## PRESUPUESTO GYM
PROYECTO ADECUACION Y MEJORAMIENTO DE ZONAS DEPORTIVAS EN EL MUNICIPIO DE LIBORINA
VALOR PROYECTO |  | 890052276.1924
PLAZO INCIAL EN MESES |  | 6
ESPECIFICACIONES TÉCNICAS
ZONAS DEPORTIVAS MUNICIPAL DE LIBORINA
GYM
ÍTEM | DESCRIPCIÓN | UND. | CANT. | V. UNITARIO | V. TOTAL
1 | PRELIMINARES
1.01 | LOCALIZACIÓN, TRAZADO Y REPLANTEO. Se utilizarápersonal experto con equipo de precisión. Se hará con la frecuencia que lo indique la interventoría. Incluye demarcación con pintura, línea de trazado, corte de piso, libretas y planos. | DIA | 2 | 764812 | 1529624
1.02 | Instalación de CERRAMIENTO PROVISIONAL en tela verde polietileno de alta densidad y resistencia 65 gr/m2 con una altura de 2,10 m, estacones de madera común para fijación vertical de altura de 2,50 m puesto mínimo cada 2,0 m y para apuntalamiento mínimo cada 10 m y cada cambio de dirección, arranques y terminación, diámetro aproximado 0,10 m, elementos de fijación | M | 60 | 20778 | 1246680
2 | DEMOLICIONES Y EXCAVACIONES
2.01 | DESCAPOTE MANUAL. Incluye el desenraíce si es necesario, cargue, transporte y botada de material sobrante en botaderos oficiales. Medido en sitio. | M2 | 240 | 11172 | 2681280
2.02 | EXCAVACIÓN MANUAL de material heterogéneo DE 0-2 m., bajo cualquier grado de humedad. Incluye: roca descompuesta, bolas de roca de volúmen inferior a 0.35 m³, el cargue, transporte interno y externo, botada de material proveniente de las excavaciones en los sitios oficiales y su medida será en el sitio. No incluye entibado. | M3 | 132.8 | 78960 | 10485888
2.03 | DEMOLICIÓN de muro divisorio interior de mampostería vista, formada por ladrillo perforado de 11/12 cm de espesor, con medios manuales, sin afectar a la estabilidad de los elementos constructivos contiguos. Incluso parte proporcional de desmontaje previo de las hojas de carpintería y retirada de marcos, limpieza, acopio, retirada y carga manual de escombros sobre camión o contenedor. | M2 | 0 | 59655 | 0
2.04 | DEMOLICIÓN DE ESTRUCTURAS DE CONCRETO de cualquier resistencia, reforzado, ciclópeo y en cualquier clase y forma de estructura: Estructuras de contención, fundaciones, columnas, vigas, losas, escaleras, muros, coberturas, cámaras de inspección, entre otros; incluye transporte interno hasta el sitio de almacenamiento. | M3 | 0 | 254206 | 0
2.05 | LLENO con material proveniente de la excavación | m3 | 216.8 | 42999 | 9322183.2
2.06 | Suministro y colocación de subbase granular de máximo Ø 2 1/2", reacomodado con medios mecánicos y compactado al 96% mínimo del ensayo del proctor modificado, e max= 40 cm. | m3 | 52.8 | 217171 | 11466628.8
3 | CONCRETO
3.01 | Colocación de concreto de 14 Mpa para SOLADO, con un espesor DE 0.05 m. Incluye el suministro y el transporte del concreto y todos los demás elementos necesarios para su correcta construcción, incluye acarreo interno. | M2 | 150 | 36126 | 5418900
3.02 | Construcción de PEDESTALES en concreto de 21 Mpa. DE 0.4 x 0.4. X 0.6. Incluye suministro, transporte y la colocación del concreto, mano de obra, formaleta, vibrado, protección y curado, para estructuras de acuerdo con las diferentes dimensiones establecidas en los planos y diseños. No incluye refuerzo. | M3 | 0.99 | 1121010 | 1109799.9
3.03 | Construcción de ZAPATAS en concreto de 21 Mpa. Incluye suministro, transporte e instalación del concreto, mano de obra, vibrado, formaleta, curado y protección. incluye acarreo interno. No incluye refuerzo, según diseño. | M3 | 4.4 | 864283 | 3802845.2
3.04 | Construcción de COLUMNAS DE 0.2 x 0,2m. en concreto de 21 MPa, acabado a la vista. Incluye suministro, transporte y colocación del concreto, formaleta en súper "T" de 19mm., aristas biseladas, desmoldante, fluidificante para mezclas de concreto, vibrado, protección, curado y todos los demás elementos necesarios para su correcta construcción según diseño. El acero de refuerzo se pagará en su respectivo ítem. | M | 36.8 | 113802 | 4187913.6
3.05 | Construcción de LOSA DE FUNDACIÓN en concreto de 21 Mpa. con un espesor de 0.10m. Incluye suministro, transporte e instalación del concreto, mano de obra, vibrado, protección y curado, para estructuras de acuerdo con las diferentes dimensiones establecidas en los planos y diseños. No incluye refuerzo. | M2 | 144 | 105936 | 15254784
3.06 | Construcción de LOSA PARA RAMPA en concreto de 21 Mpa. con un espesor de 0.10m. Incluye suministro, transporte e instalación del concreto, mano de obra, vibrado, protección y curado, para estructuras de acuerdo con las diferentes dimensiones establecidas en los planos y diseños. No incluye refuerzo. | M2 | 93.6 | 1006022 | 94163659.2
3.07 | Construcción de VIGAS DE FUNDACIÓN de 0,3 x 0,3 m. en concreto de 21 Mpa. Incluye suministro, transporte y colocación del concreto, formaleta de primera calidad en súper T de 19 mm o equivalente, vibrado, protección, curado y todos los demás elementos necesarios para su correcta construcción. El acero de refuerzo se pagará en su respectivo ítem según diseño y especificaciones establecidos en los planos. En el vaciado se deben dejar los hierros para el amarre de los elementos no estructurales que se requieran. | ML | 66.4 | 131107 | 8705504.8
3.08 | Construcción de VIGAS AÉREAS de 0,2 x 0,2 m. en concreto de 21 Mpa, hasta una altura de 3,2m medidos desde el nivel de apoyo de la obra falsa hasta el nivel inferior de la viga. Incluye suministro, transporte y colocación del concreto, formaleta de primera calidad en súper T de 19 mm o equivalente, para acabado a la vista, aristas biseladas, suministro, transporte, armado y desarmado de la obra falsa requerida, vibrado, protección, curado y todos los demás elementos necesarios para su correcta construcción. El acero de refuerzo se pagará en su respectivo ítem según diseño y especificaciones establecidos en los planos. En el vaciado se deben dejar los hierros para el amarre de los elementos no estructurales que se requieran. | ML | 92 | 147544 | 13574048
3.09 | Construcción de CINTA CULATA de 0,15 x 0,20 m. en concreto de 21 Mpa, hasta una altura de 3,2m medidos desde el nivel de apoyo de la obra falsa hasta el nivel inferior de la viga. Incluye suministro, transporte y colocación del concreto, formaleta de primera calidad en súper T de 19 mm o equivalente, para acabado a la vista, aristas biseladas, suministro, transporte, armado y desarmado de la obra falsa requerida, vibrado, protección, curado y todos los demás elementos necesarios para su correcta construcción. El acero de refuerzo se pagará en su respectivo ítem según diseño y especificaciones establecidos en los planos. En el vaciado se deben dejar los hierros para el amarre de los elementos no estructurales que se requieran, por ningún motivo se pagarán anclajes. | ML | 44 | 118618 | 5219192
3.1 | Construcción de VIGA CANAL de 0,3 x 0,60 m; Vacio interno de 0,15x0,54m en concreto de 21 Mpa, hasta una altura de 3,2m medidos desde el nivel de apoyo de la obra falsa hasta el nivel inferior de la viga. Incluye suministro, transporte y colocación del concreto, formaleta de primera calidad en súper T de 19 mm o equivalente, para acabado a la vista, aristas biseladas, suministro, transporte, armado y desarmado de la obra falsa requerida, vibrado, protección, curado y todos los demás elementos necesarios para su correcta construcción. El acero de refuerzo se pagará en su respectivo ítem según diseño y especificaciones establecidos en los planos. En el vaciado se deben dejar los hierros para el amarre de los elementos no estructurales que se requieran, por ningún motivo se pagarán anclajes. | ML | 0 | 582529 | 0
3.11 | Construcción de ANDÉN O PLACAS en concreto de 21 Mpa, espesor de 0.08 m., escobiado y llaneado. Incluye suministro y transporte de los materiales, nivelación del terreno y adecuación de la superficie, entresuelo en piedra (e=0,15 m.), arenilla compactada (e=0,05 m.), curado y todo lo necesario para su correcta construcción y funcionamiento. Según diseño. | M2 | 0 | 191671 | 0
4 | ESTRUCTURA
4.01 | Construcción, transporte y montaje de ESTRUCTURA METÁLICA, en PERFILERIA TIPO IPE, HEA, PHR-C, PTE, W, C para elementos de cubierta, rampas o áreas de circulación metálicas, soporte de fachadas, tensores, vigas de apoyo, entre otros, según diseño. Incluye: suministro y transporte de perfiles, láminas, platinas, uniones, soldaduras de acabado o presentación, anclajes y pernos a estructura de concreto y madera, cortes, doblajes. Todos los elementos deben llevar dos manos minimo de pintura anticorrosiva cromato de zinc (2) dos manos minimo de esmalte (2) dos manos, color por definir, obra falsa y todo el equipo y la herramienta necesaria para el montaje. | KG | 0 | 36509 | 0
4.02 | Suministro, transporte e instalación de ACERO DE REFUERZO FIGURADO FY= 420 Mpa-60000 PSI, corrugado. Incluye transporte con descarga, transporte interno, alambre de amarre, certificados y todos los elementos necesarios para su correcta instalación, según diseño y recomendaciones estructurales. | KG | 3000 | 8358 | 25074000
4.03 | Colocación de MALLA ELECTROSOLDADA. Incluye el suministro y el transporte del material y todos los elementos necesarios para su correcta colocación. | M2 | 192.4 | 13240 | 2547376
5 | MAMPOSTERIA
5.01 | Construcción de SOBRECIMIENTO EN BLOQUE DE CONCRETO DE 12 x 20 x 40 cm. ESPESOR de 12 cm. (bloque de primera calidad, 1 HILADAS). Incluye el suministro y el transporte de materiales, mortero de pega 1:4, relleno en concreto fluido de 10.5Mpa en todas las celdas, y todos los elementos necesarios para su correcta ejecución y funcionamiento. | ML | 94 | 54144 | 5089536
5.02 | Construcción de MAMPOSTERIA EN LADRILLO DE 12 x 20 x 40 cm. ESPESOR DE 12 cm. Incluye el suministro y transporte del bloque, el mortero de pega 1:4 espesor max=0.015 m y todos los demás elementos necesarios para su correcta construcción y funcionamiento. | M2 | 206.8 | 80086 | 16561784.8
6 | REVOQUES Y PINTURA
6.01 | Colocación de REVOQUE con mortero 1:4 EN MUROS. Incluye suministro y transporte de los materiales, fajas, ranuras, filetes y todos los demás elementos necesarios para su correcta construcción. | M2 | 396 | 36144 | 14313024
6.02 | ESTUCO sobre revoque acabado liso, lijado y listo para aplicación de Pintura | M2 | 0 | 27876 | 0
6.03 | Aplicación de PINTURA A BASE DE AGUA EN MUROS REVOCADOS, CON VINILO TIPO 1 de primera calidad sobre muros revocados, tres manos o las necesarias hasta obtener una superficie pareja y homogénea. Incluye suministro y transporte de los materiales, resanes, tapa poros en estuco plástico tipo plastestuco o equivalente diluido en agua proporción 1:2, adecuación de la superficie a intervenir hasta obtener una superficie pareja y homogénea, color a definir según aprobación de la interventoría. | M2 | 270 | 15892 | 4290840
6.04 | Aplicación de PINTURA A BASE DE AGUA EN MUROS ESTUCADOS, CON VINILO TIPO 1 de primera calidad sobre muros estucados, tres manos o las necesarias hasta obtener una superficie pareja y homogénea. Incluye suministro y transporte de los materiales, resanes, tapa poros en estuco plástico tipo plastestuco o equivalente diluido en agua proporción 1:2, adecuación de la superficie a intervenir hasta obtener una superficie pareja y homogénea, color a definir según aprobación de la interventoría. | M2 | 0 | 24561 | 0
6.05 | Aplicación de PINTURA A BASE DE ACEITE EN BAJANTES, de primera calidad, 2 manos o las necesarias hasta obtener una superficie pareja y homogénea. Incluye suministro y transporte de los materiales color a definir según aprobación de la interventoría. | ML | 6 | 17676 | 106056
7 | CUBIERTAS
7.01 | Suministro, transporte e instalación de teja upvc termoacustica de 2 mm cresta baja con todos sus accesorios para su correcta Instalacion. Incluye perfil en tubo rectangular de 80X40X2,5mm o similar pintado con anticorrosivo ubicados cada 1.8 m a eje longitudinal y 1.21 m a eje trasversal y todo lo necesario para su correcta construcción y funcionamiento. Según diseño. | M2 | 105 | 160272 | 16828560
7.02 | Suministro e Instalacion de Ruana o flanche de desarrollo de 0,70 m en lamina galvanizada calibre 24 con acabado en esmalte blanco semi mate | M | 0 | 90348 | 0
7.03 | Suministro, transporte e instalación de TUBERÍA PVC-SANITARIA, COLGADA O EN BAJANTES con un DIÁMETRO DE 3", agua LLUVIA. Incluye suministro y transporte de los materiales, bocas, accesorios, pegante, limpiador, wash primer, acabado en esmalte mate, color a definir por la supervisiòn, andamios, abrazaderas y todos los elementos necesarios para su correcta instalación y funcionamiento. | ML | 6 | 63255 | 379530
8 | ENCHAPE
8.01 | Instalación de ENCHAPE CERÁMICO PISO 60x60 cm. Incluye suministro y transporte de los materiales, mortero de nivelación 1:5, pegacor o su equivalente y todos los elementos necesarios para su correcta instalación y funcionamiento. referencia GRIS CLARO o silimiar. | M2 | 84 | 124778 | 10481352
8.02 | Suministro y vaciado de ENCHAPE CERÁMICO GUARDAESCOBA 10x60 Incluye suministro y transporte de los materiales, mortero de nivelación 1:5, pegacor o su equivalente y todos los elementos necesarios para su correcta instalación y funcionamiento. referencia GRIS PRATO o silimiar. | ML | 0 | 44521 | 0
8.03 | Instalación de ENCHAPE CERÁMICO ANTIDESLIZANTE DE 50x50 cm o similar. Incluye suministro y transporte de los materiales, adhesivo para cerámica tipo pegacor o su equivalente y todos los elementos necesarios para su correcta instalación y funcionamiento. referencia GRIS PRATO o silimiar. | M2 | 10.2 | 124778 | 1272735.6
8.04 | Suministro y vaciado de ENCHAPE CERÁMICO ANTIDESLIZANTE GUARDAESCOBA DE 10x50 Incluye suministro y transporte de los materiales, mortero de nivelación 1:5, pegacor o su equivalente y todos los elementos necesarios para su correcta instalación y funcionamiento. referencia GRIS PRATO o silimiar. | ML | 0 | 44521 | 0
8.05 | Instalación de ENCHAPE CERÁMICO PARED 30x60 cm.. Incluye suministro y transporte de los materiales, adhesivo para cerámica tipo pegacor o su equivalente y todos los elementos necesarios para su correcta instalación y funcionamiento. referencia BLANCO o silimiar. | M2 | 106.08 | 87408 | 9272240.64
9 | ESCALERA
9.01 | Vigas de amarre aereas en general en concreto de f' c=21 Mpa (210Kg/cm2) para ESCALERAS MACIZAS en concreto e= 0,15mt, el acero se pagara en su item | m3 | 0 | 1840564 | 0
10 | CARPINTERIA METALICA
10.01 | Suministro, transporte e instalación de puerta metálica, un (1) ala batiente en lámina cold rolled calibre 18, entamborada lisa, rellena con porón (poliuretano expandido), con bastidor perimetral en tubería PTS de 40x40x2 mm. y refuerzos horizontales en tubería metálica de 40x40x2 mm., marco metálico en lámina cold rolled calibre 18. Incluye dos (2) manijas en acero inoxidable de Ø= 3/4" L= 316 mm., cierre con pasador interno, cuatro(4) bisagras metálicas de taco para trabajo pesado de ½" , soldadura, pintura anticorrosiva negro, acabado en pintura esmalte color negro mate y todo lo necesario para su correcta instalación y funcionamiento. 0.60/0.75 x 2.20 m. Una ala. | UN | 10 | 1057979 | 10579790
10.02 | Suministro, transporte e instalación de puerta reja metálica de dos alas pivotantes; Cada ala esta compuesta por un bastidor en tubería PTS de 80 x 40 x 2,0 mm., platinas de 1 1/2" x 3/16" colocadas horizontalmente cada 0.099 m., cada ala lleva una varilla vertical de Ø 3/4 en la mitad, según diseño. Incluye pivotes superior e inferior, rodamientos para facilitar el desplazamiento, cerradura de seguridad de primera calidad tipo yale o su equivalente y falleba de piso y superior estos elementos los lleva cada ala, pintura anticorrosiva color negro, acabado en pintura esmalte color negro mate y todos los demás elementos necesarios para su correcta instalación y funcionamiento. De 1,00x2,00 m | UN | 2 | 779537 | 1559074
10.04 | Suministro, transporte e instalación de puerta metálica, un (1) ala batiente en lámina cold rolled calibre 18, entamborada lisa, rellena con porón (poliuretano expandido), con bastidor perimetral en tubería PTS de 40x40x2 mm. y refuerzos horizontales en tubería metálica de 40x40x2 mm., marco metálico en lámina cold rolled calibre 18. Incluye dos (2) manijas en acero inoxidable de Ø= 3/4" L= 316 mm., cierre con pasador interno, cuatro(4) bisagras metálicas de taco para trabajo pesado de ½" , soldadura, pintura anticorrosiva negro, acabado en pintura esmalte color negro mate y todo lo necesario para su correcta instalación y funcionamiento. 0,76/1,00 x 2.20 m. Una ala. | UN | 3 | 1715044 | 5145132
10.05 | Suministro y colocación de pasamanos metálico en tubo rectangular PTS 2"x 1"(colocado horizontalmente en la parte superior)+ varilla redonda de 3/4" colocada verticalmente cada 0,10 m y apoyos verticales en doble platina de 2" x 1/2" cada 1.00 m. colocados sobre platina de 1/2" anclada a losa mediante 4 pernos de 1/2"; y platina de 2" x 1/2" colocado horizontalmente en la parte inferior del pasamanos . Incluye base anticorrosiva, catalizador acabado final en pintura esmalte semibrillante para exteriores tipo poliuretano, color negro.Según diseño. h=1.10 m. | UN | 81 | 425650 | 34477650
10.06 | Suministro, transporte y colocación de ventanas en aluminio anodizado negro mate y cristal templado de 6 mm., sistema 8025 de alúmina o equivalente y sistema Vp-3831. parte superior en celosía fija de aluminio anodizado natural el 40% de la altura del vano , parte inferior dividida en dos cuerpos verticales, uno fijo y otro corredizo ,alas corrediza en cristal templado de 6 mm. Marco y estructura en aluminio anodizado color negro mate, Incluye empaques de caucho en "U", pisavidrios a presión, felpa, sellado del marco (interior y exterior) fondo de junta con espuma de poliolefina tipo sikarod o equivalente de Ø= 6 mm. y acabado de junta con masilla elástica de poliuretano tipo sikaflex-1a o equivalente y todos los elementos necesarios para su correcta fabricación, instalación y funcionamiento. | M2 | 4.4 | 580180 | 2552792
10.08 | Suministro, transporte e instalación de división para orinales en acero inoxidable calibre 20 acabado satinado, incluye: chazos y tornillos de fijación De 0,90 x 0,60 m. | UN | 2 | 566464 | 1132928
11 | INSTALACIONES HIDROSANITARIAS
11.01 | Instalación de SANITARIO INTEGRAL (línea Acuacer/one pice o equivalente) color BLANCO, bajo consumo 6lt, diseño de dos piezas, taza redonda, incluye el suministro y transporte del sanitario, sifón esmaltado, grifería antisifón, anillo abierto, abasto metálico, válvula de regulación metálica con manguera flexible, brida de fijación, tapón roscado y todos los demás elementos necesarios para su correcta instalación y funcionamiento. | UN | 6 | 567118 | 3402708
11.02 | Suministro e instalación de orinal de porcelana sanitaria, con alimentación y desagüe vistos, gama básica, color blanco, grifería temporizada empotrada, gama media, acabado cromado, con sifón botella, color blanco. Incluye conexión a la red de agua fría y a la red de evacuación existente, fijación del aparato y sellado con silicona. Totalmente instalado, conexionado, probado y en funcionamiento. | UN | 3 | 669923 | 2009769
11.03 | Suministro y fabricacion de lavamanos fabricado en sito, estructura en concreto armado y acabado en granito blaco semipulido, dimenciones de 0,25x0,50 por longitud segun diseños, con disposicion de bajantes segun diseños de tuberia en 2", y todo lo necesario para su correcta instalacion. | ML | 4.6 | 338333 | 1556331.8
11.04 | Suministro, transporte e instalación de SALIDA SANITARIA DE 4". Incluye todos los accesorios hasta el tapón de prueba. Se pagará dicha salida hasta un recorrido máximo de tubería no mayor a 3 m. Estos deberán estar correctamente pegados usando limpiador, soldadura y teflón apropiados, sin presentar fugas, fisuras o cualquier otra clase de anomalía. Incluye además las perforaciones (canchas) de paredes o pisos que lo requieran incluyendo cargue, transporte y botada de escombros en botaderos oficiales o donde indique la interventoría. | UN | 6 | 202169 | 1213014
11.05 | Suministro y colocación de tubería PVC-S para aguas negras y aguas lluvias. Incluye: accesorios, limpiador y soldaduras Ø = 4". | ML | 50 | 77117 | 3855850
11.06 | Suministro, transporte e instalación de SALIDA SANITARIA DE 2". Incluye todos los accesorios hasta el tapón de prueba. Se pagará dicha salida hasta un recorrido máximo de tubería no mayor a 3 m. Estos deberán estar correctamente pegados usando limpiador, soldadura y teflón apropiados, sin presentar fugas, fisuras o cualquier otra clase de anomalía. Incluye además las perforaciones (canchas) de paredes o pisos que lo requieran incluyendo cargue, transporte y botada de escombros en botaderos oficiales o donde indique la interventoría. | UN | 15 | 108157 | 1622355
11.07 | Suministro y colocación de tubería PVC-S para aguas negras y aguas lluvias. Incluye: accesorios, limpiador y soldaduras Ø = 2". | ML | 36 | 34307 | 1235052
11.08 | Suministro y colocación de tubería PVC. Presión Ø = ½" RDE 9, incluye accesorios,limpiador y soldaduras | ML | 89 | 15487 | 1378343
11.09 | Suministro e instalaciòn de ducha cromada sencilla con escudo cromado, y todo lo necesario para su correcta instalaciòn. ( referencias tipo grival o equivalente) | UN | 6 | 281163 | 1686978
11.1 | Suministro, transporte e instalación de Grifería tipo Institucional De Mesa Tipo Push Para Lavamanos o similar, incluye lo necesario para su correcta instalación | UN | 6 | 297034 | 1782204
11.11 | Construcción de cajas de registro de 80 x 80 x altura hasta 120 cm. en concreto de 21Mpa. con impermeabiIizante integral tipo Sika o equivalente, con concrefibra el piso y tapa en concreto, la tapa con su respectivo herraje. Incluye suministro, transporte e instalación de los materiales, formaleta, vibrado, acero de refuerzo y todos los elementos necesarios apara su correcta construcción y funcionamiento. Según diseño y especificaciones de E.P.M. La excavación, llenos y entresuelo se pagarán en su ítem respectivo. | UN | 1 | 1294271 | 1294271
11.12 | Fosa séptica de polietileno de alta densidad (PEAD/HDPE) o fibra de vidrio, de 4000 litros, incluye excavacion | UN | 1 | 7419037 | 7419037
12 | Media tensión, suministros, adecuaciones y retiros
12.01 | Transformador monofasico de 5kVA, 13.2kV/220-127V, refrigerado en aceite, instalado en poste según norma EPM RA2-026. Incluye: Cruceta en L de 2,4m transporte y pruebas certificadas ante EPM, tornillo espaciador, collarín, fusibles tipo T y barras en alambre de cobre y demás elementos necesarios para su correcta instalación y funcionamiento. Deben entregar certificados de laboratorio y RETIE y protocolos. | Un | 1 | 9149143 | 9149143
12.02 | Certificado de cumplimiento RETIE de la instalación a intervenir, incluye certificación desde medida, seccionamiento interno, sistema de distribución en media tensión, transformación, alimentador principal en baja tensión y gabinete de distribución principal en zona deportivas. El ente certificador debe estar acreditado por la ONAC. | Un | 1 | 5000000 | 5000000
12.03 | Juego de 3 DPS 12kV, 10kA, MCOV: 10,2kV para instalar en crucetas de poste proyectado, incluye elementos de fijación y demás accesorios para su correcta instalación y puesta en servicio. | Un | 1 | 581611 | 581611
13 | Protecciones, gabinetes, celdas y tableros
13.01 | Tablero eléctrico de distribución (ML), 3 fases, 5 hilos (3 barras de fase + una barra aislada de neutro + una barra de tierra), tensión de operación 208/120V, barrajes para fases y neutro en cobre del alta pureza, lámina cold rolled calibre 16, pintura electrostática a base de polvo epóxico color gris texturizado RAL 7035, grado de protección IP40 (servicio interior), de dimensiones aproximadas (altura, ancho, profundidad = 120x90x40cm, doble fondo y frente muerto abatible en la misma lámina, con puerta y chapa; con espacios para instalación de Breaker Totalizador principal 3x150A en caja moldeada, un panel para 24 breaker enchufables cada uno. Incluye los siguientes equipos:- (1) Breaker Totalizador principal regulable de 3x150A en caja moldeada, Iu=40kA, Ics=100%Icu, Easypact CVS o equivalente a todas sus especificaciones técnicas.-- (1) paneles de 24 espacios para breakers enchufables con sus barras de neutro y tierra respectivas junto con cableado de conexión al barraje de cobre según diagrama unifilar.Incluye además: elementos de fijación, marcadores tipo anillo para fases neutros y tierra de TODOS los circuito, marcación frontal con placa en acrílico. El tablero debe tener certificado de conformidad RETIE.NOTA: Se debe garantizar la coordinación de protecciones mediante el cálculo. | Un | 1 | 1045305 | 1045305
13.02 | Interruptor automático (breaker) tripolar enchufable 2x15, 2x20, 2x30, Icc>10 kA, 220 V. Incluye cintas y anillos de marcación | Un | 1 | 115797 | 115797
13.03 | Interruptor automático (breaker) tripolar enchufable 3x15, 3x20, 3x30, Icc>10 kA, 220 V. Incluye cintas y anillos de marcación | Un | 1 | 174142 | 174142
13.04 | Interruptor automático (breaker) monopolar enchufable 1x15,1x20,1x30, A, Icc>10 kA, 220 V. Incluye cintas y anillos de marcación | Un | 1 | 36490 | 36490
14 | Alimentadores eléctricos
14.01 | Alimentador eléctrico trifásico en cable de aluminio serie AA8000, 3No.4/0+ 1No.2/0)THWN. Incluye: terminales bimetálicas, aplicación de gel retardante a la corrosión, cintas, marcación con placas en acrílico con el número de circuito en cajas de paso, elementos de fijación y demás elementos necesarios para su correcta instalación. | ml | 100 | 59336 | 5933600
14.02 | Alimentador eléctrico trifásico en cable de aluminio serie AA8000 3No.6 AWG THWN. Incluye: terminales bimetálicas, aplicación de gel retardante a la corrosión, cintas, marcación con placas en acrílico con el número de circuito en cajas de paso, elementos de fijación y demás elementos necesarios para su correcta instalación. | ml | 300 | 22729 | 6818700
14.03 | Alimentador eléctrico en cable de cobre 3No.10 AWG THWN. Incluye: Conectores terminales, cintas, marcaciones, elementos de fijaión y demas elementos necesarios para su correcta instalación. | ml | 150 | 38278 | 5741700
14.04 | Cable encauchetado 3x10AWG THWN. Incluye: Conetores, terminales, elementos de fijación y marcación. | ml | 30 | 27798 | 833940
14.05 | Alimentador eléctrico en cable de cobre 3xN° 12 AWG THWN para circuitos de tomas e iluminación. Incluye: terminales, cintas, marcaciones, elementos de fijaión y demas elementos necesarios para su correcta instalación. | ml | 150 | 30647 | 4597050
14.06 | Cable encauchetado 3x12AWG THWN. Incluye: Conetores, terminales, elementos de fijación y marcación. | ml | 35 | 51857 | 1814995
15 | Salidas eléctricas
15.01 | Salida eléctrica para toma corriente doble con polo a tierra color blanco, 125V, 15A en tubería EMT. Incluye: Caja metálica 12x12x5cm, conectores tipo resorte, accesorios de fijación y demás elementos para su correcta instalación. NO Incluye tubería ni cableado. | un | 5 | 59953 | 299765
15.02 | Salida eléctrica 120V para iluminación Incluye: toma corriente doble con polo a tierra color blanco, 125V, 15A. Caja metálica 12x12x5cm, conectores tipo resorte, accesorios de fijación y demás elementos para su correcta instalación. NO Incluye tubería ni cableado. | un | 14 | 64344 | 900816
15.03 | Salida eléctrica para toma corriente doble con polo a tierra color blanco, 125V, 15A en tubería PVC empotrada en muro. Incluye: Caja PVC 4''x4'', tapa flux PVC 4''x4'', conectores tipo resorte y accesorios. NO Incluye tubería. | un | 4 | 115554 | 462216
15.04 | Salida eléctrica para interruptor sencillo 120V, 15A, expuesta en tubería EMT. Incluye: Caja metálica Rawelt 2''x4'', conectores tipo resorte, accesorios de fijación y demás elementos para su correcta instalación. NO Incluye tubería ni cableado. | un | 1 | 59104 | 59104
16 | Canalizaciones
16.01 | Tubería EMT de 1/2". Incluye: Uniones, entradas a caja, conduletas, elementos de fijación, marcación y demas accesorios necesarios para su correcta instalación. | ml | 10 | 38003 | 380030
16.02 | Tubería EMT de 3/4". Incluye: Uniones, entradas a caja, conduletas, elementos de fijación, marcación y demas accesorios necesarios para su correcta instalación. | ml | 100 | 40964 | 4096400
16.03 | Tubería CONDUIT de 3/4" empotrada en muro. Incluye: Canalización, elementos de fijación y accesorios necesarios para su correcta instalación. | ml | 30 | 54970 | 1649100
16.04 | Tubería CONDUIT de 1" . Incluye: Elementos de fijación, uniones y/o pega CONDUIT, terminales, cinta de peligo y accesorios necesarios para su correcta instalación. | ml | 10 | 57153 | 571530
16.05 | Caja metálica 12x12x5cm con tapa troquelada universal y/o lisa color gris texturizado. Incluye: Elementos de fijación y marcación. | Un | 5 | 62464 | 312320
16.06 | CAJA EMPALME termoplástica 15x15x10cm para intemperie con puerta bisagra color gris texturizado. Incluye: Elementos de fijación y marcación. | Un | 1 | 67313 | 67313
16.07 | Tubería COMDUIT de 3" . Incluye: Elementos de fijación, uniones y/o pega CONDUIT, terminales, cinta de peligo y accesorios necesarios para su correcta instalación. | ml | 600 | 78186 | 46911600
16.08 | Tubería IMC de 3/4". Incluye: Uniones, entradas a caja, elementos de fijación con cinta bandit, marcación y demas accesorios necesarios para su correcta instalación. | ml | 10 | 54391 | 543910
16.09 | Bajante en tubería metálica galvanizada IMC 3''x6m + 4''x6m. Incluye: elementos de fijación (cinta Band-it de 5/8'' con sus hebillas), boquillas o capacetes, según proyecto, curvas PVC, marcación y demás elementos requeridos para su correcta instalación. | Un | 1 | 2233883 | 2233883
16.1 | Caja de unión para red de distribución, según norma EPM RS3-003. Incluye excavación, herraje con tapa, todos los materiales y accesorios que indica la norma. (A la caja llegarán los tubos indicados en planos) | Un | 8 | 2740274 | 21922192
16.11 | Caja de unión para red de distribución de 30x30cm internos libres. Incluye excavación, herrajes de tapa y caja, materiales y accesorios. | Un | 1 | 2026124 | 2026124
17 | Iluminación
17.01 | Instalacion de LUMINARIA Hermetica 2x18w | un | 14 | 210832 | 2951648
17.02 | Luminaria LED de emergencia 4W, 6500K, 100-240V, factor de potencia 0,9, batería 2.5AH, ciclos de descarga >300, voltaje 110-130V, tiempo de carga 24h, álgulo de apertura 120°, incluye encauchetado 3x16AWG, prensaestopa, conectores, riel omega, y demás elementos necesarios para su correcta instalación, fijación y puesta en funcionamiento. | un | 3 | 116713 | 350139
17.03 | Proyector LED 960 W o equivalente, color negro o gris, 960W, flujo luminoso nominal de 142641Lm, 220V, factor de potencia de 0,95, 5000°K, CRI>=70, eficiencia del 91%, L70 >= 100000 horas, 5 años de garantía, incluye driver, elementos de fijación, y demás componentes para su correcta instalación y puesta en servicio. | un | 18 | 3751427 | 67525686
17.04 | Proyector led 100W, CRI>80, 4000°K, 6167Lm 127-240V, diseñado con módulo de led (DOB), para anclar, con cuerpo termoplástico (PA) inyectado. Sujetador fabricado en lámina de hierro calibre #14, con acabado en pintura poliester electroestática en polvo, incluye encauchetado 3x14AWG y todos los elementos para su correcta instalación y puesta en servicio. | un | 3 | 142708 | 428124
17.05 | Suministro, transporte e instalación de Sensor De Movimiento Sobreponer Techo 360 con 1 año de garantía, para montaje en techo, , incluye caja metálica 12x12x5cm, elementos de fijación y demás accesorios para su correcta instalación | un | 3 | 43968 | 131904
17.06 | Poste de fibra de vidrio para iluminación de cancha sintética de 14m de largo de 750kgf de rotura, carga de operación de 300kgf, apantallamiento y puesta a tierra con varilla de cobre de 5/8, armado de las secciones completamente firmes, excavación completa, incada del poste y relleno, debe de cumplir con las normas EPM para postes en fibra de vidrio para su buen y debido entrerramiento, incluye transporte en grua, el poste debe de quedar firme y debidamente aplomado, con sus respectivos certificados de cumplimiento RETIE, placa de identificación y demas accesorios necesarios (tornillos, arandelas, tuercas para su correcta instalacion | un | 7 | 3386194 | 23703358
18 | Puesta a tierra y otros
18.01 | Suministro, transporte e instalación de varilla CooperWeld de 2,4m de longitud de cobre macizo, incluye excavación y conector certificado para conexión de varilla a cable de cobre desnudo 1/0 AWG | Un | 8 | 262457 | 2099656
18.02 | Suministro, transporte e instalación de cable de cobre desnudo N°1/0 AWG | m | 300 | 44863 | 13458900
18.03 | Suministro, transporte e instalación de Conector en C 4/0 -4/0 bimetálico para conexiones de elementos de malla de puesta a tierra | Un | 10 | 22880 | 228800
18.04 | Para rayos tipo punta franklin galvanizado | Un | 7 | 126018 | 882126
18.05 | Suministro, transporte y aplicación de bulto de favigel de 25Kg o equivalente a sus especificaciones técnicas, para tratamiento del terreno sobre las cuatro varillas cooperweld de malla de puesta a tierra proyectada, incluye preparación y mezcla en sitio según recomendaciones del proveedor. Se aplicará 1 bulto de 25Kg por cada 6 metros lineales de conductor y/o varilla de malla. | un | 10 | 131287 | 1312870
TOTAL COSTO DIRECTO |  |  |  |  | 615641231.54
ADMINISTRACION |  |  |  | 38.79% | 238814144.0754
UTILIDAD |  |  |  | 5% | 30782061.577
PMA |  |  |  |  | 4814839
TOTAL |  |  |  |  | 890052276.1924
TOTAL CONTRATO DE OBRA |  |  |  |  | 890052276.1924

## AU GYM
MUNICIPIO DE LIBORINA ANTIOQUIA
PROYECTO ADECUACION Y MEJORAMIENTO DE ZONAS DEPORTIVAS EN EL MUNICIPIO DE LIBORINA
DURACION DEL PROYECTO EN MESES |  |  |  |  | 6
COSTO DIRECTO |  |  |  |  | 615641231.54
COSTO TOTAL |  |  |  |  | 890052276.1924
GASTOS DE LEGALIZACIÓN DEL CONTRATO
RETENCION FONDO DE SEGURIDAD - DEPARTAMENTO |  |  | 5% | 44502613.8096
ESTAMPILLA PROCULTURA- MUNICIPIO |  |  | 2% | 17801045.5238
ESTAMPILLA PRO ANCIANO- MUNICIPIO |  |  | 4% | 35602091.0477
TASA PRO HOSPITAL - DEPARTAMENTO |  |  | 1% | 8900522.7619
ESTAMPILLA PARA LA JUSTICIA FAMILIAR- MUNICIPIO |  |  | 2% | 17801045.5238
TASA PRO DEPORTES (DEPARTAMENTO VG 2025) |  |  | 2.5% | 22251306.9048
TOTAL. |  |  | 16.5% | 146858625.5717
GASTOS DESEMBOLSABLES
DESCRIPCION | Cantidad | Valor/mes | Prestaciones | Cantidad en meses | Vr. Total
Campamento y punto de atencion, incluye servicios | 1 | 1070000 | 1 | 6 | 6420000
Papeleria | 1 | 180000 | 1 | 6 | 1080000
Valla (3,0X2,0m). Incluye estructura metálica para fijación y soporte | 1 | 1711008.9242 | 1 | 1 | 1711008.9242
Polizas | 1 | 890052276.1924 | 0.0099803 | 1 | 8883009.5795
Auxilio rodamiento traslado personal administrativo a los dos frentes | 2 | 500000 | 1 | 6 | 6000000
TOTAL. |  |  |  |  | 24094018.5037
GASTOS DE PERSONAL.
Personal | Cantidad | Sueldo/mes | Prestaciones | Cantidad en meses | Vr. Total
Director de Obra | 0.25 | 8000000 | 1.61 | 6 | 19320000
Residente de obra | 0.5 | 4500000 | 1.61 | 6 | 21735000
Residente SISOMA | 0.5 | 3800000 | 1.61 | 6 | 18354000
Tecnólogo Electrico | 0.5 | 3500000 | 1.61 | 3 | 8452500
TOTAL GASTO PERSONAL. |  |  |  |  | 67861500
COSTO TOTAL DE LA ADMINISTRACIÓN |  |  |  | 38.79% | 238814144.0754
UTILIDAD |  |  |  | 5% | 30782061.577
COSTO TOTAL DEL AU |  |  |  | 43.79% | 269596205.6524
Elaboró:
JUAN SEBASTIAN HINCAPIE HERNANDEZ
Secretario de Planeación y Desarrollo Territorial
Municipio de Liborina

## PMA GYM
REPÚBLICA DE COLOMBIA
DEPARTAMENTO DE ANTIOQUIA
MUNICIPIO DE LIBORINA
PLAN DE MANEJO AMBIENTAL - PMA (BÁSICO) GYM
PMA GENERAL
ITEM | DESCRIPCIÓN | UNIDAD | CANTIDAD | VR.UNITARIO | VALOR TOTAL
1 | PROGRAMA / PROYECTO GESTIÓN AMBIENTAL |  |  |  | 3013108
1.1 | MANEJO Y DISPOSICION FINAL DE RESIDUOS SOLIDOS CONVENCIONALES Y ESPECIALES
| JUEGO DE TRES RECIPIENTES O CANECAS DE 55 GALONES INCLUYE IVA | UN | 1 | 813214 | 813214
| BOLSAS POLIETILENO ALTA DENSIDAD (PAQUETE 10 UNIDADES). INCLUYE IVA | UN | 3 | 39380.6667 | 118142
| DISPOSICIÓN DE RESIDUOS PELIGROSOS Y ESPECIALES CON EMPRESAS CERTIFICADAS | MES | 4 | 246429 | 985716
1.2 | SEÑALIZACIÓN FRENTES DE OBRASY SITIOS TEMPORALES (DEMARCACIÓN DE ÁREAS DE TRABAJO Y CENTROS DE ACOPIO)
| CINTA SEÑALIZACIÓN CALIBRE 4, 12 CM DE ALTO, COLOR NARANJA - BLANCO O AMARILLO- NEGRO, DE 500 M. (INCLUYE IVA) | ROLLO | 1 | 118286 | 118286
1.3 | PROYECTO DE MANEJO INTEGRAL DE MATERIALES DE CONSTRUCCION Y MANEJO DE FUENTES DE EMISIONES ATMOSFÉRICAS
| TELERAS 1,35M X 0,90 M | UN | 6 | 86250 | 517500
1.4 | MANEJO DE RESIDUOS LÍQUIDOS DOMÉSTICOS E INDUSTRIALES
| KIT DE EMERGENCIA PARA DERRAMES | UN | 1 | 460250 | 460250
2 | PROGRAMA DE SEGURIDAD Y SALUD EN EL TRABAJO |  |  |  | 714589
| CAMILLA EMERGENCIA POLIETILENO 185X45CM (INCLUYE IVA) | UN | 1 | 369643 | 369643
| EXTINTOR ABC 20 LB (INCLUYE IVA) | UN | 1 | 197143 | 197143
| BOTIQUÍN CRUZ ROJA DE PRIMEROS AUXILIOS REF. 115 EN LONA | UN | 1 | 147803 | 147803
3 | GESTIÓN SOCIAL |  |  |  | 1087142
| REUNIONES, TALLERES INFORMATIVOS Y DE SOCIALIZACIÓN CON LA COMUNIDAD AFECTADA POR EL PROYECTO. INICIO, AVANCE Y FIN DE OBRA. INCLUYE LOGÍSTICA Y REFRIGERIOS. | UN | 2 | 543571 | 1087142
TOTAL PLAN DE MANEJO AMBIENTAL - PMA |  |  |  |  | 4814839
Elaboró:
JUAN SEBASTIAN HINCAPIE HERNANDEZ
Secretario de Planeación y Desarrollo Territorial
Municipio de Liborina

## APU 1,01
ANALISIS DE PRECIOS UNITARIOS
Descripción |  |  |  | No. Item | Unidad
LOCALIZACIÓN, TRAZADO Y REPLANTEO. Se utilizará personal experto con equipo de precisión. Se hará con la frecuencia que lo indique la interventoría. Incluye demarcación con pintura, línea de trazado, corte de piso, libretas y planos. |  |  |  | 1.01 | día
Clave | Materiales | Unidad | Cantidad | V/Unitario | V/Total
CLAVOCOMUN11/2" | Clavo común de 1 1/2" | lb | 0.1 | 6127 | 612.7
PINTURABASEACEITE | Pintura base aceite x galón. | gal | 0.01 | 97190 | 971.9
LARGMADCOM5X5CMX2,8M | Larguero de madera común 5x5cm - 2.8m (2 1/2" x 2 1/2" Canteado) | un | 3 | 11524 | 34572
Total de Materiales |  |  |  | SUBTOTAL | 36156.6
Clave | Mano de Obra | Unidad | Cantidad | V/Unitario | V/Total
TOPOGRAFO | Topógrafo con Licencia | día | 1 | 249923.4276 | 249923.4276
CADENERO1 | Cadenero 1 | día | 1 | 152529 | 152529
Total de Mano de Obra |  |  |  | SUBTOTAL | 402452.4276
Clave | Herramienta | Unidad | Cantidad | V/Unitario | V/Total
HERRMENOR | Herramienta Menor (% de MdeO) | (%)mo | 0.05 | 402452.4276 | 20122.6214
Total de Herramienta |  |  |  | SUBTOTAL | 20122.6214
Clave | Equipo | Unidad | Cantidad | V/Unitario | V/Total
NIVELPRECISION | Nivel de precisión | día | 1 | 115193.988 | 115193.988
ESTACIONTOTAL | Estación total | día | 1 | 164561.787 | 164561.787
Total de Equipo |  |  |  | SUBTOTAL | 279755.775
Clave | Fletes | Unidad | Cantidad | V/Unitario | V/Total
AUXTRANSPPERSYEQ | Auxilio para Transporte personal y equipo (viaje ida y regreso) | viaje | 0.5 | 52650 | 26325
Total de Fletes |  |  |  | SUBTOTAL | 26325
P R E C I O U N I T A R I O |  |  |  | 764812

## APU 1,02
ANALISIS DE PRECIOS UNITARIOS
Descripción |  |  |  | No. Item | Unidad
Instalación de CERRAMIENTO PROVISIONAL en tela verde polietileno de alta densidad y resistencia 65 gr/m2 con una altura de 2,10 m, estacones de madera común para fijación vertical de altura de 2,50 m puesto mínimo cada 2,0 m y para apuntalamiento mínimo cada 10 m y cada cambio de dirección, arranques y terminación, diámetro aproximado 0,10 m, elementos de fijación |  |  |  | 1.02 | m
Clave | Materiales | Unidad | Cantidad | V/Unitario | V/Total
LISTONMADCOM2X1 | Listón de madera común de 2" X 1" | un | 0.5 | 5573 | 2786.5
TELAVERDEPOLIP | Tela verde tejida de polipropileno de alta resistencia para cerramiento, (ancho 2.10m) 55gr/m2 | m | 1.05 | 1998 | 2097.9
TACOMADCOM2,8M | Taco en madera común diámetro 0,10 m x 2,80 m de alto (taco redondo) | un | 1 | 7110 | 7110
CLAVOCOMUN11/2" | Clavo común de 1 1/2" | lb | 0.04 | 3702 | 148.08
Total de Materiales |  |  |  | SUBTOTAL | 12142.48
Clave | Mano de Obra | Unidad | Cantidad | V/Unitario | V/Total
OFICIAL | Oficial | día | 0.025 | 151529 | 3788.225
AYUDANTE | Ayudante Raso | día | 0.025 | 81327 | 2033.175
0
Total de Mano de Obra |  |  |  | SUBTOTAL | 5821.4
Clave | Herramienta | Unidad | Cantidad | V/Unitario | V/Total
HERRMENOR | Herramienta Menor (% de MdeO) | (%)mo | 0.05 | 5821.4 | 291.07
Total de Herramienta |  |  |  | SUBTOTAL | 291.07
Clave | Equipo o Auxiliares | Unidad | Cantidad | V/Unitario | V/Total
0
0
Total de Equipo |  |  |  | SUBTOTAL | 0
Clave | Fletes o Matrices | Unidad | Cantidad | V/Unitario | V/Total
| Cargue MANUAL, transporte y disposición final de material proveniente de demolición, excavación y voladura de roca a sitio autorizado. Su medida será de acuerdo a las demoliciones, excavaciones y/o voladuras. El ítem incluye el factor de expansión. Incluye pago de derecho a botadero. | m3 | 0.0247 | 63868 | 1577.5396
| EXCAVACIÓN MANUAL de material heterogéneo de 0-2 m, bajo cualquier grado de humedad. Incluye: roca descompuesta, bolas de roca de volumen inferior a 0.35 m³. Incluye transporte interno del material proveniente de las excavaciones al sitio donde lo indique la interventoría y su medida será en el sitio. No incluye entibado ni botada del material. | m3 | 0.019 | 49785 | 945.915
Total de Fletes |  |  |  | SUBTOTAL | 2523.4546
P R E C I O U N I T A R I O |  |  |  | 20778

## APU 2.01
ANALISIS DE PRECIOS UNITARIOS
Descripción |  |  |  | No. Item | Unidad
DESCAPOTE MANUAL. Incluye el desenraíce si es necesario, cargue, transporte y botada de material sobrante en botaderos oficiales. Medido en sitio. |  |  |  | 2.01 | m2
Clave | Materiales | Unidad | Cantidad | V/Unitario | V/Total
0
0
0
0
Total de Materiales |  |  |  | SUBTOTAL | 0
Clave | Mano de Obra | Unidad | Cantidad | V/Unitario | V/Total
OFICIAL | Oficial | día | 0.03 | 151529 | 4545.87
AYUDANTE | Ayudante Raso | día | 0.07 | 81327 | 5692.89
0
Total de Mano de Obra |  |  |  | SUBTOTAL | 10238.76
Clave | Herramienta | Unidad | Cantidad | V/Unitario | V/Total
HERRMENOR | Herramienta Menor (% de MdeO) | (%)mo | 0.05 | 10238.76 | 511.938
Total de Herramienta |  |  |  | SUBTOTAL | 511.938
Clave | Equipo o Auxiliares | Unidad | Cantidad | V/Unitario | V/Total
0
0
Total de Equipo |  |  |  | SUBTOTAL | 0
Clave | Fletes o Matrices | Unidad | Cantidad | V/Unitario | V/Total
| Acarreo Interno | m3 o ton | 0.05 | 4820.625 | 241.0312
| Acarreo maquina | m3 o ton | 0.01 | 18000 | 180
Total de Fletes |  |  |  | SUBTOTAL | 421.0312
P R E C I O U N I T A R I O |  |  |  | 11172

## APU 2.02
ANALISIS DE PRECIOS UNITARIOS
Descripción |  |  |  | No. Item | Unidad
EXCAVACIÓN MANUAL de material heterogéneo DE 0-2 m., bajo cualquier grado de humedad. Incluye: roca descompuesta, bolas de roca de volúmen inferior a 0.35 m³, el cargue, transporte interno y externo, botada de material proveniente de las excavaciones en los sitios oficiales y su medida será en el sitio. No incluye entibado. |  |  |  | 2.02 | m3
Clave | Materiales | Unidad | Cantidad | V/Unitario | V/Total
0
0
0
0
Total de Materiales |  |  |  | SUBTOTAL | 0
Clave | Mano de Obra | Unidad | Cantidad | V/Unitario | V/Total
OFICIAL | Oficial | día | 0.1 | 151530 | 15153
AYUDANTE | Ayudante Raso | día | 0.35 | 81328 | 28464.8
0
Total de Mano de Obra |  |  |  | SUBTOTAL | 43617.8
Clave | Herramienta | Unidad | Cantidad | V/Unitario | V/Total
HERRMENOR | Herramienta Menor (% de MdeO) | (%)mo | 0.05 | 43617.8 | 2180.89
Total de Herramienta |  |  |  | SUBTOTAL | 2180.89
Clave | Equipo o Auxiliares | Unidad | Cantidad | V/Unitario | V/Total
0
0
Total de Equipo |  |  |  | SUBTOTAL | 0
Clave | Fletes o Matrices | Unidad | Cantidad | V/Unitario | V/Total
| Acarreo interno de materiales. Distancia entre 0 a 50 metros, en condiciones normales. | m3 o ton | 1.3 | 25508.6272 | 33161.2154
0
Total de Fletes |  |  |  | SUBTOTAL | 33161.2154
P R E C I O U N I T A R I O |  |  |  | 78960

## APU 2.03
ANALISIS DE PRECIOS UNITARIOS
Descripción |  |  |  | No. Item | Unidad
DEMOLICIÓN de muro divisorio interior de mampostería vista, formada por ladrillo perforado de 11/12 cm de espesor, con medios manuales, sin afectar a la estabilidad de los elementos constructivos contiguos. Incluso parte proporcional de desmontaje previo de las hojas de carpintería y retirada de marcos, limpieza, acopio, retirada y carga manual de escombros sobre camión o contenedor. |  |  |  | 2.03 | m2
Clave | Materiales | Unidad | Cantidad | V/Unitario | V/Total
| herramienta menor (5% M.O) | gl | 0.05 | 32111.0421 | 1605.5521
| Pulidora manual eléctrica | DIA | 0.1 | 31590 | 3159
| DEMOLEDOR ELECTRICO | DIA | 0.06 | 89505 | 5370.3
| Andamio de carga Sección completa de (1.2m-1.5m) x 1.5 m. (+ 4 ruedas) | DIA | 0.06 | 57915 | 3474.9
Total de Materiales |  |  |  | SUBTOTAL | 13609.7521
Clave | Mano de Obra | Unidad | Cantidad | V/Unitario | V/Total
OFICIAL | Oficial | día | 0.14 | 187896.03 | 26305.4442
AYUDANTE | Ayudante Raso | día | 0.14 | 100846.47 | 14118.5058
0
Total de Mano de Obra |  |  |  | SUBTOTAL | 40423.95
Clave | Herramienta | Unidad | Cantidad | V/Unitario | V/Total
HERRMENOR | Herramienta Menor (% de MdeO) | (%)mo | 0.05 | 40423.95 | 2021.1975
Total de Herramienta |  |  |  | SUBTOTAL | 2021.1975
Clave | Equipo o Auxiliares | Unidad | Cantidad | V/Unitario | V/Total
0
0
Total de Equipo |  |  |  | SUBTOTAL | 0
Clave | Fletes o Matrices | Unidad | Cantidad | V/Unitario | V/Total
| Acarreo Interno | m3 o ton | 0.1 | 9000 | 900
| Acarreo maquina | m3 o ton | 0.1 | 27000 | 2700
Total de Fletes |  |  |  | SUBTOTAL | 3600
P R E C I O U N I T A R I O |  |  |  | 59655

## APU 2.04
ANALISIS DE PRECIOS UNITARIOS
Descripción |  |  |  | No. Item | Unidad
DEMOLICIÓN DE ESTRUCTURAS DE CONCRETO de cualquier resistencia, reforzado, ciclópeo y en cualquier clase y forma de estructura: Estructuras de contención, fundaciones, columnas, vigas, losas, escaleras, muros, coberturas, cámaras de inspección, entre otros; incluye transporte interno hasta el sitio de almacenamiento. |  |  |  | 2.04 | m3
Clave | Materiales | Unidad | Cantidad | V/Unitario | V/Total
0
0
0
0
Total de Materiales |  |  |  | SUBTOTAL | 0
Clave | Mano de Obra | Unidad | Cantidad | V/Unitario | V/Total
OFICIAL | Oficial | día | 0.05 | 187896.03 | 9394.8015
2AYUDANTE | Cuadrilla 2 Ayudantes | día | 0.16667 | 201692.94 | 33615.5572
0
Total de Mano de Obra |  |  |  | SUBTOTAL | 43010.3587
Clave | Herramienta | Unidad | Cantidad | V/Unitario | V/Total
HERRMENOR | Herramienta Menor (% de MdeO) | (%)mo | 0.05 | 43010.3587 | 2150.5179
Total de Herramienta |  |  |  | SUBTOTAL | 2150.5179
Clave | Equipo o Auxiliares | Unidad | Cantidad | V/Unitario | V/Total
ANDAMIOCARG4M | Andamio de carga certificado 2.07 x 2.07m, h=4.00m, 4 ruedas, incluye transporte | día | 0.083333 | 60320.7891 | 5026.7123
PLATAFORMAANDAMIO | Plataforma con escotilla de 0.61 x 2.00m | día | 0.083333 | 3308.1048 | 275.6743
COMPRNEUMATALQHR | Compresor neumático 125 pies3/min, con martillo demoledor o perforador en superficie, punta, manguera de 40 m, combustible y operador. Tarifa por hora | hr | 1.3333 | 116069.7681 | 154759.6521
PULIDORAMANUALINCDISCO | Pulidora manual 7" y 9", incluye disco | día | 0.16667 | 43444.3581 | 7240.7408
EXTENSELECTRENCAUCH12 | Extensión Eléctrica en cable encauchetado 2#12 AWG. Longitud=50m | día | 0.16667 | 23655.9609 | 3942.668
Total de Equipo |  |  |  | SUBTOTAL | 171245.4476
Clave | Fletes o Matrices | Unidad | Cantidad | V/Unitario | V/Total
| Acarreo maquina | m3 o ton | 1.4 | 27000 | 37800
0
Total de Fletes |  |  |  | SUBTOTAL | 37800
P R E C I O U N I T A R I O |  |  |  | 254206

## APU 2.05
ANALISIS DE PRECIOS UNITARIOS
Descripción |  |  |  | No. Item | Unidad
LLENO con material proveniente de la excavación |  |  |  | 2.05 | m3
Clave | Materiales | Unidad | Cantidad | V/Unitario | V/Total
0
0
0
0
Total de Materiales |  |  |  | SUBTOTAL | 0
Clave | Mano de Obra | Unidad | Cantidad | V/Unitario | V/Total
OFICIAL | Oficial | día | 0.05 | 151530 | 7576.5
AYUDANTE | Ayudantes | día | 0.07 | 81328 | 5692.96
0
Total de Mano de Obra |  |  |  | SUBTOTAL | 13269.46
Clave | Herramienta | Unidad | Cantidad | V/Unitario | V/Total
HERRMENOR | Herramienta Menor (% de MdeO) | (%)mo | 0.05 | 13269.46 | 663.473
Total de Herramienta |  |  |  | SUBTOTAL | 663.473
Clave | Equipo o Auxiliares | Unidad | Cantidad | V/Unitario | V/Total
COMPACTIPORANADIA | Equipo de compactación tipo rana | día | 0.083333 | 55000 | 4583.315
0
0
0
0
Total de Equipo |  |  |  | SUBTOTAL | 4583.315
Clave | Fletes o Matrices | Unidad | Cantidad | V/Unitario | V/Total
| Acarreo interno | m3 o ton | 1.3 | 18832.8839 | 24482.7491
0
Total de Fletes |  |  |  | SUBTOTAL | 24482.7491
P R E C I O U N I T A R I O |  |  |  | 42999

## APU 2.06
ANALISIS DE PRECIOS UNITARIOS
Descripción |  |  |  | No. Item | Unidad
Suministro y colocación de subbase granular de máximo Ø 2 1/2", reacomodado con medios mecánicos y compactado al 96% mínimo del ensayo del proctor modificado, e max= 40 cm. |  |  |  | 2.06 | m3
Clave | Materiales | Unidad | Cantidad | V/Unitario | V/Total
| Dumper de descarga frontal de 2 t de carga útil. | dia | 0.01 | 891805 | 8918.05
| Compactador tándem autopropulsado, de 63 kW, de 9,65 t, anchura de trabajo 168 cm. | dia | 0.01 | 279745 | 2797.45
| Camión cisterna, de 8 m³ de capacidad. | dia | 0.001 | 2234207 | 2234.207
0
Total de Materiales |  |  |  | SUBTOTAL | 13949.707
Clave | Mano de Obra | Unidad | Cantidad | V/Unitario | V/Total
OFICIAL | Oficial | día | 0.05 | 151530 | 7576.5
AYUDANTE | Ayudantes | día | 0.2 | 81328 | 16265.6
0
Total de Mano de Obra |  |  |  | SUBTOTAL | 23842.1
Clave | Herramienta | Unidad | Cantidad | V/Unitario | V/Total
HERRMENOR | Herramienta Menor (% de MdeO) | (%)mo | 0.05 | 23842.1 | 1192.105
Total de Herramienta |  |  |  | SUBTOTAL | 1192.105
Clave | Equipo o Auxiliares | Unidad | Cantidad | V/Unitario | V/Total
COMPACTIPORANADIA | Base granular de máximo Ø 2 1/2 | m3 | 1.3 | 136462 | 177400.6
0
0
0
0
Total de Equipo |  |  |  | SUBTOTAL | 177400.6
Clave | Fletes o Matrices | Unidad | Cantidad | V/Unitario | V/Total
| Acarreo Interno | m3 o ton | 0.1 | 7860 | 786
0
Total de Fletes |  |  |  | SUBTOTAL | 786
P R E C I O U N I T A R I O |  |  |  | 217171

## APU 3.01
ANALISIS DE PRECIOS UNITARIOS
Descripción |  |  |  | No. Item | Unidad
Colocación de concreto de 14 Mpa para SOLADO, con un espesor DE 0.05 m. Incluye el suministro y el transporte del concreto y todos los demás elementos necesarios para su correcta construcción, incluye acarreo interno. |  |  |  | 3.01 | m2
Clave | Materiales | Unidad | Cantidad | V/Unitario | V/Total
0
0
0
0
Total de Materiales |  |  |  | SUBTOTAL | 0
Clave | Mano de Obra | Unidad | Cantidad | V/Unitario | V/Total
OFICIAL | Oficial | día | 0.02 | 151530 | 3030.6
AYUDANTE | Ayudantes | día | 0.04 | 81328 | 3253.12
0
Total de Mano de Obra |  |  |  | SUBTOTAL | 6283.72
Clave | Herramienta | Unidad | Cantidad | V/Unitario | V/Total
HERRMENOR | Herramienta Menor (% de MdeO) | (%)mo | 0.05 | 6283.72 | 314.186
Total de Herramienta |  |  |  | SUBTOTAL | 314.186
Clave | Equipo o Auxiliares | Unidad | Cantidad | V/Unitario | V/Total
CONCRE OBRA 14MPA | Concreto de 14 Mpa preparado en obra (2000 PSI) | m3 | 0.0525 | 552918 | 29028.195
0
0
0
0
Total de Equipo |  |  |  | SUBTOTAL | 29028.195
Clave | Fletes o Matrices | Unidad | Cantidad | V/Unitario | V/Total
| Acarreo Interno | m3 o ton | 0.1 | 5000 | 500
0
Total de Fletes |  |  |  | SUBTOTAL | 500
P R E C I O U N I T A R I O |  |  |  | 36126

## APU 3.02
ANALISIS DE PRECIOS UNITARIOS
Descripción |  |  |  | No. Item | Unidad
Construcción de PEDESTALES en concreto de 21 Mpa. DE 0.4 x 0.4. X 0.6. Incluye suministro, transporte y la colocación del concreto, mano de obra, formaleta, vibrado, protección y curado, para estructuras de acuerdo con las diferentes dimensiones establecidas en los planos y diseños. No incluye refuerzo. |  |  |  | 3.02 | m3
Clave | Materiales | Unidad | Cantidad | V/Unitario | V/Total
| Vibrador de concreto eléctrico a 110v (alquiler) | DIA | 0.25 | 35364.7642 | 8841.1911
| Tabla madera común | un | 14 | 7868.66 | 110161.2405
| Larguero madera común 4cmx8cmx2.80m. | un | 7.75 | 7426.6005 | 57556.1537
| Alambre recocido C 18 | kg | 0.5 | 6854.5754 | 3427.2877
| Clavo común | lb | 1 | 4862.6551 | 4862.6551
| Separol o equivalente (Desmoldante) | un | 0.007 | 260974.2774 | 1826.8199
0
Total de Materiales |  |  |  | SUBTOTAL | 186675.348
Clave | Mano de Obra | Unidad | Cantidad | V/Unitario | V/Total
OFICIAL | Oficial | día | 0.65 | 151530 | 98494.5
3AYUDANTE | 3Ayudantes | día | 0.65 | 243984 | 158589.6
0
Total de Mano de Obra |  |  |  | SUBTOTAL | 257084.1
Clave | Herramienta | Unidad | Cantidad | V/Unitario | V/Total
HERRMENOR | Herramienta Menor (% de MdeO) | (%)mo | 0.05 | 257084.1 | 12854.205
Total de Herramienta |  |  |  | SUBTOTAL | 12854.205
Clave | Equipo o Auxiliares | Unidad | Cantidad | V/Unitario | V/Total
CONCRE OBRA 21MPA | Concreto de 21 Mpa preparado en obra (3000 PSI) | m3 | 1.05 | 632282 | 663896.1
0
0
0
0
Total de Equipo |  |  |  | SUBTOTAL | 663896.1
Clave | Fletes o Matrices | Unidad | Cantidad | V/Unitario | V/Total
| Acarreo Interno | m3 o ton | 0.1 | 5000 | 500
0
Total de Fletes |  |  |  | SUBTOTAL | 500
P R E C I O U N I T A R I O |  |  |  | 1121010

## APU 3.03
ANALISIS DE PRECIOS UNITARIOS
Descripción |  |  |  | No. Item | Unidad
Construcción de ZAPATAS en concreto de 21 Mpa. Incluye suministro, transporte e instalación del concreto, mano de obra, vibrado, formaleta, curado y protección. incluye acarreo interno. No incluye refuerzo, según diseño. |  |  |  | 3.03 | m3
Clave | Materiales | Unidad | Cantidad | V/Unitario | V/Total
| Vibrador de concreto eléctrico a 110v (alquiler) | DIA | 0.14 | 48412 | 6777.68
0
0
0
0
0
0
Total de Materiales |  |  |  | SUBTOTAL | 6777.68
Clave | Mano de Obra | Unidad | Cantidad | V/Unitario | V/Total
OFICIAL | Oficial | día | 0.465 | 151530 | 70461.45
3AYUDANTE | 3Ayudantes | día | 0.465 | 243984 | 113452.56
0
Total de Mano de Obra |  |  |  | SUBTOTAL | 183914.01
Clave | Herramienta | Unidad | Cantidad | V/Unitario | V/Total
HERRMENOR | Herramienta Menor (% de MdeO) | (%)mo | 0.05 | 183914.01 | 9195.7005
Total de Herramienta |  |  |  | SUBTOTAL | 9195.7005
Clave | Equipo o Auxiliares | Unidad | Cantidad | V/Unitario | V/Total
CONCRE OBRA 21MPA | Concreto de 21 Mpa preparado en obra (3000 PSI) | m3 | 1.05 | 632282 | 663896.1
0
0
0
0
Total de Equipo |  |  |  | SUBTOTAL | 663896.1
Clave | Fletes o Matrices | Unidad | Cantidad | V/Unitario | V/Total
| Acarreo Interno | m3 o ton | 0.1 | 5000 | 500
0
Total de Fletes |  |  |  | SUBTOTAL | 500
P R E C I O U N I T A R I O |  |  |  | 864283

## APU 3.04
ANALISIS DE PRECIOS UNITARIOS
Descripción |  |  |  | No. Item | Unidad
Construcción de COLUMNAS DE 0.2 x 0,2m. en concreto de 21 MPa, acabado a la vista. Incluye suministro, transporte y colocación del concreto, formaleta en súper "T" de 19mm., aristas biseladas, desmoldante, fluidificante para mezclas de concreto, vibrado, protección, curado y todos los demás elementos necesarios para su correcta construcción según diseño. El acero de refuerzo se pagará en su respectivo ítem. |  |  |  | 3.04 | m
Clave | Materiales | Unidad | Cantidad | V/Unitario | V/Total
| Vibrador de concreto eléctrico a 110v (alquiler) | DIA | 0.028 | 38016 | 1064.448
| Andamio de carga Sección completa de (1.2m-1.5m) x 1.5 m. (+ 4 ruedas) | DIA | 1.33 | 25410 | 33795.3
| Taco metálico mediano hasta 3,40 m., incluye trasnporte | DIA | 2.67 | 380 | 1014.6
| COSTAL DE FIQUE (Gante para curado) | un | 0.5 | 1900 | 950
| Larguero madera común 4cmx8cmx2.80m. Incluye transporte. | un | 0.7 | 7983 | 5588.1
| Alambre recocido C 18 | kg | 0.04 | 7368 | 294.72
| Clavo común | lb | 0.4 | 5227 | 2090.8
| Separol o equivalente (Desmoldante) | un | 0.00077 | 280542 | 216.0173
| Super T de 19 mm de 1.83x2.44 m | un | 0.042 | 262357 | 11018.994
| Sikafluid o equivalente (Fluidificante para mezclas de concreto. Presentacion: 25 kg Rendimiento 250g por bulto de cemento de 50 kg. 1% del peso del concreto. | un | 0.00294 | 249578 | 733.7593
| Moldura en madera 1/4 bocel de L=3.00 m. Chingale | m | 2.3 | 1285 | 2955.5
0
Total de Materiales |  |  |  | SUBTOTAL | 59722.2387
Clave | Mano de Obra | Unidad | Cantidad | V/Unitario | V/Total
OFICIAL | Oficial | día | 0.041 | 151530 | 6212.73
2AYUDANTE | 2Ayudantes | día | 0.061 | 162656 | 9922.016
AYUDANTE ENTENDIDO | Ayudante | día | 0.061 | 117925 | 7193.425
Total de Mano de Obra |  |  |  | SUBTOTAL | 23328.171
Clave | Herramienta | Unidad | Cantidad | V/Unitario | V/Total
HERRMENOR | Herramienta Menor (% de MdeO) | (%)mo | 0.05 | 23328.171 | 1166.4085
Total de Herramienta |  |  |  | SUBTOTAL | 1166.4085
Clave | Equipo o Auxiliares | Unidad | Cantidad | V/Unitario | V/Total
CONCRE OBRA 21MPA | Concreto de 21 Mpa preparado en obra (3000 PSI) | m3 | 0.046 | 632282 | 29084.972
0
0
0
0
Total de Equipo |  |  |  | SUBTOTAL | 29084.972
Clave | Fletes o Matrices | Unidad | Cantidad | V/Unitario | V/Total
| Acarreo Interno | m3 o ton | 0.1 | 5000 | 500
0
Total de Fletes |  |  |  | SUBTOTAL | 500
P R E C I O U N I T A R I O |  |  |  | 113802

## APU 3.05
ANALISIS DE PRECIOS UNITARIOS
Descripción |  |  |  | No. Item | Unidad
Construcción de LOSA DE FUNDACIÓN en concreto de 21 Mpa. con un espesor de 0.10m. Incluye suministro, transporte e instalación del concreto, mano de obra, vibrado, protección y curado, para estructuras de acuerdo con las diferentes dimensiones establecidas en los planos y diseños. No incluye refuerzo. |  |  |  | 3.05 | m2
Clave | Materiales | Unidad | Cantidad | V/Unitario | V/Total
| Vibrador de concreto eléctrico a 110v (alquiler) | DIA | 0.04 | 45500 | 1820
| Clavo común | lb | 0.1 | 6100 | 610
| Larguero madera común 4cmx8cmx2.80m. Incluye transporte. | un | 0.25 | 9100 | 2275
| Tabla madera común | un | 0.27 | 10000 | 2700
0
0
Total de Materiales |  |  |  | SUBTOTAL | 7405
Clave | Mano de Obra | Unidad | Cantidad | V/Unitario | V/Total
CUAD 1OF+1AYU O.N. | Cuadrilla 1Of + 1 Ay Obra Negra | jor | 0.13316 | 214437 | 28554.4309
0
0
Total de Mano de Obra |  |  |  | SUBTOTAL | 28554.4309
Clave | Herramienta | Unidad | Cantidad | V/Unitario | V/Total
HERRMENOR | Herramienta Menor (% de MdeO) | (%)mo | 0.05 | 28554.4309 | 1427.7215
Total de Herramienta |  |  |  | SUBTOTAL | 1427.7215
Clave | Equipo o Auxiliares | Unidad | Cantidad | V/Unitario | V/Total
CONCRE OBRA 21MPA | Concreto de 21 Mpa preparado en obra (3000 PSI) | m3 | 0.105 | 632282 | 66389.61
VIBRADOR CONCRE ELEC | Vibrador de concreto eléctrico a 110v (alquiler). Tipo aguja | día | 0.025 | 66376 | 1659.4
0
0
0
Total de Equipo |  |  |  | SUBTOTAL | 68049.01
Clave | Fletes o Matrices | Unidad | Cantidad | V/Unitario | V/Total
| Acarreo Interno | m3 o ton | 0.1 | 5000 | 500
0
Total de Fletes |  |  |  | SUBTOTAL | 500
P R E C I O U N I T A R I O |  |  |  | 105936

## APU 3.06
ANALISIS DE PRECIOS UNITARIOS
Descripción |  |  |  | No. Item | Unidad
Construcción de LOSA PARA RAMPA en concreto de 21 Mpa. con un espesor de 0.10m. Incluye suministro, transporte e instalación del concreto, mano de obra, vibrado, protección y curado, para estructuras de acuerdo con las diferentes dimensiones establecidas en los planos y diseños. No incluye refuerzo. |  |  |  | 3.06 | m2
Clave | Materiales | Unidad | Cantidad | V/Unitario | V/Total
LARGUERO 1X1" | Larguero de madera comun de 1" x 1" | un | 0.28 | 11918 | 3337.04
MALLA ELECTROSO D84 | Malla electrosoldada D-84 | m2 | 1.15 | 9317 | 10714.55
PIEDRA ENTRESU + TTE | Piedra de entresuelo (limpia), tamaño máximo 15 cm, con transporte. | m3 | 0.1575 | 296679 | 46726.9425
ARENILLA + TTE | Arenilla con transporte. | m3 | 0.068 | 149158 | 10142.744
SIKA SEPAROL | Separol o equivalente (Desmoldante para evitar adherencia de concretos a formaletas.Presentación 15Kg. Rendimiento metal :45g/m2 madera:55g/m2 (15 kg)). para metal puro, para madera diluir hasta 5 partes de agua segun porosidad de la madera. | un | 0.001 | 478669 | 478.669
CLAVO 1 1/2" | Clavo común de 1 1/2". Caja x 500gr. | lb | 0.062 | 19877 | 1232.374
POLIETILENO NEGRO | Polietileno negro construccion | m2 | 1.07 | 2918 | 3122.26
SUPERT19MM 1.83X2.44 | Super T de 19 mm de 1.83x2.44 m | un | 0.04 | 447641 | 17905.64
0
Total de Materiales |  |  |  | SUBTOTAL | 93660.2195
Clave | Mano de Obra | Unidad | Cantidad | V/Unitario | V/Total
OFICIAL | Oficial | día | 0.38 | 187896.03 | 71400.4914
2AYUDANTE | 2Ayudantes | día | 0.38 | 201692.94 | 76643.3172
0
Total de Mano de Obra |  |  |  | SUBTOTAL | 148043.8086
Clave | Herramienta | Unidad | Cantidad | V/Unitario | V/Total
HERRMENOR | Herramienta Menor (% de MdeO) | (%)mo | 0.05 | 148043.8086 | 7402.1904
Total de Herramienta |  |  |  | SUBTOTAL | 7402.1904
Clave | Equipo o Auxiliares | Unidad | Cantidad | V/Unitario | V/Total
CONCRE OBRA 21MPA | Concreto de 21 Mpa preparado en obra (3000 PSI) | m3 | 0.105 | 7116416.5684 | 747223.7397
VIBRADOR CONCRE ELEC | Vibrador de concreto eléctrico a 110v (alquiler). Tipo aguja | día | 0.055 | 67432 | 3708.76
COMPACT TIPO RANA | Compactador tipo Rana a gasolina | día | 0.032 | 44226 | 1415.232
Total de Equipo |  |  |  | SUBTOTAL | 752347.7317
Clave | Fletes o Matrices | Unidad | Cantidad | V/Unitario | V/Total
ACARREO INT MAT (M3) | Acarreo interno de materiales | m3 | 0.126 | 36258 | 4568.508
0
Total de Fletes |  |  |  | SUBTOTAL | 4568.508
P R E C I O U N I T A R I O |  |  |  | 1006022

## APU 3.07
ANALISIS DE PRECIOS UNITARIOS
Descripción |  |  |  | No. Item | Unidad
Construcción de VIGAS DE FUNDACIÓN de 0,3 x 0,3 m. en concreto de 21 Mpa. Incluye suministro, transporte y colocación del concreto, formaleta de primera calidad en súper T de 19 mm o equivalente, vibrado, protección, curado y todos los demás elementos necesarios para su correcta construcción. El acero de refuerzo se pagará en su respectivo ítem según diseño y especificaciones establecidos en los planos. En el vaciado se deben dejar los hierros para el amarre de los elementos no estructurales que se requieran. |  |  |  | 3.07 | ml
Clave | Materiales | Unidad | Cantidad | V/Unitario | V/Total
| Vibrador de concreto eléctrico a 110v (alquiler) | DIA | 0.06 | 42120 | 2527.2
| Clavo común | lb | 0.1 | 5791.5 | 579.15
| Larguero madera común 4cmx8cmx2.80m. Incluye transporte. | un | 1.2 | 8845.2 | 10614.24
| Tabla madera común | un | 0.176 | 9371.7 | 1649.4192
| Super T de 19 mm de 1.53x2.44 m | un | 0.0375 | 189434.7 | 7103.8012
| Alambre recocido C 18 | kg | 0.648 | 8163.909 | 5290.213
0
0
Total de Materiales |  |  |  | SUBTOTAL | 27764.0235
Clave | Mano de Obra | Unidad | Cantidad | V/Unitario | V/Total
OFICIAL | Oficial | día | 0.12 | 151530 | 18183.6
AYUDANTE | Ayudantes | día | 0.12 | 81328 | 9759.36
0
Total de Mano de Obra |  |  |  | SUBTOTAL | 27942.96
Clave | Herramienta | Unidad | Cantidad | V/Unitario | V/Total
HERRMENOR | Herramienta Menor (% de MdeO) | (%)mo | 0.05 | 27942.96 | 1397.148
Total de Herramienta |  |  |  | SUBTOTAL | 1397.148
Clave | Equipo o Auxiliares | Unidad | Cantidad | V/Unitario | V/Total
CONCRE OBRA 21MPA | Concreto de 21 Mpa preparado en obra (3000 PSI) | m3 | 0.11 | 632282 | 69551.02
VIBRADOR CONCRE ELEC |  |  |  |  | 0
0
0
0
Total de Equipo |  |  |  | SUBTOTAL | 69551.02
Clave | Fletes o Matrices | Unidad | Cantidad | V/Unitario | V/Total
| Acarreo Interno | m3 o ton | 1 | 4452 | 4452
0
Total de Fletes |  |  |  | SUBTOTAL | 4452
P R E C I O U N I T A R I O |  |  |  | 131107

## APU 3.08
ANALISIS DE PRECIOS UNITARIOS
Descripción |  |  |  | No. Item | Unidad
Construcción de VIGAS AÉREAS de 0,2 x 0,2 m. en concreto de 21 Mpa, hasta una altura de 3,2m medidos desde el nivel de apoyo de la obra falsa hasta el nivel inferior de la viga. Incluye suministro, transporte y colocación del concreto, formaleta de primera calidad en súper T de 19 mm o equivalente, para acabado a la vista, aristas biseladas, suministro, transporte, armado y desarmado de la obra falsa requerida, vibrado, protección, curado y todos los demás elementos necesarios para su correcta construcción. El acero de refuerzo se pagará en su respectivo ítem según diseño y especificaciones establecidos en los planos. En el vaciado se deben dejar los hierros para el amarre de los elementos no estructurales que se requieran. |  |  |  | 3.08 | ml
Clave | Materiales | Unidad | Cantidad | V/Unitario | V/Total
ALAMBRE RECOCIDO | Alambre recocido C 18 | kg | 0.24 | 6256 | 1501.44
MOLDURA 1/4 | Moldura en madera 1/4 bocel de L=3.00 m. Chingale | m | 0.75 | 1353 | 1014.75
LARGUMADERCOMUN | Larguero madera común 4cmx8cmx2.80m. Incluye transporte. | un | 0.30932 | 9615 | 2974.1118
LARGUMADERCOMUN | Larguero madera común 4cmx8cmx2.80m. Incluye transporte. | un | 0.125 | 9615 | 1201.875
CLAVO 1 1/2" | Clavo común de 1 1/2". Caja x 500gr. | lb | 0.2372 | 12258 | 2907.5976
SUPERT 19MM (UN) | Super T de 19 mm. de 1,53 x 2,44 m. | un | 0.05648 | 179900 | 10160.752
SIKA SEPAROL | Separol o equivalente (Desmoldante para evitar adherencia de concretos a formaletas.Presentación 15Kg. Rendimiento metal :45g/m2 madera:55g/m2 (15 kg)). para metal puro, para madera diluir hasta 5 partes de agua segun porosidad de la madera. | un | 0.0011 | 295180 | 324.698
SIKAFLUID 25KG | Sikafluid o equivalente (Fluidificante para mezclas de concreto. Presentacion: 25 kg Rendimiento 250g por bulto de cemento de 50 kg. 1% del peso del concreto. | un | 0.00882 | 262600 | 2316.132
Total de Materiales |  |  |  | SUBTOTAL | 22401.3564
Clave | Mano de Obra | Unidad | Cantidad | V/Unitario | V/Total
CUAD VAC CONC ESTR | Cuadrilla armado y vaciado de concreto en estructuras | jor | 0.2 | 373086 | 74617.2
0
0
Total de Mano de Obra |  |  |  | SUBTOTAL | 74617.2
Clave | Herramienta | Unidad | Cantidad | V/Unitario | V/Total
HERRMENOR | Herramienta Menor (% de MdeO) | (%)mo | 0.05 | 74617.2 | 3730.86
Total de Herramienta |  |  |  | SUBTOTAL | 3730.86
Clave | Equipo o Auxiliares | Unidad | Cantidad | V/Unitario | V/Total
CONCRE OBRA 21MPA | Concreto de 21 Mpa preparado en obra (3000 PSI) | m3 | 0.043 | 632282 | 27188.126
TELERA 90 | Telera de 0,90 x 1,35 m. | día | 7.7778 | 572 | 4448.8902
MARCO ANDAMIOMODULAR | Marco Andamio Modular. Incluye transporte. | día | 6 | 426 | 2556
TIJERA ANDAMIO MODUL | Tijera para andamio modular. Incluye transporte. | día | 4 | 80 | 320
TACO MET MEDIANO | Taco metálico mediano hasta 3,40 m., incluye trasnporte | día | 10.2667 | 403 | 4137.468
CERCHA MET 3M ALQUIL | Cercha metálica de 3m (alquiler). Incluye transporte. | día | 5.1333 | 198 | 1016.3993
VIBRADOR CONCRE ELEC | Vibrador de concreto eléctrico a 110v (alquiler). Tipo aguja | día | 0.01286 | 45742 | 588.2421
CAN ZUNCHADO ALQUILE | Can zunchado en madera común de 5,0cmx20cmx3,0m (alquiler). Incluye transporte. | día | 6 | 666 | 3996
0
Total de Equipo |  |  |  | SUBTOTAL | 44251.1256
Clave | Fletes o Matrices | Unidad | Cantidad | V/Unitario | V/Total
ACARREO INT MAT (M3) | Acarreo interno de materiales | m3 | 0.126 | 20183 | 2543.058
0
Total de Fletes |  |  |  | SUBTOTAL | 2543.058
P R E C I O U N I T A R I O |  |  |  | 147544

## APU 3.09
ANALISIS DE PRECIOS UNITARIOS
Descripción |  |  |  | No. Item | Unidad
Construcción de CINTA CULATA de 0,15 x 0,20 m. en concreto de 21 Mpa, hasta una altura de 3,2m medidos desde el nivel de apoyo de la obra falsa hasta el nivel inferior de la viga. Incluye suministro, transporte y colocación del concreto, formaleta de primera calidad en súper T de 19 mm o equivalente, para acabado a la vista, aristas biseladas, suministro, transporte, armado y desarmado de la obra falsa requerida, vibrado, protección, curado y todos los demás elementos necesarios para su correcta construcción. El acero de refuerzo se pagará en su respectivo ítem según diseño y especificaciones establecidos en los planos. En el vaciado se deben dejar los hierros para el amarre de los elementos no estructurales que se requieran, por ningún motivo se pagarán anclajes. |  |  |  | 3.09 | ml
Clave | Materiales | Unidad | Cantidad | V/Unitario | V/Total
| Vibrador de concreto eléctrico a 110v (alquiler) | DIA | 0.15 | 39736 | 5960.4
| MEZCLADORA DE CONCRETO (1 BULTO) | HR | 0.5 | 8568 | 4284
| Tabla madera común de 1,7cm x 20cm x 3,0m. Incluye transporte. | un | 1 | 8404 | 8404
0
Total de Materiales |  |  |  | SUBTOTAL | 18648.4
Clave | Mano de Obra | Unidad | Cantidad | V/Unitario | V/Total
OFICIAL | Oficial | día | 0.28 | 151530 | 42428.4
AYUDANTE | Ayudantes | día | 0.28 | 81328 | 22771.84
0
Total de Mano de Obra |  |  |  | SUBTOTAL | 65200.24
Clave | Herramienta | Unidad | Cantidad | V/Unitario | V/Total
HERRMENOR | Herramienta Menor (% de MdeO) | (%)mo | 0.05 | 65200.24 | 3260.012
Total de Herramienta |  |  |  | SUBTOTAL | 3260.012
Clave | Equipo o Auxiliares | Unidad | Cantidad | V/Unitario | V/Total
CONCRE OBRA 21MPA | Concreto de 21 Mpa preparado en obra (3000 PSI) | m3 | 0.043 | 694185 | 29849.955
0
0
Total de Equipo |  |  |  | SUBTOTAL | 29849.955
Clave | Fletes o Matrices | Unidad | Cantidad | V/Unitario | V/Total
ACARREO INT MAT (M3) | Acarreo interno de materiales | m3 | 0.126 | 13168 | 1659.168
0
Total de Fletes |  |  |  | SUBTOTAL | 1659.168
P R E C I O U N I T A R I O |  |  |  | 118618

## APU 3.10
ANALISIS DE PRECIOS UNITARIOS
Descripción |  |  |  | No. Item | Unidad
Construcción de VIGA CANAL de 0,3 x 0,60 m; Vacio interno de 0,15x0,54m en concreto de 21 Mpa, hasta una altura de 3,2m medidos desde el nivel de apoyo de la obra falsa hasta el nivel inferior de la viga. Incluye suministro, transporte y colocación del concreto, formaleta de primera calidad en súper T de 19 mm o equivalente, para acabado a la vista, aristas biseladas, suministro, transporte, armado y desarmado de la obra falsa requerida, vibrado, protección, curado y todos los demás elementos necesarios para su correcta construcción. El acero de refuerzo se pagará en su respectivo ítem según diseño y especificaciones establecidos en los planos. En el vaciado se deben dejar los hierros para el amarre de los elementos no estructurales que se requieran, por ningún motivo se pagarán anclajes. |  |  |  | 3,10 | ml
Clave | Materiales | Unidad | Cantidad | V/Unitario | V/Total
ALAMBRE RECOCIDO | Alambre recocido C 18 | kg | 0.324 | 6587.568 | 2134.372
MOLDURA 1/4 | Moldura en madera 1/4 bocel de L=3.00 m. Chingale | m | 1.0125 | 1424.709 | 1442.5179
LARGUMADERCOMUN | Larguero madera común 4cmx8cmx2.80m. Incluye transporte. | un | 0.41758 | 10124.595 | 4227.8486
LARGUMADERCOMUN | Larguero madera común 4cmx8cmx2.80m. Incluye transporte. | un | 0.16875 | 10124.595 | 1708.5254
CLAVO 1 1/2" | Clavo común de 1 1/2". Caja x 500gr. | lb | 0.32022 | 12907.674 | 4133.2954
SUPERT 19MM (UN) | Super T de 19 mm. de 1,53 x 2,44 m. | un | 0.076248 | 189434.7 | 14444.017
SIKA SEPAROL | Separol o equivalente (Desmoldante para evitar adherencia de concretos a formaletas.Presentación 15Kg. Rendimiento metal :45g/m2 madera:55g/m2 (15 kg)). para metal puro, para madera diluir hasta 5 partes de agua segun porosidad de la madera. | un | 0.001485 | 310824.54 | 461.5744
SIKAFLUID 25KG | Sikafluid o equivalente (Fluidificante para mezclas de concreto. Presentacion: 25 kg Rendimiento 250g por bulto de cemento de 50 kg. 1% del peso del concreto. | un | 0.011907 | 276517.8 | 3292.4974
Total de Materiales |  |  |  | SUBTOTAL | 31844.6482
Clave | Mano de Obra | Unidad | Cantidad | V/Unitario | V/Total
CUAD VAC CONC ESTR | Cuadrilla armado y vaciado de concreto en estructuras | jor | 0.47972 | 462626.37 | 221931.1222
0
0
Total de Mano de Obra |  |  |  | SUBTOTAL | 221931.1222
Clave | Herramienta | Unidad | Cantidad | V/Unitario | V/Total
HERRMENOR | Herramienta Menor (% de MdeO) | (%)mo | 0.05 | 221931.1222 | 11096.5561
Total de Herramienta |  |  |  | SUBTOTAL | 11096.5561
Clave | Equipo o Auxiliares | Unidad | Cantidad | V/Unitario | V/Total
CONCRE OBRA 21MPA | Concreto de 21 Mpa preparado en obra (3000 PSI) | m3 | 0.221 | 712754 | 157518.634
TELERA 90 | Telera de 0,90 x 1,35 m. | día | 7.7778 | 707.616 | 5503.6816
MARCO ANDAMIOMODULAR | Marco Andamio Modular. Incluye transporte. | día | 6 | 448.578 | 2691.468
TIJERA ANDAMIO MODUL | Tijera para andamio modular. Incluye transporte. | día | 4 | 84.24 | 336.96
TACO MET MEDIANO | Taco metálico mediano hasta 3,40 m., incluye trasnporte | día | 10.2667 | 424.359 | 4356.7538
CERCHA MET 3M ALQUIL | Cercha metálica de 3m (alquiler). Incluye transporte. | día | 5.1333 | 208.494 | 1070.2685
VIBRADOR CONCRE ELEC | Vibrador de concreto eléctrico a 110v (alquiler). Tipo aguja | día | 0.01286 | 48166.326 | 619.419
CAN ZUNCHADO ALQUILE | Can zunchado en madera común de 5,0cmx20cmx3,0m (alquiler). Incluye transporte. | día | 6 | 701.298 | 4207.788
OBRA FALSA | Plataforma para obra falsa | día | 1.2 | 115074 | 138088.8
Total de Equipo |  |  |  | SUBTOTAL | 314393.7728
Clave | Fletes o Matrices | Unidad | Cantidad | V/Unitario | V/Total
ACARREO INT MAT (M3) | Acarreo interno de materiales | m3 | 0.126 | 25899.588 | 3263.3481
0
Total de Fletes |  |  |  | SUBTOTAL | 3263.3481
P R E C I O U N I T A R I O |  |  |  | 582529

## APU 3.11
ANALISIS DE PRECIOS UNITARIOS
Descripción |  |  |  | No. Item | Unidad
Construcción de ANDÉN O PLACAS en concreto de 21 Mpa, espesor de 0.08 m., escobiado y llaneado. Incluye suministro y transporte de los materiales, nivelación del terreno y adecuación de la superficie, entresuelo en piedra (e=0,15 m.), arenilla compactada (e=0,05 m.), curado y todo lo necesario para su correcta construcción y funcionamiento. Según diseño. |  |  |  | 3.11 | m2
Clave | Materiales | Unidad | Cantidad | V/Unitario | V/Total
LARGUERO 1X1" | Larguero de madera comun de 1" x 1" | un | 0.28 | 7739.55 | 2167.074
MALLA ELECTROSO D84 | Malla electrosoldada D-84 | m2 | 1.15 | 6050.538 | 6958.1187
PIEDRA ENTRESU + TTE | Piedra de entresuelo (limpia), tamaño máximo 15 cm, con transporte. | m3 | 0.1575 | 192648.827 | 30342.1903
ARENILLA + TTE | Arenilla con transporte. | m3 | 0.068 | 96856.364 | 6586.2328
SIKA SEPAROL | Separol o equivalente (Desmoldante para evitar adherencia de concretos a formaletas.Presentación 15Kg. Rendimiento metal :45g/m2 madera:55g/m2 (15 kg)). para metal puro, para madera diluir hasta 5 partes de agua segun porosidad de la madera. | un | 0.001 | 310824.54 | 310.8245
CLAVO 1 1/2" | Clavo común de 1 1/2". Caja x 500gr. | lb | 0.062 | 12907.674 | 800.2758
POLIETILENO NEGRO | Polietileno negro construccion | m2 | 1.07 | 1895.4 | 2028.078
SUPERT19MM 1.83X2.44 | Super T de 19 mm de 1.83x2.44 m | un | 0.04 | 290676.438 | 11627.0575
0
Total de Materiales |  |  |  | SUBTOTAL | 60819.8516
Clave | Mano de Obra | Unidad | Cantidad | V/Unitario | V/Total
OFICIAL | Oficial | día | 0.12 | 187896.03 | 22547.5236
2AYUDANTE | 2Ayudantes | día | 0.12 | 201692.94 | 24203.1528
0
Total de Mano de Obra |  |  |  | SUBTOTAL | 46750.6764
Clave | Herramienta | Unidad | Cantidad | V/Unitario | V/Total
HERRMENOR | Herramienta Menor (% de MdeO) | (%)mo | 0.05 | 46750.6764 | 2337.5338
Total de Herramienta |  |  |  | SUBTOTAL | 2337.5338
Clave | Equipo o Auxiliares | Unidad | Cantidad | V/Unitario | V/Total
CONCRE OBRA 21MPA | Concreto de 21 Mpa preparado en obra (3000 PSI) | m3 | 0.105 | 712754 | 74839.17
VIBRADOR CONCRE ELEC | Vibrador de concreto eléctrico a 110v (alquiler). Tipo aguja | día | 0.055 | 48166.326 | 2649.1479
COMPACT TIPO RANA | Compactador tipo Rana a gasolina | día | 0.032 | 31590 | 1010.88
Total de Equipo |  |  |  | SUBTOTAL | 78499.1979
Clave | Fletes o Matrices | Unidad | Cantidad | V/Unitario | V/Total
ACARREO INT MAT (M3) | Acarreo interno de materiales | m3 | 0.126 | 25899.588 | 3263.3481
0
Total de Fletes |  |  |  | SUBTOTAL | 3263.3481
P R E C I O U N I T A R I O |  |  |  | 191671

## APU 4.01
ANALISIS DE PRECIOS UNITARIOS
Descripción |  |  |  | No. Item | Unidad
Construcción y montaje de ESTRUCTURA METÁLICA, en PERFILERIA TIPO IPE, HEA, PHR-C, PTE para elementos de cubierta, rampas o áreas de circulación metálicas, según diseño. Incluye: suministro y transporte de láminas, platinas, uniones, soldaduras de acabado o presentación, anclajes y pernos a estructura de concreto y madera. Todos los elementos deben llevar dos manos de pintura anticorrosiva, (2) dos manos de esmalte base aceite mate, color por definir, ensayos a soldaduras, anticorrosivos y pinturas, obra falsa y todo el equipo y la herramienta necesaria para el montaje. |  |  |  | 4.01 | KG
Clave | Materiales | Unidad | Cantidad | V/Unitario | V/Total
ACERO ESTRUCTURAS | Acero en Elementos Estructurales | kg | 1.2075 | 13470.24 | 16265.3148
PERNOS GALVAN 1/2-1" | Perno expansión c/ tuerca y golilla. 1/2 x 4. 1/4. Laprox.= 10 cm. | un | 0.01725 | 9932.44 | 171.3346
PINTURA ANTICORROSIV | Pintura anticorrosivo gris. Pintuco | gln | 0.00345 | 92206.24 | 318.1115
ESMALTE BASE ACEITE | Esmalte a Base de Aceite, Rendimiento 30m2/gl | gln | 0.0069 | 113060.64 | 780.1184
DISOLVE PINT BAS ACE | Disolvente para Pinturas a Base de Aceite. | gln | 0.0115 | 72032.8 | 828.3772
SOLDADURA 7018 | Soldadura 7018 | kg | 0.092 | 34111.84 | 3138.2893
0
0
0
Total de Materiales |  |  |  | SUBTOTAL | 21501.5458
Clave | Mano de Obra | Unidad | Cantidad | V/Unitario | V/Total
CUAD MONT EST METALI | Cuadrilla de Montaje de Estructuras Metálicas | jor | 0.013244 | 536495.25 | 7105.0748
OFICIAL OBRA BLANCA | Oficial Obra Blanca | jor | 0.00738 | 212924.07 | 1571.3796
AYUDANTE RASO | Ayudante raso | jor | 0.00738 | 100846.47 | 744.2469
Total de Mano de Obra |  |  |  | SUBTOTAL | 9420.7014
Clave | Herramienta | Unidad | Cantidad | V/Unitario | V/Total
HERRMENOR | Herramienta Menor (% de MdeO) | (%)mo | 0.05 | 9420.7014 | 471.0351
Total de Herramienta |  |  |  | SUBTOTAL | 471.0351
Clave | Equipo o Auxiliares | Unidad | Cantidad | V/Unitario | V/Total
EQUIPO SOL ELEC MILL | Equipo de soldadura eléctrica MILLER XMT CC/W 300 AMP. Incluye transporte. | día | 0.002 | 92472.24 | 184.9445
ANDA CARGA 1X1.5 CER | Andamio de carga certificado marco de 1.00 x 1.50 (alto X ancho) | día | 0.0075 | 61102.86 | 458.2715
EQUIPO DE OXICORTE | Equipo de oxicorte, con pipetas | día | 0.00471 | 60976.51 | 287.1994
PULIDO MANUAL ELECTR | Pulidora manual eléctrica con disco | día | 0.009346 | 62756.05 | 586.518
DIFERENCIAL 3 TON | Diferencial de cadena 3 Ton | día | 0.004 | 24426.78 | 97.7071
TALADRO PERCUTOR | Taladro roto percutor hasta 3/4" (alquiler). Incluye transporte. | día | 0.005882 | 40400.08 | 237.6333
Total de Equipo |  |  |  | SUBTOTAL | 1852.2737
Clave | Fletes o Matrices | Unidad | Cantidad | V/Unitario | V/Total
ACARREO INT MAT (M3) | Acarreo interno de materiales | m3 | 0.126 | 25899.588 | 3263.3481
0
Total de Fletes |  |  |  | SUBTOTAL | 3263.3481
P R E C I O U N I T A R I O |  |  |  | 36509

## APU 4.02
ANALISIS DE PRECIOS UNITARIOS
Descripción |  |  |  | No. Item | Unidad
Suministro, transporte e instalación de ACERO DE REFUERZO FIGURADO FY= 420 Mpa-60000 PSI, corrugado. Incluye transporte con descarga, transporte interno, alambre de amarre, certificados y todos los elementos necesarios para su correcta instalación, según diseño y recomendaciones estructurales. |  |  |  | 4.02 | KG
Clave | Materiales | Unidad | Cantidad | V/Unitario | V/Total
ACERO 60 FIGURADO | Acero refuerzo G-60 figurado | kg | 1 | 6080 | 6080
ALAMBRE RECOCIDO | Alambre recocido C 18 | kg | 0.02 | 9588.5934 | 191.7719
0
Total de Materiales |  |  |  | SUBTOTAL | 6271.7719
Clave | Mano de Obra | Unidad | Cantidad | V/Unitario | V/Total
OFICIAL | Oficial | día | 0.008 | 151530 | 1212.24
AYUDANTE | Ayudantes | día | 0.01 | 81328 | 813.28
0
Total de Mano de Obra |  |  |  | SUBTOTAL | 2025.52
Clave | Herramienta | Unidad | Cantidad | V/Unitario | V/Total
HERRMENOR | Herramienta Menor (% de MdeO) | (%)mo | 0.02 | 2025.52 | 40.5104
Total de Herramienta |  |  |  | SUBTOTAL | 40.5104
Clave | Equipo o Auxiliares | Unidad | Cantidad | V/Unitario | V/Total
0
Total de Equipo |  |  |  | SUBTOTAL | 0
Clave | Fletes o Matrices | Unidad | Cantidad | V/Unitario | V/Total
ACARREO INT MAT (M3) | Acarreo interno de materiales | m3 | 0.001 | 20000 | 20
0
Total de Fletes |  |  |  | SUBTOTAL | 20
P R E C I O U N I T A R I O |  |  |  | 8358

## APU 4.03
ANALISIS DE PRECIOS UNITARIOS
Descripción |  |  |  | No. Item | Unidad
Colocación de MALLA ELECTROSOLDADA. Incluye el suministro y el transporte del material y todos los elementos necesarios para su correcta colocación. |  |  |  | 4.03 | m2
Clave | Materiales | Unidad | Cantidad | V/Unitario | V/Total
MALLA ELECTROSO D50 | Malla electrosoldada D-50 | m2 | 1.2 | 7797.9305 | 9357.5166
ALAMBRE RECOCIDO | Alambre recocido C 18 | kg | 0.11 | 8533.814 | 938.7195
0
Total de Materiales |  |  |  | SUBTOTAL | 10296.2361
Clave | Mano de Obra | Unidad | Cantidad | V/Unitario | V/Total
OFICIAL + AYUDANTE1 | Cuadrilla 1 Oficial + 1 Ayudante Entendido | jor | 0.01 | 260940 | 2609.4
0
0
Total de Mano de Obra |  |  |  | SUBTOTAL | 2609.4
Clave | Herramienta | Unidad | Cantidad | V/Unitario | V/Total
HERRMENOR | Herramienta Menor (% de MdeO) | (%)mo | 0.05 | 2609.4 | 130.47
Total de Herramienta |  |  |  | SUBTOTAL | 130.47
Clave | Equipo o Auxiliares | Unidad | Cantidad | V/Unitario | V/Total
0
Total de Equipo |  |  |  | SUBTOTAL | 0
Clave | Fletes o Matrices | Unidad | Cantidad | V/Unitario | V/Total
ACARREO INT MAT (M3) | Acarreo interno de materiales | m3 | 0.016 | 12738 | 203.808
0
Total de Fletes |  |  |  | SUBTOTAL | 203.808
P R E C I O U N I T A R I O |  |  |  | 13240

## APU 5.01
ANALISIS DE PRECIOS UNITARIOS
Descripción |  |  |  | No. Item | Unidad
Construcción de SOBRECIMIENTO EN BLOQUE DE CONCRETO DE 12 x 20 x 40 cm. ESPESOR de 12 cm. (bloque de primera calidad, 1 HILADAS). Incluye el suministro y el transporte de materiales, mortero de pega 1:4, relleno en concreto fluido de 10.5Mpa en todas las celdas, y todos los elementos necesarios para su correcta ejecución y funcionamiento. |  |  |  | 5.01 | m2
Clave | Materiales | Unidad | Cantidad | V/Unitario | V/Total
BLOQ2PINT15X20X40 | BLOQUE CONCRETO R-10Mpa 2P INTERMEDIO 15 X 20 X 40 puesto en obra | un | 3 | 3971 | 11913
CONCRE OBRA 10.5MPA | Concreto de 10.5 Mpa preparado en obra | m3 | 0.03805 | 476930 | 18147.1865
MORTERO 1:4 | Mortero 1:4 en obra | m3 | 0.007 | 523736 | 3666.152
Total de Materiales |  |  |  | SUBTOTAL | 33726.3385
Clave | Mano de Obra | Unidad | Cantidad | V/Unitario | V/Total
OFICIAL + AYUDANTE1 | Cuadrilla 1 Oficial + 1 Ayudante Entendido | jor | 0.07 | 263061 | 18414.27
0
0
Total de Mano de Obra |  |  |  | SUBTOTAL | 18414.27
Clave | Herramienta | Unidad | Cantidad | V/Unitario | V/Total
HERRMENOR | Herramienta Menor (% de MdeO) | (%)mo | 0.05 | 18414.27 | 920.7135
Total de Herramienta |  |  |  | SUBTOTAL | 920.7135
Clave | Equipo o Auxiliares | Unidad | Cantidad | V/Unitario | V/Total
0
Total de Equipo |  |  |  | SUBTOTAL | 0
Clave | Fletes o Matrices | Unidad | Cantidad | V/Unitario | V/Total
ACARREO INT MAT (M3) | Acarreo interno de materiales | m3 | 0.041786 | 25899.588 | 1082.2427
0
Total de Fletes |  |  |  | SUBTOTAL | 1082.2427
P R E C I O U N I T A R I O |  |  |  | 54144

## APU 5.02
ANALISIS DE PRECIOS UNITARIOS
Descripción |  |  |  | No. Item | Unidad
Construcción de MAMPOSTERIA EN LADRILLO DE 12 x 20 x 40 cm. ESPESOR DE 12 cm. Incluye el suministro y transporte del bloque, el mortero de pega 1:4 espesor max=0.015 m y todos los demás elementos necesarios para su correcta construcción y funcionamiento. |  |  |  | 5.02 | m2
Clave | Materiales | Unidad | Cantidad | V/Unitario | V/Total
LADRILLO 12X20X40RH | LADRILLO 12X20X40 . puesto en obra | un | 13.125 | 2726 | 35778.75
MORTERO 1:4 | Mortero 1:4 en obra | m3 | 0.029397 | 458810 | 13487.6376
0
Total de Materiales |  |  |  | SUBTOTAL | 49266.3876
Clave | Mano de Obra | Unidad | Cantidad | V/Unitario | V/Total
CUAD MAMPOSTERIA | Cuadrilla Mampostería | jor | 0.07 | 345050 | 24153.5
0
0
Total de Mano de Obra |  |  |  | SUBTOTAL | 24153.5
Clave | Herramienta | Unidad | Cantidad | V/Unitario | V/Total
HERRMENOR | Herramienta Menor (% de MdeO) | (%)mo | 0.085 | 24153.5 | 2053.0475
Total de Herramienta |  |  |  | SUBTOTAL | 2053.0475
Clave | Equipo o Auxiliares | Unidad | Cantidad | V/Unitario | V/Total
ANDAMIO COMPLE+ RUED | Sección completa de andamio (1.2m-1.5m) x 1.5 m. (+ 4 ruedas) Incluye transporte. | día | 0.09 | 20573 | 1851.57
CAN ZUNCHADO ALQUILE | Can zunchado en madera común de 5,0cmx20cmx3,0m (alquiler). Incluye transporte. | día | 0.224 | 637 | 142.688
CORTADO LADR+DIS+OP | Cortadora de ladrillo / disco y operador | día | 0.01 | 144229 | 1442.29
0
Total de Equipo |  |  |  | SUBTOTAL | 3436.548
Clave | Fletes o Matrices | Unidad | Cantidad | V/Unitario | V/Total
ACARREO INT MAT (M3) | Acarreo interno de materiales | m3 | 0.05 | 23540 | 1177
0
Total de Fletes |  |  |  | SUBTOTAL | 1177
P R E C I O U N I T A R I O |  |  |  | 80086

## APU 6.01
ANALISIS DE PRECIOS UNITARIOS
Descripción |  |  |  | No. Item | Unidad
Colocación de REVOQUE con mortero 1:4 EN MUROS. Incluye suministro y transporte de los materiales, fajas, ranuras, filetes y todos los demás elementos necesarios para su correcta construcción. |  |  |  | 6.01 | m2
Clave | Materiales | Unidad | Cantidad | V/Unitario | V/Total
REVOQUE 1:4 CAL | Revoque 1:4 preparado en obra | m3 | 0.025 | 488111 | 12202.775
0
Total de Materiales |  |  |  | SUBTOTAL | 12202.775
Clave | Mano de Obra | Unidad | Cantidad | V/Unitario | V/Total
CUAD 1OF+1AYU O.N. | Cuadrilla 1Of + 1 Ay Obra Negra | jor | 0.075 | 288742 | 21655.65
0
0
Total de Mano de Obra |  |  |  | SUBTOTAL | 21655.65
Clave | Herramienta | Unidad | Cantidad | V/Unitario | V/Total
HERRMENOR | Herramienta Menor (% de MdeO) | (%)mo | 0.03 | 21655.65 | 649.6695
Total de Herramienta |  |  |  | SUBTOTAL | 649.6695
Clave | Equipo o Auxiliares | Unidad | Cantidad | V/Unitario | V/Total
ANDAMIO COMPLE+ RUED | Sección completa de andamio (1.2m-1.5m) x 1.5 m. (+ 4 ruedas) Incluye transporte. | día | 0.0625 | 20000 | 1250
CAN ZUNCHADO ALQUILE | Can zunchado en madera común de 5,0cmx20cmx3,0m (alquiler). Incluye transporte. | día | 0.1875 | 624 | 117
0
Total de Equipo |  |  |  | SUBTOTAL | 1367
Clave | Fletes o Matrices | Unidad | Cantidad | V/Unitario | V/Total
ACARREO INT MAT (M3) | Acarreo interno de materiales | m3 | 0.011 | 24433 | 268.763
0
Total de Fletes |  |  |  | SUBTOTAL | 268.763
P R E C I O U N I T A R I O |  |  |  | 36144

## APU 6.02
ANALISIS DE PRECIOS UNITARIOS
Descripción |  |  |  | No. Item | Unidad
ESTUCO sobre revoque acabado liso, lijado y listo para aplicación de Pintura |  |  |  | 6.02 | m2
Clave | Materiales | Unidad | Cantidad | V/Unitario | V/Total
SIKA ESTUKA ACRILICO | Estuka Acrílico. Estuco plástico listo para usar en interiores y exteriores. Presentación: 5gl, Rendimiento:2kg/m2 ó 4 m2/galon. | gln | 0.04 | 186506.25 | 7460.25
LIJA 400 | Lija de agua 400 | un | 0.11 | 1738.8 | 191.268
ESTOPA | Estopa | kg | 0.055 | 14938.5 | 821.6175
Total de Materiales |  |  |  | SUBTOTAL | 8473.1355
Clave | Mano de Obra | Unidad | Cantidad | V/Unitario | V/Total
CUAD 1OF+1AYU O.B. | Cuadrilla 1Of Obra Blanca+ 1 Ay Entendido | jor | 0.05 | 348593.07 | 17429.6535
0
0
Total de Mano de Obra |  |  |  | SUBTOTAL | 17429.6535
Clave | Herramienta | Unidad | Cantidad | V/Unitario | V/Total
HERRMENOR | Herramienta Menor (% de MdeO) | (%)mo | 0.05 | 17429.6535 | 871.4827
Total de Herramienta |  |  |  | SUBTOTAL | 871.4827
Clave | Equipo o Auxiliares | Unidad | Cantidad | V/Unitario | V/Total
ANDA CARGA 1X1.5 CER | Andamio de carga certificado marco de 1.00 x 1.50 (alto X ancho) | día | 0.010989 | 48376.926 | 531.614
Total de Equipo |  |  |  | SUBTOTAL | 531.614
Clave | Fletes o Matrices | Unidad | Cantidad | V/Unitario | V/Total
ACARREO INT MAT (M3) | Acarreo interno de materiales | m3 | 0.022 | 25899.588 | 569.7909
0
Total de Fletes |  |  |  | SUBTOTAL | 569.7909
P R E C I O U N I T A R I O |  |  |  | 27876

## APU 6.03
ANALISIS DE PRECIOS UNITARIOS
Descripción |  |  |  | No. Item | Unidad
Aplicación de PINTURA A BASE DE AGUA EN MUROS REVOCADOS, CON VINILO TIPO 1 de primera calidad sobre muros revocados, dos manos. Incluye suministro y transporte de los materiales, resanes, tapa poros en estuco plástico tipo plastestuco o equivalente diluido en agua proporción 1:2, adecuación de la superficie a intervenir hasta obtener una superficie pareja y homogénea, color a definir según aprobación de la interventoría. |  |  |  | 6.03 | m2
Clave | Materiales | Unidad | Cantidad | V/Unitario | V/Total
PINTURA VINILO ANTI | Pintura vinilo tipo 1 | gln | 0.1 | 86131.7867 | 8613.1787
ESTUCOR | Estucor kg - Sumicol | kg | 0.3 | 1097 | 329.1
ESTOPA | Estopa | kg | 0.01 | 9670 | 96.7
LIJA 200 | Lija 200 | un | 0.1 | 1125 | 112.5
Total de Materiales |  |  |  | SUBTOTAL | 9151.4787
Clave | Mano de Obra | Unidad | Cantidad | V/Unitario | V/Total
CUAD 1OF+1AYU O.B. | Cuadrilla 1Of Obra Blanca+ 1 Ay Entendido | jor | 0.02 | 283409 | 5668.18
0
0
Total de Mano de Obra |  |  |  | SUBTOTAL | 5668.18
Clave | Herramienta | Unidad | Cantidad | V/Unitario | V/Total
HERRMENOR | Herramienta Menor (% de MdeO) | (%)mo | 0.05 | 5668.18 | 283.409
Total de Herramienta |  |  |  | SUBTOTAL | 283.409
Clave | Equipo o Auxiliares | Unidad | Cantidad | V/Unitario | V/Total
ANDA CARGA 1X1.5 CER | Andamio de carga certificado marco de 1.00 x 1.50 (alto X ancho) | día | 0.010989 | 36345 | 399.3952
Total de Equipo |  |  |  | SUBTOTAL | 399.3952
Clave | Fletes o Matrices | Unidad | Cantidad | V/Unitario | V/Total
ACARREO INT MAT (M3) | Acarreo interno de materiales | m3 | 0.022 | 17689 | 389.158
0
Total de Fletes |  |  |  | SUBTOTAL | 389.158
P R E C I O U N I T A R I O |  |  |  | 15892

## APU 6.04
ANALISIS DE PRECIOS UNITARIOS
Descripción |  |  |  | No. Item | Unidad
Aplicación de PINTURA A BASE DE AGUA EN MUROS ESTUCADOS, CON VINILO TIPO 1 de primera calidad sobre muros estucados, tres manos o las necesarias hasta obtener una superficie pareja y homogénea. Incluye suministro y transporte de los materiales, resanes, tapa poros en estuco plástico tipo plastestuco o equivalente diluido en agua proporción 1:2, adecuación de la superficie a intervenir hasta obtener una superficie pareja y homogénea, color a definir según aprobación de la interventoría. |  |  |  | 6.04 | m2
Clave | Materiales | Unidad | Cantidad | V/Unitario | V/Total
PINTURA VINILO ANTI | Pintura vinilo tipo 1 | gln | 0.085 | 137828.32 | 11715.4072
ESTUCOR | Estucor (25 kg) - Sumicol | kg | 0.3 | 1606.66 | 481.998
ESTOPA | Estopa | kg | 0.1 | 14159.1 | 1415.91
LIJA 200 | Lija 200 | un | 0.5 | 1648.08 | 824.04
Total de Materiales |  |  |  | SUBTOTAL | 14437.3552
Clave | Mano de Obra | Unidad | Cantidad | V/Unitario | V/Total
CUAD 1OF+1AYU O.B. | Cuadrilla 1Of Obra Blanca+ 1 Ay Entendido | jor | 0.02465 | 348593.07 | 8592.8192
0
0
Total de Mano de Obra |  |  |  | SUBTOTAL | 8592.8192
Clave | Herramienta | Unidad | Cantidad | V/Unitario | V/Total
HERRMENOR | Herramienta Menor (% de MdeO) | (%)mo | 0.05 | 8592.8192 | 429.641
Total de Herramienta |  |  |  | SUBTOTAL | 429.641
Clave | Equipo o Auxiliares | Unidad | Cantidad | V/Unitario | V/Total
ANDA CARGA 1X1.5 CER | Andamio de carga certificado marco de 1.00 x 1.50 (alto X ancho) | día | 0.010989 | 48376.926 | 531.614
Total de Equipo |  |  |  | SUBTOTAL | 531.614
Clave | Fletes o Matrices | Unidad | Cantidad | V/Unitario | V/Total
ACARREO INT MAT (M3) | Acarreo interno de materiales | m3 | 0.022 | 25899.588 | 569.7909
0
Total de Fletes |  |  |  | SUBTOTAL | 569.7909
P R E C I O U N I T A R I O |  |  |  | 24561

## APU 6.05
ANALISIS DE PRECIOS UNITARIOS
Descripción |  |  |  | No. Item | Unidad
Aplicación de PINTURA A BASE DE ACEITE EN BAJANTES, de primera calidad, 2 manos o las necesarias hasta obtener una superficie pareja y homogénea. Incluye suministro y transporte de los materiales color a definir según aprobación de la interventoría. |  |  |  | 6.05 | m
Clave | Materiales | Unidad | Cantidad | V/Unitario | V/Total
PINTURA VINILO ANTI | Pintura aceite | gln | 0.1 | 118991 | 11899.1
Total de Materiales |  |  |  | SUBTOTAL | 11899.1
Clave | Mano de Obra | Unidad | Cantidad | V/Unitario | V/Total
CUAD 1OF+1AYU O.B. | Cuadrilla 1Of Obra Blanca+ 1 Ay Entendido | jor | 0.01684 | 283409 | 4772.6076
0
0
Total de Mano de Obra |  |  |  | SUBTOTAL | 4772.6076
Clave | Herramienta | Unidad | Cantidad | V/Unitario | V/Total
HERRMENOR | Herramienta Menor (% de MdeO) | (%)mo | 0.05 | 4772.6076 | 238.6304
Total de Herramienta |  |  |  | SUBTOTAL | 238.6304
Clave | Equipo o Auxiliares | Unidad | Cantidad | V/Unitario | V/Total
ANDA CARGA 1X1.5 CER | Andamio de carga certificado marco de 1.00 x 1.50 (alto X ancho) | día | 0.010989 | 43979 | 483.2852
Total de Equipo |  |  |  | SUBTOTAL | 483.2852
Clave | Fletes o Matrices | Unidad | Cantidad | V/Unitario | V/Total
ACARREO INT MAT (M3) | Acarreo interno de materiales | m3 | 0.012 | 23545 | 282.54
0
Total de Fletes |  |  |  | SUBTOTAL | 282.54
P R E C I O U N I T A R I O |  |  |  | 17676

## APU 7.01
ANALISIS DE PRECIOS UNITARIOS
Descripción |  |  |  | No. Item | Unidad
Suministro, transporte e instalación de teja upvc termoacustica de 2 mm cresta baja con todos sus accesorios para su correcta Instalacion. Incluye perfil en tubo rectangular de 80X40X2,5mm o similar pintado con anticorrosivo ubicados cada 1.8 m a eje longitudinal y 1.21 m a eje trasversal y todo lo necesario para su correcta construcción y funcionamiento. Según diseño. |  |  |  | 7.01 | m2
Clave | Materiales | Unidad | Cantidad | V/Unitario | V/Total
| Teja termoacustica de 2 mm cresta baja de 1,07 m de desarrollo color blanco | m2 | 1.05 | 50155 | 52662.75
| Tornillo autoroscante de cubierta | un | 1.5 | 2462 | 3693
| Tornillo autoroscante de remate | un | 1.5 | 1069 | 1603.5
| Sikaflex 1A | un | 0.2 | 36338 | 7267.6
| Clip de fijación para cubiertas en paneles | un | 1 | 1050 | 1050
| perfil rectangular 80*40*2,5 | ml | 2 | 22493 | 44986
Total de Materiales |  |  |  | SUBTOTAL | 111262.85
Clave | Mano de Obra | Unidad | Cantidad | V/Unitario | V/Total
CUAD 1OF+1AYU O.B. | Cuadrilla 1Of Obra Blanca+ 1 Ay Entendido | jor | 0.1458 | 283409 | 41321.0322
0
0
Total de Mano de Obra |  |  |  | SUBTOTAL | 41321.0322
Clave | Herramienta | Unidad | Cantidad | V/Unitario | V/Total
HERRMENOR | Herramienta Menor (% de MdeO) | (%)mo | 0.05 | 41321.0322 | 2066.0516
Total de Herramienta |  |  |  | SUBTOTAL | 2066.0516
Clave | Equipo o Auxiliares | Unidad | Cantidad | V/Unitario | V/Total
ANDA CARGA 1X1.5 CER | Andamio de carga certificado marco de 1.00 x 1.50 (alto X ancho) | día | 0.0978 | 39981 | 3910.1418
Total de Equipo |  |  |  | SUBTOTAL | 3910.1418
Clave | Fletes o Matrices | Unidad | Cantidad | V/Unitario | V/Total
ACARREO INT MAT (M3) | Acarreo interno de materiales | m3 | 0.08 | 21405 | 1712.4
0
Total de Fletes |  |  |  | SUBTOTAL | 1712.4
P R E C I O U N I T A R I O |  |  |  | 160272

## APU 7.02
ANALISIS DE PRECIOS UNITARIOS
Descripción |  |  |  | No. Item | Unidad
Suministro e Instalacion de Ruana o flanche de desarrollo de 0,70 m en lamina galvanizada calibre 24 con acabado en esmalte blanco semi mate |  |  |  | 7.02 | m
Clave | Materiales | Unidad | Cantidad | V/Unitario | V/Total
| Ruana galvanizada C24 L=0.70m | m | 1.05 | 50615.604 | 53146.3842
| Clavos comunes 1" | lb | 0.08 | 8097.212 | 647.777
| Pintura anticorrosiva | gln | 0.042 | 82089.774 | 3447.7705
0
0
0
Total de Materiales |  |  |  | SUBTOTAL | 57241.9317
Clave | Mano de Obra | Unidad | Cantidad | V/Unitario | V/Total
CUAD 1OF+1AYU O.B. | Cuadrilla 1Of Obra Blanca+ 1 Ay Entendido | jor | 0.0754 | 348593.07 | 26283.9175
0
0
Total de Mano de Obra |  |  |  | SUBTOTAL | 26283.9175
Clave | Herramienta | Unidad | Cantidad | V/Unitario | V/Total
HERRMENOR | Herramienta Menor (% de MdeO) | (%)mo | 0.05 | 26283.9175 | 1314.1959
Total de Herramienta |  |  |  | SUBTOTAL | 1314.1959
Clave | Equipo o Auxiliares | Unidad | Cantidad | V/Unitario | V/Total
ANDA CARGA 1X1.5 CER | Andamio de carga certificado marco de 1.00 x 1.50 (alto X ancho) | día | 0.0978 | 48376.926 | 4731.2634
Total de Equipo |  |  |  | SUBTOTAL | 4731.2634
Clave | Fletes o Matrices | Unidad | Cantidad | V/Unitario | V/Total
ACARREO INT MAT (M3) | Acarreo interno de materiales | m3 | 0.03 | 25899.588 | 776.9876
0
Total de Fletes |  |  |  | SUBTOTAL | 776.9876
P R E C I O U N I T A R I O |  |  |  | 90348

## APU 7.03
ANALISIS DE PRECIOS UNITARIOS
Descripción |  |  |  | No. Item | Unidad
Suministro, transporte e instalación de TUBERÍA PVC-VENTILACIÓN, con un DIÁMETRO DE 3", para bajantes de aguas lluvias o reventilación. Incluye suministro y transporte de los materiales, bocas, accesorios, pegante, limpiador, wash primer, acabado en esmalte mate, color a definir por parte de interventoría, andamios, abrazaderas y todos los elementos necesarios para su correcta instalación y funcionamiento. |  |  |  | 7.03 | m
Clave | Materiales | Unidad | Cantidad | V/Unitario | V/Total
TUBERIA PVC-V ALL 3 | Tubería PVC-V Ø= 3" A.LL | m | 1.05 | 19212 | 20172.6
UNION PVC-S 3" | Unión PVC-S Ø= 3" | un | 0.16667 | 6098 | 1016.3537
CODO 45 PVC-S CXC 3" | Codo 45º PVC-S CxC, Ø= 3". | un | 0.1 | 13430 | 1343
CODO 90 PVC-S CXC 3" | Codo 90º PVC-S CxC, Ø= 3". | un | 0.1 | 13956 | 1395.6
YEE PVC-S 3" | Yee PVC-S Ø= 3" - Pavco o equivalente. | un | 0.1 | 24564 | 2456.4
YEE PVC-S 3X2" | Yee PVC-S Reducida Ø= 3X2" pavco o equivalente | un | 0.1 | 25620 | 2562
TEE PVC-S 3" | Tee PVC-S Ø= 3" | un | 0.1 | 29578 | 2957.8
TEE PVC-S RED 3X2 | Tee PVC-S Ø= 3"x2" | un | 0.1 | 29578 | 2957.8
BUJE PVC-S 3X2" | Buje soldado PVC-S de 3" a 2" | un | 0.1 | 8878 | 887.8
ABRAZA FIJADOR 3 | Abrazadera tipo fijador galvanizado para tubo de Ø= 3" + tornillos marca mecano ref FPAG300 o equivalente. | un | 0.33333 | 4605 | 1534.9847
WASH PRIMER COMP B | Pintura acondicionador de superficies Tipo Wash Primer, componente B. Presentación por 1/4 galón | un | 0.016 | 18897 | 302.352
ESMALTE BASE ACEITE | Esmalte a Base de Aceite, Rendimiento 30m2/gl | gln | 0.024 | 115355 | 2768.52
LIMPIADOR PVC | Limpiador Removedor PVC x 1/4 de galón. | un | 0.02 | 78579 | 1571.58
SOLDADURA PVC 1/4 | Soldadura PVC (Unión simple) 1/4 | un | 0.02 | 150355 | 3007.1
Total de Materiales |  |  |  | SUBTOTAL | 44933.8903
Clave | Mano de Obra | Unidad | Cantidad | V/Unitario | V/Total
CUAD FONTANERIA | Cuadrilla de Instalaciones Hidrosanitarias | jor | 0.04599 | 234750 | 10796.1525
0
0
Total de Mano de Obra |  |  |  | SUBTOTAL | 10796.1525
Clave | Herramienta | Unidad | Cantidad | V/Unitario | V/Total
HERRMENOR | Herramienta Menor (% de MdeO) | (%)mo | 0.05 | 10796.1525 | 539.8076
Total de Herramienta |  |  |  | SUBTOTAL | 539.8076
Clave | Equipo o Auxiliares | Unidad | Cantidad | V/Unitario | V/Total
ANDA CARGA 1X1.5 CER | Andamio de carga certificado marco de 1.00 x 1.50 (alto X ancho) | día | 0.1 | 39981 | 3998.1
CAN ZUNCHADO ALQUILE | Can zunchado en madera común de 5,0cmx20cmx3,0m (alquiler). Incluye transporte. | día | 0.2 | 11406 | 2281.2
Total de Equipo |  |  |  | SUBTOTAL | 6279.3
Clave | Fletes o Matrices | Unidad | Cantidad | V/Unitario | V/Total
ACARREO INT MAT (M3) | Acarreo interno de materiales | m3 | 0.03 | 23543 | 706.29
0
Total de Fletes |  |  |  | SUBTOTAL | 706.29
P R E C I O U N I T A R I O |  |  |  | 63255

## APU 8.01
ANALISIS DE PRECIOS UNITARIOS
Descripción |  |  |  | No. Item | Unidad
Instalación de ENCHAPE CERÁMICO PISO 60x60 cm. Incluye suministro y transporte de los materiales, mortero de nivelación 1:5, pegacor o su equivalente y todos los elementos necesarios para su correcta instalación y funcionamiento. referencia GRIS CLARO o silimiar. |  |  |  | 8.01 | m2
Clave | Materiales | Unidad | Cantidad | V/Unitario | V/Total
CERAMICAEGEOPARED | Ceramica piso 60x60 cm | m2 | 1.1 | 47636 | 52399.6
BOQUILLA BLANCA | Boquilla (concolor 5-15)- Sumicol. (rend. 0,5 Kg./m², para juntas de 3mm) | kg | 0.55 | 14582 | 8020.1
PEGACOR GRIS | Adhesivo cerámico Pegacor gris - Corona | kg | 1 | 7981 | 7981
MOLDURA PVCBLANCA | Moldura plastica blanco (toro plastico) 2.40m | m | 0.61111 | 2306 | 1409.222
ESTOPA | Estopa | kg | 0.06 | 13108 | 786.48
Total de Materiales |  |  |  | SUBTOTAL | 70596.402
Clave | Mano de Obra | Unidad | Cantidad | V/Unitario | V/Total
CUAD 1OF+1AYU O.B. | Cuadrilla 1Of Obra Blanca+ 1 Ay Entendido | jor | 0.11117 | 283409 | 31506.5785
0
0
Total de Mano de Obra |  |  |  | SUBTOTAL | 31506.5785
Clave | Herramienta | Unidad | Cantidad | V/Unitario | V/Total
HERRMENOR | Herramienta Menor (% de MdeO) | (%)mo | 0.05 | 31506.5785 | 1575.3289
Total de Herramienta |  |  |  | SUBTOTAL | 1575.3289
Clave | Equipo o Auxiliares | Unidad | Cantidad | V/Unitario | V/Total
BURIL CORTADORACERAM | Buril para Cortadora de Cerámica | día | 0.025 | 1735 | 43.375
CORTADORA CERAMICA | Cortadora de Cerámica TX-900 TM-50 TS-60 | día | 0.125 | 9377 | 1172.125
MORTERO 1:4 | Mortero 1:4 en obra | m3 | 0.038 | 504691 | 19178.258
Total de Equipo |  |  |  | SUBTOTAL | 20393.758
Clave | Fletes o Matrices | Unidad | Cantidad | V/Unitario | V/Total
ACARREO INT MAT (M3) | Acarreo interno de materiales | m3 | 0.03 | 23545 | 706.35
0
Total de Fletes |  |  |  | SUBTOTAL | 706.35
P R E C I O U N I T A R I O |  |  |  | 124778

## APU 8.02
ANALISIS DE PRECIOS UNITARIOS
Descripción |  |  |  | No. Item | Unidad
Suministro y vaciado de ENCHAPE CERÁMICO GUARDAESCOBA 10x60 Incluye suministro y transporte de los materiales, mortero de nivelación 1:5, pegacor o su equivalente y todos los elementos necesarios para su correcta instalación y funcionamiento. referencia GRIS PRATO o silimiar. |  |  |  | 8.02 | ml
Clave | Materiales | Unidad | Cantidad | V/Unitario | V/Total
CERAMICAEGEOPARED | Ceramica piso 60x60 cm | m2 | 0.2 | 52400 | 10480
BOQUILLA BLANCA | Boquilla (concolor 5-15)- Sumicol. (rend. 0,5 Kg./m², para juntas de 3mm) | kg | 0.1 | 16200 | 1620
PEGACOR GRIS | Adhesivo cerámico Pegacor gris - Corona | kg | 0.5 | 8780 | 4390
MOLDURA PVCBLANCA | Moldura plastica blanco (toro plastico) 2.40m | m | 0.21111 | 2537.46 | 535.6857
ESTOPA | Estopa | kg | 0.06 | 14418.9 | 865.134
Total de Materiales |  |  |  | SUBTOTAL | 17890.8197
Clave | Mano de Obra | Unidad | Cantidad | V/Unitario | V/Total
CUAD 1OF+1AYU O.B. | Cuadrilla 1Of Obra Blanca+ 1 Ay Entendido | jor | 0.05117 | 348593.07 | 17837.5074
0
0
Total de Mano de Obra |  |  |  | SUBTOTAL | 17837.5074
Clave | Herramienta | Unidad | Cantidad | V/Unitario | V/Total
HERRMENOR | Herramienta Menor (% de MdeO) | (%)mo | 0.05 | 17837.5074 | 891.8754
Total de Herramienta |  |  |  | SUBTOTAL | 891.8754
Clave | Equipo o Auxiliares | Unidad | Cantidad | V/Unitario | V/Total
BURIL CORTADORACERAM | Buril para Cortadora de Cerámica | día | 0.025 | 1909.089 | 47.7272
CORTADORA CERAMICA | Cortadora de Cerámica TX-900 TM-50 TS-60 | día | 0.094 | 10315.188 | 969.6277
MORTERO 1:4 | Mortero 1:4 en obra | m3 | 0.011 | 555160.554 | 6106.7661
Total de Equipo |  |  |  | SUBTOTAL | 7124.121
Clave | Fletes o Matrices | Unidad | Cantidad | V/Unitario | V/Total
ACARREO INT MAT (M3) | Acarreo interno de materiales | m3 | 0.03 | 25899.588 | 776.9876
0
Total de Fletes |  |  |  | SUBTOTAL | 776.9876
P R E C I O U N I T A R I O |  |  |  | 44521

## APU 8.03
ANALISIS DE PRECIOS UNITARIOS
Descripción |  |  |  | No. Item | Unidad
Instalación de ENCHAPE CERÁMICO ANTIDESLIZANTE DE 50x50 cm o similar. Incluye suministro y transporte de los materiales, adhesivo para cerámica tipo pegacor o su equivalente y todos los elementos necesarios para su correcta instalación y funcionamiento. referencia GRIS PRATO o silimiar. |  |  |  | 8.03 | m2
Clave | Materiales | Unidad | Cantidad | V/Unitario | V/Total
CERAMICAEGEOPARED | Ceramica piso 50x50 cm | m2 | 1.1 | 47636 | 52399.6
BOQUILLA BLANCA | Boquilla (concolor 5-15)- Sumicol. (rend. 0,5 Kg./m², para juntas de 3mm) | kg | 0.55 | 14582 | 8020.1
PEGACOR GRIS | Adhesivo cerámico Pegacor gris - Corona | kg | 1 | 7981 | 7981
MOLDURA PVCBLANCA | Moldura plastica blanco (toro plastico) 2.40m | m | 0.61111 | 2306 | 1409.222
ESTOPA | Estopa | kg | 0.06 | 13108 | 786.48
Total de Materiales |  |  |  | SUBTOTAL | 70596.402
Clave | Mano de Obra | Unidad | Cantidad | V/Unitario | V/Total
CUAD 1OF+1AYU O.B. | Cuadrilla 1Of Obra Blanca+ 1 Ay Entendido | jor | 0.11117 | 283409 | 31506.5785
0
0
Total de Mano de Obra |  |  |  | SUBTOTAL | 31506.5785
Clave | Herramienta | Unidad | Cantidad | V/Unitario | V/Total
HERRMENOR | Herramienta Menor (% de MdeO) | (%)mo | 0.05 | 31506.5785 | 1575.3289
Total de Herramienta |  |  |  | SUBTOTAL | 1575.3289
Clave | Equipo o Auxiliares | Unidad | Cantidad | V/Unitario | V/Total
BURIL CORTADORACERAM | Buril para Cortadora de Cerámica | día | 0.025 | 1735 | 43.375
CORTADORA CERAMICA | Cortadora de Cerámica TX-900 TM-50 TS-60 | día | 0.125 | 9377 | 1172.125
MORTERO 1:4 | Mortero 1:4 en obra | m3 | 0.038 | 504691 | 19178.258
Total de Equipo |  |  |  | SUBTOTAL | 20393.758
Clave | Fletes o Matrices | Unidad | Cantidad | V/Unitario | V/Total
ACARREO INT MAT (M3) | Acarreo interno de materiales | m3 | 0.03 | 23545 | 706.35
0
Total de Fletes |  |  |  | SUBTOTAL | 706.35
P R E C I O U N I T A R I O |  |  |  | 124778

## APU 8.04
ANALISIS DE PRECIOS UNITARIOS
Descripción |  |  |  | No. Item | Unidad
Suministro y vaciado de ENCHAPE CERÁMICO ANTIDESLIZANTE GUARDAESCOBA DE 10x50 Incluye suministro y transporte de los materiales, mortero de nivelación 1:5, pegacor o su equivalente y todos los elementos necesarios para su correcta instalación y funcionamiento. referencia GRIS PRATO o silimiar. |  |  |  | 8.04 | ml
Clave | Materiales | Unidad | Cantidad | V/Unitario | V/Total
CERAMICAEGEOPARED | Ceramica piso 60x60 cm | m2 | 0.2 | 52400 | 10480
BOQUILLA BLANCA | Boquilla (concolor 5-15)- Sumicol. (rend. 0,5 Kg./m², para juntas de 3mm) | kg | 0.1 | 16200 | 1620
PEGACOR GRIS | Adhesivo cerámico Pegacor gris - Corona | kg | 0.5 | 8780 | 4390
MOLDURA PVCBLANCA | Moldura plastica blanco (toro plastico) 2.40m | m | 0.21111 | 2537.46 | 535.6857
ESTOPA | Estopa | kg | 0.06 | 14418.9 | 865.134
Total de Materiales |  |  |  | SUBTOTAL | 17890.8197
Clave | Mano de Obra | Unidad | Cantidad | V/Unitario | V/Total
CUAD 1OF+1AYU O.B. | Cuadrilla 1Of Obra Blanca+ 1 Ay Entendido | jor | 0.05117 | 348593.07 | 17837.5074
0
0
Total de Mano de Obra |  |  |  | SUBTOTAL | 17837.5074
Clave | Herramienta | Unidad | Cantidad | V/Unitario | V/Total
HERRMENOR | Herramienta Menor (% de MdeO) | (%)mo | 0.05 | 17837.5074 | 891.8754
Total de Herramienta |  |  |  | SUBTOTAL | 891.8754
Clave | Equipo o Auxiliares | Unidad | Cantidad | V/Unitario | V/Total
BURIL CORTADORACERAM | Buril para Cortadora de Cerámica | día | 0.025 | 1909.089 | 47.7272
CORTADORA CERAMICA | Cortadora de Cerámica TX-900 TM-50 TS-60 | día | 0.094 | 10315.188 | 969.6277
MORTERO 1:4 | Mortero 1:4 en obra | m3 | 0.011 | 555160.554 | 6106.7661
Total de Equipo |  |  |  | SUBTOTAL | 7124.121
Clave | Fletes o Matrices | Unidad | Cantidad | V/Unitario | V/Total
ACARREO INT MAT (M3) | Acarreo interno de materiales | m3 | 0.03 | 25899.588 | 776.9876
0
Total de Fletes |  |  |  | SUBTOTAL | 776.9876
P R E C I O U N I T A R I O |  |  |  | 44521

## APU 8.05
ANALISIS DE PRECIOS UNITARIOS
Descripción |  |  |  | No. Item | Unidad
Instalación de ENCHAPE CERÁMICO PARED 30x60 cm.. Incluye suministro y transporte de los materiales, adhesivo para cerámica tipo pegacor o su equivalente y todos los elementos necesarios para su correcta instalación y funcionamiento. referencia BLANCO o silimiar. |  |  |  | 8.05 | m2
Clave | Materiales | Unidad | Cantidad | V/Unitario | V/Total
CERAMICAEGEOPARED1 | Ceramica pared egeo de 30 x 60 cm. Blanca | m2 | 1.1 | 40805 | 44885.5
PEGACOR GRIS | Boquilla (concolor 5-15)- Sumicol. (rend. 0,5 Kg./m², para juntas de 3mm) | kg | 0.55 | 10170 | 5593.5
BOQUILLA BLANCA | Adhesivo cerámico Pegacor gris - Corona | kg | 1 | 4596 | 4596
MOLDURA PVCBLANCA | Moldura plastica blanco (toro plastico) 2.40m | m | 0.61111 | 1400 | 855.5554
ESTOPA | Estopa | kg | 0.06 | 7000 | 420
Total de Materiales |  |  |  | SUBTOTAL | 56350.5554
Clave | Mano de Obra | Unidad | Cantidad | V/Unitario | V/Total
CUAD 1OF+1AYU O.B. | Cuadrilla 1Of Obra Blanca+ 1 Ay Entendido | jor | 0.1 | 283409 | 28340.9
0
0
Total de Mano de Obra |  |  |  | SUBTOTAL | 28340.9
Clave | Herramienta | Unidad | Cantidad | V/Unitario | V/Total
HERRMENOR | Herramienta Menor (% de MdeO) | (%)mo | 0.05 | 28340.9 | 1417.045
Total de Herramienta |  |  |  | SUBTOTAL | 1417.045
Clave | Equipo o Auxiliares | Unidad | Cantidad | V/Unitario | V/Total
CORTADORA CERAMICA | Cortadora de Cerámica TX-900 TM-50 TS-60 | día | 0.125 | 6359 | 794.875
BURIL CORTADORACERAM | Buril para Cortadora de Cerámica | día | 0.025 | 1648 | 41.2
0
Total de Equipo |  |  |  | SUBTOTAL | 836.075
Clave | Fletes o Matrices | Unidad | Cantidad | V/Unitario | V/Total
ACARREO INT MAT (M3) | Acarreo interno de materiales | m3 | 0.03 | 15458 | 463.74
0
Total de Fletes |  |  |  | SUBTOTAL | 463.74
P R E C I O U N I T A R I O |  |  |  | 87408

## APU 9.01
ANALISIS DE PRECIOS UNITARIOS
Descripción |  |  |  | No. Item | Unidad
Vigas de amarre aereas en general en concreto de f' c=21 Mpa (210Kg/cm2) para ESCALERAS MACIZAS en concreto e= 0,15mt, el acero se pagara en su item |  |  |  | 9.01 | m3
Clave | Materiales | Unidad | Cantidad | V/Unitario | V/Total
| Distanciadores 2mm | un | 0.06 | 41951.52 | 2517.0912
| Tornillos | un | 3 | 4169.88 | 12509.64
| Triplex 19mm | m2 | 4 | 49280.4 | 197121.6
| Tabla madera común de 1,7cm x 20cm x 3,0m. Incluye transporte. | un | 3 | 8908.38 | 26725.14
| LARGUERO MADERA COMÚN | un | 3 | 51297.948 | 153893.844
| Desmoldante separol o equivalente | un | 0.7 | 16300.44 | 11410.308
0
Total de Materiales |  |  |  | SUBTOTAL | 404177.6232
Clave | Mano de Obra | Unidad | Cantidad | V/Unitario | V/Total
OFICIAL | Oficial | día | 1 | 187896.03 | 187896.03
5AYUDANTE | 5Ayudantes | día | 1 | 504232.35 | 504232.35
0
Total de Mano de Obra |  |  |  | SUBTOTAL | 692128.38
Clave | Herramienta | Unidad | Cantidad | V/Unitario | V/Total
HERRMENOR | Herramienta Menor (% de MdeO) | (%)mo | 0.05 | 692128.38 | 34606.419
Total de Herramienta |  |  |  | SUBTOTAL | 34606.419
Clave | Equipo o Auxiliares | Unidad | Cantidad | V/Unitario | V/Total
CONCRE OBRA 21MPA | Concreto de 21 Mpa preparado en obra (3000 PSI) | m3 | 1.05 | 666140.7023 | 699447.7374
VIBRADOR CONCRE ELEC | Vibrador de concreto eléctrico a 110v (alquiler). Tipo aguja | día | 0.025 | 48166.326 | 1204.1581
0
0
0
Total de Equipo |  |  |  | SUBTOTAL | 700651.8956
Clave | Fletes o Matrices | Unidad | Cantidad | V/Unitario | V/Total
| Acarreo Interno | m3 o ton | 1 | 9000 | 9000
0
Total de Fletes |  |  |  | SUBTOTAL | 9000
P R E C I O U N I T A R I O |  |  |  | 1840564

## APU 10,01
ANALISIS DE PRECIOS UNITARIOS
Descripción |  |  |  | No. Item | Unidad
Suministro, transporte e instalación de puerta metálica, un (1) ala batiente en lámina cold rolled calibre 18, entamborada lisa, rellena con porón (poliuretano expandido), con bastidor perimetral en tubería PTS de 40x40x2 mm. y refuerzos horizontales en tubería metálica de 40x40x2 mm., marco metálico en lámina cold rolled calibre 18. Incluye dos (2) manijas en acero inoxidable de Ø= 3/4" L= 316 mm., cierre con pasador interno, cuatro(4) bisagras metálicas de taco para trabajo pesado de ½" , soldadura, pintura anticorrosiva negro, acabado en pintura esmalte color negro mate y todo lo necesario para su correcta instalación y funcionamiento. 0.60/0.75 x 2.20 m. Una ala. |  |  |  | 10.01 | un
Clave | Materiales | Unidad | Cantidad | V/Unitario | V/Total
LAMINA GALVAN CAL 18 | Lámina galvanizada calibre 18 de 1.20 x 2.40 mt. | un | 2.048 | 199302 | 408170.496
CERRADURA | Pasador | un | 2 | 10500 | 21000
PTS 30X30X3MM | PTS 30 x 30 x 3 mm. | m | 12.075 | 9621 | 116173.575
SOLDADURA 6013 X 1/8 | Soldadura lincoln 6013 x 1/8" | kg | 1.5 | 13566 | 20349
BISAGRA ALA GALV | Bisagra de ala galvanizada | un | 4 | 11908 | 47632
PINTURA ANTICORROSIV | Pintura anticorrosivo gris. Pintuco | gln | 0.361 | 91885 | 33170.485
PINTURA BASE ACEITE | Pintura negro mate | gln | 0.361 | 81301 | 29349.661
0
Total de Materiales |  |  |  | SUBTOTAL | 675845.217
Clave | Mano de Obra | Unidad | Cantidad | V/Unitario | V/Total
CUAD 1OF+1AYU FAB | Cuadrilla 1Of + 1 Ay Fabricación | jor | 1 | 263061 | 263061
CUAD 1OF+1AYU INSTAL | Cuadrilla 1Of + 1 Ay Instalación | jor | 0.2 | 263061 | 52612.2
OFICIAL PINTURA | Oficial Pintura | jor | 0.1 | 173109 | 17310.9
Total de Mano de Obra |  |  |  | SUBTOTAL | 332984.1
Clave | Herramienta | Unidad | Cantidad | V/Unitario | V/Total
HERRMENOR | Herramienta Menor (% de MdeO) | (%)mo | 0.05 | 332984.1 | 16649.205
Total de Herramienta |  |  |  | SUBTOTAL | 16649.205
Clave | Equipo o Auxiliares | Unidad | Cantidad | V/Unitario | V/Total
EQUIPO SOL ELEC LINC | Equipo de soldadura eléctrica Lincoln AC-225 GLM 110 v. Incluye transporte. | día | 0.5 | 20000 | 10000
PULIDO MANUAL ELECTR | Pulidora manual eléctrica con disco | día | 1 | 20000 | 20000
0
0
Total de Equipo |  |  |  | SUBTOTAL | 30000
Clave | Fletes o Matrices | Unidad | Cantidad | V/Unitario | V/Total
| Acarreo Interno | m3 o ton | 1 | 2500 | 2500
0
Total de Fletes |  |  |  | SUBTOTAL | 2500
P R E C I O U N I T A R I O |  |  |  | 1057979

## APU 10,02
ANALISIS DE PRECIOS UNITARIOS
Descripción |  |  |  | No. Item | Unidad
Suministro, transporte e instalación de puerta reja metálica de dos alas pivotantes; Cada ala esta compuesta por un bastidor en tubería PTS de 80 x 40 x 2,0 mm., platinas de 1 1/2" x 3/16" colocadas horizontalmente cada 0.099 m., cada ala lleva una varilla vertical de Ø 3/4 en la mitad, según diseño. Incluye pivotes superior e inferior, rodamientos para facilitar el desplazamiento, cerradura de seguridad de primera calidad tipo yale o su equivalente y falleba de piso y superior estos elementos los lleva cada ala, pintura anticorrosiva color negro, acabado en pintura esmalte color negro mate y todos los demás elementos necesarios para su correcta instalación y funcionamiento. De 1,00x2,00 m |  |  |  | 10.02 | un
Clave | Materiales | Unidad | Cantidad | V/Unitario | V/Total
SOLDADURA 6011 X 1/8 | Soldadura LIN-6011 x 1/8 | kg | 3.5 | 11694 | 40929
LAMINA 3/16 | Lámina metálica de 3/16" o 5mm | m2 | 0.24 | 73275 | 17586
FALLEBA DE 5/8" | Falleba de 5/8" | un | 2 | 10344 | 20688
CHAPA CANDADO | Chapa candado para puertas metálicas | un | 1 | 94827 | 94827
PTS 80X40X2MM | PTS 80 x 40 x 2 mm | m | 19.4 | 8448 | 163891.2
TUBERIA NEGRA ½ C16 | Tubería negra de 1.5mm 1/2" | m | 38 | 2013 | 76494
PLATINA 2" X 3/8" | Platina de 2" x 3/8" | m | 2 | 8966 | 17932
PINTURA | Pintura acabado negro mate | gln | 0.38 | 70087 | 26633.06
BISAGRA 2 1/2" X 4" | Bisagra de ala galvanizada | un | 6 | 10265 | 61590
BASE ANTICORROSIVA | Base anticorrosiva y adherente | gln | 0.25 | 79211 | 19802.75
PERNO EXPAN 3/8X3 | Perno de expansión 3/8" | un | 12 | 2000 | 24000
0
Total de Materiales |  |  |  | SUBTOTAL | 564373.01
Clave | Mano de Obra | Unidad | Cantidad | V/Unitario | V/Total
CUAD 1OF+1AYU FAB | Cuadrilla 1Of + 1 Ay Fabricación | jor | 0.6 | 263061 | 157836.6
CUAD 1OF+1AYU INSTAL | Cuadrilla 1Of + 1 Ay Instalación | jor | 0.1 | 263061 | 26306.1
CUAD 1OF+1AYU O.B. | Cuadrilla 1Of Obra Blanca+ 1 Ay Entendido | jor | 0 | 283409 | 0
Total de Mano de Obra |  |  |  | SUBTOTAL | 184142.7
Clave | Herramienta | Unidad | Cantidad | V/Unitario | V/Total
HERRMENOR | Herramienta Menor (% de MdeO) | (%)mo | 0.05 | 184142.7 | 9207.135
Total de Herramienta |  |  |  | SUBTOTAL | 9207.135
Clave | Equipo o Auxiliares | Unidad | Cantidad | V/Unitario | V/Total
EQUIPO SOL ELEC LINC | Equipo de soldadura eléctrica Lincoln AC-225 GLM 110 v. Incluye transporte. | día | 0.5 | 19000 | 9500
PULIDO MANUAL ELECTR | Pulidora manual eléctrica con disco | día | 0.5 | 19000 | 9500
0
0
Total de Equipo |  |  |  | SUBTOTAL | 19000
Clave | Fletes o Matrices | Unidad | Cantidad | V/Unitario | V/Total
| Acarreo Interno | m3 o ton | 1 | 2814 | 2814
0
Total de Fletes |  |  |  | SUBTOTAL | 2814
P R E C I O U N I T A R I O |  |  |  | 779537

## APU 10,04
ANALISIS DE PRECIOS UNITARIOS
Descripción |  |  |  | No. Item | Unidad
Suministro, transporte e instalación de puerta metálica, un (1) ala batiente en lámina cold rolled calibre 18, entamborada lisa, rellena con porón (poliuretano expandido), con bastidor perimetral en tubería PTS de 40x40x2 mm. y refuerzos horizontales en tubería metálica de 40x40x2 mm., marco metálico en lámina cold rolled calibre 18. Incluye dos (2) manijas en acero inoxidable de Ø= 3/4" L= 316 mm., cierre con pasador interno, cuatro(4) bisagras metálicas de taco para trabajo pesado de ½" , soldadura, pintura anticorrosiva negro, acabado en pintura esmalte color negro mate y todo lo necesario para su correcta instalación y funcionamiento. 0,76/1,00 x 2.20 m. Una ala. |  |  |  | 10.01 | un
Clave | Materiales | Unidad | Cantidad | V/Unitario | V/Total
LAMINA GALVAN CAL 18 | Lámina galvanizada calibre 18 de 1.20 x 2.40 mt. | un | 2.8 | 219329 | 614121.2
CERRADURA | Pasador | un | 2 | 16532 | 33064
PTS 30X30X3MM | PTS 30 x 30 x 3 mm. | m | 16 | 13507 | 216112
SOLDADURA 6013 X 1/8 | Soldadura lincoln 6013 x 1/8" | kg | 3 | 19046 | 57138
BISAGRA ALA GALV | Bisagra de ala galvanizada | un | 4 | 16718 | 66872
PINTURA ANTICORROSIV | Pintura anticorrosivo gris. Pintuco | gln | 0.5 | 129006 | 64503
PINTURA BASE ACEITE | Pintura negro mate | gln | 0.5 | 114146 | 57073
0
Total de Materiales |  |  |  | SUBTOTAL | 1108883.2
Clave | Mano de Obra | Unidad | Cantidad | V/Unitario | V/Total
CUAD 1OF+1AYU FAB | Cuadrilla 1Of + 1 Ay Fabricación | jor | 1.5 | 263061 | 394591.5
CUAD 1OF+1AYU INSTAL | Cuadrilla 1Of + 1 Ay Instalación | jor | 0.4 | 263061 | 105224.4
OFICIAL PINTURA | Oficial Pintura | jor | 0.2 | 173109 | 34621.8
Total de Mano de Obra |  |  |  | SUBTOTAL | 534437.7
Clave | Herramienta | Unidad | Cantidad | V/Unitario | V/Total
HERRMENOR | Herramienta Menor (% de MdeO) | (%)mo | 0.05 | 534437.7 | 26721.885
Total de Herramienta |  |  |  | SUBTOTAL | 26721.885
Clave | Equipo o Auxiliares | Unidad | Cantidad | V/Unitario | V/Total
EQUIPO SOL ELEC LINC | Equipo de soldadura eléctrica Lincoln AC-225 GLM 110 v. Incluye transporte. | día | 1 | 20000 | 20000
PULIDO MANUAL ELECTR | Pulidora manual eléctrica con disco | día | 1 | 20000 | 20000
0
0
Total de Equipo |  |  |  | SUBTOTAL | 40000
Clave | Fletes o Matrices | Unidad | Cantidad | V/Unitario | V/Total
| Acarreo Interno | m3 o ton | 1 | 5001 | 5001
0
Total de Fletes |  |  |  | SUBTOTAL | 5001
P R E C I O U N I T A R I O |  |  |  | 1715044

## APU 10,05
ANALISIS DE PRECIOS UNITARIOS
Descripción |  |  |  | No. Item | Unidad
Suministro y colocación de pasamanos metálico en tubo rectangular PTS 2"x 1"(colocado horizontalmente en la parte superior)+ varilla redonda de 3/4" colocada verticalmente cada 0,10 m y apoyos verticales en doble platina de 2" x 1/2" cada 1.00 m. colocados sobre platina de 1/2" anclada a losa mediante 4 pernos de 1/2"; y platina de 2" x 1/2" colocado horizontalmente en la parte inferior del pasamanos . Incluye base anticorrosiva, catalizador acabado final en pintura esmalte semibrillante para exteriores tipo poliuretano, color negro.Según diseño. h=1.10 m. |  |  |  | 10.03 | ml
Clave | Materiales | Unidad | Cantidad | V/Unitario | V/Total
PTS 2"x1" | Tubo rectangular 2"x1" | m | 1.1 | 15918 | 17509.8
TUBERIA NEGRA 3/4 | Varilla redonda de 3/4" | m | 8 | 12000 | 96000
PLATINA | Platina 2" x 1/2" | m | 0.24 | 27168 | 6520.32
PERNO EXPAN 3/8X3 | Perno de expansión ref TEA08x075 de 3/8"X 3". Marca mecano o equivalente | un | 12 | 2896 | 34752
| Pintura anticorrosiva | gln | 0.45 | 55642 | 25038.9
| Esmalte a Base de Aceite | gln | 0.45 | 56886 | 25598.7
| Disolvente | gln | 0.3 | 39097 | 11729.1
SOLDADURA 6011 X 1/8 | Soldadura LIN-6011 x 1/8 | kg | 0.2 | 24294 | 4858.8
|  |  |  | 0 | 0
Total de Materiales |  |  |  | SUBTOTAL | 222007.62
Clave | Mano de Obra | Unidad | Cantidad | V/Unitario | V/Total
CUAD 1OF+1AYU FAB | Cuadrilla 1Of + 1 Ay Fabricación | jor | 0.3 | 263061 | 78918.3
CUAD 1OF+1AYU INSTAL | Cuadrilla 1Of + 1 Ay Instalación | jor | 0.4 | 263061 | 105224.4
Total de Mano de Obra |  |  |  | SUBTOTAL | 184142.7
Clave | Herramienta | Unidad | Cantidad | V/Unitario | V/Total
HERRMENOR | Herramienta Menor (% de MdeO) | (%)mo | 0.05 | 184142.7 | 9207.135
Total de Herramienta |  |  |  | SUBTOTAL | 9207.135
Clave | Equipo o Auxiliares | Unidad | Cantidad | V/Unitario | V/Total
EQUIPO SOL ELEC LINC | Equipo de soldadura eléctrica Lincoln AC-225 GLM 110 v. Incluye transporte. | día | 0.1 | 25745 | 2574.5
PULIDO MANUAL ELECTR | Pulidora manual eléctrica con disco | día | 0.1 | 47185 | 4718.5
0
0
Total de Equipo |  |  |  | SUBTOTAL | 7293
Clave | Fletes o Matrices | Unidad | Cantidad | V/Unitario | V/Total
| Acarreo Interno | m3 o ton | 1 | 3000 | 3000
0
Total de Fletes |  |  |  | SUBTOTAL | 3000
P R E C I O U N I T A R I O |  |  |  | 425650

## APU 10,06
ANALISIS DE PRECIOS UNITARIOS
Descripción |  |  |  | No. Item | Unidad
Suministro, transporte y colocación de ventanas fijas - corredizas, sistema PC-744 de alúmina o equivalente. Marco y estructura en aluminio anodizado color natural, cristal templado claro, espesor de 6 mm. Incluye empaques-pisavidrio de caucho en "U", cerraduras seguro chapa, rodachines, sellado del marco (interior y exterior) fondo de junta con espuma de poliolefina tipo sikarod o equivalente de Ø= 6 mm. y acabado de junta con masilla elástica de poliuretano tipo sikaflex-1a o equivalente y todos los elementos necesarios para su correcta fabricación, instalación y funcionamiento. Ver cuadro de puertas y ventanas. |  |  |  | 10.04 | m2
Clave | Materiales | Unidad | Cantidad | V/Unitario | V/Total
CRISTAL TEMPLADO 6MM | Cristal claro templado de 6 mm. | m2 | 1.05 | 203340 | 213507
PERFIL ALUM ALN-392 | Perfil CABEZAL ALN-392 de alumina en aluminio anodizado color natural, sistema VP-744 | m | 1.1 | 5071 | 5578.1
PERFIL ALUM ALN-387 | Perfil SILLAR ALN-387 de alumina en aluminio anodizado color natural, sistema VP-744 | m | 1.1 | 5533 | 6086.3
PERFIL ALUM ALN-393 | Perfil JAMBA ALN-393 de alumina en aluminio anodizado color natural, sistema VP-744 | m | 1.1 | 5349 | 5883.9
PERFIL ALUM ALN-391 | Perfil ENGANCHE ALN-391 de alumina en aluminio anodizado color natural, sistema VP-744 | m | 1.1 | 5823 | 6405.3
PERFIL ALUM ALN-388 | Perfil TRASLAPE ALN-388 de alumina en aluminio anodizado color natural, sistema VP-744 | m | 1.1 | 5574 | 6131.4
PERFIL ALUM ALN-389 | Perfil HORIZONTAL SUPERIOR ALN-389 de alumina en aluminio anodizado color natural, sistema VP-744 | m | 1.1 | 4082 | 4490.2
PERFIL ALUM ALN-390 | Perfil HORIZONTAL INFERIOR ALN-390 de alumina en aluminio anodizado color natural, sistema VP-744 | m | 1.1 | 5565 | 6121.5
EMPAQUE NEOPREN EN U | Empaque de neopreno en "U" | m | 4 | 4789 | 19156
RODACHIN PC-744 | Rodachin para sistema PC-744 | un | 1 | 6705 | 6705
CERRADSEGUROCHAPA | Cerradura Seguro Chapa para sistema PC-744 | un | 0.5 | 13769 | 6884.5
TORNILLO 6X1 LAM | Tornillo lámina ranurado de 6 x 1". | un | 12 | 100 | 1200
SIKAFLEX 1A | Sikaflex 1 - A color blanco, gris y negro. Sellador elastico de poliuretano de alta durabilidad. Rendimiento:1 un de 300cm3 . 3ml en junta de 1cm x 1cm. Incluye transporte | un | 0.24787 | 44640 | 11064.8722
SIKA ROD 1/4 | Sika Rod de 1 1/4". Fondo de Juntas para aplicar masillas en frio. Presentacion: Rollos de 1700ml Rendimiento: 1ml x 1ml | m | 2.2 | 13757 | 30265.4
Total de Materiales |  |  |  | SUBTOTAL | 329479.4722
Clave | Mano de Obra | Unidad | Cantidad | V/Unitario | V/Total
CUAD 1OF+1AYU FAB | Cuadrilla 1Of + 1 Ay Fabricación | jor | 0.7798 | 263061 | 205134.9678
CUAD 1OF+1AYU INSTAL | Cuadrilla 1Of + 1 Ay Instalación | jor | 0.11697 | 263061 | 30770.2452
Total de Mano de Obra |  |  |  | SUBTOTAL | 235905.213
Clave | Herramienta | Unidad | Cantidad | V/Unitario | V/Total
HERRMENOR | Herramienta Menor (% de MdeO) | (%)mo | 0.05 | 235905.213 | 11795.2606
Total de Herramienta |  |  |  | SUBTOTAL | 11795.2606
Clave | Equipo o Auxiliares | Unidad | Cantidad | V/Unitario | V/Total
0
0
Total de Equipo |  |  |  | SUBTOTAL | 0
Clave | Fletes o Matrices | Unidad | Cantidad | V/Unitario | V/Total
TRANSPORTE INT MATER | Acarreo Interno | m3 o ton | 1 | 3000 | 3000
0
Total de Fletes |  |  |  | SUBTOTAL | 3000
P R E C I O U N I T A R I O |  |  |  | 580180

## APU 10,08
ANALISIS DE PRECIOS UNITARIOS
Descripción |  |  |  | No. Item | Unidad
Suministro, transporte e instalación de división para orinales en acero inoxidable calibre 20 acabado satinado, incluye: chazos y tornillos de fijación De 0,90 x 0,60 m. |  |  |  | 10.05 | m2
Clave | Materiales | Unidad | Cantidad | V/Unitario | V/Total
DIVISION ORINAL | División para orinal de 0.46 x 0.96 m. en acero inoxidable AISI 304, cal 20, e= 3 cm. | un | 1 | 434705.5336 | 434705.5336
0
0
Total de Materiales |  |  |  | SUBTOTAL | 434705.5336
Clave | Mano de Obra | Unidad | Cantidad | V/Unitario | V/Total
CUAD 1OF+1AYU INSTAL | Cuadrilla 1Of + 1 Ay Instalación | jor | 0.40799 | 294150.0273 | 120010.2696
0
Total de Mano de Obra |  |  |  | SUBTOTAL | 120010.2696
Clave | Herramienta | Unidad | Cantidad | V/Unitario | V/Total
HERRMENOR | Herramienta Menor (% de MdeO) | (%)mo | 0.05 | 120010.2696 | 6000.5135
Total de Herramienta |  |  |  | SUBTOTAL | 6000.5135
Clave | Equipo o Auxiliares | Unidad | Cantidad | V/Unitario | V/Total
0
0
Total de Equipo |  |  |  | SUBTOTAL | 0
Clave | Fletes o Matrices | Unidad | Cantidad | V/Unitario | V/Total
TRANSPORTE INT MATER | Acarreo Interno | m3 o ton | 1 | 5748 | 5748
0
Total de Fletes |  |  |  | SUBTOTAL | 5748
P R E C I O U N I T A R I O |  |  |  | 566464

## APU 11,01
ANALISIS DE PRECIOS UNITARIOS
Descripción |  |  |  | No. Item | Unidad
Instalación de SANITARIO INTEGRAL (línea Acuacer/one pice o equivalente) color BLANCO, bajo consumo 6lt, diseño de dos piezas, taza redonda, incluye el suministro y transporte del sanitario, sifón esmaltado, grifería antisifón, anillo abierto, abasto metálico, válvula de regulación metálica con manguera flexible, brida de fijación, tapón roscado y todos los demás elementos necesarios para su correcta instalación y funcionamiento. |  |  |  | 11.01 | Un
Clave | Materiales | Unidad | Cantidad | V/Unitario | V/Total
SANITARIO ECONOBLANC | Sanitario linea económica blanco. Consumo 6lt. | un | 1 | 400527 | 400527
CEMENTO BLANCO | Cemento blanco (saco 40 kilos) Argos | un | 0.014286 | 63057 | 900.8323
SIKA SIL-C | Silicona antihongos. Presentacion 280ml Rendimiento de 8ml/en junta de 6mm x 6mm | un | 0.3 | 40847 | 12254.1
TAPON ROSCADO BRIDA | Tapón rosca para brida de fijación | un | 4 | 1767 | 7068
BRIDAFIJAC | Brida sanitaria de fijación 4", incluye empaque de caucho y tornillos de fijación | un | 1 | 32317 | 32317
SOLDAD + LIMPIAD PVC | Soldadura PVC (1/4 gal) + Limpiador PVC (1/4 gal) | un | 0.001 | 140158 | 140.158
ABASTO METALICO | Abasto metálico (llave de regulación liviana de 1/2"metálica con manguera metálica) | un | 1 | 41778 | 41778
ESTOPA | Estopa | kg | 0.1 | 10791 | 1079.1
0
Total de Materiales |  |  |  | SUBTOTAL | 496064.1903
Clave | Mano de Obra | Unidad | Cantidad | V/Unitario | V/Total
CUAD 1OF+1AYU INSTAL | Cuadrilla 1Of + 1 Ay Instalación | jor | 0.25 | 263061 | 65765.25
0
Total de Mano de Obra |  |  |  | SUBTOTAL | 65765.25
Clave | Herramienta | Unidad | Cantidad | V/Unitario | V/Total
HERRMENOR | Herramienta Menor (% de MdeO) | (%)mo | 0.05 | 65765.25 | 3288.2625
Total de Herramienta |  |  |  | SUBTOTAL | 3288.2625
Clave | Equipo o Auxiliares | Unidad | Cantidad | V/Unitario | V/Total
0
0
Total de Equipo |  |  |  | SUBTOTAL | 0
Clave | Fletes o Matrices | Unidad | Cantidad | V/Unitario | V/Total
TRANSPORTE INT MATER | Acarreo Interno | m3 o ton | 1 | 2000 | 2000
0
Total de Fletes |  |  |  | SUBTOTAL | 2000
P R E C I O U N I T A R I O |  |  |  | 567118

## APU 11,02
ANALISIS DE PRECIOS UNITARIOS
Descripción |  |  |  | No. Item | Unidad
Suministro e instalación de orinal de porcelana sanitaria, con alimentación y desagüe vistos, gama básica, color blanco, grifería temporizada empotrada, gama media, acabado cromado, con sifón botella, color blanco. Incluye conexión a la red de agua fría y a la red de evacuación existente, fijación del aparato y sellado con silicona. Totalmente instalado, conexionado, probado y en funcionamiento. |  |  |  | 11.02 | Un
Clave | Materiales | Unidad | Cantidad | V/Unitario | V/Total
ORINAL GRANDE | Orinal pequeño blanco | un | 1 | 416400 | 416400
GRIFERIA PUSH 75121 | Grifería valvula de Push (orinal) | un | 1 | 150759 | 150759
SIFON BOTELLA ORINAL | Sifón botella para orinal pequeño | un | 1 | 12611.6667 | 12611.6667
GRAPA APAR. SANITARI | Grapas para soporte de aparatos sanitarios | par | 1 | 15447 | 15447
0
Total de Materiales |  |  |  | SUBTOTAL | 595217.6667
Clave | Mano de Obra | Unidad | Cantidad | V/Unitario | V/Total
OFICIAL OBRA BLANCA | Oficial Obra Blanca | jor | 0.4 | 173109 | 69243.6
0
Total de Mano de Obra |  |  |  | SUBTOTAL | 69243.6
Clave | Herramienta | Unidad | Cantidad | V/Unitario | V/Total
HERRMENOR | Herramienta Menor (% de MdeO) | (%)mo | 0.05 | 69243.6 | 3462.18
Total de Herramienta |  |  |  | SUBTOTAL | 3462.18
Clave | Equipo o Auxiliares | Unidad | Cantidad | V/Unitario | V/Total
0
0
Total de Equipo |  |  |  | SUBTOTAL | 0
Clave | Fletes o Matrices | Unidad | Cantidad | V/Unitario | V/Total
TRANSPORTE INT MATER | Acarreo Interno | m3 o ton | 1 | 2000 | 2000
0
Total de Fletes |  |  |  | SUBTOTAL | 2000
P R E C I O U N I T A R I O |  |  |  | 669923

## APU 11,03
ANALISIS DE PRECIOS UNITARIOS
Descripción |  |  |  | No. Item | Unidad
Suministro y fabricacion de lavamanos fabricado en sito, estructura en concreto armado y acabado en granito blaco semipulido, dimenciones de 0,25x0,50 por longitud segun diseños, con disposicion de bajantes segun diseños de tuberia en 2", y todo lo necesario para su correcta instalacion. |  |  |  | 11.03 | ml
Clave | Materiales | Unidad | Cantidad | V/Unitario | V/Total
CONCRETO | concreto 21 Mpa | M3 | 0.08 | 632282 | 50582.56
GRANITO | Granito blanco | kg | 4 | 2500 | 10000
CEMENTO BLANCO | Cemento blanco | kg | 8 | 2500 | 20000
ACERO | Hierro de refuerzo | kg | 5 | 8228 | 41140
TUBERIA | Tubería de 2" pvc | ml | 0.5 | 10000 | 5000
MADERA | Placas de madera para formaleta con acabado liso | Und | 0.3 | 54203 | 16260.9
0
Total de Materiales |  |  |  | SUBTOTAL | 142983.46
Clave | Mano de Obra | Unidad | Cantidad | V/Unitario | V/Total
CUAD 1OF+1AYU INSTAL | Cuadrilla 1Of + 1 Ay Instalación | jor | 0.7 | 263061 | 184142.7
0
Total de Mano de Obra |  |  |  | SUBTOTAL | 184142.7
Clave | Herramienta | Unidad | Cantidad | V/Unitario | V/Total
HERRMENOR | Herramienta Menor (% de MdeO) | (%)mo | 0.05 | 184142.7 | 9207.135
Total de Herramienta |  |  |  | SUBTOTAL | 9207.135
Clave | Equipo o Auxiliares | Unidad | Cantidad | V/Unitario | V/Total
0
0
Total de Equipo |  |  |  | SUBTOTAL | 0
Clave | Fletes o Matrices | Unidad | Cantidad | V/Unitario | V/Total
TRANSPORTE INT MATER | Acarreo Interno | m3 o ton | 1 | 2000 | 2000
0
Total de Fletes |  |  |  | SUBTOTAL | 2000
P R E C I O U N I T A R I O |  |  |  | 338333

## APU 11,04
ANALISIS DE PRECIOS UNITARIOS
Descripción |  |  |  | No. Item | Unidad
Suministro, transporte e instalación de SALIDA SANITARIA DE 4". Incluye todos los accesorios hasta el tapón de prueba. Se pagará dicha salida hasta un recorrido máximo de tubería no mayor a 3 m. Estos deberán estar correctamente pegados usando limpiador, soldadura y teflón apropiados, sin presentar fugas, fisuras o cualquier otra clase de anomalía. Incluye además las perforaciones (canchas) de paredes o pisos que lo requieran incluyendo cargue, transporte y botada de escombros en botaderos oficiales o donde indique la interventoría. |  |  |  | 11.04 | un
Clave | Materiales | Unidad | Cantidad | V/Unitario | V/Total
TUBERIA PVC-S 4" | Tubería PVC-S Ø= 4" | m | 1 | 46219 | 46219
CODO 90 PVC-S CXC 4" | Codo 90º PVC-S CxC, Ø= 4". | un | 1 | 18640 | 18640
CODO 45 PVC-S CXC 4" | Codo 45º PVC-S CxC, Ø= 4". | un | 1 | 18044 | 18044
TAPON PRUEPVC-S 4" | Tapón prueba PVC-S Ø= 4" | un | 1 | 3747 | 3747
BUJE PVC-S 4X3" | Buje soldado PVC-S de 4" a 3" | un | 1 | 11928 | 11928
TEE PVC-S RED 4X3 | Tee PVC-S Ø= 4"x3" | un | 1 | 38097 | 38097
SOLDADURA PVC 1/4 | Soldadura PVC (Unión simple) 1/4 | un | 0.08 | 115836 | 9266.88
LIMPIADOR PVC | Limpiador Removedor PVC x 1/4 de galón. | un | 0.08 | 60539 | 4843.12
ESTOPA | Estopa | kg | 0.08 | 13580 | 1086.4
0
Total de Materiales |  |  |  | SUBTOTAL | 151871.4
Clave | Mano de Obra | Unidad | Cantidad | V/Unitario | V/Total
CUAD FONTANERIA | Cuadrilla de Instalaciones Hidrosanitarias | jor | 0.2 | 234750 | 46950
0
Total de Mano de Obra |  |  |  | SUBTOTAL | 46950
Clave | Herramienta | Unidad | Cantidad | V/Unitario | V/Total
HERRMENOR | Herramienta Menor (% de MdeO) | (%)mo | 0.05 | 46950 | 2347.5
Total de Herramienta |  |  |  | SUBTOTAL | 2347.5
Clave | Equipo o Auxiliares | Unidad | Cantidad | V/Unitario | V/Total
0
0
Total de Equipo |  |  |  | SUBTOTAL | 0
Clave | Fletes o Matrices | Unidad | Cantidad | V/Unitario | V/Total
TRANSPORTE INT MATER | Acarreo Interno | m3 o ton | 1 | 1000 | 1000
0
Total de Fletes |  |  |  | SUBTOTAL | 1000
P R E C I O U N I T A R I O |  |  |  | 202169

## APU 11,05
ANALISIS DE PRECIOS UNITARIOS
Descripción |  |  |  | No. Item | Unidad
Suministro y colocación de tubería PVC-S para aguas negras y aguas lluvias. Incluye: accesorios, limpiador y soldaduras Ø = 4". |  |  |  | 11.05 | ml
Clave | Materiales | Unidad | Cantidad | V/Unitario | V/Total
TUBERIA PVC-S 4" | Tubería PVC-S Ø= 4" | m | 1.05 | 39987 | 41986.35
UNION PVC-S 4" | Unión PVC-S Ø= 4" | un | 0.16667 | 9364 | 1560.6698
CODO 45 PVC-S CXC 4" | Codo 45º PVC-S CxC, Ø= 4". | un | 0.1 | 18044 | 1804.4
CODO 90 PVC-S CXC 4" | Codo 90º PVC-S CxC, Ø= 4". | un | 0.1 | 18640 | 1864
YEE PVC-S 4" | Yee PVC-S Ø= 4" - Pavco o equivalente. | un | 0.1 | 21236 | 2123.6
YEE PVC-S 4X3" | Yee PVC-S Reducida Ø= 4X3" pavco o equivalente | un | 0.05 | 34103 | 1705.15
YEE PVC-S 4X2" | Yee PVC-S Reducida Ø= 4X2" pavco o equivalente | un | 0.05 | 34103 | 1705.15
TEE PVC-S 4" | Tee PVC-S Ø= 4" | un | 0.05 | 39709 | 1985.45
TEE PVC-S RED 4X3 | Tee PVC-S Ø= 4"x3" | un | 0.05 | 39709 | 1985.45
TEE PVC-S RED 4X2 | Tee PVC-S Ø= 4"x2" | un | 0.05 | 39709 | 1985.45
BUJE PVC-S 4X3" | Buje soldado PVC-S de 4" a 3" | un | 0.05 | 11928 | 596.4
BUJE PVC-S 4X2" | Buje soldado PVC-S de 4" a 2" | un | 0.05 | 11928 | 596.4
LIMPIADOR PVC | Limpiador Removedor PVC x 1/4 de galón. | un | 0.022 | 60539 | 1331.858
SOLDADURA PVC 1/4 | Soldadura PVC (Unión simple) 1/4 | un | 0.022 | 115836 | 2548.392
0
Total de Materiales |  |  |  | SUBTOTAL | 63778.7198
Clave | Mano de Obra | Unidad | Cantidad | V/Unitario | V/Total
CUAD FONTANERIA | Cuadrilla de Instalaciones Hidrosanitarias | jor | 0.046 | 234750 | 10798.5
0
Total de Mano de Obra |  |  |  | SUBTOTAL | 10798.5
Clave | Herramienta | Unidad | Cantidad | V/Unitario | V/Total
HERRMENOR | Herramienta Menor (% de MdeO) | (%)mo | 0.05 | 10798.5 | 539.925
Total de Herramienta |  |  |  | SUBTOTAL | 539.925
Clave | Equipo o Auxiliares | Unidad | Cantidad | V/Unitario | V/Total
0
0
Total de Equipo |  |  |  | SUBTOTAL | 0
Clave | Fletes o Matrices | Unidad | Cantidad | V/Unitario | V/Total
TRANSPORTE INT MATER | Acarreo Interno | un | 1 | 2000 | 2000
0
Total de Fletes |  |  |  | SUBTOTAL | 2000
P R E C I O U N I T A R I O |  |  |  | 77117

## APU 11,06
ANALISIS DE PRECIOS UNITARIOS
Descripción |  |  |  | No. Item | Unidad
Suministro, transporte e instalación de SALIDA SANITARIA DE 2". Incluye todos los accesorios hasta el tapón de prueba. Se pagará dicha salida hasta un recorrido máximo de tubería no mayor a 3 m. Estos deberán estar correctamente pegados usando limpiador, soldadura y teflón apropiados, sin presentar fugas, fisuras o cualquier otra clase de anomalía. Incluye además las perforaciones (canchas) de paredes o pisos que lo requieran incluyendo cargue, transporte y botada de escombros en botaderos oficiales o donde indique la interventoría. |  |  |  | 11.06 | ml
Clave | Materiales | Unidad | Cantidad | V/Unitario | V/Total
TUBERIA PVC-S 2" | Tubería PVC-S Ø= 2" | m | 2 | 17698 | 35396
CODO 90 PVC-S CXC 2" | Codo 90º PVC-S CxC, Ø= 2". | un | 1 | 4692 | 4692
CODO 45 PVC-S CXC 2" | Codo 45º PVC-S CxC, Ø= 2". | un | 1 | 4821 | 4821
TAPON PRUEPVC-S 2" | Tapón prueba PVC-S Ø= 2" | un | 1 | 1507 | 1507
BUJE PVC-S 2X1½" | Buje soldado PVC-S de 2 X 1 1/2" | un | 1 | 3157 | 3157
TEE PVC-S RED 2X1½ | Tee PVC-S Ø= 2"x1 1/2" | un | 0.5 | 9073 | 4536.5
SOLDADURA PVC 1/4 | Soldadura PVC (Unión simple) 1/4 | un | 0.07777 | 115836.3636 | 9008.594
LIMPIADOR PVC | Limpiador Removedor PVC x 1/4 de galón. | un | 0.07777 | 60539 | 4708.118
ESTOPA | Estopa | kg | 0.1 | 13580 | 1358
0
Total de Materiales |  |  |  | SUBTOTAL | 69184.212
Clave | Mano de Obra | Unidad | Cantidad | V/Unitario | V/Total
CUAD FONTANERIA | Cuadrilla de Instalaciones Hidrosanitarias | jor | 0.15 | 234750 | 35212.5
0
Total de Mano de Obra |  |  |  | SUBTOTAL | 35212.5
Clave | Herramienta | Unidad | Cantidad | V/Unitario | V/Total
HERRMENOR | Herramienta Menor (% de MdeO) | (%)mo | 0.05 | 35212.5 | 1760.625
Total de Herramienta |  |  |  | SUBTOTAL | 1760.625
Clave | Equipo o Auxiliares | Unidad | Cantidad | V/Unitario | V/Total
0
0
Total de Equipo |  |  |  | SUBTOTAL | 0
Clave | Fletes o Matrices | Unidad | Cantidad | V/Unitario | V/Total
TRANSPORTE INT MATER | Acarreo Interno | gl | 1 | 2000 | 2000
0
Total de Fletes |  |  |  | SUBTOTAL | 2000
P R E C I O U N I T A R I O |  |  |  | 108157

## APU 11,07
ANALISIS DE PRECIOS UNITARIOS
Descripción |  |  |  | No. Item | Unidad
Suministro y colocación de tubería PVC-S para aguas negras y aguas lluvias. Incluye: accesorios, limpiador y soldaduras Ø = 2". |  |  |  | 11.08 | ml
Clave | Materiales | Unidad | Cantidad | V/Unitario | V/Total
TUBERIA PVC-S 2" | Tubería PVC-S Ø= 2" | m | 1.05 | 15948 | 16745.4
UNION PVC-S 2" | Unión PVC-S Ø= 2" | un | 0.16667 | 3140 | 523.3438
CODO 45 PVC-S CXC 2" | Codo 45º PVC-S CxC, Ø= 2". | un | 0.2 | 4653 | 930.6
CODO 90 PVC-S CXC 2" | Codo 90º PVC-S CxC, Ø= 2". | un | 0.2 | 4482 | 896.4
YEE PVC-S 2" | Yee PVC-S Ø= 2" - Pavco o equivalente. | un | 0.2 | 8899 | 1779.8
TEE PVC-S RED 2X1½ | Tee PVC-S Ø= 2"x1 1/2" | un | 0.2 | 8757 | 1751.4
TEE PVC-S 2" | Tee PVC-S Ø= 2" | un | 0.2 | 8757 | 1751.4
BUJE PVC-S 2X1½" | Buje soldado PVC-S de 2 X 1 1/2" | un | 0.1 | 3047 | 304.7
LIMPIADOR PVC | Limpiador Removedor PVC x 1/4 de galón. | un | 0.01 | 58433 | 584.33
SOLDADURA PVC 1/4 | Soldadura PVC (Unión simple) 1/4 | un | 0.01667 | 111807 | 1863.8227
0
Total de Materiales |  |  |  | SUBTOTAL | 27131.1965
Clave | Mano de Obra | Unidad | Cantidad | V/Unitario | V/Total
CUAD FONTANERIA | Cuadrilla de Instalaciones Hidrosanitarias | jor | 0.021 | 234750 | 4929.75
0
Total de Mano de Obra |  |  |  | SUBTOTAL | 4929.75
Clave | Herramienta | Unidad | Cantidad | V/Unitario | V/Total
HERRMENOR | Herramienta Menor (% de MdeO) | (%)mo | 0.05 | 4929.75 | 246.4875
Total de Herramienta |  |  |  | SUBTOTAL | 246.4875
Clave | Equipo o Auxiliares | Unidad | Cantidad | V/Unitario | V/Total
0
0
Total de Equipo |  |  |  | SUBTOTAL | 0
Clave | Fletes o Matrices | Unidad | Cantidad | V/Unitario | V/Total
TRANSPORTE INT MATER | Acarreo Interno | gl | 1 | 2000 | 2000
0
Total de Fletes |  |  |  | SUBTOTAL | 2000
P R E C I O U N I T A R I O |  |  |  | 34307

## APU 11,08
ANALISIS DE PRECIOS UNITARIOS
Descripción |  |  |  | No. Item | Unidad
Suministro y colocación de tubería PVC. Presión Ø = ½" RDE 9, incluye accesorios,limpiador y soldaduras |  |  |  | 11.08 | ml
Clave | Materiales | Unidad | Cantidad | V/Unitario | V/Total
TUBER PVC-P RDE9 ½ | Tubería PVC-P RDE 9 500 PSI, Ø= 1/2" - Pavco o equivalente. | m | 1.05 | 7747.004 | 8134.3542
UNION PVC-P 1/2" | Unión PVC-P, Ø= 1/2" | un | 0.2625 | 722.522 | 189.662
CODO 90 PVC-P 1/2" | Codo 90º PVC-P Ø= 1/2". | un | 0.59514 | 1120.169 | 666.6596
TEE PVC-P 1/2" | Tee PVC-P Ø= 1/2" | un | 0.095455 | 1478.831 | 141.1618
ADA MACHO PVCP 1/2" | Adaptador macho PVC-P Ø= 1/2" | un | 0.008502 | 773.2025 | 6.5738
ADAPT.HEMBRA PVCP ½ | Adaptador hembra PVC-P Ø= 1/2" - Pavco o equivalente. | un | 0.017004 | 878.462 | 14.9374
SOLDADURA PVC 1/4 | Soldadura PVC (Unión simple) 1/4 | un | 0.0034 | 143984.6 | 489.5476
LIMPIADOR PVC | Limpiador Removedor PVC x 1/4 de galón. | un | 0.0034 | 75250.1465 | 255.8505
Total de Materiales |  |  |  | SUBTOTAL | 9898.7469
Clave | Mano de Obra | Unidad | Cantidad | V/Unitario | V/Total
CUAD FONTANERIA | Cuadrilla de Instalaciones Hidrosanitarias | jor | 0.02124 | 234750 | 4986.09
0
Total de Mano de Obra |  |  |  | SUBTOTAL | 4986.09
Clave | Herramienta | Unidad | Cantidad | V/Unitario | V/Total
HERRMENOR | Herramienta Menor (% de MdeO) | (%)mo | 0.05 | 4986.09 | 249.3045
Total de Herramienta |  |  |  | SUBTOTAL | 249.3045
Clave | Equipo o Auxiliares | Unidad | Cantidad | V/Unitario | V/Total
0
0
Total de Equipo |  |  |  | SUBTOTAL | 0
Clave | Fletes o Matrices | Unidad | Cantidad | V/Unitario | V/Total
TRANSPORTE INT MATER | Acarreo Interno | gl | 1 | 353 | 353
0
Total de Fletes |  |  |  | SUBTOTAL | 353
P R E C I O U N I T A R I O |  |  |  | 15487

## APU 11,09
ANALISIS DE PRECIOS UNITARIOS
Descripción |  |  |  | No. Item | Unidad
Suministro e instalaciòn de ducha cromada sencilla con escudo cromado, y todo lo necesario para su correcta instalaciòn. ( referencias tipo grival o equivalente) |  |  |  | 11.09 | un
Clave | Materiales | Unidad | Cantidad | V/Unitario | V/Total
| Ducha cromada sencilla con escudo cromado | un | 1 | 186842 | 186842
| Cemento blanco (saco 40 kilos) Argos | un | 0.1 | 73533 | 7353.3
| Limpiador Removedor PVC x 1/4 de galón. | un | 0.05 | 35400 | 1770
| Soldadura PVC (1/4 gal) | un | 0.05 | 67142 | 3357.1
0
Total de Materiales |  |  |  | SUBTOTAL | 199322.4
Clave | Mano de Obra | Unidad | Cantidad | V/Unitario | V/Total
CUAD FONTANERIA | Cuadrilla de Instalaciones Hidrosanitarias | jor | 0.33 | 234750 | 77467.5
0
Total de Mano de Obra |  |  |  | SUBTOTAL | 77467.5
Clave | Herramienta | Unidad | Cantidad | V/Unitario | V/Total
HERRMENOR | Herramienta Menor (% de MdeO) | (%)mo | 0.05 | 77467.5 | 3873.375
Total de Herramienta |  |  |  | SUBTOTAL | 3873.375
Clave | Equipo o Auxiliares | Unidad | Cantidad | V/Unitario | V/Total
0
0
Total de Equipo |  |  |  | SUBTOTAL | 0
Clave | Fletes o Matrices | Unidad | Cantidad | V/Unitario | V/Total
TRANSPORTE INT MATER | Acarreo Interno | gl | 1 | 500 | 500
0
Total de Fletes |  |  |  | SUBTOTAL | 500
P R E C I O U N I T A R I O |  |  |  | 281163

## APU 11,10
ANALISIS DE PRECIOS UNITARIOS
Descripción |  |  |  | No. Item | Unidad
Suministro, transporte e instalación de Grifería tipo Institucional De Mesa Tipo Push Para Lavamanos o similar, incluye lo necesario para su correcta instalación |  |  |  | 11.10 | un
Clave | Materiales | Unidad | Cantidad | V/Unitario | V/Total
SIFON BOTELLA LAVAMA | Sifón acordeon | un | 1 | 14574 | 14574
GRIFERIA ALTA | Grifería lavamanos tipo push | un | 1 | 150000 | 150000
ABASTO METALICO | Abasto metálico (llave de regulación liviana de 1/2"metálica con manguera metálica) | un | 1 | 54000 | 54000
0
Total de Materiales |  |  |  | SUBTOTAL | 218574
Clave | Mano de Obra | Unidad | Cantidad | V/Unitario | V/Total
CUAD FONTANERIA | Cuadrilla de Instalaciones Hidrosanitarias | jor | 0.18 | 288742 | 51973.56
0
Total de Mano de Obra |  |  |  | SUBTOTAL | 51973.56
Clave | Herramienta | Unidad | Cantidad | V/Unitario | V/Total
OFICIAL OBRA BLANCA | Oficial Obra Blanca | jor | 0.5 | 51973.56 | 25986.78
Total de Herramienta |  |  |  | SUBTOTAL | 25986.78
Clave | Equipo o Auxiliares | Unidad | Cantidad | V/Unitario | V/Total
0
0
Total de Equipo |  |  |  | SUBTOTAL | 0
Clave | Fletes o Matrices | Unidad | Cantidad | V/Unitario | V/Total
TRANSPORTE INT MATER | Acarreo Interno | gl | 1 | 500 | 500
0
Total de Fletes |  |  |  | SUBTOTAL | 500
P R E C I O U N I T A R I O |  |  |  | 297034

## APU 11,11
ANALISIS DE PRECIOS UNITARIOS
Descripción |  |  |  | No. Item | Unidad
Construcción de cajas de registro de 80 x 80 x altura hasta 120 cm. en concreto de 21Mpa. con impermeabiIizante integral tipo Sika o equivalente, con concrefibra el piso y tapa en concreto, la tapa con su respectivo herraje. Incluye suministro, transporte e instalación de los materiales, formaleta, vibrado, acero de refuerzo y todos los elementos necesarios apara su correcta construcción y funcionamiento. Según diseño y especificaciones de E.P.M. La excavación, llenos y entresuelo se pagarán en su ítem respectivo. |  |  |  | 11.11 | un
Clave | Materiales | Unidad | Cantidad | V/Unitario | V/Total
| Concreto de 21 MPA -3000psi | m3 | 0.8 | 632282 | 505825.6
| Sika | kg | 1.28 | 133090.9091 | 170356.3636
| Tabla madera común de 1,7cm x 20cm x 3,0m. Incluye transporte. | un | 6 | 7819.0909 | 46914.5455
| Larguero de 2"X2" por 3m | un | 2 | 45025.4545 | 90050.9091
| Acero refuerzo | kg | 5 | 6543.6364 | 32718.1818
| Clavos de 1" | lb | 3 | 6654.5455 | 19963.6364
| Herraje de 70x70 cm. para caja inspeccion de 60x60 cm. | un | 1 | 188545.4545 | 188545.4545
0
Total de Materiales |  |  |  | SUBTOTAL | 1054374.6909
Clave | Mano de Obra | Unidad | Cantidad | V/Unitario | V/Total
CUAD FONTANERIA | Cuadrilla de Instalaciones Hidrosanitarias | jor | 0.6 | 288742 | 173245.2
0
Total de Mano de Obra |  |  |  | SUBTOTAL | 173245.2
Clave | Herramienta | Unidad | Cantidad | V/Unitario | V/Total
OFICIAL OBRA BLANCA | Oficial Obra Blanca | jor | 0.3 | 173245.2 | 51973.56
Total de Herramienta |  |  |  | SUBTOTAL | 51973.56
Clave | Equipo o Auxiliares | Unidad | Cantidad | V/Unitario | V/Total
0
0
Total de Equipo |  |  |  | SUBTOTAL | 0
Clave | Fletes o Matrices | Unidad | Cantidad | V/Unitario | V/Total
TRANSPORTE INT MATER | Acarreo Interno | gl | 1 | 14678 | 14678
0
Total de Fletes |  |  |  | SUBTOTAL | 14678
P R E C I O U N I T A R I O |  |  |  | 1294271

## APU 11,12
ANALISIS DE PRECIOS UNITARIOS
Descripción |  |  |  | No. Item | Unidad
Fosa séptica de polietileno de alta densidad (PEAD/HDPE) o fibra de vidrio, de 4000 litros, incluye excavacion |  |  |  | 11.12 | un
Clave | Materiales | Unidad | Cantidad | V/Unitario | V/Total
| Fosa séptica de polietileno de alta densidad (PEAD/HDPE), de 8000 litros, de 2000 mm de diámetro y 3040 mm de longitud, para 40 usuarios (H.E.), con boca de acceso de 500 mm de diámetro, boca de entrada y boca de salida de 125 mm de diámetro, para tratamiento primario de aguas residuales | UN | 1 | 7121850 | 7121850
0
0
Total de Materiales |  |  |  | SUBTOTAL | 7121850
Clave | Mano de Obra | Unidad | Cantidad | V/Unitario | V/Total
CUAD FONTANERIA | Cuadrilla de Instalaciones Hidrosanitarias | jor | 0.66 | 322867 | 213092.22
0
Total de Mano de Obra |  |  |  | SUBTOTAL | 213092.22
Clave | Herramienta | Unidad | Cantidad | V/Unitario | V/Total
OFICIAL OBRA BLANCA | Oficial Obra Blanca | jor | 0.4 | 85236.888 | 34094.7552
Total de Herramienta |  |  |  | SUBTOTAL | 34094.7552
Clave | Equipo o Auxiliares | Unidad | Cantidad | V/Unitario | V/Total
0
0
Total de Equipo |  |  |  | SUBTOTAL | 0
Clave | Fletes o Matrices | Unidad | Cantidad | V/Unitario | V/Total
TRANSPORTE INT MATER | Acarreo Interno | gl | 1 | 50000 | 50000
0
Total de Fletes |  |  |  | SUBTOTAL | 50000
P R E C I O U N I T A R I O |  |  |  | 7419037

## APU 12,01
ANÁLISIS DE PRECIOS UNITARIOS |  |  |  | PROYECTO ADECUACION Y MEJORAMIENTO DE ZONAS DEPORTIVAS EN EL MUNICIPIO DE LIBORINA
MUNICIPIO: | LIBORINA
Item: | 12.01 |  |  | Unidad: |  | Un
Descripción: | Transformador monofasico de 5kVA, 13.2kV/220-127V, refrigerado en aceite, instalado en poste según norma EPM RA2-026. Incluye: Cruceta en L de 2,4m transporte y pruebas certificadas ante EPM, tornillo espaciador, collarín, fusibles tipo T y barras en alambre de cobre y demás elementos necesarios para su correcta instalación y funcionamiento. Deben entregar certificados de laboratorio y RETIE y protocolos.
Obra: | PROYECTO ADECUACION Y MEJORAMIENTO DE ZONAS DEPORTIVAS EN EL MUNICIPIO DE LIBORINA
Fecha:
I. MAQUINARIA Y EQUIPO
Descripción |  |  | unidad | Tarifa/Hora | rendimiento | Valor-Unit.
herramienta menor (5% M.O) |  |  | gl | 481946.4 | 5% | 24097.32
Rotomartillo |  |  | un | 57500 | 0.05 | 2875
sunchadora |  |  | un | 120000 | 0.03 | 3600
0
0
0
0
0
[5 empty] | SUB-TOTAL | 30572.32
II. MATERIALES
Descripción |  |  | Unidad | Precio-Unit. | cantidad | Valor-Unit.
Transformador de distribucion monofasico 50kVA, 13.2kV/220-127V |  |  | UN | 8225356 | 1 | 8225356
0
0
0
0
0
0
0
0
0
[5 empty] | SUB-TOTAL | 8225356
III. TRANSPORTES
Material |  | Vol. Peso ó Cant. | Distancia o cantidad | M3-Km | Tarifa | Valor-Unit.
Acarreo |  | m3 o ton | 0.05 | 0.05 | 8225356 | 411267.8
0
[5 empty] | SUB-TOTAL | 411267.8
IV. MANO DE OBRA
Trabajador |  | Jornal | Prestaciones | Jornal Total | Rendimiento | Valor-Unit.
AYUDANTE ELECTRICO |  | 80526 | 0.71 | 137699.46 | 2 | 275398.92
OFICIAL ELECTRICO |  | 120788 | 0.71 | 206547.48 | 1 | 206547.48
[5 empty] | SUB-TOTAL | 481946.4
TOTAL COSTO DIRECTO : | [5 empty] | 9149143

## APU 12,02
ANÁLISIS DE PRECIOS UNITARIOS |  |  |  | PROYECTO ADECUACION Y MEJORAMIENTO DE ZONAS DEPORTIVAS EN EL MUNICIPIO DE LIBORINA
MUNICIPIO: | LIBORINA
Item: | 12.02 |  |  | Unidad: |  | Un
Descripción: | Certificado de cumplimiento RETIE de la instalación a intervenir, incluye certificación desde medida, seccionamiento interno, sistema de distribución en media tensión, transformación, alimentador principal en baja tensión y gabinete de distribución principal en zona deportivas. El ente certificador debe estar acreditado por la ONAC.
Obra: | PROYECTO ADECUACION Y MEJORAMIENTO DE ZONAS DEPORTIVAS EN EL MUNICIPIO DE LIBORINA
Fecha:
I. MAQUINARIA Y EQUIPO
Descripción |  |  | unidad | Tarifa/Hora | rendimiento | Valor-Unit.
herramienta menor (5% M.O) |  |  | gl | 0 | 5% | 0
0
0
0
0
0
0
0
[5 empty] | SUB-TOTAL | 0
II. MATERIALES
Descripción |  |  | Unidad | Precio-Unit. | cantidad | Valor-Unit.
Certificacion RETIE |  |  | UN | 5000000 | 1 | 5000000
0
0
0
0
0
0
0
0
0
[5 empty] | SUB-TOTAL | 5000000
III. TRANSPORTES
Material |  | Vol. Peso ó Cant. | Distancia o cantidad | M3-Km | Tarifa | Valor-Unit.
Acarreo |  | m3 o ton | 0.05 | 0 | 5000000 | 0
0
[5 empty] | SUB-TOTAL | 0
IV. MANO DE OBRA
Trabajador |  | Jornal | Prestaciones | Jornal Total | Rendimiento | Valor-Unit.
AYUDANTE ELECTRICO |  | 80526 | 0.71 | 137699.46 | 0 | 0
OFICIAL ELECTRICO |  | 120788 | 0.71 | 206547.48 | 0 | 0
[5 empty] | SUB-TOTAL | 0
TOTAL COSTO DIRECTO : | [5 empty] | 5000000

## APU 12,3
ANÁLISIS DE PRECIOS UNITARIOS |  |  |  | PROYECTO ADECUACION Y MEJORAMIENTO DE ZONAS DEPORTIVAS EN EL MUNICIPIO DE LIBORINA
MUNICIPIO: | LIBORINA
Item: | 12.03 |  |  | Unidad: |  | Un
Descripción: | Juego de 3 DPS 12kV, 10kA, MCOV: 10,2kV para instalar en crucetas de poste proyectado, incluye elementos de fijación y demás accesorios para su correcta instalación y puesta en servicio.
Obra: | PROYECTO ADECUACION Y MEJORAMIENTO DE ZONAS DEPORTIVAS EN EL MUNICIPIO DE LIBORINA
Fecha:
I. MAQUINARIA Y EQUIPO
Descripción |  |  | unidad | Tarifa/Hora | rendimiento | Valor-Unit.
herramienta menor (5% M.O) |  |  | gl | 34424.694 | 5% | 1721.2347
Rotomartillo |  |  | un | 49900 | 0.01 | 499
0
0
0
0
0
0
[5 empty] | SUB-TOTAL | 2220.2347
II. MATERIALES
Descripción |  |  | Unidad | Precio-Unit. | cantidad | Valor-Unit.
DPS 12kV, 10kA, MCOV: 10,2kV |  |  | und | 173005 | 3 | 519015
0
0
0
0
0
0
0
0
0
[5 empty] | SUB-TOTAL | 519015
III. TRANSPORTES
Material |  | Vol. Peso ó Cant. | Distancia o cantidad | M3-Km | Tarifa | Valor-Unit.
Acarreo |  | m3 o ton | 0.05 | 0.05 | 519015 | 25950.75
0
[5 empty] | SUB-TOTAL | 25950.75
IV. MANO DE OBRA
Trabajador |  | Jornal | Prestaciones | Jornal Total | Rendimiento | Valor-Unit.
AYUDANTE ELECTRICO |  | 80526 | 0.71 | 137699.46 | 0.1 | 13769.946
OFICIAL ELECTRICO |  | 120788 | 0.71 | 206547.48 | 0.1 | 20654.748
[5 empty] | SUB-TOTAL | 34424.694
TOTAL COSTO DIRECTO : | [5 empty] | 581611

## APU 13,01
ANÁLISIS DE PRECIOS UNITARIOS |  |  |  | PROYECTO ADECUACION Y MEJORAMIENTO DE ZONAS DEPORTIVAS EN EL MUNICIPIO DE LIBORINA
MUNICIPIO: | LIBORINA
Item: | 13.01 |  |  | Unidad: |  | Un
Descripción: | Tablero eléctrico de distribución (ML), 3 fases, 5 hilos (3 barras de fase + una barra aislada de neutro + una barra de tierra), tensión de operación 208/120V, barrajes para fases y neutro en cobre del alta pureza, lámina cold rolled calibre 16, pintura electrostática a base de polvo epóxico color gris texturizado RAL 7035, grado de protección IP40 (servicio interior), de dimensiones aproximadas (altura, ancho, profundidad = 120x90x40cm, doble fondo y frente muerto abatible en la misma lámina, con puerta y chapa; con espacios para instalación de Breaker Totalizador principal 3x150A en caja moldeada, un panel para 24 breaker enchufables cada uno. Incluye los siguientes equipos:- (1) Breaker Totalizador principal regulable de 3x150A en caja moldeada, Iu=40kA, Ics=100%Icu, Easypact CVS o equivalente a todas sus especificaciones técnicas.-- (1) paneles de 24 espacios para breakers enchufables con sus barras de neutro y tierra respectivas junto con cableado de conexión al barraje de cobre según diagrama unifilar.Incluye además: elementos de fijación, marcadores tipo anillo para fases neutros y tierra de TODOS los circuito, marcación frontal con placa en acrílico. El tablero debe tener certificado de conformidad RETIE.NOTA: Se debe garantizar la coordinación de protecciones mediante el cálculo.
Obra: | PROYECTO ADECUACION Y MEJORAMIENTO DE ZONAS DEPORTIVAS EN EL MUNICIPIO DE LIBORINA
Fecha:
I. MAQUINARIA Y EQUIPO
Descripción |  |  | unidad | Tarifa/Hora | rendimiento | Valor-Unit.
herramienta menor (5% M.O) |  |  | gl | 110158.884 | 5% | 5507.9442
Rotomartillo |  |  | un | 50000 | 0.1 | 5000
0
0
0
0
0
0
[5 empty] | SUB-TOTAL | 10507.9442
II. MATERIALES
Descripción |  |  | Unidad | Precio-Unit. | cantidad | Valor-Unit.
Tablero multibreaker de 24 circuitos, 2 fases - 4 hilos 240/120 con espacio para totalizador |  |  | UN | 658691 | 1 | 658691
Breaker Totalizador principal regulable de 3x150A en caja moldeada |  |  | gl | 256792 | 1 | 256792
0
0
0
0
0
0
0
0
[5 empty] | SUB-TOTAL | 915483
III. TRANSPORTES
Material |  | Vol. Peso ó Cant. | Distancia o cantidad | M3-Km | Tarifa | Valor-Unit.
Acarreo |  | m3 o ton | 0.01 | 0.01 | 915483 | 9154.83
0
[5 empty] | SUB-TOTAL | 9154.83
IV. MANO DE OBRA
Trabajador |  | Jornal | Prestaciones | Jornal Total | Rendimiento | Valor-Unit.
AYUDANTE ELECTRICO |  | 80526 | 0.71 | 137699.46 | 0.2 | 27539.892
OFICIAL ELECTRICO |  | 120788 | 0.71 | 206547.48 | 0.4 | 82618.992
[5 empty] | SUB-TOTAL | 110158.884
TOTAL COSTO DIRECTO : | [5 empty] | 1045305

## APU 13,02
ANÁLISIS DE PRECIOS UNITARIOS |  |  |  | PROYECTO ADECUACION Y MEJORAMIENTO DE ZONAS DEPORTIVAS EN EL MUNICIPIO DE LIBORINA
MUNICIPIO: | LIBORINA
Item: | 13.02 |  |  | Unidad: |  | Un
Descripción: | Interruptor automático (breaker) tripolar enchufable 2x15, 2x20, 2x30, Icc>10 kA, 220 V. Incluye cintas y anillos de marcación
Obra: | PROYECTO ADECUACION Y MEJORAMIENTO DE ZONAS DEPORTIVAS EN EL MUNICIPIO DE LIBORINA
Fecha:
I. MAQUINARIA Y EQUIPO
Descripción |  |  | unidad | Tarifa/Hora | rendimiento | Valor-Unit.
herramienta menor (5% M.O) |  |  | gl | 17212.347 | 5% | 860.6174
0
0
0
0
0
0
0
[5 empty] | SUB-TOTAL | 860.6174
II. MATERIALES
Descripción |  |  | Unidad | Precio-Unit. | cantidad | Valor-Unit.
Interruptor automático (breaker) tripolar enchufable 2x15, 2x20, 2x30, Icc>10 kA, 220 V. |  |  | UN | 84756 | 1 | 84756
terminal ponchable N°4 |  |  | UN | 2000 | 4 | 8000
cinta aislante roja |  |  | UN | 8000 | 0.5 | 4000
0
0
0
0
0
0
0
[5 empty] | SUB-TOTAL | 96756
III. TRANSPORTES
Material |  | Vol. Peso ó Cant. | Distancia o cantidad | M3-Km | Tarifa | Valor-Unit.
Acarreo |  | m3 o ton | 0.01 | 0.01 | 96756 | 967.56
0
[5 empty] | SUB-TOTAL | 967.56
IV. MANO DE OBRA
Trabajador |  | Jornal | Prestaciones | Jornal Total | Rendimiento | Valor-Unit.
AYUDANTE ELECTRICO |  | 80526 | 0.71 | 137699.46 | 0.05 | 6884.973
OFICIAL ELECTRICO |  | 120788 | 0.71 | 206547.48 | 0.05 | 10327.374
[5 empty] | SUB-TOTAL | 17212.347
TOTAL COSTO DIRECTO : | [5 empty] | 115797

## APU 13,03
ANÁLISIS DE PRECIOS UNITARIOS |  |  |  | PROYECTO ADECUACION Y MEJORAMIENTO DE ZONAS DEPORTIVAS EN EL MUNICIPIO DE LIBORINA
MUNICIPIO: | LIBORINA
Item: | 13.03 |  |  | Unidad: |  | Un
Descripción: | Interruptor automático (breaker) tripolar enchufable 3x15, 3x20, 3x30, Icc>10 kA, 220 V. Incluye cintas y anillos de marcación
Obra: | PROYECTO ADECUACION Y MEJORAMIENTO DE ZONAS DEPORTIVAS EN EL MUNICIPIO DE LIBORINA
Fecha:
I. MAQUINARIA Y EQUIPO
Descripción |  |  | unidad | Tarifa/Hora | rendimiento | Valor-Unit.
herramienta menor (5% M.O) |  |  | gl | 27539.7552 | 5% | 1376.9878
0
0
0
0
0
0
0
[5 empty] | SUB-TOTAL | 1376.9878
II. MATERIALES
Descripción |  |  | Unidad | Precio-Unit. | cantidad | Valor-Unit.
Interruptor automático (breaker) tripolar enchufable 3x15, 3x20, 3x30, Icc>10 kA, 220 V |  |  | UN | 128786 | 1 | 128786
terminal ponchable N°4 |  |  | UN | 2500 | 4 | 10000
cinta aislante roja |  |  | UN | 10002 | 0.5 | 5001
0
0
0
0
0
0
0
[5 empty] | SUB-TOTAL | 143787
III. TRANSPORTES
Material |  | Vol. Peso ó Cant. | Distancia o cantidad | M3-Km | Tarifa | Valor-Unit.
Acarreo |  | m3 o ton | 0.01 | 0.01 | 143787 | 1437.87
0
[5 empty] | SUB-TOTAL | 1437.87
IV. MANO DE OBRA
Trabajador |  | Jornal | Prestaciones | Jornal Total | Rendimiento | Valor-Unit.
AYUDANTE ELECTRICO |  | 80526 | 0.71 | 137699.46 | 0.08 | 11015.9568
OFICIAL ELECTRICO |  | 120788 | 0.71 | 206547.48 | 0.08 | 16523.7984
[5 empty] | SUB-TOTAL | 27539.7552
TOTAL COSTO DIRECTO : | [5 empty] | 174142

## APU 13,04
ANÁLISIS DE PRECIOS UNITARIOS |  |  |  | PROYECTO ADECUACION Y MEJORAMIENTO DE ZONAS DEPORTIVAS EN EL MUNICIPIO DE LIBORINA
MUNICIPIO: | LIBORINA
Item: | 13.04 |  |  | Unidad: |  | Un
Descripción: | Interruptor automático (breaker) monopolar enchufable 1x15,1x20,1x30, A, Icc>10 kA, 220 V. Incluye cintas y anillos de marcación
Obra: | PROYECTO ADECUACION Y MEJORAMIENTO DE ZONAS DEPORTIVAS EN EL MUNICIPIO DE LIBORINA
Fecha:
I. MAQUINARIA Y EQUIPO
Descripción |  |  | unidad | Tarifa/Hora | rendimiento | Valor-Unit.
herramienta menor (5% M.O) |  |  | gl | 8606.1735 | 5% | 430.3087
0
0
0
0
0
0
0
[5 empty] | SUB-TOTAL | 430.3087
II. MATERIALES
Descripción |  |  | Unidad | Precio-Unit. | cantidad | Valor-Unit.
Breaker enchufable 1x20A o 1x30A, de 10kA |  |  | UN | 24282 | 1 | 24282
terminal ponchable N°4 |  |  | UN | 1500 | 1 | 1500
cinta aislante roja |  |  | UN | 14000 | 0.1 | 1400
0
0
0
0
0
0
0
[5 empty] | SUB-TOTAL | 27182
III. TRANSPORTES
Material |  | Vol. Peso ó Cant. | Distancia o cantidad | M3-Km | Tarifa | Valor-Unit.
Acarreo |  | m3 o ton | 0.01 | 0.01 | 27182 | 271.82
0
[5 empty] | SUB-TOTAL | 271.82
IV. MANO DE OBRA
Trabajador |  | Jornal | Prestaciones | Jornal Total | Rendimiento | Valor-Unit.
AYUDANTE ELECTRICO |  | 80526 | 0.71 | 137699.46 | 0.025 | 3442.4865
OFICIAL ELECTRICO |  | 120788 | 0.71 | 206547.48 | 0.025 | 5163.687
[5 empty] | SUB-TOTAL | 8606.1735
TOTAL COSTO DIRECTO : | [5 empty] | 36490

## APU 14,01
ANÁLISIS DE PRECIOS UNITARIOS |  |  |  | PROYECTO ADECUACION Y MEJORAMIENTO DE ZONAS DEPORTIVAS EN EL MUNICIPIO DE LIBORINA
MUNICIPIO: | LIBORINA
Item: | 14.01 |  |  | Unidad: |  | ml
Descripción: | Alimentador eléctrico trifásico en cable de aluminio serie AA8000, 3No.4/0+ 1No.2/0)THWN. Incluye: terminales bimetálicas, aplicación de gel retardante a la corrosión, cintas, marcación con placas en acrílico con el número de circuito en cajas de paso, elementos de fijación y demás elementos necesarios para su correcta instalación.
Obra: | PROYECTO ADECUACION Y MEJORAMIENTO DE ZONAS DEPORTIVAS EN EL MUNICIPIO DE LIBORINA
Fecha:
I. MAQUINARIA Y EQUIPO
Descripción |  |  | unidad | Tarifa/Hora | rendimiento | Valor-Unit.
herramienta menor (5% M.O) |  |  | gl | 13769.8776 | 5% | 688.4939
0
0
0
0
0
0
0
[5 empty] | SUB-TOTAL | 688.4939
II. MATERIALES
Descripción |  |  | Unidad | Precio-Unit. | cantidad | Valor-Unit.
cable de aluminio serie AA8000, 3No.4/0+ 1No.2/0)THWN |  |  | M | 35792 | 1 | 35792
terminal de ojo 12-10 |  |  | UN | 228 | 4 | 912
cinta aislante Roja |  |  | UN | 4728 | 0.5 | 2364
terminal EMT 3/4 |  |  | UN | 1819 | 1 | 1819
union EMT 3/4 |  |  | UN | 1455 | 0.7 | 1019
abrazadera doble ala 3/4 |  |  | UN | 319 | 1 | 319
chazos y tornillos |  |  | UN | 3546 | 0.5 | 1773
0
0
0
[5 empty] | SUB-TOTAL | 43998
III. TRANSPORTES
Material |  | Vol. Peso ó Cant. | Distancia o cantidad | M3-Km | Tarifa | Valor-Unit.
Acarreo |  | m3 o ton | 0.02 | 0.02 | 43998 | 879.96
0
[5 empty] | SUB-TOTAL | 879.96
IV. MANO DE OBRA
Trabajador |  | Jornal | Prestaciones | Jornal Total | Rendimiento | Valor-Unit.
AYUDANTE ELECTRICO |  | 80526 | 0.71 | 137699.46 | 0.04 | 5507.9784
OFICIAL ELECTRICO |  | 120788 | 0.71 | 206547.48 | 0.04 | 8261.8992
[5 empty] | SUB-TOTAL | 13769.8776
TOTAL COSTO DIRECTO : | [5 empty] | 59336

## APU 14,02
ANÁLISIS DE PRECIOS UNITARIOS |  |  |  | PROYECTO ADECUACION Y MEJORAMIENTO DE ZONAS DEPORTIVAS EN EL MUNICIPIO DE LIBORINA
MUNICIPIO: | LIBORINA
Item: | 14.02 |  |  | Unidad: |  | ml
Descripción: | Alimentador eléctrico trifásico en cable de aluminio serie AA8000 3No.6 AWG THWN. Incluye: terminales bimetálicas, aplicación de gel retardante a la corrosión, cintas, marcación con placas en acrílico con el número de circuito en cajas de paso, elementos de fijación y demás elementos necesarios para su correcta instalación.
Obra: | PROYECTO ADECUACION Y MEJORAMIENTO DE ZONAS DEPORTIVAS EN EL MUNICIPIO DE LIBORINA
Fecha:
I. MAQUINARIA Y EQUIPO
Descripción |  |  | unidad | Tarifa/Hora | rendimiento | Valor-Unit.
herramienta menor (5% M.O) |  |  | gl | 8606.1735 | 5% | 430.3087
0
0
0
0
0
0
0
[5 empty] | SUB-TOTAL | 430.3087
II. MATERIALES
Descripción |  |  | Unidad | Precio-Unit. | cantidad | Valor-Unit.
cable de aluminio serie AA8000 3No.6 AWG THWN |  |  | M | 13557 | 1 | 13557
0
0
0
0
0
0
0
0
0
[5 empty] | SUB-TOTAL | 13557
III. TRANSPORTES
Material |  | Vol. Peso ó Cant. | Distancia o cantidad | M3-Km | Tarifa | Valor-Unit.
Acarreo |  | m3 o ton | 0.01 | 0.01 | 13557 | 135.57
0
[5 empty] | SUB-TOTAL | 135.57
IV. MANO DE OBRA
Trabajador |  | Jornal | Prestaciones | Jornal Total | Rendimiento | Valor-Unit.
AYUDANTE ELECTRICO |  | 80526 | 0.71 | 137699.46 | 0.025 | 3442.4865
OFICIAL ELECTRICO |  | 120788 | 0.71 | 206547.48 | 0.025 | 5163.687
[5 empty] | SUB-TOTAL | 8606.1735
TOTAL COSTO DIRECTO : | [5 empty] | 22729

## APU 14,03
ANÁLISIS DE PRECIOS UNITARIOS |  |  |  | PROYECTO ADECUACION Y MEJORAMIENTO DE ZONAS DEPORTIVAS EN EL MUNICIPIO DE LIBORINA
MUNICIPIO: | LIBORINA
Item: | 14.03 |  |  | Unidad: |  | ml
Descripción: | Alimentador eléctrico en cable de cobre 3No.10 AWG THWN. Incluye: Conectores terminales, cintas, marcaciones, elementos de fijaión y demas elementos necesarios para su correcta instalación.
Obra: | PROYECTO ADECUACION Y MEJORAMIENTO DE ZONAS DEPORTIVAS EN EL MUNICIPIO DE LIBORINA
Fecha:
I. MAQUINARIA Y EQUIPO
Descripción |  |  | unidad | Tarifa/Hora | rendimiento | Valor-Unit.
herramienta menor (5% M.O) |  |  | gl | 13769.8776 | 5% | 688.4939
0
0
0
0
0
0
0
[5 empty] | SUB-TOTAL | 688.4939
II. MATERIALES
Descripción |  |  | Unidad | Precio-Unit. | cantidad | Valor-Unit.
cable de cobre 3No.10 AWG THWN |  |  | M | 23584 | 1 | 23584
0
0
0
0
0
0
0
0
0
[5 empty] | SUB-TOTAL | 23584
III. TRANSPORTES
Material |  | Vol. Peso ó Cant. | Distancia o cantidad | M3-Km | Tarifa | Valor-Unit.
Acarreo |  | m3 o ton | 0.01 | 0.01 | 23584 | 235.84
0
[5 empty] | SUB-TOTAL | 235.84
IV. MANO DE OBRA
Trabajador |  | Jornal | Prestaciones | Jornal Total | Rendimiento | Valor-Unit.
AYUDANTE ELECTRICO |  | 80526 | 0.71 | 137699.46 | 0.04 | 5507.9784
OFICIAL ELECTRICO |  | 120788 | 0.71 | 206547.48 | 0.04 | 8261.8992
[5 empty] | SUB-TOTAL | 13769.8776
TOTAL COSTO DIRECTO : | [5 empty] | 38278

## APU 14,04
ANÁLISIS DE PRECIOS UNITARIOS |  |  |  | PROYECTO ADECUACION Y MEJORAMIENTO DE ZONAS DEPORTIVAS EN EL MUNICIPIO DE LIBORINA
MUNICIPIO: | LIBORINA
Item: | 14.04 |  |  | Unidad: |  | ml
Descripción: | Cable encauchetado 3x10AWG THWN. Incluye: Conetores, terminales, elementos de fijación y marcación.
Obra: | PROYECTO ADECUACION Y MEJORAMIENTO DE ZONAS DEPORTIVAS EN EL MUNICIPIO DE LIBORINA
Fecha:
I. MAQUINARIA Y EQUIPO
Descripción |  |  | unidad | Tarifa/Hora | rendimiento | Valor-Unit.
herramienta menor (5% M.O) |  |  | gl | 7573.419 | 5% | 378.6709
0
0
0
0
0
0
0
[5 empty] | SUB-TOTAL | 378.6709
II. MATERIALES
Descripción |  |  | Unidad | Precio-Unit. | cantidad | Valor-Unit.
Cable encauchetado 3x10AWG THWN |  |  | M | 19649 | 1 | 19649
0
0
0
0
0
0
0
0
0
[5 empty] | SUB-TOTAL | 19649
III. TRANSPORTES
Material |  | Vol. Peso ó Cant. | Distancia o cantidad | M3-Km | Tarifa | Valor-Unit.
Acarreo |  | m3 o ton | 0.01 | 0.01 | 19649 | 196.49
0
[5 empty] | SUB-TOTAL | 196.49
IV. MANO DE OBRA
Trabajador |  | Jornal | Prestaciones | Jornal Total | Rendimiento | Valor-Unit.
AYUDANTE ELECTRICO |  | 80526 | 0.71 | 137699.46 | 0.01 | 1376.9946
OFICIAL ELECTRICO |  | 120788 | 0.71 | 206547.48 | 0.03 | 6196.4244
[5 empty] | SUB-TOTAL | 7573.419
TOTAL COSTO DIRECTO : | [5 empty] | 27798

## APU 14,05
ANÁLISIS DE PRECIOS UNITARIOS |  |  |  | PROYECTO ADECUACION Y MEJORAMIENTO DE ZONAS DEPORTIVAS EN EL MUNICIPIO DE LIBORINA
MUNICIPIO: | LIBORINA
Item: | 14.05 |  |  | Unidad: |  | ml
Descripción: | Alimentador eléctrico en cable de cobre 3xN° 12 AWG THWN para circuitos de tomas e iluminación. Incluye: terminales, cintas, marcaciones, elementos de fijaión y demas elementos necesarios para su correcta instalación.
Obra: | PROYECTO ADECUACION Y MEJORAMIENTO DE ZONAS DEPORTIVAS EN EL MUNICIPIO DE LIBORINA
Fecha:
I. MAQUINARIA Y EQUIPO
Descripción |  |  | unidad | Tarifa/Hora | rendimiento | Valor-Unit.
herramienta menor (5% M.O) |  |  | gl | 7573.419 | 5% | 378.6709
pesca de 30 mts |  |  | UN | 25000 | 0.1 | 2500
Calienta tubo |  |  | UN | 50000 | 0.03 | 1500
0
0
0
0
0
[5 empty] | SUB-TOTAL | 4378.6709
II. MATERIALES
Descripción |  |  | Unidad | Precio-Unit. | cantidad | Valor-Unit.
cable de cobre 3xN° 12 AWG THWN |  |  | M | 12400 | 1 | 12400
terminal de ojo 12-10 |  |  | UN | 318 | 4 | 1272
cinta aislante Roja |  |  | UN | 4678 | 0.5 | 2339
terminal PVC 1/2 |  |  | UN | 227 | 1 | 227
conector de resorte rojo amarillo |  |  | UN | 1136 | 2 | 2272
0
0
0
0
0
[5 empty] | SUB-TOTAL | 18510
III. TRANSPORTES
Material |  | Vol. Peso ó Cant. | Distancia o cantidad | M3-Km | Tarifa | Valor-Unit.
Acarreo |  | m3 o ton | 0.01 | 0.01 | 18510 | 185.1
0
[5 empty] | SUB-TOTAL | 185.1
IV. MANO DE OBRA
Trabajador |  | Jornal | Prestaciones | Jornal Total | Rendimiento | Valor-Unit.
AYUDANTE ELECTRICO |  | 80526 | 0.71 | 137699.46 | 0.01 | 1376.9946
OFICIAL ELECTRICO |  | 120788 | 0.71 | 206547.48 | 0.03 | 6196.4244
[5 empty] | SUB-TOTAL | 7573.419
TOTAL COSTO DIRECTO : | [5 empty] | 30647

## APU 14,06
ANÁLISIS DE PRECIOS UNITARIOS |  |  |  | PROYECTO ADECUACION Y MEJORAMIENTO DE ZONAS DEPORTIVAS EN EL MUNICIPIO DE LIBORINA
MUNICIPIO: | LIBORINA
Item: | 14.06 |  |  | Unidad: |  | ml
Descripción: | Cable encauchetado 3x12AWG THWN. Incluye: Conetores, terminales, elementos de fijación y marcación.
Obra: | PROYECTO ADECUACION Y MEJORAMIENTO DE ZONAS DEPORTIVAS EN EL MUNICIPIO DE LIBORINA
Fecha:
I. MAQUINARIA Y EQUIPO
Descripción |  |  | unidad | Tarifa/Hora | rendimiento | Valor-Unit.
herramienta menor (5% M.O) |  |  | gl | 7573.419 | 5% | 378.6709
pesca de 30 mts |  |  | UN | 25000 | 0.1 | 2500
Calienta tubo |  |  | UN | 50000 | 0.03 | 1500
0
0
0
0
0
[5 empty] | SUB-TOTAL | 4378.6709
II. MATERIALES
Descripción |  |  | Unidad | Precio-Unit. | cantidad | Valor-Unit.
Cable encauchetado 3x12AWG THWN |  |  | M | 33375 | 1 | 33375
terminal de ojo 12-10 |  |  | UN | 318 | 4 | 1272
cinta aislante Roja |  |  | UN | 4727 | 0.5 | 2364
terminal PVC 1/2 |  |  | UN | 227 | 1 | 227
conector de resorte rojo amarillo |  |  | UN | 1136 | 2 | 2272
0
0
0
0
0
[5 empty] | SUB-TOTAL | 39510
III. TRANSPORTES
Material |  | Vol. Peso ó Cant. | Distancia o cantidad | M3-Km | Tarifa | Valor-Unit.
Acarreo |  | m3 o ton | 0.01 | 0.01 | 39510 | 395.1
0
[5 empty] | SUB-TOTAL | 395.1
IV. MANO DE OBRA
Trabajador |  | Jornal | Prestaciones | Jornal Total | Rendimiento | Valor-Unit.
AYUDANTE ELECTRICO |  | 80526 | 0.71 | 137699.46 | 0.01 | 1376.9946
OFICIAL ELECTRICO |  | 120788 | 0.71 | 206547.48 | 0.03 | 6196.4244
[5 empty] | SUB-TOTAL | 7573.419
TOTAL COSTO DIRECTO : | [5 empty] | 51857

## APU 15,01
ANÁLISIS DE PRECIOS UNITARIOS |  |  |  | PROYECTO ADECUACION Y MEJORAMIENTO DE ZONAS DEPORTIVAS EN EL MUNICIPIO DE LIBORINA
MUNICIPIO: | LIBORINA
Item: | 15.01 |  |  | Unidad: |  | un
Descripción: | Salida eléctrica para toma corriente doble con polo a tierra color blanco, 125V, 15A en tubería EMT. Incluye: Caja metálica 12x12x5cm, conectores tipo resorte, accesorios de fijación y demás elementos para su correcta instalación. NO Incluye tubería ni cableado.
Obra: | PROYECTO ADECUACION Y MEJORAMIENTO DE ZONAS DEPORTIVAS EN EL MUNICIPIO DE LIBORINA
Fecha:
I. MAQUINARIA Y EQUIPO
Descripción |  |  | unidad | Tarifa/Hora | rendimiento | Valor-Unit.
herramienta menor (5% M.O) |  |  | gl | 15835.3524 | 5% | 791.7676
0
0
0
0
0
0
0
[5 empty] | SUB-TOTAL | 791.7676
II. MATERIALES
Descripción |  |  | Unidad | Precio-Unit. | cantidad | Valor-Unit.
toma corriente doble con polo a tierra color blanco, 125V, 15A |  |  | un | 23000 | 1 | 23000
accesorios de fijación |  |  | gl | 1363 | 1 | 1363
Caja metálica 12x12x5cm |  |  | un | 15834 | 1 | 15834
conectores tipo resorte |  |  | un | 900 | 3 | 2700
0
0
0
0
0
0
[5 empty] | SUB-TOTAL | 42897
III. TRANSPORTES
Material |  | Vol. Peso ó Cant. | Distancia o cantidad | M3-Km | Tarifa | Valor-Unit.
Acarreo |  | m3 o ton | 0.01 | 0.01 | 42897 | 428.97
0
[5 empty] | SUB-TOTAL | 428.97
IV. MANO DE OBRA
Trabajador |  | Jornal | Prestaciones | Jornal Total | Rendimiento | Valor-Unit.
AYUDANTE ELECTRICO |  | 80526 | 0.71 | 137699.46 | 0.04 | 5507.9784
OFICIAL ELECTRICO |  | 120788 | 0.71 | 206547.48 | 0.05 | 10327.374
[5 empty] | SUB-TOTAL | 15835.3524
TOTAL COSTO DIRECTO : | [5 empty] | 59953

## APU 15,02
ANÁLISIS DE PRECIOS UNITARIOS |  |  |  | PROYECTO ADECUACION Y MEJORAMIENTO DE ZONAS DEPORTIVAS EN EL MUNICIPIO DE LIBORINA
MUNICIPIO: | LIBORINA
Item: | 15.02 |  |  | Unidad: |  | un
Descripción: | Salida eléctrica 120V para iluminación Incluye: toma corriente doble con polo a tierra color blanco, 125V, 15A. Caja metálica 12x12x5cm, conectores tipo resorte, accesorios de fijación y demás elementos para su correcta instalación. NO Incluye tubería ni cableado.
Obra: | PROYECTO ADECUACION Y MEJORAMIENTO DE ZONAS DEPORTIVAS EN EL MUNICIPIO DE LIBORINA
Fecha:
I. MAQUINARIA Y EQUIPO
Descripción |  |  | unidad | Tarifa/Hora | rendimiento | Valor-Unit.
herramienta menor (5% M.O) |  |  | gl | 19277.8218 | 5% | 963.8911
0
0
0
0
0
0
0
[5 empty] | SUB-TOTAL | 963.8911
II. MATERIALES
Descripción |  |  | Unidad | Precio-Unit. | cantidad | Valor-Unit.
toma corriente doble con polo a tierra color blanco, 125V, 15A |  |  | un | 23000 | 1 | 23000
accesorios de fijación |  |  | gl | 1604 | 1 | 1604
Caja metálica 12x12x5cm |  |  | un | 15934 | 1 | 15934
conectores tipo resorte |  |  | un | 900 | 3 | 2700
0
0
0
0
0
0
[5 empty] | SUB-TOTAL | 43238
III. TRANSPORTES
Material |  | Vol. Peso ó Cant. | Distancia o cantidad | M3-Km | Tarifa | Valor-Unit.
Acarreo |  | m3 o ton | 0.02 | 0.02 | 43238 | 864.76
0
[5 empty] | SUB-TOTAL | 864.76
IV. MANO DE OBRA
Trabajador |  | Jornal | Prestaciones | Jornal Total | Rendimiento | Valor-Unit.
AYUDANTE ELECTRICO |  | 80526 | 0.71 | 137699.46 | 0.05 | 6884.973
OFICIAL ELECTRICO |  | 120788 | 0.71 | 206547.48 | 0.06 | 12392.8488
[5 empty] | SUB-TOTAL | 19277.8218
TOTAL COSTO DIRECTO : | [5 empty] | 64344

## APU 15,03
ANÁLISIS DE PRECIOS UNITARIOS |  |  |  | PROYECTO ADECUACION Y MEJORAMIENTO DE ZONAS DEPORTIVAS EN EL MUNICIPIO DE LIBORINA
MUNICIPIO: | LIBORINA
Item: | 15.03 |  |  | Unidad: |  | un
Descripción: | Salida eléctrica para toma corriente doble con polo a tierra color blanco, 125V, 15A en tubería PVC empotrada en muro. Incluye: Caja PVC 4''x4'', tapa flux PVC 4''x4'', conectores tipo resorte y accesorios. NO Incluye tubería.
Obra: | PROYECTO ADECUACION Y MEJORAMIENTO DE ZONAS DEPORTIVAS EN EL MUNICIPIO DE LIBORINA
Fecha:
I. MAQUINARIA Y EQUIPO
Descripción |  |  | unidad | Tarifa/Hora | rendimiento | Valor-Unit.
herramienta menor (5% M.O) |  |  | gl | 41309.6328 | 5% | 2065.4816
Pulidora |  |  | un | 20000 | 0.1 | 2000
0
0
0
0
0
0
[5 empty] | SUB-TOTAL | 4065.4816
II. MATERIALES
Descripción |  |  | Unidad | Precio-Unit. | cantidad | Valor-Unit.
toma corriente doble con polo a tierra color blanco, 125V, 15A |  |  | un | 30403 | 1 | 30403
accesorios de fijación |  |  | gl | 1428 | 1 | 1428
Caja PVC 4''x4'' |  |  | un | 2666 | 1 | 2666
conectores tipo resorte |  |  | un | 931 | 3 | 2793
Revoque |  |  | m3 | 435904 | 0.07 | 30513
tapa flux PVC 4''x4'' |  |  | un | 1000 | 1 | 1000
0
0
0
0
[5 empty] | SUB-TOTAL | 68803
III. TRANSPORTES
Material |  | Vol. Peso ó Cant. | Distancia o cantidad | M3-Km | Tarifa | Valor-Unit.
Acarreo |  | m3 o ton | 0.02 | 0.02 | 68803 | 1376.06
0
[5 empty] | SUB-TOTAL | 1376.06
IV. MANO DE OBRA
Trabajador |  | Jornal | Prestaciones | Jornal Total | Rendimiento | Valor-Unit.
AYUDANTE ELECTRICO |  | 80526 | 0.71 | 137699.46 | 0.12 | 16523.9352
OFICIAL ELECTRICO |  | 120788 | 0.71 | 206547.48 | 0.12 | 24785.6976
[5 empty] | SUB-TOTAL | 41309.6328
TOTAL COSTO DIRECTO : | [5 empty] | 115554

## APU 15,04
ANÁLISIS DE PRECIOS UNITARIOS |  |  |  | PROYECTO ADECUACION Y MEJORAMIENTO DE ZONAS DEPORTIVAS EN EL MUNICIPIO DE LIBORINA
MUNICIPIO: | LIBORINA
Item: | 15.04 |  |  | Unidad: |  | un
Descripción: | Salida eléctrica para interruptor sencillo 120V, 15A, expuesta en tubería EMT. Incluye: Caja metálica Rawelt 2''x4'', conectores tipo resorte, accesorios de fijación y demás elementos para su correcta instalación. NO Incluye tubería ni cableado.
Obra: | PROYECTO ADECUACION Y MEJORAMIENTO DE ZONAS DEPORTIVAS EN EL MUNICIPIO DE LIBORINA
Fecha:
I. MAQUINARIA Y EQUIPO
Descripción |  |  | unidad | Tarifa/Hora | rendimiento | Valor-Unit.
herramienta menor (5% M.O) |  |  | gl | 26162.7606 | 5% | 1308.138
0
0
0
0
0
0
0
[5 empty] | SUB-TOTAL | 1308.138
II. MATERIALES
Descripción |  |  | Unidad | Precio-Unit. | cantidad | Valor-Unit.
toma corriente doble con polo a tierra color blanco, 125V, 15A |  |  | un | 15251 | 1 | 15251
accesorios de fijación |  |  | gl | 1364 | 1 | 1364
Caja metálica Rawelt 2''x4'', |  |  | un | 11728 | 1 | 11728
conectores tipo resorte |  |  | un | 890 | 3 | 2670
0
0
0
0
0
0
[5 empty] | SUB-TOTAL | 31013
III. TRANSPORTES
Material |  | Vol. Peso ó Cant. | Distancia o cantidad | M3-Km | Tarifa | Valor-Unit.
Acarreo |  | m3 o ton | 0.02 | 0.02 | 31013 | 620.26
0
[5 empty] | SUB-TOTAL | 620.26
IV. MANO DE OBRA
Trabajador |  | Jornal | Prestaciones | Jornal Total | Rendimiento | Valor-Unit.
AYUDANTE ELECTRICO |  | 80526 | 0.71 | 137699.46 | 0.07 | 9638.9622
OFICIAL ELECTRICO |  | 120788 | 0.71 | 206547.48 | 0.08 | 16523.7984
[5 empty] | SUB-TOTAL | 26162.7606
TOTAL COSTO DIRECTO : | [5 empty] | 59104

## APU 16,01
ANÁLISIS DE PRECIOS UNITARIOS |  |  |  | PROYECTO ADECUACION Y MEJORAMIENTO DE ZONAS DEPORTIVAS EN EL MUNICIPIO DE LIBORINA
MUNICIPIO: | LIBORINA
Item: | 16.01 |  |  | Unidad: |  | ml
Descripción: | Tubería EMT de 1/2". Incluye: Uniones, entradas a caja, conduletas, elementos de fijación, marcación y demas accesorios necesarios para su correcta instalación.
Obra: | PROYECTO ADECUACION Y MEJORAMIENTO DE ZONAS DEPORTIVAS EN EL MUNICIPIO DE LIBORINA
Fecha:
I. MAQUINARIA Y EQUIPO
Descripción |  |  | unidad | Tarifa/Hora | rendimiento | Valor-Unit.
herramienta menor (5% M.O) |  |  | gl | 21343.2966 | 5% | 1067.1648
0
0
0
0
0
0
0
[5 empty] | SUB-TOTAL | 1067.1648
II. MATERIALES
Descripción |  |  | Unidad | Precio-Unit. | cantidad | Valor-Unit.
Tubería EMT de 1/2" |  |  | un | 22112 | 0.34 | 7518
accesorios de fijación |  |  | gl | 5010 | 1 | 5010
Uniones |  |  | un | 2545 | 0.5 | 1273
cinta marcacion |  |  | un | 10430 | 0.08 | 834
Entradas a caja |  |  | un | 1605 | 0.5 | 803
0
0
0
0
0
[5 empty] | SUB-TOTAL | 15438
III. TRANSPORTES
Material |  | Vol. Peso ó Cant. | Distancia o cantidad | M3-Km | Tarifa | Valor-Unit.
Acarreo |  | m3 o ton | 0.01 | 0.01 | 15438 | 154.38
0
[5 empty] | SUB-TOTAL | 154.38
IV. MANO DE OBRA
Trabajador |  | Jornal | Prestaciones | Jornal Total | Rendimiento | Valor-Unit.
AYUDANTE ELECTRICO |  | 80526 | 0.71 | 137699.46 | 0.05 | 6884.973
OFICIAL ELECTRICO |  | 120788 | 0.71 | 206547.48 | 0.07 | 14458.3236
[5 empty] | SUB-TOTAL | 21343.2966
TOTAL COSTO DIRECTO : | [5 empty] | 38003

## APU 16,02
ANÁLISIS DE PRECIOS UNITARIOS |  |  |  | PROYECTO ADECUACION Y MEJORAMIENTO DE ZONAS DEPORTIVAS EN EL MUNICIPIO DE LIBORINA
MUNICIPIO: | LIBORINA
Item: | 16.02 |  |  | Unidad: |  | ml
Descripción: | Tubería EMT de 3/4". Incluye: Uniones, entradas a caja, conduletas, elementos de fijación, marcación y demas accesorios necesarios para su correcta instalación.
Obra: | PROYECTO ADECUACION Y MEJORAMIENTO DE ZONAS DEPORTIVAS EN EL MUNICIPIO DE LIBORINA
Fecha:
I. MAQUINARIA Y EQUIPO
Descripción |  |  | unidad | Tarifa/Hora | rendimiento | Valor-Unit.
herramienta menor (5% M.O) |  |  | gl | 22720.2912 | 5% | 1136.0146
0
0
0
0
0
0
0
[5 empty] | SUB-TOTAL | 1136.0146
II. MATERIALES
Descripción |  |  | Unidad | Precio-Unit. | cantidad | Valor-Unit.
Tubería EMT de 3/4" |  |  | un | 23905 | 0.34 | 8128
accesorios de fijación |  |  | gl | 5565 | 1 | 5565
Uniones |  |  | un | 2909 | 0.5 | 1455
cinta marcacion |  |  | un | 10430 | 0.08 | 834
Entradas a caja |  |  | un | 1912 | 0.5 | 956
0
0
0
0
0
[5 empty] | SUB-TOTAL | 16938
III. TRANSPORTES
Material |  | Vol. Peso ó Cant. | Distancia o cantidad | M3-Km | Tarifa | Valor-Unit.
Acarreo |  | m3 o ton | 0.01 | 0.01 | 16938 | 169.38
0
[5 empty] | SUB-TOTAL | 169.38
IV. MANO DE OBRA
Trabajador |  | Jornal | Prestaciones | Jornal Total | Rendimiento | Valor-Unit.
AYUDANTE ELECTRICO |  | 80526 | 0.71 | 137699.46 | 0.06 | 8261.9676
OFICIAL ELECTRICO |  | 120788 | 0.71 | 206547.48 | 0.07 | 14458.3236
[5 empty] | SUB-TOTAL | 22720.2912
TOTAL COSTO DIRECTO : | [5 empty] | 40964

## APU 16,03
ANÁLISIS DE PRECIOS UNITARIOS |  |  |  | PROYECTO ADECUACION Y MEJORAMIENTO DE ZONAS DEPORTIVAS EN EL MUNICIPIO DE LIBORINA
MUNICIPIO: | LIBORINA
Item: | 16.03 |  |  | Unidad: |  | ml
Descripción: | Tubería CONDUIT de 3/4" empotrada en muro. Incluye: Canalización, elementos de fijación y accesorios necesarios para su correcta instalación.
Obra: | PROYECTO ADECUACION Y MEJORAMIENTO DE ZONAS DEPORTIVAS EN EL MUNICIPIO DE LIBORINA
Fecha:
I. MAQUINARIA Y EQUIPO
Descripción |  |  | unidad | Tarifa/Hora | rendimiento | Valor-Unit.
herramienta menor (5% M.O) |  |  | gl | 37867.1634 | 5% | 1893.3582
0
0
0
0
0
0
0
[5 empty] | SUB-TOTAL | 1893.3582
II. MATERIALES
Descripción |  |  | Unidad | Precio-Unit. | cantidad | Valor-Unit.
Tubería conduit de 3/4" |  |  | un | 11208 | 0.34 | 3811
accesorios de fijación |  |  | gl | 1400 | 1 | 1400
Uniones |  |  | un | 1000 | 0.5 | 500
cinta marcacion |  |  | un | 10000 | 0.01 | 100
Entradas a caja |  |  | un | 800 | 0.5 | 400
Revoque |  |  | m3 | 435000 | 0.02 | 8700
0
0
0
0
[5 empty] | SUB-TOTAL | 14911
III. TRANSPORTES
Material |  | Vol. Peso ó Cant. | Distancia o cantidad | M3-Km | Tarifa | Valor-Unit.
Acarreo |  | m3 o ton | 0.02 | 0.02 | 14911 | 298.22
0
[5 empty] | SUB-TOTAL | 298.22
IV. MANO DE OBRA
Trabajador |  | Jornal | Prestaciones | Jornal Total | Rendimiento | Valor-Unit.
AYUDANTE ELECTRICO |  | 80526 | 0.71 | 137699.46 | 0.11 | 15146.9406
OFICIAL ELECTRICO |  | 120788 | 0.71 | 206547.48 | 0.11 | 22720.2228
[5 empty] | SUB-TOTAL | 37867.1634
TOTAL COSTO DIRECTO : | [5 empty] | 54970

## APU 16,04
ANÁLISIS DE PRECIOS UNITARIOS |  |  |  | PROYECTO ADECUACION Y MEJORAMIENTO DE ZONAS DEPORTIVAS EN EL MUNICIPIO DE LIBORINA
MUNICIPIO: | LIBORINA
Item: | 16.04 |  |  | Unidad: |  | ml
Descripción: | Tubería CONDUIT de 1" . Incluye: Elementos de fijación, uniones y/o pega CONDUIT, terminales, cinta de peligo y accesorios necesarios para su correcta instalación.
Obra: | PROYECTO ADECUACION Y MEJORAMIENTO DE ZONAS DEPORTIVAS EN EL MUNICIPIO DE LIBORINA
Fecha:
I. MAQUINARIA Y EQUIPO
Descripción |  |  | unidad | Tarifa/Hora | rendimiento | Valor-Unit.
herramienta menor (5% M.O) |  |  | gl | 37867.1634 | 5% | 1893.3582
0
0
0
0
0
0
0
[5 empty] | SUB-TOTAL | 1893.3582
II. MATERIALES
Descripción |  |  | Unidad | Precio-Unit. | cantidad | Valor-Unit.
Tubería conduit de 1" |  |  | un | 16538 | 0.34 | 5623
accesorios de fijación |  |  | gl | 1836 | 1 | 1836
Uniones |  |  | un | 1412 | 0.5 | 706
cinta marcacion |  |  | un | 10430 | 0.01 | 104
Entradas a caja |  |  | un | 919 | 0.5 | 460
Revoque |  |  | m3 | 416090 | 0.02 | 8322
0
0
0
0
[5 empty] | SUB-TOTAL | 17051
III. TRANSPORTES
Material |  | Vol. Peso ó Cant. | Distancia o cantidad | M3-Km | Tarifa | Valor-Unit.
Acarreo |  | m3 o ton | 0.02 | 0.02 | 17051 | 341.02
0
[5 empty] | SUB-TOTAL | 341.02
IV. MANO DE OBRA
Trabajador |  | Jornal | Prestaciones | Jornal Total | Rendimiento | Valor-Unit.
AYUDANTE ELECTRICO |  | 80526 | 0.71 | 137699.46 | 0.11 | 15146.9406
OFICIAL ELECTRICO |  | 120788 | 0.71 | 206547.48 | 0.11 | 22720.2228
[5 empty] | SUB-TOTAL | 37867.1634
TOTAL COSTO DIRECTO : | [5 empty] | 57153

## APU 16,05
ANÁLISIS DE PRECIOS UNITARIOS |  |  |  | PROYECTO ADECUACION Y MEJORAMIENTO DE ZONAS DEPORTIVAS EN EL MUNICIPIO DE LIBORINA
MUNICIPIO: | LIBORINA
Item: | 16.05 |  |  | Unidad: |  | Un
Descripción: | Caja metálica 12x12x5cm con tapa troquelada universal y/o lisa color gris texturizado. Incluye: Elementos de fijación y marcación.
Obra: | PROYECTO ADECUACION Y MEJORAMIENTO DE ZONAS DEPORTIVAS EN EL MUNICIPIO DE LIBORINA
Fecha:
I. MAQUINARIA Y EQUIPO
Descripción |  |  | unidad | Tarifa/Hora | rendimiento | Valor-Unit.
herramienta menor (5% M.O) |  |  | gl | 27539.7552 | 5% | 1376.9878
0
0
0
0
0
0
0
[5 empty] | SUB-TOTAL | 1376.9878
II. MATERIALES
Descripción |  |  | Unidad | Precio-Unit. | cantidad | Valor-Unit.
caja 12x12x5cm |  |  | un | 25414.6116 | 1 | 25415
tapa troquelasa |  |  | un | 7000 | 1 | 7000
chazos y tornillos |  |  | un | 200 | 4 | 800
0
0
0
0
0
0
0
[5 empty] | SUB-TOTAL | 33215
III. TRANSPORTES
Material |  | Vol. Peso ó Cant. | Distancia o cantidad | M3-Km | Tarifa | Valor-Unit.
Acarreo |  | m3 o ton | 0.01 | 0.01 | 33215 | 332.15
0
[5 empty] | SUB-TOTAL | 332.15
IV. MANO DE OBRA
Trabajador |  | Jornal | Prestaciones | Jornal Total | Rendimiento | Valor-Unit.
AYUDANTE ELECTRICO |  | 80526 | 0.71 | 137699.46 | 0.08 | 11015.9568
OFICIAL ELECTRICO |  | 120788 | 0.71 | 206547.48 | 0.08 | 16523.7984
[5 empty] | SUB-TOTAL | 27539.7552
TOTAL COSTO DIRECTO : | [5 empty] | 62464

## APU 16,06
ANÁLISIS DE PRECIOS UNITARIOS |  |  |  | PROYECTO ADECUACION Y MEJORAMIENTO DE ZONAS DEPORTIVAS EN EL MUNICIPIO DE LIBORINA
MUNICIPIO: | LIBORINA
Item: | 16.06 |  |  | Unidad: |  | Un
Descripción: | CAJA EMPALME termoplástica 15x15x10cm para intemperie con puerta bisagra color gris texturizado. Incluye: Elementos de fijación y marcación.
Obra: | PROYECTO ADECUACION Y MEJORAMIENTO DE ZONAS DEPORTIVAS EN EL MUNICIPIO DE LIBORINA
Fecha:
I. MAQUINARIA Y EQUIPO
Descripción |  |  | unidad | Tarifa/Hora | rendimiento | Valor-Unit.
herramienta menor (5% M.O) |  |  | gl | 13081.3632 | 5% | 654.0682
0
0
0
0
0
0
0
[5 empty] | SUB-TOTAL | 654.0682
II. MATERIALES
Descripción |  |  | Unidad | Precio-Unit. | cantidad | Valor-Unit.
caja empalme 15x15x10 intemperie |  |  | un | 51047 | 1 | 51047
chazos y tornillos |  |  | un | 500 | 4 | 2000
0
0
0
0
0
0
0
0
[5 empty] | SUB-TOTAL | 53047
III. TRANSPORTES
Material |  | Vol. Peso ó Cant. | Distancia o cantidad | M3-Km | Tarifa | Valor-Unit.
Acarreo |  | m3 o ton | 0.01 | 0.01 | 53047 | 530.47
0
[5 empty] | SUB-TOTAL | 530.47
IV. MANO DE OBRA
Trabajador |  | Jornal | Prestaciones | Jornal Total | Rendimiento | Valor-Unit.
AYUDANTE ELECTRICO |  | 80526 | 0.71 | 137699.46 | 0.02 | 2753.9892
OFICIAL ELECTRICO |  | 120788 | 0.71 | 206547.48 | 0.05 | 10327.374
[5 empty] | SUB-TOTAL | 13081.3632
TOTAL COSTO DIRECTO : | [5 empty] | 67313

## APU 16,07
ANÁLISIS DE PRECIOS UNITARIOS |  |  |  | PROYECTO ADECUACION Y MEJORAMIENTO DE ZONAS DEPORTIVAS EN EL MUNICIPIO DE LIBORINA
MUNICIPIO: | LIBORINA
Item: | 16.07 |  |  | Unidad: |  | ml
Descripción: | Tubería COMDUIT de 3" . Incluye: Elementos de fijación, uniones y/o pega CONDUIT, terminales, cinta de peligo y accesorios necesarios para su correcta instalación.
Obra: | PROYECTO ADECUACION Y MEJORAMIENTO DE ZONAS DEPORTIVAS EN EL MUNICIPIO DE LIBORINA
Fecha:
I. MAQUINARIA Y EQUIPO
Descripción |  |  | unidad | Tarifa/Hora | rendimiento | Valor-Unit.
herramienta menor (5% M.O) |  |  | gl | 39932.6382 | 5% | 1996.6319
0
0
0
0
0
0
0
[5 empty] | SUB-TOTAL | 1996.6319
II. MATERIALES
Descripción |  |  | Unidad | Precio-Unit. | cantidad | Valor-Unit.
Tubería COMDUIT de 3 |  |  | un | 52670 | 0.34 | 17908
accesorios de fijación |  |  | gl | 6000 | 1 | 6000
Uniones |  |  | un | 4000 | 0.5 | 2000
cinta marcacion |  |  | un | 9000 | 0.01 | 90
Entradas a caja |  |  | un | 3000 | 0.5 | 1500
Revoque |  |  | m3 | 420000 | 0.02 | 8400
0
0
0
0
[5 empty] | SUB-TOTAL | 35898
III. TRANSPORTES
Material |  | Vol. Peso ó Cant. | Distancia o cantidad | M3-Km | Tarifa | Valor-Unit.
Acarreo |  | m3 o ton | 0.01 | 0.01 | 35898 | 358.98
0
[5 empty] | SUB-TOTAL | 358.98
IV. MANO DE OBRA
Trabajador |  | Jornal | Prestaciones | Jornal Total | Rendimiento | Valor-Unit.
AYUDANTE ELECTRICO |  | 80526 | 0.71 | 137699.46 | 0.11 | 15146.9406
OFICIAL ELECTRICO |  | 120788 | 0.71 | 206547.48 | 0.12 | 24785.6976
[5 empty] | SUB-TOTAL | 39932.6382
TOTAL COSTO DIRECTO : | [5 empty] | 78186

## APU 16,08
ANÁLISIS DE PRECIOS UNITARIOS |  |  |  | PROYECTO ADECUACION Y MEJORAMIENTO DE ZONAS DEPORTIVAS EN EL MUNICIPIO DE LIBORINA
MUNICIPIO: | LIBORINA
Item: | 16.08 |  |  | Unidad: |  | ml
Descripción: | Tubería IMC de 3/4". Incluye: Uniones, entradas a caja, elementos de fijación con cinta bandit, marcación y demas accesorios necesarios para su correcta instalación.
Obra: | PROYECTO ADECUACION Y MEJORAMIENTO DE ZONAS DEPORTIVAS EN EL MUNICIPIO DE LIBORINA
Fecha:
I. MAQUINARIA Y EQUIPO
Descripción |  |  | unidad | Tarifa/Hora | rendimiento | Valor-Unit.
herramienta menor (5% M.O) |  |  | gl | 19277.8218 | 5% | 963.8911
0
0
0
0
0
0
0
[5 empty] | SUB-TOTAL | 963.8911
II. MATERIALES
Descripción |  |  | Unidad | Precio-Unit. | cantidad | Valor-Unit.
Tubería IMC de 3/4". |  |  | un | 68269 | 0.34 | 23211
accesorios de fijación |  |  | gl | 6500 | 1 | 6500
Uniones |  |  | un | 3500 | 0.5 | 1750
cinta marcacion |  |  | un | 10000 | 0.08 | 800
Entradas a caja |  |  | un | 3100 | 0.5 | 1550
0
0
0
0
0
[5 empty] | SUB-TOTAL | 33811
III. TRANSPORTES
Material |  | Vol. Peso ó Cant. | Distancia o cantidad | M3-Km | Tarifa | Valor-Unit.
Acarreo |  | m3 o ton | 0.01 | 0.01 | 33811 | 338.11
0
[5 empty] | SUB-TOTAL | 338.11
IV. MANO DE OBRA
Trabajador |  | Jornal | Prestaciones | Jornal Total | Rendimiento | Valor-Unit.
AYUDANTE ELECTRICO |  | 80526 | 0.71 | 137699.46 | 0.05 | 6884.973
OFICIAL ELECTRICO |  | 120788 | 0.71 | 206547.48 | 0.06 | 12392.8488
[5 empty] | SUB-TOTAL | 19277.8218
TOTAL COSTO DIRECTO : | [5 empty] | 54391

## APU 16,09
ANÁLISIS DE PRECIOS UNITARIOS |  |  |  | PROYECTO ADECUACION Y MEJORAMIENTO DE ZONAS DEPORTIVAS EN EL MUNICIPIO DE LIBORINA
MUNICIPIO: | LIBORINA
Item: | 16.09 |  |  | Unidad: |  | Un
Descripción: | Bajante en tubería metálica galvanizada IMC 3''x6m + 4''x6m. Incluye: elementos de fijación (cinta Band-it de 5/8'' con sus hebillas), boquillas o capacetes, según proyecto, curvas PVC, marcación y demás elementos requeridos para su correcta instalación.
Obra: | PROYECTO ADECUACION Y MEJORAMIENTO DE ZONAS DEPORTIVAS EN EL MUNICIPIO DE LIBORINA
Fecha:
I. MAQUINARIA Y EQUIPO
Descripción |  |  | unidad | Tarifa/Hora | rendimiento | Valor-Unit.
herramienta menor (5% M.O) |  |  | gl | 137698.776 | 5% | 6884.9388
0
0
0
0
0
0
0
[5 empty] | SUB-TOTAL | 6884.9388
II. MATERIALES
Descripción |  |  | Unidad | Precio-Unit. | cantidad | Valor-Unit.
tubo IMC 3"x3mts |  |  | und | 334758 | 2 | 669516
tubo IMC 4"x3mts |  |  | und | 374051 | 2 | 748102
capacete IMC 3" |  |  | und | 503072 | 1 | 503072
capacete IMC 4" |  |  | und | 52643 | 1 | 52643
union IMC 3" |  |  | und | 27599 | 1 | 27599
union IMC 4" |  |  | und | 25336 | 1 | 25336
cinta bandy |  |  | und | 21904 | 1 | 21904
hebillas bandy |  |  | und | 1095 | 8 | 8760
curva PVC 3" |  |  | und | 5110 | 1 | 5110
curba PVC 4" |  |  | und | 6571 | 1 | 6571
0
0
0
0
[5 empty] | SUB-TOTAL | 2068613
III. TRANSPORTES
Material |  | Vol. Peso ó Cant. | Distancia o cantidad | M3-Km | Tarifa | Valor-Unit.
Acarreo |  | m3 o ton | 0.01 | 0.01 | 2068613 | 20686.13
0
[5 empty] | SUB-TOTAL | 20686.13
IV. MANO DE OBRA
Trabajador |  | Jornal | Prestaciones | Jornal Total | Rendimiento | Valor-Unit.
AYUDANTE ELECTRICO |  | 80526 | 0.71 | 137699.46 | 0.4 | 55079.784
OFICIAL ELECTRICO |  | 120788 | 0.71 | 206547.48 | 0.4 | 82618.992
[5 empty] | SUB-TOTAL | 137698.776
TOTAL COSTO DIRECTO : | [5 empty] | 2233883

## APU 16,10
ANÁLISIS DE PRECIOS UNITARIOS |  |  |  | PROYECTO ADECUACION Y MEJORAMIENTO DE ZONAS DEPORTIVAS EN EL MUNICIPIO DE LIBORINA
MUNICIPIO: | LIBORINA
Item: | 16.1 |  |  | Unidad: |  | Un
Descripción: | Caja de unión para red de distribución, según norma EPM RS3-003. Incluye excavación, herraje con tapa, todos los materiales y accesorios que indica la norma. (A la caja llegarán los tubos indicados en planos)
Obra: | PROYECTO ADECUACION Y MEJORAMIENTO DE ZONAS DEPORTIVAS EN EL MUNICIPIO DE LIBORINA
Fecha:
I. MAQUINARIA Y EQUIPO
Descripción |  |  | unidad | Tarifa/Hora | rendimiento | Valor-Unit.
herramienta menor (5% M.O) |  |  | gl | 550794.42 | 5% | 27539.721
0
0
0
0
0
0
0
[5 empty] | SUB-TOTAL | 27539.721
II. MATERIALES
Descripción |  |  | Unidad | Precio-Unit. | cantidad | Valor-Unit.
herraje 60*80 tipo pesado |  |  | un | 770000 | 1 | 770000
materiales civiles caja vaciada |  |  | un | 1370535 | 1 | 1370535
0
0
0
0
0
0
0
0
0
0
0
0
[5 empty] | SUB-TOTAL | 2140535
III. TRANSPORTES
Material |  | Vol. Peso ó Cant. | Distancia o cantidad | M3-Km | Tarifa | Valor-Unit.
Acarreo |  | m3 o ton | 0.01 | 0.01 | 2140535 | 21405.35
0
[5 empty] | SUB-TOTAL | 21405.35
IV. MANO DE OBRA
Trabajador |  | Jornal | Prestaciones | Jornal Total | Rendimiento | Valor-Unit.
AYUDANTE ELECTRICO |  | 80526 | 0.71 | 137699.46 | 1 | 137699.46
OFICIAL ELECTRICO |  | 120788 | 0.71 | 206547.48 | 2 | 413094.96
[5 empty] | SUB-TOTAL | 550794.42
TOTAL COSTO DIRECTO : | [5 empty] | 2740274

## APU 16,11
ANÁLISIS DE PRECIOS UNITARIOS |  |  |  | PROYECTO ADECUACION Y MEJORAMIENTO DE ZONAS DEPORTIVAS EN EL MUNICIPIO DE LIBORINA
MUNICIPIO: | LIBORINA
Item: | 16.11 |  |  | Unidad: |  | Un
Descripción: | Caja de unión para red de distribución de 30x30cm internos libres. Incluye excavación, herrajes de tapa y caja, materiales y accesorios.
Obra: | PROYECTO ADECUACION Y MEJORAMIENTO DE ZONAS DEPORTIVAS EN EL MUNICIPIO DE LIBORINA
Fecha:
I. MAQUINARIA Y EQUIPO
Descripción |  |  | unidad | Tarifa/Hora | rendimiento | Valor-Unit.
herramienta menor (5% M.O) |  |  | gl | 550794.42 | 5% | 27539.721
0
0
0
0
0
0
0
[5 empty] | SUB-TOTAL | 27539.721
II. MATERIALES
Descripción |  |  | Unidad | Precio-Unit. | cantidad | Valor-Unit.
herraje 30*30 tipo pesado |  |  | un | 470000 | 1 | 470000
materiales civiles caja vaciada |  |  | un | 963455 | 1 | 963455
0
0
0
0
0
0
0
0
0
0
0
0
[5 empty] | SUB-TOTAL | 1433455
III. TRANSPORTES
Material |  | Vol. Peso ó Cant. | Distancia o cantidad | M3-Km | Tarifa | Valor-Unit.
Acarreo |  | m3 o ton | 0.01 | 0.01 | 1433455 | 14334.55
0
[5 empty] | SUB-TOTAL | 14334.55
IV. MANO DE OBRA
Trabajador |  | Jornal | Prestaciones | Jornal Total | Rendimiento | Valor-Unit.
AYUDANTE ELECTRICO |  | 80526 | 0.71 | 137699.46 | 1 | 137699.46
OFICIAL ELECTRICO |  | 120788 | 0.71 | 206547.48 | 2 | 413094.96
[5 empty] | SUB-TOTAL | 550794.42
TOTAL COSTO DIRECTO : | [5 empty] | 2026124

## APU 17,01
ANÁLISIS DE PRECIOS UNITARIOS |  |  |  | PROYECTO ADECUACION Y MEJORAMIENTO DE ZONAS DEPORTIVAS EN EL MUNICIPIO DE LIBORINA
MUNICIPIO: | LIBORINA
Item: | 17.01 |  |  | Unidad: |  | un
Descripción: | Instalacion de LUMINARIA Hermetica 2x18w
Obra: | PROYECTO ADECUACION Y MEJORAMIENTO DE ZONAS DEPORTIVAS EN EL MUNICIPIO DE LIBORINA
Fecha:
I. MAQUINARIA Y EQUIPO
Descripción |  |  | unidad | Tarifa/Hora | rendimiento | Valor-Unit.
herramienta menor (5% M.O) |  |  | gl | 96389.1432 | 5% | 4819.4572
0
0
0
0
0
0
0
[5 empty] | SUB-TOTAL | 4819.4572
II. MATERIALES
Descripción |  |  | Unidad | Precio-Unit. | cantidad | Valor-Unit.
LUMINARIA Hermetica 2x32W 1,20MT |  |  | un | 94538 | 1 | 94538
Cuelgas |  |  | un | 14000 | 1 | 14000
0
0
0
0
0
0
0
0
0
0
0
0
[5 empty] | SUB-TOTAL | 108538
III. TRANSPORTES
Material |  | Vol. Peso ó Cant. | Distancia o cantidad | M3-Km | Tarifa | Valor-Unit.
Acarreo |  | m3 o ton | 0.01 | 0.01 | 108538 | 1085.38
0
[5 empty] | SUB-TOTAL | 1085.38
IV. MANO DE OBRA
Trabajador |  | Jornal | Prestaciones | Jornal Total | Rendimiento | Valor-Unit.
AYUDANTE ELECTRICO |  | 80526 | 0.71 | 137699.46 | 0.28 | 38555.8488
OFICIAL ELECTRICO |  | 120788 | 0.71 | 206547.48 | 0.28 | 57833.2944
[5 empty] | SUB-TOTAL | 96389.1432
TOTAL COSTO DIRECTO : | [5 empty] | 210832

## APU 17,02
ANÁLISIS DE PRECIOS UNITARIOS |  |  |  | PROYECTO ADECUACION Y MEJORAMIENTO DE ZONAS DEPORTIVAS EN EL MUNICIPIO DE LIBORINA
MUNICIPIO: | LIBORINA
Item: | 17.02 |  |  | Unidad: |  | un
Descripción: | Luminaria LED de emergencia 4W, 6500K, 100-240V, factor de potencia 0,9, batería 2.5AH, ciclos de descarga >300, voltaje 110-130V, tiempo de carga 24h, álgulo de apertura 120°, incluye encauchetado 3x16AWG, prensaestopa, conectores, riel omega, y demás elementos necesarios para su correcta instalación, fijación y puesta en funcionamiento.
Obra: | PROYECTO ADECUACION Y MEJORAMIENTO DE ZONAS DEPORTIVAS EN EL MUNICIPIO DE LIBORINA
Fecha:
I. MAQUINARIA Y EQUIPO
Descripción |  |  | unidad | Tarifa/Hora | rendimiento | Valor-Unit.
herramienta menor (5% M.O) |  |  | gl | 30293.676 | 5% | 1514.6838
0
0
0
0
0
0
0
[5 empty] | SUB-TOTAL | 1514.6838
II. MATERIALES
Descripción |  |  | Unidad | Precio-Unit. | cantidad | Valor-Unit.
LED Luminaria de emergencia 4W, 6500K, 100-240V |  |  | un | 73000 | 1 | 73000
encauchetado 3x16AWG |  |  | un | 10000 | 1 | 10000
tornilleria |  |  | gl | 1000 | 1 | 1000
0
0
0
0
0
0
0
0
0
0
0
[5 empty] | SUB-TOTAL | 84000
III. TRANSPORTES
Material |  | Vol. Peso ó Cant. | Distancia o cantidad | M3-Km | Tarifa | Valor-Unit.
Acarreo |  | m3 o ton | 0.01077 | 0.01077 | 84000 | 904.6872
0
[5 empty] | SUB-TOTAL | 904.6872
IV. MANO DE OBRA
Trabajador |  | Jornal | Prestaciones | Jornal Total | Rendimiento | Valor-Unit.
AYUDANTE ELECTRICO |  | 80526 | 0.71 | 137699.46 | 0.04 | 5507.9784
OFICIAL ELECTRICO |  | 120788 | 0.71 | 206547.48 | 0.12 | 24785.6976
[5 empty] | SUB-TOTAL | 30293.676
TOTAL COSTO DIRECTO : | [5 empty] | 116713

## APU 17,03
ANÁLISIS DE PRECIOS UNITARIOS |  |  |  | PROYECTO ADECUACION Y MEJORAMIENTO DE ZONAS DEPORTIVAS EN EL MUNICIPIO DE LIBORINA
MUNICIPIO: | LIBORINA
Item: | 17.03 |  |  | Unidad: |  | un
Descripción: | Proyector LED 960 W o equivalente, color negro o gris, 960W, flujo luminoso nominal de 142641Lm, 220V, factor de potencia de 0,95, 5000°K, CRI>=70, eficiencia del 91%, L70 >= 100000 horas, 5 años de garantía, incluye driver, elementos de fijación, y demás componentes para su correcta instalación y puesta en servicio.
Obra: | PROYECTO ADECUACION Y MEJORAMIENTO DE ZONAS DEPORTIVAS EN EL MUNICIPIO DE LIBORINA
Fecha:
I. MAQUINARIA Y EQUIPO
Descripción |  |  | unidad | Tarifa/Hora | rendimiento | Valor-Unit.
herramienta menor (5% M.O) |  |  | gl | 130813.632 | 5% | 6540.6816
0
0
0
0
0
0
0
[5 empty] | SUB-TOTAL | 6540.6816
II. MATERIALES
Descripción |  |  | Unidad | Precio-Unit. | cantidad | Valor-Unit.
Proyector LED 960 W |  |  | un | 3528290 | 1 | 3528290
Elemento de fijacion |  |  | gl | 50000 | 1 | 50000
0
0
0
0
0
0
0
0
0
0
0
0
[5 empty] | SUB-TOTAL | 3578290
III. TRANSPORTES
Material |  | Vol. Peso ó Cant. | Distancia o cantidad | M3-Km | Tarifa | Valor-Unit.
Acarreo |  | m3 o ton | 0.01 | 0.01 | 3578290 | 35782.9
0
[5 empty] | SUB-TOTAL | 35782.9
IV. MANO DE OBRA
Trabajador |  | Jornal | Prestaciones | Jornal Total | Rendimiento | Valor-Unit.
AYUDANTE ELECTRICO |  | 80526 | 0.71 | 137699.46 | 0.2 | 27539.892
OFICIAL ELECTRICO |  | 120788 | 0.71 | 206547.48 | 0.5 | 103273.74
[5 empty] | SUB-TOTAL | 130813.632
TOTAL COSTO DIRECTO : | [5 empty] | 3751427

## APU 17,04
ANÁLISIS DE PRECIOS UNITARIOS |  |  |  | PROYECTO ADECUACION Y MEJORAMIENTO DE ZONAS DEPORTIVAS EN EL MUNICIPIO DE LIBORINA
MUNICIPIO: | LIBORINA
Item: | 17.04 |  |  | Unidad: |  | un
Descripción: | Proyector led 100W, CRI>80, 4000°K, 6167Lm 127-240V, diseñado con módulo de led (DOB), para anclar, con cuerpo termoplástico (PA) inyectado. Sujetador fabricado en lámina de hierro calibre #14, con acabado en pintura poliester electroestática en polvo, incluye encauchetado 3x14AWG y todos los elementos para su correcta instalación y puesta en servicio.
Obra: | PROYECTO ADECUACION Y MEJORAMIENTO DE ZONAS DEPORTIVAS EN EL MUNICIPIO DE LIBORINA
Fecha:
I. MAQUINARIA Y EQUIPO
Descripción |  |  | unidad | Tarifa/Hora | rendimiento | Valor-Unit.
herramienta menor (5% M.O) |  |  | gl | 34424.694 | 5% | 1721.2347
0
0
0
0
0
0
0
[5 empty] | SUB-TOTAL | 1721.2347
II. MATERIALES
Descripción |  |  | Unidad | Precio-Unit. | cantidad | Valor-Unit.
Proyector led 100W |  |  | un | 77055 | 1 | 77055
Elemento de fijacion |  |  | gl | 28452 | 1 | 28452
0
0
0
0
0
0
0
0
0
0
0
0
[5 empty] | SUB-TOTAL | 105507
III. TRANSPORTES
Material |  | Vol. Peso ó Cant. | Distancia o cantidad | M3-Km | Tarifa | Valor-Unit.
Acarreo |  | m3 o ton | 0.01 | 0.01 | 105507 | 1055.07
0
[5 empty] | SUB-TOTAL | 1055.07
IV. MANO DE OBRA
Trabajador |  | Jornal | Prestaciones | Jornal Total | Rendimiento | Valor-Unit.
AYUDANTE ELECTRICO |  | 80526 | 0.71 | 137699.46 | 0.1 | 13769.946
OFICIAL ELECTRICO |  | 120788 | 0.71 | 206547.48 | 0.1 | 20654.748
[5 empty] | SUB-TOTAL | 34424.694
TOTAL COSTO DIRECTO : | [5 empty] | 142708

## APU 17,05
ANÁLISIS DE PRECIOS UNITARIOS |  |  |  | PROYECTO ADECUACION Y MEJORAMIENTO DE ZONAS DEPORTIVAS EN EL MUNICIPIO DE LIBORINA
MUNICIPIO: | LIBORINA
Item: | 17.05 |  |  | Unidad: |  | un
Descripción: | Suministro, transporte e instalación de Sensor De Movimiento Sobreponer Techo 360 con 1 año de garantía, para montaje en techo, , incluye caja metálica 12x12x5cm, elementos de fijación y demás accesorios para su correcta instalación
Obra: | PROYECTO ADECUACION Y MEJORAMIENTO DE ZONAS DEPORTIVAS EN EL MUNICIPIO DE LIBORINA
Fecha:
I. MAQUINARIA Y EQUIPO
Descripción |  |  | unidad | Tarifa/Hora | rendimiento | Valor-Unit.
herramienta menor (5% M.O) |  |  | gl | 7917.6762 | 5% | 395.8838
0
0
0
0
0
0
0
[5 empty] | SUB-TOTAL | 395.8838
II. MATERIALES
Descripción |  |  | Unidad | Precio-Unit. | cantidad | Valor-Unit.
Sensor De Movimiento Sobreponer Techo 360 CILES PT544316 |  |  | un | 24213 | 1 | 24213
caja metálica 12x12x5cm |  |  | un | 11088 | 1 | 11088
0
0
0
0
0
0
0
0
0
0
0
0
[5 empty] | SUB-TOTAL | 35301
III. TRANSPORTES
Material |  | Vol. Peso ó Cant. | Distancia o cantidad | M3-Km | Tarifa | Valor-Unit.
Acarreo |  | m3 o ton | 0.01 | 0.01 | 35301 | 353.01
0
[5 empty] | SUB-TOTAL | 353.01
IV. MANO DE OBRA
Trabajador |  | Jornal | Prestaciones | Jornal Total | Rendimiento | Valor-Unit.
AYUDANTE ELECTRICO |  | 80526 | 0.71 | 137699.46 | 0.02 | 2753.9892
OFICIAL ELECTRICO |  | 120788 | 0.71 | 206547.48 | 0.025 | 5163.687
[5 empty] | SUB-TOTAL | 7917.6762
TOTAL COSTO DIRECTO : | [5 empty] | 43968

## APU 17,06
ANÁLISIS DE PRECIOS UNITARIOS |  |  |  | PROYECTO ADECUACION Y MEJORAMIENTO DE ZONAS DEPORTIVAS EN EL MUNICIPIO DE LIBORINA
MUNICIPIO: | LIBORINA
Item: | 17.06 |  |  | Unidad: |  | un
Descripción: | Poste de fibra de vidrio para iluminación de cancha sintética de 14m de largo de 750kgf de rotura, carga de operación de 300kgf, apantallamiento y puesta a tierra con varilla de cobre de 5/8, armado de las secciones completamente firmes, excavación completa, incada del poste y relleno, debe de cumplir con las normas EPM para postes en fibra de vidrio para su buen y debido entrerramiento, incluye transporte en grua, el poste debe de quedar firme y debidamente aplomado, con sus respectivos certificados de cumplimiento RETIE, placa de identificación y demas accesorios necesarios (tornillos, arandelas, tuercas para su correcta instalacion
Obra: | PROYECTO ADECUACION Y MEJORAMIENTO DE ZONAS DEPORTIVAS EN EL MUNICIPIO DE LIBORINA
Fecha:
I. MAQUINARIA Y EQUIPO
Descripción |  |  | unidad | Tarifa/Hora | rendimiento | Valor-Unit.
herramienta menor (5% M.O) |  |  | gl | 137698.776 | 5% | 6884.9388
0
0
0
0
0
0
0
[5 empty] | SUB-TOTAL | 6884.9388
II. MATERIALES
Descripción |  |  | Unidad | Precio-Unit. | cantidad | Valor-Unit.
Poste de fibra de vidrio de 14 m de largo de 750 kg |  |  | un | 3046933 | 1 | 3046933
Obra civil |  |  | gl | 70000 | 1 | 70000
0
0
0
0
0
0
0
0
0
0
0
0
[5 empty] | SUB-TOTAL | 3116933
III. TRANSPORTES
Material |  | Vol. Peso ó Cant. | Distancia o cantidad | M3-Km | Tarifa | Valor-Unit.
Acarreo |  | m3 o ton | 0.04 | 0.04 | 3116933 | 124677.32
0
[5 empty] | SUB-TOTAL | 124677.32
IV. MANO DE OBRA
Trabajador |  | Jornal | Prestaciones | Jornal Total | Rendimiento | Valor-Unit.
AYUDANTE ELECTRICO |  | 80526 | 0.71 | 137699.46 | 0.4 | 55079.784
OFICIAL ELECTRICO |  | 120788 | 0.71 | 206547.48 | 0.4 | 82618.992
[5 empty] | SUB-TOTAL | 137698.776
TOTAL COSTO DIRECTO : | [5 empty] | 3386194

## APU 18,01
ANÁLISIS DE PRECIOS UNITARIOS |  |  |  | PROYECTO ADECUACION Y MEJORAMIENTO DE ZONAS DEPORTIVAS EN EL MUNICIPIO DE LIBORINA
MUNICIPIO: | LIBORINA
Item: | 18.01 |  |  | Unidad: |  | Un
Descripción: | Suministro, transporte e instalación de varilla CooperWeld de 2,4m de longitud de cobre macizo, incluye excavación y conector certificado para conexión de varilla a cable de cobre desnudo 1/0 AWG
Obra: | PROYECTO ADECUACION Y MEJORAMIENTO DE ZONAS DEPORTIVAS EN EL MUNICIPIO DE LIBORINA
Fecha:
I. MAQUINARIA Y EQUIPO
Descripción |  |  | unidad | Tarifa/Hora | rendimiento | Valor-Unit.
herramienta menor (5% M.O) |  |  | gl | 55079.442 | 5% | 2753.9721
0
0
0
0
0
0
0
[5 empty] | SUB-TOTAL | 2753.9721
II. MATERIALES
Descripción |  |  | Unidad | Precio-Unit. | cantidad | Valor-Unit.
varilla CooperWeld de 2,4m de longitud de |  |  | un | 177598 | 1 | 177598
conector de varilla a cable de cobre desnudo 1/0 AWG |  |  | un | 25000 | 1 | 25000
0
0
0
0
0
0
0
0
0
0
0
0
[5 empty] | SUB-TOTAL | 202598
III. TRANSPORTES
Material |  | Vol. Peso ó Cant. | Distancia o cantidad | M3-Km | Tarifa | Valor-Unit.
Acarreo |  | m3 o ton | 0.01 | 0.01 | 202598 | 2025.98
0
[5 empty] | SUB-TOTAL | 2025.98
IV. MANO DE OBRA
Trabajador |  | Jornal | Prestaciones | Jornal Total | Rendimiento | Valor-Unit.
AYUDANTE ELECTRICO |  | 80526 | 0.71 | 137699.46 | 0.1 | 13769.946
OFICIAL ELECTRICO |  | 120788 | 0.71 | 206547.48 | 0.2 | 41309.496
[5 empty] | SUB-TOTAL | 55079.442
TOTAL COSTO DIRECTO : | [5 empty] | 262457

## APU 18,02
ANÁLISIS DE PRECIOS UNITARIOS |  |  |  | PROYECTO ADECUACION Y MEJORAMIENTO DE ZONAS DEPORTIVAS EN EL MUNICIPIO DE LIBORINA
MUNICIPIO: | LIBORINA
Item: | 18.02 |  |  | Unidad: |  | m
Descripción: | Suministro, transporte e instalación de cable de cobre desnudo N°1/0 AWG
Obra: | PROYECTO ADECUACION Y MEJORAMIENTO DE ZONAS DEPORTIVAS EN EL MUNICIPIO DE LIBORINA
Fecha:
I. MAQUINARIA Y EQUIPO
Descripción |  |  | unidad | Tarifa/Hora | rendimiento | Valor-Unit.
herramienta menor (5% M.O) |  |  | gl | 9638.9109 | 5% | 481.9455
0
0
0
0
0
0
0
[5 empty] | SUB-TOTAL | 481.9455
II. MATERIALES
Descripción |  |  | Unidad | Precio-Unit. | cantidad | Valor-Unit.
cable de cobre desnudo N°1/0 AWG |  |  | ml | 34398 | 1 | 34398
0
0
0
0
0
0
0
0
0
0
0
0
0
[5 empty] | SUB-TOTAL | 34398
III. TRANSPORTES
Material |  | Vol. Peso ó Cant. | Distancia o cantidad | M3-Km | Tarifa | Valor-Unit.
Acarreo |  | m3 o ton | 0.01 | 0.01 | 34398 | 343.98
0
[5 empty] | SUB-TOTAL | 343.98
IV. MANO DE OBRA
Trabajador |  | Jornal | Prestaciones | Jornal Total | Rendimiento | Valor-Unit.
AYUDANTE ELECTRICO |  | 80526 | 0.71 | 137699.46 | 0.025 | 3442.4865
OFICIAL ELECTRICO |  | 120788 | 0.71 | 206547.48 | 0.03 | 6196.4244
[5 empty] | SUB-TOTAL | 9638.9109
TOTAL COSTO DIRECTO : | [5 empty] | 44863

## APU 18,03
ANÁLISIS DE PRECIOS UNITARIOS |  |  |  | PROYECTO ADECUACION Y MEJORAMIENTO DE ZONAS DEPORTIVAS EN EL MUNICIPIO DE LIBORINA
MUNICIPIO: | LIBORINA
Item: | 18.03 |  |  | Unidad: |  | Un
Descripción: | Suministro, transporte e instalación de Conector en C 4/0 -4/0 bimetálico para conexiones de elementos de malla de puesta a tierra
Obra: | PROYECTO ADECUACION Y MEJORAMIENTO DE ZONAS DEPORTIVAS EN EL MUNICIPIO DE LIBORINA
Fecha:
I. MAQUINARIA Y EQUIPO
Descripción |  |  | unidad | Tarifa/Hora | rendimiento | Valor-Unit.
herramienta menor (5% M.O) |  |  | gl | 8606.1735 | 5% | 430.3087
0
0
0
0
0
0
0
[5 empty] | SUB-TOTAL | 430.3087
II. MATERIALES
Descripción |  |  | Unidad | Precio-Unit. | cantidad | Valor-Unit.
Conector en C 4/0 -4/0 bimetálico |  |  | un | 13706 | 1 | 13706
0
0
0
0
0
0
0
0
0
0
0
0
0
[5 empty] | SUB-TOTAL | 13706
III. TRANSPORTES
Material |  | Vol. Peso ó Cant. | Distancia o cantidad | M3-Km | Tarifa | Valor-Unit.
Acarreo |  | m3 o ton | 0.01 | 0.01 | 13706 | 137.06
0
[5 empty] | SUB-TOTAL | 137.06
IV. MANO DE OBRA
Trabajador |  | Jornal | Prestaciones | Jornal Total | Rendimiento | Valor-Unit.
AYUDANTE ELECTRICO |  | 80526 | 0.71 | 137699.46 | 0.025 | 3442.4865
OFICIAL ELECTRICO |  | 120788 | 0.71 | 206547.48 | 0.025 | 5163.687
[5 empty] | SUB-TOTAL | 8606.1735
TOTAL COSTO DIRECTO : | [5 empty] | 22880

## APU 18,04
ANÁLISIS DE PRECIOS UNITARIOS |  |  |  | PROYECTO ADECUACION Y MEJORAMIENTO DE ZONAS DEPORTIVAS EN EL MUNICIPIO DE LIBORINA
MUNICIPIO: | LIBORINA
Item: | 18.04 |  |  | Unidad: |  | Un
Descripción: | Para rayos tipo punta franklin galvanizado
Obra: | PROYECTO ADECUACION Y MEJORAMIENTO DE ZONAS DEPORTIVAS EN EL MUNICIPIO DE LIBORINA
Fecha:
I. MAQUINARIA Y EQUIPO
Descripción |  |  | unidad | Tarifa/Hora | rendimiento | Valor-Unit.
herramienta menor (5% M.O) |  |  | gl | 27539.721 | 5% | 1376.986
0
0
0
0
0
0
0
[5 empty] | SUB-TOTAL | 1376.986
II. MATERIALES
Descripción |  |  | Unidad | Precio-Unit. | cantidad | Valor-Unit.
Pararayos tipo punta franklin galvanizado |  |  | un | 96140 | 1 | 96140
0
0
0
0
0
0
0
0
0
0
0
0
0
[5 empty] | SUB-TOTAL | 96140
III. TRANSPORTES
Material |  | Vol. Peso ó Cant. | Distancia o cantidad | M3-Km | Tarifa | Valor-Unit.
Acarreo |  | m3 o ton | 0.01 | 0.01 | 96140 | 961.4
0
[5 empty] | SUB-TOTAL | 961.4
IV. MANO DE OBRA
Trabajador |  | Jornal | Prestaciones | Jornal Total | Rendimiento | Valor-Unit.
AYUDANTE ELECTRICO |  | 80526 | 0.71 | 137699.46 | 0.05 | 6884.973
OFICIAL ELECTRICO |  | 120788 | 0.71 | 206547.48 | 0.1 | 20654.748
[5 empty] | SUB-TOTAL | 27539.721
TOTAL COSTO DIRECTO : | [5 empty] | 126018

## APU 18,05
ANÁLISIS DE PRECIOS UNITARIOS |  |  |  | PROYECTO ADECUACION Y MEJORAMIENTO DE ZONAS DEPORTIVAS EN EL MUNICIPIO DE LIBORINA
MUNICIPIO: | LIBORINA
Item: | 18.05 |  |  | Unidad: |  | un
Descripción: | Suministro, transporte y aplicación de bulto de favigel de 25Kg o equivalente a sus especificaciones técnicas, para tratamiento del terreno sobre las cuatro varillas cooperweld de malla de puesta a tierra proyectada, incluye preparación y mezcla en sitio según recomendaciones del proveedor. Se aplicará 1 bulto de 25Kg por cada 6 metros lineales de conductor y/o varilla de malla.
Obra: | PROYECTO ADECUACION Y MEJORAMIENTO DE ZONAS DEPORTIVAS EN EL MUNICIPIO DE LIBORINA
Fecha:
I. MAQUINARIA Y EQUIPO
Descripción |  |  | unidad | Tarifa/Hora | rendimiento | Valor-Unit.
herramienta menor (5% M.O) |  |  | gl | 13769.8776 | 5% | 688.4939
0
0
0
0
0
0
0
[5 empty] | SUB-TOTAL | 688.4939
II. MATERIALES
Descripción |  |  | Unidad | Precio-Unit. | cantidad | Valor-Unit.
bulto de favigel de 25K |  |  | un | 231344 | 0.5 | 115672
0
0
0
0
0
0
0
0
0
0
0
0
0
[5 empty] | SUB-TOTAL | 115672
III. TRANSPORTES
Material |  | Vol. Peso ó Cant. | Distancia o cantidad | M3-Km | Tarifa | Valor-Unit.
Acarreo |  | m3 o ton | 0.01 | 0.01 | 115672 | 1156.72
0
[5 empty] | SUB-TOTAL | 1156.72
IV. MANO DE OBRA
Trabajador |  | Jornal | Prestaciones | Jornal Total | Rendimiento | Valor-Unit.
AYUDANTE ELECTRICO |  | 80526 | 0.71 | 137699.46 | 0.04 | 5507.9784
OFICIAL ELECTRICO |  | 120788 | 0.71 | 206547.48 | 0.04 | 8261.8992
[5 empty] | SUB-TOTAL | 13769.8776
TOTAL COSTO DIRECTO : | [5 empty] | 131287