## OFERTA ECONOMICA
PRESUPUESTO DE OBRA
REALIZAR OBRAS DE MANTENIMIENTO Y MEJORAMIENTO DE LA INFRAESTRUCTURA EDUCATIVA DEL MUNICIPIO DE ENVIGADO ETAPA 2, EN CUMPLIMIENTO AL ACTA DE EJECUCIÓN N°3 DEL CONVENIO INTERADMINISTRATIVO ENV-09-09-1418-24.
ITEM | DESCRIPCION | UNIDAD | CANTIDAD | VALOR UNITARIO | VALOR TOTAL
1 | MANTENIMIENTO A DIFERENTES INSTITUCIONES EDUCATIVAS DEL MUNICIPIO DE ENVIGADO |  |  |  | 0
1.1 | ACTIVIDADES PRELIMINARES |  |  |  | 0
1.1.1 | Instalación de CERRAMIENTO PROVISIONAL en tela verde polietileno de alta densidad y resistencia 65 gr/m2 con una altura de 2,10 m, estacones de madera común para fijación vertical de altura de 2,50 m puesto mínimo cada 2,0 m y para apuntalamiento mínimo cada 10 m y cada cambio de dirección, arranques y terminación, diámetro aproximado 0,10 m, elementos de fijación, Incluye: suministro, transporte, instalación, excavación, concreto de fundación preparado en Obra de 17.5 Mpa - 2500 psi, diámetro aproximado 0,30 m y profundidad aproximada 0,50 m, cable o alambre tensor parte inferior y superior horizontal, mantenimiento, desmonte y todos los demás elementos necesarios para su correcta instalación y operación. cargue transporte y botada de material sobrante en botaderos oficiales. | m | 70
1.1.2 | Demolición de enchapes y/o revoques. Incluye demolición del mortero de nivelación espesor máximo 0.03 m, el transporte interno hasta el sitio de acopio que indique la interventoría y/o la botada del material hasta el botadero oficial autorizado. Incluye andamios certificados, equipos de seguridad, empacada de escombros en costales, cargue, transporte y botada de escombros en botaderos oficiales, transporte hasta el sitio que lo indique la supervisión. | m2 | 15
1.1.3 | Demolición piso en cerámica, incluye la demolición del mortero de pega. sobre terreno. cargue, transporte y botada de escombros, incluye demolición del mortero de nivelación espesor máximo 0.07m, refuerzo e instalaciones embebidas. además recuperación de los materiales aprovechables o su transporte hasta el sitio que lo indique la interventoría. | m2 | 35
1.1.4 | Desmonte y retiro de cubierta existente en mal estado (teja metálica y/o aluminio, policarbonato, asbesto cemento o similar) incluye el traslado del material al sitio donde indique la interventoría y/o su disposición final. Medido a cinta pegada sobre pendiente. No incluye el retiro de la estructura de soporte. | m2 | 18
1.1.5 | Retiro de ruanas en mal estado. Incluye transporte interno al sitio de acopio para el cargue. | m | 120
1.1.6 | Retiro de canoas en mal estado. Incluye transporte interno al sitio de acopio para el cargue. | m | 70
1.2 | EXCAVACIONES |  |  |  | 0
1.2.1 | Excavación manual de material heterogéneo hasta 2m de profunidad., bajo cualquier grado de humedad. Incluye: roca descompuesta, bolas de roca de volumen inferior a 0.5 m³., incluye botada, cargue y transporte interno y su medida será en el sitio. No incluye entibado. | m3 | 9
1.3 | CONCRETOS |  |  |  | 0
1.3.1 | Construcción de placa contrapiso en concreto de 21 MPa. con espesor de 0.15m. Adicionado con fibra nikon e impermeabilizante integral tipo Plastocrete Dm o equivalente calidad. Incluye suministro, transporte y colocación del concreto, formaleta, vibrado, protección, curado y todos los demás elementos necesarios para su correcta construcción. El entresuelo y el acero de refuerzo se pagará en su respectivo ítem. | m2 | 25
1.4 | ACEROS DE REFUERZO Y ESTRUCTURA METÁLICA |  |  |  | 0
1.4.1 | Suministro, transporte e instalación de malla electrosoldada tipo D84. Incluye el suministro y el transporte del material y todos los elementos necesarios para su correcta colocación. | m2 | 41
1.5 | MAMPOSTERIAS, REVOQUES, ESTUCOS Y PINTURAS |  |  |  | 0
1.5.1 | Revoque impermeabilizado 1:4:0,25 (cemento, arena, cal hidraulica) para muros exteriores hasta 4,50 m. muros baños. Incluye: Sika 1 o similar, ranuras, filetes, dilataciones y fajas. | m2 | 40
1.5.2 | Suministro, transporte y colocación de estuco acrílico profesional para interiores sobre muros y cielos revocados, 2 manos mínimo hasta obtener una superficie pareja y homogénea. Incluye ranuras, filetes, dilataciones y todos los elementos necesarios para su correcta aplicación y funcionamiento. Trabajos en altura hasta 5.0 m. Incluye personal y andamios certificados para trabajos en alturas. | m2 | 120
1.5.3 | Aplicación de pintura a base de agua en muros y cielos, con vinilo tipo 1 de primera calidad sobre muros revocados y/o estucados, tres manos o las necesarias hasta obtener una superficie pareja y homogénea. incluye suministro y transporte de los materiales, resanes, tapa poros en estuco plástico tipo plastestuco o equivalente diluido en agua proporción 1:2, adecuación de la superficie a intervenir hasta obtener una superficie pareja y homogénea, color a definir según aprobación de la supervisión. Trabajos en altura hasta 3.0 m. Incluye personal y andamios certificados para trabajos en alturas. | m2 | 168
1.5.4 | Suministro, transporte y aplicación en exteriores de pintura vinilo tipo exterior Koraza profesional o similar en muros y columnas, en color requerido por diseño o especificación del proyecto; de acuerdo a especificación técnica del fabricante, en preparación de superficie, preparación del producto y aplicación en tres manos para obtener una superficie pareja y homogénea. Incluye andamiaje y todos los elementos necesarios para su correcta aplicación. Trabajos en altura hasta 3.0 m. Incluye personal y andamios certificados para trabajos en alturas. | m2 | 260
1.5.5 | Resane de grietas con sellador elástico pintable para fisuras. Tipo Sika Sello Pintores Sika Flex o similar. | m | 60
1.5.6 | Rasqueteado sobre muros. Incluye botada de material, personal y andamios certificados para trabajos en alturas. | m2 | 96
1.6 | INSTALACIONES HIDROSANITARIAS |  |  |  | 0
1.6.1 | Suministro, transporte e instalación de abrazaderas de diàmetros 2", 3" y 4" para fijación de tuberías. Incluye retiro de la existente, chazos , tornillos y todos los elementos necesarios para su correcta instalación. | un | 55
1.6.2 | Suministro y colocación de tubería PVC Ø = 4" para bajantes de aguas lluvias . Incluye: accesorios, abrazaderas con empaque de caucho y fijación mecánica, limpiador y soldadura, y pintura abase de aceite (de uso esxterior) para acabado final , color a definir por la interventoria. | m | 35
1.6.3 | Limpieza, lavado y desobstrucción de cárcamo y tuberías de desagües de aguas lluvias existentes, con equipo mecánico o manual, incluye mangueras, sondas flexibles y herramienta menor, el retiro y reinstalación de tapas y rejillas, la recolección y botada del material extraído. (desobstrucción de cajas, redes ALL y AR , tuberias y lavado de estructura metalica cancha y graderias) | un | 3
1.7 | ESTRUCTURA METÁLICA Y CUBIERTA |  |  |  | 0
1.7.1 | Suministro, transporte y colocación de cubierta en teja sin traslapo en acero galvanizado tipo Standing Seam de Acesco o equivalente, de 11/2" (38.1 mm.), calibre 26, sistema sencillo. Incluye Clips de fijación, tornillos y todo lo necesario para su correcta instalación y funcionamiento. Según diseño de cubierta. Incluye personal y andamios certificados para trabajos en alturas. | m2 | 65
1.7.2 | Mantenimiento de techo en teja de barro, incluye: retiro de tejas en un 100 %, retiro de impermeabilización en un 100 %, retiro de tablilla en un 100 %, retiro de alfardas en un 27 %; suministro y colocación de alfardas de 2" x 5", suministro y colocación de tablilla de pino en un 100 %, suministro y colocación de impermeabilización con fieltro Permofit en un 100 %, suministro y reemplazo de tejas de barro hasta un máximo de 20% donde sea necesario y cargue y botada de escombros | m2 | 355
1.7.3 | Suministro, transporte y colocación de canoa en lámina galvanizada calibre 24, moldurada desarrollo 0,70 m. incluye embudo galvanizado calibre 16 y codo galvanizado calibre 26 aproximadamente cada 5 m., pintura anticorrosiva, esmalte base aceite y todos los elementos necesarios para su correcta instalación. Incluye personal y andamios certificados para trabajos en alturas. | m | 86
1.7.4 | Mantenimiento de canoas: Incluye: limpeza, cargue y botada de escombros ,pintura anticorrosivo y pintura base de aceite y soldaduras donde se necesario. | m | 91
1.7.5 | Suministro, transporte y colocación de ruana en lámina galvanizada calibre 24, desarrollo 55 cm. Incluye pintura anticorrosiva y a base de aceite, pestaña de 5 cm, y todos los elementos necesarios para su correcta construcción. Según diseño de cubierta. Incluye personal y andamios certificados para trabajos en alturas. | m | 94
1.7.6 | Mantenimiento de cubiertas metálicas, Incluye el barrido y retiro de basuras en la parte interna entre cubierta y cielo falso. y en la parte exterior se realizará el lavado con agua y champú neutro, cambio de sellos, recuperación y reposición de grafes en general; Y todos los elementos necesarios para la correcta ejecución de la actividad. Trabajos en alturas mayores a 10 mts. Incluye personal certificado para trabajos en alturas. | m2 | 167.8
1.7.7 | Mantenimiento y reparación bajantes de cualquier diametro: Incluye revisión de cada bajante, limpieza, reparación y empalme, pintura y fijación. | m | 104
1.8 | PISOS |  |  |  | 0
1.8.1 | Reparación de piso en baldosa en ceramica existente, incluye demolición de mortero, recorte, colocación y lechada de baldosa, transporte interno hasta sitio de acopio. | m2 | 64
1.8.2 | Construcción de Mortero 1:4, espesor 5cm, para nivelación de pisos. Incluye todos los elementos para su correcta construcción y funcionamiento. | m2 | 77
1.9 | OBRAS VARIAS |  |  |  | 0
1.9.1 | Suministro , transporte y instalación de lagrimal prefabricado en concreto de 21mpa , espesor= 0.25 m, longitud 0.50m, incluye: cortagotera, mortero de pega impermebailizado , andamios certificados, equipo de trabajo en alturas (PRECIO PROYECTADO - PENDIENTE ELABORACIÓN APU) | m | 60
1.9.2 | Suministro, transporte y colocación de base granular de máximo Ø 1½", aplicación manual, para estructura de andenes, escalas o parcheos de pavimento, compactada con canguro, incluye el transporte interno de materiales y todo lo necesario para su correcta colocación y funcionamiento Su medida será tomada en sitio ya compactado (PRECIO PROYECTADO - PENDIENTE ELABORACIÓN APU) | m3 | 4
1.9.3 | Retiro de ventiladores existentes | un | 4
1.9.4 | Suministro, transporte e instalación de piso en gres 30x30, incluye todo lo necesario para su correcta construcción. | m2 | 20
1.1 | INSTALACIONES ELECTRICAS |  |  |  | 0
1.10.1 | Suministro e instalación de caja 20x20 con tomacorriente doble en tuberías EMT 1", incluyendo todos los elementos y accesorios necesarios para garantizar una instalación segura y funcional. | un | 10
1.10.2 | Suministro e instalación de caja 20x20 con tomacorriente doble en tuberías EMT 1 1⁄2", incluyendo todos los elementos y accesorios necesarios para garantizar una instalación segura y funcional. | un | 6
1.10.3 | Suministro e instalación de caja 20x20 con tomacorriente doble en tuberías IMC 1⁄2", incluyendo todos los elementos y accesorios necesarios para garantizar una instalación segura y funcional. | un | 10
1.10.4 | Suministro e instalación de acometidas eléctricas en cable #8 (circuito extractor) y cable #6 (alimentación de cavas), incluyendo conectores y materiales para garantizar una conexión segura y cumplimiento normativo. | un | 8
1.10.5 | Adecuación del gabinete general existente, realizando ajustes, reemplazo de piezas y trabajos complementarios para su funcionamiento adecuado. | un | 1
1.10.6 | Suministro e instalación del sistema de puesta a tierra, incluyendo varilla, conductor y accesorios para garantizar la resistencia exigida. | un | 1
1.10.7 | Suministro e instalación de caja 20x20 con tomacorriente GFCI en tuberías IMC 1⁄2", incluyendo todos los elementos y accesorios necesarios para garantizar una instalación segura y funcional. | un | 4
2 | MANTENIMIENTO A DIFERENTES RESTAURANTES ESCOLARES DEL MUNICIPIO DE ENVIGADO |  |  |  | 0
2.1 | ACTIVIDADES PRELIMINARES |  |  |  | 0
2.1.1 | Retiro de ruanas en mal estado. Incluye transporte interno al sitio de acopio para el cargue. | m | 59.9
2.1.2 | Cargue manual, transporte y botada de material sobrante de movimientos de tierra, excavaciones, demoliciones y otros retiros. Incluye transportes internos, paleros, derecho de botadero. Se debe hacer en botaderos oficiales autorizados por la entidad competente o hasta el sitio que indique la interventoría. Su medida será en sitio. | m3 | 15
2.1.3 | Demolición de enchapes, revoques. Incluye demolición del mortero de nivelación espesor máximo 0.03 m, el transporte interno hasta el sitio de acopio que indique la interventoría y/o la botada del material hasta el botadero oficial autorizado. | m2 | 90
2.1.4 | Desmonte y retiro de remates laterales, frontales y canoas metálicas en mal estado existentes en cubiertas; Incluye el retiro y el traslado del material al sitio donde indique la interventoría y/o su disposición final. Trabajos en alturas mayores a 10 mts. Incluye personal certificado para trabajos en alturas. | m | 50
2.1.5 | Demolición piso en cerámica, incluye la demolición del mortero de pega. sobre terreno. cargue, transporte y botada de escombros, incluye demolición del mortero de nivelación espesor máximo 0.07m, refuerzo e instalaciones embebidas. además recuperación de los materiales aprovechables o su transporte hasta el sitio que lo indique la interventoría. | m2 | 10
2.1.6 | Demolición estructuras de concreto de cualquier resistencia, reforzado o ciclópeo, y en cualquier clase de estructura. incluye retiro de refuerzo y cualquier tipo de acabado (revoques y enchapes) o piso (en losas) e instalaciones embebidas, compresor neumático con martillo, además recuperación de los materiales aprovechables o su transporte hasta el sitio que lo indique la interventoría y/o el cargue, transporte y botada de escombros manual o mecánicamente. | m3 | 7
2.1.7 | Demolición de muros en ladrillo de espesor 15 a 20 cm, en altura superior a 2.50 m. Incluye cortes con medio mecánico hasta 2", andamios y todos los elementos de protección personal requeridos, así como personal certificado cuando se trate de trabajo en alturas, el transporte y la botada del material. | m2 | 14
2.1.8 | Suministro, transporte y colocación de revoque para muros interiores, mortero 1:4 impermeabilizado con Sika 1 o equivalente. Incluye fajas, ranuras, filetes, y todos los demás elementos necesarios para su correcta construcción. | m2 | 80
2.1.9 | Aplicación de pintura vinilo tipo exterior Koraza profesional, en cielos o techos de madera en alturas hasta 5.0 m, incluye alfardas, tablilla tablas, en color requerido por diseño o especificación del proyecto; de acuerdo a especificación técnica del fabricante, en preparación de superficie, preparación del producto y aplicación en tres manos para obtener una superficie pareja y homogénea. Incluye andamiaje y todos los elementos necesarios para su correcta aplicación. Trabajos en altura hasta 5.0 m. Incluye personal y andamios certificados para trabajos en alturas. | m2 | 190
2.1.10 | Aplicación de pintura a base de agua en muros, con vinilo tipo 1 de primera calidad sobre muros revocados y/o estucados, tres manos o las necesarias hasta obtener una superficie pareja y homogénea. incluye suministro y transporte de los materiales, resanes, tapa poros en estuco plástico tipo plastestuco o equivalente diluido en agua proporción 1:2, adecuación de la superficie a intervenir hasta obtener una superficie pareja y homogénea, color a definir según aprobación de la interventoría. Trabajos en altura hasta 3.0 m. Incluye personal y andamios certificados para trabajos en alturas. | m2 | 110
2.1.11 | Aplicación de pintura a base de agua en cielos, con vinilo tipo 1 de primera calidad sobre muros revocados y/o estucados, tres manos o las necesarias hasta obtener una superficie pareja y homogénea. incluye suministro y transporte de los materiales, resanes, tapa poros en estuco plástico tipo plastestuco o equivalente diluido en agua proporción 1:2, adecuación de la superficie a intervenir hasta obtener una superficie pareja y homogénea, color a definir según aprobación de la interventoría. Para muros y cielos en alturas mayores a 3 m. Incluye personal y andamios certificados para trabajos en alturas. | m2 | 130
2.1.12 | Matenimiento general de todo tipo de ventanas. Incluye: Desmonte, limpieza, anticorrosivo, pintura tipo esmalte, andamiaje y todos los elementos necesarios para su correcta aplicación y reinstalación final. | un | 35
2.1.13 | Mantenimiento general de puertas, incluye desmonte, resane, aplicación de pintura anticorrosiva donde sea necesario y aplicación de esmalte alquídico color similar a toda la puerta, incluyendo el marco, incluye ajuste de perfil inferior atrapa polvo y demás actividades para su correcto funcionamiento y reinstalación. | un | 12
2.1.14 | Aplicación de pintura para canoas metálicas con esmalte alquídico Pintulux ó similar para elementos metálicos en interiores y exteriores que contenga anticorrosivo; hasta 3 m de altura de acuerdo a especificación técnica del fabricante, en preparación de superficie, preparación del producto y aplicación, según color requerido en sitio, Incluye la pintura del marco. Color a definir, aprobado por la interventoría. Se debe adecuar la superficie en caso de ser necesario. Incluye personal y andamios certificados para trabajos en alturas. | m | 60
2.1.15 | Suministro, transporte y colocación de canoa en lámina galvanizada calibre 24, moldurada desarrollo 0,70 m. incluye embudo galvanizado calibre 16 y codo galvanizado calibre 26 aproximadamente cada 5 m., pintura anticorrosiva, esmalte base aceite y todos los elementos necesarios para su correcta instalación. Incluye personal y andamios certificados para trabajos en alturas. | m | 50
2.1.16 | Mantenimiento de canoa metálica existente, incluye el retiro de basuras, la aplicación a dos manos de pintura anticorrosiva Wash Primer, reposición de soportes y todos los elementos necesarios para la correcta ejecución de la actividad. Trabajos en alturas mayores a 10 mts. Incluye personal certificado para trabajos en alturas. | m | 70
2.1.17 | Lavado de pisos duros con acido e hidrolavadora, incluye todo lo necesario para su correcta ejecución, entrega a satisfacción. | m2 | 320
2.1.18 | Reparación de piso en gres existente, incluye demolición de mortero, recorte, colocación y lechada de baldosa, transporte interno hasta sitio de acopio. | m2 | 140
2.1.19 | Construcción de Mortero 1:4, espesor 5cm, para nivelación de pisos. Incluye todos los elementos para su correcta construcción y funcionamiento. | m2 | 110
2.1.20 | Fabricación e instalación de malla de nylon ref 210/54 impermeabilizada, de color negro y ojo cuadrado, mas soportes en L en tuberia cuadrada de 50mmx50mm en 2mm de espesor,mas pintura en anticorrosivo cromato de zinc y acabados en esmalte negro | m² | 90
2.1.21 | Suministro, transporte e instalación de puerta metálica, un (1) ala batiente en lámina cold rolled calibre 18, entamborada lisa, rellena con porón (poliuretano expandido), con bastidor perimetral en tubería PTS de 40x40x2 mm. y refuerzos horizontales en tubería metálica de 40x40x2 mm., marco metálico en lámina cold rolled calibre 18 color establecido por interventoria, Incluye dos (2) manijas en acero inoxidable de Ø= 3/4" L= 250 mm., cerradura de seguridad calidad ref OLIMPIA PH1206-AL ó equivalente, cuatro(4) bisagras metálicas de taco para trabajo pesado de ½" , soldadura, pintura anticorrosiva gris, pintura a base de aceite color ref. astro lunar NE277- P de pintuco o similar y todo lo necesario para su correcta instalación y funcionamiento. P-1 0.60/0.75 x 2.10 m. e = 15/20 cm. Una ala | un | 1
2.1.22 | Suministro, transporte y aplicación de pintura epoxica PINTUCOAT de pintuco o similar en piso de cocina. Incluye; preparación de superficie ,limpieza con ácido para encontrar perfil de anclaje y garantizar completa adherencia de la pintura y resanes necesarios | m2 | 800
2.1.23 | Construcción de media caña en concreto de 21 MPa. con sección de 0.1 x 0.1m. Incluye: suministro y transporte interno y externo de los materiales. | m | 260
2.1.24 | Suministro, transporte y aplicación de pintura epoxica PINTUCOAT de pintuco para media caña.Incluye preparacion de superficie y resanes | m | 260
3 | INSTITUCIÓN EDUCATIVA LA MORENA |  |  |  | 0
3.1 | MAMPOSTERIAS, REVOQUES, ESTUCOS Y PINTURAS |  |  |  | 0
3.1.1 | Suministro, transporte e instalación de malla electrosoldada tipo D84. Incluye el suministro y el transporte del material y todos los elementos necesarios para su correcta colocación. | m2 | 8.5
3.1.2 | Suministro, transporte y colocación de estuco acrílico profesional para interiores sobre muros y cielos revocados, 2 manos mínimo hasta obtener una superficie pareja y homogénea. Incluye ranuras, filetes, dilataciones y todos los elementos necesarios para su correcta aplicación y funcionamiento. Trabajos en altura hasta 5.0 m. Incluye personal y andamios certificados para trabajos en alturas. (30% del area total de la losa) | m2 | 112
3.1.3 | Suministro, transporte y aplicación en exteriores de pintura vinilo tipo exterior Koraza profesional o similar en muros y columnas, en color requerido por diseño o especificación del proyecto; de acuerdo a especificación técnica del fabricante, en preparación de superficie, preparación del producto y aplicación en tres manos para obtener una superficie pareja y homogénea. Incluye andamiaje y todos los elementos necesarios para su correcta aplicación. Trabajos en altura hasta 3.0 m. Incluye personal y andamios certificados para trabajos en alturas. (100% del area total de la losa) | m2 | 334
3.1.4 | Mantenimiento de malla y tableros de baloncesto, incluye pintura e instalacion de aros y malla nueva si es necesario. | un | 2
3.1.5 | Rasqueteado sobre muros. Incluye botada de material, personal y andamios certificados para trabajos en alturas. | m2 | 110.3
3.1.6 | Limpieza, lavado y desobstrucción de cárcamo y tuberías de desagües de aguas lluvias existentes, con equipo mecánico o manual, incluye mangueras, sondas flexibles y herramienta menor, el retiro y reinstalación de tapas y rejillas, la recolección y botada del material extraído. (desobstrucción de cajas, redes ALL y AR , tuberias y lavado de estructura metalica cancha y graderias) | un | 12
3.2 | ESTRUCTURA METÁLICA Y CUBIERTA |  |  |  | 0
3.2.1 | Mantenimiento de techo en teja de barro, incluye: retiro de tejas en un 100 %, retiro de impermeabilización en un 100 %, retiro de tablilla en un 100 %, retiro de alfardas en un 27 %; suministro y colocación de alfardas de 2" x 5", suministro y colocación de tablilla de pino en un 100 %, suministro y colocación de impermeabilización con fieltro Permofit en un 100 %, suministro y reemplazo de tejas de barro hasta un máximo de 20% donde sea necesario y cargue y botada de escombros. | m2 | 200
3.2.2 | Mantenimiento de canoas: Incluye: limpeza, cargue y botada de escombros ,pintura anticorrosivo y pintura base de aceite y soldaduras donde se necesario. | m | 158
3.2.3 | Suministro, transporte y colocación de ruana en lámina galvanizada calibre 24, desarrollo 55 cm. Incluye pintura anticorrosiva y a base de aceite, pestaña de 5 cm, y todos los elementos necesarios para su correcta construcción. Según diseño de cubierta. Incluye personal y andamios certificados para trabajos en alturas. | m | 96
3.2.4 | Mantenimiento y reparación bajantes de cualquier diametro: Incluye revisión de cada bajante, limpieza, reparación y empalme, pintura y fijación. | m | 242
3.3 | OBRAS VARIAS |  |  |  | 0
3.3.1 | S.T.I de Champeado para taludes | m2 | 174
3.3.2 | Reflector LED 400W 6500K de iluminacion potente y eficiente para placa multifuncional | un | 6
3.3.3 | Llenos con material seleccionado proveniente de las excavaciones, compactados mecánicamente hasta obtener una densidad del 95% de la máxima obtenida en el ensayo del próctor modificado. Incluye el suministro, transportes externo e interno del material y su medida será compactado en sitio. | m3 | 28
3.3.4 | Impermeabilización con producto cementicio flexible (Terraza sobre ludoteca ) Descarificación y limpieza de piso existente + suministro de instalación de vulken 45 , aplicado en dilataciones y aristas + suministro e instalación de producto cementicio flexible Metic Lastic plus + suministro e instalación de malla alcalina de 160 gramos + suministro e intalación de dos manos de metic lastic plus + suministro e instalación de pintura elastomerica color gris como acabado final. | m2 | 110
COSTO DIRECTO |  |  |  |  | 0
PORCENTAJE AU |  |  |  |  | 29.22%
COSTOS INDIRECTOS
TOTAL COSTO DIRECTO + AU |  |  |  |  | 0
COSTOS REEMBOLSABLES |  |  |  |  | 29747384
Implementación Social (Ver anexo "Subanálisis AU") |  |  |  |  | 4027350
Implementación Plan de Manejo Ambiental (Ver anexo PMA) |  |  |  |  | 4601589
Implementación Plan de Manejo de Tránsito (Ver anexo PMT) |  |  |  |  | 5460838
Implementación SST (Ver anexo "Subanálisis AU") |  |  |  |  | 10105890
Pólizas (Ver anexo "Póliza") |  |  |  |  | 5551717
COSTO TOTAL
848850605.9984
-848850605.9984
908044270
#REF!

## AU (hidden)
ANALISIS DETALLADO ADMINISTRACIÓN
ITEM | DESCRIPCCIÓN | SALARIO BASE | FACTOR PRESTACIONAL | %DEDICACIÒN MENSUAL | DURACION (meses) | CANTIDAD | VALOR TOTAL
1.0 | PERSONAL PROFESIONAL Y ADMINISTRATIVOS.
1.1 | Profesionales de Obra Civil
1.1.1 | Director de Obra (Ingeniero Civil o Arquitecto) | 7879073 | 1.5828 | 20% | 3 | 1 | 7482815.5091
1.1.2 | Residente de Obra (Ingeniero Civil o Arquitecto) | 5252715 | 1.5828 | 100% | 3 | 1 | 24942716.7807
1.1.3 | Residente Socio Ambiental | 4377263 | 1.5828 | 100% | 3 | 1 | 20785599.6915
1.1.4 | Tecnólogo en seguridad social y salud en el trabajo | 3313179 | 1.5828 | 100% | 3 | 1 | 15732756.3823
1.1.5 | Auxiliar de Ingeniería (Ingeniero Civil o Arquitecto) | 3313179 | 1.5828 | 100% | 3 | 0 | 0
2.0 | INSTALACIONES PROVISIONALES, SEÑALIZACIÓN Y SISOMA
2.1 | Instalaciones provisionales
2.1.1 | Servicios pùblicos y/o provisionales | 1000000 |  | 100% | 3 | 0 | 0
2.1 | Papelería y Equipos de Oficina
2.1.1 | Papelería, tinta, fotocopias, copias heliograficas, planos, ploteos, fotografías, maquetas, grabaciones y otros) | 250000 |  | 100% | 3 | 1 | 750000
2.1.2 | Planes celulares | 55000 |  | 100% | 3 | 1 | 165000
2.1.3 | Planos record | 250000 |  | 100% | 1 | 3 | 750000
3.0 | GASTOS FIJOS OFICINA
3.1 | Gerente | 7879073 | 1.58 | 10% | 3 | 1 | 3734680.602
3.2 | Asesor contable | 2626357.5 | 1.58 | 10% | 3 | 1 | 1244893.455
3.4 | Secretaría | 2875453 | 1.58 | 10% | 3 | 1 | 1362964.722
3.5 | Conductor | 2000000 | 1.58 | 10% | 3 | 1 | 948000
3.6 | Vigilante | 2000000 | 1.58 | 10% | 3 | 1 | 948000
3.7 | Profesional SST | 4377263 | 1.58 | 10% | 3 | 1 | 2074822.662
3.8 | Pago arriendo | 2000000 |  | 10% | 3 | 1 | 600000
3.9 | Pago servicios públicos (Energia, agua y internet) | 1150000 |  | 10% | 3 | 1 | 345000
3.10 | Planes celurares | 454263 |  | 10% | 3 | 1 | 136278.9
3.11 | Papeleria, fotocopias, equipos de computo | 850000 |  | 10% | 3 | 1 | 255000
4.0 | IMPUESTOS |  |  |  | Base gravable
4.1 | Impuesto 4*1000 |  |  | 0.2% | 849397759 |  | 1698795.518
4.2 | Contribucion especial ley 1106 |  |  | 5% | 849397759 |  | 42469887.95
4.3 | Tasa pro cultura |  |  | 0.5% | 849397759 |  | 4246988.795
4.4 | Tasa pro recreacion y deporte |  |  | 0.3% | 849397759 |  | 2548193.277
4.5 | Estampilla Universidad de Envigado |  |  | 0.4% | 849397759 |  | 3397591.036
4.6 | Estampilla Adulto Mayor |  |  | 2% | 849397759 |  | 16987955.18
| SUBTOTAL GASTOS ADMINISTRATIVOS | [5 empty] | 153607940.4605
| VALOR TOTAL COSTOS DIRECTOS DE LA OBRA | [5 empty] | 0
| PORCENTAJE ADMINISTRACIÒN. [A] |  |  |  | #DIV/0! | (A) | #DIV/0!
| UTILIDAD. [U] |  |  |  | 5% | (U) | 0
| SUBTOTAL AU | [5 empty] | #DIV/0!
PORCENTAJE TOTAL A.U. |  |  |  |  | #DIV/0!
COSTO TOTAL | [6 empty] | #DIV/0!

## Subanalisis AU
Cálculo del Subanalisis de AU. Gestión Social, Ambiental, Seguridad y Salud en el Trabajo, PMT
1. COMPONENTE SOCIAL
1. COMPONENTE SOCIAL | Accion Social | Programa al cual pertenece en el PASAO | Detalle | CANTIDAD | UNIDAD | Valor Unitario | Valor Total
| SOCIALIZACION | Programa de participación ciudadana | Reuniones con comunidad inicio,avance y finde obra. Incluye refrigerio,sitio de reunión,silleteria y medio audiovisual requerido. (100 Personas) | 0 | Un | 850000 | 0
|  |  | Reuniones y capacitaciones comité ciudadano de obra. Esto incluye refrigerio, sitio de reunión, silleteria y medio audiovisual requerido. | 3 | mes | 850000 | 2550000
| INFORMACION Y DIVULGACION | Programa de información y comunicación a la comunidad | Afiche según manual de imagen | 3 | Un | 35000 | 105000
|  |  | Volantes de obra: papel propalcote mate de 90 gramos, impreso por ambas caras a cuatro tintas, refilados, en tamaño media carta | 977 | Un | 550 | 537350
|  |  | Buzón PQRS | 3 | Un | 65000 | 195000
|  |  | Carteleras informativas: madera o corcho de 1 metro x 90 cms. | 3 | Un | 140000 | 420000
|  |  | Papeleria y formatos ( conformacion de AZ con información social del contrato, atención a PQRS, actas de reuniones, etc) | 0 | Global | 500000 | 0
|  |  | Pendones institucionales para volquetas. (De 2 x 1 metro) | 2 | Un | 110000 | 220000
TOTAL COMPONENTE SOCIAL | [6 empty] | 4027350
2. SEGURIDAD INDUSTRIAL Y SALUD EN EL TRABAJO
2. SEGURIDAD INDUSTRIAL Y SALUD EN EL TRABAJO | Accion SST | Programa al cual pertenece en el PASAO | Detalle | CANTIDAD | UNIDAD | Valor Unitario | Valor Total
|  |  | Camilla de Emergencia Polietileno 185x45cm | 3 | Un | 210000 | 630000
|  |  | Botiquines para campamentos y Frentes de trabajo 18 Pulg. | 3 | Un | 55184 | 165552
|  |  | Botiquin tipo B morral 52x36x13cm ECO | 0 | Un | 159900 | 0
|  |  | Suero sales hidratantes | 3 | Caja por 30 | 54000 | 162000
|  |  | Insumos botiquines | 0 | Unidades | 113380 | 0
|  |  | Sirena de alta potencia | 3 | Un | 86400 | 259200
|  |  | Juego de ferulas inmovilizadoras | 0 | Un | 320000 | 0
|  |  | Extintor de Agente CO2 10 libras | 3 | Un | 81731 | 245193
|  |  | Extintor ABC 10 libras | 0 | Un | 17750 | 0
|  |  | Recarga extintores | 3 | Un | 22134 | 66402
|  |  | Capacitacion de brigadas de emergencias (15 personas 10% del total del personal) | 0 | Hr | 105900 | 0
|  |  | Señalizacion informativa, preventiva y de prohibición laminada o plastificada | 0 | Global | 550000 | 0
|  |  | Unidades sanitarias portátiles | 0 | mes | 450000 | 0
|  | Seguridad Industrial | Chalecos para personal administrativo | 0 | Un | 95200 | 0
|  |  | Chaleco reflectivo naranja para bandereros | 6 | Un | 10353 | 62118
|  |  | Uniformes de obras estampados según manual de imagen | 15 | Un | 60000 | 900000
|  |  | Botas de seguridad | 0 | un | 85561 | 0
|  |  | Cascos | 30 | Un | 42602 | 1278060
|  |  | Protectores auditivos tipo inserción | 60 | Un | 1547 | 92820
|  |  | Protector auditivo tipo copa | 2 | Un | 37961 | 75922
|  |  | Monogafas Cirene Cyclops Oscura | 60 | Un | 5950 | 357000
|  |  | Guantes de vaqueta tipo ingeniero | 60 | Un | 13557 | 813420
|  |  | Guantes de Nitrilo corto Cal.6 | 60 | Un | 989.53 | 59372
|  |  | Guantes de Nitrilo largo | 60 | Un | 32900 | 1974000
|  |  | Guantes de Caucho calibre 35 | 60 | Un | 8900 | 534000
|  |  | Guantes de Nylon | 0 | Un | 6664 | 0
|  |  | Barbuquejos | 60 | Un | 4403 | 264180
|  |  | Mascarilla industrial negra Eco | 60 | Un | 773.5 | 46410
|  |  | Mascarilla desechable tipo N95 o equivalente para material particulado | 3 | Un | 5800 | 17400
|  |  | Respirador Facial media cara 7500 | 3 | Un | 31850 | 95550
|  |  | Filtro respirador 2097 | 0 | Un | 24276 | 0
|  |  | Careta para esmerilar | 0 | Un | 32130 | 0
|  |  | Acrilico para careta de esmerilar | 0 | Un | 15000 | 0
|  |  | Impermeable industrial delta T-L HT2 PIEZ | 0 | Un | 47600 | 0
|  |  | Megafono 25w/110v | 0 | Un | 61255 | 0
|  |  | Arnes multiproposito 4 argollas | 3 | Und. | 45500 | 136500
|  |  | Eslinga doble en Y sin Absorb. | 3 | Und. | 76633 | 229899
|  |  | Eslinga doble en Y con Absorb. | 3 | Un | 76633 | 229899
|  |  | Cuerda Linea de vida comercial 13mm x 30 mts | 3 | Un | 106333 | 318999
|  |  | Cuerda Linea de vida comercial 13mm x 50 mts | 3 | Un | 163000 | 489000
|  |  | Mosquetones | 3 | Un | 101031 | 303093
|  |  | Frenos arrestrador 13mm ojo grande | 3 | Un | 99967 | 299901
|  |  | Escalera certificada 3 pasos | 0 | Un | 236536 | 0
TOTAL SEGURIDAD INDUSTRIAL Y SALUD EN EL TRABAJO | [6 empty] | 10105890
3. PLAN DE GESTION AMBIENTAL
3. PLAN DE GESTION AMBIENTAL | Accion Ambiental | Programa al cual pertenece en el PASAO | Detalle | CANTIDAD | UNIDAD | Valor Unitario | Valor Total
| MANEJO DE AGUAS SUPERFICIALES (LLUVIAS Y RESIDUALES) | Prevencion de la contaminación de cuerpos de agua y redes de servicio publico | Protección de Sumideros con tela verde | 6 | m2 | 7000 | 42000
|  |  | Canecas de 55 galones para disposición de residuos sólidos (no aprovechables, aprovechables y orgánicos) | 3 | Un | 45000 | 135000
|  |  | Canecas de 5 galones para disposición de residuos sólidos (oficinas contratista e interventoría y almacén), (no aprovechables, aprovechables y orgánicos) | 3 | Und. | 8500 | 25500
|  |  | Punto ecologico de 55 lts de 3 puestos para la separación de residuos (caneca verde, blanca y negra) | 3 | Un | 133381 | 400143
|  |  | Bolsas plásticas para los frentes de obra (no aprovechables, aprovechables, orgánicos y peligrosos) | 300 | Un | 598 | 179400
|  |  | Recolección de residuos sólidos especiales por parte de una empresa autorizada (m3) | 10 | m3 | 45000 | 450000
|  |  | Costales de fibra para la recolección de residuos u otros elementos | 30 | Un | 950 | 28500
|  |  | Señalizacion en sitios internos ( señalizacion laminada o plastificada) | 0 | Global | 350000 | 0
| MANEJO DE SUSTANCIAS QUIMICAS | Programa manejo de sustancias Quimicas | Kit de emergencia para derrames químicos | 3 | Un | 278900 | 836700
|  |  | Bomba P/Extraer gasolina - Groz - ACPM x 55 Gl | 0 | Un | 40902 | 0
|  |  | Extintor multiproposito ABC 10 lbs | 3 | Un | 17750 | 53250
| USO Y AHORRO DE AGUA Y ENERGIA | Programa de uso y ahorro de agua y energia | Señalización aluciva al ahorro de energia y agua | 3 | Global | 80000 | 240000
|  |  | Suministro e instalacion de dispositivos ahorradores para mangueras, llaves e hidrolavadora | 3 | Global | 80000 | 240000
|  |  | Manguera 1/2" para riego | 30 | m | 800 | 24000
|  |  | Alquiler de Hidrolavadora | 3 | Un | 41757.1 | 125271
| ALMACENAMIENTO MATERIALES DE CONSTRUCCION | Programa Uso y almacenamiento adecuado de materiales de construcción | Teleras para construcción de acopios de materiales como medida de protección del suelo | 30 | Un | 19400 | 582000
|  |  | Plásticos y elementos de protección de materiales y escombros | 0 | Rollo | 605900 | 0
|  |  | Teleras para cruces y/o senderos peatonales,y para protección de excavaciones | 30 | Und. | 19400 | 582000
|  |  | Cinta reflectiva de peligro x 500 metros | 3 | Un | 26775 | 80325
|  |  | Señalización zonas de acopio laminada o plastificada | 3 | Global | 80000 | 240000
| EMISIONES ATMOSFERICAS | Programa manejo de emisiones atmosfericas | Cubierta para la zona de concretadora. Incluye largueros y plastico o lona | 0 | Un | 130000 | 0
|  |  | Cubierta para la zona de cortadora. Incluye largueros y plastico o lona | 0 | Un | 134749 | 0
| MANEJO DE CAMPAMENTOS | Programa manejo de campamentos e instalaciones temporales | Señalizacion de campamentos e instalaciones temporales (señalizacion laminada o plastificada) | 0 | Global | 400000 | 0
|  |  | Malla tipo polisombra color naranja para delimitacion de zonas verdes y proteccion de árboles | 0 | Rollo | 364438 | 0
|  |  | Largueros en madera para proteccion de arboles | 30 | Un | 11250 | 337500
TOTAL GESTION AMBIENTAL | [6 empty] | 4601589
4. PLAN DE MANEJO DE TRÁNSITO
4.P.M.T |  |  | Detalle | CANTIDAD | UNIDAD | Valor Unitario | Valor Total
| SEÑALES PREVENTIVAS EN OBRAS | SEÑALES REUTILIZABLES EN OTRAS OBRAS | Suministro de señal informativa según ficha técnica marcada como Obra en la vía a 100 m | 3 | Un | 59500 | 178500
|  |  | Suministro de señal informativa móvil según ficha técnica marcada como Inicio de Obra | 3 | Und. | 59500 | 178500
|  |  | Suministro de señal informativa móvil según ficha técnica marcada como Fin de Obra | 3 | Und. | 59500 | 178500
|  |  | Suministro de señal reglamentaria móvil según ficha técnica Velocidad 20 | 3 | Und. | 59500 | 178500
|  |  | Suministro de barrera plastica flexible (maletines de 2x1x0.5m) | 0 | Und. | 165000 | 0
|  |  | Suministro señal Entrada y Salida de volquetas | 3 | Un | 59500 | 178500
|  |  | Suministro Señal auxiliar de transito | 3 | Un | 59500 | 178500
|  |  | Suministro de señal Transite con precaución | 3 | Un | 59500 | 178500
|  |  | Cepillos carreteros | 3 | Un | 22491 | 67473
|  |  | Cinta reflectiva de peligro x 500 metros | 3 | Und. | 26775 | 80325
|  |  | Chaleco reflectivo naranja | 3 | Und. | 10353 | 31059
|  |  | Elaboración de PMT | 1 | Und. | 3985000 | 3985000
|  |  | Silbato tipo transito | 3 | Und. | 7735 | 23205
|  |  | Brazalete Brigadista | 3 | Und. | 8092 | 24276
TOTAL PLAN DE MANEJO DE TRANSITO | [6 empty] | 5460838
VALOR TOTAL DEL PLAN DE GESTION SOCIAL, AMBIENTAL, SISO -(SISOMA)-, PMT | [6 empty] | 24195667

## A.P.U (hidden)
ANÁLISIS DE PRECIOS UNITARIOS
DESCRIPCIÓN: |  |  |  | FECHA: | 2026-02-18
Instalación de CERRAMIENTO PROVISIONAL en tela verde polietileno de alta densidad y resistencia 65 gr/m2 con una altura de 2,10 m, estacones de madera común para fijación vertical de altura de 2,50 m puesto mínimo cada 2,0 m y para apuntalamiento mínimo cada 10 m y cada cambio de dirección, arranques y terminación, diámetro aproximado 0,10 m, elementos de fijación, Incluye: suministro, transporte, instalación, excavación, concreto de fundación preparado en Obra de 17.5 Mpa - 2500 psi, diámetro aproximado 0,30 m y profundidad aproximada 0,50 m, cable o alambre tensor parte inferior y superior horizontal, mantenimiento, desmonte y todos los demás elementos necesarios para su correcta instalación y operación. cargue transporte y botada de material sobrante en botaderos oficiales. |  |  |  | UNIDAD: | m
|  |  |  | CANTIDAD: | 1
|  |  |  | ITEM: | 1.1.1
ITEM | MAQUINARIA, EQUIPO Y HERRAMIENTA
| DESCRIPCIÓN | UNIDAD | CANT. UNIT. | PREC. UNIT. | VR. PARCIAL
| Herramienta menor | %mo | 0.05 | 13238.1357 | 662
0
0
0
|  | SUBTOTAL MAQ, EQ Y HTA |  |  | 662
ITEM | MATERIALES
| DESCRIPCIÓN | UNIDAD | CANT. UNIT. | PREC. UNIT. | VR. PARCIAL
| Taco Madera Común de 3" a 4" | und | 1 | 8425.795 | 8425.795
| Clavo Común de 1" y 1½" | lb | 0.04 | 5786 | 231.44
| Listón madera común de 2"x1" | un | 0.5 | 5622.75 | 2811.375
| Alambre Negro Recocido calibre 17 | kg | 0.215 | 5753 | 1236.895
| Concreto Grouting de 17.5 Mpa preparado en obra | m³ | 0.019 | 477186.513 | 9066.5437
| Tela Verde para Cerramiento 2,10m de ancho | m | 1.05 | 4598 | 4827.9
|  | SUBTOTAL MATERIALES |  |  | 26599.9487
ITEM | TRANSPORTES
| DESCRIPCIÓN | UNIDAD | CANT. UNIT. | PREC. UNIT. | VR. PARCIAL
| Acarreo interno de materiales | m3 | 0.02 | 22500 | 450
0
|  | SUBTOTAL TRANSPORTES |  |  | 450
ITEM | MANO DE OBRA
| DESCRIPCIÓN | UNIDAD | CANTIDAD | PREC.UNIT. | VR. PARCIAL
| Cuadrilla 1 OF + 1 Ayu entendido | jor | 0.04 | 301253.3333 | 12050.1333
| EXCAVACIÓN MANUAL de material heterogéneo DE 0-2 m., bajo cualquier grado de humedad. Incluye: roca descompuesta, bolas de roca de volumen inferior a 0.35 m³., el cargue, transporte interno y externo, botada de material proveniente de las excavaciones en los sitios donde lo indique la interventoría y su medida será en el sitio. No incluye entibado. | m3 | 0.0156 | 76154 | 1188.0024
0
OBSERVACIONES |  | SUBTOTAL MANO DE OBRA |  |  | 13238.1357
|  | TOTAL COSTO DIRECTO |  |  | 40950
DESCRIPCIÓN: |  |  |  | FECHA: | 2026-02-18
Demolición de enchapes y/o revoques. Incluye demolición del mortero de nivelación espesor máximo 0.03 m, el transporte interno hasta el sitio de acopio que indique la interventoría y/o la botada del material hasta el botadero oficial autorizado. Incluye andamios certificados, equipos de seguridad, empacada de escombros en costales, cargue, transporte y botada de escombros en botaderos oficiales, transporte hasta el sitio que lo indique la supervisión. |  |  |  | UNIDAD: | m2
|  |  |  | CANTIDAD: | 1
|  |  |  | ITEM: | 1.1.2
ITEM | MAQUINARIA, EQUIPO Y HERRAMIENTA
| DESCRIPCIÓN | UNIDAD | CANT. UNIT. | PREC. UNIT. | VR. PARCIAL
| Herramienta menor (5% M.O) | (%)mo | 18021.8351 | 0.05 | 901
| Taladro demoledor | día | 0.04546 | 101853 | 4630
| Extensión eléctrica encauchetada 2 lineas | día | 0.09092 | 850 | 77
| Andamio de carga certificado marco de 1.00 x 1.50 (alto X ancho) | día | 0.04546 | 36500 | 1659
| Can zunchado en madera común de 5,0cmx20cmx3,0m (alquiler). Incluye transporte. | día | 0.04546 | 448 | 20
|  | SUBTOTAL MAQ, EQ Y HTA |  |  | 7287
ITEM | MATERIALES
| DESCRIPCIÓN | UNIDAD | PREC. UNIT. | CANT. UNIT. | VR. PARCIAL
| Costal de fibra | un | 0.3 | 1300 | 390
|  | SUBTOTAL MATERIALES |  |  | 390
ITEM | TRANSPORTES
| DESCRIPCIÓN | UNIDAD | PREC. UNIT. | CANT. UNIT. | VR. PARCIAL
| Cargue (Paleros), transporte de materiales y derechos de botadero y/o almacenamiento en bodega. | m3 | 55083 | 0.024 | 1322
| Transporte interno de materiales | m3 | 22500 | 0.024 | 540
|  | SUBTOTAL TRANSPORTES |  |  | 1862
ITEM | MANO DE OBRA
| DESCRIPCIÓN | UNIDAD | CANTIDAD | PREC.UNIT. | VR. PARCIAL
| Cuadrilla demoliciones (1 Of + 2 Ayu) | jor | 0.04546 | 396432.8 | 18021.8351
OBSERVACIONES |  | SUBTOTAL MANO DE OBRA |  |  | 18021.8351
|  | TOTAL COSTO DIRECTO |  |  | 27561
DESCRIPCIÓN: |  |  |  | FECHA: | 2026-02-18
Demolición piso en cerámica, incluye la demolición del mortero de pega. sobre terreno. cargue, transporte y botada de escombros, incluye demolición del mortero de nivelación espesor máximo 0.07m, refuerzo e instalaciones embebidas. además recuperación de los materiales aprovechables o su transporte hasta el sitio que lo indique la interventoría. |  |  |  | UNIDAD: | m2
|  |  |  | CANTIDAD: | 1
|  |  |  | ITEM: | 1.1.3
ITEM | MATERIALES
| DESCRIPCIÓN | UNIDAD | REND-CANTID | PREC. UNIT. | VR. PARCIAL
| Herramienta menor (5% M.O) | (%)mo | 0.05 | 17046.6104 | 852
0
|  | SUBTOTAL MATERIALES |  |  | 852
ITEM | MAQUINARIA, EQUIPO Y HERRAMIENTA
| DESCRIPCIÓN | UNIDAD | REND-CANTID | PREC. UNIT. | VR. PARCIAL
| Costal de fibra | un | 0.3 | 1300 | 390
0
|  | SUBTOTAL MAQ, EQ Y HTA |  |  | 390
ITEM | TRANSPORTES
| DESCRIPCIÓN | UNIDAD | PREC. UNIT. | CANT. UNIT. | VR. PARCIAL
| Cargue (Paleros), transporte de materiales y derechos de botadero y/o almacenamiento en bodega. | m3 | 55000 | 0.0405 | 2228
| Transporte interno de materiales | m3 | 22500 | 0.0405 | 911
|  | SUBTOTAL TRANSPORTES |  |  | 3139
ITEM | MANO DE OBRA
| DESCRIPCIÓN | UNIDAD | CANTIDAD | PREC.UNIT. | VR. PARCIAL
| Cuadrilla demoliciones (1 Of + 2 Ayu) | jor | 0.043 | 396432.8 | 17046.6104
0
OBSERVACIONES |  | SUBTOTAL MANO DE OBRA |  |  | 17046.6104
|  | TOTAL COSTO DIRECTO |  |  | 21428
DESCRIPCIÓN: |  |  |  | FECHA: | 2026-02-18
Desmonte y retiro de cubierta existente en mal estado (teja metálica y/o aluminio, policarbonato, asbesto cemento o similar) incluye el traslado del material al sitio donde indique la interventoría y/o su disposición final. Medido a cinta pegada sobre pendiente. No incluye el retiro de la estructura de soporte. |  |  |  | UNIDAD: | m2
|  |  |  | CANTIDAD: | 1
|  |  |  | ITEM: | 1,1,4
ITEM | MATERIALES
| DESCRIPCIÓN | UNIDAD | REND-CANTID | PREC. UNIT. | VR. PARCIAL
| Herramienta menor (5% M.O) | (%)mo | 0.05 | 41153.996 | 2058
| Andamio certificado | día | 0.13 | 36500 | 4745
|  | SUBTOTAL MATERIALES |  |  | 6803
ITEM | MAQUINARIA, EQUIPO Y HERRAMIENTA
| DESCRIPCIÓN | UNIDAD | REND-CANTID | PREC. UNIT. | VR. PARCIAL
0
0
|  | SUBTOTAL MAQ, EQ Y HTA |  |  | 0
ITEM | TRANSPORTES
| DESCRIPCIÓN | UNIDAD | PREC. UNIT. | CANT. UNIT. | VR. PARCIAL
| Cargue (Paleros), transporte de materiales y derechos de botadero y/o almacenamiento en bodega. | m3 | 55000 | 0.2 | 11000
| Transporte interno de materiales | m3 | 22500 | 0.2 | 4500
|  | SUBTOTAL TRANSPORTES |  |  | 15500
ITEM | MANO DE OBRA
| DESCRIPCIÓN | UNIDAD | CANTIDAD | PREC.UNIT. | VR. PARCIAL
| Cuadrilla de retiros | jor | 0.13 | 316569.2 | 41153.996
0
OBSERVACIONES |  | SUBTOTAL MANO DE OBRA |  |  | 41153.996
|  | TOTAL COSTO DIRECTO |  |  | 63457
DESCRIPCIÓN: |  |  |  | FECHA: | 2026-02-18
Retiro de ruanas en mal estado. Incluye transporte interno al sitio de acopio para el cargue. |  |  |  | UNIDAD: | m
|  |  |  | CANTIDAD: | 1
|  |  |  | ITEM: | 1,1,5
ITEM | MATERIALES
| DESCRIPCIÓN | UNIDAD | REND-CANTID | PREC. UNIT. | VR. PARCIAL
| Herramienta menor (5% M.O) | (%)mo | 0.05 | 5698.2456 | 285
0
|  | SUBTOTAL MATERIALES |  |  | 285
ITEM | MAQUINARIA, EQUIPO Y HERRAMIENTA
| DESCRIPCIÓN | UNIDAD | REND-CANTID | PREC. UNIT. | VR. PARCIAL
0
0
|  | SUBTOTAL MAQ, EQ Y HTA |  |  | 0
ITEM | TRANSPORTES
| DESCRIPCIÓN | UNIDAD | PREC. UNIT. | CANT. UNIT. | VR. PARCIAL
| Cargue (Paleros), transporte de materiales y derechos de botadero y/o almacenamiento en bodega. | m3 | 55000 | 0.02 | 1100
| Transporte interno de materiales | m3 | 22500 | 0.02 | 450
|  | SUBTOTAL TRANSPORTES |  |  | 1550
ITEM | MANO DE OBRA
| DESCRIPCIÓN | UNIDAD | CANTIDAD | PREC.UNIT. | VR. PARCIAL
| Cuadrilla de retiros | jor | 0.018 | 316569.2 | 5698.2456
0
OBSERVACIONES |  | SUBTOTAL MANO DE OBRA |  |  | 5698.2456
|  | TOTAL COSTO DIRECTO |  |  | 7533
DESCRIPCIÓN: |  |  |  | FECHA: | 2026-02-18
Retiro de canoas en mal estado. Incluye transporte interno al sitio de acopio para el cargue. |  |  |  | UNIDAD: | m
|  |  |  | CANTIDAD: | 1
|  |  |  | ITEM: | 1,1,6
ITEM | MATERIALES
| DESCRIPCIÓN | UNIDAD | REND-CANTID | PREC. UNIT. | VR. PARCIAL
| Herramienta menor (5% M.O) | (%)mo | 0.05 | 6331.384 | 317
0
|  | SUBTOTAL MATERIALES |  |  | 317
ITEM | MAQUINARIA, EQUIPO Y HERRAMIENTA
| DESCRIPCIÓN | UNIDAD | REND-CANTID | PREC. UNIT. | VR. PARCIAL
0
0
|  | SUBTOTAL MAQ, EQ Y HTA |  |  | 0
ITEM | TRANSPORTES
| DESCRIPCIÓN | UNIDAD | PREC. UNIT. | CANT. UNIT. | VR. PARCIAL
| Cargue (Paleros), transporte de materiales y derechos de botadero y/o almacenamiento en bodega. | m3 | 55000 | 0.02 | 1100
| Transporte interno de materiales | m3 | 22500 | 0.02 | 450
|  | SUBTOTAL TRANSPORTES |  |  | 1550
ITEM | MANO DE OBRA
| DESCRIPCIÓN | UNIDAD | CANTIDAD | PREC.UNIT. | VR. PARCIAL
| Cuadrilla de retiros | jor | 0.02 | 316569.2 | 6331.384
0
OBSERVACIONES |  | SUBTOTAL MANO DE OBRA |  |  | 6331.384
|  | TOTAL COSTO DIRECTO |  |  | 8198
ANÁLISIS DE PRECIOS UNITARIOS
DESCRIPCIÓN: |  |  |  | FECHA: | 2026-02-18
Excavación manual de material heterogéneo hasta 2m de profunidad., bajo cualquier grado de humedad. Incluye: roca descompuesta, bolas de roca de volumen inferior a 0.5 m³., incluye botada, cargue y transporte interno y su medida será en el sitio. No incluye entibado. |  |  |  | UNIDAD: | m3
|  |  |  | CANTIDAD: | 1
|  |  |  | ITEM: | 1.2.1
ITEM | MAQUINARIA, EQUIPO Y HERRAMIENTA
| DESCRIPCIÓN | UNIDAD | CANT. UNIT. | PREC. UNIT. | VR. PARCIAL
| Herramienta menor | %MO | 0.05 | 34822.612 | 1741
| Motobomba Eléctrica Sumergible 2" - 30m prof. Incluye manguera flexible 2" (26m), extensión eléctrica encauchetada (50m) y transporte. | día | 0.03 | 81818 | 2455
0
|  | SUBTOTAL MAQ, EQ Y HTA |  |  | 4196
ITEM | MATERIALES
| DESCRIPCIÓN | UNIDAD | CANT. UNIT. | PREC. UNIT. | VR. PARCIAL
0
|  | SUBTOTAL MATERIALES |  |  | 0
ITEM | TRANSPORTES
| DESCRIPCIÓN | UNIDAD | CANT. UNIT. | PREC. UNIT. | VR. PARCIAL
| Cargue, transporte de material y derecho de botadero. | m3 | 1.3 | 55000 | 71500
| Acarreo interno de materiales | m3 | 1.3 | 22500 | 29250
|  | SUBTOTAL TRANSPORTES |  |  | 100750
ITEM | MANO DE OBRA
| DESCRIPCIÓN | UNIDAD | CANTIDAD | PREC.UNIT. | VR. PARCIAL
| Ayudante | jor | 0.33 | 105523.0667 | 34822.612
0
0
OBSERVACIONES |  | SUBTOTAL MANO DE OBRA |  |  | 34822.612
|  | TOTAL COSTO DIRECTO |  |  | 139769
ANÁLISIS DE PRECIOS UNITARIOS
DESCRIPCIÓN: |  |  |  | FECHA: | 2026-02-18
Construcción de placa contrapiso en concreto de 21 MPa. con espesor de 0.15m. Adicionado con fibra nikon e impermeabilizante integral tipo Plastocrete Dm o equivalente calidad. Incluye suministro, transporte y colocación del concreto, formaleta, vibrado, protección, curado y todos los demás elementos necesarios para su correcta construcción. El entresuelo y el acero de refuerzo se pagará en su respectivo ítem. |  |  |  | UNIDAD: | m2
|  |  |  | CANTIDAD: | 1
|  |  |  | ITEM: | 1.3.1
ITEM | MAQUINARIA, EQUIPO Y HERRAMIENTA
| DESCRIPCIÓN | UNIDAD | PREC. UNIT. | REND-CANTID | VR. PARCIAL
| Herramienta menor (5% M.O) | (%)mo | 110430 | 0.05 | 5522
| Vibrador de concreto eléctrico a 110v (alquiler). Tipo aguja | día | 83300 | 0.035 | 2916
|  | SUBTOTAL MAQ, EQ Y HTA |  |  | 8438
ITEM | MATERIALES
| DESCRIPCIÓN | UNIDAD | PREC. UNIT. | CANT. UNIT. | VR. PARCIAL
| Concreto de 28 Mpa preparado en obra | m3 | 643650 | 0.1575 | 101375
| Sika plastocrete | kg | 48900 | 0.37 | 18093
| Sika fibranikon | kg | 31178 | 0.14 | 4365
| Tabla 1.7 x 0.2 | un | 12500 | 0.2365 | 2956
| Clavo 1" | lb | 5686 | 0.1 | 569
|  | SUBTOTAL MATERIALES |  |  | 127358
ITEM | TRANSPORTES
| DESCRIPCIÓN | UNIDAD | PREC. UNIT. | CANT. UNIT. | VR. PARCIAL
| Acarreos Internos | m3 | 22500 | 0.1575 | 3544
0
0
|  | SUBTOTAL TRANSPORTES |  |  | 3544
ITEM | MANO DE OBRA
| DESCRIPCIÓN | UNIDAD | CANT. UNIT. | PREC. UNIT. | VR. PARCIAL
| Cuadrilla de vaciado de estructuras | jor | 0.22 | 501955.8667 | 110430
OBSERVACIONES |  | SUBTOTAL MANO DE OBRA |  |  | 110430
|  | TOTAL COSTO DIRECTO |  |  | 249770
ANÁLISIS DE PRECIOS UNITARIOS
DESCRIPCIÓN: |  |  |  | FECHA: | 2026-02-18
Suministro, transporte e instalación de malla electrosoldada tipo D84. Incluye el suministro y el transporte del material y todos los elementos necesarios para su correcta colocación. |  |  |  | UNIDAD: | m2
|  |  |  | CANTIDAD: | 1
|  |  |  | ITEM: | 1.4.1
ITEM | MAQUINARIA, EQUIPO Y HERRAMIENTA
| DESCRIPCIÓN | UNIDAD | PREC. UNIT. | REND-CANTID | VR. PARCIAL
| Herramienta menor (5% M.O) | (%)mo | 9038 | 0.05 | 452
| Cizalla | hr | 1800 | 0.03 | 54
|  | SUBTOTAL MAQ, EQ Y HTA |  |  | 506
ITEM | MATERIALES
| DESCRIPCIÓN | UNIDAD | CANT. UNIT. | PREC. UNIT. | VR. PARCIAL
| Malla d84 | m2 | 7051 | 1.2 | 8461
| Alambre recocido C 18 | kg | 8600 | 0.11 | 946
0
|  | SUBTOTAL MATERIALES |  |  | 9407
ITEM | TRANSPORTES
| DESCRIPCIÓN | UNIDAD | PREC. UNIT. | CANT. UNIT. | VR. PARCIAL
| Transporte de acero( descargue y transporte interno) | kg | 300 | 3.51 | 1053
0
0
|  | SUBTOTAL TRANSPORTES |  |  | 1053
ITEM | MANO DE OBRA
| DESCRIPCIÓN | UNIDAD | PREC. UNIT. | CANT. UNIT. | VR. PARCIAL
| Cuadrilla 1 OF + 1 Ayu entendido | jor | 301253.3333 | 0.03 | 9038
0
0
OBSERVACIONES |  | SUBTOTAL MANO DE OBRA |  |  | 9038
|  | TOTAL COSTO DIRECTO |  |  | 20004
ANÁLISIS DE PRECIOS UNITARIOS
DESCRIPCIÓN: |  |  |  | FECHA: | 2026-02-18
Revoque impermeabilizado 1:4:0,25 (cemento, arena, cal hidraulica) para muros exteriores hasta 4,50 m. muros baños. Incluye: Sika 1 o similar, ranuras, filetes, dilataciones y fajas. |  |  |  | UNIDAD: | m2
|  |  |  | CANTIDAD: | 1
|  |  |  | ITEM: | 1.5.1
ITEM | MAQUINARIA, EQUIPO Y HERRAMIENTA
| DESCRIPCIÓN | UNIDAD | PREC. UNIT. | CANTIDAD | VR. PARCIAL
| Herramienta menor (5% M.O) | (%)mo | 38400.0848 | 0.05 | 1920
| Andamio carga 1x1,5 certificado | día | 36500 | 0.15 | 5475
| Cortadora de ladrillo / disco y operador | día | 107956 | 0.006115 | 660
|  | SUBTOTAL MAQ, EQ Y HTA |  |  | 8055
ITEM | MATERIALES
| DESCRIPCIÓN | UNIDAD | PREC. UNIT. | CANT. UNIT. | VR. PARCIAL
| Mortero 1:5 en obra + cal | un | 482316 | 0.021 | 10129
| Sika 1 - impermeabilizante integral - morteros - concretos. Presentacion: 1kg. Rendimiento: 1kl x 1 bulto de cemento o el 3% del peso del cemento | kg | 24588.5 | 0.168 | 4131
|  | SUBTOTAL MATERIALES |  |  | 14260
ITEM | TRANSPORTES
| DESCRIPCIÓN | UNIDAD | PREC. UNIT. | CANT. UNIT. | VR. PARCIAL
| Acarreos Internos | m3 | 22500 | 0.021 | 473
|  | SUBTOTAL TRANSPORTES |  |  | 473
ITEM | MANO DE OBRA
| DESCRIPCIÓN | UNIDAD | CANTIDAD | PREC.UNIT. | VR. PARCIAL
| Cuadrilla 1 Of + 1 Ayu | Jor | 0.132 | 290909.7333 | 38400.0848
OBSERVACIONES |  | SUBTOTAL MANO DE OBRA |  |  | 38400.0848
|  | TOTAL COSTO DIRECTO |  |  | 61188
ANÁLISIS DE PRECIOS UNITARIOS
DESCRIPCIÓN: |  |  |  | FECHA: | 2026-02-18
Suministro, transporte y colocación de estuco acrílico profesional para interiores sobre muros y cielos revocados, 2 manos mínimo hasta obtener una superficie pareja y homogénea. Incluye ranuras, filetes, dilataciones y todos los elementos necesarios para su correcta aplicación y funcionamiento. Trabajos en altura hasta 5.0 m. Incluye personal y andamios certificados para trabajos en alturas. |  |  |  | UNIDAD: | m2
|  |  |  | CANTIDAD: | 1
|  |  |  | ITEM: | 1.5.2
ITEM | MAQUINARIA, EQUIPO Y HERRAMIENTA
| DESCRIPCIÓN | UNIDAD | PREC. UNIT. | CANTIDAD | VR. PARCIAL
| Herramienta menor (5% M.O) | (%)mo | 16568.9333 | 0.05 | 828
| Andamio carga 1x1,5 certificado | día | 36500 | 0.0054 | 197
0
|  | SUBTOTAL MAQ, EQ Y HTA |  |  | 1025
ITEM | MATERIALES
| DESCRIPCIÓN | UNIDAD | PREC. UNIT. | CANT. UNIT. | VR. PARCIAL
| Lija 400 | un | 1510 | 0.125 | 189
| Estopa | kg | 16900 | 0.06 | 1014
| Estuka Acrílico. Estuco plástico listo para usar en interiores y exteriores. Presentación: 5gl, Rendimiento:2kg/m2 ó 4 m2/galon. | kg | 5782 | 1.575 | 9107
|  | SUBTOTAL MATERIALES |  |  | 10310
ITEM | TRANSPORTES
| DESCRIPCIÓN | UNIDAD | PREC. UNIT. | CANT. UNIT. | VR. PARCIAL
| Acarreos Internos | m3 | 22500 | 0.0315 | 709
|  | SUBTOTAL TRANSPORTES |  |  | 709
ITEM | MANO DE OBRA
| DESCRIPCIÓN | UNIDAD | CANTIDAD | PREC.UNIT. | VR. PARCIAL
| Cuadrilla 1 OF + 1 Ayu entendido | Jor | 0.055 | 301253.3333 | 16568.9333
OBSERVACIONES |  | SUBTOTAL MANO DE OBRA |  |  | 16568.9333
|  | TOTAL COSTO DIRECTO |  |  | 28613
ANÁLISIS DE PRECIOS UNITARIOS
DESCRIPCIÓN: |  |  |  | FECHA: | 2026-02-18
Aplicación de pintura a base de agua en muros y cielos, con vinilo tipo 1 de primera calidad sobre muros revocados y/o estucados, tres manos o las necesarias hasta obtener una superficie pareja y homogénea. incluye suministro y transporte de los materiales, resanes, tapa poros en estuco plástico tipo plastestuco o equivalente diluido en agua proporción 1:2, adecuación de la superficie a intervenir hasta obtener una superficie pareja y homogénea, color a definir según aprobación de la supervisión. Trabajos en altura hasta 3.0 m. Incluye personal y andamios certificados para trabajos en alturas. |  |  |  | UNIDAD: | m2
|  |  |  | CANTIDAD: | 1
|  |  |  | ITEM: | 1,5,3
ITEM | MAQUINARIA, EQUIPO Y HERRAMIENTA
| DESCRIPCIÓN | UNIDAD | PREC. UNIT. | CANTIDAD | VR. PARCIAL
| Herramienta menor (5% M.O) | (%)mo | 15062.6667 | 0.05 | 753
| Andamio carga 1x1,5 certificado | día | 36500 | 0.05 | 1825
0
|  | SUBTOTAL MAQ, EQ Y HTA |  |  | 2578
ITEM | MATERIALES
| DESCRIPCIÓN | UNIDAD | PREC. UNIT. | CANT. UNIT. | VR. PARCIAL
| Lija 400 | un | 1510 | 0.5 | 755
| Estopa | kg | 15900 | 0.1 | 1590
| Estucor | gln | 1461 | 0.3 | 438
| Pintuta vinilo T1 | gln | 65187.5242 | 0.09 | 5867
|  | SUBTOTAL MATERIALES |  |  | 8650
ITEM | TRANSPORTES
| DESCRIPCIÓN | UNIDAD | PREC. UNIT. | CANT. UNIT. | VR. PARCIAL
0
|  | SUBTOTAL TRANSPORTES |  |  | 0
ITEM | MANO DE OBRA
| DESCRIPCIÓN | UNIDAD | CANTIDAD | PREC.UNIT. | VR. PARCIAL
| Cuadrilla 1 OF + 1 Ayu entendido | Jor | 0.05 | 301253.3333 | 15062.6667
OBSERVACIONES |  | SUBTOTAL MANO DE OBRA |  |  | 15062.6667
|  | TOTAL COSTO DIRECTO |  |  | 26291
ANÁLISIS DE PRECIOS UNITARIOS
DESCRIPCIÓN: |  |  |  | FECHA: | 2026-02-18
Suministro, transporte y aplicación en exteriores de pintura vinilo tipo exterior Koraza profesional o similar en muros y columnas, en color requerido por diseño o especificación del proyecto; de acuerdo a especificación técnica del fabricante, en preparación de superficie, preparación del producto y aplicación en tres manos para obtener una superficie pareja y homogénea. Incluye andamiaje y todos los elementos necesarios para su correcta aplicación. Trabajos en altura hasta 3.0 m. Incluye personal y andamios certificados para trabajos en alturas. |  |  |  | UNIDAD: | m2
|  |  |  | CANTIDAD: | 1
|  |  |  | ITEM: | 1.5.4
ITEM | MAQUINARIA, EQUIPO Y HERRAMIENTA
| DESCRIPCIÓN | UNIDAD | PREC. UNIT. | CANTIDAD | VR. PARCIAL
| Herramienta menor (5% M.O) | (%)mo | 27564.68 | 0.05 | 1378
| Andamio carga 1x1,5 certificado | día | 36500 | 0.01563 | 570
0
|  | SUBTOTAL MAQ, EQ Y HTA |  |  | 1948
ITEM | MATERIALES
| DESCRIPCIÓN | UNIDAD | PREC. UNIT. | CANT. UNIT. | VR. PARCIAL
| Lija 400 | un | 1510 | 0.6 | 906
| Estopa | kg | 15900 | 0.2 | 3180
| Estucor | gln | 1461 | 0.3 | 438
| Pintura acrílica tipo Koraza o equivalente, 5 galones, Rendimiento 20m2/gl | gln | 115900 | 0.05 | 5795
| Sellomax tipo Pintuco o equivalente, rend 18m2/gal a 2 manos | gln | 103824 | 0.05 | 5191
|  | SUBTOTAL MATERIALES |  |  | 15510
ITEM | TRANSPORTES
| DESCRIPCIÓN | UNIDAD | PREC. UNIT. | CANT. UNIT. | VR. PARCIAL
0
|  | SUBTOTAL TRANSPORTES |  |  | 0
ITEM | MANO DE OBRA
| DESCRIPCIÓN | UNIDAD | CANTIDAD | PREC.UNIT. | VR. PARCIAL
| Cuadrilla 1 OF + 1 Ayu entendido | Jor | 0.0915 | 301253.3333 | 27564.68
OBSERVACIONES |  | SUBTOTAL MANO DE OBRA |  |  | 27564.68
|  | TOTAL COSTO DIRECTO |  |  | 45023
ANÁLISIS DE PRECIOS UNITARIOS
DESCRIPCIÓN: |  |  |  | FECHA: | 2026-02-18
Resane de grietas con sellador elástico pintable para fisuras. Tipo Sika Sello Pintores Sika Flex o similar. |  |  |  | UNIDAD: | m
|  |  |  | CANTIDAD: | 1
|  |  |  | ITEM: | 1.5.5
ITEM | MAQUINARIA, EQUIPO Y HERRAMIENTA
| DESCRIPCIÓN | UNIDAD | PREC. UNIT. | CANTIDAD | VR. PARCIAL
| Herramienta menor (5% M.O) | (%)mo | 25606.5333 | 0.05 | 1280
| Andamio carga 1x1,5 certificado | día | 36500 | 0.03 | 1095
0
|  | SUBTOTAL MAQ, EQ Y HTA |  |  | 2375
ITEM | MATERIALES
| DESCRIPCIÓN | UNIDAD | PREC. UNIT. | CANT. UNIT. | VR. PARCIAL
| Sika seal 119 | gln | 92980 | 0.2 | 18596
|  | SUBTOTAL MATERIALES |  |  | 18596
ITEM | TRANSPORTES
| DESCRIPCIÓN | UNIDAD | PREC. UNIT. | CANT. UNIT. | VR. PARCIAL
0
|  | SUBTOTAL TRANSPORTES |  |  | 0
ITEM | MANO DE OBRA
| DESCRIPCIÓN | UNIDAD | CANTIDAD | PREC.UNIT. | VR. PARCIAL
| Cuadrilla 1 OF + 1 Ayu entendido | Jor | 0.085 | 301253.3333 | 25606.5333
OBSERVACIONES |  | SUBTOTAL MANO DE OBRA |  |  | 25606.5333
|  | TOTAL COSTO DIRECTO |  |  | 46578
ANÁLISIS DE PRECIOS UNITARIOS
DESCRIPCIÓN: |  |  |  | FECHA: | 2026-02-18
Rasqueteado sobre muros. Incluye botada de material, personal y andamios certificados para trabajos en alturas. |  |  |  | UNIDAD: | m2
|  |  |  | CANTIDAD: | 1
|  |  |  | ITEM: | 1.5.6
ITEM | MAQUINARIA, EQUIPO Y HERRAMIENTA
| DESCRIPCIÓN | UNIDAD | PREC. UNIT. | CANTIDAD | VR. PARCIAL
| Herramienta menor (5% M.O) | (%)mo | 18075.2 | 0.05 | 904
| Andamio carga 1x1,5 certificado | día | 36500 | 0.06 | 2190
0
|  | SUBTOTAL MAQ, EQ Y HTA |  |  | 3094
ITEM | MATERIALES
| DESCRIPCIÓN | UNIDAD | PREC. UNIT. | CANT. UNIT. | VR. PARCIAL
| Lija 400 | un | 1510 | 0.5 | 755
|  | SUBTOTAL MATERIALES |  |  | 755
ITEM | TRANSPORTES
| DESCRIPCIÓN | UNIDAD | PREC. UNIT. | CANT. UNIT. | VR. PARCIAL
0
|  | SUBTOTAL TRANSPORTES |  |  | 0
ITEM | MANO DE OBRA
| DESCRIPCIÓN | UNIDAD | CANTIDAD | PREC.UNIT. | VR. PARCIAL
| Cuadrilla 1 OF + 1 Ayu entendido | Jor | 0.06 | 301253.3333 | 18075.2
OBSERVACIONES |  | SUBTOTAL MANO DE OBRA |  |  | 18075.2
|  | TOTAL COSTO DIRECTO |  |  | 21924
ANÁLISIS DE PRECIOS UNITARIOS
DESCRIPCIÓN: |  |  |  | FECHA: | 2026-02-18
Suministro, transporte e instalación de abrazaderas de diàmetros 2", 3" y 4" para fijación de tuberías. Incluye retiro de la existente, chazos , tornillos y todos los elementos necesarios para su correcta instalación. |  |  |  | UNIDAD: | un
|  |  |  | CANTIDAD: | 1
|  |  |  | ITEM: | 1.6.1
ITEM | MAQUINARIA, EQUIPO Y HERRAMIENTA
| DESCRIPCIÓN | UNIDAD | REND-CANTID | PREC. UNIT. | VR. PARCIAL
| Herramienta menor (5% M.O) | (%)mo | 0.05 | 15062.6667 | 753
0
0
|  | SUBTOTAL MAQ, EQ Y HTA |  |  | 753
ITEM | MATERIALES
| DESCRIPCIÓN | UNIDAD | REND-CANTID | PREC. UNIT. | VR. PARCIAL
| Abrazadera de 2" a 4" con tornilos, aranderas y varilla anclaje | un | 1 | 6347 | 6347
|  | SUBTOTAL MATERIALES |  |  | 6347
ITEM | TRANSPORTES
| DESCRIPCIÓN | UNIDAD | PREC. UNIT. | CANT. UNIT. | VR. PARCIAL
0
0
|  | SUBTOTAL TRANSPORTES |  |  | 0
ITEM | MANO DE OBRA
| DESCRIPCIÓN | UNIDAD | CANTIDAD | PREC.UNIT. | VR. PARCIAL
| Cuadrilla fontaneria | jor | 0.05 | 301253.3333 | 15062.6667
OBSERVACIONES |  | SUBTOTAL MANO DE OBRA |  |  | 15062.6667
|  | TOTAL COSTO DIRECTO |  |  | 22163
ANÁLISIS DE PRECIOS UNITARIOS
DESCRIPCIÓN: |  |  |  | FECHA: | 2026-02-18
Suministro y colocación de tubería PVC Ø = 4" para bajantes de aguas lluvias . Incluye: accesorios, abrazaderas con empaque de caucho y fijación mecánica, limpiador y soldadura, y pintura abase de aceite (de uso esxterior) para acabado final , color a definir por la interventoria. |  |  |  | UNIDAD: | m
|  |  |  | CANTIDAD: | 1
|  |  |  | ITEM: | 1.6.2
ITEM | MAQUINARIA, EQUIPO Y HERRAMIENTA
| DESCRIPCIÓN | UNIDAD | PREC. UNIT. | REND-CANTID | VR. PARCIAL
| Herramienta menor (5% M.O) | (%)mo | 45188 | 0.05 | 2259
| Andamio completo + ruedas | día | 3482 | 0.3 | 1045
0
|  | SUBTOTAL MAQ, EQ Y HTA |  |  | 3304
ITEM | MATERIALES
| DESCRIPCIÓN | UNIDAD | PREC. UNIT. | CANT. UNIT. | VR. PARCIAL
| Tubería PVC-S Ø= 4" | m | 37396.5 | 1.05 | 39266
| Unión PVC-S Ø= 4" | un | 11133.7352 | 0.16667 | 1856
| Codo 45º PVC-S CxC, Ø= 4". | un | 21498.3972 | 0.1 | 2150
| Codo 90º PVC-S CxC, Ø= 4". | un | 23558.5966 | 0.1 | 2356
| Yee PVC-S Ø= 4" - Pavco o equivalente. | un | 38903.1349 | 0.1 | 3890
| Yee PVC-S Reducida Ø= 4X3" pavco o equivalente | un | 33393.5658 | 0.1 | 3339
| Yee PVC-S Reducida Ø= 4X2" pavco o equivalente | un | 33393.5658 | 0.1 | 3339
| Tee PVC-S Ø= 4" | un | 23558.5966 | 0.1 | 2356
| Tee PVC-S Ø= 4"x3" | un | 33393.5658 | 0.1 | 3339
| Abrazadera tipo fijador galvanizado para tubo de Ø= 4" + tornillos marca mecano ref FPAG400 o equivale | un | 6334 | 0.5 | 3167
| Pintura acondicionador de superficies Tipo Wash Primer, componente B. Presentación por 1/4 galón | un | 45900 | 0.089372 | 4102
| Esmalte a Base de Aceite, Rendimiento 30m2/gl | gln | 148900 | 0.067029 | 9981
| Limpiador Removedor PVC x 1/4 de galón. | un | 65912.91 | 0.022 | 1450
| Soldadura PVC (Unión simple) 1/4 | un | 136698.87 | 0.022 | 3007
|  | SUBTOTAL MATERIALES |  |  | 83598
ITEM | TRANSPORTES
| DESCRIPCIÓN | UNIDAD | PREC. UNIT. | CANT. UNIT. | VR. PARCIAL
| Transporte interno de materiales | m3 | 22500 | 0.15 | 3375
0
0
|  | SUBTOTAL TRANSPORTES |  |  | 3375
ITEM | MANO DE OBRA
| DESCRIPCIÓN | UNIDAD | PREC. UNIT. | CANT. UNIT. | VR. PARCIAL
| Cuadrilla fontaneria | jor | 301253.3333 | 0.15 | 45188
0
OBSERVACIONES |  | SUBTOTAL MANO DE OBRA |  |  | 45188
|  | TOTAL COSTO DIRECTO |  |  | 135465
ANÁLISIS DE PRECIOS UNITARIOS
DESCRIPCIÓN: |  |  |  | FECHA: | 2026-02-18
Limpieza, lavado y desobstrucción de cárcamo y tuberías de desagües de aguas lluvias existentes, con equipo mecánico o manual, incluye mangueras, sondas flexibles y herramienta menor, el retiro y reinstalación de tapas y rejillas, la recolección y botada del material extraído. (desobstrucción de cajas, redes ALL y AR , tuberias y lavado de estructura metalica cancha y graderias) |  |  |  | UNIDAD: | día
|  |  |  | CANTIDAD: | 1
|  |  |  | ITEM: | 1.6.3
ITEM | MAQUINARIA, EQUIPO Y HERRAMIENTA
| DESCRIPCIÓN | UNIDAD | PREC. UNIT. | REND-CANTID | VR. PARCIAL
0
0
0
|  | SUBTOTAL MAQ, EQ Y HTA |  |  | 0
ITEM | MATERIALES
| DESCRIPCIÓN | UNIDAD | PREC. UNIT. | CANT. UNIT. | VR. PARCIAL
| Limpieza, lavado y desobstrucción de cárcamo y tuberías de desagües de aguas lluvias existentes, con equipo mecánico o manual, incluye mangueras, sondas flexibles y herramienta menor, el retiro y reinstalación de tapas y rejillas, la recolección y botada del material extraído. (desobstrucción de cajas, redes ALL y AR , tuberias y lavado de estructura metalica cancha y graderias) | un | 715219.163 | 1 | 715219
0
|  | SUBTOTAL MATERIALES |  |  | 715219
ITEM | TRANSPORTES
| DESCRIPCIÓN | UNIDAD | PREC. UNIT. | CANT. UNIT. | VR. PARCIAL
0
0
0
|  | SUBTOTAL TRANSPORTES |  |  | 0
ITEM | MANO DE OBRA
| DESCRIPCIÓN | UNIDAD | PREC. UNIT. | CANT. UNIT. | VR. PARCIAL
0
0
OBSERVACIONES |  | SUBTOTAL MANO DE OBRA |  |  | 0
|  | TOTAL COSTO DIRECTO |  |  | 715219
ANÁLISIS DE PRECIOS UNITARIOS
DESCRIPCIÓN: |  |  |  | FECHA: | 2026-02-18
Suministro, transporte y colocación de cubierta en teja sin traslapo en acero galvanizado tipo Standing Seam de Acesco o equivalente, de 11/2" (38.1 mm.), calibre 26, sistema sencillo. Incluye Clips de fijación, tornillos y todo lo necesario para su correcta instalación y funcionamiento. Según diseño de cubierta. Incluye personal y andamios certificados para trabajos en alturas. |  |  |  | UNIDAD: | m2
|  |  |  | CANTIDAD: | 1
|  |  |  | ITEM: | 1.7.1
ITEM | MAQUINARIA, EQUIPO Y HERRAMIENTA
| DESCRIPCIÓN | UNIDAD | PREC. UNIT. | CANTIDAD | VR. PARCIAL
| Herramienta menor (5% M.O) | (%)mo | 36150.4 | 0.05 | 1808
| Andamio carga 1x1,5 certificado | día | 36500 | 0.12 | 4380
0
|  | SUBTOTAL MAQ, EQ Y HTA |  |  | 6188
ITEM | MATERIALES
| DESCRIPCIÓN | UNIDAD | PREC. UNIT. | CANT. UNIT. | VR. PARCIAL
| Teja en mlámina galvanizada de calibre 26", tipo standing seam ancho 0,50 | m2 | 60420 | 1.05 | 63441
| Tornillos autopeforante de 2/4 | un | 650 | 2.05 | 1333
| Clips en lámina galbanizada calibre 22 | un | 650 | 2.05 | 1333
| Pernos de 1/2 x 3" | un | 1000 | 0.24 | 240
| Tubería de 8X8 de 2mm | ml | 20300 | 0.5 | 10150
| Pintura antocorriva | gl | 168861 | 0.06 | 10132
| Pintura 3 en 1 pintuco para acbado en esmalte | gl | 134351 | 0.06 | 8061
| Thiner corriente | gl | 44100 | 0.03 | 1323
| Estopa | kl | 24000 | 0.01 | 240
| Caballete en lámina de calibre 26 | ml | 33320 | 0.18 | 5998
| Platinas 2,5mm en hierro | un | 16000 | 0.08 | 1280
| Soldaura | Kg | 8800 | 0.01 | 88
|  | SUBTOTAL MATERIALES |  |  | 103619
ITEM | TRANSPORTES
| DESCRIPCIÓN | UNIDAD | PREC. UNIT. | CANT. UNIT. | VR. PARCIAL
0
|  | SUBTOTAL TRANSPORTES |  |  | 0
ITEM | MANO DE OBRA
| DESCRIPCIÓN | UNIDAD | CANTIDAD | PREC.UNIT. | VR. PARCIAL
| Cuadrilla Cubierta | Jor | 0.12 | 301253.3333 | 36150.4
OBSERVACIONES |  | SUBTOTAL MANO DE OBRA |  |  | 36150.4
|  | TOTAL COSTO DIRECTO |  |  | 145957
DESCRIPCIÓN: |  |  |  | FECHA: | 2026-02-18
Mantenimiento de techo en teja de barro, incluye: retiro de tejas en un 100 %, retiro de impermeabilización en un 100 %, retiro de tablilla en un 100 %, retiro de alfardas en un 27 %; suministro y colocación de alfardas de 2" x 5", suministro y colocación de tablilla de pino en un 100 %, suministro y colocación de impermeabilización con fieltro Permofit en un 100 %, suministro y reemplazo de tejas de barro hasta un máximo de 20% donde sea necesario y cargue y botada de escombros |  |  |  | UNIDAD: | m2
|  |  |  | CANTIDAD: | 1
|  |  |  | ITEM: | 1.7.2
ITEM | MAQUINARIA, EQUIPO Y HERRAMIENTA
| DESCRIPCIÓN | UNIDAD | PREC. UNIT. | CANTIDAD | VR. PARCIAL
0
|  | SUBTOTAL MAQ, EQ Y HTA |  |  | 0
ITEM | MATERIALES
| DESCRIPCIÓN | UNIDAD | PREC. UNIT. | CANT. UNIT. | VR. PARCIAL
0
|  | SUBTOTAL MATERIALES |  |  | 0
ITEM | TRANSPORTES
| DESCRIPCIÓN | UNIDAD | PREC. UNIT. | CANT. UNIT. | VR. PARCIAL
0
|  | SUBTOTAL TRANSPORTES |  |  | 0
ITEM | MANO DE OBRA
| DESCRIPCIÓN | UNIDAD | CANTIDAD | PREC.UNIT. | VR. PARCIAL
| Mantenimiento de techo en teja de barro, incluye: retiro de tejas en un 100 %, retiro de impermeabilización en un 100 %, retiro de tablilla en un 100 %, retiro de alfardas en un 27 %; suministro y colocación de alfardas de 2" x 5", suministro y colocación de tablilla de pino en un 100 %, suministro y colocación de impermeabilización con fieltro Permofit en un 100 %, suministro y reemplazo de tejas de barro hasta un máximo de 20% donde sea necesario y cargue y botada de escombros | m2 | 1 | 287185.75 | 287185.75
OBSERVACIONES |  | SUBTOTAL MANO DE OBRA |  |  | 287185.75
|  | TOTAL COSTO DIRECTO |  |  | 287186
DESCRIPCIÓN: |  |  |  | FECHA: | 2026-02-18
Suministro, transporte y colocación de canoa en lámina galvanizada calibre 24, moldurada desarrollo 0,70 m. incluye embudo galvanizado calibre 16 y codo galvanizado calibre 26 aproximadamente cada 5 m., pintura anticorrosiva, esmalte base aceite y todos los elementos necesarios para su correcta instalación. Incluye personal y andamios certificados para trabajos en alturas. |  |  |  | UNIDAD: | m
|  |  |  | CANTIDAD: | 1
|  |  |  | ITEM: | 1.7.3
ITEM | MAQUINARIA, EQUIPO Y HERRAMIENTA
| DESCRIPCIÓN | UNIDAD | PREC. UNIT. | REND-CANTID | VR. PARCIAL
| Herramienta menor (5% M.O) | (%)mo | 45188 | 0.05 | 2259
| Andamio completo + ruedas | día | 3482 | 0.3 | 1045
| Equipo de soldadura eléctrica Lincoln AC-225 GLM 110 v. Incluye transporte. | día | 23072 | 0.1 | 2307
|  | SUBTOTAL MAQ, EQ Y HTA |  |  | 5611
ITEM | MATERIALES
| DESCRIPCIÓN | UNIDAD | PREC. UNIT. | CANT. UNIT. | VR. PARCIAL
| Canoa Galvanizada Cal.24, L= 1.20 m. | m | 77642 | 1.05 | 81524
| Pintura anticorrosivo gris. Pintuco | gln | 54000 | 1.05 | 56700
| Disolvente para Pinturas a Base de Aceite. | gln | 39900 | 0.08 | 3192
| Esmalte a Base de Aceite, Rendimiento 30m2/gl | gln | 72563 | 0.1 | 7256
| Embudo galvanizado Calibre 24 | un | 25200 | 0.38 | 9576
| Soporte de canoa | un | 6950 | 0.5 | 3475
| Tornillo Autoperforante zincado cabeza hezagonal Nº 10-16-3/4" con arandela de neopreno. | un | 240 | 3 | 720
|  | SUBTOTAL MATERIALES |  |  | 162443
ITEM | TRANSPORTES
| DESCRIPCIÓN | UNIDAD | PREC. UNIT. | CANT. UNIT. | VR. PARCIAL
| Transporte interno de materiales | m3 | 22500 | 0.15 | 3375
0
0
|  | SUBTOTAL TRANSPORTES |  |  | 3375
ITEM | MANO DE OBRA
| DESCRIPCIÓN | UNIDAD | PREC. UNIT. | CANT. UNIT. | VR. PARCIAL
| Cuadrilla fontaneria | jor | 301253.3333 | 0.1 | 30125
| Cuadrillla latoneria | jor | 301253.3333 | 0.05 | 15063
0
OBSERVACIONES |  | SUBTOTAL MANO DE OBRA |  |  | 45188
|  | TOTAL COSTO DIRECTO |  |  | 216617
ANÁLISIS DE PRECIOS UNITARIOS
DESCRIPCIÓN: |  |  |  | FECHA: | 2026-02-18
Mantenimiento de canoas: Incluye: limpeza, cargue y botada de escombros ,pintura anticorrosivo y pintura base de aceite y soldaduras donde se necesario. |  |  |  | UNIDAD: | m
|  |  |  | CANTIDAD: | 1
|  |  |  | ITEM: | 1.7.4
ITEM | MAQUINARIA, EQUIPO Y HERRAMIENTA
| DESCRIPCIÓN | UNIDAD | PREC. UNIT. | CANTIDAD | VR. PARCIAL
| Herramienta menor (5% M.O) | (%)mo | 37656.6667 | 0.05 | 1883
| Andamio carga 1x1,5 certificado | día | 36500 | 0.125 | 4563
0
|  | SUBTOTAL MAQ, EQ Y HTA |  |  | 6446
ITEM | MATERIALES
| DESCRIPCIÓN | UNIDAD | PREC. UNIT. | CANT. UNIT. | VR. PARCIAL
| Esmalte a Base de Aceite, Rendimiento 30m2/gl | gln | 77563 | 0.11 | 8532
| Anticorrosivo alquidico | gln | 75899 | 0.08 | 6072
| Disolvente para Pinturas a Base de Aceite. | gln | 70528 | 0.08 | 5642
0
0
|  | SUBTOTAL MATERIALES |  |  | 20246
ITEM | TRANSPORTES
| DESCRIPCIÓN | UNIDAD | PREC. UNIT. | CANT. UNIT. | VR. PARCIAL
| Cargue, transporte y botada de escombros | m3 | 54140 | 0.06 | 3248
|  | SUBTOTAL TRANSPORTES |  |  | 3248
ITEM | MANO DE OBRA
| DESCRIPCIÓN | UNIDAD | CANTIDAD | PREC.UNIT. | VR. PARCIAL
| Cuadrilla Cubierta | Jor | 0.125 | 301253.3333 | 37656.6667
OBSERVACIONES |  | SUBTOTAL MANO DE OBRA |  |  | 37656.6667
|  | TOTAL COSTO DIRECTO |  |  | 67597
ANÁLISIS DE PRECIOS UNITARIOS
DESCRIPCIÓN: |  |  |  | FECHA: | 2026-02-18
Suministro, transporte y colocación de ruana en lámina galvanizada calibre 24, desarrollo 55 cm. Incluye pintura anticorrosiva y a base de aceite, pestaña de 5 cm, y todos los elementos necesarios para su correcta construcción. Según diseño de cubierta. Incluye personal y andamios certificados para trabajos en alturas. |  |  |  | UNIDAD: | m
|  |  |  | CANTIDAD: | 1
|  |  |  | ITEM: | .1.7.5
ITEM | MAQUINARIA, EQUIPO Y HERRAMIENTA
| DESCRIPCIÓN | UNIDAD | PREC. UNIT. | CANTIDAD | VR. PARCIAL
| Herramienta menor (5% M.O) | (%)mo | 23347.1333 | 0.05 | 1167
| Andamio carga 1x1,5 certificado | día | 36500 | 0.11429 | 4172
0
|  | SUBTOTAL MAQ, EQ Y HTA |  |  | 5339
ITEM | MATERIALES
| DESCRIPCIÓN | UNIDAD | PREC. UNIT. | CANT. UNIT. | VR. PARCIAL
| Ruana lamina galvanizada | m | 36689 | 1.05 | 38523
| Tornillo 10-16-3/4 | un | 257 | 4 | 1028
| Pintura anticorrosiva verde | gln | 40500 | 0.1 | 4050
| Esmalte base aceite | gln | 72000 | 0.1 | 7200
| Disolvente pint base aciete | gln | 31900 | 0.025 | 798
| Mortero 1:5 | m3 | 482316 | 0.004 | 1929
| Emulsion asfaltica sika | kg | 12438 | 0.055 | 684
|  | SUBTOTAL MATERIALES |  |  | 54212
ITEM | TRANSPORTES
| DESCRIPCIÓN | UNIDAD | PREC. UNIT. | CANT. UNIT. | VR. PARCIAL
0
|  | SUBTOTAL TRANSPORTES |  |  | 0
ITEM | MANO DE OBRA
| DESCRIPCIÓN | UNIDAD | CANTIDAD | PREC.UNIT. | VR. PARCIAL
| Cuadrilla Cubierta | Jor | 0.0775 | 301253.3333 | 23347.1333
OBSERVACIONES |  | SUBTOTAL MANO DE OBRA |  |  | 23347.1333
|  | TOTAL COSTO DIRECTO |  |  | 82898
DESCRIPCIÓN: |  |  |  | FECHA: | 2026-02-18
Mantenimiento de cubiertas metálicas, Incluye el barrido y retiro de basuras en la parte interna entre cubierta y cielo falso. y en la parte exterior se realizará el lavado con agua y champú neutro, cambio de sellos, recuperación y reposición de grafes en general; Y todos los elementos necesarios para la correcta ejecución de la actividad. Trabajos en alturas mayores a 10 mts. Incluye personal certificado para trabajos en alturas. |  |  |  | UNIDAD: | m2
|  |  |  | CANTIDAD: | 1
|  |  |  | ITEM: | 1.7.6
ITEM | MAQUINARIA, EQUIPO Y HERRAMIENTA
| DESCRIPCIÓN | UNIDAD | PREC. UNIT. | CANTIDAD | VR. PARCIAL
| Herramienta menor (5% M.O) | (%)mo | 21087.7333 | 0.05 | 1054
| Andamio carga 1x1,5 certificado | día | 36500 | 0.07 | 2555
0
|  | SUBTOTAL MAQ, EQ Y HTA |  |  | 3609
ITEM | MATERIALES
| DESCRIPCIÓN | UNIDAD | PREC. UNIT. | CANT. UNIT. | VR. PARCIAL
| Champu neutro 20L | un | 52436 | 0.06993 | 3667
| Sellos y accesorios | un | 3695 | 1 | 3695
0
|  | SUBTOTAL MATERIALES |  |  | 7362
ITEM | TRANSPORTES
| DESCRIPCIÓN | UNIDAD | PREC. UNIT. | CANT. UNIT. | VR. PARCIAL
| Cargue, transporte y botada de escombros | m3 | 54140 | 0.03 | 1624
|  | SUBTOTAL TRANSPORTES |  |  | 1624
ITEM | MANO DE OBRA
| DESCRIPCIÓN | UNIDAD | CANTIDAD | PREC.UNIT. | VR. PARCIAL
| Cuadrilla Cubierta | Jor | 0.07 | 301253.3333 | 21087.7333
OBSERVACIONES |  | SUBTOTAL MANO DE OBRA |  |  | 21087.7333
|  | TOTAL COSTO DIRECTO |  |  | 33683
ANÁLISIS DE PRECIOS UNITARIOS
DESCRIPCIÓN: |  |  |  | FECHA: | 2026-02-18
Mantenimiento y reparación bajantes de cualquier diametro: Incluye revisión de cada bajante, limpieza, reparación y empalme, pintura y fijación. |  |  |  | UNIDAD: | m
|  |  |  | CANTIDAD: | 1
|  |  |  | ITEM: | 1.7.7
ITEM | MAQUINARIA, EQUIPO Y HERRAMIENTA
| DESCRIPCIÓN | UNIDAD | PREC. UNIT. | CANTIDAD | VR. PARCIAL
| Herramienta menor (5% M.O) | (%)mo | 37656.6667 | 0.05 | 1883
| Andamio carga 1x1,5 certificado | día | 36500 | 0.125 | 4563
0
|  | SUBTOTAL MAQ, EQ Y HTA |  |  | 6446
ITEM | MATERIALES
| DESCRIPCIÓN | UNIDAD | PREC. UNIT. | CANT. UNIT. | VR. PARCIAL
| Esmalte a Base de Aceite, Rendimiento 30m2/gl | gln | 72563 | 0.05 | 3628
| Anticorrosivo alquidico | gln | 65899 | 0.035 | 2306
| Disolvente para Pinturas a Base de Aceite. | gln | 60528 | 0.025 | 1513
| tubería sanitaria de 3" | m | 27329 | 0.5 | 13665
| Tubería sanitaria de 4" | m | 38435.5 | 0.5 | 19218
| Tubería sanitaria de 6" | m | 80653.1667 | 0.5 | 40327
0
0
0
|  | SUBTOTAL MATERIALES |  |  | 80657
ITEM | TRANSPORTES
| DESCRIPCIÓN | UNIDAD | PREC. UNIT. | CANT. UNIT. | VR. PARCIAL
| Cargue, transporte y botada de escombros | m3 | 54140 | 0.03 | 1624
|  | SUBTOTAL TRANSPORTES |  |  | 1624
ITEM | MANO DE OBRA
| DESCRIPCIÓN | UNIDAD | CANTIDAD | PREC.UNIT. | VR. PARCIAL
| Cuadrilla Cubierta | Jor | 0.125 | 301253.3333 | 37656.6667
OBSERVACIONES |  | SUBTOTAL MANO DE OBRA |  |  | 37656.6667
|  | TOTAL COSTO DIRECTO |  |  | 126384
DESCRIPCIÓN: |  |  |  | FECHA: | 2026-02-18
Reparación de piso en baldosa en ceramica existente, incluye demolición de mortero, recorte, colocación y lechada de baldosa, transporte interno hasta sitio de acopio. |  |  |  | UNIDAD: | m2
|  |  |  | CANTIDAD: | 1
|  |  |  | ITEM: | 1.8.1
ITEM | MAQUINARIA, EQUIPO Y HERRAMIENTA
| DESCRIPCIÓN | UNIDAD | PREC. UNIT. | CANTIDAD | VR. PARCIAL
| Herramienta menor (5% M.O) | (%)mo | 27112.8 | 0.05 | 1356
0
|  | SUBTOTAL MAQ, EQ Y HTA |  |  | 1356
ITEM | MATERIALES
| DESCRIPCIÓN | UNIDAD | PREC. UNIT. | CANT. UNIT. | VR. PARCIAL
| Baldosa existente | un | 25000 | 1 | 25000
| Mortero 1:5 en obra | un | 482316 | 0.021 | 10129
0
0
|  | SUBTOTAL MATERIALES |  |  | 35129
ITEM | TRANSPORTES
| DESCRIPCIÓN | UNIDAD | PREC. UNIT. | CANT. UNIT. | VR. PARCIAL
0
|  | SUBTOTAL TRANSPORTES |  |  | 0
ITEM | MANO DE OBRA
| DESCRIPCIÓN | UNIDAD | CANTIDAD | PREC.UNIT. | VR. PARCIAL
| Cuadrilla 1 OF + 1 Ayu entendido | Jor | 0.09 | 301253.3333 | 27112.8
OBSERVACIONES |  | SUBTOTAL MANO DE OBRA |  |  | 27112.8
|  | TOTAL COSTO DIRECTO |  |  | 63598
ANÁLISIS DE PRECIOS UNITARIOS
DESCRIPCIÓN: |  |  |  | FECHA: | 2026-02-18
Construcción de Mortero 1:4, espesor 5cm, para nivelación de pisos. Incluye todos los elementos para su correcta construcción y funcionamiento. |  |  |  | UNIDAD: | m2
|  |  |  | CANTIDAD: | 1
|  |  |  | ITEM: | 1.8.2
ITEM | MAQUINARIA, EQUIPO Y HERRAMIENTA
| DESCRIPCIÓN | UNIDAD | PREC. UNIT. | REND-CANTID | VR. PARCIAL
| Herramienta menor | % mo | 43636 | 0.05 | 2182
0
|  | SUBTOTAL MAQ, EQ Y HTA |  |  | 2182
ITEM | MATERIALES
| DESCRIPCIÓN | UNIDAD | PREC. UNIT. | CANT. UNIT. | VR. PARCIAL
| Clavo 1" | lb | 5686 | 0.1 | 569
| Mortero 1:4 | m3 | 468281 | 0.0525 | 24585
| Tabla madera comun | un | 14500 | 0.17 | 2465
|  | SUBTOTAL MATERIALES |  |  | 27619
ITEM | TRANSPORTES
| DESCRIPCIÓN | UNIDAD | PREC. UNIT. | CANT. UNIT. | VR. PARCIAL
| Transporte interno de materiales | m3 | 22500 | 0.0525 | 1181
0
0
|  | SUBTOTAL TRANSPORTES |  |  | 1181
ITEM | MANO DE OBRA
| DESCRIPCIÓN | UNIDAD | PREC. UNIT. | CANT. UNIT. | VR. PARCIAL
| Cuadrilla 1 Of + 1 Ayu | jor | 290909.7333 | 0.15 | 43636
0
0
OBSERVACIONES |  | SUBTOTAL MANO DE OBRA |  |  | 43636
|  | TOTAL COSTO DIRECTO |  |  | 74618
ANÁLISIS DE PRECIOS UNITARIOS
DESCRIPCIÓN: |  |  |  | FECHA: | 2026-02-18
Suministro , transporte y instalación de lagrimal prefabricado en concreto de 21mpa , espesor= 0.25 m, longitud 0.50m, incluye: cortagotera, mortero de pega impermebailizado , andamios certificados, equipo de trabajo en alturas (PRECIO PROYECTADO - PENDIENTE ELABORACIÓN APU) |  |  |  | UNIDAD: | m
|  |  |  | CANTIDAD: | 1
|  |  |  | ITEM: | 1.9.1
ITEM | MAQUINARIA, EQUIPO Y HERRAMIENTA
| DESCRIPCIÓN | UNIDAD | PREC. UNIT. | REND-CANTID | VR. PARCIAL
| Herramienta menor | % mo | 29091 | 0.05 | 1455
0
|  | SUBTOTAL MAQ, EQ Y HTA |  |  | 1455
ITEM | MATERIALES
| DESCRIPCIÓN | UNIDAD | PREC. UNIT. | CANT. UNIT. | VR. PARCIAL
0
| Mortero 1:4 | m3 | 468281 | 0.02 | 9366
| Lagrimal prefabricado 30cm | un | 14500 | 3.6764 | 53308
|  | SUBTOTAL MATERIALES |  |  | 62674
ITEM | TRANSPORTES
| DESCRIPCIÓN | UNIDAD | PREC. UNIT. | CANT. UNIT. | VR. PARCIAL
0
0
0
|  | SUBTOTAL TRANSPORTES |  |  | 0
ITEM | MANO DE OBRA
| DESCRIPCIÓN | UNIDAD | PREC. UNIT. | CANT. UNIT. | VR. PARCIAL
| Cuadrilla 1 Of + 1 Ayu | jor | 290909.7333 | 0.1 | 29091
0
0
OBSERVACIONES |  | SUBTOTAL MANO DE OBRA |  |  | 29091
|  | TOTAL COSTO DIRECTO |  |  | 93220
DESCRIPCIÓN: |  |  |  | FECHA: | 2026-02-18
Suministro, transporte y colocación de base granular de máximo Ø 1½", aplicación manual, para estructura de andenes, escalas o parcheos de pavimento, compactada con canguro, incluye el transporte interno de materiales y todo lo necesario para su correcta colocación y funcionamiento Su medida será tomada en sitio ya compactado (PRECIO PROYECTADO - PENDIENTE ELABORACIÓN APU) |  |  |  | UNIDAD: | m3
|  |  |  | CANTIDAD: | 1
|  |  |  | ITEM: | 1.9.2
ITEM | MAQUINARIA, EQUIPO Y HERRAMIENTA
| DESCRIPCIÓN | UNIDAD | PREC. UNIT. | REND-CANTID | VR. PARCIAL
| Herramienta menor | % mo | 36364 | 0.05 | 1818
| Compactador canguro | día | 73333 | 0.111 | 8140
|  | SUBTOTAL MAQ, EQ Y HTA |  |  | 9958
ITEM | MATERIALES
| DESCRIPCIÓN | UNIDAD | PREC. UNIT. | CANT. UNIT. | VR. PARCIAL
| Base granular | m3 | 178471 | 1.3 | 232012
0
0
|  | SUBTOTAL MATERIALES |  |  | 232012
ITEM | TRANSPORTES
| DESCRIPCIÓN | UNIDAD | PREC. UNIT. | CANT. UNIT. | VR. PARCIAL
| Transporte interno de materiales | m3 | 16643 | 1 | 16643
0
0
|  | SUBTOTAL TRANSPORTES |  |  | 16643
ITEM | MANO DE OBRA
| DESCRIPCIÓN | UNIDAD | PREC. UNIT. | CANT. UNIT. | VR. PARCIAL
| Cuadrilla 1 Of + 1 Ayu | jor | 290909.7333 | 0.125 | 36364
0
0
OBSERVACIONES |  | SUBTOTAL MANO DE OBRA |  |  | 36364
|  | TOTAL COSTO DIRECTO |  |  | 294977
DESCRIPCIÓN: |  |  |  | FECHA: | 2026-02-18
Retiro de ventiladores existentes |  |  |  | UNIDAD: | un
|  |  |  | CANTIDAD: | 1
|  |  |  | ITEM: | 1.9.3
ITEM | MAQUINARIA, EQUIPO Y HERRAMIENTA
| DESCRIPCIÓN | UNIDAD | PREC. UNIT. | REND-CANTID | VR. PARCIAL
| Herramienta menor | % mo | 67512 | 0.05 | 3376
0
|  | SUBTOTAL MAQ, EQ Y HTA |  |  | 3376
ITEM | MATERIALES
| DESCRIPCIÓN | UNIDAD | PREC. UNIT. | CANT. UNIT. | VR. PARCIAL
0
0
0
|  | SUBTOTAL MATERIALES |  |  | 0
ITEM | TRANSPORTES
| DESCRIPCIÓN | UNIDAD | PREC. UNIT. | CANT. UNIT. | VR. PARCIAL
| Transporte de ventiladores donde disponga interventoría | m3 | 16643 | 1 | 16643
0
0
|  | SUBTOTAL TRANSPORTES |  |  | 16643
ITEM | MANO DE OBRA
| DESCRIPCIÓN | UNIDAD | PREC. UNIT. | CANT. UNIT. | VR. PARCIAL
| Cuadrilla 1 Of + 1 Ayu | jor | 290909.7333 | 0.23207 | 67512
0
0
OBSERVACIONES |  | SUBTOTAL MANO DE OBRA |  |  | 67512
|  | TOTAL COSTO DIRECTO |  |  | 87531
DESCRIPCIÓN: |  |  |  | FECHA: | 2026-02-18
Suministro, transporte e instalación de piso en gres 30x30, incluye todo lo necesario para su correcta construcción. |  |  |  | UNIDAD: | m2
|  |  |  | CANTIDAD: | 1
|  |  |  | ITEM: | 1.9.4
ITEM | MAQUINARIA, EQUIPO Y HERRAMIENTA
| DESCRIPCIÓN | UNIDAD | PREC. UNIT. | REND-CANTID | VR. PARCIAL
| Herramienta menor | % mo | 51200 | 0.05 | 2560
0
|  | SUBTOTAL MAQ, EQ Y HTA |  |  | 2560
ITEM | MATERIALES
| DESCRIPCIÓN | UNIDAD | PREC. UNIT. | CANT. UNIT. | VR. PARCIAL
| Piso en gres | m2 | 86930.8418 | 1.05 | 91277
| Mortero 1:5 | m3 | 482316 | 0.03 | 14469
0
|  | SUBTOTAL MATERIALES |  |  | 105746
ITEM | TRANSPORTES
| DESCRIPCIÓN | UNIDAD | PREC. UNIT. | CANT. UNIT. | VR. PARCIAL
| Transporte interno de materiales | m3 | 22500 | 0.3 | 6750
0
0
|  | SUBTOTAL TRANSPORTES |  |  | 6750
ITEM | MANO DE OBRA
| DESCRIPCIÓN | UNIDAD | PREC. UNIT. | CANT. UNIT. | VR. PARCIAL
| Cuadrilla 1 Of + 1 Ayu | jor | 290909.7333 | 0.176 | 51200
0
0
OBSERVACIONES |  | SUBTOTAL MANO DE OBRA |  |  | 51200
|  | TOTAL COSTO DIRECTO |  |  | 166256
DESCRIPCIÓN: |  |  |  | FECHA: | 2026-02-18
Suministro e instalación de caja 20x20 con tomacorriente doble en tuberías EMT 1", incluyendo todos los elementos y accesorios necesarios para garantizar una instalación segura y funcional. |  |  |  | UNIDAD: | un
|  |  |  | CANTIDAD: | 10
|  |  |  | ITEM: | 1.10.1
ITEM | MAQUINARIA, EQUIPO Y HERRAMIENTA
| DESCRIPCIÓN | UNIDAD | PREC. UNIT. | REND-CANTID | VR. PARCIAL
| Herramienta menor | % mo | 51200 | 0.05 | 2560
0
|  | SUBTOTAL MAQ, EQ Y HTA |  |  | 2560
ITEM | MATERIALES
| DESCRIPCIÓN | UNIDAD | PREC. UNIT. | CANT. UNIT. | VR. PARCIAL
| Toma doble + Polo a tierra | un | 47597.2035 | 1 | 47597
| Tubería EMT 1" | un | 20387.08 | 3 | 61161
| Curva EMT 1" | un | 3640.21 | 0.5 | 1820
| Unión EMT 1" | un | 2590.63 | 0.11 | 285
| Adaptador EMT 1" | un | 2637.04 | 1 | 2637
| Caja 20x20 | un | 45330.67 | 1 | 45331
| Conector de empalme. | un | 2637.04 | 3 | 7911
| Cable N° 6 | m | 17554.88 | 4 | 70220
| Cable N° 8 | m | 12828.2 | 4 | 51313
| Grapa doble ala de 1/2". incluye el chazo y el tornillo | un | 504.56 | 1.5 | 757
0
0
0
0
|  | SUBTOTAL MATERIALES |  |  | 289032
ITEM | TRANSPORTES
| DESCRIPCIÓN | UNIDAD | PREC. UNIT. | CANT. UNIT. | VR. PARCIAL
| Transporte interno de materiales | m3 | 22500 | 0.3 | 6750
0
0
|  | SUBTOTAL TRANSPORTES |  |  | 6750
ITEM | MANO DE OBRA
| DESCRIPCIÓN | UNIDAD | PREC. UNIT. | CANT. UNIT. | VR. PARCIAL
| Cuadrilla electrica | jor | 290909.7333 | 0.176 | 51200
0
0
OBSERVACIONES |  | SUBTOTAL MANO DE OBRA |  |  | 51200
|  | TOTAL COSTO DIRECTO |  |  | 349542
DESCRIPCIÓN: |  |  |  | FECHA: | 2026-02-18
Suministro e instalación de caja 20x20 con tomacorriente doble en tuberías EMT 1 1⁄2", incluyendo todos los elementos y accesorios necesarios para garantizar una instalación segura y funcional. |  |  |  | UNIDAD: | un
|  |  |  | CANTIDAD: | 6
|  |  |  | ITEM: | 1.10.2
ITEM | MAQUINARIA, EQUIPO Y HERRAMIENTA
| DESCRIPCIÓN | UNIDAD | PREC. UNIT. | REND-CANTID | VR. PARCIAL
| Herramienta menor | % mo | 52364 | 0.05 | 2618
0
|  | SUBTOTAL MAQ, EQ Y HTA |  |  | 2618
ITEM | MATERIALES
| DESCRIPCIÓN | UNIDAD | PREC. UNIT. | CANT. UNIT. | VR. PARCIAL
| Toma doble + Polo a tierra | un | 47597.2035 | 1 | 47597
| Tubería EMT 1 1/2" | un | 36455.65 | 3 | 109367
| Curva EMT 1 1/2" | un | 10274.46 | 0.5 | 5137
| Unión EMT 1 1/2" | un | 20142.7333 | 0.11 | 2216
| Adaptador EMT 1 1/2" | un | 6477.17 | 1 | 6477
| Caja 20x20 | un | 45330.67 | 1 | 45331
| Conector de empalme. | un | 2637.04 | 3 | 7911
| Cable N° 6 | m | 17554.88 | 4 | 70220
| Cable N° 8 | m | 12828.2 | 4 | 51313
| Grapa doble ala de 1/2". incluye el chazo y el tornillo | un | 504.56 | 1.5 | 757
0
0
|  | SUBTOTAL MATERIALES |  |  | 346326
ITEM | TRANSPORTES
| DESCRIPCIÓN | UNIDAD | PREC. UNIT. | CANT. UNIT. | VR. PARCIAL
| Transporte interno de materiales | m3 | 22500 | 0.3 | 6750
0
0
|  | SUBTOTAL TRANSPORTES |  |  | 6750
ITEM | MANO DE OBRA
| DESCRIPCIÓN | UNIDAD | PREC. UNIT. | CANT. UNIT. | VR. PARCIAL
| Cuadrilla electrica | jor | 290909.7333 | 0.18 | 52364
0
0
OBSERVACIONES |  | SUBTOTAL MANO DE OBRA |  |  | 52364
|  | TOTAL COSTO DIRECTO |  |  | 408058
DESCRIPCIÓN: |  |  |  | FECHA: | 2026-02-18
Suministro e instalación de caja 20x20 con tomacorriente doble en tuberías IMC 1⁄2", incluyendo todos los elementos y accesorios necesarios para garantizar una instalación segura y funcional. |  |  |  | UNIDAD: | un
|  |  |  | CANTIDAD: | 10
|  |  |  | ITEM: | 1.10.3
ITEM | MAQUINARIA, EQUIPO Y HERRAMIENTA
| DESCRIPCIÓN | UNIDAD | PREC. UNIT. | REND-CANTID | VR. PARCIAL
| Herramienta menor | % mo | 53236 | 0.05 | 2662
0
|  | SUBTOTAL MAQ, EQ Y HTA |  |  | 2662
ITEM | MATERIALES
| DESCRIPCIÓN | UNIDAD | PREC. UNIT. | CANT. UNIT. | VR. PARCIAL
| Toma doble + Polo a tierra | un | 47597.2035 | 1 | 47597
| Tubería IMC 1/2" | un | 20387.08 | 3 | 61161
| Curva IMC 1/2" | un | 5181.26 | 0.5 | 2591
| Unión IMC 1/2" | un | 1725.5 | 0.11 | 190
| Adaptador IMC 1/2" | un | 1785 | 1 | 1785
| Caja 20x20 | un | 45330.67 | 1 | 45331
| Conector de empalme. | un | 2637.04 | 3 | 7911
| Cable N° 6 | m | 17554.88 | 4 | 70220
| Cable N° 8 | m | 12828.2 | 4 | 51313
| Grapa doble ala de 1/2". incluye el chazo y el tornillo | un | 504.56 | 1.5 | 757
0
0
|  | SUBTOTAL MATERIALES |  |  | 288856
ITEM | TRANSPORTES
| DESCRIPCIÓN | UNIDAD | PREC. UNIT. | CANT. UNIT. | VR. PARCIAL
| Transporte interno de materiales | m3 | 22500 | 0.3 | 6750
0
0
|  | SUBTOTAL TRANSPORTES |  |  | 6750
ITEM | MANO DE OBRA
| DESCRIPCIÓN | UNIDAD | PREC. UNIT. | CANT. UNIT. | VR. PARCIAL
| Cuadrilla electrica | jor | 290909.7333 | 0.183 | 53236
0
0
OBSERVACIONES |  | SUBTOTAL MANO DE OBRA |  |  | 53236
|  | TOTAL COSTO DIRECTO |  |  | 351504
DESCRIPCIÓN: |  |  |  | FECHA: | 2026-02-18
Suministro e instalación de acometidas eléctricas en cable #8 (circuito extractor) y cable #6 (alimentación de cavas), incluyendo conectores y materiales para garantizar una conexión segura y cumplimiento normativo. |  |  |  | UNIDAD: | un
|  |  |  | CANTIDAD: | 8
|  |  |  | ITEM: | 1.10.4
ITEM | MAQUINARIA, EQUIPO Y HERRAMIENTA
| DESCRIPCIÓN | UNIDAD | PREC. UNIT. | REND-CANTID | VR. PARCIAL
| Herramienta menor | % mo | 189091 | 0.05 | 9455
0
|  | SUBTOTAL MAQ, EQ Y HTA |  |  | 9455
ITEM | MATERIALES
| DESCRIPCIÓN | UNIDAD | PREC. UNIT. | CANT. UNIT. | VR. PARCIAL
| Caja 20x20 | un | 45330.67 | 1 | 45331
| Cable N° 6 | m | 17554.88 | 18.5 | 324765
| Cable N° 8 | m | 12828.2 | 18.5 | 237322
| Tubería EMT 1 1/2" | un | 36455.65 | 18.5 | 674430
| Curva EMT 1 1/2" | un | 10274.46 | 5.5 | 56510
| Unión EMT 1 1/2" | un | 20142.7333 | 5.5 | 110785
|  | SUBTOTAL MATERIALES |  |  | 1449143
ITEM | TRANSPORTES
| DESCRIPCIÓN | UNIDAD | PREC. UNIT. | CANT. UNIT. | VR. PARCIAL
| Transporte interno de materiales | m3 | 22500 | 2 | 45000
0
0
|  | SUBTOTAL TRANSPORTES |  |  | 45000
ITEM | MANO DE OBRA
| DESCRIPCIÓN | UNIDAD | PREC. UNIT. | CANT. UNIT. | VR. PARCIAL
| Cuadrilla electrica | jor | 290909.7333 | 0.65 | 189091
0
0
OBSERVACIONES |  | SUBTOTAL MANO DE OBRA |  |  | 189091
|  | TOTAL COSTO DIRECTO |  |  | 1692689
DESCRIPCIÓN: |  |  |  | FECHA: | 2026-02-18
Adecuación del gabinete general existente, realizando ajustes, reemplazo de piezas y trabajos complementarios para su funcionamiento adecuado. |  |  |  | UNIDAD: | un
|  |  |  | CANTIDAD: | 1
|  |  |  | ITEM: | 1.10.5
ITEM | MAQUINARIA, EQUIPO Y HERRAMIENTA
| DESCRIPCIÓN | UNIDAD | PREC. UNIT. | REND-CANTID | VR. PARCIAL
| Herramienta menor | % mo | 189091 | 0.05 | 9455
0
|  | SUBTOTAL MAQ, EQ Y HTA |  |  | 9455
ITEM | MATERIALES
| DESCRIPCIÓN | UNIDAD | PREC. UNIT. | CANT. UNIT. | VR. PARCIAL
| Breaker totalizador bifasico de 125 AMP | un | 342487.95 | 1 | 342488
| Breaker totalizador bifasico de 60 AMP | un | 261901.15 | 1 | 261901
| Breaker totalizador bifasico de 75 AMP | un | 285739.23 | 1 | 285739
0
|  | SUBTOTAL MATERIALES |  |  | 890128
ITEM | TRANSPORTES
| DESCRIPCIÓN | UNIDAD | PREC. UNIT. | CANT. UNIT. | VR. PARCIAL
| Transporte interno de materiales | m3 | 22500 | 0.3 | 6750
0
0
|  | SUBTOTAL TRANSPORTES |  |  | 6750
ITEM | MANO DE OBRA
| DESCRIPCIÓN | UNIDAD | PREC. UNIT. | CANT. UNIT. | VR. PARCIAL
| Cuadrilla electrica | jor | 290909.7333 | 0.65 | 189091
0
0
OBSERVACIONES |  | SUBTOTAL MANO DE OBRA |  |  | 189091
|  | TOTAL COSTO DIRECTO |  |  | 1095424
DESCRIPCIÓN: |  |  |  | FECHA: | 2026-02-18
Suministro e instalación del sistema de puesta a tierra, incluyendo varilla, conductor y accesorios para garantizar la resistencia exigida. |  |  |  | UNIDAD: | un
|  |  |  | CANTIDAD: | 1
|  |  |  | ITEM: | 1.10.6
ITEM | MAQUINARIA, EQUIPO Y HERRAMIENTA
| DESCRIPCIÓN | UNIDAD | PREC. UNIT. | REND-CANTID | VR. PARCIAL
| Herramienta menor | % mo | 145455 | 0.05 | 7273
0
|  | SUBTOTAL MAQ, EQ Y HTA |  |  | 7273
ITEM | MATERIALES
| DESCRIPCIÓN | UNIDAD | PREC. UNIT. | CANT. UNIT. | VR. PARCIAL
| Cable THW Nro 4 | m | 28493.36 | 8 | 227947
| Terminal ponchar Nro 4 | un | 12025.3467 | 5 | 60127
| Breaker Legrand Enchufable 2X30A | un | 66348.45 | 1 | 66348
| Breaker Legrand Enchufable 2X20A | un | 34536.18 | 1 | 34536
| Varilla puesta a tierra cobre 2.4 m | un | 328385.26 | 1 | 328385
| Grapa copperweld | un | 12950.77 | 2 | 25902
| Cable N 6 Cobre desnudo | m | 12806.78 | 8 | 102454
0
0
|  | SUBTOTAL MATERIALES |  |  | 845699
ITEM | TRANSPORTES
| DESCRIPCIÓN | UNIDAD | PREC. UNIT. | CANT. UNIT. | VR. PARCIAL
| Transporte interno de materiales | m3 | 22500 | 1 | 22500
0
0
|  | SUBTOTAL TRANSPORTES |  |  | 22500
ITEM | MANO DE OBRA
| DESCRIPCIÓN | UNIDAD | PREC. UNIT. | CANT. UNIT. | VR. PARCIAL
| Cuadrilla 1 Of + 1 Ayu | jor | 290909.7333 | 0.5 | 145455
0
0
OBSERVACIONES |  | SUBTOTAL MANO DE OBRA |  |  | 145455
|  | TOTAL COSTO DIRECTO |  |  | 1020927
DESCRIPCIÓN: |  |  |  | FECHA: | 2026-02-18
Suministro e instalación de caja 20x20 con tomacorriente GFCI en tuberías IMC 1⁄2", incluyendo todos los elementos y accesorios necesarios para garantizar una instalación segura y funcional. |  |  |  | UNIDAD: | un
|  |  |  | CANTIDAD: | 4
|  |  |  | ITEM: | 1.10.7
ITEM | MAQUINARIA, EQUIPO Y HERRAMIENTA
| DESCRIPCIÓN | UNIDAD | PREC. UNIT. | REND-CANTID | VR. PARCIAL
| Herramienta menor | % mo | 53236 | 0.05 | 2662
0
|  | SUBTOTAL MAQ, EQ Y HTA |  |  | 2662
ITEM | MATERIALES
| DESCRIPCIÓN | UNIDAD | PREC. UNIT. | CANT. UNIT. | VR. PARCIAL
| Toma Doble Polo A Tierra Gfci 15Amperios Clickme Blanco | un | 109900 | 1 | 109900
| Tubería IMC 1/2" | un | 20387.08 | 3 | 61161
| Curva IMC 1/2" | un | 5181.26 | 0.5 | 2591
| Unión IMC 1/2" | un | 1725.5 | 0.11 | 190
| Adaptador IMC 1/2" | un | 1785 | 1 | 1785
| Caja 20x20 | un | 45330.67 | 1 | 45331
| Conector de empalme. | un | 2637.04 | 3 | 7911
| Cable N° 6 | m | 17554.88 | 4 | 70220
| Cable N° 8 | m | 12828.2 | 4 | 51313
| Grapa doble ala de 1/2". incluye el chazo y el tornillo | un | 504.56 | 1.5 | 757
0
0
|  | SUBTOTAL MATERIALES |  |  | 351159
ITEM | TRANSPORTES
| DESCRIPCIÓN | UNIDAD | PREC. UNIT. | CANT. UNIT. | VR. PARCIAL
| Transporte interno de materiales | m3 | 22500 | 0.3 | 6750
0
0
|  | SUBTOTAL TRANSPORTES |  |  | 6750
ITEM | MANO DE OBRA
| DESCRIPCIÓN | UNIDAD | PREC. UNIT. | CANT. UNIT. | VR. PARCIAL
| Cuadrilla electrica | jor | 290909.7333 | 0.183 | 53236
0
0
OBSERVACIONES |  | SUBTOTAL MANO DE OBRA |  |  | 53236
|  | TOTAL COSTO DIRECTO |  |  | 413807
DESCRIPCIÓN: |  |  |  | FECHA: | 2026-02-18
Retiro de ruanas en mal estado. Incluye transporte interno al sitio de acopio para el cargue. |  |  |  | UNIDAD: | m2
|  |  |  | CANTIDAD: | 1
|  |  |  | ITEM: | 2,1,1
ITEM | MATERIALES
| DESCRIPCIÓN | UNIDAD | REND-CANTID | PREC. UNIT. | VR. PARCIAL
| Herramienta menor (5% M.O) | (%)mo | 0.05 | 6331.384 | 317
0
|  | SUBTOTAL MATERIALES |  |  | 317
ITEM | MAQUINARIA, EQUIPO Y HERRAMIENTA
| DESCRIPCIÓN | UNIDAD | REND-CANTID | PREC. UNIT. | VR. PARCIAL
0
0
|  | SUBTOTAL MAQ, EQ Y HTA |  |  | 0
ITEM | TRANSPORTES
| DESCRIPCIÓN | UNIDAD | PREC. UNIT. | CANT. UNIT. | VR. PARCIAL
| Cargue (Paleros), transporte de materiales y derechos de botadero y/o almacenamiento en bodega. | m3 | 55000 | 0.02 | 1100
| Transporte interno de materiales | m3 | 22500 | 0.02 | 450
|  | SUBTOTAL TRANSPORTES |  |  | 1550
ITEM | MANO DE OBRA
| DESCRIPCIÓN | UNIDAD | CANTIDAD | PREC.UNIT. | VR. PARCIAL
| Cuadrilla de retiros | jor | 0.02 | 316569.2 | 6331.384
0
OBSERVACIONES |  | SUBTOTAL MANO DE OBRA |  |  | 6331.384
|  | TOTAL COSTO DIRECTO |  |  | 8198
ANÁLISIS DE PRECIOS UNITARIOS
DESCRIPCIÓN: |  |  |  | FECHA: | 2026-02-18
Cargue manual, transporte y botada de material sobrante de movimientos de tierra, excavaciones, demoliciones y otros retiros. Incluye transportes internos, paleros, derecho de botadero. Se debe hacer en botaderos oficiales autorizados por la entidad competente o hasta el sitio que indique la interventoría. Su medida será en sitio. |  |  |  | UNIDAD: | m3
|  |  |  | CANTIDAD: | 1
|  |  |  | ITEM: | 2.1.2
ITEM | MAQUINARIA, EQUIPO Y HERRAMIENTA
| DESCRIPCIÓN | UNIDAD | REND-CANTID | PREC. UNIT. | VR. PARCIAL
0
|  | SUBTOTAL MAQ, EQ Y HTA |  |  | 0
ITEM | MATERIALES
| DESCRIPCIÓN | UNIDAD | REND-CANTID | PREC. UNIT. | VR. PARCIAL
0
|  | SUBTOTAL MATERIALES |  |  | 0
ITEM | TRANSPORTES
| DESCRIPCIÓN | UNIDAD | PREC. UNIT. | CANT. UNIT. | VR. PARCIAL
| Transporte de material en volqueta+paleros+derecho botada | m3 | 54500 | 1.3 | 70850
| Transporte interno de materiales | m3 | 25500 | 1.3 | 33150
|  | SUBTOTAL TRANSPORTES |  |  | 104000
ITEM | MANO DE OBRA
| DESCRIPCIÓN | UNIDAD | CANTIDAD | PREC.UNIT. | VR. PARCIAL
OBSERVACIONES |  | SUBTOTAL MANO DE OBRA |  |  | 0
|  | TOTAL COSTO DIRECTO |  |  | 104000
DESCRIPCIÓN: |  |  |  | FECHA: | 2026-02-18
Desmonte y retiro de remates laterales, frontales y canoas metálicas en mal estado existentes en cubiertas; Incluye el retiro y el traslado del material al sitio donde indique la interventoría y/o su disposición final. Trabajos en alturas mayores a 10 mts. Incluye personal certificado para trabajos en alturas. |  |  |  | UNIDAD: | m
|  |  |  | CANTIDAD: | 1
|  |  |  | ITEM: | 2.1.4
ITEM | MAQUINARIA, EQUIPO Y HERRAMIENTA
| DESCRIPCIÓN | UNIDAD | CANT. UNIT. | PREC. UNIT. | VR. PARCIAL
| Herramienta menor (5% M.O) | (%)mo | 25312.6497 | 0.05 | 1266
| Taladro demoledor | día | 0.04546 | 101853 | 4630
| Extensión eléctrica encauchetada 2 lineas | día | 1.3638 | 850 | 1159
| Andamio de carga certificado marco de 1.00 x 1.50 (alto X ancho) | día | 0.04546 | 36500 | 1659
| Can zunchado en madera común de 5,0cmx20cmx3,0m (alquiler). Incluye transporte. | día | 0.04546 | 448 | 20
|  | SUBTOTAL MAQ, EQ Y HTA |  |  | 8734
ITEM | MATERIALES
| DESCRIPCIÓN | UNIDAD | PREC. UNIT. | CANT. UNIT. | VR. PARCIAL
| Costal de fibra | un | 0.3 | 1300 | 390
|  | SUBTOTAL MATERIALES |  |  | 390
ITEM | TRANSPORTES
| DESCRIPCIÓN | UNIDAD | PREC. UNIT. | CANT. UNIT. | VR. PARCIAL
| Cargue (Paleros), transporte de materiales y derechos de botadero y/o almacenamiento en bodega. | m3 | 55083 | 0.024 | 1322
| Transporte interno de materiales | m3 | 22500 | 0.024 | 540
|  | SUBTOTAL TRANSPORTES |  |  | 1862
ITEM | MANO DE OBRA
| DESCRIPCIÓN | UNIDAD | CANTIDAD | PREC.UNIT. | VR. PARCIAL
| Cuadrilla demoliciones (1 Of + 2 Ayu) | jor | 0.063851 | 396432.8 | 25312.6497
OBSERVACIONES |  | SUBTOTAL MANO DE OBRA |  |  | 25312.6497
|  | TOTAL COSTO DIRECTO |  |  | 36299
DESCRIPCIÓN: |  |  |  | FECHA: | 2026-02-18
Demolición estructuras de concreto de cualquier resistencia, reforzado o ciclópeo, y en cualquier clase de estructura. incluye retiro de refuerzo y cualquier tipo de acabado (revoques y enchapes) o piso (en losas) e instalaciones embebidas, compresor neumático con martillo, además recuperación de los materiales aprovechables o su transporte hasta el sitio que lo indique la interventoría y/o el cargue, transporte y botada de escombros manual o mecánicamente. |  |  |  | UNIDAD: | m3
|  |  |  | CANTIDAD: | 1
|  |  |  | ITEM: | 2.1.6
ITEM | MAQUINARIA, EQUIPO Y HERRAMIENTA
| DESCRIPCIÓN | UNIDAD | CANT. UNIT. | PREC. UNIT. | VR. PARCIAL
| Herramienta menor | %MO | 0.05 | 198216.4 | 9911
| Compresor 1 Martillo – Operario/Combustible-Hora | hr | 0.5 | 128950 | 64475
| Pulidora manual eléctrica con disco | día | 0.5 | 41650 | 20825
| Retroexcavadora | hr | 0.15 | 123900 | 18585
0
|  | SUBTOTAL MAQ, EQ Y HTA |  |  | 113796
ITEM | MATERIALES
| DESCRIPCIÓN | UNIDAD | CANT. UNIT. | PREC. UNIT. | VR. PARCIAL
0
|  | SUBTOTAL MATERIALES |  |  | 0
ITEM | TRANSPORTES
| DESCRIPCIÓN | UNIDAD | CANT. UNIT. | PREC. UNIT. | VR. PARCIAL
| Cargue, transporte de material y derecho de botadero. | m3 | 1.4 | 55000 | 77000
| Acarreo internode materiales | m3 | 1.4 | 22500 | 31500
|  | SUBTOTAL TRANSPORTES |  |  | 108500
ITEM | MANO DE OBRA
| DESCRIPCIÓN | UNIDAD | CANTIDAD | PREC.UNIT. | VR. PARCIAL
| Cuadrilla demoliciones (1 Of + 2 Ayu) | jor | 0.5 | 396432.8 | 198216.4
0
0
OBSERVACIONES |  | SUBTOTAL MANO DE OBRA |  |  | 198216.4
|  | TOTAL COSTO DIRECTO |  |  | 420512
DESCRIPCIÓN: |  |  |  | FECHA: | 2026-02-18
Demolición de muros en ladrillo de espesor 15 a 20 cm, en altura superior a 2.50 m. Incluye cortes con medio mecánico hasta 2", andamios y todos los elementos de protección personal requeridos, así como personal certificado cuando se trate de trabajo en alturas, el transporte y la botada del material. |  |  |  | UNIDAD: | m2
|  |  |  | CANTIDAD: | 1
|  |  |  | ITEM: | 2.1.7
ITEM | MATERIALES
| DESCRIPCIÓN | UNIDAD | REND-CANTID | PREC. UNIT. | VR. PARCIAL
| Herramienta menor (5% M.O) | (%)mo | 0.05 | 33696.788 | 1685
| Andamio certificado | día | 0.05 | 36500 | 1825
|  | SUBTOTAL MATERIALES |  |  | 3510
ITEM | MAQUINARIA, EQUIPO Y HERRAMIENTA
| DESCRIPCIÓN | UNIDAD | REND-CANTID | PREC. UNIT. | VR. PARCIAL
0
0
|  | SUBTOTAL MAQ, EQ Y HTA |  |  | 0
ITEM | TRANSPORTES
| DESCRIPCIÓN | UNIDAD | PREC. UNIT. | CANT. UNIT. | VR. PARCIAL
| Cargue (Paleros), transporte de materiales y derechos de botadero y/o almacenamiento en bodega. | m3 | 55000 | 0.2025 | 11138
| Transporte interno de materiales | m3 | 22500 | 0.2025 | 4556
|  | SUBTOTAL TRANSPORTES |  |  | 15694
ITEM | MANO DE OBRA
| DESCRIPCIÓN | UNIDAD | CANTIDAD | PREC.UNIT. | VR. PARCIAL
| Cuadrilla demoliciones (1 Of + 2 Ayu) | jor | 0.085 | 396432.8 | 33696.788
0
OBSERVACIONES |  | SUBTOTAL MANO DE OBRA |  |  | 33696.788
|  | TOTAL COSTO DIRECTO |  |  | 52901
ANÁLISIS DE PRECIOS UNITARIOS
DESCRIPCIÓN: |  |  |  | FECHA: | 2026-02-18
Suministro, transporte y colocación de revoque para muros interiores, mortero 1:4 impermeabilizado con Sika 1 o equivalente. Incluye fajas, ranuras, filetes, y todos los demás elementos necesarios para su correcta construcción. |  |  |  | UNIDAD: | m2
|  |  |  | CANTIDAD: | 1
|  |  |  | ITEM: | 2.1.8
ITEM | MAQUINARIA, EQUIPO Y HERRAMIENTA
| DESCRIPCIÓN | UNIDAD | PREC. UNIT. | CANTIDAD | VR. PARCIAL
| Herramienta menor (5% M.O) | (%)mo | 43636.46 | 0.05 | 2182
| Andamio carga 1x1,5 certificado | día | 36500 | 0.15 | 5475
| Cortadora de ladrillo / disco y operador | día | 107956 | 0.006115 | 660
|  | SUBTOTAL MAQ, EQ Y HTA |  |  | 8317
ITEM | MATERIALES
| DESCRIPCIÓN | UNIDAD | PREC. UNIT. | CANT. UNIT. | VR. PARCIAL
| Mortero 1:5 en obra | un | 450763 | 0.021 | 9466
| Sika 1 - impermeabilizante integral - morteros - concretos. Presentacion: 1kg. Rendimiento: 1kl x 1 bulto de cemento o el 3% del peso del cemento | kg | 24588.5 | 0.168 | 4131
|  | SUBTOTAL MATERIALES |  |  | 13597
ITEM | TRANSPORTES
| DESCRIPCIÓN | UNIDAD | PREC. UNIT. | CANT. UNIT. | VR. PARCIAL
| Acarreos Internos | m3 | 22500 | 0.021 | 473
|  | SUBTOTAL TRANSPORTES |  |  | 473
ITEM | MANO DE OBRA
| DESCRIPCIÓN | UNIDAD | CANTIDAD | PREC.UNIT. | VR. PARCIAL
| Cuadrilla 1 Of + 1 Ayu | Jor | 0.15 | 290909.7333 | 43636.46
OBSERVACIONES |  | SUBTOTAL MANO DE OBRA |  |  | 43636.46
|  | TOTAL COSTO DIRECTO |  |  | 66023
ANÁLISIS DE PRECIOS UNITARIOS
DESCRIPCIÓN: |  |  |  | FECHA: | 2026-02-18
Aplicación de pintura vinilo tipo exterior Koraza profesional, en cielos o techos de madera en alturas hasta 5.0 m, incluye alfardas, tablilla tablas, en color requerido por diseño o especificación del proyecto; de acuerdo a especificación técnica del fabricante, en preparación de superficie, preparación del producto y aplicación en tres manos para obtener una superficie pareja y homogénea. Incluye andamiaje y todos los elementos necesarios para su correcta aplicación. Trabajos en altura hasta 5.0 m. Incluye personal y andamios certificados para trabajos en alturas. |  |  |  | UNIDAD: | m2
|  |  |  | CANTIDAD: | 1
|  |  |  | ITEM: | 2.1.9
ITEM | MAQUINARIA, EQUIPO Y HERRAMIENTA
| DESCRIPCIÓN | UNIDAD | PREC. UNIT. | CANTIDAD | VR. PARCIAL
| Herramienta menor (5% M.O) | (%)mo | 27564.68 | 0.05 | 1378
| Andamio carga 1x1,5 certificado | día | 36500 | 0.01563 | 570
0
|  | SUBTOTAL MAQ, EQ Y HTA |  |  | 1948
ITEM | MATERIALES
| DESCRIPCIÓN | UNIDAD | PREC. UNIT. | CANT. UNIT. | VR. PARCIAL
| Lija 400 | un | 1510 | 0.6 | 906
| Estopa | kg | 15900 | 0.2 | 3180
| Estucor | gln | 1461 | 0.3 | 438
| Pintura acrílica tipo Koraza o equivalente, 5 galones, Rendimiento 20m2/gl | gln | 115900 | 0.05 | 5795
| Sellomax tipo Pintuco o equivalente, rend 18m2/gal a 2 manos | gln | 103824 | 0.05 | 5191
|  | SUBTOTAL MATERIALES |  |  | 15510
ITEM | TRANSPORTES
| DESCRIPCIÓN | UNIDAD | PREC. UNIT. | CANT. UNIT. | VR. PARCIAL
0
|  | SUBTOTAL TRANSPORTES |  |  | 0
ITEM | MANO DE OBRA
| DESCRIPCIÓN | UNIDAD | CANTIDAD | PREC.UNIT. | VR. PARCIAL
| Cuadrilla 1 OF + 1 Ayu entendido | Jor | 0.0915 | 301253.3333 | 27564.68
OBSERVACIONES |  | SUBTOTAL MANO DE OBRA |  |  | 27564.68
|  | TOTAL COSTO DIRECTO |  |  | 45023
ANÁLISIS DE PRECIOS UNITARIOS
DESCRIPCIÓN: |  |  |  | FECHA: | 2026-02-18
Aplicación de pintura a base de agua en muros, con vinilo tipo 1 de primera calidad sobre muros revocados y/o estucados, tres manos o las necesarias hasta obtener una superficie pareja y homogénea. incluye suministro y transporte de los materiales, resanes, tapa poros en estuco plástico tipo plastestuco o equivalente diluido en agua proporción 1:2, adecuación de la superficie a intervenir hasta obtener una superficie pareja y homogénea, color a definir según aprobación de la interventoría. Trabajos en altura hasta 3.0 m. Incluye personal y andamios certificados para trabajos en alturas. |  |  |  | UNIDAD: | m2
|  |  |  | CANTIDAD: | 110
|  |  |  | ITEM: | 2.1.10
ITEM | MAQUINARIA, EQUIPO Y HERRAMIENTA
| DESCRIPCIÓN | UNIDAD | PREC. UNIT. | CANTIDAD | VR. PARCIAL
| Herramienta menor (5% M.O) | (%)mo | 15062.6667 | 0.05 | 753
| Andamio carga 1x1,5 certificado | día | 36500 | 0.05 | 1825
0
|  | SUBTOTAL MAQ, EQ Y HTA |  |  | 2578
ITEM | MATERIALES
| DESCRIPCIÓN | UNIDAD | PREC. UNIT. | CANT. UNIT. | VR. PARCIAL
| Lija 400 | un | 1510 | 0.5 | 755
| Estopa | kg | 15900 | 0.1 | 1590
| Estucor | gln | 1461 | 0.3 | 438
| Pintuta vinilo T1 | gln | 65187.5242 | 0.09 | 5867
|  | SUBTOTAL MATERIALES |  |  | 8650
ITEM | TRANSPORTES
| DESCRIPCIÓN | UNIDAD | PREC. UNIT. | CANT. UNIT. | VR. PARCIAL
0
|  | SUBTOTAL TRANSPORTES |  |  | 0
ITEM | MANO DE OBRA
| DESCRIPCIÓN | UNIDAD | CANTIDAD | PREC.UNIT. | VR. PARCIAL
| Cuadrilla 1 OF + 1 Ayu entendido | Jor | 0.05 | 301253.3333 | 15062.6667
OBSERVACIONES |  | SUBTOTAL MANO DE OBRA |  |  | 15062.6667
|  | TOTAL COSTO DIRECTO |  |  | 26291
ANÁLISIS DE PRECIOS UNITARIOS
DESCRIPCIÓN: |  |  |  | FECHA: | 2026-02-18
Aplicación de pintura a base de agua en cielos, con vinilo tipo 1 de primera calidad sobre muros revocados y/o estucados, tres manos o las necesarias hasta obtener una superficie pareja y homogénea. incluye suministro y transporte de los materiales, resanes, tapa poros en estuco plástico tipo plastestuco o equivalente diluido en agua proporción 1:2, adecuación de la superficie a intervenir hasta obtener una superficie pareja y homogénea, color a definir según aprobación de la interventoría. Para muros y cielos en alturas mayores a 3 m. Incluye personal y andamios certificados para trabajos en alturas. |  |  |  | UNIDAD: | m2
|  |  |  | CANTIDAD: | 1
|  |  |  | ITEM: | 2.1.11
ITEM | MAQUINARIA, EQUIPO Y HERRAMIENTA
| DESCRIPCIÓN | UNIDAD | PREC. UNIT. | CANTIDAD | VR. PARCIAL
| Herramienta menor (5% M.O) | (%)mo | 18075.2 | 0.05 | 904
| Andamio carga 1x1,5 certificado | día | 36500 | 0.05 | 1825
0
|  | SUBTOTAL MAQ, EQ Y HTA |  |  | 2729
ITEM | MATERIALES
| DESCRIPCIÓN | UNIDAD | PREC. UNIT. | CANT. UNIT. | VR. PARCIAL
| Lija 400 | un | 1510 | 0.5 | 755
| Estopa | kg | 15900 | 0.1 | 1590
| Estucor | gln | 1461 | 0.3 | 438
| Pintuta vinilo T1 | gln | 65187.5242 | 0.09 | 5867
|  | SUBTOTAL MATERIALES |  |  | 8650
ITEM | TRANSPORTES
| DESCRIPCIÓN | UNIDAD | PREC. UNIT. | CANT. UNIT. | VR. PARCIAL
0
|  | SUBTOTAL TRANSPORTES |  |  | 0
ITEM | MANO DE OBRA
| DESCRIPCIÓN | UNIDAD | CANTIDAD | PREC.UNIT. | VR. PARCIAL
| Cuadrilla 1 OF + 1 Ayu entendido | Jor | 0.06 | 301253.3333 | 18075.2
OBSERVACIONES |  | SUBTOTAL MANO DE OBRA |  |  | 18075.2
|  | TOTAL COSTO DIRECTO |  |  | 29454
ANÁLISIS DE PRECIOS UNITARIOS
DESCRIPCIÓN: |  |  |  | FECHA: | 2026-02-18
Matenimiento general de todo tipo de ventanas. Incluye: Desmonte, limpieza, anticorrosivo, pintura tipo esmalte, andamiaje y todos los elementos necesarios para su correcta aplicación y reinstalación final. |  |  |  | UNIDAD: | un
|  |  |  | CANTIDAD: | 35
|  |  |  | ITEM: | 2.1.12
ITEM | MAQUINARIA, EQUIPO Y HERRAMIENTA
| DESCRIPCIÓN | UNIDAD | PREC. UNIT. | CANTIDAD | VR. PARCIAL
| Herramienta menor (5% M.O) | (%)mo | 69288.2667 | 0.05 | 3464
| Andamio carga 1x1,5 certificado | día | 36500 | 0.2 | 7300
0
|  | SUBTOTAL MAQ, EQ Y HTA |  |  | 10764
ITEM | MATERIALES
| DESCRIPCIÓN | UNIDAD | PREC. UNIT. | CANT. UNIT. | VR. PARCIAL
| Lija 400 | un | 1410 | 1 | 1410
| Estopa | kg | 15900 | 0.5 | 7950
| Pintura esmalte | gln | 119900 | 0.3 | 35970
| Pintura base anticorrosiva | gln | 103824 | 0.3 | 31147
|  | SUBTOTAL MATERIALES |  |  | 76477
ITEM | TRANSPORTES
| DESCRIPCIÓN | UNIDAD | PREC. UNIT. | CANT. UNIT. | VR. PARCIAL
0
|  | SUBTOTAL TRANSPORTES |  |  | 0
ITEM | MANO DE OBRA
| DESCRIPCIÓN | UNIDAD | CANTIDAD | PREC.UNIT. | VR. PARCIAL
| Cuadrilla 1 OF + 1 Ayu entendido | Jor | 0.23 | 301253.3333 | 69288.2667
OBSERVACIONES |  | SUBTOTAL MANO DE OBRA |  |  | 69288.2667
|  | TOTAL COSTO DIRECTO |  |  | 156529
ANÁLISIS DE PRECIOS UNITARIOS
DESCRIPCIÓN: |  |  |  | FECHA: | 2026-02-18
Mantenimiento general de puertas, incluye desmonte, resane, aplicación de pintura anticorrosiva donde sea necesario y aplicación de esmalte alquídico color similar a toda la puerta, incluyendo el marco, incluye ajuste de perfil inferior atrapa polvo y demás actividades para su correcto funcionamiento y reinstalación. |  |  |  | UNIDAD: | un
|  |  |  | CANTIDAD: | 12
|  |  |  | ITEM: | 2.1.13
ITEM | MAQUINARIA, EQUIPO Y HERRAMIENTA
| DESCRIPCIÓN | UNIDAD | PREC. UNIT. | CANTIDAD | VR. PARCIAL
| Herramienta menor (5% M.O) | (%)mo | 168701.8667 | 0.05 | 8435
0
0
|  | SUBTOTAL MAQ, EQ Y HTA |  |  | 8435
ITEM | MATERIALES
| DESCRIPCIÓN | UNIDAD | PREC. UNIT. | CANT. UNIT. | VR. PARCIAL
| Lija 400 | un | 1310 | 1 | 1310
| Estopa | kg | 15900 | 0.5 | 7950
| Pintura esmalte | gln | 119900 | 0.4 | 47960
| Pintura base anticorrosiva | gln | 103824 | 0.4 | 41530
|  | SUBTOTAL MATERIALES |  |  | 98750
ITEM | TRANSPORTES
| DESCRIPCIÓN | UNIDAD | PREC. UNIT. | CANT. UNIT. | VR. PARCIAL
0
|  | SUBTOTAL TRANSPORTES |  |  | 0
ITEM | MANO DE OBRA
| DESCRIPCIÓN | UNIDAD | CANTIDAD | PREC.UNIT. | VR. PARCIAL
| Cuadrilla 1 OF + 1 Ayu entendido | Jor | 0.56 | 301253.3333 | 168701.8667
OBSERVACIONES |  | SUBTOTAL MANO DE OBRA |  |  | 168701.8667
|  | TOTAL COSTO DIRECTO |  |  | 275887
ANÁLISIS DE PRECIOS UNITARIOS
DESCRIPCIÓN: |  |  |  | FECHA: | 2026-02-18
Aplicación de pintura para canoas metálicas con esmalte alquídico Pintulux ó similar para elementos metálicos en interiores y exteriores que contenga anticorrosivo; hasta 3 m de altura de acuerdo a especificación técnica del fabricante, en preparación de superficie, preparación del producto y aplicación, según color requerido en sitio, Incluye la pintura del marco. Color a definir, aprobado por la interventoría. Se debe adecuar la superficie en caso de ser necesario. Incluye personal y andamios certificados para trabajos en alturas. |  |  |  | UNIDAD: | m
|  |  |  | CANTIDAD: | 60
|  |  |  | ITEM: | 2.1.14
ITEM | MAQUINARIA, EQUIPO Y HERRAMIENTA
| DESCRIPCIÓN | UNIDAD | PREC. UNIT. | CANTIDAD | VR. PARCIAL
| Herramienta menor (5% M.O) | (%)mo | 33137.8667 | 0.05 | 1657
| Andamio carga 1x1,5 certificado | día | 36500 | 0.11 | 4015
0
|  | SUBTOTAL MAQ, EQ Y HTA |  |  | 5672
ITEM | MATERIALES
| DESCRIPCIÓN | UNIDAD | PREC. UNIT. | CANT. UNIT. | VR. PARCIAL
| Esmalte a Base de Aceite, Rendimiento 30m2/gl | gln | 72563 | 0.05 | 3628
| Anticorrosivo alquidico | gln | 65899 | 0.035 | 2306
| Disolvente para Pinturas a Base de Aceite. | gln | 60528 | 0.025 | 1513
0
0
|  | SUBTOTAL MATERIALES |  |  | 7447
ITEM | TRANSPORTES
| DESCRIPCIÓN | UNIDAD | PREC. UNIT. | CANT. UNIT. | VR. PARCIAL
| Cargue, transporte y botada de escombros | m3 | 54140 | 0.03 | 1624
|  | SUBTOTAL TRANSPORTES |  |  | 1624
ITEM | MANO DE OBRA
| DESCRIPCIÓN | UNIDAD | CANTIDAD | PREC.UNIT. | VR. PARCIAL
| Cuadrilla Cubierta | Jor | 0.11 | 301253.3333 | 33137.8667
OBSERVACIONES |  | SUBTOTAL MANO DE OBRA |  |  | 33137.8667
|  | TOTAL COSTO DIRECTO |  |  | 47881
DESCRIPCIÓN: |  |  |  | FECHA: | 2026-02-18
Suministro, transporte y colocación de canoa en lámina galvanizada calibre 24, moldurada desarrollo 0,70 m. incluye embudo galvanizado calibre 16 y codo galvanizado calibre 26 aproximadamente cada 5 m., pintura anticorrosiva, esmalte base aceite y todos los elementos necesarios para su correcta instalación. Incluye personal y andamios certificados para trabajos en alturas. |  |  |  | UNIDAD: | m
|  |  |  | CANTIDAD: | 50
|  |  |  | ITEM: | 2.1.15
ITEM | MAQUINARIA, EQUIPO Y HERRAMIENTA
| DESCRIPCIÓN | UNIDAD | PREC. UNIT. | REND-CANTID | VR. PARCIAL
| Herramienta menor (5% M.O) | (%)mo | 45188 | 0.05 | 2259
| Andamio completo + ruedas | día | 3482 | 0.3 | 1045
| Equipo de soldadura eléctrica Lincoln AC-225 GLM 110 v. Incluye transporte. | día | 23072 | 0.1 | 2307
|  | SUBTOTAL MAQ, EQ Y HTA |  |  | 5611
ITEM | MATERIALES
| DESCRIPCIÓN | UNIDAD | PREC. UNIT. | CANT. UNIT. | VR. PARCIAL
| Canoa Galvanizada Cal.24, L= 1.20 m. | m | 77642 | 1.05 | 81524
| Pintura anticorrosivo gris. Pintuco | gln | 54000 | 1.05 | 56700
| Disolvente para Pinturas a Base de Aceite. | gln | 39900 | 0.08 | 3192
| Esmalte a Base de Aceite, Rendimiento 30m2/gl | gln | 72563 | 0.1 | 7256
| Embudo galvanizado Calibre 24 | un | 25200 | 0.38 | 9576
| Soporte de canoa | un | 6950 | 0.5 | 3475
| Tornillo Autoperforante zincado cabeza hezagonal Nº 10-16-3/4" con arandela de neopreno. | un | 240 | 3 | 720
|  | SUBTOTAL MATERIALES |  |  | 162443
ITEM | TRANSPORTES
| DESCRIPCIÓN | UNIDAD | PREC. UNIT. | CANT. UNIT. | VR. PARCIAL
| Transporte interno de materiales | m3 | 22500 | 0.15 | 3375
0
0
|  | SUBTOTAL TRANSPORTES |  |  | 3375
ITEM | MANO DE OBRA
| DESCRIPCIÓN | UNIDAD | PREC. UNIT. | CANT. UNIT. | VR. PARCIAL
| Cuadrilla fontaneria | jor | 301253.3333 | 0.1 | 30125
| Cuadrillla latoneria | jor | 301253.3333 | 0.05 | 15063
0
OBSERVACIONES |  | SUBTOTAL MANO DE OBRA |  |  | 45188
|  | TOTAL COSTO DIRECTO |  |  | 216617
DESCRIPCIÓN: |  |  |  | FECHA: | 2026-02-18
Lavado de pisos duros con acido e hidrolavadora, incluye todo lo necesario para su correcta ejecución, entrega a satisfacción. |  |  |  | UNIDAD: | m2
|  |  |  | CANTIDAD: | 320
|  |  |  | ITEM: | 2.1.17
ITEM | MAQUINARIA, EQUIPO Y HERRAMIENTA
| DESCRIPCIÓN | UNIDAD | PREC. UNIT. | CANTIDAD | VR. PARCIAL
| Herramienta menor (5% M.O) | (%)mo | 12050.1333 | 0.05 | 603
| Hidrolavadora eléctrica | día | 38875 | 0.035 | 1361
|  | SUBTOTAL MAQ, EQ Y HTA |  |  | 1964
ITEM | MATERIALES
| DESCRIPCIÓN | UNIDAD | PREC. UNIT. | CANT. UNIT. | VR. PARCIAL
| Acido nitrico 20 litros | un | 49006 | 0.06993 | 3427
| Hidrosolve | un | 1453000 | 0.0006 | 872
0
|  | SUBTOTAL MATERIALES |  |  | 4299
ITEM | TRANSPORTES
| DESCRIPCIÓN | UNIDAD | PREC. UNIT. | CANT. UNIT. | VR. PARCIAL
0
|  | SUBTOTAL TRANSPORTES |  |  | 0
ITEM | MANO DE OBRA
| DESCRIPCIÓN | UNIDAD | CANTIDAD | PREC.UNIT. | VR. PARCIAL
| Cuadrilla 1 OF + 1 Ayu entendido | Jor | 0.04 | 301253.3333 | 12050.1333
OBSERVACIONES |  | SUBTOTAL MANO DE OBRA |  |  | 12050.1333
|  | TOTAL COSTO DIRECTO |  |  | 18313
DESCRIPCIÓN: |  |  |  | FECHA: | 2026-02-18
Reparación de piso en gres existente, incluye demolición de mortero, recorte, colocación y lechada de baldosa, transporte interno hasta sitio de acopio. |  |  |  | UNIDAD: | m2
|  |  |  | CANTIDAD: | 140
|  |  |  | ITEM: | 2.1.18
ITEM | MAQUINARIA, EQUIPO Y HERRAMIENTA
| DESCRIPCIÓN | UNIDAD | PREC. UNIT. | CANTIDAD | VR. PARCIAL
| Herramienta menor (5% M.O) | (%)mo | 30125.3333 | 0.05 | 1506
| Taladro demoledor | día | 0.04546 | 101853 | 4630
|  | SUBTOTAL MAQ, EQ Y HTA |  |  | 6136
ITEM | MATERIALES
| DESCRIPCIÓN | UNIDAD | PREC. UNIT. | CANT. UNIT. | VR. PARCIAL
| Baldosa gres | m2 | 49006 | 0.4649 | 22783
| Mortero 1:5 en obra | un | 450763 | 0.01 | 4508
0
|  | SUBTOTAL MATERIALES |  |  | 27291
ITEM | TRANSPORTES
| DESCRIPCIÓN | UNIDAD | PREC. UNIT. | CANT. UNIT. | VR. PARCIAL
0
|  | SUBTOTAL TRANSPORTES |  |  | 0
ITEM | MANO DE OBRA
| DESCRIPCIÓN | UNIDAD | CANTIDAD | PREC.UNIT. | VR. PARCIAL
| Cuadrilla 1 OF + 1 Ayu entendido | Jor | 0.1 | 301253.3333 | 30125.3333
OBSERVACIONES |  | SUBTOTAL MANO DE OBRA |  |  | 30125.3333
|  | TOTAL COSTO DIRECTO |  |  | 63552
DESCRIPCIÓN: |  |  |  | FECHA: | 2026-02-18
Construcción de Mortero 1:4, espesor 5cm, para nivelación de pisos. Incluye todos los elementos para su correcta construcción y funcionamiento. |  |  |  | UNIDAD: | m2
|  |  |  | CANTIDAD: | 110
|  |  |  | ITEM: | 2.1.19
ITEM | MAQUINARIA, EQUIPO Y HERRAMIENTA
| DESCRIPCIÓN | UNIDAD | PREC. UNIT. | REND-CANTID | VR. PARCIAL
| Herramienta menor | % mo | 45091 | 0.05 | 2255
0
|  | SUBTOTAL MAQ, EQ Y HTA |  |  | 2255
ITEM | MATERIALES
| DESCRIPCIÓN | UNIDAD | PREC. UNIT. | CANT. UNIT. | VR. PARCIAL
| Clavo 1" | lb | 5686 | 0.1 | 569
| Mortero 1:4 | m3 | 437646 | 0.0525 | 22976
| Tabla madera comun | un | 14500 | 0.17 | 2465
|  | SUBTOTAL MATERIALES |  |  | 26010
ITEM | TRANSPORTES
| DESCRIPCIÓN | UNIDAD | PREC. UNIT. | CANT. UNIT. | VR. PARCIAL
| Transporte interno de materiales | m3 | 22500 | 0.0525 | 1181
0
0
|  | SUBTOTAL TRANSPORTES |  |  | 1181
ITEM | MANO DE OBRA
| DESCRIPCIÓN | UNIDAD | PREC. UNIT. | CANT. UNIT. | VR. PARCIAL
| Cuadrilla 1 Of + 1 Ayu | jor | 290909.7333 | 0.155 | 45091
0
0
OBSERVACIONES |  | SUBTOTAL MANO DE OBRA |  |  | 45091
|  | TOTAL COSTO DIRECTO |  |  | 74537
DESCRIPCIÓN: |  |  |  | FECHA: | 2026-02-18
Fabricación e instalación de malla de nylon ref 210/54 impermeabilizada, de color negro y ojo cuadrado, mas soportes en L en tuberia cuadrada de 50mmx50mm en 2mm de espesor,mas pintura en anticorrosivo cromato de zinc y acabados en esmalte negro |  |  |  | UNIDAD: | m²
|  |  |  | CANTIDAD: | 90
|  |  |  | ITEM: | 2.1.20
ITEM | MAQUINARIA, EQUIPO Y HERRAMIENTA
| DESCRIPCIÓN | UNIDAD | PREC. UNIT. | REND-CANTID | VR. PARCIAL
| Herramienta menor | % mo | 30546 | 0.05 | 1527
0
|  | SUBTOTAL MAQ, EQ Y HTA |  |  | 1527
ITEM | MATERIALES
| DESCRIPCIÓN | UNIDAD | PREC. UNIT. | CANT. UNIT. | VR. PARCIAL
| Grapas | lb | 5686 | 0.1 | 569
| Malla nylon color negro inpermeabilizada + soportes | m2 | 27675.5505 | 1 | 27676
0
|  | SUBTOTAL MATERIALES |  |  | 28245
ITEM | TRANSPORTES
| DESCRIPCIÓN | UNIDAD | PREC. UNIT. | CANT. UNIT. | VR. PARCIAL
0
0
0
|  | SUBTOTAL TRANSPORTES |  |  | 0
ITEM | MANO DE OBRA
| DESCRIPCIÓN | UNIDAD | PREC. UNIT. | CANT. UNIT. | VR. PARCIAL
| Cuadrilla 1 Of + 1 Ayu | jor | 290909.7333 | 0.105 | 30546
0
0
OBSERVACIONES |  | SUBTOTAL MANO DE OBRA |  |  | 30546
|  | TOTAL COSTO DIRECTO |  |  | 60318
DESCRIPCIÓN: |  |  |  | FECHA: | 2026-02-18
Suministro, transporte e instalación de puerta metálica, un (1) ala batiente en lámina cold rolled calibre 18, entamborada lisa, rellena con porón (poliuretano expandido), con bastidor perimetral en tubería PTS de 40x40x2 mm. y refuerzos horizontales en tubería metálica de 40x40x2 mm., marco metálico en lámina cold rolled calibre 18 color establecido por interventoria, Incluye dos (2) manijas en acero inoxidable de Ø= 3/4" L= 250 mm., cerradura de seguridad calidad ref OLIMPIA PH1206-AL ó equivalente, cuatro(4) bisagras metálicas de taco para trabajo pesado de ½" , soldadura, pintura anticorrosiva gris, pintura a base de aceite color ref. astro lunar NE277- P de pintuco o similar y todo lo necesario para su correcta instalación y funcionamiento. P-1 0.60/0.75 x 2.10 m. e = 15/20 cm. Una ala |  |  |  | UNIDAD: | un
|  |  |  | CANTIDAD: | 1
|  |  |  | ITEM: | 2.1.21
ITEM | MAQUINARIA, EQUIPO Y HERRAMIENTA
| DESCRIPCIÓN | UNIDAD | PREC. UNIT. | REND-CANTID | VR. PARCIAL
| Herramienta menor | % mo | 290910 | 0.05 | 14546
0
|  | SUBTOTAL MAQ, EQ Y HTA |  |  | 14546
ITEM | MATERIALES
| DESCRIPCIÓN | UNIDAD | PREC. UNIT. | CANT. UNIT. | VR. PARCIAL
| puerta metálica, un (1) ala batiente en lámina cold rolled calibre 18, entamborada lisa, rellena con porón (poliuretano expandido), con bastidor perimetral en tubería PTS de 40x40x2 mm. y refuerzos horizontales en tubería metálica de 40x40x2 mm., marco metálico en lámina cold rolled calibre 18 color establecido por interventoria, Incluye dos (2) manijas en acero inoxidable de Ø= 3/4" L= 250 mm., cerradura de seguridad calidad ref OLIMPIA PH1206-AL ó equivalente, cuatro(4) bisagras metálicas de taco para trabajo pesado de ½" , soldadura, pintura anticorrosiva gris, pintura a base de aceite color ref. astro lunar NE277- P de pintuco o similar y todo lo necesario para su correcta instalación y funcionamiento. P-1 0.60/0.75 x 2.10 m | un | 2044000 | 1 | 2044000
0
0
|  | SUBTOTAL MATERIALES |  |  | 2044000
ITEM | TRANSPORTES
| DESCRIPCIÓN | UNIDAD | PREC. UNIT. | CANT. UNIT. | VR. PARCIAL
0
0
0
|  | SUBTOTAL TRANSPORTES |  |  | 0
ITEM | MANO DE OBRA
| DESCRIPCIÓN | UNIDAD | PREC. UNIT. | CANT. UNIT. | VR. PARCIAL
| Cuadrilla 1 Of + 1 Ayu | jor | 290909.7333 | 1 | 290910
0
0
OBSERVACIONES |  | SUBTOTAL MANO DE OBRA |  |  | 290910
|  | TOTAL COSTO DIRECTO |  |  | 2349456
DESCRIPCIÓN: |  |  |  | FECHA: | 2026-02-18
Suministro, transporte y aplicación de pintura epoxica PINTUCOAT de pintuco o similar en piso de cocina. Incluye; preparación de superficie ,limpieza con ácido para encontrar perfil de anclaje y garantizar completa adherencia de la pintura y resanes necesarios |  |  |  | UNIDAD: | m2
|  |  |  | CANTIDAD: | 800
|  |  |  | ITEM: | 2.1.22
ITEM | MAQUINARIA, EQUIPO Y HERRAMIENTA
| DESCRIPCIÓN | UNIDAD | PREC. UNIT. | REND-CANTID | VR. PARCIAL
| Herramienta menor | % mo | 29091 | 0.05 | 1455
0
|  | SUBTOTAL MAQ, EQ Y HTA |  |  | 1455
ITEM | MATERIALES
| DESCRIPCIÓN | UNIDAD | PREC. UNIT. | CANT. UNIT. | VR. PARCIAL
| pintura epoxica pintucoat presentación 4,5 galones | un | 954900 | 0.073515 | 70199
0
0
|  | SUBTOTAL MATERIALES |  |  | 70199
ITEM | TRANSPORTES
| DESCRIPCIÓN | UNIDAD | PREC. UNIT. | CANT. UNIT. | VR. PARCIAL
0
0
0
|  | SUBTOTAL TRANSPORTES |  |  | 0
ITEM | MANO DE OBRA
| DESCRIPCIÓN | UNIDAD | PREC. UNIT. | CANT. UNIT. | VR. PARCIAL
| Cuadrilla 1 Of + 1 Ayu | jor | 290909.7333 | 0.1 | 29091
0
0
OBSERVACIONES |  | SUBTOTAL MANO DE OBRA |  |  | 29091
|  | TOTAL COSTO DIRECTO |  |  | 100745
DESCRIPCIÓN: |  |  |  | FECHA: | 2026-02-18
Construcción de media caña en concreto de 21 MPa. con sección de 0.1 x 0.1m. Incluye: suministro y transporte interno y externo de los materiales. |  |  |  | UNIDAD: | m
|  |  |  | CANTIDAD: | 260
|  |  |  | ITEM: | 2.1.23
ITEM | MAQUINARIA, EQUIPO Y HERRAMIENTA
| DESCRIPCIÓN | UNIDAD | PREC. UNIT. | REND-CANTID | VR. PARCIAL
| Herramienta menor | % mo | 14545 | 0.05 | 727
0
|  | SUBTOTAL MAQ, EQ Y HTA |  |  | 727
ITEM | MATERIALES
| DESCRIPCIÓN | UNIDAD | PREC. UNIT. | CANT. UNIT. | VR. PARCIAL
| Concreto 21mpa | m3 | 577575 | 0.027093 | 15649
0
0
|  | SUBTOTAL MATERIALES |  |  | 15649
ITEM | TRANSPORTES
| DESCRIPCIÓN | UNIDAD | PREC. UNIT. | CANT. UNIT. | VR. PARCIAL
0
0
0
|  | SUBTOTAL TRANSPORTES |  |  | 0
ITEM | MANO DE OBRA
| DESCRIPCIÓN | UNIDAD | PREC. UNIT. | CANT. UNIT. | VR. PARCIAL
| Cuadrilla 1 Of + 1 Ayu | jor | 290909.7333 | 0.05 | 14545
0
0
OBSERVACIONES |  | SUBTOTAL MANO DE OBRA |  |  | 14545
|  | TOTAL COSTO DIRECTO |  |  | 30921
DESCRIPCIÓN: |  |  |  | FECHA: | 2026-02-18
Suministro, transporte y aplicación de pintura epoxica PINTUCOAT de pintuco para media caña.Incluye preparacion de superficie y resanes |  |  |  | UNIDAD: | m
|  |  |  | CANTIDAD: | 260
|  |  |  | ITEM: | 2.1.24
ITEM | MAQUINARIA, EQUIPO Y HERRAMIENTA
| DESCRIPCIÓN | UNIDAD | PREC. UNIT. | REND-CANTID | VR. PARCIAL
| Herramienta menor | % mo | 15127 | 0.05 | 756
0
|  | SUBTOTAL MAQ, EQ Y HTA |  |  | 756
ITEM | MATERIALES
| DESCRIPCIÓN | UNIDAD | PREC. UNIT. | CANT. UNIT. | VR. PARCIAL
| pintura epoxica pintucoat presentación 4,5 galones | un | 954900 | 0.020256 | 19343
0
0
|  | SUBTOTAL MATERIALES |  |  | 19343
ITEM | TRANSPORTES
| DESCRIPCIÓN | UNIDAD | PREC. UNIT. | CANT. UNIT. | VR. PARCIAL
0
0
0
|  | SUBTOTAL TRANSPORTES |  |  | 0
ITEM | MANO DE OBRA
| DESCRIPCIÓN | UNIDAD | PREC. UNIT. | CANT. UNIT. | VR. PARCIAL
| Cuadrilla 1 Of + 1 Ayu | jor | 290909.7333 | 0.052 | 15127
0
0
OBSERVACIONES |  | SUBTOTAL MANO DE OBRA |  |  | 15127
|  | TOTAL COSTO DIRECTO |  |  | 35226
DESCRIPCIÓN: |  |  |  | FECHA: | 2026-02-18
Suministro, transporte e instalación de malla electrosoldada tipo D84. Incluye el suministro y el transporte del material y todos los elementos necesarios para su correcta colocación. |  |  |  | UNIDAD: | M2
|  |  |  | CANTIDAD: | 1
|  |  |  | ITEM: | 3.1.1
ITEM | MAQUINARIA, EQUIPO Y HERRAMIENTA
| DESCRIPCIÓN | UNIDAD | PREC. UNIT. | REND-CANTID | VR. PARCIAL
| Herramienta menor (5% M.O) | (%)mo | 9038 | 0.05 | 452
| Cizalla | hr | 1800 | 0.03 | 54
|  | SUBTOTAL MAQ, EQ Y HTA |  |  | 506
ITEM | MATERIALES
| DESCRIPCIÓN | UNIDAD | CANT. UNIT. | PREC. UNIT. | VR. PARCIAL
| Malla d84 | m2 | 7051 | 1.2 | 8461
| Alambre recocido C 18 | kg | 8600 | 0.11 | 946
0
|  | SUBTOTAL MATERIALES |  |  | 9407
ITEM | TRANSPORTES
| DESCRIPCIÓN | UNIDAD | PREC. UNIT. | CANT. UNIT. | VR. PARCIAL
| Transporte de acero( descargue y transporte interno) | kg | 300 | 3.51 | 1053
0
0
|  | SUBTOTAL TRANSPORTES |  |  | 1053
ITEM | MANO DE OBRA
| DESCRIPCIÓN | UNIDAD | PREC. UNIT. | CANT. UNIT. | VR. PARCIAL
| Cuadrilla 1 OF + 1 Ayu entendido | jor | 301253.3333 | 0.03 | 9038
0
0
OBSERVACIONES |  | SUBTOTAL MANO DE OBRA |  |  | 9038
|  | TOTAL COSTO DIRECTO |  |  | 20004
DESCRIPCIÓN: |  |  |  | FECHA: | 2026-02-18
Suministro, transporte y aplicación en exteriores de pintura vinilo tipo exterior Koraza profesional o similar en muros y columnas, en color requerido por diseño o especificación del proyecto; de acuerdo a especificación técnica del fabricante, en preparación de superficie, preparación del producto y aplicación en tres manos para obtener una superficie pareja y homogénea. Incluye andamiaje y todos los elementos necesarios para su correcta aplicación. Trabajos en altura hasta 3.0 m. Incluye personal y andamios certificados para trabajos en alturas. (100% del area total de la losa) |  |  |  | UNIDAD: | M2
|  |  |  | CANTIDAD: | 1
|  |  |  | ITEM: | 3.1.3
ITEM | MAQUINARIA, EQUIPO Y HERRAMIENTA
| DESCRIPCIÓN | UNIDAD | PREC. UNIT. | CANTIDAD | VR. PARCIAL
| Herramienta menor (5% M.O) | (%)mo | 27564.68 | 0.05 | 1378
| Andamio carga 1x1,5 certificado | día | 36500 | 0.01563 | 570
0
|  | SUBTOTAL MAQ, EQ Y HTA |  |  | 1948
ITEM | MATERIALES
| DESCRIPCIÓN | UNIDAD | PREC. UNIT. | CANT. UNIT. | VR. PARCIAL
| Lija 400 | un | 1510 | 0.6 | 906
| Estopa | kg | 15900 | 0.2 | 3180
| Estucor | gln | 1461 | 0.3 | 438
| Pintura acrílica tipo Koraza o equivalente, 5 galones, Rendimiento 20m2/gl | gln | 115900 | 0.05 | 5795
| Sellomax tipo Pintuco o equivalente, rend 18m2/gal a 2 manos | gln | 103824 | 0.05 | 5191
|  | SUBTOTAL MATERIALES |  |  | 15510
ITEM | TRANSPORTES
| DESCRIPCIÓN | UNIDAD | PREC. UNIT. | CANT. UNIT. | VR. PARCIAL
0
|  | SUBTOTAL TRANSPORTES |  |  | 0
ITEM | MANO DE OBRA
| DESCRIPCIÓN | UNIDAD | CANTIDAD | PREC.UNIT. | VR. PARCIAL
| Cuadrilla 1 OF + 1 Ayu entendido | Jor | 0.0915 | 301253.3333 | 27564.68
OBSERVACIONES |  | SUBTOTAL MANO DE OBRA |  |  | 27564.68
|  | TOTAL COSTO DIRECTO |  |  | 45023
DESCRIPCIÓN: |  |  |  | FECHA: | 2026-02-18
Mantenimiento de malla y tableros de baloncesto, incluye pintura e instalacion de aros y malla nueva si es necesario. |  |  |  | UNIDAD: | UN
|  |  |  | CANTIDAD: | 1
|  |  |  | ITEM: | 3.1.4
ITEM | MAQUINARIA, EQUIPO Y HERRAMIENTA
| DESCRIPCIÓN | UNIDAD | PREC. UNIT. | CANTIDAD | VR. PARCIAL
| Herramienta menor (5% M.O) | (%)mo | 301253.3333 | 0.05 | 15063
| Andamio carga 1x1,5 certificado | día | 36500 | 0.01563 | 570
0
|  | SUBTOTAL MAQ, EQ Y HTA |  |  | 15633
ITEM | MATERIALES
| DESCRIPCIÓN | UNIDAD | PREC. UNIT. | CANT. UNIT. | VR. PARCIAL
| Malla y tablero baloncesto | un | 1704549.1 | 1 | 1704549
|  | SUBTOTAL MATERIALES |  |  | 1704549
ITEM | TRANSPORTES
| DESCRIPCIÓN | UNIDAD | PREC. UNIT. | CANT. UNIT. | VR. PARCIAL
0
|  | SUBTOTAL TRANSPORTES |  |  | 0
ITEM | MANO DE OBRA
| DESCRIPCIÓN | UNIDAD | CANTIDAD | PREC.UNIT. | VR. PARCIAL
| Cuadrilla 1 OF + 1 Ayu entendido | Jor | 1 | 301253.3333 | 301253.3333
OBSERVACIONES |  | SUBTOTAL MANO DE OBRA |  |  | 301253.3333
|  | TOTAL COSTO DIRECTO |  |  | 2021435
ANÁLISIS DE PRECIOS UNITARIOS
DESCRIPCIÓN: |  |  |  | FECHA: | 2026-02-18
Limpieza, lavado y desobstrucción de cárcamo y tuberías de desagües de aguas lluvias existentes, con equipo mecánico o manual, incluye mangueras, sondas flexibles y herramienta menor, el retiro y reinstalación de tapas y rejillas, la recolección y botada del material extraído. (desobstrucción de cajas, redes ALL y AR , tuberias y lavado de estructura metalica cancha y graderias) |  |  |  | UNIDAD: | día
|  |  |  | CANTIDAD: | 1
|  |  |  | ITEM: | 3.1.6
ITEM | MAQUINARIA, EQUIPO Y HERRAMIENTA
| DESCRIPCIÓN | UNIDAD | PREC. UNIT. | REND-CANTID | VR. PARCIAL
0
0
0
|  | SUBTOTAL MAQ, EQ Y HTA |  |  | 0
ITEM | MATERIALES
| DESCRIPCIÓN | UNIDAD | PREC. UNIT. | CANT. UNIT. | VR. PARCIAL
| Limpieza, lavado y desobstrucción de cárcamo y tuberías de desagües de aguas lluvias existentes, con equipo mecánico o manual, incluye mangueras, sondas flexibles y herramienta menor, el retiro y reinstalación de tapas y rejillas, la recolección y botada del material extraído. (desobstrucción de cajas, redes ALL y AR , tuberias y lavado de estructura metalica cancha y graderias) | un | 680513 | 1 | 680513
0
|  | SUBTOTAL MATERIALES |  |  | 680513
ITEM | TRANSPORTES
| DESCRIPCIÓN | UNIDAD | PREC. UNIT. | CANT. UNIT. | VR. PARCIAL
0
0
0
|  | SUBTOTAL TRANSPORTES |  |  | 0
ITEM | MANO DE OBRA
| DESCRIPCIÓN | UNIDAD | PREC. UNIT. | CANT. UNIT. | VR. PARCIAL
0
0
OBSERVACIONES |  | SUBTOTAL MANO DE OBRA |  |  | 0
|  | TOTAL COSTO DIRECTO |  |  | 680513
DESCRIPCIÓN: |  |  |  | FECHA: | 2026-02-18
Mantenimiento de techo en teja de barro, incluye: retiro de tejas en un 100 %, retiro de impermeabilización en un 100 %, retiro de tablilla en un 100 %, retiro de alfardas en un 27 %; suministro y colocación de alfardas de 2" x 5", suministro y colocación de tablilla de pino en un 100 %, suministro y colocación de impermeabilización con fieltro Permofit en un 100 %, suministro y reemplazo de tejas de barro hasta un máximo de 20% donde sea necesario y cargue y botada de escombros. |  |  |  | UNIDAD: | M2
|  |  |  | CANTIDAD: | 1
|  |  |  | ITEM: | 3.2.1
ITEM | MAQUINARIA, EQUIPO Y HERRAMIENTA
| DESCRIPCIÓN | UNIDAD | PREC. UNIT. | CANTIDAD | VR. PARCIAL
0
|  | SUBTOTAL MAQ, EQ Y HTA |  |  | 0
ITEM | MATERIALES
| DESCRIPCIÓN | UNIDAD | PREC. UNIT. | CANT. UNIT. | VR. PARCIAL
0
|  | SUBTOTAL MATERIALES |  |  | 0
ITEM | TRANSPORTES
| DESCRIPCIÓN | UNIDAD | PREC. UNIT. | CANT. UNIT. | VR. PARCIAL
0
|  | SUBTOTAL TRANSPORTES |  |  | 0
ITEM | MANO DE OBRA
| DESCRIPCIÓN | UNIDAD | CANTIDAD | PREC.UNIT. | VR. PARCIAL
| Mantenimiento de techo en teja de barro, incluye: retiro de tejas en un 100 %, retiro de impermeabilización en un 100 %, retiro de tablilla en un 100 %, retiro de alfardas en un 27 %; suministro y colocación de alfardas de 2" x 5", suministro y colocación de tablilla de pino en un 100 %, suministro y colocación de impermeabilización con fieltro Permofit en un 100 %, suministro y reemplazo de tejas de barro hasta un máximo de 20% donde sea necesario y cargue y botada de escombros. | m2 | 1 | 273250 | 273250
OBSERVACIONES |  | SUBTOTAL MANO DE OBRA |  |  | 273250
|  | TOTAL COSTO DIRECTO |  |  | 273250
DESCRIPCIÓN: |  |  |  | FECHA: | 2026-02-18
Suministro, transporte y colocación de ruana en lámina galvanizada calibre 24, desarrollo 55 cm. Incluye pintura anticorrosiva y a base de aceite, pestaña de 5 cm, y todos los elementos necesarios para su correcta construcción. Según diseño de cubierta. Incluye personal y andamios certificados para trabajos en alturas. |  |  |  | UNIDAD: | m
|  |  |  | CANTIDAD: | 1
|  |  |  | ITEM: | 3.2.3
ITEM | MAQUINARIA, EQUIPO Y HERRAMIENTA
| DESCRIPCIÓN | UNIDAD | PREC. UNIT. | CANTIDAD | VR. PARCIAL
| Herramienta menor (5% M.O) | (%)mo | 23347.1333 | 0.05 | 1167
| Andamio carga 1x1,5 certificado | día | 36500 | 0.11429 | 4172
0
|  | SUBTOTAL MAQ, EQ Y HTA |  |  | 5339
ITEM | MATERIALES
| DESCRIPCIÓN | UNIDAD | PREC. UNIT. | CANT. UNIT. | VR. PARCIAL
| Ruana lamina galvanizada | m | 36689 | 1.05 | 38523
| Tornillo 10-16-3/4 | un | 257 | 4 | 1028
| Pintura anticorrosiva verde | gln | 40500 | 0.1 | 4050
| Esmalte base aceite | gln | 72000 | 0.1 | 7200
| Disolvente pint base aciete | gln | 31900 | 0.025 | 798
| Mortero 1:5 | m3 | 482316 | 0.004 | 1929
| Emulsion asfaltica sika | kg | 12438 | 0.055 | 684
|  | SUBTOTAL MATERIALES |  |  | 54212
ITEM | TRANSPORTES
| DESCRIPCIÓN | UNIDAD | PREC. UNIT. | CANT. UNIT. | VR. PARCIAL
0
|  | SUBTOTAL TRANSPORTES |  |  | 0
ITEM | MANO DE OBRA
| DESCRIPCIÓN | UNIDAD | CANTIDAD | PREC.UNIT. | VR. PARCIAL
| Cuadrilla Cubierta | Jor | 0.0775 | 301253.3333 | 23347.1333
OBSERVACIONES |  | SUBTOTAL MANO DE OBRA |  |  | 23347.1333
|  | TOTAL COSTO DIRECTO |  |  | 82898
DESCRIPCIÓN: |  |  |  | FECHA: | 2026-02-18
S.T.I de Champeado para taludes |  |  |  | UNIDAD: | M3
|  |  |  | CANTIDAD: | 1
|  |  |  | ITEM: | 3.3.1
ITEM | MAQUINARIA, EQUIPO Y HERRAMIENTA
| DESCRIPCIÓN | UNIDAD | REND-CANTID | PREC. UNIT. | VR. PARCIAL
| Herramienta menor (5% M.O) | (%)mo | 0.05 | 30125.3333 | 1506
| Andamio carga 1x1,5 certificado | día | 36500 | 0.05 | 1825
0
|  | SUBTOTAL MAQ, EQ Y HTA |  |  | 3331
ITEM | MATERIALES
| DESCRIPCIÓN | UNIDAD | REND-CANTID | PREC. UNIT. | VR. PARCIAL
| Mortero 1:5: espesor máximo 3cm | m2 | 1.3 | 29804.4963 | 38746
0
|  | SUBTOTAL MATERIALES |  |  | 38746
ITEM | TRANSPORTES
| DESCRIPCIÓN | UNIDAD | PREC. UNIT. | CANT. UNIT. | VR. PARCIAL
| Acarreo interno de materiales | m3 | 22500 | 1.3 | 29250
0
|  | SUBTOTAL TRANSPORTES |  |  | 29250
ITEM | MANO DE OBRA
| DESCRIPCIÓN | UNIDAD | CANTIDAD | PREC.UNIT. | VR. PARCIAL
| Cuadrilla 1 OF + 1 Ayu entendido | jor | 0.1 | 301253.3333 | 30125.3333
OBSERVACIONES |  | SUBTOTAL MANO DE OBRA |  |  | 30125.3333
|  | TOTAL COSTO DIRECTO |  |  | 101452
DESCRIPCIÓN: |  |  |  | FECHA: | 2026-02-18
Reflector LED 400W 6500K de iluminacion potente y eficiente para placa multifuncional |  |  |  | UNIDAD: | un
|  |  |  | CANTIDAD: | 1
|  |  |  | ITEM: | 3.3.2
ITEM | MAQUINARIA, EQUIPO Y HERRAMIENTA
| DESCRIPCIÓN | UNIDAD | REND-CANTID | PREC. UNIT. | VR. PARCIAL
| Herramienta menor (5% M.O) | (%)mo | 0.05 | 145454.8667 | 7273
| Andamio carga 1x1,5 certificado | día | 0.5 | 36500 | 18250
0
|  | SUBTOTAL MAQ, EQ Y HTA |  |  | 25523
ITEM | MATERIALES
| DESCRIPCIÓN | UNIDAD | REND-CANTID | PREC. UNIT. | VR. PARCIAL
| Reflector Led Jeta PRO 400W 6500K | un | 1 | 677850 | 677850
| Cableado en general | Gl | 1 | 67785 | 67785
0
|  | SUBTOTAL MATERIALES |  |  | 745635
ITEM | TRANSPORTES
| DESCRIPCIÓN | UNIDAD | PREC. UNIT. | CANT. UNIT. | VR. PARCIAL
0
0
|  | SUBTOTAL TRANSPORTES |  |  | 0
ITEM | MANO DE OBRA
| DESCRIPCIÓN | UNIDAD | CANTIDAD | PREC.UNIT. | VR. PARCIAL
| Cuadrilla electrica | jor | 0.5 | 290909.7333 | 145454.8667
OBSERVACIONES |  | SUBTOTAL MANO DE OBRA |  |  | 145454.8667
|  | TOTAL COSTO DIRECTO |  |  | 916613
DESCRIPCIÓN: |  |  |  | FECHA: | 2026-02-18
Llenos con material seleccionado proveniente de las excavaciones, compactados mecánicamente hasta obtener una densidad del 95% de la máxima obtenida en el ensayo del próctor modificado. Incluye el suministro, transportes externo e interno del material y su medida será compactado en sitio. |  |  |  | UNIDAD: | m3
|  |  |  | CANTIDAD: | 1
|  |  |  | ITEM: | 3.3.3
ITEM | MAQUINARIA, EQUIPO Y HERRAMIENTA
| DESCRIPCIÓN | UNIDAD | REND-CANTID | PREC. UNIT. | VR. PARCIAL
| Herramienta menor (5% M.O) | (%)mo | 0.05 | 46273.1347 | 2314
| Compactador canguro | día | 73577 | 0.1536 | 11302
0
|  | SUBTOTAL MAQ, EQ Y HTA |  |  | 13616
ITEM | MATERIALES
| DESCRIPCIÓN | UNIDAD | REND-CANTID | PREC. UNIT. | VR. PARCIAL
0
0
|  | SUBTOTAL MATERIALES |  |  | 0
ITEM | TRANSPORTES
| DESCRIPCIÓN | UNIDAD | PREC. UNIT. | CANT. UNIT. | VR. PARCIAL
| Acarreo interno materiales | m3 | 22500 | 1 | 22500
0
|  | SUBTOTAL TRANSPORTES |  |  | 22500
ITEM | MANO DE OBRA
| DESCRIPCIÓN | UNIDAD | CANTIDAD | PREC.UNIT. | VR. PARCIAL
| Cuadrilla 1 OF + 1 Ayu entendido | jor | 0.1536 | 301253.3333 | 46273.1347
OBSERVACIONES |  | SUBTOTAL MANO DE OBRA |  |  | 46273.1347
|  | TOTAL COSTO DIRECTO |  |  | 82389
DESCRIPCIÓN: |  |  |  | FECHA: | 2026-02-18
Impermeabilización con producto cementicio flexible (Terraza sobre ludoteca ) Descarificación y limpieza de piso existente + suministro de instalación de vulken 45 , aplicado en dilataciones y aristas + suministro e instalación de producto cementicio flexible Metic Lastic plus + suministro e instalación de malla alcalina de 160 gramos + suministro e intalación de dos manos de metic lastic plus + suministro e instalación de pintura elastomerica color gris como acabado final. |  |  |  | UNIDAD: | m2
|  |  |  | CANTIDAD: | 1
|  |  |  | ITEM: | 3.3.4
ITEM | MAQUINARIA, EQUIPO Y HERRAMIENTA
| DESCRIPCIÓN | UNIDAD | PREC. UNIT. | CANTIDAD | VR. PARCIAL
| Herramienta menor (5% M.O) | (%)mo | 75313.3333 | 0.05 | 3766
0
0
|  | SUBTOTAL MAQ, EQ Y HTA |  |  | 3766
ITEM | MATERIALES
| DESCRIPCIÓN | UNIDAD | PREC. UNIT. | CANT. UNIT. | VR. PARCIAL
| Vulkem 45 | Cuñete | 1768395 | 0.0425 | 75157
| Metic lastic plus | Cuñete | 2896671 | 0.0225 | 65175
0
|  | SUBTOTAL MATERIALES |  |  | 140332
ITEM | TRANSPORTES
| DESCRIPCIÓN | UNIDAD | PREC. UNIT. | CANT. UNIT. | VR. PARCIAL
| Transporte interno de materiales | m3 | 22500 | 0.125 | 2813
| Transporte | viaje | 85000 | 0.125 | 10625
|  | SUBTOTAL TRANSPORTES |  |  | 13438
ITEM | MANO DE OBRA
| DESCRIPCIÓN | UNIDAD | CANTIDAD | PREC.UNIT. | VR. PARCIAL
| Cuadrilla 1 OF + 1 Ayu entendido | Jor | 0.25 | 301253.3333 | 75313.3333
OBSERVACIONES |  | SUBTOTAL MANO DE OBRA |  |  | 75313.3333
|  | TOTAL COSTO DIRECTO |  |  | 232849

## sub M. DE OBRA (hidden)
MANO DE OBRA
N° | CONCEPTO | UNIDAD | SALARIO MENSUAL | VALOR DÍA
1 | Oficial | día | 5561600 | 185386.6667
2 | Ayudante | día | 3165692 | 105523.0667
3 | Comisión topografica | dia | 15300000 | 510000
4 | Ingeniero Ambiental | dia | 8690000 | 289666.6667
5 | Cuadrilla demoliciones (1 Of + 2 Ayu) | día |  | 396432.8
6 | Ayudante Acarreo interno | día | 3165692 | 105523.0667
7 | Cuadrilla excavacion de pilas | día |  | 316569.2
8 | Cuadrilla 1 Of + 1 Ayu | día |  | 290909.7333
9 | Ayudante entendido | día | 3476000 | 115866.6667
10 | Cuadrilla (1 Of + 1 Ayu entendido + 1 Ayu) | día |  | 406776.4
11 | Cuadrilla Pavimento (1encargado + 2 rastrilleros + 1 ligador + 6 ayudantes) | día |  | 1197914.8
12 | Oficial Encargado | día | 5561600 | 185386.6667
13 | Rastrillero | día | 4108000 | 136933.3333
14 | Ligador | día | 3165692 | 105523.0667
15 | Cuadrilla Estructura Metálica 1 Of + 2 Ay | día |  | 396432.8
16 | Oficial Est metalica | día | 5561600 | 185386.6667 | 3520000
17 | Cuadrilla 1 OF + 1 Ayu entendido | día |  | 301253.3333 | 3520000
18 | Cuadrilla fontaneria | día |  | 301253.3333
19 | Cuadrilla red gas | día |  | 396432.8
20 | Oficial gas | día | 5561600 | 185386.6667
21 | Ayudante gas | día | 3165692 | 105523.0667
22 | Oficial electrico | día | 5561600 | 185386.6667
23 | Cuadrilla electrica | día |  | 290909.7333
24 | Ingeniero de proyectos electricos | día | 6952000 | 231733.3333
25 | Cuadrilla de vaciado de concreto para pilas | día |  | 501955.8667
26 | Cuadrilla de vaciado de estructuras | día |  | 501955.8667
27 | Ayudante entendido x6 | día | 3165692 | 633138.4
28 | Cuadrilla instalación | día | 3165692 | 211046.1333
29 | Oficial (2) marcacion de puntos de control y asistencia al proveedor | día | 5561600 | 370773.3333
30 | Ayudante (3) marcacion de puntos de control y asistencia al proveedor | día | 3165692 | 316569.2
31 | Ayudante (2) cargue de material | día | 3165692 | 211046.1333
32 | Ayudante (8) control vehicular | día | 3165692 | 844184.5333
33 | Comisión topográfica (incluye personal equipos y tte) | día
34 | Cuadrilla electrica (6) | día |  | 1745458.4
35 | Cuadrilla 1 OF + 3 Ayu | día |  | 501955.8667
36 | Cargue con paleros (2) | día | 3165692 | 211046.1333
37 | Cuadrilla mamposteria | día |  | 396432.8
38 | Cuadrilla enchape | día |  | 396432.8
39 | Jardinero | día | 4424000 | 147466.6667
40 | Paleros (2) | día |  | 211046.1333
41 | Cuadrilla Cubierta | día |  | 301253.3333
42 | Profesional arquitectura e ingenieria | mes |  | 4046982.4607
43 | Cuadrilla de retiros | día |  | 316569.2
44 | Cuadrillla latoneria | día |  | 301253.3333

## Tabla Salarial (hidden)
EMPRESA DE VIVIENDA Y DESARROLLO URBANO Y RURAL DEL MUNICIPIO DE ENVIGADO “DESur” PROCESO GESTIÓN Y ADMINISTRACIÓN DE PROYECTOS
CÓDIGO: M-GPMO-F-01 | FORMATO PRESUPUESTO |  |  |  | APROBADO
TABLA SALARIAL
SMMLV (2025) | 1750905
SUBSIDIO DE TRANSPORTE | 249095
F.P | 1.5828
CARGO/ EXPERIENCIA | EXPERIENCIA GENERAL (AÑOS) | EXPERIENCIA ESPECIFICA (AÑOS) | Nº SMMLV | VALOR SMMLV | SALARIO BASE
DIRECTOR CATEGORIA 1 | 17 | 16 | 9 | 24942716.7807 | 15758145
DIRECTOR CATEGORIA 2 | 15 | 14 | 8.5 | 23557010.2929 | 14882693
DIRECTOR CATEGORIA 3 | 12 | 11 | 7.5 | 20785597.3172 | 13131788
DIRECTOR CATEGORIA 4 | 11 | 10 | 6 | 16628477.8538 | 10505430
DIRECTOR CATEGORIA 5 | 10 | 8 | 5.5 | 15242771.366 | 9629978
DIRECTOR CATEGORIA 6 | 8 | 6 | 5 | 13857064.8781 | 8754525
DIRECTOR CATEGORIA 7 | 5 | 4 | 4.5 | 12471358.3903 | 7879073
RESIDENTE CATEGORIA 1 | 4 | 3 | 4 | 11085651.9025 | 7003620
RESIDENTE CATEGORIA 2 | 3 | 1 | 3.5 | 9699945.4147 | 6128168
RESIDENTE CATEGORIA 3 | 2 | - | 3 | 8314238.9269 | 5252715
RESIDENTE CATEGORIA 4 | < 2 | - | 2.5 | 6928532.4391 | 4377263
RESIDENTE CATEGORIA 5 | - | - | 1.75 | 4849972.7074 | 3313179
TECNÓLOGO ÁREA DE INGENIERIA | - | - | 1.75 | 4849972.7074 | 3313179
AUXILIAR DE INGENIERÍA | - | - | 1.75 | 4849972.7074 | 3313179
MAESTRO DE OBRA | - | - | 2.5 | 6928532.4391 | 4377263
ALMACENISTA | - | - | 1.5 | 4157119.4634 | 2875453
AYUDANTE POR ADMINISTRACIÓN | - | - | 1 | 2771412.9756 | 2000000
SECRETARIA | - | - | 1.5 | 4157119.4634 | 2875453
PRESTACIONES, SEGURIDAD SOCIAL Y PARAFISCALES AÑO 2025
SEGURIDAD SOCIAL |  | %TOTAL | %EMPLEADOR | %EMPLEADO
SALUD |  | 12.5% | 8.5% | 4%
PENSIONES |  | 16% | 12% | 4%
RIESGOS |  | 6.96% | 6.96% | 0%
TOTAL |  | 35.46% | 27.46% | 8%
PARAFISCALES |  | %TOTAL | %EMPLEADOR | %EMPLEADO
SENA |  | 2% | 2% | 0%
ICBF |  | 3% | 3% | 0%
CAJA DE COMPENSACION |  | 4% | 4% | 0%
TOTAL |  | 9% | 9% | 0%
PRESTACIONES SOCIALES |  | %TOTAL | %EMPLEADOR | %EMPLEADO
CESANTIAS |  | 8.33% | 8.33% | 0%
INTERESES CESANTIAS |  | 0.9996% | 0.9996% | 0%
VACACIONES |  | 4.165% | 4.165% | 0%
PRIMA |  | 8.33% | 8.33% | 0%
TOTAL |  | 21.82% | 21.82% | 0%
ACUMULADO SEGURIDAD SOCIAL + PRESTACIONES SOCIALES |  | 66.28% | 58.28% | 8%

## Póliza
EMPRESA DE VIVIENDA Y DESARROLLO URBANO Y RURAL DEL MUNICIPIO DE ENVIGADO “DESur” PROCESO GESTIÓN Y ADMINISTRACIÓN DE PROYECTOS
CÓDIGO: M-GPMO-F-01 | FORMATO PRESUPUESTOS |  |  |  |  | APROBADO
PÓLIZAS CONTRATO DE OBRA
SALARIO MINIMO 2026 ($) |  | 1750905
VALOR DEL CONTRATO ($) |  | 849397759
PLAZO DEL CONTRATO (Días) |  | 90
ANTICIPO (%) |  | 0%
ANTICIPO ($) |  | 0
TIPO DE GARANTÍA |  | VALOR ASEGURADO |  | COBERTURA (Días ) | TASA anual | PRIMA
|  | % | VALOR
Cumplimiento |  | 10% | 84939775.9 | 270 | 0.3% | 188496.489
Estabilidad y Calidad de la Obras |  | 20% | 169879551.8 | 1825 | 0.3% | 2548193.277
Calidad y correcto funcionamiento de los bienes |  | 0% | 0 | 270 | 0.3% | 0
Salarios y Prestaciones Sociales |  | 20% | 169879551.8 | 1185 | 0.3% | 1654580.2922
Responsabilidad Civil |  | 200 SMMLV | 350181000 | 90 | 0.3% | 259038
Calidad del servicio |  | 0% | 0 | 270 | 0.3% | 0
Buen manejo y correcta inversión del anticipo |  | 0% | 0 | 270 | 0.3% | 0
SUBTOTAL PRIMA | [5 empty] | 4650308.0582
GASTOS DE EXPEDICIÓN | [5 empty] | 15000
IVA (19%) | [5 empty] | 886409
TOTAL PÓLIZAS | [5 empty] | 5551717
RELACIÓN |  | 0.6536%
RESPONSABILIDAD CIVIL EXTRACONTRACTUAL
| RANGO SMMLV | SMMLV | RANGO
200 SMMLV | >= 1500 SMMLV | 1750905 | 1 | > | 2626357500
300 SMMLV | 1.500 SMMLV >= 2.500 SMMLV | 1750905 | 2626357500 | >= | 4377262500
400 SMMLV | 2.500 SMMLV >= 5.000 SMMLV | 1750905 | 4377262500 | >= | 8754525000
500 SMMLV | 5.000 SMMLV >= 10.000 SMMLV | 1750905 | 8754525000 | >= | 17509050000
5% VALOR TOTAL CONTRATO | < 10.000 SMMLV | 1750905 | 0 | < | 17509050000

## INDICES DE CAMACOL (hidden)
EMPRESA DE VIVIENDA Y DESARROLLO URBANO Y RURAL DEL MUNICIPIO DE ENVIGADO “DESur” PROCESO GESTIÓN Y ADMINISTRACIÓN DE PROYECTOS
CÓDIGO: M-GPMO-F-01 |  | FORMATO PRESUPUESTOS | [19 empty] | APROBADO
ÍNDICES DE CAMACOL
CONCEPTO | COÓIGO | VARIACIÓN ANUAL 2005 | VARIACIÓN ANUAL 2006 | VARIACIÓN ANUAL 2007 | VARIACIÓN ANUAL 2008 | VARIACIÓN ANUAL 2009 | VARIACIÓN ANUAL 2010 | VARIACIÓN ANUAL 2011 | VARIACIÓN ANUAL 2012 | VARIACIÓN ANUAL 2013 | VARIACIÓN ANUAL 2014 | VARIACIÓN ANUAL 2015 | VARIACIÓN ANUAL 2016 | VARIACIÓN ANUAL 2017 | VARIACIÓN ANUAL 2018 | VARIACIÓN ANUAL 2019 | VARIACIÓN ANUAL 2020 | VARIACIÓN ANUAL 2021 | VARIACIÓN ANUAL 2022 | VARIACIÓN ANUAL 2023 | VARIACIÓN ANUAL 2024 | VARIACIÓN ANUAL 2025
TOTAL MANO DE OBRA | TMO | 9.89 | 7.68 | 7.46 | 7.8 | 6.66 | 3.11 | 3.82 | 6.81 | 2.06 | 1.8 | 3.06 | 7.52 | 4.87 | 4.85 | 3.29 | 3.6 | 2.53 | 9.93 | 14.94 | 7.49
CEMENTO | CE | -33.78 | 60.16 | 6.83 | 12.38 | 13.4 | 0.01 | 9.78 | 11.21 | 0.42 | 2.02 | 3.96 | -8.95 | -5.15 | 4.77 | 14.85 | 4.9 | 2.06 | 9.14 | 17.48 | 6.13
CONCRETO PREMEZCLADO | CO | 0 | 0 | 0 | 0 | 0 | 0.95 | 2 | 15.9 | 3 | 3 | 9.5 | 10 | 9.6 | 0 | 9.18 | 11.29 | -0.39 | 6.96 | 10.67 | 3.17
PREFABRICADOS | PR | 1.14 | 9.39 | 16.89 | 15.58 | 0.69 | 4.02 | 3 | 7.95 | -3.84 | 21.42 | 0 | 11.18 | 3.3 | -1.95 | -2.8 | 9.04 | 0.75 | 10.49 | 0.54 | 4.72
AGREGADOS MINERALES | AM | 4.89 | 12.61 | 13.92 | 4.96 | 2.02 | 5.3 | 10.57 | 2.94 | 4.38 | 3.09 | 6 | -8.04 | 14.86 | 3.07 | 5.14 | 2.38 | 1.84 | 4.6 | 3.59 | -0.12
HIERRO | HI | -6.82 | 24.12 | 2.66 | 4.45 | -13.12 | -5.92 | 39.16 | -10.53 | 1.82 | 2.78 | 8.99 | -3.11 | 13.82 | 18.51 | 1.4 | 18.58 | 38.63 | 11.91 | -1.06 | -2.78
MADERA PARA CONSTRUCCIÓN | MA | 15.29 | 14.87 | 1.63 | 0 | 0 | 9.82 | 3.48 | 27.86 | 7.53 | 0 | -0.21 | -1.34 | 86.26 | 8.08 | 2.04 | 10.15 | 14.12 | 10.45 | -1.74 | 9.08
MATERIALES PARA MAMPOSTERIA | MM | 8.22 | 13.23 | 4.68 | 8.19 | 2.19 | 1.85 | 1.13 | 2.8 | 2.45 | 5.55 | 15.13 | 8.59 | 6.43 | 2.4 | 3.2 | 5.08 | 0.31 | 23.24 | 12.38 | 5.01
MAT.INST.HIDRAULICA SANITARIA | IHS | 19.69 | 3.22 | -10.69 | 19.61 | 15.01 | 7.58 | 9.56 | 1.97 | 9.13 | 8.93 | 14.63 | 6.51 | 13.85 | -3.1 | 6.15 | 12.52 | 32.74 | 8.14 | -4.21 | 5.61
INST. ELECTRICA Y TELEFONICA | IET | 33.79 | 22.16 | 5.81 | 25.13 | 0.61 | -1.93 | 8.64 | -6.48 | -0.27 | 5.18 | 14.27 | 3.13 | 14.89 | -2.21 | 5.21 | 16.58 | 22.8 | 13.11 | -1.53 | 5.59
MATERIALES PARA CUBIERTA | MC | 28.5 | 9.08 | 13.54 | 20.98 | -1.47 | 4.01 | 2.73 | 5.64 | 1.08 | -0.89 | -1.22 | 11.16 | 2.85 | 0.65 | 0.72 | 4.38 | -1.77 | 11.01 | 2.6 | -3.74
TOTAL MATERIALES OBRA NEGRA | TMON | 6 | 14.6 | 3.47 | 10.77 | 0.05 | 2.01 | 10.11 | 1.42 | 3.42 | 4.1 | 9.64 | 3.57 | 13.47 | 2.97 | 5.06 | 11.7 | 15.13 | 11.51 | 3.05 | 3.26
PISOS | PIS | 9.58 | 4.3 | 5.36 | 6.72 | 9.95 | 1.93 | 4.09 | 3.15 | 5.1 | 0.48 | 8.05 | 3.84 | 14.32 | 0.65 | 2.94 | 7.55 | 13.64 | 0.56 | 4.82 | -2.1
CARPINTERIA DE MADERA | CMA | 11.05 | 10.3 | 6.36 | 11.57 | 3.84 | 1 | 4.22 | -3.3 | 4.64 | 8 | -10.27 | 8.19 | 8.64 | 11.42 | 8.94 | 1.05 | 32.92 | 9 | -0.27 | 0.73
CARPINTERIA METALICA | CM | -2.4 | 17.94 | 8.55 | 4.51 | -10.28 | 4.02 | 1.91 | -7.88 | 0.22 | 11.99 | 15.63 | 5.17 | 14.66 | 3.76 | 3.45 | 9.81 | 27.11 | 0.65 | 2.61 | 4.13
APARATOS SANITARIOS | AS | 3.37 | 4.03 | 7.98 | 3.33 | 3.1 | 5.98 | 3.82 | 1.47 | 5.64 | 7.15 | 0.67 | 5.56 | 14.5 | 1.93 | 0.87 | 1.64 | 2.1 | 4.14 | 0.32 | 2.81
PINTURAS | PI | 6.53 | 7.48 | 6.48 | 2.33 | 3.69 | 2.43 | 2.83 | 10.65 | 4.76 | 0.12 | 4.13 | 6.2 | 1.2 | -0.06 | 1.72 | 1.74 | 18.96 | 10.46 | 7.65 | 5
INSTALACIONES ESPECIALES | IE | 8.65 | 7.58 | 10.41 | 11.97 | 2.21 | 0.23 | -0.5 | 1.9 | 4.56 | -1.46 | 16.59 | 6.24 | 2.8 | 3.49 | -3.21 | 11.55 | 7.66 | 10.76 | 14.79 | -8.91
ENCHAPES | EN | 6.82 | 2.56 | 3.37 | 1.22 | 0 | 1.75 | -1.67 | -2.01 | -0.21 | -7.81 | 23.25 | 7.92 | 24.53 | 5.64 | -0.42 | 5.95 | 1.22 | 3.7 | 2.88 | 0.83
TOTAL MATERIALES ACABADOS | TMA | 6.03 | 9.16 | 7.56 | 7.5 | 0.95 | 0.6 | 2.16 | -0.23 | 3.79 | 3.34 | 7.41 | 6.19 | 9.88 | 3.84 | 2.05 | 6.89 | 17.18 | 5.63 | 5.41 | -0.65
HERRAMIENTAS | HE | 7.02 | 4.13 | 4.8 | 5.48 | 2.19 | 0.37 | 1.76 | 2.91 | -1.44 | 11.46 | 9.26 | 3.15 | 13.04 | 11.99 | 0.1 | 10.17 | 28.4 | 12.18 | 14.78 | -0.21
EQUIPO | EQ | 12.79 | 10.46 | 13.07 | 10.54 | 0 | -0.12 | 0.04 | 0.79 | 0 | 0.23 | -2.86 | -3.17 | 2.32 | 9.53 | 0 | 0.52 | -3.28 | 0.1 | 0.2 | 4.81
TOTAL HERRAMIENTAS Y EQUIPO | THE | 12.4 | 9.97 | 12.43 | 10.3 | 0.19 | -0.09 | 0.18 | 0.93 | -0.15 | 1.25 | -1.96 | -2.52 | 3.32 | 9.93 | 0.09 | 1.83 | 1.14 | 2.05 | 2.66 | 3.95
TOTAL MATERIALES | TM | 6.42 | 12.64 | 5.26 | 9.81 | 0.36 | 0.99 | 7 | 0.95 | 3.33 | 3.71 | 8.41 | 4.04 | 11.89 | 3.45 | 3.93 | 9.92 | 15.01 | 9.59 | 3.75 | 2.18
COSTO TOTAL DE EDIFICACIÒN | CTE | 7.37 | 11.24 | 5.85 | 9.24 | 2.07 | 1.59 | 6.08 | 2.61 | 2.96 | 3.14 | 6.88 | 5 | 9.9 | 3.84 | 3.75 | 8.2 | 11.76 | 9.67 | 6.44 | 3.55
ACCESORIOS DE BRONCE | ACC.BR | 7.59 | 8.36 | 6.02 | 12.06 | 0.28 | -0.44 | -0.6 | -2.37 | 11.29 | 4.76 | -6.86 | 26.4 | 7.66 | -0.11 | 6.17 | 0 | 2.23 | 16.66 | 20.22 | 13.76
ACCESORIOS DE HIERRO FUNDIDO | ACC.HF | 0.38 | 4.17 | 7.06 | 1.56 | 3.79 | 1.52 | -1.42 | 0.47 | 0.89 | 0 | 1.7 | 0 | 17.35 | 0 | 0 | 8.12 | 6 | 2.13 | 0 | 4.64
AFIRMADOS-BASE GRANULAR (*) | AF | 5.88 | 7.67 | 5.18 | 9.19 | 9.34 | 3.6 | 14.55 | -4.14 | 10.39 | 9.15 | 17.53 | 15.52 | 8.67 | 9.29 | 7.01 | 12.02 | 2.79 | 12.01 | 4 | 4.5
AISLADORES | AIS | 10.06 | 2.08 | 0.72 | 5.01 | 0 | 1.35 | 3.86 | -20.79 | 25.27 | -38.93 | 39.27 | 0 | 30.26 | 0 | 0 | -13.11 | 5.89 | 10.33 | 10.35 | 7.64
ALAMBRE (COBRE Y ALUMINIO) | ALM | 42.49 | 37.29 | 12.12 | 26.32 | 31.48 | 25.76 | 22.28 | -6.3 | -7.3 | -10.57 | 34.94 | -25.47 | 12.67 | -0.6 | 5.51 | -0.53 | 21.93 | -2.25 | -3.39 | 1.61
ALAMBRE DE COBRE | ACU | 41.06 | 46.92 | 19.83 | 24.64 | 15.61 | 31.26 | 33.89 | 3.82 | -11.88 | -20.42 | 25.12 | -30.85 | 19.38 | -0.35 | 7.24 | 20.23 | 39.98 | 8.07 | -5.19 | 1.76
ALAMBRES DE ALUMINIO | AL.AL | 42.42 | 35.61 | 10.77 | 26.98 | 36.49 | 22.25 | 18.26 | -4.87 | -9.4 | -12.64 | 41.9 | -22.37 | 12.1 | -0.54 | 5.16 | -1.38 | 19.03 | 12.87 | -1.57 | 3.65
ALCANTARILLADOS (*) | AL | 5.05 | 6.66 | 5.66 | 6.11 | 5.87 | 6.05 | 4.39 | 7.41 | 3.2 | 5.85 | 7.2 | 1.12 | 1.43 | 2.49 | 7.01 | 2.79 | 2.42 | 6.33 | 10.99 | 4.37
ALUMBRADO PÚBLICO | ALP | 7.76 | 3.86 | 2.8 | 2.58 | 0.76 | -0.38 | -1.38 | -3.56 | -0.16 | 0.5 | 2.11 | 0.01 | 4.39 | -5.74 | 1.1 | 0.86 | 5.11 | 1.09 | 3.03 | 0.94
ANDENES, CUNETAS Y CORDONES (*) | ACC | 2.51 | 2.34 | 1.29 | 1.07 | 1.07 | 1.51 | 7 | 15.73 | 3.38 | 3.95 | 9.19 | 6.97 | 5.92 | 1.09 | 7.28 | 7.87 | -30.54 | 7.07 | 9.45 | 3.78
APARATOS SANITARIOS | ASA | 1.31 | 4.69 | 5.01 | 5.01 | 9.98 | 0 | 5.28 | -13.54 | 7.25 | 6.06 | 13.72 | 16.84 | -6.43 | 0 | 0 | 3.6 | 19.52 | 0 | 0 | 0
ASFALTO DE PENETRACIÓN | ASP | 0 | 33.1 | 45.54 | 40.77 | -35.67 | 10 | 15 | 11.2 | 0 | 0 | 0 | 0 | 0 | 0 | 0 | 0 | 0 | 0 | 0 | 0
BLOQUE DE CONCRETO PARA MAMPOSTERIA | BLC | -3.35 | 16.37 | 5 | 11.37 | 2.82 | 2.81 | 0.45 | 4.54 | 2.16 | 5 | 13.41 | 7.38 | 5.12 | 1.61 | 2.86 | 4.92 | -31.43 | 16.95 | 14.41 | 8.97
CABLE DE ALUMINIO DESNUDO | CAD | 41.72 | 35.6 | 10.34 | 29.95 | 20.66 | 21.97 | 16.34 | 1.22 | -10.02 | -16.17 | 41.86 | -29.14 | 16.79 | 0 | 5.5 | 8.42 | 30.46 | 0 | 0 | 0
CABLE DE ALUMINIO FORRADO | CAF | 42.44 | 35.59 | 12.36 | 15.51 | 35.23 | 22.07 | 10.24 | 10.58 | -4.38 | -2.39 | 13.28 | -25.97 | 6.51 | 0 | 6.08 | 1.89 | 21.04 | 8.22 | -6.53 | 4.09
CONCRETO DE 2,000 P.S.I PREMEZCLADO | C20 | 0 | 0 | 0 | 0 | 0 | 0 | 8.13 | 16.07 | 3 | 3 | 9.5 | 10 | 0.93 | 0 | 10.24 | 8.62 | 2.07 | 6.88 | 10.94 | 0.29
CONCRETO DE 2,500 P.S.I PREMEZCLADO | C25 | 0 | 0 | 0 | 0 | 0 | 0 | 8.13 | 15.9 | 3 | 3 | 9.5 | 10 | 0.96 | 0 | 9.18 | 8.93 | 1.96 | 6.68 | 15.5 | 4.09
CONCRETO DE 3,000 P.S.I PREMEZCLADO | C30 | 0 | 0 | 0 | 0 | 0.19 | 0 | 8.13 | 15.89 | 3 | 3 | 9.5 | 10 | 0.95 | 0 | 9.18 | 9.13 | 2.03 | 6.65 | 10.88 | 3.54
CONCRETO DE 3,500 P.S.I PREMEZCLADO | C35 | 0 | 0 | 1.31 | 0 | 0 | 0 | 8.13 | 15.9 | 3.79 | 3 | 9.51 | 10 | 9.59 | 0 | 6.32 | 1.3 | 1.61 | 4.87 | 15.6 | 0.95
CONCRETO DE 4,000 P.S.I PREMEZCLADO | C40 | 0 | 0 | 1.45 | 0 | 0 | 0 | 8.13 | 15.89 | 3 | 3 | 9.5 | 10 | 9.38 | 0 | 6.21 | 13 | 0.89 | 4.87 | 16 | 1.45
CONCRETO DE 4,500 P.S.I PREMEZCLADO | C45 | 0 | 0 | 1.29 | 0 | 0 | 0 | 8.13 | 15.9 | 3 | 3 | 9.5 | 10 | 9.21 | 0 | 7.3 | 11.7 | 1.22 | 4.39 | 14.4 | 8.55
CONCRETO DE 5,000 P.S.I PREMEZCLADO | C50 | 0 | 0 | 1.32 | 0 | 0 | 0 | 8.13 | 15.9 | 3 | 3 | 9.5 | 10 | 10.4 | 0 | 7.3 | 10.8 | 1.14 | 4.39 | 14.4 | 16.93
CONDUCTORES DE COBRE | CC | 37.74 | 48.04 | 20.01 | 24.36 | 14.43 | 33.78 | 40.92 | 5.18 | -12.57 | -12.1 | 14.85 | -33.67 | 12.08 | 0.45 | 10.09 | 24.86 | 56.61 | 13.18 | -4.82 | 0.4
ELEMENTOS METALICOS | E.M. | 10.41 | 4.98 | 1.61 | 10.18 | 5.34 | 0 | 0 | 19.72 | 4.99 | 1.25 | -4.42 | 43.68 | 1.96 | -7.04 | 4.49 | 0 | 0 | 15.04 | 3.47 | 10.02
EQUIPO BASICO | EB | 6.48 | 2.22 | 2.95 | 2.74 | 6.81 | -3.69 | 5.96 | -8.03 | 2.76 | 6.98 | 53.44 | -4.05 | 7.48 | -2.38 | 12.69 | 11.5 | 5.1 | 21.46 | -4.58 | 1.97
EQUIPO DE OBRAS PUBLICAS | EQO | 8.07 | 2.3 | 6.82 | 5.52 | 4.43 | -3.56 | 5.77 | -7.67 | 1.58 | 9.55 | 39.23 | -2.58 | 3.54 | -0.1 | 6.98 | 10.1 | 4.41 | 21.95 | -4.08 | 1.36
EQUIPO PARA EDIFICACION | EQE | 8.3 | 16.75 | 10.17 | 7.86 | 0 | 0 | 0 | 0.01 | 0 | -0.73 | 2.05 | 0.03 | 0.63 | 2.37 | 1.12 | 0.32 | -2.68 | 2.51 | -7.97 | 2.74
EQUIPO PARA EXCAVACION EN ROCA | EER | 5.69 | 0 | 0.83 | 0 | 11.11 | -3.63 | -2.81 | -5.91 | 1.51 | 1.32 | 56.83 | -2.98 | 9.48 | -8.68 | 17.6 | 5.42 | 9.76 | 3.31 | -1.05 | 2.63
EQUIPO PARA EXCAVACION REDES | EEXR | 8.09 | 0 | 0.24 | 0.31 | 11.24 | -3.79 | 7.29 | -4.79 | 5.63 | -1.77 | 50.97 | -6.69 | 10.73 | -3.56 | 18.51 | 17.46 | 5.58 | 16.49 | 0 | 0
EQUIPO PARA IMPRIMACION Y PAVIMENTO ASFALTICO | EIPA | 5.25 | 0.39 | 0.5 | 2.42 | 2.84 | -3.29 | -1.01 | 1.94 | -0.4 | 1.66 | 13.47 | 5.21 | -1.98 | -0.09 | 2.79 | 7.66 | 8.06 | 0.33 | 2.45 | 0.47
EQUIPO PARA MOVIMIENTO DE TIERRA | EMT | 6.37 | 0 | 1.24 | 0.11 | 11.89 | -4.11 | 2.22 | -9.3 | 2.46 | 7.54 | 54.13 | -4.1 | 6.95 | -7.41 | 20.24 | 9.28 | 9.37 | 24.84 | -6.14 | 3.37
EQUIPO PARA PAVIMENTO EN CONCRETO | EPC | 5 | 0 | 0.24 | 0.31 | 0 | 0 | 0 | -0.71 | 0.34 | 0.88 | 1.12 | -0.27 | 0.45 | -0.03 | 0 | 0 | 0 | 0 | 0 | 0
EQUIPO PARA PAVIMENTOS NO CONVENCIONALES | EPNC | 5.25 | 3.38 | 2.08 | 2.24 | 1.89 | -3.51 | 1.3 | -0.03 | -0.36 | 6.85 | 20.29 | 0.56 | -7.65 | 10.73 | 2.54 | 8.37 | 5.4 | 10.25 | -3.65 | 2.64
EQUIPO PARA SUBBASE Y BASE | ESB | 5 | 8.19 | 4.36 | 4.57 | 3.31 | -7.5 | 2.95 | -4.55 | -0.94 | 16.75 | 52.77 | -2.5 | -1.46 | 6.76 | 5.05 | 18.43 | 9.38 | 28.15 | -16.36 | 6.01
GABINETE ELECTRICO-SUBESTACION | GES | 13.08 | 7.2 | 24.67 | 8.96 | 4.99 | 0.36 | -4.39 | -14.97 | 3.18 | -1.56 | 27.63 | 6.82 | 10.61 | 0 | 1 | 2 | 10.55 | 3.72 | -11.24 | 6.51
GAS-CENTROS DE MEDICION | GCM | 4.12 | 1.34 | 7.89 | 4.13 | 4.26 | 0.28 | 0.28 | -4.94 | 5.65 | 1.13 | 1.63 | 0.15 | 1.75 | 0.28 | 0.31 | -0.11 | 2.7 | 8.97 | 0.06 | 6
GAS-LATONERIA DE GAS | GLG | 6 | 6.31 | 0.37 | 6.84 | -0.87 | 0.06 | -0.63 | -2.05 | 0 | -0.03 | 7.6 | 0.07 | 25.44 | -1.39 | -2.48 | 4.03 | 1.8 | 0 | 0 | 0
GAS- RED EXTERIOR (URBANIZACIONES) ACERO | GRECA | 5.6 | 10.57 | 1.89 | 2.8 | 2.61 | 0.63 | 1.61 | 9.3 | 0.74 | 1.34 | 1.96 | 0.76 | 3.89 | 1.11 | 0.46 | 1.75 | 0.21 | 0 | 0 | 0
GAS- RED EXTERIOR (URBANIZACIONES) COBRE | GREGC | 6.71 | 56.35 | -1.89 | -1.56 | -10.22 | -0.01 | 9.53 | 0.35 | -9.18 | 0.62 | -3.13 | -0.21 | 5.14 | 5.35 | 6.39 | 10.33 | 11.16 | 0 | 0 | 0
GAS- RED EXTERNA POLIETILENO | REX | 9.61 | 4.15 | 6.24 | 5.65 | 2.28 | -5.3 | 7.44 | 3.46 | 2.02 | 2.24 | 15.93 | 4.49 | 21.09 | 5.96 | 0 | -0.63 | 14.7 | 4.18 | 0.81 | 7.37
GAS- RED INTERNA ACERO | GRIAC | 5.96 | 7.37 | 1.27 | 12.11 | 2.02 | 0.28 | 0.28 | 0.6 | -3.54 | 0.64 | 0.85 | 12.5 | 0.88 | -1.21 | 0.24 | -0.07 | -1.15 | 0 | 0 | 0
GAS- RED INTERNA COBRE | GRICU | 7.52 | 62.57 | -6.15 | -1.29 | -13.86 | 0 | 10.61 | -0.55 | -12.62 | 1.58 | -5.08 | 2.71 | 3.7 | 0.96 | 14.42 | 11.72 | 14.11 | 43.56 | 0.58 | 0
LADRILLO | LD | 31.84 | 7.84 | -0.11 | 4.24 | 0.16 | 0 | -2.04 | 0.65 | 1.65 | 2.11 | 13.81 | 7.29 | 13.16 | 0.09 | 2.41 | 12.03 | 6.42 | 0 | 0 | 0
LLANTAS PARA EL TRANSPORTE DE CARGA | LL | 1.38 | 8.08 | 3.73 | 8.42 | 1.36 | 5.55 | 17.53 | -14.92 | 2.46 | -3.73 | 11.38 | 13.05 | 1.44 | 8.43 | 4.14 | 21.06 | 4.62 | 33.58 | 6.87 | -2.98
LUBRICANTES Y COMBUSTIBLES | LC | 10.3 | 17.38 | 8.07 | 12.99 | -1.5 | 10.31 | 6.83 | -3.92 | 2.63 | 0.9 | -5.83 | 2.91 | 3.59 | 5.01 | 6.98 | -5.65 | 5.48 | 10.08 | 21.93 | 5
MANO DE OBRA ELECTRICA | MOBE | 7.15 | 7.4 | 6.6 | 7.52 | 7.01 | 2.87 | 3.01 | 4.04 | 3.22 | 3.14 | 1.1 | 5.03 | 7.09 | 3.46 | 1.08 | 0.26 | 0.72 | 0 | 4.56 | 0.9
MANO DE OBRA PARA OBRAS PUBLICAS | MOOP | 7.14 | 7.34 | 6.04 | 5.39 | 4.65 | 4.59 | 4.92 | 11.75 | 3.29 | 8.79 | 3.94 | 1.22 | 3.75 | 3.06 | 3.14 | 2.91 | 1.19 | 8.54 | 9.11 | 3.37
MANO DE OBRA SUBCONTRATADA EDIF. | MOSE | 7.92 | 9.6 | 9.29 | 8.38 | 4.05 | 3.83 | 5.19 | 7.45 | 4.92 | 12.78 | 13.23 | 5.62 | 4.27 | 6.45 | 4.89 | 3.76 | 11.72 | 3.48 | 14.01 | 3.09
MATERIALES GALVANIZADOS | M.G. | 14.75 | 4.29 | 21.89 | 0 | 0 | 0 | -1.6 | 0.68 | 0 | 0 | -5.84 | 6.38 | 4.65 | 1.41 | 17.15 | 1.08 | 0.4 | 10.08 | 22.88 | 0.44
MEZCLA ASFALTICA | MAS | 6.38 | 22.49 | 22.69 | 14.98 | -1.51 | 5.66 | 10.76 | 7.26 | -0.94 | 5.42 | -4.36 | 8.13 | 16.44 | 3.36 | 5.06 | 3.48 | 8.35 | 33.59 | 14.8 | 12.76
MOVIMIENTOS DE ROCA (*) | MR | 7.02 | -1.22 | 3.98 | 0.43 | 5.36 | -1.09 | -0.84 | 0.61 | 3.87 | 1.82 | 18.04 | 12.32 | 26.25 | -10 | 11.34 | 7.3 | 3.04 | 1.01 | -0.32 | 0.83
MOVIMIENTO DE TIERRA (*) | MT | 7.16 | 3.79 | 3.11 | 2.92 | 8.56 | -0.48 | 3.42 | -4.86 | 2.68 | 6.79 | 34.16 | -2.11 | 5.94 | -3.71 | 15.14 | 6.11 | 7.55 | 19.65 | 0.42 | 3.68
PAVIMENTO ASFALTICO (CORRIDO) (*) | PA | 6.36 | 20.29 | 20.42 | 13.74 | -0.97 | 5.03 | 9.72 | 7.1 | -0.73 | 5.33 | -2.85 | 7.66 | 14.63 | 3.12 | 4.84 | 3.75 | 8.07 | 30.1 | 13.75 | 11.56
PAVIMENTO ASFALTICO (PARCHEO) (*) | PAP | 6.61 | 15.35 | 15.07 | 10.7 | 0.86 | 4.5 | 7.78 | 8.19 | 0.47 | 6.15 | -0.03 | 5.69 | 10.54 | 2.95 | 4.26 | 3.72 | 6.07 | 21.99 | 11.87 | 8.66
PAVIMENTOS DE CONCRETO (*) | PC | 2.73 | 3.07 | 3.29 | 1.99 | -0.27 | -0.14 | 7.76 | 11.21 | 2.45 | 3.23 | 7.43 | 7.1 | 7.55 | 1 | 4.73 | 10.25 | 2.79 | 5.1 | 13.16 | 1.64
POSTERIA DE CONCRETO | PT.C | -3.32 | 21.21 | 18.73 | 6.95 | 0 | -1.46 | 0 | 9.09 | -3.06 | 3.27 | 10.28 | 2.41 | 0.26 | 10.04 | 6.11 | 7.63 | 14.26 | 4.47 | 0 | 3.23
POSTERIA DE MADERA | PT.MA | 14.17 | 13.77 | 3.79 | 4.83 | 6.35 | 0 | 1.74 | 7.6 | -4.13 | 0 | 3.6 | 8.68 | 8.2 | 7.39 | 2.47 | 2.5 | 7.41 | 0 | 0 | 0
POSTES METALICOS PARA ALUMBRADO PUBLICO | PT.ME | 0 | 9.19 | 11.21 | 4.63 | 7.36 | 0 | -2.04 | -2.38 | 4.9 | 5.1 | 7.5 | 0 | 1.08 | 0 | 10 | 33 | 10 | 0 | 0 | 0
PROTECCIONES PRIMARIAS | PPR | 8.04 | 4.1 | 2.18 | 0.72 | 1.95 | 0.15 | 0 | 0 | 0 | 0 | 0 | 0.03 | 9.29 | -3.49 | 0 | 0 | -3.69 | 0 | 0 | 0
SALIDA ELECTRICA | SA | 21.71 | 24.91 | 11.69 | 17.61 | 11.14 | 11.71 | 11.84 | 5.2 | -6.38 | -2.58 | 15.61 | -9.51 | 12.57 | -3.66 | 1.41 | 14.84 | 23.18 | 9.12 | -4.07 | 4.08
SUB-BASE (*) | SB | 1.6 | 1.72 | 6.29 | 4.48 | 7.59 | 5.19 | -5.22 | 21.3 | 1.16 | 23.15 | 30.54 | -10.78 | 22.83 | 8.19 | 13.96 | 2.89 | 10.74 | 28.97 | 8.01 | 1.25
TEJA DE ARCILLA | TA | 16.36 | 0 | 8.97 | 0 | 0 | -11.11 | 0 | 0 | 0 | 0 | 10.84 | 41.56 | 0 | 0 | 1.88 | 0 | 0 | 0 | 0 | 0
TEJA DE ASBESTO CEMENTO | TAC | 21.55 | 9.44 | 15.6 | 27.02 | -1.57 | 6.17 | 2.9 | 2.81 | 0.48 | -1.9 | 14.73 | 2.61 | -0.04 | -3.14 | -0.06 | 3.18 | 0 | 0 | 0 | 0
TRANSFORMADOR | TR | 24.33 | 57.12 | 2.82 | 0.73 | 0.05 | -0.49 | 0.95 | -1.27 | -1.66 | -0.07 | 26.44 | 7.67 | 2.71 | 0 | 0 | 15.09 | -3.01 | 55.63 | 41.36 | -0.24
TRANSPORTE (*) | TRA | 13.13 | 5.46 | 13.23 | 6.7 | 0.25 | 2.26 | 2.58 | -0.73 | 0.86 | 0.57 | 0.21 | 1.42 | 0.94 | 1.57 | 1.58 | 0.78 | 1.25 | 4.3 | 4.3 | 0.82
TUBERIA DE ACERO | T.ACE | 7.31 | 18.17 | -8.17 | 18.48 | -22.27 | 5.13 | -6.1 | 3.83 | -3.35 | -11.76 | 4.35 | -6.39 | 18.28 | 5.42 | 5.48 | 2.55 | 28.62 | 29.66 | -4.62 | 21.84
TUBERIA DE COBRE | T.CU | 0 | 29.37 | 3.33 | 0 | 0 | 0 | 0 | -9.75 | 0 | 0 | 0 | 2.37 | 2.3 | 0.88 | -0.88 | 6.26 | 19.25 | 19.41 | 0 | 3.45
TUBERIA DE CONCRETO | TC | 2.37 | 4.32 | 3.09 | 7.23 | 8.12 | 7.98 | 2.18 | 3.22 | 2.71 | 2.84 | 11.56 | 3.24 | 2.77 | 1.61 | 12.1 | 2.72 | 4.04 | 0 | 0 | 0
TUBERIA DE CONCRETO REFORZADA | TCR | 2.94 | 8.31 | 1.25 | 7.77 | -2.87 | 5.39 | 2.2 | 3.2 | 2.86 | 4.12 | 3.35 | 1.52 | 2.84 | 0.96 | 5.29 | 11.99 | 0.96 | 1.44 | 12.68 | 2.46
TUBERIA DE CONCRETO SIMPLE | TCS | 4.42 | 2.96 | 6.21 | 6.73 | 3.49 | 11.33 | 1.96 | 2.95 | 2.32 | 3.27 | 12.9 | 4.67 | 2.83 | 2.89 | 14.2 | 3.92 | 9.68 | 0 | 0 | 0
TUBERIA DE PRESION Y ACCESORIOS PVC | PVCP | 14.33 | 4.86 | -6.22 | 20.27 | 15.87 | 6.4 | 9.27 | 1.33 | 15.45 | 10.48 | 18.46 | 8 | 18.68 | 2.06 | 4.77 | 16.69 | 55.43 | 3.55 | 2.31 | 9.27
TUBERIA PF+ AUD | PF+AUD | 10.98 | 0 | -7.33 | 24.25 | 26.54 | 11.97 | 12 | 2.6 | 5.11 | -22.02 | 24.76 | 8.25 | 20.6 | -1.88 | 14.2 | 15.9 | 35.13 | 0 | 0 | 0
TUBERIA POLIESTER REFORZADA FIBRA DE VIDRIO | TGRP | 10.24 | 1.65 | 17.6 | -1.22 | -5.24 | 0.76 | 2.65 | 1.56 | 0.51 | 0 | 32.15 | 0 | 2.96 | 0 | 0 | 0 | 0 | 0 | 0 | 0
TUBERIA PVC (DUCTO TELEFONICO) | PVCT | 11.11 | 0 | -7.33 | 24.2 | 23.2 | 6.01 | 12 | 3.47 | 25.49 | 11.04 | 23.34 | 8.01 | 20.64 | -11.43 | 15.24 | 16.95 | 38.53 | 3.95 | 0 | 10
TUBERIA PVC CORRUGADA | PVCC | 11 | 0 | 18.8 | 20.96 | 8 | 6 | 12 | 6 | 6 | 10.06 | -0.05 | 0 | 12.84 | 10 | 9 | 31.8 | 51.47 | 0 | 0 | 10
TUBERIA SANITARIA Y ACCESORIOS PVC | PVCS | 17.44 | 8.02 | -9.26 | 19.48 | 12.12 | 4.33 | 10.79 | 1.87 | 9.87 | 9.67 | 16.49 | 5.7 | 19.16 | -0.72 | 3.47 | 14.38 | 48.3 | 7.16 | -3.6 | 8.15
TUBERIA Y ACCESORIOS GALVANIZADOS | T.G. | -7.12 | 13.24 | 2.03 | 18.55 | -12.74 | 8.7 | 4.96 | -2.31 | -7.35 | -1.13 | -30.64 | 1.35 | 7.83 | 6.33 | 6.84 | 8.49 | 51.45 | 6.25 | 12 | -8.17
VIDRIO | VI | 7 | 3.44 | 6.72 | 1.66 | 0 | 25.38 | -3.23 | 2.93 | -7.07 | -10.62 | -22.27 | -8.84 | 25.82 | 9.4 | -1.01 | 19.86 | 40.84 | 9.43 | -8 | -10.28
INDICES DE ADITIVOS
CEMENTICIOS | CEM | 3.36 | 6.4 | 6.49 | 3.62 | 2.87 | 2.83 | 0.06 | 3.74 | 0.06 | 3.87 | 5.43 | 0.42 | 0.42 | 18.33 | 0.16 | 1.02 | 14.78 | 1.53 | 0 | 13.85
CEMENTOS MODIFICADOS | CEMO | 3.17 | 6.91 | 7.2 | 5.52 | 1.42 | -0.77 | -7.67 | 0.05 | 7.66 | 3.65 | 4.71 | -0.36 | 13.69 | 12.58 | 20.03 | 19.6 | 25.55 | 28.61 | 11.87 | 13.46
EPÓXICOS (ADHERENTES) | EPX | 5.12 | 7.05 | 5.99 | 4.34 | 4.03 | 13.17 | -1.17 | -1.37 | 4.61 | 3.53 | 4.26 | 3.55 | 8.28 | 14.33 | -5.31 | 15.45 | 23.97 | 30.52 | 5.56 | -13.99
MATERIALES COMPUESTOS | MCO | 13.88 | 3.77 | 5 | 1.06 | 4.01 | -7.94 | 8.5 | 4.33 | 7.58 | 5.94 | 59.17 | 10.02 | 0 | 0 | 0 | 0 | 0 | 0 | 0 | 0

## Fórmula Reajuste (hidden)
FORMULA DE REAJUSTE
N° | ÍNDICE | ÍTEM | VALOR | COEFICIENTE
1 | MC | Materiales para cubierta | 0 | #DIV/0!
2 | CM | Carpintería metálica | 0 | #DIV/0!
3 | MOOP | Mano de obra obra pública | 0 | #DIV/0!
4 | TA | Teja de barro/arcilla | 0 | #DIV/0!
5 | IHS | Instalaciones hidrosanitarias | 0 | #DIV/0!
6 | MM | Materiales mamposteria | 0 | #DIV/0!
7 | PI | Pinturas | 0 | #DIV/0!
TOTAL |  |  | 0
COSTO DIRECTO |  |  | 0
PORCENTAJE TOTAL (%) |  |  | #DIV/0!
+ + + + + + )
𝑷𝒓=𝑷𝒐 ((𝟎,𝟏𝟔𝑴𝑪𝒓)/𝑴𝑪𝒐 + (𝟎,𝟎𝟗 𝑪𝑴𝒓)/𝑪𝑴𝒐 + (𝟎,𝟏𝟐𝑴𝑶𝑶𝑷𝒓)/𝑴𝑶𝑶𝑷𝒐 + (𝟎,𝟐𝟒 𝑻𝑨𝒓)/𝑻𝑨𝒐 + (𝟎,𝟎𝟐 𝑰𝑯𝑺𝒓)/𝑰𝑯𝑺𝒐 + (𝟎,𝟎𝟓𝑴𝑴𝒓)/𝑴𝑴𝒐 + (𝟎,𝟑𝟏 𝑷𝑰𝒓)/𝑷𝑰𝒐 )

## Cálculo reajuste (hidden)
CÁLCULO REAJUSTE
AÑO | CÓDIGO | MC | CM | MOOP | TA | IHS | MM | PI
| COEF. | #DIV/0! | #DIV/0! | #DIV/0! | #DIV/0! | #DIV/0! | #DIV/0! | #DIV/0!
2005 | ANUAL (%) | 28.5 | -2.4 | 7.14 | 16.36 | 19.69 | 8.22 | 6.53
| Prom. Mensual (%) | 2.375 | -0.2 | 0.595 | 1.3633 | 1.6408 | 0.685 | 0.54417
2006 | ANUAL (%) | 9.08 | 17.94 | 7.34 | 0 | 3.22 | 13.23 | 7.48
| Prom. Mensual (%) | 0.75667 | 1.495 | 0.61167 | 0 | 0.26833 | 1.1025 | 0.62333
2007 | ANUAL (%) | 13.54 | 8.55 | 6.04 | 8.97 | -10.69 | 4.68 | 6.48
| Prom. Mensual (%) | 1.1283 | 0.7125 | 0.50333 | 0.7475 | -0.89083 | 0.39 | 0.54
2008 | ANUAL (%) | 20.98 | 4.51 | 5.39 | 0 | 19.61 | 8.19 | 2.33
| Prom. Mensual (%) | 1.7483 | 0.37583 | 0.44917 | 0 | 1.6342 | 0.6825 | 0.19417
2009 | ANUAL (%) | -1.47 | -10.28 | 4.65 | 0 | 15.01 | 2.19 | 3.69
| Prom. Mensual (%) | -0.1225 | -0.85667 | 0.3875 | 0 | 1.2508 | 0.1825 | 0.3075
2010 | ANUAL (%) | 4.01 | 4.02 | 4.59 | -11.11 | 7.58 | 1.85 | 2.43
| Prom. Mensual (%) | 0.33417 | 0.335 | 0.3825 | -0.92583 | 0.63167 | 0.15417 | 0.2025
2011 | ANUAL (%) | 2.73 | 1.91 | 4.92 | 0 | 9.56 | 1.13 | 2.83
| Prom. Mensual (%) | 0.2275 | 0.15917 | 0.41 | 0 | 0.79667 | 0.094167 | 0.23583
2012 | ANUAL (%) | 5.64 | -7.88 | 11.75 | 0 | 1.97 | 2.8 | 10.65
| Prom. Mensual (%) | 0.47 | -0.65667 | 0.97917 | 0 | 0.16417 | 0.23333 | 0.8875
2013 | ANUAL (%) | 1.08 | 0.22 | 3.29 | 0 | 9.13 | 2.45 | 4.76
| Prom. Mensual (%) | 0.09 | 0.018333 | 0.27417 | 0 | 0.76083 | 0.20417 | 0.39667
2014 | ANUAL (%) | -0.89 | 11.99 | 8.79 | 0 | 8.93 | 5.55 | 0.12
| Prom. Mensual (%) | -0.074167 | 0.99917 | 0.7325 | 0 | 0.74417 | 0.4625 | 0.01
2015 | ANUAL (%) | -1.22 | 15.63 | 3.94 | 10.84 | 14.63 | 15.13 | 4.13
| Prom. Mensual (%) | -0.10167 | 1.3025 | 0.32833 | 0.90333 | 1.2192 | 1.2608 | 0.34417
2016 | ANUAL (%) | 11.16 | 5.17 | 1.22 | 41.56 | 6.51 | 8.59 | 6.2
| Prom. Mensual (%) | 0.93 | 0.43083 | 0.10167 | 3.4633 | 0.5425 | 0.71583 | 0.51667
2017 | ANUAL (%) | 2.85 | 14.66 | 3.75 | 0 | 13.85 | 6.43 | 1.2
| Prom. Mensual (%) | 0.2375 | 1.2217 | 0.3125 | 0 | 1.1542 | 0.53583 | 0.1
2018 | ANUAL (%) | 0.65 | 3.76 | 3.06 | 0 | -3.1 | 2.4 | -0.06
| Prom. Mensual (%) | 0.054167 | 0.31333 | 0.255 | 0 | -0.25833 | 0.2 | -0.005
2019 | ANUAL (%) | 0.72 | 3.45 | 3.14 | 1.88 | 6.15 | 3.2 | 1.72
| Prom. Mensual (%) | 0.06 | 0.2875 | 0.26167 | 0.15667 | 0.5125 | 0.26667 | 0.14333
2020 | ANUAL (%) | 4.38 | 9.81 | 2.91 | 0 | 12.52 | 5.08 | 1.74
| Prom. Mensual (%) | 0.365 | 0.8175 | 0.2425 | 0 | 1.0433 | 0.42333 | 0.145
2021 | ANUAL (%) | -1.77 | 27.11 | 1.19 | 0 | 32.74 | 0.31 | 18.96
| Prom. Mensual (%) | -0.1475 | 2.2592 | 0.099167 | 0 | 2.7283 | 0.025833 | 1.58
2022 | ANUAL (%) | 11.01 | 0.65 | 8.54 | 0 | 8.14 | 23.24 | 10.46
| Prom. Mensual (%) | 0.9175 | 0.054167 | 0.71167 | 0 | 0.67833 | 1.9367 | 0.87167
2023 | ANUAL (%) | 2.6 | 2.61 | 9.11 | 0 | -4.21 | 12.38 | 7.65
| Prom. Mensual (%) | 0.21667 | 0.2175 | 0.75917 | 0 | -0.35083 | 1.0317 | 0.6375
2024 | ANUAL (%) | -3.74 | 4.13 | 3.37 | 0 | 5.61 | 5.01 | 5
| Prom. Mensual (%) | -0.31167 | 0.34417 | 0.28083 | 0 | 0.4675 | 0.4175 | 0.41667
PROMEDIO | ANUAL (%) | 5.492 | 5.778 | 5.2065 | 3.425 | 8.8425 | 6.603 | 5.215
| Prom. Mensual (%) | 0.45767 | 0.4815 | 0.43388 | 0.28542 | 0.73687 | 0.55025 | 0.43458
Fuente: | Índice de costos de la construcción de CAMACOL
| FACTOR DE REAJUSTE MENSUAL | MC | CM | MOOP | TA | IHS | MM | PI
PROMEDIO | #DIV/0! | #DIV/0! | #DIV/0! | #DIV/0! | #DIV/0! | #DIV/0! | #DIV/0! | #DIV/0!
PAGO No. | VALOR NETO | FACTOR DE REAJUSTE | VALOR DE REAJUSTE
1 | 0 | #DIV/0! | #DIV/0!
2 | 0 | #DIV/0! | #DIV/0!
3 | 0 | #DIV/0! | #DIV/0!
4 | 0 | #DIV/0! | #DIV/0!
TOTALES |  |  | #DIV/0!
VALOR COSTO DIRECTO DEL CONTRATO: |  |  | 0
% DE REAJUSTE |  |  | #DIV/0!

## Flujo de caja (hidden)
FLUJO DE CAJA
CONCEPTO |  |  | MES 1 | MES 2 | MES 3 | MES 4 | MES 5 | TOTAL PORCENTAJE | TOTAL VALOR
TOTALES PARCIALES (BRUTO) |  | P | 20% | 30% | 30% | 20% |  | 100% | 0
|  |  | 0 | 0 | 0 | 0
TOTALES ACUMULADOS (BRUTOS) |  | P | 20% | 50% | 80% | 100% |  | 100% | 0
|  |  | 0 | 0 | 0 | 0
AMORTIZACIÓN ANTICIPO | 0% | P | 0 | 0 | 0 |  |  | #DIV/0! | 0
TOTAL PARCIAL (NETO) |  | P | #DIV/0! | #DIV/0! | #DIV/0! | #DIV/0! |  | #DIV/0! | 0
|  |  | 0 | 0 | 0 | 0
TOTAL ACUMULADO (NETO) |  | P | #DIV/0! | #DIV/0! | #DIV/0! | #DIV/0! |  | #DIV/0! | 0
|  |  | 0 | 0 | 0 | 0
FLUJO DE PAGOS PARCIAL |  | P | 0 | 0 | 0 | 0 | 0 |  | 0
FLUJO DE PAGOS ACUMULADO |  |  | 0 | 0 | 0 | 0 | 0 |  | 0