## 1.1.1
0
ANALISIS DE PRECIOS UNITARIOS
| ITEM : | 1.1.1 | Localización y replanteo por metro cuadrado de área construida
| UNIDAD: | m2
I. EQUIPO
| Descripción |  | Unidad | Tarifa/Unidad | Cantidad | Valor-Unit.
| Estación total / equipo topográfico para localización y replanteo (incluye prisma, trípode y accesorios) |  | dd | 12000000% | 0.007008 | 840.96
| GPS / distanciómetro y herramientas de medición y verificación de cotas |  | dd | 80000 | 0.004672 | 373.76 | 0.004672
| Herramientas menores de marcación y control (cintas, niveles, plomadas) |  | dd | 45000 | 0.004672 | 210.24 | 0.004672
[6 empty] | Sub-Total | 1424.96
II. MATERIALES EN OBRA
| Descripción |  | Unidad | Precio-Unit. | Cantidad | Valor-Unit.
| Estacas de madera, clavos y cordel para replanteo y referenciación de ejes |  | und | 2420.84 | 0.70085 | 1696.6409
| Pintura de marcación / tiza y consumibles de señalización puntual |  | und | 2500 | 0.093446 | 233.615
| Formato de registro de replanteo y consumibles de oficina en campo |  | und | 2000 | 0.046723 | 93.446
[6 empty] | Sub-Total | 2023.7019
III. TRANSPORTES
| Descripción |  | Unidad | Tarifa/Unidad | Cantidad | Valor-Unit.
0.21
[6 empty] | Sub-Total | 0
IV. MANO DE OBRA
| Descripción |  | Unidad | Jornal/Unidad | Cantidad | Valor-Unit.
| Cuadrilla de topografía para localización, replanteo y verificación de ejes, niveles y cotas según planos |  | dd | 320000 | 0.01 | 3200 | 0.01
[6 empty] | Sub-Total | 3200
|  |  |  | Total Costo Directo |  |  | 6648.66
|  |  |  | Aproximación | Aproximación |  | 0.34
|  |  |  | Total Costo Directo redondeado |  |  | 6649

## 1.2.1
0
ANALISIS DE PRECIOS UNITARIOS
| ITEM : | 1.2.1 | Cerramiento provisional en polisombra densidad 65% de retención de luz h.=2,00 m; estructura vertical en piezas de madera Vara de Clavo distanciadas cada 2,00 m y tres (3) horizontales en listones ordinarios de madera de 2x3 cm; con dos líneas de cinta de precaución en horizontal. Incluye canecas de 20 litros rellenas de material granular para soporte de los verticales en zonas duras, en zonas verde se empotrará 40 cm desde la rasante. El pago por m será medido en planta. Este se debe mantener en buen estado durante la ejecución de la obra. Incluye el cerramiento para el punto de acopio y su señalizacion
| UNIDAD: | m
I. EQUIPO
| Descripción |  | Unidad | Tarifa/Unidad | Cantidad | Valor-Unit.
| Herramientas de perforación y fijación (taladro percutor, brocas, martillo, alicates) |  | dd | 8000000% | 0.057383 | 4590.64
| Herramientas manuales para armado y tensado (cizalla, tensores, llaves) |  | dd | 60000 | 0.057383 | 3442.98 | 0.057383
| Escalera y apoyo liviano para instalación en altura y aseguramiento del cerramiento |  | dd | 65000 | 0.045906 | 2983.89 | 0.045906
[6 empty] | Sub-Total | 11017.51
II. MATERIALES EN OBRA
| Descripción |  | Unidad | Precio-Unit. | Cantidad | Valor-Unit.
| Polisombra de alta densidad (mín. 80%) para cerramiento provisional, incluye traslapes |  | m2 | 22785.72 | 0.60252 | 13728.8292
| Postes de madera inmunizada o rollizo para soporte (según altura requerida) |  | und | 18000 | 0.11477 | 2065.77
| Alambre galvanizado calibre 12/14 para amarre y tensado |  | kg | 12000 | 0.045906 | 550.872
| Grapas/clavos y tornillería para fijación y refuerzo |  | und | 1200 | 5.7383 | 6885.9276
[6 empty] | Sub-Total | 23231.3988
III. TRANSPORTES
| Descripción |  | Unidad | Tarifa/Unidad | Cantidad | Valor-Unit.
0.21
[6 empty] | Sub-Total | 0
IV. MANO DE OBRA
| Descripción |  | Unidad | Jornal/Unidad | Cantidad | Valor-Unit.
| Cuadrilla de obra para replanteo, instalación de postes, montaje y fijación del cerramiento, incluyendo refuerzos y limpieza |  | dd | 300000 | 0.0149 | 4470 | 0.0149
[6 empty] | Sub-Total | 4470
|  |  |  | Total Costo Directo |  |  | 38718.91
|  |  |  | Aproximación | Aproximación |  | 0.09
|  |  |  | Total Costo Directo redondeado |  |  | 38719

## 1.2.2
0
ANALISIS DE PRECIOS UNITARIOS
| ITEM : | 1.2.2 | Cerramiento provisional, conformado por colombinas instaladas con una separación máxima de 4 metros, y dos (2) franjas de cinta de peligro fijadas en la parte superior e inferior de las mismas. El precio incluye suministro, instalación, amarre de cintas, mantenimiento del cerramiento, retiro y traslado de los elementos para su reutilización durante la ejecución del proyecto.
| UNIDAD: | m
I. EQUIPO
| Descripción |  | Unidad | Tarifa/Unidad | Cantidad | Valor-Unit.
| Herramientas de perforación y fijación (taladro percutor, brocas, martillo, alicates) |  | dd | 8000000% | 0.031196 | 2495.68
| Herramientas manuales para armado y tensado (cizalla, tensores, llaves) |  | dd | 60000 | 0.031196 | 1871.76 | 0.031196
| Escalera y apoyo liviano para instalación en altura y aseguramiento del cerramiento |  | dd | 65000 | 0.024957 | 1622.205 | 0.024957
[6 empty] | Sub-Total | 5989.645
II. MATERIALES EN OBRA
| Descripción |  | Unidad | Precio-Unit. | Cantidad | Valor-Unit.
| Cerramiento provisional, conformado por colombinas instaladas con una separación máxima de 4 metros, y dos (2) franjas de cinta de peligro fijadas en la parte superior e inferior de las mismas. El precio incluye suministro, instalación, amarre de cintas, mantenimiento del cerramiento, retiro y traslado de los elementos para su reutilización durante la ejecución del proyecto. |  | m | 17303.2 | 0.31196 | 5397.8544
| Postes de soporte y riostras de refuerzo según replanteo |  | und | 22000 | 0.062391 | 1372.602
| Concreto de anclaje puntual (si aplica) y agregados |  | und | 12000 | 0.031196 | 374.352
| Alambre/tensor y accesorios de fijación |  | und | 9000 | 0.062391 | 561.519
[6 empty] | Sub-Total | 7706.3274
III. TRANSPORTES
| Descripción |  | Unidad | Tarifa/Unidad | Cantidad | Valor-Unit.
0.21
[6 empty] | Sub-Total | 0
IV. MANO DE OBRA
| Descripción |  | Unidad | Jornal/Unidad | Cantidad | Valor-Unit.
| Cuadrilla de obra para replanteo, instalación de postes, montaje y fijación del cerramiento, incluyendo refuerzos y limpieza |  | dd | 300000 | 0.026443 | 7932.9 | 0.026443
[6 empty] | Sub-Total | 7932.9
|  |  |  | Total Costo Directo |  |  | 21628.87
|  |  |  | Aproximación | Aproximación |  | 0.13
|  |  |  | Total Costo Directo redondeado |  |  | 21629

## 1.3.1
0
ANALISIS DE PRECIOS UNITARIOS
| ITEM : | 1.3.1 | Alquiler de campamento provisional de obra fabricado dentro de contenedor / container / vagón metálico de 20 pies, de medidas externas 6,10x2,44x2,59 m (L x a x h) y capacidad (volumen) útil de 32,6 m3, con capacidad de seis (3) puestos de trabajo; conteniendo las adecuaciones internas necesarias de aislamiento térmico, ventanas, puertas, acabado de piso, puntos eléctricos, aire acondicionado y otros para su correcto uso. Incluye transporte y retiro, instalación en sitio, dotaciones internas de mobiliario,cabinas sanitarias al interior y adecuaciones de instalaciones eléctricas e hidrosanitarias externas al campamento.(6 meses)
| UNIDAD: | Und
I. EQUIPO
| Descripción |  | Unidad | Tarifa/Unidad | Cantidad | Valor-Unit.
| Transporte y maniobra de instalación/desinstalación del campamento provisional (si aplica) |  | viaje | 45000000% | 0.079666 | 35849.7
[6 empty] | Sub-Total | 35849.7
II. MATERIALES EN OBRA
| Descripción |  | Unidad | Precio-Unit. | Cantidad | Valor-Unit.
| Alquiler de campamento provisional de obra fabricado dentro de contenedor / container / vagón metálico de 20 pies, de medidas externas 6,10x2,44x2,59 m (L x a x h) y capacidad (volumen) útil de 32,6 m3, con capacidad de seis (3) puestos de trabajo; conteniendo las adecuaciones internas necesarias de aislamiento térmico, ventanas, puertas, acabado de piso, puntos eléctricos, aire acondicionado y otros para su correcto uso. Incluye transporte y retiro, instalación en sitio, dotaciones internas de mobiliario,cabinas sanitarias al interior y adecuaciones de instalaciones eléctricas e hidrosanitarias externas al campamento.(6 meses) |  | Und | 9312121 | 1 | 9312121
[6 empty] | Sub-Total | 9312121
III. TRANSPORTES
| Descripción |  | Unidad | Tarifa/Unidad | Cantidad | Valor-Unit.
0.21
[6 empty] | Sub-Total | 0
IV. MANO DE OBRA
| Descripción |  | Unidad | Jornal/Unidad | Cantidad | Valor-Unit.
| Cuadrilla para instalación, nivelación, anclaje y puesta en operación del campamento provisional |  | dd | 300000 | 16.5946 | 4978369.2 | 16.5946
[6 empty] | Sub-Total | 4978369.2
|  |  |  | Total Costo Directo |  |  | 14326339.9
|  |  |  | Aproximación | Aproximación |  | 0.1
|  |  |  | Total Costo Directo redondeado |  |  | 14326340

## 2.1.1
0
ANALISIS DE PRECIOS UNITARIOS
| ITEM : | 2.1.1 | Desmonte manual de cielo raso en madera y torta de concreto de 5cm, ejecutado en alturas hasta 10,00 m, contemplando el desmonte de su estructura de fijación (indiferente del perfil de madera) y anclaje. Incluye cargue, retiro, disposición de escombros a sitio aprobado por la autoridad ambiental, transporte y proceso de almacenamiento hasta la bodega que disponga el supervisor para los elementos reutilizables.
| UNIDAD: | m2
I. EQUIPO
| Descripción |  | Unidad | Tarifa/Unidad | Cantidad | Valor-Unit.
| Atornillador eléctrico y herramienta manual para retiro controlado de cielo raso/panelería |  | dd | 6500000% | 0.035193 | 2287.545
| Andamio liviano/torre móvil para trabajo en altura |  | dd | 90000 | 0.035193 | 3167.37 | 0.035193
| Carretilla y herramienta para acopio y cargue interno de residuos livianos |  | dd | 60000 | 0.028154 | 1689.24 | 0.028154
[6 empty] | Sub-Total | 7144.155
II. MATERIALES EN OBRA
| Descripción |  | Unidad | Precio-Unit. | Cantidad | Valor-Unit.
| Bolsas/sacos para acopio de residuos de cielo raso y elementos livianos |  | m2 | 12549.25 | 1 | 12549.25
| Plástico y cinta para protección y confinamiento de área |  | m2 | 2000 | 0.35193 | 703.862
| Elementos de protección personal y aseo final |  | und | 6000 | 0.35193 | 2111.586
[6 empty] | Sub-Total | 15364.698
III. TRANSPORTES
| Descripción |  | Unidad | Tarifa/Unidad | Cantidad | Valor-Unit.
| Incluye retiro a sitio de disposición final según corresponda |  | und | 0 | 0 | 0 | 0.21
[6 empty] | Sub-Total | 0
IV. MANO DE OBRA
| Descripción |  | Unidad | Jornal/Unidad | Cantidad | Valor-Unit.
| Cuadrilla de obra para desmonte manual, acopio, cargue interno y limpieza del área intervenida |  | dd | 290000 | 0.01 | 2900 | 0.01
[6 empty] | Sub-Total | 2900
|  |  |  | Total Costo Directo |  |  | 25408.85
|  |  |  | Aproximación | Aproximación |  | 0.15
|  |  |  | Total Costo Directo redondeado |  |  | 25409

## 2.1.2
0
ANALISIS DE PRECIOS UNITARIOS
| ITEM : | 2.1.2 | Desmonte manual de marco de vano o marco de puerta (indiferente del material y tamaño). Incluye embalaje con polietileno de burbuja y recubrimiento final con láminas de cartón corrugado respectivamente amarradas con zuncho, transporte y proceso de almacenamiento hasta la bodega que disponga el supervisor para los elementos reutilizables, limpieza y retiro de escombros menores. NO incluye el desmonte de la hoja en caso de tenerla, ni reparaciones de muros posterior al desmonte. El pago por metro será medido en la sumatoria de las longitudes de cada pieza del marco.
| UNIDAD: | m
I. EQUIPO
| Descripción |  | Unidad | Tarifa/Unidad | Cantidad | Valor-Unit.
| Escalera dieléctrica para acceso seguro a cielos y desmonte controlado |  | dd | 6500000% | 0.019072 | 1239.68
| Herramientas de electricista y verificación (multímetro/probador, destornilladores aislados) |  | dd | 75000 | 0.014304 | 1072.8 | 0.014304
| Herramientas menores para retiro de fijaciones y resane superficial puntual (si aplica) |  | dd | 55000 | 0.01192 | 655.6 | 0.01192
[6 empty] | Sub-Total | 2968.08
II. MATERIALES EN OBRA
| Descripción |  | Unidad | Precio-Unit. | Cantidad | Valor-Unit.
| Conectores y aislantes para asegurar conductores existentes (capuchones, cinta aislante, terminales) |  | und | 1586.88 | 4.7681 | 7566.3406
| Etiquetas de marcación y registro de circuito para identificación posterior |  | und | 500 | 2.384 | 1192.015
| Bolsas y protección de área (plástico, cinta, aseo final) |  | und | 3000 | 0.47681 | 1430.418
[6 empty] | Sub-Total | 10188.7736
III. TRANSPORTES
| Descripción |  | Unidad | Tarifa/Unidad | Cantidad | Valor-Unit.
| Incluye retiro a sitio de disposición final según corresponda |  | und | 0 | 0 | 0 | 0.21
[6 empty] | Sub-Total | 0
IV. MANO DE OBRA
| Descripción |  | Unidad | Jornal/Unidad | Cantidad | Valor-Unit.
| Cuadrilla eléctrica para desenergización, desconexión, retiro controlado, aislamiento de conductores y pruebas básicas |  | dd | 330000 | 0.01 | 3300 | 0.01
[6 empty] | Sub-Total | 3300
|  |  |  | Total Costo Directo |  |  | 16456.85
|  |  |  | Aproximación | Aproximación |  | 0.15
|  |  |  | Total Costo Directo redondeado |  |  | 16457

## 2.1.3
0
ANALISIS DE PRECIOS UNITARIOS
| ITEM : | 2.1.3 | Desmonte manual de hoja de puerta (indiferente del material, indiferente del tamaño). Incluye embalaje con polietileno de burbuja y recubrimiento final con láminas de cartón corrugado respectivamente amarradas con zuncho, transporte y proceso de almacenamiento hasta la bodega que disponga el supervisor para los elementos reutilizables, limpieza y retiro de escombros menores. NO incluye desmonte del marco, ni reparaciones de muros posterior al desmonte. El pago por m2 será medido en el alzado de la hoja de puerta.
| UNIDAD: | un
I. EQUIPO
| Descripción |  | Unidad | Tarifa/Unidad | Cantidad | Valor-Unit.
| Escalera dieléctrica para acceso seguro a cielos y desmonte controlado |  | dd | 6500000% | 0.066329 | 4311.385
| Herramientas de electricista y verificación (multímetro/probador, destornilladores aislados) |  | dd | 75000 | 0.049747 | 3731.025 | 0.049747
| Herramientas menores para retiro de fijaciones y resane superficial puntual (si aplica) |  | dd | 55000 | 0.041456 | 2280.08 | 0.041456
[6 empty] | Sub-Total | 10322.49
II. MATERIALES EN OBRA
| Descripción |  | Unidad | Precio-Unit. | Cantidad | Valor-Unit.
| Conectores y aislantes para asegurar conductores existentes (capuchones, cinta aislante, terminales) |  | und | 1586.87 | 16.5822 | 26313.8036
| Etiquetas de marcación y registro de circuito para identificación posterior |  | und | 500 | 8.2911 | 4145.5515
| Bolsas y protección de área (plástico, cinta, aseo final) |  | und | 3000 | 1.6582 | 4974.663
[6 empty] | Sub-Total | 35434.0181
III. TRANSPORTES
| Descripción |  | Unidad | Tarifa/Unidad | Cantidad | Valor-Unit.
| Incluye retiro a sitio de disposición final según corresponda |  | und | 0 | 0 | 0 | 0.21
[6 empty] | Sub-Total | 0
IV. MANO DE OBRA
| Descripción |  | Unidad | Jornal/Unidad | Cantidad | Valor-Unit.
| Cuadrilla eléctrica para desenergización, desconexión, retiro controlado, aislamiento de conductores y pruebas básicas |  | dd | 330000 | 0.026537 | 8757.21 | 0.026537
[6 empty] | Sub-Total | 8757.21
|  |  |  | Total Costo Directo |  |  | 54513.72
|  |  |  | Aproximación | Aproximación |  | 0.28
|  |  |  | Total Costo Directo redondeado |  |  | 54514

## 2.1.4
0
ANALISIS DE PRECIOS UNITARIOS
| ITEM : | 2.1.4 | Desmonte manual de ventanas metálicas, incluyendo su marco divisiones y vidrios (indiferente del tamaño). Incluye cargue, retiro, disposición de escombros a sitio aprobado por la autoridad ambiental, y/o el embalaje con polietileno de burbuja y recubrimiento final con láminas de cartón corrugado respectivamente amarradas con zuncho para el transporte y proceso de almacenamiento hasta la bodega que disponga el supervisor para los elementos reutilizables. NO incluye reparaciones de muros posterior al desmonte. El pago por m2 será medido en el vano ocupado por la ventana.
| UNIDAD: | m2
I. EQUIPO
| Descripción |  | Unidad | Tarifa/Unidad | Cantidad | Valor-Unit.
| Escalera dieléctrica para acceso seguro a cielos y desmonte controlado |  | dd | 6500000% | 0.043244 | 2810.86
| Herramientas de electricista y verificación (multímetro/probador, destornilladores aislados) |  | dd | 75000 | 0.032433 | 2432.475 | 0.032433
| Herramientas menores para retiro de fijaciones y resane superficial puntual (si aplica) |  | dd | 55000 | 0.027027 | 1486.485 | 0.027027
[6 empty] | Sub-Total | 6729.82
II. MATERIALES EN OBRA
| Descripción |  | Unidad | Precio-Unit. | Cantidad | Valor-Unit.
| Conectores y aislantes para asegurar conductores existentes (capuchones, cinta aislante, terminales) |  | und | 1586.87 | 10.811 | 17155.5738
| Etiquetas de marcación y registro de circuito para identificación posterior |  | und | 500 | 5.4055 | 2702.7375
| Bolsas y protección de área (plástico, cinta, aseo final) |  | und | 3000 | 1.0811 | 3243.285
[6 empty] | Sub-Total | 23101.5963
III. TRANSPORTES
| Descripción |  | Unidad | Tarifa/Unidad | Cantidad | Valor-Unit.
| Incluye retiro a sitio de disposición final según corresponda |  | und | 0 | 0 | 0 | 0.21
[6 empty] | Sub-Total | 0
IV. MANO DE OBRA
| Descripción |  | Unidad | Jornal/Unidad | Cantidad | Valor-Unit.
| Cuadrilla eléctrica para desenergización, desconexión, retiro controlado, aislamiento de conductores y pruebas básicas |  | dd | 330000 | 0.017301 | 5709.33 | 0.017301
[6 empty] | Sub-Total | 5709.33
|  |  |  | Total Costo Directo |  |  | 35540.75
|  |  |  | Aproximación | Aproximación |  | 0.25
|  |  |  | Total Costo Directo redondeado |  |  | 35541

## 2.1.5
0
ANALISIS DE PRECIOS UNITARIOS
| ITEM : | 2.1.5 | Corte en muro con pulidora manual y disco diamantado, hasta 1/4 espesor del muro Pf.<=4,0 cm. Incluye trasiego, cargue, retiro y disposición de escombros a sitio aprobado por la autoridad ambiental.
| UNIDAD: | m
I. EQUIPO
| Descripción |  | Unidad | Tarifa/Unidad | Cantidad | Valor-Unit.
| Herramienta manual para desmonte controlado (combos, barretas, palas) |  | dd | 6500000% | 0.022086 | 1435.59
| Pulidora/esmeril angular con disco para corte puntual de fijaciones o refuerzos (si aplica) |  | dd | 95000 | 0.014724 | 1398.78 | 0.014724
| Carretilla y herramienta para cargue y acopio de escombros |  | dd | 65000 | 0.018405 | 1196.325 | 0.018405
[6 empty] | Sub-Total | 4030.695
II. MATERIALES EN OBRA
| Descripción |  | Unidad | Precio-Unit. | Cantidad | Valor-Unit.
| Elementos de protección personal para desmonte/corte (respirador, gafas, guantes reforzados) |  | und | 10160 | 0.046013 | 467.4921
| Plástico/lona y cinta para confinamiento y control de polvo |  | m2 | 2500 | 0.18405 | 460.135
| Sacos/big-bags para acopio y evacuación interna de residuos |  | und | 1500 | 1.8405 | 2760.8025
[6 empty] | Sub-Total | 3688.4296
III. TRANSPORTES
| Descripción |  | Unidad | Tarifa/Unidad | Cantidad | Valor-Unit.
| Incluye retiro a sitio de disposición final según corresponda |  | und | 1 | 0.18405 | 0.18405 | 0.21
[6 empty] | Sub-Total | 0.18405
IV. MANO DE OBRA
| Descripción |  | Unidad | Jornal/Unidad | Cantidad | Valor-Unit.
| Cuadrilla de demolición/desmonte para retiro controlado, cargue, limpieza y disposición según aplique |  | dd | 300000 | 0.016602 | 4980.6 | 0.016602
[6 empty] | Sub-Total | 4980.6
|  |  |  | Total Costo Directo |  |  | 12699.91
|  |  |  | Aproximación | Aproximación |  | 0.09
|  |  |  | Total Costo Directo redondeado |  |  | 12700

## 2.1.6
0
ANALISIS DE PRECIOS UNITARIOS
| ITEM : | 2.1.6 | Instalación de puntal metálico de 2" x 3mm hmax 3m. Incluye alquiler por 1 mes
| UNIDAD: | un
I. EQUIPO
| Descripción |  | Unidad | Tarifa/Unidad | Cantidad | Valor-Unit.
| Herramientas para montaje y ajuste de apuntalamiento (llaves, palanca, niveles) |  | dd | 6000000% | 0.02027 | 1216.2
| Equipo de seguridad para trabajo con cargas (eslingas menores, cuñas, calces) |  | dd | 45000 | 0.013513 | 608.085 | 0.013513
[6 empty] | Sub-Total | 1824.285
II. MATERIALES EN OBRA
| Descripción |  | Unidad | Precio-Unit. | Cantidad | Valor-Unit.
| Puntal metálico telescópico 2" (alquiler 1 mes), incluye bases y pasadores |  | un | 31598.95 | 0.67567 | 21350.3677
| Cuñas y calces de madera para nivelación y ajuste fino |  | und | 800 | 2.7027 | 2162.1336
[6 empty] | Sub-Total | 23512.5013
III. TRANSPORTES
| Descripción |  | Unidad | Tarifa/Unidad | Cantidad | Valor-Unit.
0.21
[6 empty] | Sub-Total | 0
IV. MANO DE OBRA
| Descripción |  | Unidad | Jornal/Unidad | Cantidad | Valor-Unit.
| Cuadrilla de obra para instalación, ajuste y aseguramiento del puntal metálico, incluyendo verificación de plomo y estabilidad |  | dd | 280000 | 0.06219 | 17413.2 | 0.06219
[6 empty] | Sub-Total | 17413.2
|  |  |  | Total Costo Directo |  |  | 42749.99
|  |  |  | Aproximación | Aproximación |  | 0.01
|  |  |  | Total Costo Directo redondeado |  |  | 42750

## 3.1.1
0
ANALISIS DE PRECIOS UNITARIOS
| ITEM : | 3.1.1 | Excavación manual en material común h<=2,00 m para instalación de cimentación. Incluye acopio en sitio. El pago por m3 se medirá en el espacio original excavado pues ya incluye en el valor unitario la incidencia de la expansión del material.
| UNIDAD: | m3
I. EQUIPO
| Descripción |  | Unidad | Tarifa/Unidad | Cantidad | Valor-Unit.
| Herramientas menores y equipos auxiliares requeridos para la ejecución del ítem |  | dd | 6500000% | 0.047958 | 3117.27
| Herramienta eléctrica menor de apoyo (taladro/atornillador/pulidora según aplique) |  | dd | 85000 | 0.039965 | 3397.025 | 0.039965
| Escalera/andamio liviano para acceso y manipulación de elementos |  | dd | 60000 | 0.039965 | 2397.9 | 0.039965
[6 empty] | Sub-Total | 8912.195
II. MATERIALES EN OBRA
| Descripción |  | Unidad | Precio-Unit. | Cantidad | Valor-Unit.
| Excavación manual en material común h<=2,00 m para instalación de cimentación. Incluye acopio en sitio. El pago por m3 se medirá en el espacio original excavado pues ya incluye en el valor unitario la incidencia de la expansión del material. |  | m3 | 41177.87 | 0.7993 | 32913.595
| Consumibles y fijaciones requeridas para instalación (tornillería, chazos, adhesivo/sellante) |  | und | 15000 | 0.15986 | 2397.915
| Elementos de protección y aseo final del área (plástico, bolsas, trapos) |  | und | 8000 | 0.15986 | 1278.888
[6 empty] | Sub-Total | 36590.398
III. TRANSPORTES
| Descripción |  | Unidad | Tarifa/Unidad | Cantidad | Valor-Unit.
0.21
[6 empty] | Sub-Total | 0
IV. MANO DE OBRA
| Descripción |  | Unidad | Jornal/Unidad | Cantidad | Valor-Unit.
| Cuadrilla de obra para ejecución del ítem, incluyendo alistamiento, instalación/retiro según aplique y limpieza final |  | dd | 280000 | 0.21086 | 59041.36 | 0.21086
[6 empty] | Sub-Total | 59041.36
|  |  |  | Total Costo Directo |  |  | 104543.95
|  |  |  | Aproximación | Aproximación |  | 0.05
|  |  |  | Total Costo Directo redondeado |  |  | 104544

## 3.2.1
0
ANALISIS DE PRECIOS UNITARIOS
| ITEM : | 3.2.1 | Recebo compactado B400 al 90% de la humedad óptima, CBR>80%. Espesor mínimo 0,30m, capas altura máx. 0,15m. Incluye suministro, extendido, humedecimiento, nivelación, compactación mecánica y ensayos de próctor modificado que garanticen las especificaciones requeridas y pruebas de verificación si así se requieren.
| UNIDAD: | m3
I. EQUIPO
| Descripción |  | Unidad | Tarifa/Unidad | Cantidad | Valor-Unit.
| Herramientas menores y equipos auxiliares requeridos para la ejecución del ítem |  | dd | 6500000% | 0.051382 | 3339.83
| Herramienta eléctrica menor de apoyo (taladro/atornillador/pulidora según aplique) |  | dd | 85000 | 0.042818 | 3639.53 | 0.042818
| Escalera/andamio liviano para acceso y manipulación de elementos |  | dd | 60000 | 0.042818 | 2569.08 | 0.042818
[6 empty] | Sub-Total | 9548.44
II. MATERIALES EN OBRA
| Descripción |  | Unidad | Precio-Unit. | Cantidad | Valor-Unit.
| Recebo compactado B400 al 90% de la humedad óptima, CBR>80%. Espesor mínimo 0,30m, capas altura máx. 0,15m. Incluye suministro, extendido, humedecimiento, nivelación, compactación mecánica y ensayos de próctor modificado que garanticen las especificaciones requeridas y pruebas de verificación si así se requieren. |  | m3 | 59362.52 | 0.85636 | 50835.747
| Consumibles y fijaciones requeridas para instalación (tornillería, chazos, adhesivo/sellante) |  | und | 15000 | 0.17127 | 2569.08
| Elementos de protección y aseo final del área (plástico, bolsas, trapos) |  | und | 8000 | 0.17127 | 1370.176
[6 empty] | Sub-Total | 54775.003
III. TRANSPORTES
| Descripción |  | Unidad | Tarifa/Unidad | Cantidad | Valor-Unit.
0.21
[6 empty] | Sub-Total | 0
IV. MANO DE OBRA
| Descripción |  | Unidad | Jornal/Unidad | Cantidad | Valor-Unit.
| Cuadrilla de obra para ejecución del ítem, incluyendo alistamiento, instalación/retiro según aplique y limpieza final |  | dd | 280000 | 0.3292 | 92176.56 | 0.3292
[6 empty] | Sub-Total | 92176.56
|  |  |  | Total Costo Directo |  |  | 156500
|  |  |  | Aproximación | Aproximación |  | 0
|  |  |  | Total Costo Directo redondeado |  |  | 156500

## 3.2.2
0
ANALISIS DE PRECIOS UNITARIOS
| ITEM : | 3.2.2 | Corte, acopio y restitución de césped
| UNIDAD: | m2
I. EQUIPO
| Descripción |  | Unidad | Tarifa/Unidad | Cantidad | Valor-Unit.
| Herramienta manual para desmonte controlado (combos, barretas, palas) |  | dd | 6500000% | 0.05488 | 3567.2
| Pulidora/esmeril angular con disco para corte puntual de fijaciones o refuerzos (si aplica) |  | dd | 95000 | 0.036587 | 3475.765 | 0.036587
| Carretilla y herramienta para cargue y acopio de escombros |  | dd | 65000 | 0.045733 | 2972.645 | 0.045733
[6 empty] | Sub-Total | 10015.61
II. MATERIALES EN OBRA
| Descripción |  | Unidad | Precio-Unit. | Cantidad | Valor-Unit.
| Elementos de protección personal para desmonte/corte (respirador, gafas, guantes reforzados) |  | und | 25244.8 | 0.11433 | 2886.3137
| Plástico/lona y cinta para confinamiento y control de polvo |  | m2 | 2500 | 0.45733 | 1143.3325
| Sacos/big-bags para acopio y evacuación interna de residuos |  | und | 1500 | 4.5733 | 6859.9995
[6 empty] | Sub-Total | 10889.6457
III. TRANSPORTES
| Descripción |  | Unidad | Tarifa/Unidad | Cantidad | Valor-Unit.
0.21
[6 empty] | Sub-Total | 0
IV. MANO DE OBRA
| Descripción |  | Unidad | Jornal/Unidad | Cantidad | Valor-Unit.
| Cuadrilla de demolición/desmonte para retiro controlado, cargue, limpieza y disposición según aplique |  | dd | 300000 | 0.035502 | 10650.6 | 0.035502
[6 empty] | Sub-Total | 10650.6
|  |  |  | Total Costo Directo |  |  | 31555.86
|  |  |  | Aproximación | Aproximación |  | 0.14
|  |  |  | Total Costo Directo redondeado |  |  | 31556

## 4.1.1
0
ANALISIS DE PRECIOS UNITARIOS
| ITEM : | 4.1.1 | Placa en concreto e=10 cm f'c=3000 psi de baja permeabilidad. Incluye polietileno cal.4 negro en doble capa, como aislante e impermeabilizante contra rellenos, y dilataciones durante la fundición.
| UNIDAD: | m2
I. EQUIPO
| Descripción |  | Unidad | Tarifa/Unidad | Cantidad | Valor-Unit.
| Atornillador eléctrico y herramientas para fijación de perfilería y placas |  | dd | 6500000% | 0.061817 | 4018.105
| Tijera/cizalla y herramienta de corte para perfilería/placa |  | dd | 55000 | 0.046363 | 2549.965 | 0.046363
| Andamio/torre móvil para montaje en altura |  | dd | 90000 | 0.061817 | 5563.53 | 0.061817
[6 empty] | Sub-Total | 12131.6
II. MATERIALES EN OBRA
| Descripción |  | Unidad | Precio-Unit. | Cantidad | Valor-Unit.
| Placa en concreto e=10 cm f'c=3000 psi de baja permeabilidad. Incluye polietileno cal.4 negro en doble capa, como aislante e impermeabilizante contra rellenos, y dilataciones durante la fundición. |  | m2 | 81981.87 | 1 | 81981.87
| Perfilería galvanizada y anclajes para soporte (si aplica) |  | und | 18000 | 0.15454 | 2781.792
| Tornillería, cinta de juntas y masilla para acabados de uniones |  | und | 22000 | 0.11591 | 2549.976
| Sellador/primer para preparación del acabado posterior (si aplica) |  | und | 14000 | 0.077272 | 1081.808
[6 empty] | Sub-Total | 88395.446
III. TRANSPORTES
| Descripción |  | Unidad | Tarifa/Unidad | Cantidad | Valor-Unit.
0.21
[6 empty] | Sub-Total | 0
IV. MANO DE OBRA
| Descripción |  | Unidad | Jornal/Unidad | Cantidad | Valor-Unit.
| Cuadrilla de drywall para montaje, alineación, fijación y acabado de juntas según especificación |  | dd | 290000 | 0.1223 | 35465.84 | 0.1223
[6 empty] | Sub-Total | 35465.84
|  |  |  | Total Costo Directo |  |  | 135992.89
|  |  |  | Aproximación | Aproximación |  | 0.11
|  |  |  | Total Costo Directo redondeado |  |  | 135993

## 4.1.2
0
ANALISIS DE PRECIOS UNITARIOS
| ITEM : | 4.1.2 | Malla electrosoldada con grafiles corrugados fy=70.000 psi (485 MPa). Incluye suministro, corte y niveladores dentro de la placa
| UNIDAD: | Kg
I. EQUIPO
| Descripción |  | Unidad | Tarifa/Unidad | Cantidad | Valor-Unit.
| Atornillador eléctrico y herramientas para fijación de perfilería y placas |  | dd | 6500000% | 0.004561 | 296.465
| Tijera/cizalla y herramienta de corte para perfilería/placa |  | dd | 55000 | 0.003421 | 188.155 | 0.003421
| Andamio/torre móvil para montaje en altura |  | dd | 90000 | 0.004561 | 410.49 | 0.004561
[6 empty] | Sub-Total | 895.11
II. MATERIALES EN OBRA
| Descripción |  | Unidad | Precio-Unit. | Cantidad | Valor-Unit.
| Malla electrosoldada con grafiles corrugados fy=70.000 psi (485 MPa). Incluye suministro, corte y niveladores dentro de la placa |  | Kg | 6634.8 | 0.057012 | 378.2632
| Perfilería galvanizada y anclajes para soporte (si aplica) |  | und | 18000 | 0.011402 | 205.236
| Tornillería, cinta de juntas y masilla para acabados de uniones |  | und | 22000 | 0.008552 | 188.144
| Sellador/primer para preparación del acabado posterior (si aplica) |  | und | 14000 | 0.005701 | 79.814
[6 empty] | Sub-Total | 851.4572
III. TRANSPORTES
| Descripción |  | Unidad | Tarifa/Unidad | Cantidad | Valor-Unit.
0.21
[6 empty] | Sub-Total | 0
IV. MANO DE OBRA
| Descripción |  | Unidad | Jornal/Unidad | Cantidad | Valor-Unit.
| Cuadrilla de drywall para montaje, alineación, fijación y acabado de juntas según especificación |  | dd | 290000 | 0.01806 | 5237.4 | 0.01806
[6 empty] | Sub-Total | 5237.4
|  |  |  | Total Costo Directo |  |  | 6983.97
|  |  |  | Aproximación | Aproximación |  | 0.03
|  |  |  | Total Costo Directo redondeado |  |  | 6984

## 4.1.3
0
ANALISIS DE PRECIOS UNITARIOS
| ITEM : | 4.1.3 | Suministro e instalación de acero de refuerzo 420 Mpa incluye cargue y descargue, figurado, armado, alambre negro y distanciadores.
| UNIDAD: | Kg
I. EQUIPO
| Descripción |  | Unidad | Tarifa/Unidad | Cantidad | Valor-Unit.
| Herramientas menores y equipos auxiliares requeridos para la ejecución del ítem |  | dd | 6500000% | 0.005872 | 381.68
| Herramienta eléctrica menor de apoyo (taladro/atornillador/pulidora según aplique) |  | dd | 85000 | 0.004893 | 415.905 | 0.004893
| Escalera/andamio liviano para acceso y manipulación de elementos |  | dd | 60000 | 0.004893 | 293.58 | 0.004893
[6 empty] | Sub-Total | 1091.165
II. MATERIALES EN OBRA
| Descripción |  | Unidad | Precio-Unit. | Cantidad | Valor-Unit.
| Suministro e instalación de acero de refuerzo 420 Mpa incluye cargue y descargue, figurado, armado, alambre negro y distanciadores. |  | Kg | 5985 | 0.097864 | 585.716
| Consumibles y fijaciones requeridas para instalación (tornillería, chazos, adhesivo/sellante) |  | und | 15000 | 0.019573 | 293.595
| Elementos de protección y aseo final del área (plástico, bolsas, trapos) |  | und | 8000 | 0.019573 | 156.584
[6 empty] | Sub-Total | 1035.895
III. TRANSPORTES
| Descripción |  | Unidad | Tarifa/Unidad | Cantidad | Valor-Unit.
0.21
[6 empty] | Sub-Total | 0
IV. MANO DE OBRA
| Descripción |  | Unidad | Jornal/Unidad | Cantidad | Valor-Unit.
| Cuadrilla de obra para ejecución del ítem, incluyendo alistamiento, instalación/retiro según aplique y limpieza final |  | dd | 280000 | 0.014903 | 4172.84 | 0.014903
[6 empty] | Sub-Total | 4172.84
|  |  |  | Total Costo Directo |  |  | 6299.9
|  |  |  | Aproximación | Aproximación |  | 0.1
|  |  |  | Total Costo Directo redondeado |  |  | 6300

## 4.1.4
0
ANALISIS DE PRECIOS UNITARIOS
| ITEM : | 4.1.4 | Suministro, fabricación y montaje de estructura metálica de tipología normal (angulos) en alturas menores a 6,00 m, diseño de complejidad media, distribución de perfilería según planos. Incluye imprimante anticorrosivo epóxico bicomponente aplicado en dos (2) capas, pintura de acabado electrostática aplicada en tres (3) capas, relacionados y complementarios (a todo costo). El precio por kg YA incluye la injerencia de soldaduras, por lo que NO deben contemplarse como kg adicional en la sumatoria de los perfiles (tubulares, ángulos, templetes, etc.). Previo al armado de la estructura y demas componentes de la estructura el contratista deberá presentar los planos de taller. El contratista debera realizar las pruebas de tinta de la soldadura. Se deberá garantizar la accesibilidad a las zonas de trabajo mediante andamios certificados. Se debe contemplar mecanismos y elementos de protección contra la lluvia que permitan trabajar en seco y de manera segura.
| UNIDAD: | kg
I. EQUIPO
| Descripción |  | Unidad | Tarifa/Unidad | Cantidad | Valor-Unit.
| Herramientas menores para aplicación (rodillos, brochas, bandejas) |  | dd | 4500000% | 0.0263 | 1183.5
| Escalera/apoyo liviano para zonas altas (si aplica) |  | dd | 55000 | 0.0263 | 1446.5 | 0.0263
| Equipo de limpieza y preparación de superficie (espátulas, cepillos) |  | dd | 40000 | 0.0263 | 1052 | 0.0263
[6 empty] | Sub-Total | 3682
II. MATERIALES EN OBRA
| Descripción |  | Unidad | Precio-Unit. | Cantidad | Valor-Unit.
| Suministro, fabricación y montaje de estructura metálica de tipología normal (angulos) en alturas menores a 6,00 m, diseño de complejidad media, distribución de perfilería según planos. Incluye imprimante anticorrosivo epóxico bicomponente aplicado en dos (2) capas, pintura de acabado electrostática aplicada en tres (3) capas, relacionados y complementarios (a todo costo). El precio por kg YA incluye la injerencia de soldaduras, por lo que NO deben contemplarse como kg adicional en la sumatoria de los perfiles (tubulares, ángulos, templetes, etc.). Previo al armado de la estructura y demas componentes de la estructura el contratista deberá presentar los planos de taller. El contratista debera realizar las pruebas de tinta de la soldadura. Se deberá garantizar la accesibilidad a las zonas de trabajo mediante andamios certificados. Se debe contemplar mecanismos y elementos de protección contra la lluvia que permitan trabajar en seco y de manera segura. |  | kg | 17359.01 | 0.526 | 9130.8045
| Sellador/primer según tipo de superficie (si aplica) |  | und | 18000 | 0.0526 | 946.8
| Masilla/estuco para resanes y preparación de superficie |  | kg | 4500 | 0.263 | 1183.4955
| Lijas, cinta de enmascarar, plásticos de protección y rodillos/brochas |  | und | 12000 | 0.1052 | 1262.4
[6 empty] | Sub-Total | 12523.5
III. TRANSPORTES
| Descripción |  | Unidad | Tarifa/Unidad | Cantidad | Valor-Unit.
0.21
[6 empty] | Sub-Total | 0
IV. MANO DE OBRA
| Descripción |  | Unidad | Jornal/Unidad | Cantidad | Valor-Unit.
| Cuadrilla de acabados para preparación, aplicación de pintura (manos según especificación) y limpieza final |  | dd | 280000 | 0.023444 | 6564.32 | 0.023444
[6 empty] | Sub-Total | 6564.32
|  |  |  | Total Costo Directo |  |  | 22769.82
|  |  |  | Aproximación | Aproximación |  | 0.18
|  |  |  | Total Costo Directo redondeado |  |  | 22770

## 4.1.5
0
ANALISIS DE PRECIOS UNITARIOS
| ITEM : | 4.1.5 | Anclaje con perno expansivo 3/8" Profundidad hasta 0,1 m (Incluye Perforación, limpieza y perno de anclaje expansivos 3/8" L=15cm con su respectiva arandela).
| UNIDAD: | UND
I. EQUIPO
| Descripción |  | Unidad | Tarifa/Unidad | Cantidad | Valor-Unit.
| Herramientas menores y equipos auxiliares requeridos para la ejecución del ítem |  | dd | 6500000% | 0.033641 | 2186.665
| Herramienta eléctrica menor de apoyo (taladro/atornillador/pulidora según aplique) |  | dd | 85000 | 0.028035 | 2382.975 | 0.028035
| Escalera/andamio liviano para acceso y manipulación de elementos |  | dd | 60000 | 0.028035 | 1682.1 | 0.028035
[6 empty] | Sub-Total | 6251.74
II. MATERIALES EN OBRA
| Descripción |  | Unidad | Precio-Unit. | Cantidad | Valor-Unit.
| Anclaje con perno expansivo 3/8" Profundidad hasta 0,1 m (Incluye Perforación, limpieza y perno de anclaje expansivos 3/8" L=15cm con su respectiva arandela). |  | UND | 19197.78 | 1 | 19197.78
| Consumibles y fijaciones requeridas para instalación (tornillería, chazos, adhesivo/sellante) |  | und | 15000 | 0.11214 | 1682.07
| Elementos de protección y aseo final del área (plástico, bolsas, trapos) |  | und | 8000 | 0.11214 | 897.104
[6 empty] | Sub-Total | 21776.954
III. TRANSPORTES
| Descripción |  | Unidad | Tarifa/Unidad | Cantidad | Valor-Unit.
0.21
[6 empty] | Sub-Total | 0
IV. MANO DE OBRA
| Descripción |  | Unidad | Jornal/Unidad | Cantidad | Valor-Unit.
| Cuadrilla de obra para ejecución del ítem, incluyendo alistamiento, instalación/retiro según aplique y limpieza final |  | dd | 280000 | 0.019551 | 5474.28 | 0.019551
[6 empty] | Sub-Total | 5474.28
|  |  |  | Total Costo Directo |  |  | 33502.97
|  |  |  | Aproximación | Aproximación |  | 0.03
|  |  |  | Total Costo Directo redondeado |  |  | 33503

## 4.1.6
0
ANALISIS DE PRECIOS UNITARIOS
| ITEM : | 4.1.6 | Lámina de alfajor 3/16". Incluye sujeción a estructura metálica.
| UNIDAD: | m2
I. EQUIPO
| Descripción |  | Unidad | Tarifa/Unidad | Cantidad | Valor-Unit.
| Herramientas menores y equipos auxiliares requeridos para la ejecución del ítem |  | dd | 6500000% | 0.05539 | 3600.35
| Herramienta eléctrica menor de apoyo (taladro/atornillador/pulidora según aplique) |  | dd | 85000 | 0.046158 | 3923.43 | 0.046158
| Escalera/andamio liviano para acceso y manipulación de elementos |  | dd | 60000 | 0.046158 | 2769.48 | 0.046158
[6 empty] | Sub-Total | 10293.26
II. MATERIALES EN OBRA
| Descripción |  | Unidad | Precio-Unit. | Cantidad | Valor-Unit.
| Lámina de alfajor 3/16". Incluye sujeción a estructura metálica. |  | m2 | 183291.05 | 0.92316 | 169206.9657
| Consumibles y fijaciones requeridas para instalación (tornillería, chazos, adhesivo/sellante) |  | und | 15000 | 0.18463 | 2769.48
| Elementos de protección y aseo final del área (plástico, bolsas, trapos) |  | und | 8000 | 0.18463 | 1477.056
[6 empty] | Sub-Total | 173453.5017
III. TRANSPORTES
| Descripción |  | Unidad | Tarifa/Unidad | Cantidad | Valor-Unit.
0.21
[6 empty] | Sub-Total | 0
IV. MANO DE OBRA
| Descripción |  | Unidad | Jornal/Unidad | Cantidad | Valor-Unit.
| Cuadrilla de obra para ejecución del ítem, incluyendo alistamiento, instalación/retiro según aplique y limpieza final |  | dd | 280000 | 0.47008 | 131623.24 | 0.47008
[6 empty] | Sub-Total | 131623.24
|  |  |  | Total Costo Directo |  |  | 315370
|  |  |  | Aproximación | Aproximación |  | 0
|  |  |  | Total Costo Directo redondeado |  |  | 315370

## 4.1.7
0
ANALISIS DE PRECIOS UNITARIOS
| ITEM : | 4.1.7 | Muro de cimentación de concreto armado e=12cm fundido in situ, realizado con concreto f'c=21 MPa, tamaño máximo del agregado 12,5 mm, manejabilidad blanda, preparado en obra, y fundido con medios manuales.
| UNIDAD: | m2
I. EQUIPO
| Descripción |  | Unidad | Tarifa/Unidad | Cantidad | Valor-Unit.
| Herramientas menores y equipos auxiliares requeridos para la ejecución del ítem |  | dd | 6500000% | 0.055183 | 3586.895
| Herramienta eléctrica menor de apoyo (taladro/atornillador/pulidora según aplique) |  | dd | 85000 | 0.045986 | 3908.81 | 0.045986
| Escalera/andamio liviano para acceso y manipulación de elementos |  | dd | 60000 | 0.045986 | 2759.16 | 0.045986
[6 empty] | Sub-Total | 10254.865
II. MATERIALES EN OBRA
| Descripción |  | Unidad | Precio-Unit. | Cantidad | Valor-Unit.
| Muro de cimentación de concreto armado e=12cm fundido in situ, realizado con concreto f'c=21 MPa, tamaño máximo del agregado 12,5 mm, manejabilidad blanda, preparado en obra, y fundido con medios manuales. |  | m2 | 207917.62 | 0.91971 | 191224.3301
| Consumibles y fijaciones requeridas para instalación (tornillería, chazos, adhesivo/sellante) |  | und | 15000 | 0.18394 | 2759.13
| Elementos de protección y aseo final del área (plástico, bolsas, trapos) |  | und | 8000 | 0.18394 | 1471.536
[6 empty] | Sub-Total | 195454.9961
III. TRANSPORTES
| Descripción |  | Unidad | Tarifa/Unidad | Cantidad | Valor-Unit.
0.21
[6 empty] | Sub-Total | 0
IV. MANO DE OBRA
| Descripción |  | Unidad | Jornal/Unidad | Cantidad | Valor-Unit.
| Cuadrilla de obra para ejecución del ítem, incluyendo alistamiento, instalación/retiro según aplique y limpieza final |  | dd | 280000 | 0.33925 | 94990 | 0.33925
[6 empty] | Sub-Total | 94990
|  |  |  | Total Costo Directo |  |  | 300699.86
|  |  |  | Aproximación | Aproximación |  | 0.14
|  |  |  | Total Costo Directo redondeado |  |  | 300700

## 4.1.8
0
ANALISIS DE PRECIOS UNITARIOS
| ITEM : | 4.1.8 | Suministro e instalación de bordillo en concreto 3000 PSI fundido in situ 1000 x 120 x 300 mm. (Incluye suministro, transporte, refuerzo, excavación, instalación de bordillo, arena de sello, cortes a máquina, y todo lo demás necesario para su correcta ejecución y funcionamiento).
| UNIDAD: | m
I. EQUIPO
| Descripción |  | Unidad | Tarifa/Unidad | Cantidad | Valor-Unit.
| Herramienta manual para desmonte controlado (combos, barretas, palas) |  | dd | 6500000% | 0.12 | 7800
| Pulidora/esmeril angular con disco para corte puntual de fijaciones o refuerzos (si aplica) |  | dd | 95000 | 0.08 | 7600 | 0.08
| Carretilla y herramienta para cargue y acopio de escombros |  | dd | 65000 | 0.1 | 6500 | 0.1
[6 empty] | Sub-Total | 21900
II. MATERIALES EN OBRA
| Descripción |  | Unidad | Precio-Unit. | Cantidad | Valor-Unit.
| Elementos de protección personal para desmonte/corte (respirador, gafas, guantes reforzados) |  | und | 95412.3 | 0.25 | 23853.075
| Plástico/lona y cinta para confinamiento y control de polvo |  | m2 | 2500 | 1 | 2500
| Sacos/big-bags para acopio y evacuación interna de residuos |  | und | 1500 | 10 | 15000
[6 empty] | Sub-Total | 41353.075
III. TRANSPORTES
| Descripción |  | Unidad | Tarifa/Unidad | Cantidad | Valor-Unit.
0.21
[6 empty] | Sub-Total | 0
IV. MANO DE OBRA
| Descripción |  | Unidad | Jornal/Unidad | Cantidad | Valor-Unit.
| Cuadrilla de demolición/desmonte para retiro controlado, cargue, limpieza y disposición según aplique |  | dd | 300000 | 0.12394 | 37180.8 | 0.12394
[6 empty] | Sub-Total | 37180.8
|  |  |  | Total Costo Directo |  |  | 100433.88
|  |  |  | Aproximación | Aproximación |  | 0.12
|  |  |  | Total Costo Directo redondeado |  |  | 100434

## 4.1.9
0
ANALISIS DE PRECIOS UNITARIOS
| ITEM : | 4.1.9 | Geotextil de polipropileno (PP) NT 2500 (no tejido), resistencia a la tensión 710 N (161 lb), elongación >50%, para separación de rellenos permitiendo filtración de agua. Incluye suministro e instalación. El precio por m2 incluye traslapo de 15 cm.
| UNIDAD: | m2
I. EQUIPO
| Descripción |  | Unidad | Tarifa/Unidad | Cantidad | Valor-Unit.
| Herramientas menores y equipos auxiliares requeridos para la ejecución del ítem |  | dd | 6500000% | 0.018428 | 1197.82
| Herramienta eléctrica menor de apoyo (taladro/atornillador/pulidora según aplique) |  | dd | 85000 | 0.015357 | 1305.345 | 0.015357
| Escalera/andamio liviano para acceso y manipulación de elementos |  | dd | 60000 | 0.015357 | 921.42 | 0.015357
[6 empty] | Sub-Total | 3424.585
II. MATERIALES EN OBRA
| Descripción |  | Unidad | Precio-Unit. | Cantidad | Valor-Unit.
| Geotextil de polipropileno (PP) NT 2500 (no tejido), resistencia a la tensión 710 N (161 lb), elongación >50%, para separación de rellenos permitiendo filtración de agua. Incluye suministro e instalación. El precio por m2 incluye traslapo de 15 cm. |  | m2 | 10544.8 | 0.30713 | 3238.6244
| Consumibles y fijaciones requeridas para instalación (tornillería, chazos, adhesivo/sellante) |  | und | 15000 | 0.061426 | 921.39
| Elementos de protección y aseo final del área (plástico, bolsas, trapos) |  | und | 8000 | 0.061426 | 491.408
[6 empty] | Sub-Total | 4651.4224
III. TRANSPORTES
| Descripción |  | Unidad | Tarifa/Unidad | Cantidad | Valor-Unit.
0.21
[6 empty] | Sub-Total | 0
IV. MANO DE OBRA
| Descripción |  | Unidad | Jornal/Unidad | Cantidad | Valor-Unit.
| Cuadrilla de obra para ejecución del ítem, incluyendo alistamiento, instalación/retiro según aplique y limpieza final |  | dd | 280000 | 0.018232 | 5104.96 | 0.018232
[6 empty] | Sub-Total | 5104.96
|  |  |  | Total Costo Directo |  |  | 13180.97
|  |  |  | Aproximación | Aproximación |  | 0.03
|  |  |  | Total Costo Directo redondeado |  |  | 13181

## 4.2.1
0
ANALISIS DE PRECIOS UNITARIOS
| ITEM : | 4.2.1 | Suministro, fabricación y montaje de Baranda con malla: Suministro y instalación de barandas fabricadas en acero HR conformadas por parales verticales en sección cuadrada de 1 1/2", calibre 18, empotrados 15 cm en murete de concreto para garantizar estabilidad estructural. Entre los parales se instalan bastidores en ángulo de 1 1/2", calibre 18, que sirven de soporte para malla metálica ondulada de 1 1/2", calibre 18, instalada de acuerdo con el diseño. El sistema incluye soldaduras, imprimante anticorrosivo epóxico bicomponente aplicado en dos (2) capas, pintura de acabado electrostática blanca aplicada en tres (3) capas, y tratamientos y terminaciones seguras para uso infantil, evitando bordes cortantes, filos o superficies abrasivas. Incluye todos los insumos, anclajes, fijaciones y herramientas necesarias para su correcta instalación en obra. Previo al armado de la estructura y demas componentes de la estructura el contratista deberá presentar los planos de taller. El contratista debera realizar las pruebas de tinta de la soldadura.
| UNIDAD: | m2
I. EQUIPO
| Descripción |  | Unidad | Tarifa/Unidad | Cantidad | Valor-Unit.
| Equipo de soldadura eléctrica (inversor) con cables y pinzas para fabricación y montaje de barandas |  | dd | 12000000% | 0.06 | 7200
| Pulidora / esmeril angular con discos de corte y desbaste para ajustes y preparación de cordones |  | dd | 95000 | 0.05 | 4750 | 0.05
| Taladro percutor y herramienta de fijación para anclajes/platinas y montaje final en obra |  | dd | 85000 | 0.04 | 3400 | 0.04
| Andamio/torre móvil y escalera para trabajos de montaje y pintura en altura |  | dd | 75000 | 0.04 | 3000 | 0.04
[6 empty] | Sub-Total | 18350
II. MATERIALES EN OBRA
| Descripción |  | Unidad | Precio-Unit. | Cantidad | Valor-Unit.
| Tubería rolada 1 1/2" calibre 18 para estructura de baranda (según diseño) |  | m | 25000 | 3.2 | 80000
| Malla metálica electrosoldada galvanizada para cerramiento de baranda |  | m2 | 32000 | 1 | 32000
| Platina/ángulo de acero HR para marcos, rigidizadores y soportes |  | kg | 9500 | 4 | 38000
| Electrodos/alambre de soldadura y consumibles (boquillas, puntas) |  | kg | 18000 | 0.8 | 14400
| Imprimante anticorrosivo epóxico bicomponente (preparación y protección) |  | l | 45000 | 0.6 | 27000
| Esmalte/pintura de acabado industrial para barandas según especificación |  | l | 55000 | 0.6 | 33000
| Solvente/limpiador y paños para desengrase y preparación superficial |  | und | 12000 | 0.2 | 2400
| Tornillería, taquetes y anclajes mecánicos para montaje y fijaciones puntuales |  | und | 22000 | 0.3 | 6600
| Discos de corte y desbaste (consumo proporcional) |  | und | 9000 | 0.4 | 3600
| Kit de prueba de tinta penetrante para control de soldaduras (uso proporcional) |  | und | 25000 | 0.1 | 2500
[6 empty] | Sub-Total | 239500
III. TRANSPORTES
| Descripción |  | Unidad | Tarifa/Unidad | Cantidad | Valor-Unit.
0.21
[6 empty] | Sub-Total | 0
IV. MANO DE OBRA
| Descripción |  | Unidad | Jornal/Unidad | Cantidad | Valor-Unit.
| Cuadrilla metalmecánica para trazado, fabricación en taller, montaje en sitio, pruebas de tinta en soldaduras, aplicación de imprimante y acabado, y limpieza final |  | dd | 330000 | 0.32318 | 106649.73 | 0.32318
[6 empty] | Sub-Total | 106649.73
|  |  |  | Total Costo Directo |  |  | 364499.73
|  |  |  | Aproximación | Aproximación |  | 0.27
|  |  |  | Total Costo Directo redondeado |  |  | 364500

## 4.2.2
0
ANALISIS DE PRECIOS UNITARIOS
| ITEM : | 4.2.2 | Suministro, fabricación y montaje de Baranda sin malla: Suministro e instalación de barandas en acero HR conformadas por parales verticales en sección cuadrada de 1 1/2", calibre 18, empotrados 15 cm en murete de concreto para garantizar estabilidad estructural. Los elementos horizontales o verticales complementarios se disponen de acuerdo con el diseño, asegurando el cumplimiento de criterios de seguridad infantil (evitar trepabilidad, atrapamientos o aberturas inseguras). Incluye soldaduras, imprimante anticorrosivo epóxico bicomponente aplicado en dos (2) capas, pintura de acabado electrostática blanca aplicada en tres (3) capas, con terminaciones seguras para niños, libres de aristas cortantes o superficies abrasivas. Comprende todos los insumos, anclajes, fijaciones y herramientas necesarias para su correcta instalación en obra. Previo al armado de la estructura y demas componentes de la estructura el contratista deberá presentar los planos de taller. El contratista debera realizar las pruebas de tinta de la soldadura.
| UNIDAD: | m2
I. EQUIPO
| Descripción |  | Unidad | Tarifa/Unidad | Cantidad | Valor-Unit.
| Equipo de soldadura eléctrica (inversor) con cables y pinzas para fabricación y montaje de barandas |  | dd | 12000000% | 0.05 | 6000
| Pulidora / esmeril angular con discos de corte y desbaste para ajustes y preparación de cordones |  | dd | 95000 | 0.04 | 3800 | 0.04
| Taladro percutor y herramienta de fijación para anclajes/platinas y montaje final en obra |  | dd | 85000 | 0.03 | 2550 | 0.03
| Andamio/torre móvil y escalera para trabajos de montaje y pintura en altura |  | dd | 75000 | 0.03 | 2250 | 0.03
[6 empty] | Sub-Total | 14600
II. MATERIALES EN OBRA
| Descripción |  | Unidad | Precio-Unit. | Cantidad | Valor-Unit.
| Tubería rolada 1 1/2" calibre 18 para estructura de baranda (según diseño) |  | m | 25000 | 2.7 | 67500
| Platina/ángulo de acero HR para travesaños, rigidizadores y soportes |  | kg | 9500 | 3.5 | 33250
| Electrodos/alambre de soldadura y consumibles (boquillas, puntas) |  | kg | 18000 | 0.65 | 11700
| Imprimante anticorrosivo epóxico bicomponente (preparación y protección) |  | l | 45000 | 0.5 | 22500
| Esmalte/pintura de acabado industrial para barandas según especificación |  | l | 55000 | 0.5 | 27500
| Solvente/limpiador y paños para desengrase y preparación superficial |  | und | 12000 | 0.2 | 2400
| Tornillería, taquetes y anclajes mecánicos para montaje y fijaciones puntuales |  | und | 22000 | 0.25 | 5500
| Discos de corte y desbaste (consumo proporcional) |  | und | 9000 | 0.35 | 3150
| Kit de prueba de tinta penetrante para control de soldaduras (uso proporcional) |  | und | 25000 | 0.08 | 2000
[6 empty] | Sub-Total | 175500
III. TRANSPORTES
| Descripción |  | Unidad | Tarifa/Unidad | Cantidad | Valor-Unit.
0.21
[6 empty] | Sub-Total | 0
IV. MANO DE OBRA
| Descripción |  | Unidad | Jornal/Unidad | Cantidad | Valor-Unit.
| Cuadrilla metalmecánica para trazado, fabricación en taller, montaje en sitio, pruebas de tinta en soldaduras, aplicación de imprimante y acabado, y limpieza final |  | dd | 330000 | 0.3021 | 99691.68 | 0.3021
[6 empty] | Sub-Total | 99691.68
|  |  |  | Total Costo Directo |  |  | 289791.68
|  |  |  | Aproximación | Aproximación |  | 0.32
|  |  |  | Total Costo Directo redondeado |  |  | 289792

## 4.2.3
0
ANALISIS DE PRECIOS UNITARIOS
| ITEM : | 4.2.3 | Suministro, fabricación y montaje de Pasamanos para Baranda: Suministro e instalación de pasamanos en tubo redondo de 1 1/2" en acero HR. El sistema incluye pasamanos superior e inferior, así como extensiones laterales y terminaciones redondeadas, instalados de acuerdo con el diseño y las dimensiones establecidas en planos. Los pasamanos se fijan sobre la estructura de las barandas mediante los anclajes y soportes requeridos, garantizando continuidad, estabilidad y seguridad de uso. Incluye soldaduras, imprimante anticorrosivo epóxico bicomponente aplicado en dos (2) capas, pintura de acabado electrostática blanca aplicada en tres (3) capas, y todos los insumos, soldaduras, fijaciones, herramientas y ajustes necesarios para su correcta instalación en obra. Previo al armado de la estructura y demas componentes de la estructura el contratista deberá presentar los planos de taller. El contratista debera realizar las pruebas de tinta de la soldadura.
| UNIDAD: | ml
I. EQUIPO
| Descripción |  | Unidad | Tarifa/Unidad | Cantidad | Valor-Unit.
| Equipo de soldadura eléctrica (inversor) para fijación de soportes y remates de pasamanos |  | dd | 12000000% | 0.04 | 4800
| Pulidora / esmeril angular para cortes, biselado y acabados en uniones |  | dd | 95000 | 0.03 | 2850 | 0.03
| Taladro percutor para fijación sobre estructura de baranda y ajustes en montaje |  | dd | 85000 | 0.03 | 2550 | 0.03
[6 empty] | Sub-Total | 10200
II. MATERIALES EN OBRA
| Descripción |  | Unidad | Precio-Unit. | Cantidad | Valor-Unit.
| Tubo redondo de acero HR para pasamanos (suministro y conformado según diseño) |  | m | 83814 | 1 | 83814
| Soportes/abrazaderas metálicas y elementos de fijación sobre baranda (uso proporcional) |  | und | 16000 | 0.4 | 6400
| Electrodos/alambre de soldadura y consumibles (uso proporcional) |  | kg | 18000 | 0.15 | 2700
| Imprimante anticorrosivo epóxico bicomponente (uso proporcional) |  | l | 45000 | 0.2 | 9000
| Esmalte/pintura de acabado industrial (uso proporcional) |  | l | 55000 | 0.2 | 11000
| Tornillería y fijaciones menores para montaje y remates |  | und | 15000 | 0.2 | 3000
| Discos de corte y desbaste (consumo proporcional) |  | und | 9000 | 0.1 | 900
| Kit de prueba de tinta penetrante para control de soldaduras (uso proporcional) |  | und | 25000 | 0.03 | 750
[6 empty] | Sub-Total | 117564
III. TRANSPORTES
| Descripción |  | Unidad | Tarifa/Unidad | Cantidad | Valor-Unit.
0.21
[6 empty] | Sub-Total | 0
IV. MANO DE OBRA
| Descripción |  | Unidad | Jornal/Unidad | Cantidad | Valor-Unit.
| Cuadrilla metalmecánica para trazado, fabricación en taller, montaje en sitio, pruebas de tinta en soldaduras, aplicación de imprimante y acabado, y limpieza final |  | dd | 320000 | 0.21305 | 68176 | 0.21305
[6 empty] | Sub-Total | 68176
|  |  |  | Total Costo Directo |  |  | 195940
|  |  |  | Aproximación | Aproximación |  | 0
|  |  |  | Total Costo Directo redondeado |  |  | 195940

## 4.2.4
0
ANALISIS DE PRECIOS UNITARIOS
| ITEM : | 4.2.4 | Suministro, fabricación y montaje de Pasamanos para pared: Suministro e instalación de pasamanos en acero HR fijados a pared: Suministro e instalación de pasamanos en tubo redondo de acero HR de 1 1/2", instalados directamente sobre muro mediante soportes metálicos, según ubicación, alturas y detalles establecidos de acuerdo con el diseño. El sistema incluye pasamanos superior e inferior, así como extensiones laterales y terminaciones redondeadas para garantizar continuidad, seguridad y ergonomía. Los soportes se fijan a la pared mediante anclajes mecánicos o químicos según el tipo de material, asegurando estabilidad y resistencia. Incluye soldaduras, imprimante anticorrosivo epóxico bicomponente aplicado en dos (2) capas, pintura de acabado electrostática blanca aplicada en tres (3) capas, además de todos los insumos, anclajes, soldaduras, fijaciones, herramientas y ajustes necesarios para su correcta instalación en obra. Previo al armado de la estructura y demas componentes de la estructura el contratista deberá presentar los planos de taller. El contratista debera realizar las pruebas de tinta de la soldadura.
| UNIDAD: | ml
I. EQUIPO
| Descripción |  | Unidad | Tarifa/Unidad | Cantidad | Valor-Unit.
| Equipo de soldadura eléctrica (inversor) para fabricación de tramos y remates de pasamanos |  | dd | 12000000% | 0.04 | 4800
| Pulidora / esmeril angular para cortes, biselado, redondeo de puntas y acabados |  | dd | 95000 | 0.03 | 2850 | 0.03
| Taladro percutor para perforación y fijación de soportes a pared |  | dd | 85000 | 0.04 | 3400 | 0.04
| Andamio/torre móvil y escalera para instalación de pasamanos a pared |  | dd | 75000 | 0.03 | 2250 | 0.03
[6 empty] | Sub-Total | 13300
II. MATERIALES EN OBRA
| Descripción |  | Unidad | Precio-Unit. | Cantidad | Valor-Unit.
| Tubo redondo de acero HR para pasamanos a pared (suministro y conformado) |  | m | 78312.8 | 1 | 78312.8
| Soportes metálicos para pasamanos a pared (incluye platinas/base) |  | und | 22000 | 0.5 | 11000
| Anclajes mecánicos o químicos para fijación de soportes a pared (uso proporcional) |  | und | 18000 | 0.5 | 9000
| Electrodos/alambre de soldadura y consumibles (uso proporcional) |  | kg | 18000 | 0.18 | 3240
| Imprimante anticorrosivo epóxico bicomponente (uso proporcional) |  | l | 45000 | 0.22 | 9900
| Esmalte/pintura de acabado industrial (uso proporcional) |  | l | 55000 | 0.22 | 12100
| Solvente/limpiador y paños para desengrase |  | und | 12000 | 0.15 | 1800
| Discos de corte y desbaste (consumo proporcional) |  | und | 9000 | 0.12 | 1080
| Kit de prueba de tinta penetrante para control de soldaduras (uso proporcional) |  | und | 25000 | 0.04 | 1000
[6 empty] | Sub-Total | 127432.8
III. TRANSPORTES
| Descripción |  | Unidad | Tarifa/Unidad | Cantidad | Valor-Unit.
0.21
[6 empty] | Sub-Total | 0
IV. MANO DE OBRA
| Descripción |  | Unidad | Jornal/Unidad | Cantidad | Valor-Unit.
| Cuadrilla metalmecánica para trazado, fabricación en taller, montaje en sitio, pruebas de tinta en soldaduras, aplicación de imprimante y acabado, y limpieza final |  | dd | 320000 | 0.22392 | 71655.04 | 0.22392
[6 empty] | Sub-Total | 71655.04
|  |  |  | Total Costo Directo |  |  | 212387.84
|  |  |  | Aproximación | Aproximación |  | 0.16
|  |  |  | Total Costo Directo redondeado |  |  | 212388

## 4.3.1
0
ANALISIS DE PRECIOS UNITARIOS
| ITEM : | 4.3.1 | Capa de concreto de limpieza y nivelado de fondos de cimentación, de 10 cm de espesor, de concreto f'c=10 MPa, tamaño máximo del agregado 19 mm, manejabilidad blanda, preparado en obra y fundido con medios manuales, en el fondo de la excavación previamente realizada.
| UNIDAD: | m2
I. EQUIPO
| Descripción |  | Unidad | Tarifa/Unidad | Cantidad | Valor-Unit.
| Herramientas menores y equipos auxiliares requeridos para la ejecución del ítem |  | dd | 6500000% | 0.033562 | 2181.53
| Herramienta eléctrica menor de apoyo (taladro/atornillador/pulidora según aplique) |  | dd | 85000 | 0.027969 | 2377.365 | 0.027969
| Escalera/andamio liviano para acceso y manipulación de elementos |  | dd | 60000 | 0.027969 | 1678.14 | 0.027969
[6 empty] | Sub-Total | 6237.035
II. MATERIALES EN OBRA
| Descripción |  | Unidad | Precio-Unit. | Cantidad | Valor-Unit.
| Capa de concreto de limpieza y nivelado de fondos de cimentación, de 10 cm de espesor, de concreto f'c=10 MPa, tamaño máximo del agregado 19 mm, manejabilidad blanda, preparado en obra y fundido con medios manuales, en el fondo de la excavación previamente realizada. |  | m2 | 31657.8 | 0.55937 | 17708.4869
| Consumibles y fijaciones requeridas para instalación (tornillería, chazos, adhesivo/sellante) |  | und | 15000 | 0.11187 | 1678.11
| Elementos de protección y aseo final del área (plástico, bolsas, trapos) |  | und | 8000 | 0.11187 | 894.992
[6 empty] | Sub-Total | 20281.5889
III. TRANSPORTES
| Descripción |  | Unidad | Tarifa/Unidad | Cantidad | Valor-Unit.
0.21
[6 empty] | Sub-Total | 0
IV. MANO DE OBRA
| Descripción |  | Unidad | Jornal/Unidad | Cantidad | Valor-Unit.
| Cuadrilla de obra para ejecución del ítem, incluyendo alistamiento, instalación/retiro según aplique y limpieza final |  | dd | 280000 | 0.024304 | 6805.12 | 0.024304
[6 empty] | Sub-Total | 6805.12
|  |  |  | Total Costo Directo |  |  | 33323.74
|  |  |  | Aproximación | Aproximación |  | 0.26
|  |  |  | Total Costo Directo redondeado |  |  | 33324

## 4.3.2
0
ANALISIS DE PRECIOS UNITARIOS
| ITEM : | 4.3.2 | Viga de cimentación en concreto f'c=21 Mpa 30x40cm, tamaño máximo del agregado 12,5 mm, manejabilidad blanda, preparado en obra, y fundido con medios manuales.
| UNIDAD: | m
I. EQUIPO
| Descripción |  | Unidad | Tarifa/Unidad | Cantidad | Valor-Unit.
| Herramientas menores y equipos auxiliares requeridos para la ejecución del ítem |  | dd | 6500000% | 0.051415 | 3341.975
| Herramienta eléctrica menor de apoyo (taladro/atornillador/pulidora según aplique) |  | dd | 85000 | 0.042845 | 3641.825 | 0.042845
| Escalera/andamio liviano para acceso y manipulación de elementos |  | dd | 60000 | 0.042845 | 2570.7 | 0.042845
[6 empty] | Sub-Total | 9554.5
II. MATERIALES EN OBRA
| Descripción |  | Unidad | Precio-Unit. | Cantidad | Valor-Unit.
| Viga de cimentación en concreto f'c=21 Mpa 30x40cm, tamaño máximo del agregado 12,5 mm, manejabilidad blanda, preparado en obra, y fundido con medios manuales. |  | m | 114642.53 | 0.85691 | 98238.2157
| Consumibles y fijaciones requeridas para instalación (tornillería, chazos, adhesivo/sellante) |  | und | 15000 | 0.17138 | 2570.73
| Elementos de protección y aseo final del área (plástico, bolsas, trapos) |  | und | 8000 | 0.17138 | 1371.056
[6 empty] | Sub-Total | 102180.0017
III. TRANSPORTES
| Descripción |  | Unidad | Tarifa/Unidad | Cantidad | Valor-Unit.
0.21
[6 empty] | Sub-Total | 0
IV. MANO DE OBRA
| Descripción |  | Unidad | Jornal/Unidad | Cantidad | Valor-Unit.
| Cuadrilla de obra para ejecución del ítem, incluyendo alistamiento, instalación/retiro según aplique y limpieza final |  | dd | 280000 | 0.16238 | 45465.28 | 0.16238
[6 empty] | Sub-Total | 45465.28
|  |  |  | Total Costo Directo |  |  | 157199.78
|  |  |  | Aproximación | Aproximación |  | 0.22
|  |  |  | Total Costo Directo redondeado |  |  | 157200

## 4.3.3
0
ANALISIS DE PRECIOS UNITARIOS
| ITEM : | 4.3.3 | Pedestal en concreto f'c=21 Mpa 30x30cm, tamaño máximo del agregado 12,5 mm, manejabilidad blanda, preparado en obra, y fundido con medios manuales.
| UNIDAD: | m
I. EQUIPO
| Descripción |  | Unidad | Tarifa/Unidad | Cantidad | Valor-Unit.
| Herramientas menores y equipos auxiliares requeridos para la ejecución del ítem |  | dd | 6500000% | 0.049526 | 3219.19
| Herramienta eléctrica menor de apoyo (taladro/atornillador/pulidora según aplique) |  | dd | 85000 | 0.041272 | 3508.12 | 0.041272
| Escalera/andamio liviano para acceso y manipulación de elementos |  | dd | 60000 | 0.041272 | 2476.32 | 0.041272
[6 empty] | Sub-Total | 9203.63
II. MATERIALES EN OBRA
| Descripción |  | Unidad | Precio-Unit. | Cantidad | Valor-Unit.
| Pedestal en concreto f'c=21 Mpa 30x30cm, tamaño máximo del agregado 12,5 mm, manejabilidad blanda, preparado en obra, y fundido con medios manuales. |  | m | 93144.34 | 0.82544 | 76884.8777
| Consumibles y fijaciones requeridas para instalación (tornillería, chazos, adhesivo/sellante) |  | und | 15000 | 0.16509 | 2476.32
| Elementos de protección y aseo final del área (plástico, bolsas, trapos) |  | und | 8000 | 0.16509 | 1320.704
[6 empty] | Sub-Total | 80681.9017
III. TRANSPORTES
| Descripción |  | Unidad | Tarifa/Unidad | Cantidad | Valor-Unit.
0.21
[6 empty] | Sub-Total | 0
IV. MANO DE OBRA
| Descripción |  | Unidad | Jornal/Unidad | Cantidad | Valor-Unit.
| Cuadrilla de obra para ejecución del ítem, incluyendo alistamiento, instalación/retiro según aplique y limpieza final |  | dd | 280000 | 0.12229 | 34240.36 | 0.12229
[6 empty] | Sub-Total | 34240.36
|  |  |  | Total Costo Directo |  |  | 124125.89
|  |  |  | Aproximación | Aproximación |  | 0.11
|  |  |  | Total Costo Directo redondeado |  |  | 124126

## 4.3.4
0
ANALISIS DE PRECIOS UNITARIOS
| ITEM : | 4.3.4 | Suministro, fabricación y montaje de estructura metálica de tipología normal (PTE) en alturas menores a 6,00 m, diseño de complejidad media, distribución de perfilería según planos. Incluye imprimante anticorrosivo epóxico bicomponente aplicado en dos (2) capas, pintura de acabado electrostática aplicada en tres (3) capas, relacionados y complementarios (a todo costo). El precio por kg YA incluye la injerencia de soldaduras, por lo que NO deben contemplarse como kg adicional en la sumatoria de los perfiles (tubulares, ángulos, templetes, etc.). Previo al armado de la estructura y demas componentes de la estructura el contratista deberá presentar los planos de taller. El contratista debera realizar las pruebas de tinta de la soldadura. Se deberá garantizar la accesibilidad a las zonas de trabajo mediante andamios certificados. Se debe contemplar mecanismos y elementos de protección contra la lluvia que permitan trabajar en seco y de manera segura.
| UNIDAD: | kg
I. EQUIPO
| Descripción |  | Unidad | Tarifa/Unidad | Cantidad | Valor-Unit.
| Herramientas menores para aplicación (rodillos, brochas, bandejas) |  | dd | 4500000% | 0.026599 | 1196.955
| Escalera/apoyo liviano para zonas altas (si aplica) |  | dd | 55000 | 0.026599 | 1462.945 | 0.026599
| Equipo de limpieza y preparación de superficie (espátulas, cepillos) |  | dd | 40000 | 0.026599 | 1063.96 | 0.026599
[6 empty] | Sub-Total | 3723.86
II. MATERIALES EN OBRA
| Descripción |  | Unidad | Precio-Unit. | Cantidad | Valor-Unit.
| Suministro, fabricación y montaje de estructura metálica de tipología normal (PTE) en alturas menores a 6,00 m, diseño de complejidad media, distribución de perfilería según planos. Incluye imprimante anticorrosivo epóxico bicomponente aplicado en dos (2) capas, pintura de acabado electrostática aplicada en tres (3) capas, relacionados y complementarios (a todo costo). El precio por kg YA incluye la injerencia de soldaduras, por lo que NO deben contemplarse como kg adicional en la sumatoria de los perfiles (tubulares, ángulos, templetes, etc.). Previo al armado de la estructura y demas componentes de la estructura el contratista deberá presentar los planos de taller. El contratista debera realizar las pruebas de tinta de la soldadura. Se deberá garantizar la accesibilidad a las zonas de trabajo mediante andamios certificados. Se debe contemplar mecanismos y elementos de protección contra la lluvia que permitan trabajar en seco y de manera segura. |  | kg | 17613.65 | 0.53197 | 9370.0215
| Sellador/primer según tipo de superficie (si aplica) |  | und | 18000 | 0.053197 | 957.546
| Masilla/estuco para resanes y preparación de superficie |  | kg | 4500 | 0.26599 | 1196.9415
| Lijas, cinta de enmascarar, plásticos de protección y rodillos/brochas |  | und | 12000 | 0.1064 | 1276.74
[6 empty] | Sub-Total | 12801.249
III. TRANSPORTES
| Descripción |  | Unidad | Tarifa/Unidad | Cantidad | Valor-Unit.
0.21
[6 empty] | Sub-Total | 0
IV. MANO DE OBRA
| Descripción |  | Unidad | Jornal/Unidad | Cantidad | Valor-Unit.
| Cuadrilla de acabados para preparación, aplicación de pintura (manos según especificación) y limpieza final |  | dd | 280000 | 0.024106 | 6749.68 | 0.024106
[6 empty] | Sub-Total | 6749.68
|  |  |  | Total Costo Directo |  |  | 23274.79
|  |  |  | Aproximación | Aproximación |  | 0.21
|  |  |  | Total Costo Directo redondeado |  |  | 23275

## 4.3.5
0
ANALISIS DE PRECIOS UNITARIOS
| ITEM : | 4.3.5 | Dintel en concreto 20<a<30 h.=30 cm f'c=3000 psi, acabado a la vista en todas sus caras, formaleta tablero liso aglomerado e.=19mm tipo Formaleta T de TABLEMAC, con bordes achaflanados. Incluye desencofrante y curador para el concreto, montaje donde corresponda. Incluye aceros de refuerzo longitudinal 4 No 4 y 1 No 2 cada 12 cm como refuerzo transversal.
| UNIDAD: | m
I. EQUIPO
| Descripción |  | Unidad | Tarifa/Unidad | Cantidad | Valor-Unit.
| Taladro percutor y herramienta para fijación de tablero en muro/estructura |  | dd | 9000000% | 0.018202 | 1638.18
| Herramientas de cableado interno y terminación (ponchadora, pelacables, prensa terminales) |  | dd | 90000 | 0.013651 | 1228.59 | 0.013651
| Equipo de prueba y verificación (multímetro/pinza amperimétrica) |  | dd | 95000 | 0.013651 | 1296.845 | 0.013651
[6 empty] | Sub-Total | 4163.615
II. MATERIALES EN OBRA
| Descripción |  | Unidad | Precio-Unit. | Cantidad | Valor-Unit.
| Dintel en concreto 20<a<30 h.=30 cm f'c=3000 psi, acabado a la vista en todas sus caras, formaleta tablero liso aglomerado e.=19mm tipo Formaleta T de TABLEMAC, con bordes achaflanados. Incluye desencofrante y curador para el concreto, montaje donde corresponda. Incluye aceros de refuerzo longitudinal 4 No 4 y 1 No 2 cada 12 cm como refuerzo transversal. |  | und | 152849.3 | 0.22752 | 34776.1199
| Tomacorriente monofásico 127V tipo industrial con tapa |  | und | 18000 | 0.45504 | 8190.684
| Tomacorriente bifásico 220V tipo industrial con tapa |  | und | 45000 | 0.22752 | 10238.355
| Canaleta/tubería para salida de circuitos y accesorios (conectores, abrazaderas) |  | und | 35000 | 0.11376 | 3981.6
| Puesta a tierra y accesorios (barra, terminales, tornillería) |  | und | 25000 | 0.068256 | 1706.4
[6 empty] | Sub-Total | 58893.1589
III. TRANSPORTES
| Descripción |  | Unidad | Tarifa/Unidad | Cantidad | Valor-Unit.
0.21
[6 empty] | Sub-Total | 0
IV. MANO DE OBRA
| Descripción |  | Unidad | Jornal/Unidad | Cantidad | Valor-Unit.
| Cuadrilla eléctrica para montaje, cableado interno, terminación, pruebas y puesta en servicio del tablero provisional |  | dd | 330000 | 0.29648 | 97837.08 | 0.29648
[6 empty] | Sub-Total | 97837.08
|  |  |  | Total Costo Directo |  |  | 160893.85
|  |  |  | Aproximación | Aproximación |  | 0.15
|  |  |  | Total Costo Directo redondeado |  |  | 160894

## 4.3.6
0
ANALISIS DE PRECIOS UNITARIOS
| ITEM : | 4.3.6 | Anclaje para acero de refuerzo 1/2" Profundidad 0,10 m (Incluye Perforación, limpieza e inyección con adhesivo epóxico Tipo HILTI-HY200R o similar). No incluye acero.
| UNIDAD: | UND
I. EQUIPO
| Descripción |  | Unidad | Tarifa/Unidad | Cantidad | Valor-Unit.
| Taladro percutor y brocas para perforación de anclajes (según diámetro) |  | dd | 8500000% | 0.013691 | 1163.735
| Sopladora/cepillo para limpieza de perforación y preparación de sustrato |  | dd | 45000 | 0.009128 | 410.76 | 0.009128
[6 empty] | Sub-Total | 1574.495
II. MATERIALES EN OBRA
| Descripción |  | Unidad | Precio-Unit. | Cantidad | Valor-Unit.
| Adhesivo epóxico para anclajes tipo Hilti HY-200R o similar (fracción de cartucho) |  | und | 21930.75 | 0.054765 | 1201.0375
| Boquillas mezcladoras y cánula de inyección |  | und | 6000 | 0.45638 | 2738.256
| Cepillo y bomba de aire para limpieza de perforación (consumibles) |  | und | 3500 | 0.45638 | 1597.316
| Cinta de marcación y consumibles de control de profundidad/posición |  | und | 1500 | 0.91275 | 1369.1265
[6 empty] | Sub-Total | 6905.736
III. TRANSPORTES
| Descripción |  | Unidad | Tarifa/Unidad | Cantidad | Valor-Unit.
0.21
[6 empty] | Sub-Total | 0
IV. MANO DE OBRA
| Descripción |  | Unidad | Jornal/Unidad | Cantidad | Valor-Unit.
| Cuadrilla para perforación, limpieza, inyección de epóxico y control de anclaje (sin incluir acero de refuerzo) |  | dd | 300000 | 0.048682 | 14604.6 | 0.048682
[6 empty] | Sub-Total | 14604.6
|  |  |  | Total Costo Directo |  |  | 23084.83
|  |  |  | Aproximación | Aproximación |  | 0.17
|  |  |  | Total Costo Directo redondeado |  |  | 23085

## 4.3.7
0
ANALISIS DE PRECIOS UNITARIOS
| ITEM : | 4.3.7 | Adhesivo epóxico de alta resistencia para unión de concreto nuevo con concreto viejo.
| UNIDAD: | m2
I. EQUIPO
| Descripción |  | Unidad | Tarifa/Unidad | Cantidad | Valor-Unit.
| Herramientas menores y equipos auxiliares requeridos para la ejecución del ítem |  | dd | 6500000% | 0.052667 | 3423.355
| Herramienta eléctrica menor de apoyo (taladro/atornillador/pulidora según aplique) |  | dd | 85000 | 0.043889 | 3730.565 | 0.043889
| Escalera/andamio liviano para acceso y manipulación de elementos |  | dd | 60000 | 0.043889 | 2633.34 | 0.043889
[6 empty] | Sub-Total | 9787.26
II. MATERIALES EN OBRA
| Descripción |  | Unidad | Precio-Unit. | Cantidad | Valor-Unit.
| Adhesivo epóxico de alta resistencia para unión de concreto nuevo con concreto viejo. |  | m2 | 135013.43 | 0.87779 | 118513.1687
| Consumibles y fijaciones requeridas para instalación (tornillería, chazos, adhesivo/sellante) |  | und | 15000 | 0.17556 | 2633.37
| Elementos de protección y aseo final del área (plástico, bolsas, trapos) |  | und | 8000 | 0.17556 | 1404.464
[6 empty] | Sub-Total | 122551.0027
III. TRANSPORTES
| Descripción |  | Unidad | Tarifa/Unidad | Cantidad | Valor-Unit.
0.21
[6 empty] | Sub-Total | 0
IV. MANO DE OBRA
| Descripción |  | Unidad | Jornal/Unidad | Cantidad | Valor-Unit.
| Cuadrilla de obra para ejecución del ítem, incluyendo alistamiento, instalación/retiro según aplique y limpieza final |  | dd | 280000 | 0.20072 | 56201.6 | 0.20072
[6 empty] | Sub-Total | 56201.6
|  |  |  | Total Costo Directo |  |  | 188539.86
|  |  |  | Aproximación | Aproximación |  | 0.14
|  |  |  | Total Costo Directo redondeado |  |  | 188540

## 4.3.8
0
ANALISIS DE PRECIOS UNITARIOS
| ITEM : | 4.3.8 | Suministro e instalación de acero de refuerzo 420 Mpa incluye cargue y descargue, figurado, armado, alambre negro y distanciadores.
| UNIDAD: | Kg
I. EQUIPO
| Descripción |  | Unidad | Tarifa/Unidad | Cantidad | Valor-Unit.
| Herramientas menores y equipos auxiliares requeridos para la ejecución del ítem |  | dd | 6500000% | 0.005696 | 370.24
| Herramienta eléctrica menor de apoyo (taladro/atornillador/pulidora según aplique) |  | dd | 85000 | 0.004746 | 403.41 | 0.004746
| Escalera/andamio liviano para acceso y manipulación de elementos |  | dd | 60000 | 0.004746 | 284.76 | 0.004746
[6 empty] | Sub-Total | 1058.41
II. MATERIALES EN OBRA
| Descripción |  | Unidad | Precio-Unit. | Cantidad | Valor-Unit.
| Suministro e instalación de acero de refuerzo 420 Mpa incluye cargue y descargue, figurado, armado, alambre negro y distanciadores. |  | Kg | 5805.45 | 0.094928 | 551.0998
| Consumibles y fijaciones requeridas para instalación (tornillería, chazos, adhesivo/sellante) |  | und | 15000 | 0.018986 | 284.79
| Elementos de protección y aseo final del área (plástico, bolsas, trapos) |  | und | 8000 | 0.018986 | 151.888
[6 empty] | Sub-Total | 987.7778
III. TRANSPORTES
| Descripción |  | Unidad | Tarifa/Unidad | Cantidad | Valor-Unit.
0.21
[6 empty] | Sub-Total | 0
IV. MANO DE OBRA
| Descripción |  | Unidad | Jornal/Unidad | Cantidad | Valor-Unit.
| Cuadrilla de obra para ejecución del ítem, incluyendo alistamiento, instalación/retiro según aplique y limpieza final |  | dd | 280000 | 0.014517 | 4064.76 | 0.014517
[6 empty] | Sub-Total | 4064.76
|  |  |  | Total Costo Directo |  |  | 6110.95
|  |  |  | Aproximación | Aproximación |  | 0.05
|  |  |  | Total Costo Directo redondeado |  |  | 6111

## 5.1.1
0
ANALISIS DE PRECIOS UNITARIOS
| ITEM : | 5.1.1 | Suministro e instalación de filtro espina de pescado de Ø4" (100 mm) de B=0.70m. H min=0.40m. H max= 0.60m S=0.5%. Incluey gravilla filtrante sin clasificar, Geotextil NT 1600, Cama de arena, Tubería Corrugada para Drenaje de Ø4" (100 mm) y demás elementos requeridos para su adecuada instalación
| UNIDAD: | m
I. EQUIPO
| Descripción |  | Unidad | Tarifa/Unidad | Cantidad | Valor-Unit.
| Herramientas menores y equipos auxiliares requeridos para la ejecución del ítem |  | dd | 6500000% | 0.051866 | 3371.29
| Herramienta eléctrica menor de apoyo (taladro/atornillador/pulidora según aplique) |  | dd | 85000 | 0.043222 | 3673.87 | 0.043222
| Escalera/andamio liviano para acceso y manipulación de elementos |  | dd | 60000 | 0.043222 | 2593.32 | 0.043222
[6 empty] | Sub-Total | 9638.48
II. MATERIALES EN OBRA
| Descripción |  | Unidad | Precio-Unit. | Cantidad | Valor-Unit.
| Suministro e instalación de filtro espina de pescado de Ø4" (100 mm) de B=0.70m. H min=0.40m. H max= 0.60m S=0.5%. Incluey gravilla filtrante sin clasificar, Geotextil NT 1600, Cama de arena, Tubería Corrugada para Drenaje de Ø4" (100 mm) y demás elementos requeridos para su adecuada instalación |  | m | 104827.08 | 1 | 104827.08
| Consumibles y fijaciones requeridas para instalación (tornillería, chazos, adhesivo/sellante) |  | und | 15000 | 0.17289 | 2593.32
| Elementos de protección y aseo final del área (plástico, bolsas, trapos) |  | und | 8000 | 0.17289 | 1383.104
[6 empty] | Sub-Total | 108803.504
III. TRANSPORTES
| Descripción |  | Unidad | Tarifa/Unidad | Cantidad | Valor-Unit.
0.21
[6 empty] | Sub-Total | 0
IV. MANO DE OBRA
| Descripción |  | Unidad | Jornal/Unidad | Cantidad | Valor-Unit.
| Cuadrilla de obra para ejecución del ítem, incluyendo alistamiento, instalación/retiro según aplique y limpieza final |  | dd | 280000 | 0.17481 | 48947.92 | 0.17481
[6 empty] | Sub-Total | 48947.92
|  |  |  | Total Costo Directo |  |  | 167389.9
|  |  |  | Aproximación | Aproximación |  | 0.1
|  |  |  | Total Costo Directo redondeado |  |  | 167390

## 5.1.2
0
ANALISIS DE PRECIOS UNITARIOS
| ITEM : | 5.1.2 | Suministro e instalación de filtro frances Ø4" (100 mm) de B=0.70m. H min=0.80m. H max= 0.90m S=0.5%. Incluye gravilla filtrante sin clasificar, Geotextil NT 1600, Cama de arena, Tubería Corrugada para Drenaje de Ø4" (100 mm) y demás elementos requeridos para su adecuada instalación
| UNIDAD: | m
I. EQUIPO
| Descripción |  | Unidad | Tarifa/Unidad | Cantidad | Valor-Unit.
| Herramientas menores y equipos auxiliares requeridos para la ejecución del ítem |  | dd | 6500000% | 0.052772 | 3430.18
| Herramienta eléctrica menor de apoyo (taladro/atornillador/pulidora según aplique) |  | dd | 85000 | 0.043977 | 3738.045 | 0.043977
| Escalera/andamio liviano para acceso y manipulación de elementos |  | dd | 60000 | 0.043977 | 2638.62 | 0.043977
[6 empty] | Sub-Total | 9806.845
II. MATERIALES EN OBRA
| Descripción |  | Unidad | Precio-Unit. | Cantidad | Valor-Unit.
| Suministro e instalación de filtro frances Ø4" (100 mm) de B=0.70m. H min=0.80m. H max= 0.90m S=0.5%. Incluye gravilla filtrante sin clasificar, Geotextil NT 1600, Cama de arena, Tubería Corrugada para Drenaje de Ø4" (100 mm) y demás elementos requeridos para su adecuada instalación |  | m | 120535.07 | 1 | 120535.07
| Consumibles y fijaciones requeridas para instalación (tornillería, chazos, adhesivo/sellante) |  | und | 15000 | 0.17591 | 2638.62
| Elementos de protección y aseo final del área (plástico, bolsas, trapos) |  | und | 8000 | 0.17591 | 1407.264
[6 empty] | Sub-Total | 124580.954
III. TRANSPORTES
| Descripción |  | Unidad | Tarifa/Unidad | Cantidad | Valor-Unit.
0.21
[6 empty] | Sub-Total | 0
IV. MANO DE OBRA
| Descripción |  | Unidad | Jornal/Unidad | Cantidad | Valor-Unit.
| Cuadrilla de obra para ejecución del ítem, incluyendo alistamiento, instalación/retiro según aplique y limpieza final |  | dd | 280000 | 0.20455 | 57275.12 | 0.20455
[6 empty] | Sub-Total | 57275.12
|  |  |  | Total Costo Directo |  |  | 191662.92
|  |  |  | Aproximación | Aproximación |  | 0.08
|  |  |  | Total Costo Directo redondeado |  |  | 191663

## 5.1.3
0
ANALISIS DE PRECIOS UNITARIOS
| ITEM : | 5.1.3 | Suministro e instalación de canal de drenaje monolítico y reja en concreto polímerico PD 100 H230 D400 H=0.23 m, A=0.15 m, Longitud=1.00 m. Tipo CANALES DE DRENAJE HORMIGON POLIMERO 230 X 150 A128 Cartilla de andenes
| UNIDAD: | m
I. EQUIPO
| Descripción |  | Unidad | Tarifa/Unidad | Cantidad | Valor-Unit.
| Herramientas menores y equipos auxiliares requeridos para la ejecución del ítem |  | dd | 6500000% | 0.057461 | 3734.965
| Herramienta eléctrica menor de apoyo (taladro/atornillador/pulidora según aplique) |  | dd | 85000 | 0.047884 | 4070.14 | 0.047884
| Escalera/andamio liviano para acceso y manipulación de elementos |  | dd | 60000 | 0.047884 | 2873.04 | 0.047884
[6 empty] | Sub-Total | 10678.145
II. MATERIALES EN OBRA
| Descripción |  | Unidad | Precio-Unit. | Cantidad | Valor-Unit.
| Suministro e instalación de canal de drenaje monolítico y reja en concreto polímerico PD 100 H230 D400 H=0.23 m, A=0.15 m, Longitud=1.00 m. Tipo CANALES DE DRENAJE HORMIGON POLIMERO 230 X 150 A128 Cartilla de andenes |  | m | 398593.55 | 0.95768 | 381725.8682
| Consumibles y fijaciones requeridas para instalación (tornillería, chazos, adhesivo/sellante) |  | und | 15000 | 0.19154 | 2873.04
| Elementos de protección y aseo final del área (plástico, bolsas, trapos) |  | und | 8000 | 0.19154 | 1532.288
[6 empty] | Sub-Total | 386131.1962
III. TRANSPORTES
| Descripción |  | Unidad | Tarifa/Unidad | Cantidad | Valor-Unit.
0.21
[6 empty] | Sub-Total | 0
IV. MANO DE OBRA
| Descripción |  | Unidad | Jornal/Unidad | Cantidad | Valor-Unit.
| Cuadrilla de obra para ejecución del ítem, incluyendo alistamiento, instalación/retiro según aplique y limpieza final |  | dd | 280000 | 0.70442 | 197238.44 | 0.70442
[6 empty] | Sub-Total | 197238.44
|  |  |  | Total Costo Directo |  |  | 594047.78
|  |  |  | Aproximación | Aproximación |  | 0.22
|  |  |  | Total Costo Directo redondeado |  |  | 594048

## 5.1.4
0
ANALISIS DE PRECIOS UNITARIOS
| ITEM : | 5.1.4 | Sondeo y limpieza de red sanitaria ø.=2"- 6" instalada subterránea y/o a nivel y/o en alturas hasta 20,00 m, garantizando el retiro de las obstrucciones existentes y el correcto desagüe de los líquidos, implementando sonda eléctrica acarreable. Incluye prueba de flujo al finalizar el trabajo; trasiego, cargue, retiro y disposición de escombros a sitio aprobado por la autoridad ambiental.
| UNIDAD: | m
I. EQUIPO
| Descripción |  | Unidad | Tarifa/Unidad | Cantidad | Valor-Unit.
| Herramienta manual para desmonte controlado (combos, barretas, palas) |  | dd | 6500000% | 0.033064 | 2149.16
| Pulidora/esmeril angular con disco para corte puntual de fijaciones o refuerzos (si aplica) |  | dd | 95000 | 0.022042 | 2093.99 | 0.022042
| Carretilla y herramienta para cargue y acopio de escombros |  | dd | 65000 | 0.027553 | 1790.945 | 0.027553
[6 empty] | Sub-Total | 6034.095
II. MATERIALES EN OBRA
| Descripción |  | Unidad | Precio-Unit. | Cantidad | Valor-Unit.
| Elementos de protección personal para desmonte/corte (respirador, gafas, guantes reforzados) |  | und | 15209.6 | 0.068882 | 1047.6677
| Plástico/lona y cinta para confinamiento y control de polvo |  | m2 | 2500 | 0.27553 | 688.825
| Sacos/big-bags para acopio y evacuación interna de residuos |  | und | 1500 | 2.7553 | 4132.944
[6 empty] | Sub-Total | 5869.4367
III. TRANSPORTES
| Descripción |  | Unidad | Tarifa/Unidad | Cantidad | Valor-Unit.
| Incluye retiro a sitio de disposición final según corresponda |  | und | 1 | 0.27553 | 0.27553 | 0.21
[6 empty] | Sub-Total | 0.27553
IV. MANO DE OBRA
| Descripción |  | Unidad | Jornal/Unidad | Cantidad | Valor-Unit.
| Cuadrilla de demolición/desmonte para retiro controlado, cargue, limpieza y disposición según aplique |  | dd | 300000 | 0.023693 | 7107.9 | 0.023693
[6 empty] | Sub-Total | 7107.9
|  |  |  | Total Costo Directo |  |  | 19011.71
|  |  |  | Aproximación | Aproximación |  | 0.29
|  |  |  | Total Costo Directo redondeado |  |  | 19012

## 5.1.5
0
ANALISIS DE PRECIOS UNITARIOS
| ITEM : | 5.1.5 | Suministro e instalación tubería PVC-S de 3 " red de aguas lluvias. Incluye accesorios, limpiador y soldadura PVC, regatas y resanes
| UNIDAD: | m
I. EQUIPO
| Descripción |  | Unidad | Tarifa/Unidad | Cantidad | Valor-Unit.
| Herramientas menores y equipos auxiliares requeridos para la ejecución del ítem |  | dd | 6500000% | 0.042959 | 2792.335
| Herramienta eléctrica menor de apoyo (taladro/atornillador/pulidora según aplique) |  | dd | 85000 | 0.035799 | 3042.915 | 0.035799
| Escalera/andamio liviano para acceso y manipulación de elementos |  | dd | 60000 | 0.035799 | 2147.94 | 0.035799
[6 empty] | Sub-Total | 7983.19
II. MATERIALES EN OBRA
| Descripción |  | Unidad | Precio-Unit. | Cantidad | Valor-Unit.
| Suministro e instalación tubería PVC-S de 3 " red de aguas lluvias. Incluye accesorios, limpiador y soldadura PVC, regatas y resanes |  | m | 39718.32 | 1 | 39718.32
| Consumibles y fijaciones requeridas para instalación (tornillería, chazos, adhesivo/sellante) |  | und | 15000 | 0.14319 | 2147.925
| Elementos de protección y aseo final del área (plástico, bolsas, trapos) |  | und | 8000 | 0.14319 | 1145.56
[6 empty] | Sub-Total | 43011.805
III. TRANSPORTES
| Descripción |  | Unidad | Tarifa/Unidad | Cantidad | Valor-Unit.
0.21
[6 empty] | Sub-Total | 0
IV. MANO DE OBRA
| Descripción |  | Unidad | Jornal/Unidad | Cantidad | Valor-Unit.
| Cuadrilla de obra para ejecución del ítem, incluyendo alistamiento, instalación/retiro según aplique y limpieza final |  | dd | 280000 | 0.054203 | 15176.84 | 0.054203
[6 empty] | Sub-Total | 15176.84
|  |  |  | Total Costo Directo |  |  | 66171.84
|  |  |  | Aproximación | Aproximación |  | 0.16
|  |  |  | Total Costo Directo redondeado |  |  | 66172

## 5.1.6
0
ANALISIS DE PRECIOS UNITARIOS
| ITEM : | 5.1.6 | Suministro e instalación tubería PVC-S de 4 " red de aguas lluvias. Incluye accesorios, limpiador y soldadura PVC, regatas y resanes
| UNIDAD: | m
I. EQUIPO
| Descripción |  | Unidad | Tarifa/Unidad | Cantidad | Valor-Unit.
| Herramientas menores y equipos auxiliares requeridos para la ejecución del ítem |  | dd | 6500000% | 0.044521 | 2893.865
| Herramienta eléctrica menor de apoyo (taladro/atornillador/pulidora según aplique) |  | dd | 85000 | 0.037101 | 3153.585 | 0.037101
| Escalera/andamio liviano para acceso y manipulación de elementos |  | dd | 60000 | 0.037101 | 2226.06 | 0.037101
[6 empty] | Sub-Total | 8273.51
II. MATERIALES EN OBRA
| Descripción |  | Unidad | Precio-Unit. | Cantidad | Valor-Unit.
| Suministro e instalación tubería PVC-S de 4 " red de aguas lluvias. Incluye accesorios, limpiador y soldadura PVC, regatas y resanes |  | m | 45663.01 | 1 | 45663.01
| Consumibles y fijaciones requeridas para instalación (tornillería, chazos, adhesivo/sellante) |  | und | 15000 | 0.1484 | 2226.06
| Elementos de protección y aseo final del área (plástico, bolsas, trapos) |  | und | 8000 | 0.1484 | 1187.232
[6 empty] | Sub-Total | 49076.302
III. TRANSPORTES
| Descripción |  | Unidad | Tarifa/Unidad | Cantidad | Valor-Unit.
0.21
[6 empty] | Sub-Total | 0
IV. MANO DE OBRA
| Descripción |  | Unidad | Jornal/Unidad | Cantidad | Valor-Unit.
| Cuadrilla de obra para ejecución del ítem, incluyendo alistamiento, instalación/retiro según aplique y limpieza final |  | dd | 280000 | 0.064829 | 18152.12 | 0.064829
[6 empty] | Sub-Total | 18152.12
|  |  |  | Total Costo Directo |  |  | 75501.93
|  |  |  | Aproximación | Aproximación |  | 0.07
|  |  |  | Total Costo Directo redondeado |  |  | 75502

## 5.1.7
0
ANALISIS DE PRECIOS UNITARIOS
| ITEM : | 5.1.7 | Suministro e instalación tubería de alcantarillado de pared estructural diametro 110mm exterior corrugado.
| UNIDAD: | m
I. EQUIPO
| Descripción |  | Unidad | Tarifa/Unidad | Cantidad | Valor-Unit.
| Herramientas menores y equipos auxiliares requeridos para la ejecución del ítem |  | dd | 6500000% | 0.041424 | 2692.56
| Herramienta eléctrica menor de apoyo (taladro/atornillador/pulidora según aplique) |  | dd | 85000 | 0.03452 | 2934.2 | 0.03452
| Escalera/andamio liviano para acceso y manipulación de elementos |  | dd | 60000 | 0.03452 | 2071.2 | 0.03452
[6 empty] | Sub-Total | 7697.96
II. MATERIALES EN OBRA
| Descripción |  | Unidad | Precio-Unit. | Cantidad | Valor-Unit.
| Suministro e instalación tubería de alcantarillado de pared estructural diametro 110mm exterior corrugado. |  | m | 34872.58 | 1 | 34872.58
| Consumibles y fijaciones requeridas para instalación (tornillería, chazos, adhesivo/sellante) |  | und | 15000 | 0.13808 | 2071.185
| Elementos de protección y aseo final del área (plástico, bolsas, trapos) |  | und | 8000 | 0.13808 | 1104.632
[6 empty] | Sub-Total | 38048.397
III. TRANSPORTES
| Descripción |  | Unidad | Tarifa/Unidad | Cantidad | Valor-Unit.
0.21
[6 empty] | Sub-Total | 0
IV. MANO DE OBRA
| Descripción |  | Unidad | Jornal/Unidad | Cantidad | Valor-Unit.
| Cuadrilla de obra para ejecución del ítem, incluyendo alistamiento, instalación/retiro según aplique y limpieza final |  | dd | 280000 | 0.045677 | 12789.56 | 0.045677
[6 empty] | Sub-Total | 12789.56
|  |  |  | Total Costo Directo |  |  | 58535.92
|  |  |  | Aproximación | Aproximación |  | 0.08
|  |  |  | Total Costo Directo redondeado |  |  | 58536

## 5.1.8
0
ANALISIS DE PRECIOS UNITARIOS
| ITEM : | 5.1.8 | Suministro e instalación tubería de alcantarillado de pared estructural diametro 160mm exterior corrugado.
| UNIDAD: | m
I. EQUIPO
| Descripción |  | Unidad | Tarifa/Unidad | Cantidad | Valor-Unit.
| Herramientas menores y equipos auxiliares requeridos para la ejecución del ítem |  | dd | 6500000% | 0.046906 | 3048.89
| Herramienta eléctrica menor de apoyo (taladro/atornillador/pulidora según aplique) |  | dd | 85000 | 0.039088 | 3322.48 | 0.039088
| Escalera/andamio liviano para acceso y manipulación de elementos |  | dd | 60000 | 0.039088 | 2345.28 | 0.039088
[6 empty] | Sub-Total | 8716.65
II. MATERIALES EN OBRA
| Descripción |  | Unidad | Precio-Unit. | Cantidad | Valor-Unit.
| Suministro e instalación tubería de alcantarillado de pared estructural diametro 160mm exterior corrugado. |  | m | 57526.61 | 1 | 57526.61
| Consumibles y fijaciones requeridas para instalación (tornillería, chazos, adhesivo/sellante) |  | und | 15000 | 0.15635 | 2345.31
| Elementos de protección y aseo final del área (plástico, bolsas, trapos) |  | und | 8000 | 0.15635 | 1250.832
[6 empty] | Sub-Total | 61122.752
III. TRANSPORTES
| Descripción |  | Unidad | Tarifa/Unidad | Cantidad | Valor-Unit.
0.21
[6 empty] | Sub-Total | 0
IV. MANO DE OBRA
| Descripción |  | Unidad | Jornal/Unidad | Cantidad | Valor-Unit.
| Cuadrilla de obra para ejecución del ítem, incluyendo alistamiento, instalación/retiro según aplique y limpieza final |  | dd | 280000 | 0.086412 | 24195.36 | 0.086412
[6 empty] | Sub-Total | 24195.36
|  |  |  | Total Costo Directo |  |  | 94034.76
|  |  |  | Aproximación | Aproximación |  | 0.24
|  |  |  | Total Costo Directo redondeado |  |  | 94035

## 5.1.9
0
ANALISIS DE PRECIOS UNITARIOS
| ITEM : | 5.1.9 | Caja de inspección 40x40 en concreto 17,2 Mpa con tapa reforzada en concreto de 20,7 Mpa. Se considera econexión a red exterior. Incluye excavación en material común.
| UNIDAD: | un
I. EQUIPO
| Descripción |  | Unidad | Tarifa/Unidad | Cantidad | Valor-Unit.
| Herramientas menores y equipos auxiliares requeridos para la ejecución del ítem |  | dd | 6500000% | 0.057272 | 3722.68
| Herramienta eléctrica menor de apoyo (taladro/atornillador/pulidora según aplique) |  | dd | 85000 | 0.047727 | 4056.795 | 0.047727
| Escalera/andamio liviano para acceso y manipulación de elementos |  | dd | 60000 | 0.047727 | 2863.62 | 0.047727
[6 empty] | Sub-Total | 10643.095
II. MATERIALES EN OBRA
| Descripción |  | Unidad | Precio-Unit. | Cantidad | Valor-Unit.
| Caja de inspección 40x40 en concreto 17,2 Mpa con tapa reforzada en concreto de 20,7 Mpa. Se considera econexión a red exterior. Incluye excavación en material común. |  | un | 353824.14 | 1 | 353824.14
| Consumibles y fijaciones requeridas para instalación (tornillería, chazos, adhesivo/sellante) |  | und | 15000 | 0.19091 | 2863.605
| Elementos de protección y aseo final del área (plástico, bolsas, trapos) |  | und | 8000 | 0.19091 | 1527.256
[6 empty] | Sub-Total | 358215.001
III. TRANSPORTES
| Descripción |  | Unidad | Tarifa/Unidad | Cantidad | Valor-Unit.
0.21
[6 empty] | Sub-Total | 0
IV. MANO DE OBRA
| Descripción |  | Unidad | Jornal/Unidad | Cantidad | Valor-Unit.
| Cuadrilla de obra para ejecución del ítem, incluyendo alistamiento, instalación/retiro según aplique y limpieza final |  | dd | 280000 | 0.65086 | 182241.64 | 0.65086
[6 empty] | Sub-Total | 182241.64
|  |  |  | Total Costo Directo |  |  | 551099.74
|  |  |  | Aproximación | Aproximación |  | 0.26
|  |  |  | Total Costo Directo redondeado |  |  | 551100

## 5.1.10
0
ANALISIS DE PRECIOS UNITARIOS
| ITEM : | 5.1.10 | Caja de inspección 60x60 en concreto 17,2 Mpa con tapa reforzada en concreto de 20,7 Mpa. Se considera econexión a red exterior. Incluye excavación en material común.
| UNIDAD: | un
I. EQUIPO
| Descripción |  | Unidad | Tarifa/Unidad | Cantidad | Valor-Unit.
| Herramientas menores y equipos auxiliares requeridos para la ejecución del ítem |  | dd | 6500000% | 0.057572 | 3742.18
| Herramienta eléctrica menor de apoyo (taladro/atornillador/pulidora según aplique) |  | dd | 85000 | 0.047976 | 4077.96 | 0.047976
| Escalera/andamio liviano para acceso y manipulación de elementos |  | dd | 60000 | 0.047976 | 2878.56 | 0.047976
[6 empty] | Sub-Total | 10698.7
II. MATERIALES EN OBRA
| Descripción |  | Unidad | Precio-Unit. | Cantidad | Valor-Unit.
| Caja de inspección 60x60 en concreto 17,2 Mpa con tapa reforzada en concreto de 20,7 Mpa. Se considera econexión a red exterior. Incluye excavación en material común. |  | un | 400081.18 | 1 | 400081.18
| Consumibles y fijaciones requeridas para instalación (tornillería, chazos, adhesivo/sellante) |  | und | 15000 | 0.1919 | 2878.575
| Elementos de protección y aseo final del área (plástico, bolsas, trapos) |  | und | 8000 | 0.1919 | 1535.24
[6 empty] | Sub-Total | 404494.995
III. TRANSPORTES
| Descripción |  | Unidad | Tarifa/Unidad | Cantidad | Valor-Unit.
0.21
[6 empty] | Sub-Total | 0
IV. MANO DE OBRA
| Descripción |  | Unidad | Jornal/Unidad | Cantidad | Valor-Unit.
| Cuadrilla de obra para ejecución del ítem, incluyendo alistamiento, instalación/retiro según aplique y limpieza final |  | dd | 280000 | 0.73967 | 207106.2 | 0.73967
[6 empty] | Sub-Total | 207106.2
|  |  |  | Total Costo Directo |  |  | 622299.9
|  |  |  | Aproximación | Aproximación |  | 0.1
|  |  |  | Total Costo Directo redondeado |  |  | 622300

## 5.1.11
0
ANALISIS DE PRECIOS UNITARIOS
| ITEM : | 5.1.11 | Emboquillado de tuberías a cámaras de inspección
| UNIDAD: | un
I. EQUIPO
| Descripción |  | Unidad | Tarifa/Unidad | Cantidad | Valor-Unit.
| Herramientas menores y equipos auxiliares requeridos para la ejecución del ítem |  | dd | 6500000% | 0.044471 | 2890.615
| Herramienta eléctrica menor de apoyo (taladro/atornillador/pulidora según aplique) |  | dd | 85000 | 0.037059 | 3150.015 | 0.037059
| Escalera/andamio liviano para acceso y manipulación de elementos |  | dd | 60000 | 0.037059 | 2223.54 | 0.037059
[6 empty] | Sub-Total | 8264.17
II. MATERIALES EN OBRA
| Descripción |  | Unidad | Precio-Unit. | Cantidad | Valor-Unit.
| Emboquillado de tuberías a cámaras de inspección |  | un | 45454.28 | 1 | 45454.28
| Consumibles y fijaciones requeridas para instalación (tornillería, chazos, adhesivo/sellante) |  | und | 15000 | 0.14824 | 2223.57
| Elementos de protección y aseo final del área (plástico, bolsas, trapos) |  | und | 8000 | 0.14824 | 1185.904
[6 empty] | Sub-Total | 48863.754
III. TRANSPORTES
| Descripción |  | Unidad | Tarifa/Unidad | Cantidad | Valor-Unit.
0.21
[6 empty] | Sub-Total | 0
IV. MANO DE OBRA
| Descripción |  | Unidad | Jornal/Unidad | Cantidad | Valor-Unit.
| Cuadrilla de obra para ejecución del ítem, incluyendo alistamiento, instalación/retiro según aplique y limpieza final |  | dd | 280000 | 0.064453 | 18046.84 | 0.064453
[6 empty] | Sub-Total | 18046.84
|  |  |  | Total Costo Directo |  |  | 75174.76
|  |  |  | Aproximación | Aproximación |  | 0.24
|  |  |  | Total Costo Directo redondeado |  |  | 75175

## 5.2.1
0
ANALISIS DE PRECIOS UNITARIOS
| ITEM : | 5.2.1 | Excavación manual en material común h<=2,00 m. Incluye entibado corrido en madera en ambos costados para profundidades mayores a 1,00, cargue, retiro, disposición de escombros a sitio aprobado por la autoridad ambiental. El pago por m3 se medirá en el espacio original excavado pues ya incluye en el valor unitario la incidencia de la expansión del material.
| UNIDAD: | m3
I. EQUIPO
| Descripción |  | Unidad | Tarifa/Unidad | Cantidad | Valor-Unit.
| Herramienta manual para desmonte controlado (combos, barretas, palas) |  | dd | 6500000% | 0.12 | 7800
| Pulidora/esmeril angular con disco para corte puntual de fijaciones o refuerzos (si aplica) |  | dd | 95000 | 0.08 | 7600 | 0.08
| Carretilla y herramienta para cargue y acopio de escombros |  | dd | 65000 | 0.1 | 6500 | 0.1
[6 empty] | Sub-Total | 21900
II. MATERIALES EN OBRA
| Descripción |  | Unidad | Precio-Unit. | Cantidad | Valor-Unit.
| Elementos de protección personal para desmonte/corte (respirador, gafas, guantes reforzados) |  | und | 90587.9 | 0.25 | 22646.975
| Plástico/lona y cinta para confinamiento y control de polvo |  | m2 | 2500 | 1 | 2500
| Sacos/big-bags para acopio y evacuación interna de residuos |  | und | 1500 | 10 | 15000
[6 empty] | Sub-Total | 40146.975
III. TRANSPORTES
| Descripción |  | Unidad | Tarifa/Unidad | Cantidad | Valor-Unit.
| Incluye retiro a sitio de disposición final según corresponda |  | und | 1 | 1 | 1 | 0.21
[6 empty] | Sub-Total | 1
IV. MANO DE OBRA
| Descripción |  | Unidad | Jornal/Unidad | Cantidad | Valor-Unit.
| Cuadrilla de demolición/desmonte para retiro controlado, cargue, limpieza y disposición según aplique |  | dd | 300000 | 0.14842 | 44526 | 0.14842
[6 empty] | Sub-Total | 44526
|  |  |  | Total Costo Directo |  |  | 106573.98
|  |  |  | Aproximación | Aproximación |  | 0.02
|  |  |  | Total Costo Directo redondeado |  |  | 106574

## 5.2.2
0
ANALISIS DE PRECIOS UNITARIOS
| ITEM : | 5.2.2 | Relleno manual con material seleccionado obtenido de la excavación previa. Incluye extendido, humedecimiento y compactación mecánica. El pago por m3 se medirá en el espacio a rellenar pues ya incluye en el valor unitario la incidencia de la expansión del material.
| UNIDAD: | m3
I. EQUIPO
| Descripción |  | Unidad | Tarifa/Unidad | Cantidad | Valor-Unit.
| Herramientas menores y equipos auxiliares requeridos para la ejecución del ítem |  | dd | 6500000% | 0.042969 | 2792.985
| Herramienta eléctrica menor de apoyo (taladro/atornillador/pulidora según aplique) |  | dd | 85000 | 0.035808 | 3043.68 | 0.035808
| Escalera/andamio liviano para acceso y manipulación de elementos |  | dd | 60000 | 0.035808 | 2148.48 | 0.035808
[6 empty] | Sub-Total | 7985.145
II. MATERIALES EN OBRA
| Descripción |  | Unidad | Precio-Unit. | Cantidad | Valor-Unit.
| Relleno manual con material seleccionado obtenido de la excavación previa. Incluye extendido, humedecimiento y compactación mecánica. El pago por m3 se medirá en el espacio a rellenar pues ya incluye en el valor unitario la incidencia de la expansión del material. |  | m3 | 46263.99 | 0.71615 | 33132.1878
| Consumibles y fijaciones requeridas para instalación (tornillería, chazos, adhesivo/sellante) |  | und | 15000 | 0.14323 | 2148.465
| Elementos de protección y aseo final del área (plástico, bolsas, trapos) |  | und | 8000 | 0.14323 | 1145.848
[6 empty] | Sub-Total | 36426.5008
III. TRANSPORTES
| Descripción |  | Unidad | Tarifa/Unidad | Cantidad | Valor-Unit.
0.21
[6 empty] | Sub-Total | 0
IV. MANO DE OBRA
| Descripción |  | Unidad | Jornal/Unidad | Cantidad | Valor-Unit.
| Cuadrilla de obra para ejecución del ítem, incluyendo alistamiento, instalación/retiro según aplique y limpieza final |  | dd | 280000 | 0.077922 | 21818.16 | 0.077922
[6 empty] | Sub-Total | 21818.16
|  |  |  | Total Costo Directo |  |  | 66229.81
|  |  |  | Aproximación | Aproximación |  | 0.19
|  |  |  | Total Costo Directo redondeado |  |  | 66230

## 5.2.3
0
ANALISIS DE PRECIOS UNITARIOS
| ITEM : | 5.2.3 | Relleno manual con arena de peña. Incluye extendido, humedecimiento y compactación mecánica. El pago por m3 se medirá en el espacio a rellenar pues ya incluye en el valor unitario la incidencia de la expansión del material.
| UNIDAD: | m3
I. EQUIPO
| Descripción |  | Unidad | Tarifa/Unidad | Cantidad | Valor-Unit.
| Herramientas menores y equipos auxiliares requeridos para la ejecución del ítem |  | dd | 6500000% | 0.053346 | 3467.49
| Herramienta eléctrica menor de apoyo (taladro/atornillador/pulidora según aplique) |  | dd | 85000 | 0.044455 | 3778.675 | 0.044455
| Escalera/andamio liviano para acceso y manipulación de elementos |  | dd | 60000 | 0.044455 | 2667.3 | 0.044455
[6 empty] | Sub-Total | 9913.465
II. MATERIALES EN OBRA
| Descripción |  | Unidad | Precio-Unit. | Cantidad | Valor-Unit.
| Relleno manual con arena de peña. Incluye extendido, humedecimiento y compactación mecánica. El pago por m3 se medirá en el espacio a rellenar pues ya incluye en el valor unitario la incidencia de la expansión del material. |  | m3 | 125592.19 | 0.88911 | 111664.7697
| Consumibles y fijaciones requeridas para instalación (tornillería, chazos, adhesivo/sellante) |  | und | 15000 | 0.17782 | 2667.315
| Elementos de protección y aseo final del área (plástico, bolsas, trapos) |  | und | 8000 | 0.17782 | 1422.568
[6 empty] | Sub-Total | 115754.6527
III. TRANSPORTES
| Descripción |  | Unidad | Tarifa/Unidad | Cantidad | Valor-Unit.
0.21
[6 empty] | Sub-Total | 0
IV. MANO DE OBRA
| Descripción |  | Unidad | Jornal/Unidad | Cantidad | Valor-Unit.
| Cuadrilla de obra para ejecución del ítem, incluyendo alistamiento, instalación/retiro según aplique y limpieza final |  | dd | 280000 | 0.30284 | 84794.64 | 0.30284
[6 empty] | Sub-Total | 84794.64
|  |  |  | Total Costo Directo |  |  | 210462.76
|  |  |  | Aproximación | Aproximación |  | 0.24
|  |  |  | Total Costo Directo redondeado |  |  | 210463

## 5.2.4
0
ANALISIS DE PRECIOS UNITARIOS
| ITEM : | 5.2.4 | Reposición de zona verde
| UNIDAD: | m2
I. EQUIPO
| Descripción |  | Unidad | Tarifa/Unidad | Cantidad | Valor-Unit.
| Herramientas menores y equipos auxiliares requeridos para la ejecución del ítem |  | dd | 6500000% | 0.020937 | 1360.905
| Herramienta eléctrica menor de apoyo (taladro/atornillador/pulidora según aplique) |  | dd | 85000 | 0.017448 | 1483.08 | 0.017448
| Escalera/andamio liviano para acceso y manipulación de elementos |  | dd | 60000 | 0.017448 | 1046.88 | 0.017448
[6 empty] | Sub-Total | 3890.865
II. MATERIALES EN OBRA
| Descripción |  | Unidad | Precio-Unit. | Cantidad | Valor-Unit.
| Reposición de zona verde |  | m2 | 11980.8 | 0.34896 | 4180.7601
| Consumibles y fijaciones requeridas para instalación (tornillería, chazos, adhesivo/sellante) |  | und | 15000 | 0.069791 | 1046.865
| Elementos de protección y aseo final del área (plástico, bolsas, trapos) |  | und | 8000 | 0.069791 | 558.328
[6 empty] | Sub-Total | 5785.9531
III. TRANSPORTES
| Descripción |  | Unidad | Tarifa/Unidad | Cantidad | Valor-Unit.
0.21
[6 empty] | Sub-Total | 0
IV. MANO DE OBRA
| Descripción |  | Unidad | Jornal/Unidad | Cantidad | Valor-Unit.
| Cuadrilla de obra para ejecución del ítem, incluyendo alistamiento, instalación/retiro según aplique y limpieza final |  | dd | 280000 | 0.018925 | 5299 | 0.018925
[6 empty] | Sub-Total | 5299
|  |  |  | Total Costo Directo |  |  | 14975.82
|  |  |  | Aproximación | Aproximación |  | 0.18
|  |  |  | Total Costo Directo redondeado |  |  | 14976

## 5.2.5
0
ANALISIS DE PRECIOS UNITARIOS
| ITEM : | 5.2.5 | Demolición y reparacion de andén en concreto
| UNIDAD: | m2
I. EQUIPO
| Descripción |  | Unidad | Tarifa/Unidad | Cantidad | Valor-Unit.
| Herramienta manual para desmonte controlado (combos, barretas, palas) |  | dd | 6500000% | 0.12 | 7800
| Pulidora/esmeril angular con disco para corte puntual de fijaciones o refuerzos (si aplica) |  | dd | 95000 | 0.08 | 7600 | 0.08
| Carretilla y herramienta para cargue y acopio de escombros |  | dd | 65000 | 0.1 | 6500 | 0.1
[6 empty] | Sub-Total | 21900
II. MATERIALES EN OBRA
| Descripción |  | Unidad | Precio-Unit. | Cantidad | Valor-Unit.
| Elementos de protección personal para desmonte/corte (respirador, gafas, guantes reforzados) |  | und | 106495 | 0.25 | 26623.75
| Plástico/lona y cinta para confinamiento y control de polvo |  | m2 | 2500 | 1 | 2500
| Sacos/big-bags para acopio y evacuación interna de residuos |  | und | 1500 | 10 | 15000
[6 empty] | Sub-Total | 44123.75
III. TRANSPORTES
| Descripción |  | Unidad | Tarifa/Unidad | Cantidad | Valor-Unit.
0.21
[6 empty] | Sub-Total | 0
IV. MANO DE OBRA
| Descripción |  | Unidad | Jornal/Unidad | Cantidad | Valor-Unit.
| Cuadrilla de demolición/desmonte para retiro controlado, cargue, limpieza y disposición según aplique |  | dd | 300000 | 0.15359 | 46076.1 | 0.15359
[6 empty] | Sub-Total | 46076.1
|  |  |  | Total Costo Directo |  |  | 112099.85
|  |  |  | Aproximación | Aproximación |  | 0.15
|  |  |  | Total Costo Directo redondeado |  |  | 112100

## 6.1.1
0
ANALISIS DE PRECIOS UNITARIOS
| ITEM : | 6.1.1 | Interruptor automático enchufable de 1x20A, 10 KA
| UNIDAD: | un
I. EQUIPO
| Descripción |  | Unidad | Tarifa/Unidad | Cantidad | Valor-Unit.
| Herramientas de electricista para instalación y pruebas (multímetro, pelacables, destornilladores aislados) |  | dd | 7500000% | 0.028064 | 2104.8
| Taladro y herramientas de fijación para cajas y accesorios |  | dd | 85000 | 0.028064 | 2385.44 | 0.028064
| Escalera dieléctrica y apoyo liviano |  | dd | 60000 | 0.028064 | 1683.84 | 0.028064
[6 empty] | Sub-Total | 6174.08
II. MATERIALES EN OBRA
| Descripción |  | Unidad | Precio-Unit. | Cantidad | Valor-Unit.
| Interruptor automático enchufable de 1x20A, 10 KA |  | un | 16202.56 | 1 | 16202.56
| Consumibles de conexión y fijación (tornillería, chazos, conectores, cinta) |  | und | 12000 | 0.11226 | 1347.084
| Cajas/placas y accesorios de montaje (si aplica) |  | und | 15000 | 0.11226 | 1683.855
[6 empty] | Sub-Total | 19233.499
III. TRANSPORTES
| Descripción |  | Unidad | Tarifa/Unidad | Cantidad | Valor-Unit.
0.21
[6 empty] | Sub-Total | 0
IV. MANO DE OBRA
| Descripción |  | Unidad | Jornal/Unidad | Cantidad | Valor-Unit.
| Cuadrilla eléctrica para instalación del ítem, conexionado, pruebas y entrega del punto |  | dd | 330000 | 0.028977 | 9562.41 | 0.028977
[6 empty] | Sub-Total | 9562.41
|  |  |  | Total Costo Directo |  |  | 34969.99
|  |  |  | Aproximación | Aproximación |  | 0.01
|  |  |  | Total Costo Directo redondeado |  |  | 34970

## 6.1.2
0
ANALISIS DE PRECIOS UNITARIOS
| ITEM : | 6.1.2 | Identificación de circuitos eléctricos existentes.
| UNIDAD: | un
I. EQUIPO
| Descripción |  | Unidad | Tarifa/Unidad | Cantidad | Valor-Unit.
| Herramientas de verificación y diagnóstico (probador de tensión/multímetro) |  | dd | 7500000% | 0.005146 | 385.95
| Rotuladora / marcador industrial para identificación durable |  | dd | 45000 | 0.005146 | 231.57 | 0.005146
[6 empty] | Sub-Total | 617.52
II. MATERIALES EN OBRA
| Descripción |  | Unidad | Precio-Unit. | Cantidad | Valor-Unit.
| Etiquetas de marcación para circuitos y tableros (vinilo/termoencogible) |  | und | 3117.61 | 1 | 3117.61
| Cinta aislante y amarras plásticas para ordenamiento de conductores |  | und | 200 | 10.292 | 2058.3942
| Registro y señalización básica del circuito identificado |  | und | 500 | 2.573 | 1286.4965
[6 empty] | Sub-Total | 6462.5007
III. TRANSPORTES
| Descripción |  | Unidad | Tarifa/Unidad | Cantidad | Valor-Unit.
0.21
[6 empty] | Sub-Total | 0
IV. MANO DE OBRA
| Descripción |  | Unidad | Jornal/Unidad | Cantidad | Valor-Unit.
| Cuadrilla eléctrica para verificación, trazabilidad e identificación de circuitos existentes, incluyendo rotulado |  | dd | 330000 | 0.014151 | 4669.83 | 0.014151
[6 empty] | Sub-Total | 4669.83
|  |  |  | Total Costo Directo |  |  | 11749.85
|  |  |  | Aproximación | Aproximación |  | 0.15
|  |  |  | Total Costo Directo redondeado |  |  | 11750

## 6.2.1
0
ANALISIS DE PRECIOS UNITARIOS
| ITEM : | 6.2.1 | Tubería EMT 3/4". Incluye conduletas, cajas tipo rawelt, terminales, marquillas, banda plástica naranja de identificación, conectores y demás accesorios.
| UNIDAD: | m
I. EQUIPO
| Descripción |  | Unidad | Tarifa/Unidad | Cantidad | Valor-Unit.
| Herramientas menores y equipos auxiliares requeridos para la ejecución del ítem |  | dd | 6500000% | 0.032194 | 2092.61
| Herramienta eléctrica menor de apoyo (taladro/atornillador/pulidora según aplique) |  | dd | 85000 | 0.026829 | 2280.465 | 0.026829
| Escalera/andamio liviano para acceso y manipulación de elementos |  | dd | 60000 | 0.026829 | 1609.74 | 0.026829
[6 empty] | Sub-Total | 5982.815
II. MATERIALES EN OBRA
| Descripción |  | Unidad | Precio-Unit. | Cantidad | Valor-Unit.
| Tubería EMT 3/4". Incluye conduletas, cajas tipo rawelt, terminales, marquillas, banda plástica naranja de identificación, conectores y demás accesorios. |  | m | 17287.23 | 1 | 17287.23
| Consumibles y fijaciones requeridas para instalación (tornillería, chazos, adhesivo/sellante) |  | und | 15000 | 0.10731 | 1609.71
| Elementos de protección y aseo final del área (plástico, bolsas, trapos) |  | und | 8000 | 0.10731 | 858.512
[6 empty] | Sub-Total | 19755.452
III. TRANSPORTES
| Descripción |  | Unidad | Tarifa/Unidad | Cantidad | Valor-Unit.
0.21
[6 empty] | Sub-Total | 0
IV. MANO DE OBRA
| Descripción |  | Unidad | Jornal/Unidad | Cantidad | Valor-Unit.
| Cuadrilla de obra para ejecución del ítem, incluyendo alistamiento, instalación/retiro según aplique y limpieza final |  | dd | 280000 | 0.016624 | 4654.72 | 0.016624
[6 empty] | Sub-Total | 4654.72
|  |  |  | Total Costo Directo |  |  | 30392.99
|  |  |  | Aproximación | Aproximación |  | 0.01
|  |  |  | Total Costo Directo redondeado |  |  | 30393

## 6.3.1
0
ANALISIS DE PRECIOS UNITARIOS
| ITEM : | 6.3.1 | Luminaria tipo Panel LED con difusor opalizado, potencia 40 W, tensión 120-240 voltios. Flujo luminoso 3600 lm, eficacia de 90 lm/W. color 6500 °K, IP20, vida útil 35.000 horas. Dimensiones largo de 595 mm, ancho de 595 mm, alto 26 mm Incluye driver electrónico, conectores eléctricos, accesorios para incrustar en cielo raso. Marca SYLVANIA o de mayor calidad, garantía mínimo 2 años, debe incluir certificación de producto y certificación de fotometría RETILAP. Referencia: P29562.
| UNIDAD: | un
I. EQUIPO
| Descripción |  | Unidad | Tarifa/Unidad | Cantidad | Valor-Unit.
| Escalera dieléctrica y apoyo liviano para instalación en cielo raso |  | dd | 6500000% | 0.06 | 3900
| Taladro y herramientas para perforación/fijación y adecuación del punto |  | dd | 85000 | 0.06 | 5100 | 0.06
| Herramientas de electricista para conexionado y pruebas (multímetro, pelacables, probador) |  | dd | 75000 | 0.05 | 3750 | 0.05
[6 empty] | Sub-Total | 12750
II. MATERIALES EN OBRA
| Descripción |  | Unidad | Precio-Unit. | Cantidad | Valor-Unit.
| Luminaria tipo Panel LED con difusor opalizado, potencia 40 W, tensión 120-240 voltios. Flujo luminoso 3600 lm, eficacia de 90 lm/W. color 6500 °K, IP20, vida útil 35.000 horas. Dimensiones largo de 595 mm, ancho de 595 mm, alto 26 mm Incluye driver electrónico, conectores eléctricos, accesorios para incrustar en cielo raso. Marca SYLVANIA o de mayor calidad, garantía mínimo 2 años, debe incluir certificación de producto y certificación de fotometría RETILAP. Referencia: P29562. |  | und | 79922.4 | 1 | 79922.4
| Accesorios de conexión eléctrica (borneras/clemas, conectores rápidos) |  | und | 2500 | 2 | 5000
| Tornillería, chazos y accesorios de fijación para montaje en cielo raso/placa |  | und | 1200 | 6 | 7200
| Cable de conexión local THHN/THWN (si aplica para acometida corta) |  | m | 3500 | 2 | 7000
[6 empty] | Sub-Total | 99122.4
III. TRANSPORTES
| Descripción |  | Unidad | Tarifa/Unidad | Cantidad | Valor-Unit.
0.21
[6 empty] | Sub-Total | 0
IV. MANO DE OBRA
| Descripción |  | Unidad | Jornal/Unidad | Cantidad | Valor-Unit.
| Cuadrilla eléctrica para instalación, conexionado, pruebas de funcionamiento y entrega del punto iluminado |  | dd | 330000 | 0.1231 | 40623.33 | 0.1231
[6 empty] | Sub-Total | 40623.33
|  |  |  | Total Costo Directo |  |  | 152495.73
|  |  |  | Aproximación | Aproximación |  | 0.27
|  |  |  | Total Costo Directo redondeado |  |  | 152496

## 6.3.2
0
ANALISIS DE PRECIOS UNITARIOS
| ITEM : | 6.3.2 | Retiro de luminarias existentes, incluye retiro de tubería, cableados e interruptores. Disposición donde indique la Universidad.
| UNIDAD: | un
I. EQUIPO
| Descripción |  | Unidad | Tarifa/Unidad | Cantidad | Valor-Unit.
| Escalera dieléctrica para acceso seguro a cielos y desmonte controlado |  | dd | 6500000% | 0.029873 | 1941.745
| Herramientas de electricista y verificación (multímetro/probador, destornilladores aislados) |  | dd | 75000 | 0.022405 | 1680.375 | 0.022405
| Herramientas menores para retiro de fijaciones y resane superficial puntual (si aplica) |  | dd | 55000 | 0.018671 | 1026.905 | 0.018671
[6 empty] | Sub-Total | 4649.025
II. MATERIALES EN OBRA
| Descripción |  | Unidad | Precio-Unit. | Cantidad | Valor-Unit.
| Conectores y aislantes para asegurar conductores existentes (capuchones, cinta aislante, terminales) |  | und | 1586.87 | 7.4683 | 11851.2038
| Etiquetas de marcación y registro de circuito para identificación posterior |  | und | 500 | 3.7341 | 1867.072
| Bolsas y protección de área (plástico, cinta, aseo final) |  | und | 3000 | 0.74683 | 2240.487
[6 empty] | Sub-Total | 15958.7628
III. TRANSPORTES
| Descripción |  | Unidad | Tarifa/Unidad | Cantidad | Valor-Unit.
| Incluye retiro a sitio de disposición final según corresponda |  | und | 0 | 0 | 0 | 0.21
[6 empty] | Sub-Total | 0
IV. MANO DE OBRA
| Descripción |  | Unidad | Jornal/Unidad | Cantidad | Valor-Unit.
| Cuadrilla eléctrica para desenergización, desconexión, retiro controlado, aislamiento de conductores y pruebas básicas |  | dd | 330000 | 0.011952 | 3944.16 | 0.011952
[6 empty] | Sub-Total | 3944.16
|  |  |  | Total Costo Directo |  |  | 24551.95
|  |  |  | Aproximación | Aproximación |  | 0.05
|  |  |  | Total Costo Directo redondeado |  |  | 24552

## 6.4.1
0
ANALISIS DE PRECIOS UNITARIOS
| ITEM : | 6.4.1 | Cable 3x12 AWG Cu tipo HFFR-LS CT 75ºC 600V. Cable libre de halógenos
| UNIDAD: | m
I. EQUIPO
| Descripción |  | Unidad | Tarifa/Unidad | Cantidad | Valor-Unit.
| Herramientas para halado de conductores (guayas, lubricante, carrete) |  | dd | 6500000% | 0.024909 | 1619.085
| Escalera dieléctrica y apoyo liviano para tendido en altura |  | dd | 60000 | 0.020757 | 1245.42 | 0.020757
| Herramientas de terminación (ponchadora, pelacables, prensa terminales) |  | dd | 75000 | 0.020757 | 1556.775 | 0.020757
[6 empty] | Sub-Total | 4421.28
II. MATERIALES EN OBRA
| Descripción |  | Unidad | Precio-Unit. | Cantidad | Valor-Unit.
| Cable 3x12 AWG Cu tipo HFFR-LS CT 75ºC 600V. Cable libre de halógenos |  | m | 6536.82 | 1 | 6536.82
| Terminales/punteras y accesorios de terminación para conductores |  | und | 800 | 4.1515 | 3321.1688
| Abrazaderas, amarres y elementos de fijación/organización |  | und | 300 | 8.3029 | 2490.8763
| Cinta aislante y elementos de marcación RETIE (etiquetas) |  | und | 800 | 2.0757 | 1660.584
[6 empty] | Sub-Total | 14009.4491
III. TRANSPORTES
| Descripción |  | Unidad | Tarifa/Unidad | Cantidad | Valor-Unit.
0.21
[6 empty] | Sub-Total | 0
IV. MANO DE OBRA
| Descripción |  | Unidad | Jornal/Unidad | Cantidad | Valor-Unit.
| Cuadrilla eléctrica para tendido, fijación, terminación y pruebas de continuidad/aislamiento del cableado |  | dd | 330000 | 0.01 | 3300 | 0.01
[6 empty] | Sub-Total | 3300
|  |  |  | Total Costo Directo |  |  | 21730.73
|  |  |  | Aproximación | Aproximación |  | 0.27
|  |  |  | Total Costo Directo redondeado |  |  | 21731

## 6.5.1
0
ANALISIS DE PRECIOS UNITARIOS
| ITEM : | 6.5.1 | Salida para punto de iluminación. Incluye tubería EMT 3/4", cable 3x12 AWG Cu tipo HFFR-LS CT 75ºC 600V cable libre de halógenos, terminales, conectores, conduletas, caja tipo radwelt, tomacorriente doble con polo a tierra 15A, cable encauchetado 3x14 AWG (1 metro), clavija, marquilla acrílica y demás accesorios. (3 metros)
| UNIDAD: | un
I. EQUIPO
| Descripción |  | Unidad | Tarifa/Unidad | Cantidad | Valor-Unit.
| Escalera dieléctrica y apoyo liviano para instalación en cielo raso |  | dd | 6500000% | 0.06 | 3900
| Taladro y herramientas para perforación/fijación y adecuación del punto |  | dd | 85000 | 0.06 | 5100 | 0.06
| Herramientas de electricista para conexionado y pruebas (multímetro, pelacables, probador) |  | dd | 75000 | 0.05 | 3750 | 0.05
[6 empty] | Sub-Total | 12750
II. MATERIALES EN OBRA
| Descripción |  | Unidad | Precio-Unit. | Cantidad | Valor-Unit.
| Salida para punto de iluminación. Incluye tubería EMT 3/4", cable 3x12 AWG Cu tipo HFFR-LS CT 75ºC 600V cable libre de halógenos, terminales, conectores, conduletas, caja tipo radwelt, tomacorriente doble con polo a tierra 15A, cable encauchetado 3x14 AWG (1 metro), clavija, marquilla acrílica y demás accesorios. (3 metros) |  | und | 92392.65 | 1 | 92392.65
| Accesorios de conexión eléctrica (borneras/clemas, conectores rápidos) |  | und | 2500 | 2 | 5000
| Tornillería, chazos y accesorios de fijación para montaje en cielo raso/placa |  | und | 1200 | 6 | 7200
| Cable de conexión local THHN/THWN (si aplica para acometida corta) |  | m | 3500 | 2 | 7000
[6 empty] | Sub-Total | 111592.65
III. TRANSPORTES
| Descripción |  | Unidad | Tarifa/Unidad | Cantidad | Valor-Unit.
0.21
[6 empty] | Sub-Total | 0
IV. MANO DE OBRA
| Descripción |  | Unidad | Jornal/Unidad | Cantidad | Valor-Unit.
| Cuadrilla eléctrica para instalación, conexionado, pruebas de funcionamiento y entrega del punto iluminado |  | dd | 330000 | 0.14345 | 47338.17 | 0.14345
[6 empty] | Sub-Total | 47338.17
|  |  |  | Total Costo Directo |  |  | 171680.82
|  |  |  | Aproximación | Aproximación |  | 0.18
|  |  |  | Total Costo Directo redondeado |  |  | 171681

## 6.5.2
0
ANALISIS DE PRECIOS UNITARIOS
| ITEM : | 6.5.2 | Interruptor doble, tubería EMT 3/4", cable 4x12 AWG Cu tipo HFFR-LS CT 75ºC 600V, cable libre de halógenos. Incluye terminales, conectores, caja metálica tipo rawelt y demás accesorios. (2 metros)
| UNIDAD: | un
I. EQUIPO
| Descripción |  | Unidad | Tarifa/Unidad | Cantidad | Valor-Unit.
| Herramientas para halado de conductores (guayas, lubricante, carrete) |  | dd | 6500000% | 0.06 | 3900
| Escalera dieléctrica y apoyo liviano para tendido en altura |  | dd | 60000 | 0.05 | 3000 | 0.05
| Herramientas de terminación (ponchadora, pelacables, prensa terminales) |  | dd | 75000 | 0.05 | 3750 | 0.05
[6 empty] | Sub-Total | 10650
II. MATERIALES EN OBRA
| Descripción |  | Unidad | Precio-Unit. | Cantidad | Valor-Unit.
| Interruptor doble, tubería EMT 3/4", cable 4x12 AWG Cu tipo HFFR-LS CT 75ºC 600V, cable libre de halógenos. Incluye terminales, conectores, caja metálica tipo rawelt y demás accesorios. (2 metros) |  | un | 127166.45 | 1 | 127166.45
| Terminales/punteras y accesorios de terminación para conductores |  | und | 800 | 10 | 8000
| Abrazaderas, amarres y elementos de fijación/organización |  | und | 300 | 20 | 6000
| Cinta aislante y elementos de marcación RETIE (etiquetas) |  | und | 800 | 5 | 4000
[6 empty] | Sub-Total | 145166.45
III. TRANSPORTES
| Descripción |  | Unidad | Tarifa/Unidad | Cantidad | Valor-Unit.
0.21
[6 empty] | Sub-Total | 0
IV. MANO DE OBRA
| Descripción |  | Unidad | Jornal/Unidad | Cantidad | Valor-Unit.
| Cuadrilla eléctrica para tendido, fijación, terminación y pruebas de continuidad/aislamiento del cableado |  | dd | 330000 | 0.20459 | 67516.35 | 0.20459
[6 empty] | Sub-Total | 67516.35
|  |  |  | Total Costo Directo |  |  | 223332.8
|  |  |  | Aproximación | Aproximación |  | 0.2
|  |  |  | Total Costo Directo redondeado |  |  | 223333

## 7.1.1
0
ANALISIS DE PRECIOS UNITARIOS
| ITEM : | 7.1.1 | Cielo raso en sistema modular con perfilería en aluminio y paneles microperforados, instalado en alturas hasta 6,00 m; estructura de soporte construida con ángulo de aluminio auto-ensamblable tipo americano, modulación mediante perfiles "T" de aluminio generando una retícula de 61x61 cm, sistema de descolgado con alambre pernado; paneles de medidas 2'x2' (60x60 cm) con borde recedido, acabado y textura de acuerdo a indicaciones en planos de diseño. Incluye suministro, instalación, tornillería, perfiles de remate en borde y contorno, relacionados y complementarios.
| UNIDAD: | m2
I. EQUIPO
| Descripción |  | Unidad | Tarifa/Unidad | Cantidad | Valor-Unit.
| Escalera dieléctrica y apoyo liviano para instalación en cielo raso |  | dd | 6500000% | 0.06 | 3900
| Taladro y herramientas para perforación/fijación y adecuación del punto |  | dd | 85000 | 0.06 | 5100 | 0.06
| Herramientas de electricista para conexionado y pruebas (multímetro, pelacables, probador) |  | dd | 75000 | 0.05 | 3750 | 0.05
[6 empty] | Sub-Total | 12750
II. MATERIALES EN OBRA
| Descripción |  | Unidad | Precio-Unit. | Cantidad | Valor-Unit.
| Cielo raso en sistema modular con perfilería en aluminio y paneles microperforados, instalado en alturas hasta 6,00 m; estructura de soporte construida con ángulo de aluminio auto-ensamblable tipo americano, modulación mediante perfiles "T" de aluminio generando una retícula de 61x61 cm, sistema de descolgado con alambre pernado; paneles de medidas 2'x2' (60x60 cm) con borde recedido, acabado y textura de acuerdo a indicaciones en planos de diseño. Incluye suministro, instalación, tornillería, perfiles de remate en borde y contorno, relacionados y complementarios. |  | m2 | 93528 | 1 | 93528
| Accesorios de conexión eléctrica (borneras/clemas, conectores rápidos) |  | und | 2500 | 2 | 5000
| Tornillería, chazos y accesorios de fijación para montaje en cielo raso/placa |  | und | 1200 | 6 | 7200
| Cable de conexión local THHN/THWN (si aplica para acometida corta) |  | m | 3500 | 2 | 7000
[6 empty] | Sub-Total | 112728
III. TRANSPORTES
| Descripción |  | Unidad | Tarifa/Unidad | Cantidad | Valor-Unit.
0.21
[6 empty] | Sub-Total | 0
IV. MANO DE OBRA
| Descripción |  | Unidad | Jornal/Unidad | Cantidad | Valor-Unit.
| Cuadrilla eléctrica para instalación, conexionado, pruebas de funcionamiento y entrega del punto iluminado |  | dd | 330000 | 0.24085 | 79481.82 | 0.24085
[6 empty] | Sub-Total | 79481.82
|  |  |  | Total Costo Directo |  |  | 204959.82
|  |  |  | Aproximación | Aproximación |  | 0.18
|  |  |  | Total Costo Directo redondeado |  |  | 204960

## 8.1.1
0
ANALISIS DE PRECIOS UNITARIOS
| ITEM : | 8.1.1 | Pintura vinilo 100% acrílica plástica mate, con altos sólidos, de alta calidad con máxima protección para intemperie; alta elasticidad, hidrorrepelente; resistente a algas, hongos, adhesión de suciedad, álcali y humos; sin contenido de plomo ni cromo; aplicada en tres (3) capas. Incluye limpieza previa y remoción de impurezas de la superficie base, detallado en filos y dilataciones.
| UNIDAD: | m2
I. EQUIPO
| Descripción |  | Unidad | Tarifa/Unidad | Cantidad | Valor-Unit.
| Herramientas menores para aplicación (rodillos, brochas, bandejas) |  | dd | 4500000% | 0.03324 | 1495.8
| Escalera/apoyo liviano para zonas altas (si aplica) |  | dd | 55000 | 0.03324 | 1828.2 | 0.03324
| Equipo de limpieza y preparación de superficie (espátulas, cepillos) |  | dd | 40000 | 0.03324 | 1329.6 | 0.03324
[6 empty] | Sub-Total | 4653.6
II. MATERIALES EN OBRA
| Descripción |  | Unidad | Precio-Unit. | Cantidad | Valor-Unit.
| Pintura vinilo 100% acrílica plástica mate, con altos sólidos, de alta calidad con máxima protección para intemperie; alta elasticidad, hidrorrepelente; resistente a algas, hongos, adhesión de suciedad, álcali y humos; sin contenido de plomo ni cromo; aplicada en tres (3) capas. Incluye limpieza previa y remoción de impurezas de la superficie base, detallado en filos y dilataciones. |  | m2 | 20511.49 | 1 | 20511.49
| Sellador/primer según tipo de superficie (si aplica) |  | und | 18000 | 0.06648 | 1196.64
| Masilla/estuco para resanes y preparación de superficie |  | kg | 4500 | 0.3324 | 1495.8
| Lijas, cinta de enmascarar, plásticos de protección y rodillos/brochas |  | und | 12000 | 0.13296 | 1595.52
[6 empty] | Sub-Total | 24799.45
III. TRANSPORTES
| Descripción |  | Unidad | Tarifa/Unidad | Cantidad | Valor-Unit.
0.21
[6 empty] | Sub-Total | 0
IV. MANO DE OBRA
| Descripción |  | Unidad | Jornal/Unidad | Cantidad | Valor-Unit.
| Cuadrilla de acabados para preparación, aplicación de pintura (manos según especificación) y limpieza final |  | dd | 280000 | 0.031071 | 8699.88 | 0.031071
[6 empty] | Sub-Total | 8699.88
|  |  |  | Total Costo Directo |  |  | 38152.93
|  |  |  | Aproximación | Aproximación |  | 0.07
|  |  |  | Total Costo Directo redondeado |  |  | 38153

## 8.1.2
0
ANALISIS DE PRECIOS UNITARIOS
| ITEM : | 8.1.2 | Pintura vinilo 100% acrílica plástica mate, con altos sólidos, de alta calidad con máxima protección para intemperie; alta elasticidad, hidrorrepelente; resistente a algas, hongos, adhesión de suciedad, álcali y humos; sin contenido de plomo ni cromo; aplicada en tres (3) capas. Incluye limpieza previa y remoción de impurezas de la superficie base, detallado en filos y dilataciones
| UNIDAD: | m
I. EQUIPO
| Descripción |  | Unidad | Tarifa/Unidad | Cantidad | Valor-Unit.
| Herramientas menores para aplicación (rodillos, brochas, bandejas) |  | dd | 4500000% | 0.026852 | 1208.34
| Escalera/apoyo liviano para zonas altas (si aplica) |  | dd | 55000 | 0.026852 | 1476.86 | 0.026852
| Equipo de limpieza y preparación de superficie (espátulas, cepillos) |  | dd | 40000 | 0.026852 | 1074.08 | 0.026852
[6 empty] | Sub-Total | 3759.28
II. MATERIALES EN OBRA
| Descripción |  | Unidad | Precio-Unit. | Cantidad | Valor-Unit.
| Pintura vinilo 100% acrílica plástica mate, con altos sólidos, de alta calidad con máxima protección para intemperie; alta elasticidad, hidrorrepelente; resistente a algas, hongos, adhesión de suciedad, álcali y humos; sin contenido de plomo ni cromo; aplicada en tres (3) capas. Incluye limpieza previa y remoción de impurezas de la superficie base, detallado en filos y dilataciones |  | m | 22248.66 | 0.53703 | 11948.2869
| Sellador/primer según tipo de superficie (si aplica) |  | und | 18000 | 0.053703 | 966.654
| Masilla/estuco para resanes y preparación de superficie |  | kg | 4500 | 0.26852 | 1208.3265
| Lijas, cinta de enmascarar, plásticos de protección y rodillos/brochas |  | und | 12000 | 0.10741 | 1288.884
[6 empty] | Sub-Total | 15412.1514
III. TRANSPORTES
| Descripción |  | Unidad | Tarifa/Unidad | Cantidad | Valor-Unit.
0.21
[6 empty] | Sub-Total | 0
IV. MANO DE OBRA
| Descripción |  | Unidad | Jornal/Unidad | Cantidad | Valor-Unit.
| Cuadrilla de acabados para preparación, aplicación de pintura (manos según especificación) y limpieza final |  | dd | 280000 | 0.016212 | 4539.36 | 0.016212
[6 empty] | Sub-Total | 4539.36
|  |  |  | Total Costo Directo |  |  | 23710.79
|  |  |  | Aproximación | Aproximación |  | 0.21
|  |  |  | Total Costo Directo redondeado |  |  | 23711

## 8.1.3
0
ANALISIS DE PRECIOS UNITARIOS
| ITEM : | 8.1.3 | Pintura Vinilo acrílica plástica lavable Tipo 1 , aplicado en tres capas sobre muros. Incluye preparación de superficie y lijado.
| UNIDAD: | m2
I. EQUIPO
| Descripción |  | Unidad | Tarifa/Unidad | Cantidad | Valor-Unit.
| Herramientas menores para aplicación (rodillos, brochas, bandejas) |  | dd | 4500000% | 0.029117 | 1310.265
| Escalera/apoyo liviano para zonas altas (si aplica) |  | dd | 55000 | 0.029117 | 1601.435 | 0.029117
| Equipo de limpieza y preparación de superficie (espátulas, cepillos) |  | dd | 40000 | 0.029117 | 1164.68 | 0.029117
[6 empty] | Sub-Total | 4076.38
II. MATERIALES EN OBRA
| Descripción |  | Unidad | Precio-Unit. | Cantidad | Valor-Unit.
| Pintura Vinilo acrílica plástica lavable Tipo 1 , aplicado en tres capas sobre muros. Incluye preparación de superficie y lijado. |  | m2 | 14445.2 | 1 | 14445.2
| Sellador/primer según tipo de superficie (si aplica) |  | und | 18000 | 0.058234 | 1048.212
| Masilla/estuco para resanes y preparación de superficie |  | kg | 4500 | 0.29117 | 1310.2695
| Lijas, cinta de enmascarar, plásticos de protección y rodillos/brochas |  | und | 12000 | 0.11647 | 1397.616
[6 empty] | Sub-Total | 18201.2975
III. TRANSPORTES
| Descripción |  | Unidad | Tarifa/Unidad | Cantidad | Valor-Unit.
0.21
[6 empty] | Sub-Total | 0
IV. MANO DE OBRA
| Descripción |  | Unidad | Jornal/Unidad | Cantidad | Valor-Unit.
| Cuadrilla de acabados para preparación, aplicación de pintura (manos según especificación) y limpieza final |  | dd | 280000 | 0.020444 | 5724.32 | 0.020444
[6 empty] | Sub-Total | 5724.32
|  |  |  | Total Costo Directo |  |  | 28002
|  |  |  | Aproximación | Aproximación |  | 0
|  |  |  | Total Costo Directo redondeado |  |  | 28002

## 8.1.4
0
ANALISIS DE PRECIOS UNITARIOS
| ITEM : | 8.1.4 | Pintura Vinilo acrílica plástica lavable Tipo 1, aplicado en tres capas sobre muros. Incluye preparación de superficie y lijado.
| UNIDAD: | m
I. EQUIPO
| Descripción |  | Unidad | Tarifa/Unidad | Cantidad | Valor-Unit.
| Herramientas menores para aplicación (rodillos, brochas, bandejas) |  | dd | 4500000% | 0.022374 | 1006.83
| Escalera/apoyo liviano para zonas altas (si aplica) |  | dd | 55000 | 0.022374 | 1230.57 | 0.022374
| Equipo de limpieza y preparación de superficie (espátulas, cepillos) |  | dd | 40000 | 0.022374 | 894.96 | 0.022374
[6 empty] | Sub-Total | 3132.36
II. MATERIALES EN OBRA
| Descripción |  | Unidad | Precio-Unit. | Cantidad | Valor-Unit.
| Pintura Vinilo acrílica plástica lavable Tipo 1, aplicado en tres capas sobre muros. Incluye preparación de superficie y lijado. |  | m | 16614.55 | 0.44748 | 7434.6788
| Sellador/primer según tipo de superficie (si aplica) |  | und | 18000 | 0.044748 | 805.464
| Masilla/estuco para resanes y preparación de superficie |  | kg | 4500 | 0.22374 | 1006.83
| Lijas, cinta de enmascarar, plásticos de protección y rodillos/brochas |  | und | 12000 | 0.089496 | 1073.952
[6 empty] | Sub-Total | 10320.9248
III. TRANSPORTES
| Descripción |  | Unidad | Tarifa/Unidad | Cantidad | Valor-Unit.
0.21
[6 empty] | Sub-Total | 0
IV. MANO DE OBRA
| Descripción |  | Unidad | Jornal/Unidad | Cantidad | Valor-Unit.
| Cuadrilla de acabados para preparación, aplicación de pintura (manos según especificación) y limpieza final |  | dd | 280000 | 0.014413 | 4035.64 | 0.014413
[6 empty] | Sub-Total | 4035.64
|  |  |  | Total Costo Directo |  |  | 17488.92
|  |  |  | Aproximación | Aproximación |  | 0.08
|  |  |  | Total Costo Directo redondeado |  |  | 17489

## 8.1.5
0
ANALISIS DE PRECIOS UNITARIOS
| ITEM : | 8.1.5 | Pañete liso con mortero impermeabilizado integralmente 1:4 e.=2 cm , adicionando gravilla mona a la mezcla y generando limpieza superficial durante el fraguado para dejar parcialmente la gravilla a la vista. Incluye filos y dilataciones según diseño.
| UNIDAD: | m2
I. EQUIPO
| Descripción |  | Unidad | Tarifa/Unidad | Cantidad | Valor-Unit.
| Herramientas menores y equipos auxiliares requeridos para la ejecución del ítem |  | dd | 6500000% | 0.032275 | 2097.875
| Herramienta eléctrica menor de apoyo (taladro/atornillador/pulidora según aplique) |  | dd | 85000 | 0.026895 | 2286.075 | 0.026895
| Escalera/andamio liviano para acceso y manipulación de elementos |  | dd | 60000 | 0.026895 | 1613.7 | 0.026895
[6 empty] | Sub-Total | 5997.65
II. MATERIALES EN OBRA
| Descripción |  | Unidad | Precio-Unit. | Cantidad | Valor-Unit.
| Pañete liso con mortero impermeabilizado integralmente 1:4 e.=2 cm , adicionando gravilla mona a la mezcla y generando limpieza superficial durante el fraguado para dejar parcialmente la gravilla a la vista. Incluye filos y dilataciones según diseño. |  | m2 | 17387.66 | 1 | 17387.66
| Consumibles y fijaciones requeridas para instalación (tornillería, chazos, adhesivo/sellante) |  | und | 15000 | 0.10758 | 1613.73
| Elementos de protección y aseo final del área (plástico, bolsas, trapos) |  | und | 8000 | 0.10758 | 860.656
[6 empty] | Sub-Total | 19862.046
III. TRANSPORTES
| Descripción |  | Unidad | Tarifa/Unidad | Cantidad | Valor-Unit.
0.21
[6 empty] | Sub-Total | 0
IV. MANO DE OBRA
| Descripción |  | Unidad | Jornal/Unidad | Cantidad | Valor-Unit.
| Cuadrilla de obra para ejecución del ítem, incluyendo alistamiento, instalación/retiro según aplique y limpieza final |  | dd | 280000 | 0.016776 | 4697.28 | 0.016776
[6 empty] | Sub-Total | 4697.28
|  |  |  | Total Costo Directo |  |  | 30556.98
|  |  |  | Aproximación | Aproximación |  | 0.02
|  |  |  | Total Costo Directo redondeado |  |  | 30557

## 8.1.6
0
ANALISIS DE PRECIOS UNITARIOS
| ITEM : | 8.1.6 | Pañete liso con mortero impermeabilizado integralmente 1:4 e.=2 cm, adicionando gravilla mona a la mezcla y generando limpieza superficial durante el fraguado para dejar parcialmente la gravilla a la vista. Incluye filos y dilataciones según diseño.
| UNIDAD: | m
I. EQUIPO
| Descripción |  | Unidad | Tarifa/Unidad | Cantidad | Valor-Unit.
| Herramientas menores y equipos auxiliares requeridos para la ejecución del ítem |  | dd | 6500000% | 0.025245 | 1640.925
| Herramienta eléctrica menor de apoyo (taladro/atornillador/pulidora según aplique) |  | dd | 85000 | 0.021037 | 1788.145 | 0.021037
| Escalera/andamio liviano para acceso y manipulación de elementos |  | dd | 60000 | 0.021037 | 1262.22 | 0.021037
[6 empty] | Sub-Total | 4691.29
II. MATERIALES EN OBRA
| Descripción |  | Unidad | Precio-Unit. | Cantidad | Valor-Unit.
| Pañete liso con mortero impermeabilizado integralmente 1:4 e.=2 cm, adicionando gravilla mona a la mezcla y generando limpieza superficial durante el fraguado para dejar parcialmente la gravilla a la vista. Incluye filos y dilataciones según diseño. |  | m | 18113.65 | 0.42075 | 7621.2639
| Consumibles y fijaciones requeridas para instalación (tornillería, chazos, adhesivo/sellante) |  | und | 15000 | 0.084149 | 1262.235
| Elementos de protección y aseo final del área (plástico, bolsas, trapos) |  | und | 8000 | 0.084149 | 673.192
[6 empty] | Sub-Total | 9556.6909
III. TRANSPORTES
| Descripción |  | Unidad | Tarifa/Unidad | Cantidad | Valor-Unit.
0.21
[6 empty] | Sub-Total | 0
IV. MANO DE OBRA
| Descripción |  | Unidad | Jornal/Unidad | Cantidad | Valor-Unit.
| Cuadrilla de obra para ejecución del ítem, incluyendo alistamiento, instalación/retiro según aplique y limpieza final |  | dd | 280000 | 0.01721 | 4818.8 | 0.01721
[6 empty] | Sub-Total | 4818.8
|  |  |  | Total Costo Directo |  |  | 19066.78
|  |  |  | Aproximación | Aproximación |  | 0.22
|  |  |  | Total Costo Directo redondeado |  |  | 19067

## 8.1.7
0
ANALISIS DE PRECIOS UNITARIOS
| ITEM : | 8.1.7 | Estuco acrílico de tipo exterior monocomponente con presentación plástica, producto listo para usar, aplicado en tres (3) capas con llana metálica y lijado para acabado final.
| UNIDAD: | m2
I. EQUIPO
| Descripción |  | Unidad | Tarifa/Unidad | Cantidad | Valor-Unit.
| Herramientas menores y equipos auxiliares requeridos para la ejecución del ítem |  | dd | 6500000% | 0.028106 | 1826.89
| Herramienta eléctrica menor de apoyo (taladro/atornillador/pulidora según aplique) |  | dd | 85000 | 0.023422 | 1990.87 | 0.023422
| Escalera/andamio liviano para acceso y manipulación de elementos |  | dd | 60000 | 0.023422 | 1405.32 | 0.023422
[6 empty] | Sub-Total | 5223.08
II. MATERIALES EN OBRA
| Descripción |  | Unidad | Precio-Unit. | Cantidad | Valor-Unit.
| Estuco acrílico de tipo exterior monocomponente con presentación plástica, producto listo para usar, aplicado en tres (3) capas con llana metálica y lijado para acabado final. |  | m2 | 10568.33 | 1 | 10568.33
| Consumibles y fijaciones requeridas para instalación (tornillería, chazos, adhesivo/sellante) |  | und | 15000 | 0.093688 | 1405.32
| Elementos de protección y aseo final del área (plástico, bolsas, trapos) |  | und | 8000 | 0.093688 | 749.504
[6 empty] | Sub-Total | 12723.154
III. TRANSPORTES
| Descripción |  | Unidad | Tarifa/Unidad | Cantidad | Valor-Unit.
0.21
[6 empty] | Sub-Total | 0
IV. MANO DE OBRA
| Descripción |  | Unidad | Jornal/Unidad | Cantidad | Valor-Unit.
| Cuadrilla de obra para ejecución del ítem, incluyendo alistamiento, instalación/retiro según aplique y limpieza final |  | dd | 280000 | 0.018524 | 5186.72 | 0.018524
[6 empty] | Sub-Total | 5186.72
|  |  |  | Total Costo Directo |  |  | 23132.95
|  |  |  | Aproximación | Aproximación |  | 0.05
|  |  |  | Total Costo Directo redondeado |  |  | 23133

## 8.1.8
0
ANALISIS DE PRECIOS UNITARIOS
| ITEM : | 8.1.8 | Estuco acrílico de tipo exterior monocomponente con presentación plástica, producto listo para usar, aplicado en tres (3) capas con llana metálica y lijado para acabado final. Incluye preparación de superficie.
| UNIDAD: | m
I. EQUIPO
| Descripción |  | Unidad | Tarifa/Unidad | Cantidad | Valor-Unit.
| Herramientas menores y equipos auxiliares requeridos para la ejecución del ítem |  | dd | 6500000% | 0.022243 | 1445.795
| Herramienta eléctrica menor de apoyo (taladro/atornillador/pulidora según aplique) |  | dd | 85000 | 0.018536 | 1575.56 | 0.018536
| Escalera/andamio liviano para acceso y manipulación de elementos |  | dd | 60000 | 0.018536 | 1112.16 | 0.018536
[6 empty] | Sub-Total | 4133.515
II. MATERIALES EN OBRA
| Descripción |  | Unidad | Precio-Unit. | Cantidad | Valor-Unit.
| Estuco acrílico de tipo exterior monocomponente con presentación plástica, producto listo para usar, aplicado en tres (3) capas con llana metálica y lijado para acabado final. Incluye preparación de superficie. |  | m | 12728 | 0.37072 | 4718.4987
| Consumibles y fijaciones requeridas para instalación (tornillería, chazos, adhesivo/sellante) |  | und | 15000 | 0.074144 | 1112.16
| Elementos de protección y aseo final del área (plástico, bolsas, trapos) |  | und | 8000 | 0.074144 | 593.152
[6 empty] | Sub-Total | 6423.8107
III. TRANSPORTES
| Descripción |  | Unidad | Tarifa/Unidad | Cantidad | Valor-Unit.
0.21
[6 empty] | Sub-Total | 0
IV. MANO DE OBRA
| Descripción |  | Unidad | Jornal/Unidad | Cantidad | Valor-Unit.
| Cuadrilla de obra para ejecución del ítem, incluyendo alistamiento, instalación/retiro según aplique y limpieza final |  | dd | 280000 | 0.019116 | 5352.48 | 0.019116
[6 empty] | Sub-Total | 5352.48
|  |  |  | Total Costo Directo |  |  | 15909.81
|  |  |  | Aproximación | Aproximación |  | 0.19
|  |  |  | Total Costo Directo redondeado |  |  | 15910

## 8.1.9
0
ANALISIS DE PRECIOS UNITARIOS
| ITEM : | 8.1.9 | Estuco acrílico de tipo interior monocomponente con presentación plástica, producto listo para usar, aplicado en tres (3) capas con llana metálica y lijado para acabado final. Incluye preparación de superficie.
| UNIDAD: | m2
I. EQUIPO
| Descripción |  | Unidad | Tarifa/Unidad | Cantidad | Valor-Unit.
| Herramientas menores y equipos auxiliares requeridos para la ejecución del ítem |  | dd | 6500000% | 0.027215 | 1768.975
| Herramienta eléctrica menor de apoyo (taladro/atornillador/pulidora según aplique) |  | dd | 85000 | 0.022679 | 1927.715 | 0.022679
| Escalera/andamio liviano para acceso y manipulación de elementos |  | dd | 60000 | 0.022679 | 1360.74 | 0.022679
[6 empty] | Sub-Total | 5057.43
II. MATERIALES EN OBRA
| Descripción |  | Unidad | Precio-Unit. | Cantidad | Valor-Unit.
| Estuco acrílico de tipo interior monocomponente con presentación plástica, producto listo para usar, aplicado en tres (3) capas con llana metálica y lijado para acabado final. Incluye preparación de superficie. |  | m2 | 9898.03 | 1 | 9898.03
| Consumibles y fijaciones requeridas para instalación (tornillería, chazos, adhesivo/sellante) |  | und | 15000 | 0.090716 | 1360.74
| Elementos de protección y aseo final del área (plástico, bolsas, trapos) |  | und | 8000 | 0.090716 | 725.728
[6 empty] | Sub-Total | 11984.498
III. TRANSPORTES
| Descripción |  | Unidad | Tarifa/Unidad | Cantidad | Valor-Unit.
0.21
[6 empty] | Sub-Total | 0
IV. MANO DE OBRA
| Descripción |  | Unidad | Jornal/Unidad | Cantidad | Valor-Unit.
| Cuadrilla de obra para ejecución del ítem, incluyendo alistamiento, instalación/retiro según aplique y limpieza final |  | dd | 280000 | 0.016957 | 4747.96 | 0.016957
[6 empty] | Sub-Total | 4747.96
|  |  |  | Total Costo Directo |  |  | 21789.89
|  |  |  | Aproximación | Aproximación |  | 0.11
|  |  |  | Total Costo Directo redondeado |  |  | 21790

## 8.1.10
0
ANALISIS DE PRECIOS UNITARIOS
| ITEM : | 8.1.10 | Estuco acrílico de tipo interior monocomponente con presentación plástica, producto listo para usar, aplicado en tres (3) capas con llana metálica y lijado para acabado final. Incluye preparación de superficie
| UNIDAD: | m
I. EQUIPO
| Descripción |  | Unidad | Tarifa/Unidad | Cantidad | Valor-Unit.
| Herramientas menores y equipos auxiliares requeridos para la ejecución del ítem |  | dd | 6500000% | 0.019848 | 1290.12
| Herramienta eléctrica menor de apoyo (taladro/atornillador/pulidora según aplique) |  | dd | 85000 | 0.01654 | 1405.9 | 0.01654
| Escalera/andamio liviano para acceso y manipulación de elementos |  | dd | 60000 | 0.01654 | 992.4 | 0.01654
[6 empty] | Sub-Total | 3688.42
II. MATERIALES EN OBRA
| Descripción |  | Unidad | Precio-Unit. | Cantidad | Valor-Unit.
| Estuco acrílico de tipo interior monocomponente con presentación plástica, producto listo para usar, aplicado en tres (3) capas con llana metálica y lijado para acabado final. Incluye preparación de superficie |  | m | 11357.6 | 0.3308 | 3757.1395
| Consumibles y fijaciones requeridas para instalación (tornillería, chazos, adhesivo/sellante) |  | und | 15000 | 0.066161 | 992.415
| Elementos de protección y aseo final del área (plástico, bolsas, trapos) |  | und | 8000 | 0.066161 | 529.288
[6 empty] | Sub-Total | 5278.8425
III. TRANSPORTES
| Descripción |  | Unidad | Tarifa/Unidad | Cantidad | Valor-Unit.
0.21
[6 empty] | Sub-Total | 0
IV. MANO DE OBRA
| Descripción |  | Unidad | Jornal/Unidad | Cantidad | Valor-Unit.
| Cuadrilla de obra para ejecución del ítem, incluyendo alistamiento, instalación/retiro según aplique y limpieza final |  | dd | 280000 | 0.018677 | 5229.56 | 0.018677
[6 empty] | Sub-Total | 5229.56
|  |  |  | Total Costo Directo |  |  | 14196.82
|  |  |  | Aproximación | Aproximación |  | 0.18
|  |  |  | Total Costo Directo redondeado |  |  | 14197

## 8.1.11
0
ANALISIS DE PRECIOS UNITARIOS
| ITEM : | 8.1.11 | Raspado de pintura existente en muros, realizado con grata metálica, garantizando una superficie lisa. Incluye limpieza y aseo de los escombros generados. NO incluye implementación de agua, ni demoliciones de las superficie base.
| UNIDAD: | m2
I. EQUIPO
| Descripción |  | Unidad | Tarifa/Unidad | Cantidad | Valor-Unit.
| Herramienta manual para desmonte controlado (combos, barretas, palas) |  | dd | 6500000% | 0.021693 | 1410.045
| Pulidora/esmeril angular con disco para corte puntual de fijaciones o refuerzos (si aplica) |  | dd | 95000 | 0.014462 | 1373.89 | 0.014462
| Carretilla y herramienta para cargue y acopio de escombros |  | dd | 65000 | 0.018078 | 1175.07 | 0.018078
[6 empty] | Sub-Total | 3959.005
II. MATERIALES EN OBRA
| Descripción |  | Unidad | Precio-Unit. | Cantidad | Valor-Unit.
| Elementos de protección personal para desmonte/corte (respirador, gafas, guantes reforzados) |  | m2 | 1202.28 | 1 | 1202.28
| Plástico/lona y cinta para confinamiento y control de polvo |  | m2 | 2500 | 0.18078 | 451.945
| Sacos/big-bags para acopio y evacuación interna de residuos |  | und | 1500 | 1.8078 | 2711.673
[6 empty] | Sub-Total | 4365.898
III. TRANSPORTES
| Descripción |  | Unidad | Tarifa/Unidad | Cantidad | Valor-Unit.
| Incluye retiro a sitio de disposición final según corresponda |  | und | 1 | 0.18078 | 0.18078 | 0.21
[6 empty] | Sub-Total | 0.18078
IV. MANO DE OBRA
| Descripción |  | Unidad | Jornal/Unidad | Cantidad | Valor-Unit.
| Cuadrilla de demolición/desmonte para retiro controlado, cargue, limpieza y disposición según aplique |  | dd | 300000 | 0.013829 | 4148.7 | 0.013829
[6 empty] | Sub-Total | 4148.7
|  |  |  | Total Costo Directo |  |  | 12473.78
|  |  |  | Aproximación | Aproximación |  | 0.22
|  |  |  | Total Costo Directo redondeado |  |  | 12474

## 9.1
0
ANALISIS DE PRECIOS UNITARIOS
| ITEM : | 9.1 | Puerta entamborada en lámina figurada CR cal. 18 con celosía inferior ocupando 1/3 del cuerpo de la hoja, con marco figurado en lámina, refuerzos internos en perfilería metálica para hoja tambor bisagras y para cerradura, pisavidrios en lámina (si aplica)
| UNIDAD: | Und
I. EQUIPO
| Descripción |  | Unidad | Tarifa/Unidad | Cantidad | Valor-Unit.
| Herramientas menores y equipos auxiliares requeridos para la ejecución del ítem |  | dd | 6500000% | 0.058674 | 3813.81
| Herramienta eléctrica menor de apoyo (taladro/atornillador/pulidora según aplique) |  | dd | 85000 | 0.048895 | 4156.075 | 0.048895
| Escalera/andamio liviano para acceso y manipulación de elementos |  | dd | 60000 | 0.048895 | 2933.7 | 0.048895
[6 empty] | Sub-Total | 10903.585
II. MATERIALES EN OBRA
| Descripción |  | Unidad | Precio-Unit. | Cantidad | Valor-Unit.
| Puerta entamborada en lámina figurada CR cal. 18 con celosía inferior ocupando 1/3 del cuerpo de la hoja, con marco figurado en lámina, refuerzos internos en perfilería metálica para hoja tambor bisagras y para cerradura, pisavidrios en lámina (si aplica) |  | Und | 750584.56 | 1 | 750584.56
| Consumibles y fijaciones requeridas para instalación (tornillería, chazos, adhesivo/sellante) |  | und | 15000 | 0.19558 | 2933.7
| Elementos de protección y aseo final del área (plástico, bolsas, trapos) |  | und | 8000 | 0.19558 | 1564.64
[6 empty] | Sub-Total | 755082.9
III. TRANSPORTES
| Descripción |  | Unidad | Tarifa/Unidad | Cantidad | Valor-Unit.
0.21
[6 empty] | Sub-Total | 0
IV. MANO DE OBRA
| Descripción |  | Unidad | Jornal/Unidad | Cantidad | Valor-Unit.
| Cuadrilla de obra para ejecución del ítem, incluyendo alistamiento, instalación/retiro según aplique y limpieza final |  | dd | 280000 | 1.4131 | 395679.48 | 1.4131
[6 empty] | Sub-Total | 395679.48
|  |  |  | Total Costo Directo |  |  | 1161665.97
|  |  |  | Aproximación | Aproximación |  | 0.03
|  |  |  | Total Costo Directo redondeado |  |  | 1161666

## 9.2
0
ANALISIS DE PRECIOS UNITARIOS
| ITEM : | 9.2 | Mantenimiento de puerta existente fabricada en acero y su correspondiente marco. Incluye traslado de ida y vuelta (si se requiere), reparaciones menores, se conservan las cerraduras y pasadores, re-instalación donde corresponda (si aplica); lijado total, anticorrosivo alquídico aplicado en dos (2) capas en la totalidad de caras. NO incluye pintura de acabado, ni desmonte, ni modificaciones en forma o reposición de piezas. El pago por m2 será medido en el alzado del elemento y contempla el mantenimiento de todos sus elementos y caras. Para P-01 (1 unidad).
| UNIDAD: | m2
I. EQUIPO
| Descripción |  | Unidad | Tarifa/Unidad | Cantidad | Valor-Unit.
| Herramienta manual para desmonte controlado (combos, barretas, palas) |  | dd | 6500000% | 0.12 | 7800
| Pulidora/esmeril angular con disco para corte puntual de fijaciones o refuerzos (si aplica) |  | dd | 95000 | 0.08 | 7600 | 0.08
| Carretilla y herramienta para cargue y acopio de escombros |  | dd | 65000 | 0.1 | 6500 | 0.1
[6 empty] | Sub-Total | 21900
II. MATERIALES EN OBRA
| Descripción |  | Unidad | Precio-Unit. | Cantidad | Valor-Unit.
| Elementos de protección personal para desmonte/corte (respirador, gafas, guantes reforzados) |  | m2 | 99646.9 | 1 | 99646.9
| Plástico/lona y cinta para confinamiento y control de polvo |  | m2 | 2500 | 1 | 2500
| Sacos/big-bags para acopio y evacuación interna de residuos |  | und | 1500 | 10 | 15000
[6 empty] | Sub-Total | 117146.9
III. TRANSPORTES
| Descripción |  | Unidad | Tarifa/Unidad | Cantidad | Valor-Unit.
0.21
[6 empty] | Sub-Total | 0
IV. MANO DE OBRA
| Descripción |  | Unidad | Jornal/Unidad | Cantidad | Valor-Unit.
| Cuadrilla de demolición/desmonte para retiro controlado, cargue, limpieza y disposición según aplique |  | dd | 300000 | 0.13726 | 41178.9 | 0.13726
[6 empty] | Sub-Total | 41178.9
|  |  |  | Total Costo Directo |  |  | 180225.8
|  |  |  | Aproximación | Aproximación |  | 0.2
|  |  |  | Total Costo Directo redondeado |  |  | 180226

## 9.3
0
ANALISIS DE PRECIOS UNITARIOS
| ITEM : | 9.3 | Cerradura de pomo / perilla de incrustar / embutir; perilla exterior con cilindro de pines que abre con llave, perilla exterior siempre fija, perilla interior siempre libre, pestillo "D" de seguridad; perillas y rosetas en madera y aluminio lacado; tipo Ball A80PD de SCHLAGE o equivalente de igual calidad o superior. Incluye instalación y accesorios.
| UNIDAD: | Und
I. EQUIPO
| Descripción |  | Unidad | Tarifa/Unidad | Cantidad | Valor-Unit.
| Escalera dieléctrica y apoyo liviano para instalación en cielo raso |  | dd | 6500000% | 0.06 | 3900
| Taladro y herramientas para perforación/fijación y adecuación del punto |  | dd | 85000 | 0.06 | 5100 | 0.06
| Herramientas de electricista para conexionado y pruebas (multímetro, pelacables, probador) |  | dd | 75000 | 0.05 | 3750 | 0.05
[6 empty] | Sub-Total | 12750
II. MATERIALES EN OBRA
| Descripción |  | Unidad | Precio-Unit. | Cantidad | Valor-Unit.
| Cerradura de pomo / perilla de incrustar / embutir; perilla exterior con cilindro de pines que abre con llave, perilla exterior siempre fija, perilla interior siempre libre, pestillo "D" de seguridad; perillas y rosetas en madera y aluminio lacado; tipo Ball A80PD de SCHLAGE o equivalente de igual calidad o superior. Incluye instalación y accesorios. |  | und | 59945 | 1 | 59945
| Accesorios de conexión eléctrica (borneras/clemas, conectores rápidos) |  | und | 2500 | 2 | 5000
| Tornillería, chazos y accesorios de fijación para montaje en cielo raso/placa |  | und | 1200 | 6 | 7200
| Cable de conexión local THHN/THWN (si aplica para acometida corta) |  | m | 3500 | 2 | 7000
[6 empty] | Sub-Total | 79145
III. TRANSPORTES
| Descripción |  | Unidad | Tarifa/Unidad | Cantidad | Valor-Unit.
0.21
[6 empty] | Sub-Total | 0
IV. MANO DE OBRA
| Descripción |  | Unidad | Jornal/Unidad | Cantidad | Valor-Unit.
| Cuadrilla eléctrica para instalación, conexionado, pruebas de funcionamiento y entrega del punto iluminado |  | dd | 330000 | 0.15759 | 52004.7 | 0.15759
[6 empty] | Sub-Total | 52004.7
|  |  |  | Total Costo Directo |  |  | 143899.7
|  |  |  | Aproximación | Aproximación |  | 0.3
|  |  |  | Total Costo Directo redondeado |  |  | 143900

## 10.1.1
0
ANALISIS DE PRECIOS UNITARIOS
| ITEM : | 10.1.1 | Ventana con perfiles de aluminio, Vidrio laminado de 14mm (8+6) incoloro.
| UNIDAD: | m2
I. EQUIPO
| Descripción |  | Unidad | Tarifa/Unidad | Cantidad | Valor-Unit.
| Escalera dieléctrica y apoyo liviano para instalación en cielo raso |  | dd | 6500000% | 0.06 | 3900
| Taladro y herramientas para perforación/fijación y adecuación del punto |  | dd | 85000 | 0.06 | 5100 | 0.06
| Herramientas de electricista para conexionado y pruebas (multímetro, pelacables, probador) |  | dd | 75000 | 0.05 | 3750 | 0.05
[6 empty] | Sub-Total | 12750
II. MATERIALES EN OBRA
| Descripción |  | Unidad | Precio-Unit. | Cantidad | Valor-Unit.
| Ventana con perfiles de aluminio, Vidrio laminado de 14mm (8+6) incoloro. |  | m2 | 605810.1 | 1 | 605810.1
| Accesorios de conexión eléctrica (borneras/clemas, conectores rápidos) |  | und | 2500 | 2 | 5000
| Tornillería, chazos y accesorios de fijación para montaje en cielo raso/placa |  | und | 1200 | 6 | 7200
| Cable de conexión local THHN/THWN (si aplica para acometida corta) |  | m | 3500 | 2 | 7000
[6 empty] | Sub-Total | 625010.1
III. TRANSPORTES
| Descripción |  | Unidad | Tarifa/Unidad | Cantidad | Valor-Unit.
0.21
[6 empty] | Sub-Total | 0
IV. MANO DE OBRA
| Descripción |  | Unidad | Jornal/Unidad | Cantidad | Valor-Unit.
| Cuadrilla eléctrica para instalación, conexionado, pruebas de funcionamiento y entrega del punto iluminado |  | dd | 330000 | 0.98119 | 323793.69 | 0.98119
[6 empty] | Sub-Total | 323793.69
|  |  |  | Total Costo Directo |  |  | 961553.79
|  |  |  | Aproximación | Aproximación |  | 0.21
|  |  |  | Total Costo Directo redondeado |  |  | 961554

## 11.1.1
0
ANALISIS DE PRECIOS UNITARIOS
| ITEM : | 11.1.1 | Suministro e instalación de piso continuo en caucho granular, instalado en sitio mediante mezcla con aglutinante poliuretano de alta resistencia, formando una superficie amortiguada y antideslizante y apta para tránsito peatonal. Incluye preparación de base, instalación, nivelación, curado y limpieza final.
| UNIDAD: | m2
I. EQUIPO
| Descripción |  | Unidad | Tarifa/Unidad | Cantidad | Valor-Unit.
| Herramientas menores y equipos auxiliares requeridos para la ejecución del ítem |  | dd | 6500000% | 0.053645 | 3486.925
| Herramienta eléctrica menor de apoyo (taladro/atornillador/pulidora según aplique) |  | dd | 85000 | 0.044704 | 3799.84 | 0.044704
| Escalera/andamio liviano para acceso y manipulación de elementos |  | dd | 60000 | 0.044704 | 2682.24 | 0.044704
[6 empty] | Sub-Total | 9969.005
II. MATERIALES EN OBRA
| Descripción |  | Unidad | Precio-Unit. | Cantidad | Valor-Unit.
| Suministro e instalación de piso continuo en caucho granular, instalado en sitio mediante mezcla con aglutinante poliuretano de alta resistencia, formando una superficie amortiguada y antideslizante y apta para tránsito peatonal. Incluye preparación de base, instalación, nivelación, curado y limpieza final. |  | m2 | 82147.51 | 0.89409 | 73447.1851
| Consumibles y fijaciones requeridas para instalación (tornillería, chazos, adhesivo/sellante) |  | und | 15000 | 0.17882 | 2682.27
| Elementos de protección y aseo final del área (plástico, bolsas, trapos) |  | und | 8000 | 0.17882 | 1430.544
[6 empty] | Sub-Total | 77559.9991
III. TRANSPORTES
| Descripción |  | Unidad | Tarifa/Unidad | Cantidad | Valor-Unit.
0.21
[6 empty] | Sub-Total | 0
IV. MANO DE OBRA
| Descripción |  | Unidad | Jornal/Unidad | Cantidad | Valor-Unit.
| Cuadrilla de obra para ejecución del ítem, incluyendo alistamiento, instalación/retiro según aplique y limpieza final |  | dd | 280000 | 0.47883 | 134071 | 0.47883
[6 empty] | Sub-Total | 134071
|  |  |  | Total Costo Directo |  |  | 221600
|  |  |  | Aproximación | Aproximación |  | 0
|  |  |  | Total Costo Directo redondeado |  |  | 221600

## 12.1
0
ANALISIS DE PRECIOS UNITARIOS
| ITEM : | 12.1 | Piso Losetas podotáctil de prevención en tableta 20 * 20 guia color gris
| UNIDAD: | m
I. EQUIPO
| Descripción |  | Unidad | Tarifa/Unidad | Cantidad | Valor-Unit.
| Herramientas menores y equipos auxiliares requeridos para la ejecución del ítem |  | dd | 6500000% | 0.033041 | 2147.665
| Herramienta eléctrica menor de apoyo (taladro/atornillador/pulidora según aplique) |  | dd | 85000 | 0.027534 | 2340.39 | 0.027534
| Escalera/andamio liviano para acceso y manipulación de elementos |  | dd | 60000 | 0.027534 | 1652.04 | 0.027534
[6 empty] | Sub-Total | 6140.095
II. MATERIALES EN OBRA
| Descripción |  | Unidad | Precio-Unit. | Cantidad | Valor-Unit.
| Piso Losetas podotáctil de prevención en tableta 20 * 20 guia color gris |  | m | 25737.6 | 0.55068 | 14173.2588
| Consumibles y fijaciones requeridas para instalación (tornillería, chazos, adhesivo/sellante) |  | und | 15000 | 0.11014 | 1652.055
| Elementos de protección y aseo final del área (plástico, bolsas, trapos) |  | und | 8000 | 0.11014 | 881.096
[6 empty] | Sub-Total | 16706.4098
III. TRANSPORTES
| Descripción |  | Unidad | Tarifa/Unidad | Cantidad | Valor-Unit.
0.21
[6 empty] | Sub-Total | 0
IV. MANO DE OBRA
| Descripción |  | Unidad | Jornal/Unidad | Cantidad | Valor-Unit.
| Cuadrilla de obra para ejecución del ítem, incluyendo alistamiento, instalación/retiro según aplique y limpieza final |  | dd | 280000 | 0.033305 | 9325.4 | 0.033305
[6 empty] | Sub-Total | 9325.4
|  |  |  | Total Costo Directo |  |  | 32171.9
|  |  |  | Aproximación | Aproximación |  | 0.1
|  |  |  | Total Costo Directo redondeado |  |  | 32172

## 12.2
0
ANALISIS DE PRECIOS UNITARIOS
| ITEM : | 12.2 | Piso Losetas podotáctil de guía en tableta 20 * 20 guia color gris
| UNIDAD: | m
I. EQUIPO
| Descripción |  | Unidad | Tarifa/Unidad | Cantidad | Valor-Unit.
| Herramientas menores y equipos auxiliares requeridos para la ejecución del ítem |  | dd | 6500000% | 0.033493 | 2177.045
| Herramienta eléctrica menor de apoyo (taladro/atornillador/pulidora según aplique) |  | dd | 85000 | 0.027911 | 2372.435 | 0.027911
| Escalera/andamio liviano para acceso y manipulación de elementos |  | dd | 60000 | 0.027911 | 1674.66 | 0.027911
[6 empty] | Sub-Total | 6224.14
II. MATERIALES EN OBRA
| Descripción |  | Unidad | Precio-Unit. | Cantidad | Valor-Unit.
| Piso Losetas podotáctil de guía en tableta 20 * 20 guia color gris |  | m | 26534.4 | 0.55822 | 14811.9001
| Consumibles y fijaciones requeridas para instalación (tornillería, chazos, adhesivo/sellante) |  | und | 15000 | 0.11164 | 1674.645
| Elementos de protección y aseo final del área (plástico, bolsas, trapos) |  | und | 8000 | 0.11164 | 893.144
[6 empty] | Sub-Total | 17379.6891
III. TRANSPORTES
| Descripción |  | Unidad | Tarifa/Unidad | Cantidad | Valor-Unit.
0.21
[6 empty] | Sub-Total | 0
IV. MANO DE OBRA
| Descripción |  | Unidad | Jornal/Unidad | Cantidad | Valor-Unit.
| Cuadrilla de obra para ejecución del ítem, incluyendo alistamiento, instalación/retiro según aplique y limpieza final |  | dd | 280000 | 0.034157 | 9563.96 | 0.034157
[6 empty] | Sub-Total | 9563.96
|  |  |  | Total Costo Directo |  |  | 33167.79
|  |  |  | Aproximación | Aproximación |  | 0.21
|  |  |  | Total Costo Directo redondeado |  |  | 33168

## 13.1
0
ANALISIS DE PRECIOS UNITARIOS
| ITEM : | 13.1 | PREPARACION DE SUPERFICIE: Servicio de preparacion mecanica de superficie para remover contaminantes y garantizar el perfil de anclaje requerido para la instalacion del sistema impermeabilizante.
| UNIDAD: | m2
I. EQUIPO
| Descripción |  | Unidad | Tarifa/Unidad | Cantidad | Valor-Unit.
| Herramientas menores y equipos auxiliares requeridos para la ejecución del ítem |  | dd | 6500000% | 0.032081 | 2085.265
| Herramienta eléctrica menor de apoyo (taladro/atornillador/pulidora según aplique) |  | dd | 85000 | 0.026734 | 2272.39 | 0.026734
| Escalera/andamio liviano para acceso y manipulación de elementos |  | dd | 60000 | 0.026734 | 1604.04 | 0.026734
[6 empty] | Sub-Total | 5961.695
II. MATERIALES EN OBRA
| Descripción |  | Unidad | Precio-Unit. | Cantidad | Valor-Unit.
| PREPARACION DE SUPERFICIE: Servicio de preparacion mecanica de superficie para remover contaminantes y garantizar el perfil de anclaje requerido para la instalacion del sistema impermeabilizante. |  | m2 | 17146.42 | 1 | 17146.42
| Consumibles y fijaciones requeridas para instalación (tornillería, chazos, adhesivo/sellante) |  | und | 15000 | 0.10694 | 1604.04
| Elementos de protección y aseo final del área (plástico, bolsas, trapos) |  | und | 8000 | 0.10694 | 855.488
[6 empty] | Sub-Total | 19605.948
III. TRANSPORTES
| Descripción |  | Unidad | Tarifa/Unidad | Cantidad | Valor-Unit.
0.21
[6 empty] | Sub-Total | 0
IV. MANO DE OBRA
| Descripción |  | Unidad | Jornal/Unidad | Cantidad | Valor-Unit.
| Cuadrilla de obra para ejecución del ítem, incluyendo alistamiento, instalación/retiro según aplique y limpieza final |  | dd | 280000 | 0.016412 | 4595.36 | 0.016412
[6 empty] | Sub-Total | 4595.36
|  |  |  | Total Costo Directo |  |  | 30163
|  |  |  | Aproximación | Aproximación |  | 0
|  |  |  | Total Costo Directo redondeado |  |  | 30163

## 13.2
0
ANALISIS DE PRECIOS UNITARIOS
| ITEM : | 13.2 | Suministro y aplicacion de sistema impermeabilizante en membrana poliuretano de alto desempeño. Incluye imprimacion.
| UNIDAD: | m2
I. EQUIPO
| Descripción |  | Unidad | Tarifa/Unidad | Cantidad | Valor-Unit.
| Herramientas menores y equipos auxiliares requeridos para la ejecución del ítem |  | dd | 6500000% | 0.049462 | 3215.03
| Herramienta eléctrica menor de apoyo (taladro/atornillador/pulidora según aplique) |  | dd | 85000 | 0.041219 | 3503.615 | 0.041219
| Escalera/andamio liviano para acceso y manipulación de elementos |  | dd | 60000 | 0.041219 | 2473.14 | 0.041219
[6 empty] | Sub-Total | 9191.785
II. MATERIALES EN OBRA
| Descripción |  | Unidad | Precio-Unit. | Cantidad | Valor-Unit.
| Suministro y aplicacion de sistema impermeabilizante en membrana poliuretano de alto desempeño. Incluye imprimacion. |  | m2 | 76297.62 | 1 | 76297.62
| Consumibles y fijaciones requeridas para instalación (tornillería, chazos, adhesivo/sellante) |  | und | 15000 | 0.16487 | 2473.125
| Elementos de protección y aseo final del área (plástico, bolsas, trapos) |  | und | 8000 | 0.16487 | 1319
[6 empty] | Sub-Total | 80089.745
III. TRANSPORTES
| Descripción |  | Unidad | Tarifa/Unidad | Cantidad | Valor-Unit.
0.21
[6 empty] | Sub-Total | 0
IV. MANO DE OBRA
| Descripción |  | Unidad | Jornal/Unidad | Cantidad | Valor-Unit.
| Cuadrilla de obra para ejecución del ítem, incluyendo alistamiento, instalación/retiro según aplique y limpieza final |  | dd | 280000 | 0.12119 | 33933.2 | 0.12119
[6 empty] | Sub-Total | 33933.2
|  |  |  | Total Costo Directo |  |  | 123214.73
|  |  |  | Aproximación | Aproximación |  | 0.27
|  |  |  | Total Costo Directo redondeado |  |  | 123215

## 14.1
0
ANALISIS DE PRECIOS UNITARIOS
| ITEM : | 14.1 | Aseo general mediante lavado con agua a presión (hidrolavadora) en el caso que sea necesario e implementación de detergente biodegradable, gratas (cepillos) y escobas de nylon, retiro de basura menor y ejecutando cualquier otra actividad necesaria para garantizar la entrega en total limpieza de la zona. El pago por m2 será medido en la planta del área construida e intervenida e incluirá las superficies horizontales y verticales relacionadas.
| UNIDAD: | m2
I. EQUIPO
| Descripción |  | Unidad | Tarifa/Unidad | Cantidad | Valor-Unit.
| Herramienta manual para desmonte controlado (combos, barretas, palas) |  | dd | 6500000% | 0.00797 | 518.05
| Pulidora/esmeril angular con disco para corte puntual de fijaciones o refuerzos (si aplica) |  | dd | 95000 | 0.005313 | 504.735 | 0.005313
| Carretilla y herramienta para cargue y acopio de escombros |  | dd | 65000 | 0.006642 | 431.73 | 0.006642
[6 empty] | Sub-Total | 1454.515
II. MATERIALES EN OBRA
| Descripción |  | Unidad | Precio-Unit. | Cantidad | Valor-Unit.
| Elementos de protección personal para desmonte/corte (respirador, gafas, guantes reforzados) |  | und | 5499.2 | 0.016604 | 91.3087
| Plástico/lona y cinta para confinamiento y control de polvo |  | m2 | 2500 | 0.066415 | 166.0375
| Sacos/big-bags para acopio y evacuación interna de residuos |  | und | 1500 | 0.66416 | 996.2325
[6 empty] | Sub-Total | 1253.5787
III. TRANSPORTES
| Descripción |  | Unidad | Tarifa/Unidad | Cantidad | Valor-Unit.
0.21
[6 empty] | Sub-Total | 0
IV. MANO DE OBRA
| Descripción |  | Unidad | Jornal/Unidad | Cantidad | Valor-Unit.
| Cuadrilla de demolición/desmonte para retiro controlado, cargue, limpieza y disposición según aplique |  | dd | 300000 | 0.013886 | 4165.8 | 0.013886
[6 empty] | Sub-Total | 4165.8
|  |  |  | Total Costo Directo |  |  | 6873.89
|  |  |  | Aproximación | Aproximación |  | 0.11
|  |  |  | Total Costo Directo redondeado |  |  | 6874

## 14.2
0
ANALISIS DE PRECIOS UNITARIOS
| ITEM : | 14.2 | Desmonte de cerramiento provisional de tipo liviano(polisombra y/o lona con piezas de madera o similares) h.<=2,50 m. Incluyecargue, retiro, disposición de escombros a sitio aprobado por la autoridad ambiental. El pago por m será medido en planta.
| UNIDAD: | m
I. EQUIPO
| Descripción |  | Unidad | Tarifa/Unidad | Cantidad | Valor-Unit.
| Herramientas de perforación y fijación (taladro percutor, brocas, martillo, alicates) |  | dd | 8000000% | 0.006657 | 532.56
| Herramientas manuales para armado y tensado (cizalla, tensores, llaves) |  | dd | 60000 | 0.006657 | 399.42 | 0.006657
| Escalera y apoyo liviano para instalación en altura y aseguramiento del cerramiento |  | dd | 65000 | 0.005326 | 346.19 | 0.005326
[6 empty] | Sub-Total | 1278.17
II. MATERIALES EN OBRA
| Descripción |  | Unidad | Precio-Unit. | Cantidad | Valor-Unit.
| Polisombra de alta densidad (mín. 80%) para cerramiento provisional, incluye traslapes |  | m2 | 5390.4 | 0.069901 | 376.7944
| Postes de madera inmunizada o rollizo para soporte (según altura requerida) |  | und | 18000 | 0.013315 | 239.67
| Alambre galvanizado calibre 12/14 para amarre y tensado |  | kg | 12000 | 0.005326 | 63.912
| Grapas/clavos y tornillería para fijación y refuerzo |  | und | 1200 | 0.66573 | 798.8736
[6 empty] | Sub-Total | 1479.25
III. TRANSPORTES
| Descripción |  | Unidad | Tarifa/Unidad | Cantidad | Valor-Unit.
| Incluye retiro a sitio de disposición final según corresponda |  | und | 0 | 0 | 0 | 0.21
[6 empty] | Sub-Total | 0
IV. MANO DE OBRA
| Descripción |  | Unidad | Jornal/Unidad | Cantidad | Valor-Unit.
| Cuadrilla de obra para replanteo, instalación de postes, montaje y fijación del cerramiento, incluyendo refuerzos y limpieza |  | dd | 300000 | 0.013268 | 3980.4 | 0.013268
[6 empty] | Sub-Total | 3980.4
|  |  |  | Total Costo Directo |  |  | 6737.82
|  |  |  | Aproximación | Aproximación |  | 0.18
|  |  |  | Total Costo Directo redondeado |  |  | 6738

## 14.3
0
ANALISIS DE PRECIOS UNITARIOS
| ITEM : | 14.3 | Desmonte de Cerramiento provisional, conformado por colombinas instaladas con una separación máxima de 4 metros, y dos (2) franjas de cinta de peligro fijadas en la parte superior e inferior de las mismas. El precio incluye suministro, instalación, amarre de cintas, mantenimiento del cerramiento, retiro y traslado de los elementos para su reutilización durante la ejecución del proyecto.
| UNIDAD: | m
I. EQUIPO
| Descripción |  | Unidad | Tarifa/Unidad | Cantidad | Valor-Unit.
| Herramientas de perforación y fijación (taladro percutor, brocas, martillo, alicates) |  | dd | 8000000% | 0.005031 | 402.48
| Herramientas manuales para armado y tensado (cizalla, tensores, llaves) |  | dd | 60000 | 0.005031 | 301.86 | 0.005031
| Escalera y apoyo liviano para instalación en altura y aseguramiento del cerramiento |  | dd | 65000 | 0.004025 | 261.625 | 0.004025
[6 empty] | Sub-Total | 965.965
II. MATERIALES EN OBRA
| Descripción |  | Unidad | Precio-Unit. | Cantidad | Valor-Unit.
| Desmonte de Cerramiento provisional, conformado por colombinas instaladas con una separación máxima de 4 metros, y dos (2) franjas de cinta de peligro fijadas en la parte superior e inferior de las mismas. El precio incluye suministro, instalación, amarre de cintas, mantenimiento del cerramiento, retiro y traslado de los elementos para su reutilización durante la ejecución del proyecto. |  | m | 4185.6 | 0.050308 | 210.5692
| Postes de soporte y riostras de refuerzo según replanteo |  | und | 22000 | 0.010062 | 221.364
| Concreto de anclaje puntual (si aplica) y agregados |  | und | 12000 | 0.005031 | 60.372
| Alambre/tensor y accesorios de fijación |  | und | 9000 | 0.010062 | 90.558
[6 empty] | Sub-Total | 582.8632
III. TRANSPORTES
| Descripción |  | Unidad | Tarifa/Unidad | Cantidad | Valor-Unit.
0.21
[6 empty] | Sub-Total | 0
IV. MANO DE OBRA
| Descripción |  | Unidad | Jornal/Unidad | Cantidad | Valor-Unit.
| Cuadrilla de obra para replanteo, instalación de postes, montaje y fijación del cerramiento, incluyendo refuerzos y limpieza |  | dd | 300000 | 0.012277 | 3683.1 | 0.012277
[6 empty] | Sub-Total | 3683.1
|  |  |  | Total Costo Directo |  |  | 5231.93
|  |  |  | Aproximación | Aproximación |  | 0.07
|  |  |  | Total Costo Directo redondeado |  |  | 5232