## 4.2.1
ANALISIS DE PRECIOS UNITARIOS
ITEM : | 4.2.1 | Suministro, fabricación y montaje de Baranda con malla: Suministro y instalación de barandas fabricadas en acero HR conformadas por parales verticales en sección cuadrada de 1 1/2", calibre 18, empotrados 15 cm en murete de concreto para garantizar estabilidad estructural. Entre los parales se instalan bastidores en ángulo de 1 1/2", calibre 18, que sirven de soporte para malla metálica ondulada de 1 1/2", calibre 18, instalada de acuerdo con el diseño. El sistema incluye soldaduras, imprimante anticorrosivo epóxico bicomponente aplicado en dos (2) capas, pintura de acabado electrostática blanca aplicada en tres (3) capas, y tratamientos y terminaciones seguras para uso infantil, evitando bordes cortantes, filos o superficies abrasivas. Incluye todos los insumos, anclajes, fijaciones y herramientas necesarias para su correcta instalación en obra. Previo al armado de la estructura y demas componentes de la estructura el contratista deberá presentar los planos de taller. El contratista debera realizar las pruebas de tinta de la soldadura
UNIDAD: | m2
I. EQUIPO
Descripción |  | Unidad | Tarifa/Unidad | Cantidad | Valor-Unit.
Herramienta menor |  | Gl | 1000 | 1 | 1000
Equipo de soldadura |  | Hr | 30000 | 0.3 | 9000
[5 empty] | Sub-Total | 10000
II. MATERIALES EN OBRA
Descripción |  | Unidad | Precio-Unit. | Cantidad | Valor-Unit.
Tubo cuadrado 1 1/2" calibre 18 |  | ml/m2 | 65000 | 1.05 | 68250
Ángulo 1 1/2" CAL 18 |  | ml/m2 | 48750 | 2.2 | 107250
Malla metálica ondulada 1 1/2" CALIBRE 18 |  | m2 | 35000 | 1 | 35000
Imprimante anticorrosivo epóxico bicomponente |  | L/m2 | 28000 | 0.25 | 7000
Pintura electrostática |  | m2 | 25750 | 1 | 25750
Tornillería y anclajes |  | Und | 7000 | 1 | 7000
Soldadura 6013 |  | Kg/m2 | 16000 | 0.15 | 2400
[5 empty] | Sub-Total | 250250
III. TRANSPORTES
Descripción |  | Unidad | Tarifa/Unidad | Cantidad | Valor-Unit.
Trasiego interno |  | glb | 1000 | 0.5 | 500 | 0.21
[5 empty] | Sub-Total | 500
IV. MANO DE OBRA
Descripción |  | Unidad | Jornal/Unidad | Cantidad | Valor-Unit.
1 Ayu + 1 Ofi (Incluye prestaciones sociales) |  | Jornal | 330000 | 0.30682 | 101250
[5 empty] | Sub-Total | 101250
|  |  | Total Costo Directo |  |  | 362000 | 362000
|  |  | Aproximación | Aproximación |  | 0 | 0
|  |  | Total Costo Directo redondeado |  |  | 362000 | 0

## 4.2.2
ANALISIS DE PRECIOS UNITARIOS
ITEM : | 4.2.2 | Suministro, fabricación y montaje de Baranda sin malla: Suministro e instalación de barandas en acero HR conformadas por parales verticales en sección cuadrada de 1 1/2", calibre 18, empotrados 15 cm en murete de concreto para garantizar estabilidad estructural. Los elementos horizontales o verticales complementarios se disponen de acuerdo con el diseño, asegurando el cumplimiento de criterios de seguridad infantil (evitar trepabilidad, atrapamientos o aberturas inseguras). Incluye soldaduras, imprimante anticorrosivo epóxico bicomponente aplicado en dos (2) capas, pintura de acabado electrostática blanca aplicada en tres (3) capas, con terminaciones seguras para niños, libres de aristas cortantes o superficies abrasivas. Comprende todos los insumos, anclajes, fijaciones y herramientas necesarias para su correcta instalación en obra. Previo al armado de la estructura y demas componentes de la estructura el contratista deberá presentar los planos de taller. El contratista debera realizar las pruebas de tinta de la soldadura
UNIDAD: | m2
I. EQUIPO
Descripción |  | Unidad | Tarifa/Unidad | Cantidad | Valor-Unit.
Herramienta menor |  | Gl | 1000 | 1 | 1000
Equipo de soldadura |  | Hr | 30000 | 0.3 | 9000
[5 empty] | Sub-Total | 10000
II. MATERIALES EN OBRA
Descripción |  | Unidad | Precio-Unit. | Cantidad | Valor-Unit.
Tubo cuadrado 1 1/2" calibre 18 |  | ml/m2 | 65000 | 1.05 | 68250
Imprimante anticorrosivo epóxico bicomponente |  | L/m2 | 28000 | 0.25 | 7000
Pintura electrostática |  | m2 | 25750 | 1 | 25750
Tornillería y anclajes - otros |  | Und | 7000 | 1 | 7000
Soldadura 6013 |  | Kg/m2 | 16000 | 0.12 | 1920
[5 empty] | Sub-Total | 109920
III. TRANSPORTES
Descripción |  | Unidad | Tarifa/Unidad | Cantidad | Valor-Unit.
Trasiego interno |  | glb | 1000 | 0.5 | 500 | 0.21
[5 empty] | Sub-Total | 500
IV. MANO DE OBRA
Descripción |  | Unidad | Jornal/Unidad | Cantidad | Valor-Unit.
1 Ayu + 1 Ofi (Incluye prestaciones sociales) |  | Jornal | 330000 | 0.54418 | 179580
[5 empty] | Sub-Total | 179580
|  |  | Total Costo Directo |  |  | 300000 | 300000
|  |  | Aproximación | Aproximación |  | 0 | 0
|  |  | Total Costo Directo redondeado |  |  | 300000 | 0

## 4.2.3
ANALISIS DE PRECIOS UNITARIOS
ITEM : | 4.2.3 | Suministro, fabricación y montaje de Pasamanos para Baranda: Suministro e instalación de pasamanos en tubo redondo de 1 1/2" en acero HR. El sistema incluye pasamanos superior e inferior, así como extensiones laterales y terminaciones redondeadas, instalados de acuerdo con el diseño y las dimensiones establecidas en planos. Los pasamanos se fijan sobre la estructura de las barandas mediante los anclajes y soportes requeridos, garantizando continuidad, estabilidad y seguridad de uso. Incluye soldaduras, imprimante anticorrosivo epóxico bicomponente aplicado en dos (2) capas, pintura de acabado electrostática blanca aplicada en tres (3) capas, y todos los insumos, soldaduras, fijaciones, herramientas y ajustes necesarios para su correcta instalación en obra. Previo al armado de la estructura y demas componentes de la estructura el contratista deberá presentar los planos de taller. El contratista debera realizar las pruebas de tinta de la soldadura.
UNIDAD: | ml
I. EQUIPO
Descripción |  | Unidad | Tarifa/Unidad | Cantidad | Valor-Unit.
Herramienta menor |  | Gl | 1000 | 1 | 1000
Equipo de soldadura |  | Hr | 30000 | 0.15 | 4500
[5 empty] | Sub-Total | 5500
II. MATERIALES EN OBRA
Descripción |  | Unidad | Precio-Unit. | Cantidad | Valor-Unit.
Tubo redondo de 1 1/2" en acero HR |  | ml | 40500 | 2.05 | 83025
imprimante anticorrosivo epóxico bicomponente |  | L/ml | 28000 | 0.12 | 3360
Pintura electrostática |  | ml | 19500 | 2 | 39000
Soldadura 6013 |  | Kg/ml | 16000 | 0.08 | 1280
Tornillería y anclajes |  | Und | 7000 | 2 | 14000
[5 empty] | Sub-Total | 140665
III. TRANSPORTES
Descripción |  | Unidad | Tarifa/Unidad | Cantidad | Valor-Unit.
Trasiego interno |  | glb | 1000 | 0.5 | 500 | 0.21
[5 empty] | Sub-Total | 500
IV. MANO DE OBRA
Descripción |  | Unidad | Jornal/Unidad | Cantidad | Valor-Unit.
1 Ayu + 1 Ofi (Incluye prestaciones sociales) |  | Jornal | 330000 | 0.16768 | 55335
[5 empty] | Sub-Total | 55335
|  |  | Total Costo Directo |  |  | 202000 | 202000
|  |  | Aproximación | Aproximación |  | 0 | 0
|  |  | Total Costo Directo redondeado |  |  | 202000 | 0

## 4.2.4
ANALISIS DE PRECIOS UNITARIOS
ITEM : | 4.2.4 | Suministro, fabricación y montaje de Pasamanos para pared: Suministro e instalación de pasamanos en acero HR fijados a pared: Suministro e instalación de pasamanos en tubo redondo de acero HR de 1 1/2", instalados directamente sobre muro mediante soportes metálicos, según ubicación, alturas y detalles establecidos de acuerdo con el diseño. El sistema incluye pasamanos superior e inferior, así como extensiones laterales y terminaciones redondeadas para garantizar continuidad, seguridad y ergonomía. Los soportes se fijan a la pared mediante anclajes mecánicos o químicos según el tipo de material, asegurando estabilidad y resistencia. Incluye soldaduras, imprimante anticorrosivo epóxico bicomponente aplicado en dos (2) capas, pintura de acabado electrostática blanca aplicada en tres (3) capas, además de todos los insumos, anclajes, soldaduras, fijaciones, herramientas y ajustes necesarios para su correcta instalación en obra. Previo al armado de la estructura y demas componentes de la estructura el contratista deberá presentar los planos de taller. El contratista debera realizar las pruebas de tinta de la soldadura.
UNIDAD: | ml
I. EQUIPO
Descripción |  | Unidad | Tarifa/Unidad | Cantidad | Valor-Unit.
Herramienta menor |  | Gl | 1000 | 1 | 1000
Equipo de soldadura |  | Hr | 30000 | 0.15 | 4500
[5 empty] | Sub-Total | 5500
II. MATERIALES EN OBRA
Descripción |  | Unidad | Precio-Unit. | Cantidad | Valor-Unit.
Tubo redondo de 1 1/2" en acero HR |  | ml | 40500 | 2.05 | 83025
imprimante anticorrosivo epóxico bicomponente |  | L/ml | 28000 | 0.12 | 3360
Pintura electrostática |  | ml | 19500 | 2 | 39000
Soldadura |  | Kg/ml | 16000 | 0.08 | 1280
Tornillería y anclajes |  | Und | 7000 | 2 | 14000
Soportes metálicos muro |  | Und | 4500 | 2 | 9000
[5 empty] | Sub-Total | 149665
III. TRANSPORTES
Descripción |  | Unidad | Tarifa/Unidad | Cantidad | Valor-Unit.
Trasiego interno |  | glb | 1000 | 0.5 | 500 | 0.21
[5 empty] | Sub-Total | 500
IV. MANO DE OBRA
Descripción |  | Unidad | Jornal/Unidad | Cantidad | Valor-Unit.
1 Ayu + 1 Ofi (Incluye prestaciones sociales) |  | Jornal | 330000 | 0.19495 | 64335
[5 empty] | Sub-Total | 64335
|  |  | Total Costo Directo |  |  | 220000 | 220000
|  |  | Aproximación | Aproximación |  | 0 | 0
|  |  | Total Costo Directo redondeado |  |  | 220000 | 0

## 5.1.1
ANALISIS DE PRECIOS UNITARIOS
ITEM : | 5.1.1 | Suministro e instalación de filtro espina de pescado de Ø4" (100 mm) de B=0.70m. H min=0.40m. H max= 0.60m S=0.5%. Incluey gravilla filtrante sin clasificar, Geotextil NT 1600, Cama de arena, Tubería Corrugada para Drenaje de Ø4" (100 mm) y demás elementos requeridos para su adecuada instalación
UNIDAD: | m
I. EQUIPO
Descripción |  | Unidad | Tarifa/Unidad | Cantidad | Valor-Unit.
Herramienta menor |  | Gl | 1000 | 1 | 1000
[5 empty] | Sub-Total | 1000
II. MATERIALES EN OBRA
Descripción |  | Unidad | Precio-Unit. | Cantidad | Valor-Unit.
Tubería corrugada 4" |  | m | 15000 | 1.05 | 15750
Geotextil NT 1600 |  | m2 | 5600 | 1.8 | 10080
Grava Filtrante |  | m3 | 95000 | 0.25 | 23750
Arena |  | m3 | 70000 | 0.05 | 3500
[5 empty] | Sub-Total | 53080
III. TRANSPORTES
Descripción |  | Unidad | Tarifa/Unidad | Cantidad | Valor-Unit.
Trasiego interno |  | glb | 2000 | 1 | 2000 | 0.21
[5 empty] | Sub-Total | 2000
IV. MANO DE OBRA
Descripción |  | Unidad | Jornal/Unidad | Cantidad | Valor-Unit.
1 Ayu + 1 Ofi (Incluye prestaciones sociales) |  | Jornal | 330000 | 0.3543 | 116920
[5 empty] | Sub-Total | 116920
|  |  | Total Costo Directo |  |  | 173000 | 173000
|  |  | Aproximación | Aproximación |  | 0 | 0
|  |  | Total Costo Directo redondeado |  |  | 173000 | 0

## 5.1.2
ANALISIS DE PRECIOS UNITARIOS
ITEM : | 5.1.2 | Suministro e instalación de filtro frances Ø4" (100 mm) de B=0.70m. H min=0.80m. H max= 0.90m S=0.5%. Incluye gravilla filtrante sin clasificar, Geotextil NT 1600, Cama de arena, Tubería Corrugada para Drenaje de Ø4" (100 mm) y demás elementos requeridos para su adecuada instalación
UNIDAD: | m
I. EQUIPO
Descripción |  | Unidad | Tarifa/Unidad | Cantidad | Valor-Unit.
Herramienta menor |  | Gl | 1000 | 1 | 1000
[5 empty] | Sub-Total | 1000
II. MATERIALES EN OBRA
Descripción |  | Unidad | Precio-Unit. | Cantidad | Valor-Unit.
Tubería corrugada 4" |  | m | 15000 | 1.05 | 15750
Geotextil NT 1600 |  | m2 | 5600 | 2.4 | 13440
Grava Filtrante |  | m3 | 95000 | 0.45 | 42750
Arena |  | m3 | 70000 | 0.05 | 3500
[5 empty] | Sub-Total | 75440
III. TRANSPORTES
Descripción |  | Unidad | Tarifa/Unidad | Cantidad | Valor-Unit.
Trasiego interno |  | glb | 2000 | 1 | 2000 | 0.21
[5 empty] | Sub-Total | 2000
IV. MANO DE OBRA
Descripción |  | Unidad | Jornal/Unidad | Cantidad | Valor-Unit.
1 Ayu + 1 Ofi (Incluye prestaciones sociales) |  | Jornal | 330000 | 0.36836 | 121560
[5 empty] | Sub-Total | 121560
|  |  | Total Costo Directo |  |  | 200000 | 200000
|  |  | Aproximación | Aproximación |  | 0 | 0
|  |  | Total Costo Directo redondeado |  |  | 200000 | 0

## 14.3
ANALISIS DE PRECIOS UNITARIOS
ITEM : | 14.3 | Desmonte de Cerramiento provisional, conformado por colombinas instaladas con una separación máxima de 4 metros, y dos (2) franjas de cinta de peligro fijadas en la parte superior e inferior de las mismas. El precio incluye suministro, instalación, amarre de cintas, mantenimiento del cerramiento, retiro y traslado de los elementos para su reutilización durante la ejecución del proyecto.
UNIDAD: | m
I. EQUIPO
Descripción |  | Unidad | Tarifa/Unidad | Cantidad | Valor-Unit.
[5 empty] | Sub-Total | 0
II. MATERIALES EN OBRA
Descripción |  | Unidad | Precio-Unit. | Cantidad | Valor-Unit.
0
[5 empty] | Sub-Total | 0
III. TRANSPORTES
Descripción |  | Unidad | Tarifa/Unidad | Cantidad | Valor-Unit.
Trasiego interno |  | glb | 2000 | 0.5 | 1000 | 0.21
[5 empty] | Sub-Total | 1000
IV. MANO DE OBRA
Descripción |  | Unidad | Jornal/Unidad | Cantidad | Valor-Unit.
1 Ayu + 1 Ofi (Incluye prestaciones sociales) |  | Jornal | 330000 | 0.01197 | 3950
[5 empty] | Sub-Total | 3950
|  |  | Total Costo Directo |  |  | 4950
|  |  | Aproximación | Aproximación |  | 0
|  |  | Total Costo Directo redondeado |  |  | 4950
** Se contemlpa solo mano de obra, mantenimiento y trasiego interno toda vez que, el APU de suministro e instalación es el 1.2.2