## Concreto baja perme 3.000 PSI
0
ANALISIS DE PRECIOS UNITARIOS
| ITEM : |  | Concreto 3.000 PSI - Baja permeablidad
| UNIDAD: | m3
I. EQUIPO
| Descripción |  | Unidad | Tarifa/Unidad | Cantidad | Valor-Unit.
| Herramienta menor |  | Gl | 6000 | 1 | 6000
| Trompo |  | Día | 120000 | 0.13 | 15600
[6 empty] | Sub-Total | 21600
II. MATERIALES EN OBRA
| Descripción |  | Unidad | Precio-Unit. | Cantidad | Valor-Unit.
| Arena de rio |  | m3 | 200000 | 0.56 | 112000
| Cemento gris |  | Kg | 650 | 350 | 227500
| Agua |  | Lt | 25 | 180 | 4500
| Grava |  | m3 | 85000 | 0.84 | 71400
| Sika 1 (20 Kg) |  | Kg | 17695 | 14 | 247730
[6 empty] | Sub-Total | 663130
III. TRANSPORTES
| Descripción |  | Unidad | Tarifa/Unidad | Cantidad | Valor-Unit.
0.21
[6 empty] | Sub-Total | 0
IV. MANO DE OBRA
| Descripción |  | Unidad | Jornal/Unidad | Cantidad | Valor-Unit.
| 3 Ayu + 1 Ofi (Incluye prestaciones sociales) |  | Jornal | 660000 | 0.14 | 92400
[6 empty] | Sub-Total | 92400
|  |  |  | Total Costo Directo |  |  | 777130 | 140000
|  |  |  | Aproximación | Aproximación |  | 0 | -637130
|  |  |  | Total Costo Directo redondeado |  |  | 777130 | -0.96535
|  |  | 2 | 330000
4

## Concreto 3.000 PSI
0
ANALISIS DE PRECIOS UNITARIOS
| ITEM : |  | Concreto 3.000 PSI
| UNIDAD: | m3
I. EQUIPO
| Descripción |  | Unidad | Tarifa/Unidad | Cantidad | Valor-Unit.
| Herramienta menor |  | Gl | 6000 | 1 | 6000
| Trompo |  | Día | 120000 | 0.13 | 15600
[6 empty] | Sub-Total | 21600
II. MATERIALES EN OBRA
| Descripción |  | Unidad | Precio-Unit. | Cantidad | Valor-Unit.
| Arena de rio |  | m3 | 200000 | 0.56 | 112000
| Cemento gris |  | Kg | 650 | 350 | 227500
| Agua |  | Lt | 25 | 180 | 4500
| Grava |  | m3 | 85000 | 0.84 | 71400
[6 empty] | Sub-Total | 415400
III. TRANSPORTES
| Descripción |  | Unidad | Tarifa/Unidad | Cantidad | Valor-Unit.
0.21
[6 empty] | Sub-Total | 0
IV. MANO DE OBRA
| Descripción |  | Unidad | Jornal/Unidad | Cantidad | Valor-Unit.
| 3 Ayu + 1 Ofi (Incluye prestaciones sociales) |  | Jornal | 660000 | 0.12 | 79200
[6 empty] | Sub-Total | 79200
|  |  |  | Total Costo Directo |  |  | 516200 | 140000
|  |  |  | Aproximación | Aproximación |  | 0 | -376200
|  |  |  | Total Costo Directo redondeado |  |  | 516200 | -0.57
|  |  | 2 | 330000
4

## Concreto 10 Mpa
0
ANALISIS DE PRECIOS UNITARIOS
| ITEM : |  | Concreto 10 Mpa
| UNIDAD: | m3
I. EQUIPO
| Descripción |  | Unidad | Tarifa/Unidad | Cantidad | Valor-Unit.
| Herramienta menor |  | Gl | 6000 | 1 | 6000
[6 empty] | Sub-Total | 6000
II. MATERIALES EN OBRA
| Descripción |  | Unidad | Precio-Unit. | Cantidad | Valor-Unit.
| Arena |  | m3 | 160000 | 0.4 | 64000
| Cemento gris |  | Kg | 650 | 160 | 104000
| Agua |  | Lt | 25 | 148 | 3700
| Grava |  | m3 | 85000 | 0.8 | 68000
[6 empty] | Sub-Total | 239700
III. TRANSPORTES
| Descripción |  | Unidad | Tarifa/Unidad | Cantidad | Valor-Unit.
0.21
[6 empty] | Sub-Total | 0
IV. MANO DE OBRA
| Descripción |  | Unidad | Jornal/Unidad | Cantidad | Valor-Unit.
| 1 Ayu + 1 Ofi (Incluye prestaciones sociales) |  | Jornal | 330000 | 0.05 | 16500
[6 empty] | Sub-Total | 16500
|  |  |  | Total Costo Directo |  |  | 262200 | 140000
|  |  |  | Aproximación | Aproximación |  | 0 | -122200
|  |  |  | Total Costo Directo redondeado |  |  | 262200 | -0.3703
20
|  |  | 2 | 330000
3

## Concreto 17 Mpa
0
ANALISIS DE PRECIOS UNITARIOS
| ITEM : |  | Concreto 17 Mpa
| UNIDAD: | m3
I. EQUIPO
| Descripción |  | Unidad | Tarifa/Unidad | Cantidad | Valor-Unit.
| Herramienta menor |  | Gl | 6000 | 1 | 6000
| Trompo |  | Día | 120000 | 0.13 | 15600
[6 empty] | Sub-Total | 21600
II. MATERIALES EN OBRA
| Descripción |  | Unidad | Precio-Unit. | Cantidad | Valor-Unit.
| Arena de rio |  | m3 | 200000 | 0.55 | 110000
| Cemento gris |  | Kg | 650 | 280 | 182000
| Agua |  | Lt | 25 | 158 | 3950
| Grava |  | m3 | 85000 | 0.89 | 75650
[6 empty] | Sub-Total | 371600
III. TRANSPORTES
| Descripción |  | Unidad | Tarifa/Unidad | Cantidad | Valor-Unit.
0.21
[6 empty] | Sub-Total | 0
IV. MANO DE OBRA
| Descripción |  | Unidad | Jornal/Unidad | Cantidad | Valor-Unit.
| 3 Ayu + 1 Ofi (Incluye prestaciones sociales) |  | Jornal | 660000 | 0.11 | 72600
[6 empty] | Sub-Total | 72600
|  |  |  | Total Costo Directo |  |  | 465800 | 140000
|  |  |  | Aproximación | Aproximación |  | 0 | -325800
|  |  |  | Total Costo Directo redondeado |  |  | 465800 | -0.49364
|  |  | 2 | 330000
4

## Mortero 1-4
0
ANALISIS DE PRECIOS UNITARIOS
| ITEM : |  | Mortero 1:4
| UNIDAD: | m3
I. EQUIPO
| Descripción |  | Unidad | Tarifa/Unidad | Cantidad | Valor-Unit.
| Herramienta menor |  | Gl | 6000 | 1 | 6000
| Trompo |  | Día | 120000 | 0.13 | 15600
[6 empty] | Sub-Total | 21600
II. MATERIALES EN OBRA
| Descripción |  | Unidad | Precio-Unit. | Cantidad | Valor-Unit.
| Arena |  | m3 | 200000 | 1.05 | 210000
| Cemento gris |  | Kg | 650 | 300 | 195000
| Agua |  | Lt | 25 | 220 | 5500
[6 empty] | Sub-Total | 410500
III. TRANSPORTES
| Descripción |  | Unidad | Tarifa/Unidad | Cantidad | Valor-Unit.
0.21
[6 empty] | Sub-Total | 0
IV. MANO DE OBRA
| Descripción |  | Unidad | Jornal/Unidad | Cantidad | Valor-Unit.
| 1 Ayu + 1 Ofi (Incluye prestaciones sociales) |  | Jornal | 330000 | 0.06 | 19800
[6 empty] | Sub-Total | 19800
|  |  |  | Total Costo Directo |  |  | 451900 | 140000
|  |  |  | Aproximación | Aproximación |  | 0 | -311900
|  |  |  | Total Costo Directo redondeado |  |  | 451900 | -0.94515
16.6667
|  |  | 2 | 330000
3

## Mortero 1-4 Imper
0
ANALISIS DE PRECIOS UNITARIOS
| ITEM : |  | Mortero 1:4 Impermeabilizante
| UNIDAD: | m3
I. EQUIPO
| Descripción |  | Unidad | Tarifa/Unidad | Cantidad | Valor-Unit.
| Herramienta menor |  | Gl | 6000 | 1 | 6000
| Trompo |  | Día | 120000 | 0.13 | 15600
[6 empty] | Sub-Total | 21600
II. MATERIALES EN OBRA
| Descripción |  | Unidad | Precio-Unit. | Cantidad | Valor-Unit.
| Arena |  | m3 | 200000 | 1.05 | 210000
| Cemento gris |  | Kg | 650 | 300 | 195000
| Agua |  | Lt | 25 | 220 | 5500
| Sika 1 (20 Kg) |  | Kg | 17695 | 9 | 159255
[6 empty] | Sub-Total | 569755
III. TRANSPORTES
| Descripción |  | Unidad | Tarifa/Unidad | Cantidad | Valor-Unit.
0.21
[6 empty] | Sub-Total | 0
IV. MANO DE OBRA
| Descripción |  | Unidad | Jornal/Unidad | Cantidad | Valor-Unit.
| 1 Ayu + 1 Ofi (Incluye prestaciones sociales) |  | Jornal | 330000 | 0.06 | 19800
[6 empty] | Sub-Total | 19800
|  |  |  | Total Costo Directo |  |  | 611155 | 140000
|  |  |  | Aproximación | Aproximación |  | 0 | -471155
|  |  |  | Total Costo Directo redondeado |  |  | 611155 | -1.4277
16.6667
|  |  | 2 | 330000
3

## 1.1.1
0
ANALISIS DE PRECIOS UNITARIOS
| ITEM : | 1.1.1 | Localización y replanteo por metro cuadrado de área construida
| UNIDAD: | m2
I. EQUIPO
| Descripción |  | Unidad | Tarifa/Unidad | Cantidad | Valor-Unit.
| Herramienta menor |  | Gl | 2000 | 0.1 | 200
[6 empty] | Sub-Total | 200
II. MATERIALES EN OBRA
| Descripción |  | Unidad | Precio-Unit. | Cantidad | Valor-Unit.
| Durmiente 4cm x 4cm x 2.9 m - Ordinario |  | Und | 30000 | 0.1 | 3000
| Puntilla con cabeza 2" |  | Lb | 5600 | 0.1 | 560
| Rollo de Nylon 16lbs – x100m aprox |  | Und | 4400 | 0.1 | 440
[6 empty] | Sub-Total | 4000
III. TRANSPORTES
| Descripción |  | Unidad | Tarifa/Unidad | Cantidad | Valor-Unit.
0.21
[6 empty] | Sub-Total | 0
IV. MANO DE OBRA
| Descripción |  | Unidad | Jornal/Unidad | Cantidad | Valor-Unit.
| 1 Ayu + 1 Ofi (Incluye prestaciones sociales) |  | Jornal | 330000 | 0.0033333 | 1100
[6 empty] | Sub-Total | 1100
|  |  |  | Total Costo Directo |  |  | 5300 | 5300
|  |  |  | Aproximación | Aproximación |  | 0 | 0
|  |  |  | Total Costo Directo redondeado |  |  | 5300 | 0

## 1.2.1
0
ANALISIS DE PRECIOS UNITARIOS
| ITEM : | 1.2.1 | Cerramiento provisional en polisombra densidad 65% de retención de luz h.=2,00 m; estructura vertical en piezas de madera Vara de Clavo distanciadas cada 2,00 m y tres (3) horizontales en listones ordinarios de madera de 2x3 cm; con dos líneas de cinta de precaución en horizontal. Incluye canecas de 20 litros rellenas de material granular para soporte de los verticales en zonas duras, en zonas verde se empotrará 40cm desde la rasante. El pago por m será medido en planta. Este se debe mantener en buen estado durante la ejecución de la obra. Incluye el cerramiento para el punto de acopio y su señalizacion
| UNIDAD: | m
I. EQUIPO
| Descripción |  | Unidad | Tarifa/Unidad | Cantidad | Valor-Unit.
| Herramienta menor |  | Gl | 2000 | 0.1 | 200
[6 empty] | Sub-Total | 200
II. MATERIALES EN OBRA
| Descripción |  | Unidad | Precio-Unit. | Cantidad | Valor-Unit.
| Polisombra densidad 65% H: 2 metros |  | m2 | 3500 | 2.05 | 7175
| Madera Vara de Clavo |  | Und | 11000 | 0.2 | 2200
| listones ordinarios de madera de 2x3 cm |  | Und | 36000 | 0.2 | 7200
| Incluye canecas de 20 litros rellenas de material granular |  | Und | 4500 | 0.2 | 900
[6 empty] | Sub-Total | 17475
III. TRANSPORTES
| Descripción |  | Unidad | Tarifa/Unidad | Cantidad | Valor-Unit.
| Trasiego interno |  | 10% MAT | 17475 | 0.1 | 1747.5 | 0.21
[6 empty] | Sub-Total | 1747.5
IV. MANO DE OBRA
| Descripción |  | Unidad | Jornal/Unidad | Cantidad | Valor-Unit.
| 1 Ayu + 1 Ofi (Incluye prestaciones sociales) |  | Jornal | 330000 | 0.050841 | 16777.5
[6 empty] | Sub-Total | 16777.5
|  |  |  | Total Costo Directo |  |  | 36200 | 36200
|  |  |  | Aproximación | Aproximación |  | 0 | 0
|  |  |  | Total Costo Directo redondeado |  |  | 36200 | 0

## 1.2.2
0
ANALISIS DE PRECIOS UNITARIOS
| ITEM : | 1.2.2 | Cerramiento provisional, conformado por colombinas instaladas con una separación máxima de 4 metros, y dos (2) franjas de cinta de peligro fijadas en la parte superior e inferior de las mismas. El precio incluye suministro, instalación, amarre de cintas, mantenimiento del cerramiento, retiro y traslado de los elementos para su reutilización durante la ejecución del proyecto.
| UNIDAD: | m
I. EQUIPO
| Descripción |  | Unidad | Tarifa/Unidad | Cantidad | Valor-Unit.
| Herramienta menor |  | Gl | 2000 | 0.1 | 200
[6 empty] | Sub-Total | 200
II. MATERIALES EN OBRA
| Descripción |  | Unidad | Precio-Unit. | Cantidad | Valor-Unit.
| Cinta Peligro 70Mmx100M |  | Und | 20900 | 0.02 | 418
| Kit X 2 Señalizador Vial Tubular |  | Und | 140000 | 0.1 | 14000
[6 empty] | Sub-Total | 14418
III. TRANSPORTES
| Descripción |  | Unidad | Tarifa/Unidad | Cantidad | Valor-Unit.
| Trasiego interno |  | 10% MAT | 14418 | 0.1 | 1441.8 | 0.21
[6 empty] | Sub-Total | 1441.8
IV. MANO DE OBRA
| Descripción |  | Unidad | Jornal/Unidad | Cantidad | Valor-Unit.
| 1 Ayu + 1 Ofi (Incluye prestaciones sociales) |  | Jornal | 330000 | 0.018001 | 5940.2
[6 empty] | Sub-Total | 5940.2
|  |  |  | Total Costo Directo |  |  | 22000 | 22000
|  |  |  | Aproximación | Aproximación |  | 0 | 0
|  |  |  | Total Costo Directo redondeado |  |  | 22000 | 0

## 1.3.1
0
ANALISIS DE PRECIOS UNITARIOS
| ITEM : | 1.3.1 | Alquiler de campamento provisional de obra fabricado dentro de contenedor / container / vagón metálico de 20 pies, de medidas externas 6,10x2,44x2,59 m (L x a x h) y capacidad (volumen) útil de 32,6 m3, con capacidad de seis (3) puestos de trabajo; conteniendo las adecuaciones internas necesarias de aislamiento térmico, ventanas, puertas, acabado de piso, puntos eléctricos, aire acondicionado y otros para su correcto uso. Incluye transporte y retiro, instalación en sitio, dotaciones internas de mobiliario,cabinas sanitarias al interior y adecuaciones de instalaciones eléctricas e hidrosanitarias externas al campamento.(6 meses)
| UNIDAD: | Und
I. EQUIPO
| Descripción |  | Unidad | Tarifa/Unidad | Cantidad | Valor-Unit.
| Alquiler de campamento provisional de obra fabricado dentro de contenedor / container / vagón metálico de 20 pies, de medidas externas 6,10x2,44x2,59 m (L x a x h) y capacidad (volumen) útil de 32,6 m3, con capacidad de seis (3) puestos de trabajo; conteniendo las adecuaciones internas necesarias de aislamiento térmico, ventanas, puertas, acabado de piso, puntos eléctricos, aire acondicionado y otros para su correcto uso. Incluye transporte y retiro, instalación en sitio, dotaciones internas de mobiliario,cabinas sanitarias al interior y adecuaciones de instalaciones eléctricas e hidrosanitarias externas al campamento. |  | mes | 2500110 | 6 | 15000660
[6 empty] | Sub-Total | 15000660
II. MATERIALES EN OBRA
| Descripción |  | Unidad | Precio-Unit. | Cantidad | Valor-Unit.
[6 empty] | Sub-Total | 0
III. TRANSPORTES
| Descripción |  | Unidad | Tarifa/Unidad | Cantidad | Valor-Unit.
0.21
[6 empty] | Sub-Total | 0
IV. MANO DE OBRA
| Descripción |  | Unidad | Jornal/Unidad | Cantidad | Valor-Unit.
[6 empty] | Sub-Total | 0
|  |  |  | Total Costo Directo |  |  | 15000660 | 15000660
|  |  |  | Aproximación | Aproximación |  | 0 | 0
|  |  |  | Total Costo Directo redondeado |  |  | 15000660 | #DIV/0!

## 2.1.1
0
ANALISIS DE PRECIOS UNITARIOS
| ITEM : | 2.1.1 | Desmonte manual de cielo raso en madera y torta de concreto de 5cm, ejecutado en alturas hasta 10,00 m, contemplando el desmonte de su estructura de fijación (indiferente del perfil de madera) y anclaje. Incluye cargue, retiro, disposición de escombros a sitio aprobado por la autoridad ambiental, transporte y proceso de almacenamiento hasta la bodega que disponga el supervisor para los elementos reutilizables.
| UNIDAD: | m2
I. EQUIPO
| Descripción |  | Unidad | Tarifa/Unidad | Cantidad | Valor-Unit.
| Herramienta menor |  | Glb | 1000 | 1 | 1000
| andamio certificado |  | Semana | 180000 | 0.01 | 1800
[6 empty] | Sub-Total | 2800
II. MATERIALES EN OBRA
| Descripción |  | Unidad | Precio-Unit. | Cantidad | Valor-Unit.
| Lona |  | Und | 1500 | 1 | 1500
[6 empty] | Sub-Total | 1500
III. TRANSPORTES
| Descripción |  | Unidad | Tarifa/Unidad | Cantidad | Valor-Unit.
| Trasiego interno |  | glb | 1000 | 1 | 1000 | 0.21
| Botadero certificado para residuos especiales |  | m3 | 130000 | 0.06 | 7800
[6 empty] | Sub-Total | 8800
IV. MANO DE OBRA
| Descripción |  | Unidad | Jornal/Unidad | Cantidad | Valor-Unit.
| 1 Ayu + 1 Ofi (Incluye prestaciones sociales) |  | Jornal | 330000 | 0.028485 | 9400
[6 empty] | Sub-Total | 9400
|  |  |  | Total Costo Directo |  |  | 22500 | 22500
|  |  |  | Aproximación | Aproximación |  | 0 | 0
|  |  |  | Total Costo Directo redondeado |  |  | 22500 | 0

## 2.1.2
0
ANALISIS DE PRECIOS UNITARIOS
| ITEM : | 2.1.2 | Desmonte manual de marco de vano o marco de puerta (indiferente del material y tamaño). Incluye embalaje con polietileno de burbuja y recubrimiento final con láminas de cartón corrugado respectivamente amarradas con zuncho, transporte y proceso de almacenamiento hasta la bodega que disponga el supervisor para los elementos reutilizables, limpieza y retiro de escombros menores. NO incluye el desmonte de la hoja en caso de tenerla, ni reparaciones de muros posterior al desmonte. El pago por metro será medido en la sumatoria de las longitudes de cada pieza del marco.
| UNIDAD: | m
I. EQUIPO
| Descripción |  | Unidad | Tarifa/Unidad | Cantidad | Valor-Unit.
| Herramienta menor |  | Glb | 1000 | 1 | 1000
[6 empty] | Sub-Total | 1000
II. MATERIALES EN OBRA
| Descripción |  | Unidad | Precio-Unit. | Cantidad | Valor-Unit.
| polietileno de burbuja |  | m/m2 | 3390 | 0.5 | 1695
| láminas de cartón corrugado |  | m/m2 | 5990 | 0.5 | 2995
| Zuncho |  | m | 200 | 0.5 | 100
[6 empty] | Sub-Total | 4790
III. TRANSPORTES
| Descripción |  | Unidad | Tarifa/Unidad | Cantidad | Valor-Unit.
| Trasiego interno |  | glb | 2000 | 0.4 | 800 | 0.21
[6 empty] | Sub-Total | 800
IV. MANO DE OBRA
| Descripción |  | Unidad | Jornal/Unidad | Cantidad | Valor-Unit.
| 1 Ayu + 1 Ofi (Incluye prestaciones sociales) |  | Jornal | 330000 | 0.026091 | 8610
0
[6 empty] | Sub-Total | 8610
|  |  |  | Total Costo Directo |  |  | 15200 | 15200
|  |  |  | Aproximación | Aproximación |  | 0 | 0
|  |  |  | Total Costo Directo redondeado |  |  | 15200 | 0

## 2.1.3
0
ANALISIS DE PRECIOS UNITARIOS
| ITEM : | 2.1.3 | Desmonte manual de hoja de puerta (indiferente del material, indiferente del tamaño). Incluye embalaje con polietileno de burbuja y recubrimiento final con láminas de cartón corrugado respectivamente amarradas con zuncho, transporte y proceso de almacenamiento hasta la bodega que disponga el supervisor para los elementos reutilizables, limpieza y retiro de escombros menores. NO incluye desmonte del marco, ni reparaciones de muros posterior al desmonte. El pago por m2 será medido en el alzado de la hoja de puerta
| UNIDAD: | Un
I. EQUIPO
| Descripción |  | Unidad | Tarifa/Unidad | Cantidad | Valor-Unit.
| Herramienta menor |  | Glb | 1000 | 1 | 1000
[6 empty] | Sub-Total | 1000
II. MATERIALES EN OBRA
| Descripción |  | Unidad | Precio-Unit. | Cantidad | Valor-Unit.
| polietileno de burbuja |  | m2 | 3390 | 3.2 | 10848
| láminas de cartón corrugado |  | m2 | 5990 | 3.2 | 19168
| Zuncho |  | m | 200 | 4 | 800
[6 empty] | Sub-Total | 30816
III. TRANSPORTES
| Descripción |  | Unidad | Tarifa/Unidad | Cantidad | Valor-Unit.
| Trasiego interno |  | glb | 2000 | 1 | 2000 | 0.21
[6 empty] | Sub-Total | 2000
IV. MANO DE OBRA
| Descripción |  | Unidad | Jornal/Unidad | Cantidad | Valor-Unit.
| 1 Ayu + 1 Ofi (Incluye prestaciones sociales) |  | Jornal | 330000 | 0.067224 | 22184
[6 empty] | Sub-Total | 22184 |  | 0
|  |  |  | Total Costo Directo |  |  | 56000 | 56000
|  |  |  | Aproximación | Aproximación |  | 0 | 0
|  |  |  | Total Costo Directo redondeado |  |  | 56000 | 0

## 2.1.4
0
ANALISIS DE PRECIOS UNITARIOS
| ITEM : | 2.1.4 | Desmonte manual de ventanas metálicas, incluyendo su marco divisiones y vidrios (indiferente del tamaño). Incluye cargue, retiro, disposición de escombros a sitio aprobado por la autoridad ambiental, y/o el embalaje con polietileno de burbuja y recubrimiento final con láminas de cartón corrugado respectivamente amarradas con zuncho para el transporte y proceso de almacenamiento hasta la bodega que disponga el supervisor para los elementos reutilizables. NO incluye reparaciones de muros posterior al desmonte. El pago por m2 será medido en el vano ocupado por la ventana
| UNIDAD: | m2
I. EQUIPO
| Descripción |  | Unidad | Tarifa/Unidad | Cantidad | Valor-Unit.
| Herramienta menor |  | Glb | 1000 | 1 | 1000
[6 empty] | Sub-Total | 1000
II. MATERIALES EN OBRA
| Descripción |  | Unidad | Precio-Unit. | Cantidad | Valor-Unit.
| polietileno de burbuja |  | m2 | 3390 | 1.05 | 3559.5
| láminas de cartón corrugado |  | m2 | 5990 | 1.05 | 6289.5
| Zuncho |  | m | 200 | 4 | 800
[6 empty] | Sub-Total | 10649
III. TRANSPORTES
| Descripción |  | Unidad | Tarifa/Unidad | Cantidad | Valor-Unit.
| Trasiego interno |  | glb | 2000 | 0.3 | 600 | 0.21
| Botadero certificado para residuos especiales |  | m3 | 130000 | 0.03 | 3900
[6 empty] | Sub-Total | 4500
IV. MANO DE OBRA
| Descripción |  | Unidad | Jornal/Unidad | Cantidad | Valor-Unit.
| 1 Ayu + 1 Ofi (Incluye prestaciones sociales) |  | Jornal | 330000 | 0.057124 | 18851
[6 empty] | Sub-Total | 18851
|  |  |  | Total Costo Directo |  |  | 35000 | 35000
|  |  |  | Aproximación | Aproximación |  | 0 | 0
|  |  |  | Total Costo Directo redondeado |  |  | 35000 | 0

## 2.1.5
0
ANALISIS DE PRECIOS UNITARIOS
| ITEM : | 2.1.5 | Corte en muro con pulidora manual y disco diamantado, hasta 1/4 espesor del muro Pf.<=4,0 cm. Incluye trasiego, cargue, retiro y disposición de escombros a sitio aprobado por la autoridad ambiental.
| UNIDAD: | m
I. EQUIPO
| Descripción |  | Unidad | Tarifa/Unidad | Cantidad | Valor-Unit.
| Pulidora de 7" |  | Día | 40000 | 0.05 | 2000
| Herramienta menor |  | Glb | 1000 | 0.5 | 500
[6 empty] | Sub-Total | 2500
II. MATERIALES EN OBRA
| Descripción |  | Unidad | Precio-Unit. | Cantidad | Valor-Unit.
| Disco diamantado 7" |  | Unidad | 66900 | 0.02 | 1338
| Lona |  | Und | 1500 | 0.5 | 750
[6 empty] | Sub-Total | 2088
III. TRANSPORTES
| Descripción |  | Unidad | Tarifa/Unidad | Cantidad | Valor-Unit.
| Trasiego interno |  | glb | 2000 | 0.1 | 200 | 0.21
| Disposición de escombros |  | m3 | 100000 | 0.01 | 1000
[6 empty] | Sub-Total | 1200
IV. MANO DE OBRA
| Descripción |  | Unidad | Jornal/Unidad | Cantidad | Valor-Unit.
| 1 Ayu + 1 Ofi (Incluye prestaciones sociales) |  | Jornal | 330000 | 0.017309 | 5712
[6 empty] | Sub-Total | 5712
|  |  |  | Total Costo Directo |  |  | 11500 | 11500
|  |  |  | Aproximación | Aproximación |  | 0 | 0
|  |  |  | Total Costo Directo redondeado |  |  | 11500 | 0

## 2.1.6
0
ANALISIS DE PRECIOS UNITARIOS
| ITEM : | 2.1.6 | Instalación de puntal metálico de 2" x 3mm hmax 3m. Incluye alquiler por 1 mes
| UNIDAD: | un
I. EQUIPO
| Descripción |  | Unidad | Tarifa/Unidad | Cantidad | Valor-Unit.
| Herramienta menor |  | Glb | 1000 | 1 | 1000
[6 empty] | Sub-Total | 1000
II. MATERIALES EN OBRA
| Descripción |  | Unidad | Precio-Unit. | Cantidad | Valor-Unit.
| Instalación de puntal metálico de 2" x 3mm hmax 3m. Incluye alquiler por 1 mes |  | Unidad | 37500 | 1 | 37500
[6 empty] | Sub-Total | 37500
III. TRANSPORTES
| Descripción |  | Unidad | Tarifa/Unidad | Cantidad | Valor-Unit.
| Trasiego interno |  | glb | 2000 | 0.1 | 200 | 0.21
[6 empty] | Sub-Total | 200
IV. MANO DE OBRA
| Descripción |  | Unidad | Jornal/Unidad | Cantidad | Valor-Unit.
| 1 Ayu + 1 Ofi (Incluye prestaciones sociales) |  | Jornal | 330000 | 0.019091 | 6300
[6 empty] | Sub-Total | 6300
|  |  |  | Total Costo Directo |  |  | 45000 | 45000
|  |  |  | Aproximación | Aproximación |  | 0 | 0
|  |  |  | Total Costo Directo redondeado |  |  | 45000 | 0

## 3.1.1
0
ANALISIS DE PRECIOS UNITARIOS
| ITEM : | 3.1.1 | Excavación manual en material común h<=2,00 m para instalación de cimentación. Incluye acopio en sitio. El pago por m3 se medirá en el espacio original excavado pues ya incluye en el valor unitario la incidencia de la expansión del material.
| UNIDAD: | m3
I. EQUIPO
| Descripción |  | Unidad | Tarifa/Unidad | Cantidad | Valor-Unit.
| Herramienta menor |  | Glb | 1000 | 1 | 1000
[6 empty] | Sub-Total | 1000
II. MATERIALES EN OBRA
| Descripción |  | Unidad | Precio-Unit. | Cantidad | Valor-Unit.
[6 empty] | Sub-Total | 0
III. TRANSPORTES
| Descripción |  | Unidad | Tarifa/Unidad | Cantidad | Valor-Unit.
| Trasiego interno |  | glb | 2000 | 1 | 2000 | 0.21
[6 empty] | Sub-Total | 2000
IV. MANO DE OBRA
| Descripción |  | Unidad | Jornal/Unidad | Cantidad | Valor-Unit.
| 1 Ayu + 1 Ofi (Incluye prestaciones sociales) |  | Jornal | 330000 | 0.29894 | 98650
[6 empty] | Sub-Total | 98650
|  |  |  | Total Costo Directo |  |  | 101650 | 101650
|  |  |  | Aproximación | Aproximación |  | 0 | 0
|  |  |  | Total Costo Directo redondeado |  |  | 101650 | 0

## 3.2.1
0
ANALISIS DE PRECIOS UNITARIOS
| ITEM : | 3.2.1 | Recebo compactado B400 al 90% de la humedad óptima, CBR>80%. Espesor mínimo 0,30m, capas altura máx. 0,15m. Incluye suministro, extendido, humedecimiento, nivelación, compactación mecánica y ensayos de próctor modificado que garanticen las especificaciones requeridas y pruebas de verificación si así se requieren.
| UNIDAD: | m3
I. EQUIPO
| Descripción |  | Unidad | Tarifa/Unidad | Cantidad | Valor-Unit.
| Herramienta menor |  | Gl | 1000 | 1 | 1000
| Alquiler rana vibratoria |  | Día | 47600 | 0.1 | 4760
[6 empty] | Sub-Total | 5760
II. MATERIALES EN OBRA
| Descripción |  | Unidad | Precio-Unit. | Cantidad | Valor-Unit.
| Recebo compactado B400 al 90% de la humedad óptima, CBR>80%. Espesor mínimo 0,40m |  | m3 | 95000 | 1.3 | 123500
| Puntilla con cabeza 2" |  | Lb | 5600 | 0.1 | 560
| Rollo de Nylon 16lbs – x100m aprox (Nivel) |  | Und | 4400 | 0.1 | 440
[6 empty] | Sub-Total | 124500
III. TRANSPORTES
| Descripción |  | Unidad | Tarifa/Unidad | Cantidad | Valor-Unit.
| Trasiego interno |  | glb | 2000 | 1 | 2000 | 0.21
[6 empty] | Sub-Total | 2000
IV. MANO DE OBRA
| Descripción |  | Unidad | Jornal/Unidad | Cantidad | Valor-Unit.
| 1 Ayu + 1 Ofi (Incluye prestaciones sociales) |  | Jornal | 330000 | 0.053758 | 17740
[6 empty] | Sub-Total | 17740
|  |  |  | Total Costo Directo |  |  | 150000 | 150000
|  |  |  | Aproximación | Aproximación |  | 0 | 0
|  |  |  | Total Costo Directo redondeado |  |  | 150000 | 0

## 3.2.2
0
ANALISIS DE PRECIOS UNITARIOS
| ITEM : | 3.2.2 | Corte, acopio y restitución de césped
| UNIDAD: | m2
I. EQUIPO
| Descripción |  | Unidad | Tarifa/Unidad | Cantidad | Valor-Unit.
| Herramienta menor |  | Gl | 1000 | 1 | 1000
0
[6 empty] | Sub-Total | 1000
II. MATERIALES EN OBRA
| Descripción |  | Unidad | Precio-Unit. | Cantidad | Valor-Unit.
| Césped |  | m2 | 11000 | 1 | 11000
| Riego / agua para reubicación |  | m2 | 200 | 1 | 200
0
[6 empty] | Sub-Total | 11200
III. TRANSPORTES
| Descripción |  | Unidad | Tarifa/Unidad | Cantidad | Valor-Unit.
| Trasiego interno |  | glb | 2000 | 1 | 2000 | 0.21
[6 empty] | Sub-Total | 2000
IV. MANO DE OBRA
| Descripción |  | Unidad | Jornal/Unidad | Cantidad | Valor-Unit.
| 1 Ayu + 1 Ofi (Incluye prestaciones sociales) |  | Jornal | 330000 | 0.047879 | 15800
[6 empty] | Sub-Total | 15800
|  |  |  | Total Costo Directo |  |  | 30000 | 30000
|  |  |  | Aproximación | Aproximación |  | 0 | 0
|  |  |  | Total Costo Directo redondeado |  |  | 30000 | 0

## 4.1.1
0
ANALISIS DE PRECIOS UNITARIOS
| ITEM : | 4.1.1 | Placa en concreto e=10 cm f'c=3000 psi de baja permeabilidad. Incluye polietileno cal.4 negro en doble capa, como aislante e impermeabilizante contra rellenos, y dilataciones durante la fundición
| UNIDAD: | m2
I. EQUIPO
| Descripción |  | Unidad | Tarifa/Unidad | Cantidad | Valor-Unit.
| Herramienta menor |  | Gl | 1000 | 1 | 1000
| Vibrador de concreto |  | Día | 40000 | 0.1 | 4000
[6 empty] | Sub-Total | 5000
II. MATERIALES EN OBRA
| Descripción |  | Unidad | Precio-Unit. | Cantidad | Valor-Unit.
| Plástico negro cal 4 |  | m2 | 2600 | 1.05 | 2730
| Concreto f´c: 3.000 PSI de baja permeabilidad |  | m3 | 777130 | 0.105 | 81598.65
[6 empty] | Sub-Total | 84328.65
III. TRANSPORTES
| Descripción |  | Unidad | Tarifa/Unidad | Cantidad | Valor-Unit.
| Trasiego interno |  | glb | 2000 | 1 | 2000 | 0.21
[6 empty] | Sub-Total | 2000
IV. MANO DE OBRA
| Descripción |  | Unidad | Jornal/Unidad | Cantidad | Valor-Unit.
| 1 Ayu + 1 Ofi (Incluye prestaciones sociales) |  | Jornal | 330000 | 0.14749 | 48671.35
[6 empty] | Sub-Total | 48671.35
|  |  |  | Total Costo Directo |  |  | 140000 | 140000
|  |  |  | Aproximación | Aproximación |  | 0 | 0
|  |  |  | Total Costo Directo redondeado |  |  | 140000 | 0

## 4.1.2
0
ANALISIS DE PRECIOS UNITARIOS
| ITEM : | 4.1.2 | Malla electrosoldada con grafiles corrugados fy=70.000 psi (485 MPa). Incluye suministro, corte y niveladores dentro de la placa
| UNIDAD: | Kg
I. EQUIPO
| Descripción |  | Unidad | Tarifa/Unidad | Cantidad | Valor-Unit.
| Herramienta menor |  | Gl | 1000 | 0.5 | 500
[6 empty] | Sub-Total | 500
II. MATERIALES EN OBRA
| Descripción |  | Unidad | Precio-Unit. | Cantidad | Valor-Unit.
| Malla electrosoldada con grafiles corrugados fy=70.000 psi (485 MPa) |  | Kg | 4500 | 1.05 | 4725
| Alambre negro |  | Kg | 6218 | 0.1 | 621.8
[6 empty] | Sub-Total | 5346.8
III. TRANSPORTES
| Descripción |  | Unidad | Tarifa/Unidad | Cantidad | Valor-Unit.
| Trasiego interno |  | glb | 2000 | 0.05 | 100 | 0.21
[6 empty] | Sub-Total | 100
IV. MANO DE OBRA
| Descripción |  | Unidad | Jornal/Unidad | Cantidad | Valor-Unit.
| 1 Ayu + 1 Ofi (Incluye prestaciones sociales) |  | Jornal | 330000 | 0.0034945 | 1153.2
[6 empty] | Sub-Total | 1153.2
|  |  |  | Total Costo Directo |  |  | 7100 | 7100
|  |  |  | Aproximación | Aproximación |  | 0 | 0
|  |  |  | Total Costo Directo redondeado |  |  | 7100 | 0

## 4.1.3
0
ANALISIS DE PRECIOS UNITARIOS
| ITEM : | 4.1.3 | Suministro e instalación de acero de refuerzo 420 Mpa incluye cargue y descargue, figurado, armado, alambre negro y distanciadores.
| UNIDAD: | Kg
I. EQUIPO
| Descripción |  | Unidad | Tarifa/Unidad | Cantidad | Valor-Unit.
| Herramienta menor |  | Gl | 1000 | 0.5 | 500
[6 empty] | Sub-Total | 500
II. MATERIALES EN OBRA
| Descripción |  | Unidad | Precio-Unit. | Cantidad | Valor-Unit.
| acero de refuerzo 420 Mpa |  | Kg | 3700 | 1.05 | 3885
| Alambre negro |  | Kg | 6218 | 0.1 | 621.8
[6 empty] | Sub-Total | 4506.8
III. TRANSPORTES
| Descripción |  | Unidad | Tarifa/Unidad | Cantidad | Valor-Unit.
| Trasiego interno |  | glb | 2000 | 0.05 | 100 | 0.21
[6 empty] | Sub-Total | 100
IV. MANO DE OBRA
| Descripción |  | Unidad | Jornal/Unidad | Cantidad | Valor-Unit.
| 1 Ayu + 1 Ofi (Incluye prestaciones sociales) |  | Jornal | 330000 | 0.0033127 | 1093.2
[6 empty] | Sub-Total | 1093.2
|  |  |  | Total Costo Directo |  |  | 6200 | 6200
|  |  |  | Aproximación | Aproximación |  | 0 | 0
|  |  |  | Total Costo Directo redondeado |  |  | 6200 | 0

## 4.1.4
0
ANALISIS DE PRECIOS UNITARIOS
| ITEM : | 4.1.4 | Suministro, fabricación y montaje de estructura metálica de tipología normal (angulos) en alturas menores a 6,00 m, diseño de complejidad media, distribución de perfilería según planos. Incluye imprimante anticorrosivo epóxico bicomponente aplicado en dos (2) capas, pintura de acabado electrostática aplicada en tres (3) capas, relacionados y complementarios (a todo costo). El precio por kg YA incluye la injerencia de soldaduras, por lo que NO deben contemplarse como kg adicional en la sumatoria de los perfiles (tubulares, ángulos, templetes, etc.). Previo al armado de la estructura y demas componentes de la estructura el contratista deberá presentar los planos de taller. El contratista debera realizar las pruebas de tinta de la soldadura. Se deberá garantizar la accesibilidad a las zonas de trabajo mediante andamios certificados. Se debe contemplar mecanismos y elementos de protección contra la lluvia que permitan trabajar en seco y de manera segura
| UNIDAD: | Kg
I. EQUIPO
| Descripción |  | Unidad | Tarifa/Unidad | Cantidad | Valor-Unit.
| Herramienta menor |  | Glb | 1000 | 0.5 | 500
| andamio certificado |  | Semana | 180000 | 0.001 | 180
| Equipo de soldadura |  | Día | 250000 | 0.001 | 250
| Compresor |  | Día | 120000 | 0.001 | 120
[6 empty] | Sub-Total | 1050
II. MATERIALES EN OBRA
| Descripción |  | Unidad | Precio-Unit. | Cantidad | Valor-Unit.
| Estructura en Acero estructural |  | Kg | 6800 | 1.05 | 7140
| imprimante anticorrosivo epóxico bicomponente aplicado en dos (2) capas |  | Kg | 28000 | 0.05 | 1400
| pintura de acabado electrostática aplicada en tres (3) capas |  | Kg | 18000 | 0.06 | 1080
| Consumibles (discos, brocas, limpieza) |  | Kg | 15000 | 0.02 | 300
[6 empty] | Sub-Total | 9920
III. TRANSPORTES
| Descripción |  | Unidad | Tarifa/Unidad | Cantidad | Valor-Unit.
| Trasiego interno |  | glb | 1000 | 1 | 1000 | 0.21
[6 empty] | Sub-Total | 1000
IV. MANO DE OBRA
| Descripción |  | Unidad | Jornal/Unidad | Cantidad | Valor-Unit.
| 1 Ayu + 1 Soldador (Incluye prestaciones sociales) |  | Jornal | 350000 | 0.031514 | 11030
[6 empty] | Sub-Total | 11030
|  |  |  | Total Costo Directo |  |  | 23000 | 23000
|  |  |  | Aproximación | Aproximación |  | 0 | 0
|  |  |  | Total Costo Directo redondeado |  |  | 23000 | 0

## 4.1.5
0
ANALISIS DE PRECIOS UNITARIOS
| ITEM : | 4.1.5 | Anclaje con perno expansivo 3/8" Profundidad hasta 0,1 m (Incluye Perforación, limpieza y perno de anclaje expansivos 3/8" L=15cm con su respectiva arandela).
| UNIDAD: | Und
I. EQUIPO
| Descripción |  | Unidad | Tarifa/Unidad | Cantidad | Valor-Unit.
| Herramienta menor |  | Glb | 1000 | 0.5 | 500
| Taladro |  | Día | 25000 | 0.01 | 250
[6 empty] | Sub-Total | 750
II. MATERIALES EN OBRA
| Descripción |  | Unidad | Precio-Unit. | Cantidad | Valor-Unit.
| Broca de tugsteno 1/2" |  | Unidad | 20000 | 0.2 | 4000
| Epóxico anclaje estructural |  | Und | 133900 | 0.1 | 13390
| Anclaje expansivos 3/8" L=15cm con su respectiva arandela |  | Und | 11000 | 1 | 11000
[6 empty] | Sub-Total | 28390
III. TRANSPORTES
| Descripción |  | Unidad | Tarifa/Unidad | Cantidad | Valor-Unit.
| Trasiego interno |  | glb | 1000 | 0.1 | 100 | 0.21
[6 empty] | Sub-Total | 100
IV. MANO DE OBRA
| Descripción |  | Unidad | Jornal/Unidad | Cantidad | Valor-Unit.
| 1 Ayu + 1 Ofi (Incluye prestaciones sociales) |  | Jornal | 330000 | 0.017455 | 5760
[6 empty] | Sub-Total | 5760
|  |  |  | Total Costo Directo |  |  | 35000 | 35000
|  |  |  | Aproximación | Aproximación |  | 0 | 0
|  |  |  | Total Costo Directo redondeado |  |  | 35000 | 0

## 4.1.6
0
ANALISIS DE PRECIOS UNITARIOS
| ITEM : | 4.1.6 | Lámina de alfajor 3/16". Incluye sujeción a estructura metálica.
| UNIDAD: | m2
I. EQUIPO
| Descripción |  | Unidad | Tarifa/Unidad | Cantidad | Valor-Unit.
| Herramienta menor |  | Glb | 1000 | 0.5 | 500
| Taladro |  | Día | 25000 | 0.01 | 250
[6 empty] | Sub-Total | 750
II. MATERIALES EN OBRA
| Descripción |  | Unidad | Precio-Unit. | Cantidad | Valor-Unit.
| Lámina de alfajor 3/16". Incluye sujeción a estructura metálica. |  | m2 | 290000 | 1 | 290000
0
0
[6 empty] | Sub-Total | 290000
III. TRANSPORTES
| Descripción |  | Unidad | Tarifa/Unidad | Cantidad | Valor-Unit.
| Trasiego interno |  | glb | 1000 | 0.1 | 100 | 0.21
[6 empty] | Sub-Total | 100
IV. MANO DE OBRA
| Descripción |  | Unidad | Jornal/Unidad | Cantidad | Valor-Unit.
| 1 Ayu + 1 Ofi (Incluye prestaciones sociales) |  | Jornal | 330000 | 0.088333 | 29150
[6 empty] | Sub-Total | 29150
|  |  |  | Total Costo Directo |  |  | 320000 | 320000
|  |  |  | Aproximación | Aproximación |  | 0 | 0
|  |  |  | Total Costo Directo redondeado |  |  | 320000 | 0

## 4.1.7
0
ANALISIS DE PRECIOS UNITARIOS
| ITEM : | 4.1.7 | Muro de cimentación de concreto armado e=12cm fundido in situ, realizado con concreto f'c=21 MPa, tamaño máximo del agregado 12,5 mm, manejabilidad blanda, preparado en obra, y fundido con medios manuales.
| UNIDAD: | m2
I. EQUIPO
| Descripción |  | Unidad | Tarifa/Unidad | Cantidad | Valor-Unit.
| Herramienta menor |  | Gl | 1000 | 1 | 1000
| Vibrador de concreto |  | Día | 40000 | 0.1 | 4000
[6 empty] | Sub-Total | 5000
II. MATERIALES EN OBRA
| Descripción |  | Unidad | Precio-Unit. | Cantidad | Valor-Unit.
| Concreto f´c: 3.000 PSI |  | m3 | 516200 | 0.126 | 65041.2
| Formaleta (incluye soporte contra terreno) |  | m2 | 66000 | 1 | 66000
[6 empty] | Sub-Total | 131041.2
III. TRANSPORTES
| Descripción |  | Unidad | Tarifa/Unidad | Cantidad | Valor-Unit.
| Trasiego interno |  | glb | 1000 | 1 | 1000 | 0.21
[6 empty] | Sub-Total | 1000
IV. MANO DE OBRA
| Descripción |  | Unidad | Jornal/Unidad | Cantidad | Valor-Unit.
| 1 Ayu + 1 Ofi (Incluye prestaciones sociales) |  | Jornal | 330000 | 0.28169 | 92958.8
[6 empty] | Sub-Total | 92958.8
|  |  |  | Total Costo Directo |  |  | 230000 | 230000
|  |  |  | Aproximación | Aproximación |  | 0 | 0
|  |  |  | Total Costo Directo redondeado |  |  | 230000 | 0

## 4.1.8
0
ANALISIS DE PRECIOS UNITARIOS
| ITEM : | 4.1.8 | Suministro e instalación de bordillo en concreto 3000 PSI fundido in situ 1000 x 120 x 300 mm. (Incluye suministro, transporte, refuerzo, excavación, instalación de bordillo, arena de sello, cortes a máquina, y todo lo demás necesario para su correcta ejecución y funcionamiento).
| UNIDAD: | m
I. EQUIPO
| Descripción |  | Unidad | Tarifa/Unidad | Cantidad | Valor-Unit.
| Herramienta menor |  | Gl | 1000 | 1 | 1000
| Pulidora de 7" |  | Día | 40000 | 0.02 | 800
[6 empty] | Sub-Total | 1800
II. MATERIALES EN OBRA
| Descripción |  | Unidad | Precio-Unit. | Cantidad | Valor-Unit.
| Concreto 3000 PSI |  | m3 | 516200 | 0.0378 | 19512.36
| Agragado fino (pasa 200) |  | m3 | 480000 | 0.01 | 4800
| Tabla burra (0,30 x 3 metros) |  | Unidad/ml | 34900 | 1.4151 | 49386.7925 |  | 0.9 | Tabla burra (m2)
| Rollo de Nylon 16lbs – x100m aprox |  | Und | 4400 | 0.1 | 440 |  |  |  | 0.6 | son dos caras
| Disco diamantado 7" |  | Unidad | 66900 | 0.01 | 669 |  |  |  | 0.036 | Frontal
| Acero de refuerzo |  | Kg | 6200 | 0.1 | 620
[6 empty] | Sub-Total | 75428.1525
III. TRANSPORTES
| Descripción |  | Unidad | Tarifa/Unidad | Cantidad | Valor-Unit.
| Trasiego interno |  | glb | 1000 | 1 | 1000 | 0.21
[6 empty] | Sub-Total | 1000
IV. MANO DE OBRA
| Descripción |  | Unidad | Jornal/Unidad | Cantidad | Valor-Unit.
| 1 Ayu + 1 Ofi (Incluye prestaciones sociales) |  | Jornal | 330000 | 0.065975 | 21771.85
[6 empty] | Sub-Total | 21771.85
|  |  |  | Total Costo Directo |  |  | 100000 | 100000
|  |  |  | Aproximación | Aproximación |  | 0 | 0
|  |  |  | Total Costo Directo redondeado |  |  | 100000 | 0

## 4.1.9
0
ANALISIS DE PRECIOS UNITARIOS
| ITEM : | 4.1.9 | Geotextil de polipropileno (PP) NT 2500 (no tejido), resistencia a la tensión 710 N (161 lb), elongación >50%, para separación de rellenos permitiendo filtración de agua. Incluye suministro e instalación. El precio por m2 incluye traslapo de 15 cm.
| UNIDAD: | m2
I. EQUIPO
| Descripción |  | Unidad | Tarifa/Unidad | Cantidad | Valor-Unit.
| Herramienta menor |  | Gl | 1000 | 0.5 | 500
[6 empty] | Sub-Total | 500
II. MATERIALES EN OBRA
| Descripción |  | Unidad | Precio-Unit. | Cantidad | Valor-Unit.
| Geotextil de polipropileno (PP) NT 2500 (no tejido), resistencia a la tensión 710 N (161 lb), elongación >50%, para separación de rellenos permitiendo filtración de agua. Incluye suministro e instalación. El precio por m2 incluye traslapo de 15 cm. |  | m2 | 9500 | 1.15 | 10925
0.9
[6 empty] | Sub-Total | 10925
III. TRANSPORTES
| Descripción |  | Unidad | Tarifa/Unidad | Cantidad | Valor-Unit.
| Trasiego interno |  | glb | 1000 | 0.5 | 500 | 0.21
[6 empty] | Sub-Total | 500
IV. MANO DE OBRA
| Descripción |  | Unidad | Jornal/Unidad | Cantidad | Valor-Unit.
| 1 Ayu + 1 Ofi (Incluye prestaciones sociales) |  | Jornal | 330000 | 0.0032576 | 1075
[6 empty] | Sub-Total | 1075
|  |  |  | Total Costo Directo |  |  | 13000 | 13000
|  |  |  | Aproximación | Aproximación |  | 0 | 0
|  |  |  | Total Costo Directo redondeado |  |  | 13000 | 0

## 4.2.1
0
ANALISIS DE PRECIOS UNITARIOS
| ITEM : | 4.2.1 | Suministro, fabricación y montaje de Baranda con malla: Suministro y instalación de barandas fabricadas en acero HR conformadas por parales verticales en sección cuadrada de 1 1/2", calibre 18, empotrados 15 cm en murete de concreto para garantizar estabilidad estructural. Entre los parales se instalan bastidores en ángulo de 1 1/2", calibre 18, que sirven de soporte para malla metálica ondulada de 1 1/2", calibre 18, instalada de acuerdo con el diseño. El sistema incluye soldaduras, imprimante anticorrosivo epóxico bicomponente aplicado en dos (2) capas, pintura de acabado electrostática blanca aplicada en tres (3) capas, y tratamientos y terminaciones seguras para uso infantil, evitando bordes cortantes, filos o superficies abrasivas. Incluye todos los insumos, anclajes, fijaciones y herramientas necesarias para su correcta instalación en obra. Previo al armado de la estructura y demas componentes de la estructura el contratista deberá presentar los planos de taller. El contratista debera realizar las pruebas de tinta de la soldadura
| UNIDAD: | m2
I. EQUIPO
| Descripción |  | Unidad | Tarifa/Unidad | Cantidad | Valor-Unit.
| Herramienta menor |  | Gl | 1000 | 1 | 1000
[6 empty] | Sub-Total | 1000
II. MATERIALES EN OBRA
| Descripción |  | Unidad | Precio-Unit. | Cantidad | Valor-Unit.
| Suministro, fabricación de Baranda con malla: barandas fabricadas en acero HR conformadas por parales verticales en sección cuadrada de 1 1/2", calibre 18, empotrados 15 cm en murete de concreto para garantizar estabilidad estructural. Entre los parales se instalan bastidores en ángulo de 1 1/2", calibre 18, que sirven de soporte para malla metálica ondulada de 1 1/2", calibre 18, instalada de acuerdo con el diseño. El sistema incluye soldaduras, imprimante anticorrosivo epóxico bicomponente aplicado en dos (2) capas, pintura de acabado electrostática blanca aplicada en tres (3) capas, y tratamientos y terminaciones seguras para uso infantil, evitando bordes cortantes, filos o superficies abrasivas. Incluye todos los insumos, anclajes, fijaciones y herramientas necesarias para su correcta instalación en obra. |  | m2 | 330000 | 1 | 330000
[6 empty] | Sub-Total | 330000
III. TRANSPORTES
| Descripción |  | Unidad | Tarifa/Unidad | Cantidad | Valor-Unit.
0.21
[6 empty] | Sub-Total | 0
IV. MANO DE OBRA
| Descripción |  | Unidad | Jornal/Unidad | Cantidad | Valor-Unit.
| 1 Ayu + 1 Ofi (Incluye prestaciones sociales) |  | Jornal | 330000 | 0.093939 | 31000
[6 empty] | Sub-Total | 31000
|  |  |  | Total Costo Directo |  |  | 362000 | 362000
|  |  |  | Aproximación | Aproximación |  | 0 | 0
|  |  |  | Total Costo Directo redondeado |  |  | 362000 | 0

## 4.2.2
0
ANALISIS DE PRECIOS UNITARIOS
| ITEM : | 4.2.2 | Suministro, fabricación y montaje de Baranda sin malla: Suministro e instalación de barandas en acero HR conformadas por parales verticales en sección cuadrada de 1 1/2", calibre 18, empotrados 15 cm en murete de concreto para garantizar estabilidad estructural. Los elementos horizontales o verticales complementarios se disponen de acuerdo con el diseño, asegurando el cumplimiento de criterios de seguridad infantil (evitar trepabilidad, atrapamientos o aberturas inseguras). Incluye soldaduras, imprimante anticorrosivo epóxico bicomponente aplicado en dos (2) capas, pintura de acabado electrostática blanca aplicada en tres (3) capas, con terminaciones seguras para niños, libres de aristas cortantes o superficies abrasivas. Comprende todos los insumos, anclajes, fijaciones y herramientas necesarias para su correcta instalación en obra. Previo al armado de la estructura y demas componentes de la estructura el contratista deberá presentar los planos de taller. El contratista debera realizar las pruebas de tinta de la soldadura
| UNIDAD: | m2
I. EQUIPO
| Descripción |  | Unidad | Tarifa/Unidad | Cantidad | Valor-Unit.
| Herramienta menor |  | Gl | 1000 | 1 | 1000
[6 empty] | Sub-Total | 1000
II. MATERIALES EN OBRA
| Descripción |  | Unidad | Precio-Unit. | Cantidad | Valor-Unit.
| Suministro, fabricación Baranda sin malla: Suministro de barandas en acero HR conformadas por parales verticales en sección cuadrada de 1 1/2", calibre 18, empotrados 15 cm en murete de concreto para garantizar estabilidad estructural. Los elementos horizontales o verticales complementarios se disponen de acuerdo con el diseño, asegurando el cumplimiento de criterios de seguridad infantil (evitar trepabilidad, atrapamientos o aberturas inseguras). Incluye soldaduras, imprimante anticorrosivo epóxico bicomponente aplicado en dos (2) capas, pintura de acabado electrostática blanca aplicada en tres (3) capas, con terminaciones seguras para niños, libres de aristas cortantes o superficies abrasivas. Comprende todos los insumos, anclajes, fijaciones y herramientas necesarias para su correcta instalación en obra. Previo al armado de la estructura y demas componentes de la estructura el contratista deberá presentar los planos de taller. |  | m2 | 270000 | 1 | 270000
[6 empty] | Sub-Total | 270000
III. TRANSPORTES
| Descripción |  | Unidad | Tarifa/Unidad | Cantidad | Valor-Unit.
0.21
[6 empty] | Sub-Total | 0
IV. MANO DE OBRA
| Descripción |  | Unidad | Jornal/Unidad | Cantidad | Valor-Unit.
| 1 Ayu + 1 Ofi (Incluye prestaciones sociales) |  | Jornal | 330000 | 0.087879 | 29000
[6 empty] | Sub-Total | 29000
|  |  |  | Total Costo Directo |  |  | 300000 | 300000
|  |  |  | Aproximación | Aproximación |  | 0 | 0
|  |  |  | Total Costo Directo redondeado |  |  | 300000 | 0

## 4.2.3
0
ANALISIS DE PRECIOS UNITARIOS
| ITEM : | 4.1.9 | Suministro, fabricación y montaje de Pasamanos para Baranda: Suministro e instalación de pasamanos en tubo redondo de 1 1/2" en acero HR. El sistema incluye pasamanos superior e inferior, así como extensiones laterales y terminaciones redondeadas, instalados de acuerdo con el diseño y las dimensiones establecidas en planos. Los pasamanos se fijan sobre la estructura de las barandas mediante los anclajes y soportes requeridos, garantizando continuidad, estabilidad y seguridad de uso. Incluye soldaduras, imprimante anticorrosivo epóxico bicomponente aplicado en dos (2) capas, pintura de acabado electrostática blanca aplicada en tres (3) capas, y todos los insumos, soldaduras, fijaciones, herramientas y ajustes necesarios para su correcta instalación en obra. Previo al armado de la estructura y demas componentes de la estructura el contratista deberá presentar los planos de taller. El contratista debera realizar las pruebas de tinta de la soldadura.
| UNIDAD: | ml
I. EQUIPO
| Descripción |  | Unidad | Tarifa/Unidad | Cantidad | Valor-Unit.
[6 empty] | Sub-Total | 0
II. MATERIALES EN OBRA
| Descripción |  | Unidad | Precio-Unit. | Cantidad | Valor-Unit.
| Suministro, fabricación y montaje de Pasamanos para Baranda: Suministro e instalación de pasamanos en tubo redondo de 1 1/2" en acero HR. El sistema incluye pasamanos superior e inferior, así como extensiones laterales y terminaciones redondeadas, instalados de acuerdo con el diseño y las dimensiones establecidas en planos. Los pasamanos se fijan sobre la estructura de las barandas mediante los anclajes y soportes requeridos, garantizando continuidad, estabilidad y seguridad de uso. Incluye soldaduras, imprimante anticorrosivo epóxico bicomponente aplicado en dos (2) capas, pintura de acabado electrostática blanca aplicada en tres (3) capas, y todos los insumos, soldaduras, fijaciones, herramientas y ajustes necesarios para su correcta instalación en obra. |  | m | 180000 | 1 | 180000
[6 empty] | Sub-Total | 180000
III. TRANSPORTES
| Descripción |  | Unidad | Tarifa/Unidad | Cantidad | Valor-Unit.
0.21
[6 empty] | Sub-Total | 0
IV. MANO DE OBRA
| Descripción |  | Unidad | Jornal/Unidad | Cantidad | Valor-Unit.
| 1 Ayu + 1 Ofi (Incluye prestaciones sociales) |  | Jornal | 330000 | 0.066667 | 22000
[6 empty] | Sub-Total | 22000
|  |  |  | Total Costo Directo |  |  | 202000 | 202000
|  |  |  | Aproximación | Aproximación |  | 0 | 0
|  |  |  | Total Costo Directo redondeado |  |  | 202000 | 0

## 4.2.4
0
ANALISIS DE PRECIOS UNITARIOS
| ITEM : | 4.2.4 | Suministro, fabricación y montaje de Pasamanos para pared: Suministro e instalación de pasamanos en acero HR fijados a pared: Suministro e instalación de pasamanos en tubo redondo de acero HR de 1 1/2", instalados directamente sobre muro mediante soportes metálicos, según ubicación, alturas y detalles establecidos de acuerdo con el diseño. El sistema incluye pasamanos superior e inferior, así como extensiones laterales y terminaciones redondeadas para garantizar continuidad, seguridad y ergonomía. Los soportes se fijan a la pared mediante anclajes mecánicos o químicos según el tipo de material, asegurando estabilidad y resistencia. Incluye soldaduras, imprimante anticorrosivo epóxico bicomponente aplicado en dos (2) capas, pintura de acabado electrostática blanca aplicada en tres (3) capas, además de todos los insumos, anclajes, soldaduras, fijaciones, herramientas y ajustes necesarios para su correcta instalación en obra. Previo al armado de la estructura y demas componentes de la estructura el contratista deberá presentar los planos de taller. El contratista debera realizar las pruebas de tinta de la soldadura.
| UNIDAD: | ml
I. EQUIPO
| Descripción |  | Unidad | Tarifa/Unidad | Cantidad | Valor-Unit.
[6 empty] | Sub-Total | 0
II. MATERIALES EN OBRA
| Descripción |  | Unidad | Precio-Unit. | Cantidad | Valor-Unit.
| Suministro, fabricación y montaje de Pasamanos para pared: Suministro e instalación de pasamanos en acero HR fijados a pared: Suministro e instalación de pasamanos en tubo redondo de acero HR de 1 1/2", instalados directamente sobre muro mediante soportes metálicos, según ubicación, alturas y detalles establecidos de acuerdo con el diseño. El sistema incluye pasamanos superior e inferior, así como extensiones laterales y terminaciones redondeadas para garantizar continuidad, seguridad y ergonomía. Los soportes se fijan a la pared mediante anclajes mecánicos o químicos según el tipo de material, asegurando estabilidad y resistencia. Incluye soldaduras, imprimante anticorrosivo epóxico bicomponente aplicado en dos (2) capas, pintura de acabado electrostática blanca aplicada en tres (3) capas, además de todos los insumos, anclajes, soldaduras, fijaciones, herramientas y ajustes necesarios para su correcta instalación en obra. |  | m | 195000 | 1 | 195000
[6 empty] | Sub-Total | 195000
III. TRANSPORTES
| Descripción |  | Unidad | Tarifa/Unidad | Cantidad | Valor-Unit.
0.21
[6 empty] | Sub-Total | 0
IV. MANO DE OBRA
| Descripción |  | Unidad | Jornal/Unidad | Cantidad | Valor-Unit.
| 1 Ayu + 1 Ofi (Incluye prestaciones sociales) |  | Jornal | 330000 | 0.075758 | 25000
[6 empty] | Sub-Total | 25000
|  |  |  | Total Costo Directo |  |  | 220000 | 220000
|  |  |  | Aproximación | Aproximación |  | 0 | 0
|  |  |  | Total Costo Directo redondeado |  |  | 220000 | 0

## 4.3.1
0
ANALISIS DE PRECIOS UNITARIOS
| ITEM : | 4.3.1 | Capa de concreto de limpieza y nivelado de fondos de cimentación, de 10 cm de espesor, de concreto f'c=10 MPa, tamaño máximo del agregado 19 mm, manejabilidad blanda, preparado en obra y fundido con medios manuales, en el fondo de la excavación previamente realizada.
| UNIDAD: | m2
I. EQUIPO
| Descripción |  | Unidad | Tarifa/Unidad | Cantidad | Valor-Unit.
| Herramienta menor |  | Gl | 1000 | 0.5 | 500
[6 empty] | Sub-Total | 500
II. MATERIALES EN OBRA
| Descripción |  | Unidad | Precio-Unit. | Cantidad | Valor-Unit.
| Concreto f'c=10 Mpa (14 Mpa) |  | m3 | 262200 | 0.102 | 26744.4
[6 empty] | Sub-Total | 26744.4
III. TRANSPORTES
| Descripción |  | Unidad | Tarifa/Unidad | Cantidad | Valor-Unit.
| Trasiego interno |  | glb | 1000 | 0.1 | 100 | 0.21
[6 empty] | Sub-Total | 100
IV. MANO DE OBRA
| Descripción |  | Unidad | Jornal/Unidad | Cantidad | Valor-Unit.
| 1 Ayu + 1 Ofi (Incluye prestaciones sociales) |  | Jornal | 330000 | 0.015623 | 5155.6
[6 empty] | Sub-Total | 5155.6
|  |  |  | Total Costo Directo |  |  | 32500 | 32500
|  |  |  | Aproximación | Aproximación |  | 0 | 0
|  |  |  | Total Costo Directo redondeado |  |  | 32500 | 0

## 4.3.2
0
ANALISIS DE PRECIOS UNITARIOS
| ITEM : | 4.3.2 | Viga de cimentación en concreto f'c=21 Mpa 30x40cm, tamaño máximo del agregado 12,5 mm, manejabilidad blanda, preparado en obra, y fundido con medios manuales
| UNIDAD: | m
I. EQUIPO
| Descripción |  | Unidad | Tarifa/Unidad | Cantidad | Valor-Unit.
| Herramienta menor |  | Gl | 1000 | 0.5 | 500
| Vibrador de concreto |  | Día | 40000 | 0.07 | 2800
[6 empty] | Sub-Total | 3300
II. MATERIALES EN OBRA
| Descripción |  | Unidad | Precio-Unit. | Cantidad | Valor-Unit.
| Concreto 3000 PSI |  | m3/ml | 516200 | 0.126 | 65041.2
[6 empty] | Sub-Total | 65041.2
III. TRANSPORTES
| Descripción |  | Unidad | Tarifa/Unidad | Cantidad | Valor-Unit.
| Trasiego interno |  | glb | 1000 | 1 | 1000 | 0.21
[6 empty] | Sub-Total | 1000
IV. MANO DE OBRA
| Descripción |  | Unidad | Jornal/Unidad | Cantidad | Valor-Unit.
| 1 Ayu + 1 Ofi (Incluye prestaciones sociales) |  | Jornal | 330000 | 0.24442 | 80658.8
[6 empty] | Sub-Total | 80658.8
|  |  |  | Total Costo Directo |  |  | 150000 | 150000
|  |  |  | Aproximación | Aproximación |  | 0 | 0
|  |  |  | Total Costo Directo redondeado |  |  | 150000 | 0

## 4.3.3
0
ANALISIS DE PRECIOS UNITARIOS
| ITEM : | 4.3.3 | Pedestal en concreto f'c=21 Mpa 30x30cm, tamaño máximo del agregado 12,5 mm, manejabilidad blanda, preparado en obra, y fundido con medios manuales.
| UNIDAD: | m
I. EQUIPO
| Descripción |  | Unidad | Tarifa/Unidad | Cantidad | Valor-Unit.
| Herramienta menor |  | Gl | 1000 | 0.5 | 500
| Vibrador de concreto |  | Día | 40000 | 0.07 | 2800
[6 empty] | Sub-Total | 3300
| II. MATERIALES EN OBRA | [7 empty] | 0.9 | Tabla burra (m2)
| Descripción |  | Unidad | Precio-Unit. | Cantidad | Valor-Unit. |  |  |  |  | 0.9 | m2
| Concreto 3000 PSI |  | m3/ml | 516200 | 0.126 | 65041.2
| Tabla burra (0,30 x 3 metros) |  | Unidad/ml | 34900 | 1.1 | 38390 |  |  |  |  | 1.2 | son 4 caras
[6 empty] | Sub-Total | 103431.2
III. TRANSPORTES
| Descripción |  | Unidad | Tarifa/Unidad | Cantidad | Valor-Unit.
| Trasiego interno |  | glb | 1000 | 1 | 1000 | 0.21
[6 empty] | Sub-Total | 1000
IV. MANO DE OBRA
| Descripción |  | Unidad | Jornal/Unidad | Cantidad | Valor-Unit.
| 1 Ayu + 1 Ofi (Incluye prestaciones sociales) |  | Jornal | 330000 | 0.037178 | 12268.8
[6 empty] | Sub-Total | 12268.8
|  |  |  | Total Costo Directo |  |  | 120000 | 120000
|  |  |  | Aproximación | Aproximación |  | 0 | 0
|  |  |  | Total Costo Directo redondeado |  |  | 120000 | 0

## 4.3.4
0
ANALISIS DE PRECIOS UNITARIOS
| ITEM : | 4.3.4 | Suministro, fabricación y montaje de estructura metálica de tipología normal (PTE) en alturas menores a 6,00 m, diseño de complejidad media, distribución de perfilería según planos. Incluye imprimante anticorrosivo epóxico bicomponente aplicado en dos (2) capas, pintura de acabado electrostática aplicada en tres (3) capas, relacionados y complementarios (a todo costo). El precio por kg YA incluye la injerencia de soldaduras, por lo que NO deben contemplarse como kg adicional en la sumatoria de los perfiles (tubulares, ángulos, templetes, etc.). Previo al armado de la estructura y demas componentes de la estructura el contratista deberá presentar los planos de taller. El contratista debera realizar las pruebas de tinta de la soldadura. Se deberá garantizar la accesibilidad a las zonas de trabajo mediante andamios certificados. Se debe contemplar mecanismos y elementos de protección contra la lluvia que permitan trabajar en seco y de manera segura
| UNIDAD: | Kg
I. EQUIPO
| Descripción |  | Unidad | Tarifa/Unidad | Cantidad | Valor-Unit.
| Herramienta menor |  | Glb | 1000 | 0.5 | 500
| andamio certificado |  | Semana | 180000 | 0.001 | 180
| Equipo de soldadura |  | Día | 250000 | 0.001 | 250
| Compresor |  | Día | 120000 | 0.001 | 120
[6 empty] | Sub-Total | 1050
II. MATERIALES EN OBRA
| Descripción |  | Unidad | Precio-Unit. | Cantidad | Valor-Unit.
| Estructura en Acero estructural |  | Kg | 6800 | 1.05 | 7140
| imprimante anticorrosivo epóxico bicomponente aplicado en dos (2) capas |  | Kg | 28000 | 0.05 | 1400
| pintura de acabado electrostática aplicada en tres (3) capas |  | Kg | 18000 | 0.06 | 1080
| Consumibles (discos, brocas, limpieza) |  | Kg | 15000 | 0.02 | 300
[6 empty] | Sub-Total | 9920
III. TRANSPORTES
| Descripción |  | Unidad | Tarifa/Unidad | Cantidad | Valor-Unit.
| Trasiego interno |  | glb | 1000 | 1 | 1000 | 0.21
[6 empty] | Sub-Total | 1000
IV. MANO DE OBRA
| Descripción |  | Unidad | Jornal/Unidad | Cantidad | Valor-Unit.
| 1 Ayu + 1 Soldador (Incluye prestaciones sociales) |  | Jornal | 350000 | 0.033514 | 11730
[6 empty] | Sub-Total | 11730
|  |  |  | Total Costo Directo |  |  | 23700 | 23700
|  |  |  | Aproximación | Aproximación |  | 0 | 0
|  |  |  | Total Costo Directo redondeado |  |  | 23700 | 0

## 4.3.5
0
ANALISIS DE PRECIOS UNITARIOS
| ITEM : | 4.3.5 | Dintel en concreto 20<a<30 h.=30 cm f'c=3000 psi, acabado a la vista en todas sus caras, formaleta tablero liso aglomerado e.=19mm tipo Formaleta T de TABLEMAC, con bordes achaflanados. Incluye desencofrante y curador para el concreto, montaje donde corresponda. Incluye aceros de refuerzo longitudinal 4 No 4 y 1 No 2 cada 12 cm como refuerzo transversal.
| UNIDAD: | m
I. EQUIPO
| Descripción |  | Unidad | Tarifa/Unidad | Cantidad | Valor-Unit.
| Herramienta menor |  | Gl | 1000 | 0.5 | 500
[6 empty] | Sub-Total | 500
II. MATERIALES EN OBRA
| Descripción |  | Unidad | Precio-Unit. | Cantidad | Valor-Unit.
| Concreto 3000 PSI |  | m3/ml | 516200 | 0.075 | 38715
| Formaleta T de TABLEMAC |  | m2/ml | 65000 | 1 | 65000
| Refuerzo No. 4 Longitudinal |  | Kg/ml | 4506.8 | 4.2 | 18928.56
| Refuerzo No. 2 (Estribos) |  | Kg/ml | 4506.8 | 2.241 | 10099.7388
| ACPM |  | Gal | 10984 | 0.1 | 1098.4
| Agua (curador) |  | Lt | 25 | 1 | 25
[6 empty] | Sub-Total | 133866.6988
III. TRANSPORTES
| Descripción |  | Unidad | Tarifa/Unidad | Cantidad | Valor-Unit.
| Trasiego interno |  | glb | 1000 | 0.1 | 100 | 0.21
[6 empty] | Sub-Total | 100
IV. MANO DE OBRA
| Descripción |  | Unidad | Jornal/Unidad | Cantidad | Valor-Unit.
| 1 Ayu + 1 Ofi (Incluye prestaciones sociales) |  | Jornal | 330000 | 0.056162 | 18533.3
[6 empty] | Sub-Total | 18533.3
|  |  |  | Total Costo Directo |  |  | 153000 | 153000
|  |  |  | Aproximación | Aproximación |  | 0 | 0
|  |  |  | Total Costo Directo redondeado |  |  | 153000 | 0

## 4.3.6
0
ANALISIS DE PRECIOS UNITARIOS
| ITEM : | 4.3.6 | Anclaje para acero de refuerzo 1/2" Profundidad 0,10 m (Incluye Perforación, limpieza e inyección con adhesivo epóxico Tipo HILTI-HY200R o similar). No incluye acero
| UNIDAD: | Und
I. EQUIPO
| Descripción |  | Unidad | Tarifa/Unidad | Cantidad | Valor-Unit.
| Herramienta menor |  | Glb | 1000 | 0.5 | 500
| Taladro |  | Día | 25000 | 0.01 | 250
| Pistola de calefateo reforzada |  | Und | 51900 | 0.02 | 1038
[6 empty] | Sub-Total | 1788
II. MATERIALES EN OBRA
| Descripción |  | Unidad | Precio-Unit. | Cantidad | Valor-Unit.
| Broca de tugsteno 5/8" |  | Unidad | 33900 | 0.05 | 1695
| Epóxico anclaje estructural |  | Und | 133900 | 0.1 | 13390
[6 empty] | Sub-Total | 15085
III. TRANSPORTES
| Descripción |  | Unidad | Tarifa/Unidad | Cantidad | Valor-Unit.
| Trasiego interno |  | glb | 1000 | 1 | 1000 | 0.21
[6 empty] | Sub-Total | 1000
IV. MANO DE OBRA
| Descripción |  | Unidad | Jornal/Unidad | Cantidad | Valor-Unit.
| 1 Ayu + 1 Ofi (Incluye prestaciones sociales) |  | Jornal | 330000 | 0.016142 | 5327
[6 empty] | Sub-Total | 5327
|  |  |  | Total Costo Directo |  |  | 23200 | 23200
|  |  |  | Aproximación | Aproximación |  | 0 | 0
|  |  |  | Total Costo Directo redondeado |  |  | 23200 | 0

## 4.3.7
0
ANALISIS DE PRECIOS UNITARIOS
| ITEM : | 4.3.7 | Adhesivo epóxico de alta resistencia para unión de concreto nuevo con concreto viejo.
| UNIDAD: | m2
I. EQUIPO
| Descripción |  | Unidad | Tarifa/Unidad | Cantidad | Valor-Unit.
| Herramienta menor |  | Glb | 1000 | 0.5 | 500
| Brocha de 4" |  | Und | 19900 | 0.2 | 3980
| Grata de acero |  | Und | 7500 | 0.1 | 750
| Taladro de baja revolución (Para mezclado) |  | Día | 20000 | 0.1 | 2000
[6 empty] | Sub-Total | 7230
II. MATERIALES EN OBRA
| Descripción |  | Unidad | Precio-Unit. | Cantidad | Valor-Unit.
| Sikadur 32 Primer 3 Kg |  | Kg | 175000 | 0.55 | 96250
[6 empty] | Sub-Total | 96250
III. TRANSPORTES
| Descripción |  | Unidad | Tarifa/Unidad | Cantidad | Valor-Unit.
| Trasiego interno |  | glb | 1000 | 1 | 1000 | 0.21
[6 empty] | Sub-Total | 1000
IV. MANO DE OBRA
| Descripción |  | Unidad | Jornal/Unidad | Cantidad | Valor-Unit.
| 1 Ayu + 1 Ofi (Incluye prestaciones sociales) |  | Jornal | 330000 | 0.22885 | 75520
[6 empty] | Sub-Total | 75520
|  |  |  | Total Costo Directo |  |  | 180000 | 180000
|  |  |  | Aproximación | Aproximación |  | 0 | 0
|  |  |  | Total Costo Directo redondeado |  |  | 180000 | 0

## 4.3.8
0
ANALISIS DE PRECIOS UNITARIOS
| ITEM : | 4.3.8 | Suministro e instalación de acero de refuerzo 420 Mpa incluye cargue y descargue, figurado, armado, alambre negro y distanciadores.
| UNIDAD: | Kg
I. EQUIPO
| Descripción |  | Unidad | Tarifa/Unidad | Cantidad | Valor-Unit.
| Herramienta menor |  | Gl | 1000 | 0.5 | 500
[6 empty] | Sub-Total | 500
II. MATERIALES EN OBRA
| Descripción |  | Unidad | Precio-Unit. | Cantidad | Valor-Unit.
| acero de refuerzo 420 Mpa |  | Kg | 3700 | 1.05 | 3885
| Alambre negro |  | Kg | 6218 | 0.1 | 621.8
[6 empty] | Sub-Total | 4506.8
III. TRANSPORTES
| Descripción |  | Unidad | Tarifa/Unidad | Cantidad | Valor-Unit.
| Trasiego interno |  | glb | 2000 | 0.05 | 100 | 0.21
[6 empty] | Sub-Total | 100
IV. MANO DE OBRA
| Descripción |  | Unidad | Jornal/Unidad | Cantidad | Valor-Unit.
| 1 Ayu + 1 Ofi (Incluye prestaciones sociales) |  | Jornal | 330000 | 0.0033127 | 1093.2
[6 empty] | Sub-Total | 1093.2
|  |  |  | Total Costo Directo |  |  | 6200
|  |  |  | Aproximación | Aproximación |  | 0
|  |  |  | Total Costo Directo redondeado |  |  | 6200

## 5.1.1
0
ANALISIS DE PRECIOS UNITARIOS
| ITEM : | 5.1.1 | Suministro e instalación de filtro espina de pescado de Ø4" (100 mm) de B=0.70m. H min=0.40m. H max= 0.60m S=0.5%. Incluey gravilla filtrante sin clasificar, Geotextil NT 1600, Cama de arena, Tubería Corrugada para Drenaje de Ø4" (100 mm) y demás elementos requeridos para su adecuada instalación
| UNIDAD: | m
I. EQUIPO
| Descripción |  | Unidad | Tarifa/Unidad | Cantidad | Valor-Unit.
[6 empty] | Sub-Total | 0
II. MATERIALES EN OBRA
| Descripción |  | Unidad | Precio-Unit. | Cantidad | Valor-Unit.
| Suministro e instalación de filtro espina de pescado de Ø4" (100 mm) de B=0.70m. H min=0.40m. H max= 0.60m S=0.5%. Incluey gravilla filtrante sin clasificar, Geotextil NT 1600, Cama de arena, Tubería Corrugada para Drenaje de Ø4" (100 mm) y demás elementos requeridos para su adecuada instalación |  | m | 171000 | 1 | 171000
[6 empty] | Sub-Total | 171000
III. TRANSPORTES
| Descripción |  | Unidad | Tarifa/Unidad | Cantidad | Valor-Unit.
| Trasiego interno |  | glb | 2000 | 1 | 2000 | 0.21
[6 empty] | Sub-Total | 2000
IV. MANO DE OBRA
| Descripción |  | Unidad | Jornal/Unidad | Cantidad | Valor-Unit.
| 1 Ayu + 1 Ofi (Incluye prestaciones sociales) |  | Jornal | 330000 |  | 0
[6 empty] | Sub-Total | 0
|  |  |  | Total Costo Directo |  |  | 173000 | 173000
|  |  |  | Aproximación | Aproximación |  | 0 | 0
|  |  |  | Total Costo Directo redondeado |  |  | 173000 | 0

## 5.1.2
0
ANALISIS DE PRECIOS UNITARIOS
| ITEM : | 5.1.2 | Suministro e instalación de filtro frances Ø4" (100 mm) de B=0.70m. H min=0.80m. H max= 0.90m S=0.5%. Incluye gravilla filtrante sin clasificar, Geotextil NT 1600, Cama de arena, Tubería Corrugada para Drenaje de Ø4" (100 mm) y demás elementos requeridos para su adecuada instalación
| UNIDAD: | m
I. EQUIPO
| Descripción |  | Unidad | Tarifa/Unidad | Cantidad | Valor-Unit.
[6 empty] | Sub-Total | 0
II. MATERIALES EN OBRA
| Descripción |  | Unidad | Precio-Unit. | Cantidad | Valor-Unit.
| Suministro e instalación de filtro frances Ø4" (100 mm) de B=0.70m. H min=0.80m. H max= 0.90m S=0.5%. Incluye gravilla filtrante sin clasificar, Geotextil NT 1600, Cama de arena, Tubería Corrugada para Drenaje de Ø4" (100 mm) y demás elementos requeridos para su adecuada instalación |  | m | 198000 | 1 | 198000
[6 empty] | Sub-Total | 198000
III. TRANSPORTES
| Descripción |  | Unidad | Tarifa/Unidad | Cantidad | Valor-Unit.
| Trasiego interno |  | glb | 2000 | 1 | 2000 | 0.21
[6 empty] | Sub-Total | 2000
IV. MANO DE OBRA
| Descripción |  | Unidad | Jornal/Unidad | Cantidad | Valor-Unit.
| 1 Ayu + 1 Ofi (Incluye prestaciones sociales) |  | Jornal | 330000 |  | 0
[6 empty] | Sub-Total | 0
|  |  |  | Total Costo Directo |  |  | 200000 | 200000
|  |  |  | Aproximación | Aproximación |  | 0 | 0
|  |  |  | Total Costo Directo redondeado |  |  | 200000 | 0

## 5.1.3
0
ANALISIS DE PRECIOS UNITARIOS
| ITEM : | 5.1.3 | Suministro e instalación de canal de drenaje monolítico y reja en concreto polímerico PD 100 H230 D400 H=0.23 m, A=0.15 m, Longitud=1.00 m. Tipo CANALES DE DRENAJE HORMIGON POLIMERO 230 X 150 A128 Cartilla de andenes
| UNIDAD: | m
I. EQUIPO
| Descripción |  | Unidad | Tarifa/Unidad | Cantidad | Valor-Unit.
[6 empty] | Sub-Total | 0
II. MATERIALES EN OBRA
| Descripción |  | Unidad | Precio-Unit. | Cantidad | Valor-Unit.
| Suministro e instalación de filtro frances Ø4" (100 mm) de B=0.70m. H min=0.80m. H max= 0.90m S=0.5%. Incluye gravilla filtrante sin clasificar, Geotextil NT 1600, Cama de arena, Tubería Corrugada para Drenaje de Ø4" (100 mm) y demás elementos requeridos para su adecuada instalación |  | m | 598000 | 1 | 598000
[6 empty] | Sub-Total | 598000
III. TRANSPORTES
| Descripción |  | Unidad | Tarifa/Unidad | Cantidad | Valor-Unit.
| Trasiego interno |  | glb | 2000 | 1 | 2000 | 0.21
[6 empty] | Sub-Total | 2000
IV. MANO DE OBRA
| Descripción |  | Unidad | Jornal/Unidad | Cantidad | Valor-Unit.
| 1 Ayu + 1 Ofi (Incluye prestaciones sociales) |  | Jornal | 330000 |  | 0
[6 empty] | Sub-Total | 0
|  |  |  | Total Costo Directo |  |  | 600000 | 600000
|  |  |  | Aproximación | Aproximación |  | 0 | 0
|  |  |  | Total Costo Directo redondeado |  |  | 600000 | 0

## 5.1.4
0
ANALISIS DE PRECIOS UNITARIOS
| ITEM : | 5.1.4 | Sondeo y limpieza de red sanitaria ø.=2"- 6" instalada subterránea y/o a nivel y/o en alturas hasta 20,00 m, garantizando el retiro de las obstrucciones existentes y el correcto desagüe de los líquidos, implementando sonda eléctrica acarreable. Incluye prueba de flujo al finalizar el trabajo; trasiego, cargue, retiro y disposición de escombros a sitio aprobado por la autoridad ambiental.
| UNIDAD: | m
I. EQUIPO
| Descripción |  | Unidad | Tarifa/Unidad | Cantidad | Valor-Unit.
| Herramienta menor |  | Gl | 1000 | 1 | 1000
| Sonda hasta 20 metros |  | Día | 180000 | 0.07 | 12600
[6 empty] | Sub-Total | 13600
II. MATERIALES EN OBRA
| Descripción |  | Unidad | Precio-Unit. | Cantidad | Valor-Unit.
| Lona |  | Und | 1500 | 0.5 | 750
[6 empty] | Sub-Total | 750
III. TRANSPORTES
| Descripción |  | Unidad | Tarifa/Unidad | Cantidad | Valor-Unit.
| Trasiego interno |  | glb | 2000 | 0.1 | 200 | 0.21
| Disposición de escombros |  | m3 | 100000 | 0.01 | 1000
[6 empty] | Sub-Total | 1200
IV. MANO DE OBRA
| Descripción |  | Unidad | Jornal/Unidad | Cantidad | Valor-Unit.
| 1 Ayu + 1 Ofi (Incluye prestaciones sociales) |  | Jornal | 330000 | 0.010455 | 3450
[6 empty] | Sub-Total | 3450
|  |  |  | Total Costo Directo |  |  | 19000 | 19000
|  |  |  | Aproximación | Aproximación |  | 0 | 0
|  |  |  | Total Costo Directo redondeado |  |  | 19000 | 0

## 5.1.5
0
ANALISIS DE PRECIOS UNITARIOS
| ITEM : | 5.1.5 | Suministro e instalación tubería PVC-S de 3 " red de aguas lluvias. Incluye accesorios, limpiador y soldadura PVC, regatas y resanes
| UNIDAD: | m
I. EQUIPO
| Descripción |  | Unidad | Tarifa/Unidad | Cantidad | Valor-Unit.
| Herramienta menor |  | Gl | 1000 | 1 | 1000
| Pulidora de 4" |  | Gl | 15000 | 0.1 | 1500
[6 empty] | Sub-Total | 2500
II. MATERIALES EN OBRA
| Descripción |  | Unidad | Precio-Unit. | Cantidad | Valor-Unit.
| Lona |  | Und | 1500 | 0.5 | 750
| Tubería PVC-S 3” |  | m | 10817 | 1.05 | 11357.85
| Accesorios PVC 3” |  | Gl | 5000 | 0.3 | 1500
| Soldadura PVC 1/4Gl 946Ml |  | Und | 67900 | 0.01 | 679
| Removedor PVC 1/4 Galón 760Gr |  | Und | 32900 | 0.01 | 329
| Mortero 1:4 |  | m3/ml | 451900 | 0.00336 | 1518.384
| Disco diamantado 4" |  | Und | 28900 | 0.1 | 2890
[6 empty] | Sub-Total | 19024.234
III. TRANSPORTES
| Descripción |  | Unidad | Tarifa/Unidad | Cantidad | Valor-Unit.
| Trasiego interno |  | glb | 2000 | 0.1 | 200 | 0.21
| Disposición de escombros |  | m3/ml | 100000 | 0.03 | 3000
[6 empty] | Sub-Total | 3200
IV. MANO DE OBRA
| Descripción |  | Unidad | Jornal/Unidad | Cantidad | Valor-Unit.
| 1 Ayu + 1 Ofi (Incluye prestaciones sociales) |  | Jornal | 330000 | 0.11599 | 38275.77
[6 empty] | Sub-Total | 38275.77
|  |  |  | Total Costo Directo |  |  | 63000 | 63000
|  |  |  | Aproximación | Aproximación |  | 0 | 0
|  |  |  | Total Costo Directo redondeado |  |  | 63000 | 0

## 5.1.6
0
ANALISIS DE PRECIOS UNITARIOS
| ITEM : | 5.1.6 | Suministro e instalación tubería PVC-S de 4 " red de aguas lluvias. Incluye accesorios, limpiador y soldadura PVC, regatas y resanes
| UNIDAD: | m
I. EQUIPO
| Descripción |  | Unidad | Tarifa/Unidad | Cantidad | Valor-Unit.
| Herramienta menor |  | Gl | 1000 | 1 | 1000
| Pulidora de 4" |  | Gl | 15000 | 0.1 | 1500
[6 empty] | Sub-Total | 2500
II. MATERIALES EN OBRA
| Descripción |  | Unidad | Precio-Unit. | Cantidad | Valor-Unit.
| Lona |  | Und | 1500 | 0.5 | 750
| Tubería PVC-S 4” |  | m | 17000 | 1.05 | 17850
| Accesorios PVC 4” |  | Gl | 6500 | 0.3 | 1950
| Soldadura PVC 1/4Gl 946Ml |  | Und | 67900 | 0.02 | 1358
| Removedor PVC 1/4 Galón 760Gr |  | Und | 32900 | 0.02 | 658
| Mortero 1:4 |  | m3/ml | 451900 | 0.0042 | 1897.98
| Disco diamantado 4" |  | Und | 28900 | 0.1 | 2890
[6 empty] | Sub-Total | 27353.98
III. TRANSPORTES
| Descripción |  | Unidad | Tarifa/Unidad | Cantidad | Valor-Unit.
| Trasiego interno |  | glb | 2000 | 0.1 | 200 | 0.21
| Disposición de escombros |  | m3/ml | 100000 | 0.0042 | 420
[6 empty] | Sub-Total | 620
IV. MANO DE OBRA
| Descripción |  | Unidad | Jornal/Unidad | Cantidad | Valor-Unit.
| 1 Ayu + 1 Ofi (Incluye prestaciones sociales) |  | Jornal | 330000 | 0.12887 | 42526.02
[6 empty] | Sub-Total | 42526.02
|  |  |  | Total Costo Directo |  |  | 73000 | 73000
|  |  |  | Aproximación | Aproximación |  | 0 | 0
|  |  |  | Total Costo Directo redondeado |  |  | 73000 | 0

## 5.1.7
0
ANALISIS DE PRECIOS UNITARIOS
| ITEM : | 5.1.7 | Suministro e instalación tubería de alcantarillado de pared estructural diametro 110mm exterior corrugado.
| UNIDAD: | m
I. EQUIPO
| Descripción |  | Unidad | Tarifa/Unidad | Cantidad | Valor-Unit.
| Herramienta menor |  | Gl | 1000 | 1 | 1000
[6 empty] | Sub-Total | 1000
II. MATERIALES EN OBRA
| Descripción |  | Unidad | Precio-Unit. | Cantidad | Valor-Unit.
| Rollo de Nylon 16lbs – x100m aprox |  | Und | 4400 | 0.1 | 440
| Tubo Alcantarillado 110mm 4" |  | m | 22500 | 1.05 | 23625
[6 empty] | Sub-Total | 24065
III. TRANSPORTES
| Descripción |  | Unidad | Tarifa/Unidad | Cantidad | Valor-Unit.
| Trasiego interno |  | glb | 2000 | 0.1 | 200 | 0.21
[6 empty] | Sub-Total | 200
IV. MANO DE OBRA
| Descripción |  | Unidad | Jornal/Unidad | Cantidad | Valor-Unit.
| 1 Ayu + 1 Ofi (Incluye prestaciones sociales) |  | Jornal | 330000 | 0.099197 | 32735
[6 empty] | Sub-Total | 32735
|  |  |  | Total Costo Directo |  |  | 58000 | 58000
|  |  |  | Aproximación | Aproximación |  | 0 | 0
|  |  |  | Total Costo Directo redondeado |  |  | 58000 | 0

## 5.1.8
0
ANALISIS DE PRECIOS UNITARIOS
| ITEM : | 5.1.8 | Suministro e instalación tubería de alcantarillado de pared estructural diametro 160mm exterior corrugado.
| UNIDAD: | m
I. EQUIPO
| Descripción |  | Unidad | Tarifa/Unidad | Cantidad | Valor-Unit.
| Herramienta menor |  | Gl | 1000 | 1 | 1000
[6 empty] | Sub-Total | 1000
II. MATERIALES EN OBRA
| Descripción |  | Unidad | Precio-Unit. | Cantidad | Valor-Unit.
| Rollo de Nylon 16lbs – x100m aprox |  | Und | 4400 | 0.1 | 440
| Tubo Alcantarillado 160mm 6" |  | m | 42000 | 1.05 | 44100
[6 empty] | Sub-Total | 44540
III. TRANSPORTES
| Descripción |  | Unidad | Tarifa/Unidad | Cantidad | Valor-Unit.
| Trasiego interno |  | glb | 2000 | 0.5 | 1000 | 0.21
[6 empty] | Sub-Total | 1000
IV. MANO DE OBRA
| Descripción |  | Unidad | Jornal/Unidad | Cantidad | Valor-Unit.
| 1 Ayu + 1 Ofi (Incluye prestaciones sociales) |  | Jornal | 330000 | 0.13473 | 44460
[6 empty] | Sub-Total | 44460
|  |  |  | Total Costo Directo |  |  | 91000 | 91000
|  |  |  | Aproximación | Aproximación |  | 0 | 0
|  |  |  | Total Costo Directo redondeado |  |  | 91000 | 0

## 5.1.9
0
ANALISIS DE PRECIOS UNITARIOS
| ITEM : | 5.1.9 | Caja de inspección 40x40 en concreto 17,2 Mpa con tapa reforzada en concreto de 20,7 Mpa. Se considera econexión a red exterior. Incluye excavación en material común.
| UNIDAD: | Un
I. EQUIPO
| Descripción |  | Unidad | Tarifa/Unidad | Cantidad | Valor-Unit.
| Herramienta menor |  | Gl | 1000 | 1 | 1000
[6 empty] | Sub-Total | 1000
II. MATERIALES EN OBRA
| Descripción |  | Unidad | Precio-Unit. | Cantidad | Valor-Unit.
| Tapa en concreto 21 Mpa |  | m3 | 516200 | 0.0168 | 8672.16
| Caja de inspección 40x40 en concreto 17,2 Mpa |  | m3 | 465800 | 0.14 | 65212
| acero de refuerzo 420 Mpa |  | Kg | 6200 | 7.5 | 46500
| Tabla burra (0,30 x 3 metros) |  | Unidad | 34900 | 1 | 34900
[6 empty] | Sub-Total | 155284.16
III. TRANSPORTES
| Descripción |  | Unidad | Tarifa/Unidad | Cantidad | Valor-Unit.
| Trasiego interno |  | glb | 2000 | 1 | 2000 | 0.21
[6 empty] | Sub-Total | 2000
IV. MANO DE OBRA
| Descripción |  | Unidad | Jornal/Unidad | Cantidad | Valor-Unit.
| 1 Ayu + 1 Ofi (Incluye prestaciones sociales) |  | Jornal | 330000 | 1.0658 | 351715.84
[6 empty] | Sub-Total | 351715.84
|  |  |  | Total Costo Directo |  |  | 510000 | 510000
|  |  |  | Aproximación | Aproximación |  | 0 | 0
|  |  |  | Total Costo Directo redondeado |  |  | 510000 | 0

## 5.1.10
0
ANALISIS DE PRECIOS UNITARIOS
| ITEM : | 5.1.10 | Caja de inspección 60x60 en concreto 17,2 Mpa con tapa reforzada en concreto de 20,7 Mpa. Se considera econexión a red exterior. Incluye excavación en material común.
| UNIDAD: | Un
I. EQUIPO
| Descripción |  | Unidad | Tarifa/Unidad | Cantidad | Valor-Unit.
| Herramienta menor |  | Gl | 1000 | 1 | 1000
[6 empty] | Sub-Total | 1000
II. MATERIALES EN OBRA
| Descripción |  | Unidad | Precio-Unit. | Cantidad | Valor-Unit.
| Tapa en concreto 21 Mpa |  | m3 | 516200 | 0.0378 | 19512.36
| Caja de inspección 60x60 en concreto 17,2 Mpa |  | m3 | 465800 | 0.3 | 139740
| acero de refuerzo 420 Mpa |  | Kg | 6200 | 10 | 62000
| Tabla burra (0,30 x 3 metros) |  | Unidad | 34900 | 1.1 | 38390
[6 empty] | Sub-Total | 259642.36
III. TRANSPORTES
| Descripción |  | Unidad | Tarifa/Unidad | Cantidad | Valor-Unit.
| Trasiego interno |  | glb | 2000 | 0.5 | 1000 | 0.21
[6 empty] | Sub-Total | 1000
IV. MANO DE OBRA
| Descripción |  | Unidad | Jornal/Unidad | Cantidad | Valor-Unit.
| 1 Ayu + 1 Ofi (Incluye prestaciones sociales) |  | Jornal | 330000 | 1.0617 | 350357.64
[6 empty] | Sub-Total | 350357.64
|  |  |  | Total Costo Directo |  |  | 612000 | 612000
|  |  |  | Aproximación | Aproximación |  | 0 | 0
|  |  |  | Total Costo Directo redondeado |  |  | 612000 | 0

## 5.1.11
0
ANALISIS DE PRECIOS UNITARIOS
| ITEM : | 5.1.11 | Emboquillado de tubería a cámaras de inspección
| UNIDAD: | Un
I. EQUIPO
| Descripción |  | Unidad | Tarifa/Unidad | Cantidad | Valor-Unit.
| Herramienta menor |  | Gl | 1000 | 1 | 1000
| Pulidora de 4" |  | Gl | 15000 | 0.1 | 1500
[6 empty] | Sub-Total | 2500
II. MATERIALES EN OBRA
| Descripción |  | Unidad | Precio-Unit. | Cantidad | Valor-Unit.
| Mortero 1:4 |  | m3 | 451900 | 0.01 | 4519
| Disco diamantado 4" |  | Und | 28900 | 0.08 | 2312
| Esponja Tipo Lechada Poliéster |  | Und | 2500 | 1 | 2500
[6 empty] | Sub-Total | 9331
III. TRANSPORTES
| Descripción |  | Unidad | Tarifa/Unidad | Cantidad | Valor-Unit.
| Trasiego interno |  | glb | 2000 | 0.5 | 1000 | 0.21
[6 empty] | Sub-Total | 1000
IV. MANO DE OBRA
| Descripción |  | Unidad | Jornal/Unidad | Cantidad | Valor-Unit.
| 1 Ayu + 1 Ofi (Incluye prestaciones sociales) |  | Jornal | 330000 | 0.18839 | 62169
[6 empty] | Sub-Total | 62169
|  |  |  | Total Costo Directo |  |  | 75000 | 75000
|  |  |  | Aproximación | Aproximación |  | 0 | 0
|  |  |  | Total Costo Directo redondeado |  |  | 75000 | 0

## 5.2.1
0
ANALISIS DE PRECIOS UNITARIOS
| ITEM : | 5.2.1 | Excavación manual en material común h<=2,00 m. Incluye entibado corrido en madera en ambos costados para profundidades mayores a 1,00, cargue, retiro, disposición de escombros a sitio aprobado por la autoridad ambiental. El pago por m3 se medirá en el espacio original excavado pues ya incluye en el valor unitario la incidencia de la expansión del material.
| UNIDAD: | m3
I. EQUIPO
| Descripción |  | Unidad | Tarifa/Unidad | Cantidad | Valor-Unit.
| Herramienta menor |  | Gl | 1000 | 1 | 1000
[6 empty] | Sub-Total | 1000
II. MATERIALES EN OBRA
| Descripción |  | Unidad | Precio-Unit. | Cantidad | Valor-Unit.
| Madera para entibado, incluye tabla, puntal. |  | m3 | 950000 | 0.025 | 23750
[6 empty] | Sub-Total | 23750
III. TRANSPORTES
| Descripción |  | Unidad | Tarifa/Unidad | Cantidad | Valor-Unit.
| Trasiego interno |  | glb | 2000 | 0.5 | 1000 | 0.21
| Retiro y disposición |  | m3 | 30000 | 1 | 30000
[6 empty] | Sub-Total | 31000
IV. MANO DE OBRA
| Descripción |  | Unidad | Jornal/Unidad | Cantidad | Valor-Unit.
| 1 Ayu + 1 Ofi (Incluye prestaciones sociales) |  | Jornal | 330000 | 0.13409 | 44250
[6 empty] | Sub-Total | 44250
|  |  |  | Total Costo Directo |  |  | 100000 | 100000
|  |  |  | Aproximación | Aproximación |  | 0 | 0
|  |  |  | Total Costo Directo redondeado |  |  | 100000 | 0

## 5.2.2
0
ANALISIS DE PRECIOS UNITARIOS
| ITEM : | 5.2.2 | Relleno manual con material seleccionado obtenido de la excavación previa. Incluye extendido, humedecimiento y compactación mecánica. El pago por m3 se medirá en el espacio a rellenar pues ya incluye en el valor unitario la incidencia de la expansión del material.
| UNIDAD: | m3
I. EQUIPO
| Descripción |  | Unidad | Tarifa/Unidad | Cantidad | Valor-Unit.
| Herramienta menor |  | Gl | 1000 | 1 | 1000
| Alquiler rana vibratoria |  | Día | 47600 | 0.1 | 4760
[6 empty] | Sub-Total | 5760
II. MATERIALES EN OBRA
| Descripción |  | Unidad | Precio-Unit. | Cantidad | Valor-Unit.
| Agua |  | m3 | 4000 | 0.05 | 200
[6 empty] | Sub-Total | 200
III. TRANSPORTES
| Descripción |  | Unidad | Tarifa/Unidad | Cantidad | Valor-Unit.
| Trasiego interno |  | glb | 2000 | 1 | 2000 | 0.21
[6 empty] | Sub-Total | 2000
IV. MANO DE OBRA
| Descripción |  | Unidad | Jornal/Unidad | Cantidad | Valor-Unit.
| 1 Ayu + 1 Ofi (Incluye prestaciones sociales) |  | Jornal | 330000 | 0.16679 | 55040
[6 empty] | Sub-Total | 55040
|  |  |  | Total Costo Directo |  |  | 63000 | 63000
|  |  |  | Aproximación | Aproximación |  | 0 | 0
|  |  |  | Total Costo Directo redondeado |  |  | 63000 | 0

## 5.2.3
0
ANALISIS DE PRECIOS UNITARIOS
| ITEM : | 5.2.3 | Relleno manual con arena de peña. Incluye extendido, humedecimiento y compactación mecánica. El pago por m3 se medirá en el espacio a rellenar pues ya incluye en el valor unitario la incidencia de la expansión del material.
| UNIDAD: | m3
I. EQUIPO
| Descripción |  | Unidad | Tarifa/Unidad | Cantidad | Valor-Unit.
| Herramienta menor |  | Gl | 1000 | 1 | 1000
| Alquiler rana vibratoria |  | Día | 47600 | 0.2 | 9520
[6 empty] | Sub-Total | 10520
II. MATERIALES EN OBRA
| Descripción |  | Unidad | Precio-Unit. | Cantidad | Valor-Unit.
| Arena de peña |  | Día | 130000 | 1.3 | 169000
| Agua |  | m3 | 4000 | 0.05 | 200
[6 empty] | Sub-Total | 169200
III. TRANSPORTES
| Descripción |  | Unidad | Tarifa/Unidad | Cantidad | Valor-Unit.
| Trasiego interno |  | glb | 2000 | 1 | 2000 | 0.21
[6 empty] | Sub-Total | 2000
IV. MANO DE OBRA
| Descripción |  | Unidad | Jornal/Unidad | Cantidad | Valor-Unit.
| 1 Ayu + 1 Ofi (Incluye prestaciones sociales) |  | Jornal | 330000 | 0.055394 | 18280
[6 empty] | Sub-Total | 18280
|  |  |  | Total Costo Directo |  |  | 200000 | 200000
|  |  |  | Aproximación | Aproximación |  | 0 | 0
|  |  |  | Total Costo Directo redondeado |  |  | 200000 | 0

## 5.2.4
0
ANALISIS DE PRECIOS UNITARIOS
| ITEM : | 5.2.4 | Reposición de zona verde
| UNIDAD: | m2
I. EQUIPO
| Descripción |  | Unidad | Tarifa/Unidad | Cantidad | Valor-Unit.
| Herramienta menor |  | Gl | 1000 | 0.5 | 500
0
[6 empty] | Sub-Total | 500
II. MATERIALES EN OBRA
| Descripción |  | Unidad | Precio-Unit. | Cantidad | Valor-Unit.
| Reposición de zona verde |  | m2 | 7000 | 1 | 7000
0
[6 empty] | Sub-Total | 7000
III. TRANSPORTES
| Descripción |  | Unidad | Tarifa/Unidad | Cantidad | Valor-Unit.
| Trasiego interno |  | glb | 2000 | 0.5 | 1000 | 0.21
[6 empty] | Sub-Total | 1000
IV. MANO DE OBRA
| Descripción |  | Unidad | Jornal/Unidad | Cantidad | Valor-Unit.
| 1 Ayu + 1 Ofi (Incluye prestaciones sociales) |  | Jornal | 330000 | 0.021515 | 7100
[6 empty] | Sub-Total | 7100 |  | 15600
|  |  |  | Total Costo Directo |  |  | 15600 | 15600
|  |  |  | Aproximación | Aproximación |  | 0 | 0
|  |  |  | Total Costo Directo redondeado |  |  | 15600 | 0

## 5.2.5
0
ANALISIS DE PRECIOS UNITARIOS
| ITEM : | 5.2.5 | Demolición y reparacion de andén en concreto
| UNIDAD: | m2
I. EQUIPO
| Descripción |  | Unidad | Tarifa/Unidad | Cantidad | Valor-Unit.
| Herramienta menor |  | Gl | 1000 | 1 | 1000
| Vibrador de concreto |  | Día | 40000 | 0.05 | 2000
| Demoledor |  | Día | 120000 | 0.05 | 6000
| Pulidora de 7" |  | Día | 40000 | 0.02 | 800
[6 empty] | Sub-Total | 9800
II. MATERIALES EN OBRA
| Descripción |  | Unidad | Precio-Unit. | Cantidad | Valor-Unit.
| Plástico negro cal 4 |  | m2 | 2600 | 1.05 | 2730
| Concreto 3.000 PSI |  | m3 | 516200 | 0.1 | 51620
| Disco diamantado 7" |  | Unidad | 66900 | 0.02 | 1338
| Lona |  | Und | 1500 | 1 | 1500
[6 empty] | Sub-Total | 57188
III. TRANSPORTES
| Descripción |  | Unidad | Tarifa/Unidad | Cantidad | Valor-Unit.
| Trasiego interno |  | glb | 2000 | 1 | 2000 | 0.21
[6 empty] | Sub-Total | 2000
IV. MANO DE OBRA
| Descripción |  | Unidad | Jornal/Unidad | Cantidad | Valor-Unit.
| 1 Ayu + 1 Ofi (Incluye prestaciones sociales) |  | Jornal | 330000 | 0.1167 | 38512
[6 empty] | Sub-Total | 38512
|  |  |  | Total Costo Directo |  |  | 107500 | 107500
|  |  |  | Aproximación | Aproximación |  | 0 | 0
|  |  |  | Total Costo Directo redondeado |  |  | 107500 | 0

## 6.1.1
0
ANALISIS DE PRECIOS UNITARIOS
| ITEM : | 6.1.1 | Interruptor automático enchufable de 1x20A, 10 KA
| UNIDAD: | Un
I. EQUIPO
| Descripción |  | Unidad | Tarifa/Unidad | Cantidad | Valor-Unit.
| Herramienta menor |  | Gl | 1000 | 1 | 1000
[6 empty] | Sub-Total | 1000
II. MATERIALES EN OBRA
| Descripción |  | Unidad | Precio-Unit. | Cantidad | Valor-Unit.
| Interruptor automático enchufable de 1x20A, 10 KA |  | Unidad | 16000 | 1 | 16000
[6 empty] | Sub-Total | 16000
III. TRANSPORTES
| Descripción |  | Unidad | Tarifa/Unidad | Cantidad | Valor-Unit.
| Trasiego interno |  | glb | 2000 | 0.1 | 200 | 0.21
[6 empty] | Sub-Total | 200
IV. MANO DE OBRA
| Descripción |  | Unidad | Jornal/Unidad | Cantidad | Valor-Unit.
| 1 Ayu + 1 Ofi Téc Eléctrico (Incluye prestaciones sociales) |  | Jornal | 370000 | 0.052162 | 19300
[6 empty] | Sub-Total | 19300
|  |  |  | Total Costo Directo |  |  | 36500 | 36500
|  |  |  | Aproximación | Aproximación |  | 0 | 0
|  |  |  | Total Costo Directo redondeado |  |  | 36500 | 0

## 6.1.2
0
ANALISIS DE PRECIOS UNITARIOS
| ITEM : | 6.1.2 | Identificación de circuitos eléctricos existentes.
| UNIDAD: | Un
I. EQUIPO
| Descripción |  | Unidad | Tarifa/Unidad | Cantidad | Valor-Unit.
| Herramienta menor |  | Gl | 1000 | 1 | 1000
[6 empty] | Sub-Total | 1000
II. MATERIALES EN OBRA
| Descripción |  | Unidad | Precio-Unit. | Cantidad | Valor-Unit.
[6 empty] | Sub-Total | 0
III. TRANSPORTES
| Descripción |  | Unidad | Tarifa/Unidad | Cantidad | Valor-Unit.
0.21
[6 empty] | Sub-Total | 0
IV. MANO DE OBRA
| Descripción |  | Unidad | Jornal/Unidad | Cantidad | Valor-Unit.
| 1 Ayu + 1 Ofi Téc Eléctrico (Incluye prestaciones sociales) |  | Jornal | 370000 | 0.029703 | 10990
[6 empty] | Sub-Total | 10990
|  |  |  | Total Costo Directo |  |  | 11990 | 11990
|  |  |  | Aproximación | Aproximación |  | 0 | 0
|  |  |  | Total Costo Directo redondeado |  |  | 11990 | 0

## 6.2.1
0
ANALISIS DE PRECIOS UNITARIOS
| ITEM : | 6.2.1 | Tubería EMT 3/4". Incluye conduletas, cajas tipo rawelt, terminales, marquillas, banda plástica naranja de identificación, conectores y demás accesorios.
| UNIDAD: | m
I. EQUIPO
| Descripción |  | Unidad | Tarifa/Unidad | Cantidad | Valor-Unit.
| Herramienta menor |  | Gl | 1000 | 1 | 1000
[6 empty] | Sub-Total | 1000
II. MATERIALES EN OBRA
| Descripción |  | Unidad | Precio-Unit. | Cantidad | Valor-Unit.
| Tubería EMT 3/4" |  | m | 10000 | 1.05 | 10500
| Accesorios EMT 3/4" (conectores, curvas, uniones) |  | m | 7000 | 0.3 | 2100
| Conduletas y cajas Rawelt (promedio) |  | m | 18000 | 0.15 | 2700
| Banda plástica naranja identificación |  | m | 600 | 1 | 600
| Marquilla |  | Unidad | 10000 | 0.1 | 1000
[6 empty] | Sub-Total | 16900
III. TRANSPORTES
| Descripción |  | Unidad | Tarifa/Unidad | Cantidad | Valor-Unit.
| Trasiego interno |  | glb | 2000 | 0.1 | 200 | 0.21
[6 empty] | Sub-Total | 200
IV. MANO DE OBRA
| Descripción |  | Unidad | Jornal/Unidad | Cantidad | Valor-Unit.
| 1 Ayu + 1 Ofi Téc Eléctrico (Incluye prestaciones sociales) |  | Jornal | 370000 | 0.033514 | 12400
[6 empty] | Sub-Total | 12400
|  |  |  | Total Costo Directo |  |  | 30500 | 30500
|  |  |  | Aproximación | Aproximación |  | 0 | 0
|  |  |  | Total Costo Directo redondeado |  |  | 30500 | 0

## 6.3.1
0
ANALISIS DE PRECIOS UNITARIOS
| ITEM : | 6.3.1 | Luminaria tipo Panel LED con difusor opalizado, potencia 40 W, tensión 120-240 voltios. Flujo luminoso 3600 lm, eficacia de 90 lm/W. color 6500 °K, IP20, vida útil 35.000 horas. Dimensiones largo de 595 mm, ancho de 595 mm, alto 26 mm Incluye driver electrónico, conectores eléctricos, accesorios para incrustar en cielo raso. Marca SYLVANIA o de mayor calidad, garantía mínimo 2 años, debe incluir certificación de producto y certificación de fotometría RETILAP. Referencia: P29562.
| UNIDAD: | Un
I. EQUIPO
| Descripción |  | Unidad | Tarifa/Unidad | Cantidad | Valor-Unit.
| Herramienta menor |  | Gl | 1000 | 1 | 1000
[6 empty] | Sub-Total | 1000
II. MATERIALES EN OBRA
| Descripción |  | Unidad | Precio-Unit. | Cantidad | Valor-Unit.
| Luminaria tipo Panel LED con difusor opalizado, potencia 40 W, tensión 120-240 voltios. Flujo luminoso 3600 lm, eficacia de 90 lm/W. color 6500 °K, IP20, vida útil 35.000 horas. Dimensiones largo de 595 mm, ancho de 595 mm, alto 26 mm Incluye driver electrónico, conectores eléctricos, accesorios para incrustar en cielo raso. |  | Unidad | 110000 | 1 | 110000
[6 empty] | Sub-Total | 110000
III. TRANSPORTES
| Descripción |  | Unidad | Tarifa/Unidad | Cantidad | Valor-Unit.
| Trasiego interno |  | glb | 2000 | 1 | 2000 | 0.21
[6 empty] | Sub-Total | 2000
IV. MANO DE OBRA
| Descripción |  | Unidad | Jornal/Unidad | Cantidad | Valor-Unit.
| 1 Ayu + 1 Ofi Téc Eléctrico (Incluye prestaciones sociales) |  | Jornal | 370000 | 0.12162 | 45000
[6 empty] | Sub-Total | 45000
|  |  |  | Total Costo Directo |  |  | 158000 | 158000
|  |  |  | Aproximación | Aproximación |  | 0 | 0
|  |  |  | Total Costo Directo redondeado |  |  | 158000 | 0

## 6.3.2
0
ANALISIS DE PRECIOS UNITARIOS
| ITEM : | 6.3.2 | Retiro de luminarias existentes, incluye retiro de tubería, cableados e interruptores. Disposición donde indique la Universidad.
| UNIDAD: | Un
I. EQUIPO
| Descripción |  | Unidad | Tarifa/Unidad | Cantidad | Valor-Unit.
| Herramienta menor |  | Gl | 1000 | 1 | 1000
[6 empty] | Sub-Total | 1000
II. MATERIALES EN OBRA
| Descripción |  | Unidad | Precio-Unit. | Cantidad | Valor-Unit.
[6 empty] | Sub-Total | 0
III. TRANSPORTES
| Descripción |  | Unidad | Tarifa/Unidad | Cantidad | Valor-Unit.
| Trasiego interno |  | glb | 2000 | 1 | 2000 | 0.21
[6 empty] | Sub-Total | 2000
IV. MANO DE OBRA
| Descripción |  | Unidad | Jornal/Unidad | Cantidad | Valor-Unit.
| 1 Ayu + 1 Ofi Téc Eléctrico (Incluye prestaciones sociales) |  | Jornal | 370000 | 0.058919 | 21800
[6 empty] | Sub-Total | 21800
|  |  |  | Total Costo Directo |  |  | 24800 | 24800
|  |  |  | Aproximación | Aproximación |  | 0 | 0
|  |  |  | Total Costo Directo redondeado |  |  | 24800 | 0

## 6.4.1
0
ANALISIS DE PRECIOS UNITARIOS
| ITEM : | 6.4.1 | Cable 3x12 AWG Cu tipo HFFR-LS CT 75ºC 600V. Cable libre de halógenos
| UNIDAD: | m
I. EQUIPO
| Descripción |  | Unidad | Tarifa/Unidad | Cantidad | Valor-Unit.
| Herramienta menor |  | Gl | 1000 | 1 | 1000
[6 empty] | Sub-Total | 1000
II. MATERIALES EN OBRA
| Descripción |  | Unidad | Precio-Unit. | Cantidad | Valor-Unit.
| Cable 1x12 AWG Cu tipo HFFR-LS CT 75ºC 600V. (Fase) |  | m | 2800 | 1.3 | 3640
| Cable 1x12 AWG Cu tipo HFFR-LS CT 75ºC 600V. (Neutro) |  | m | 2800 | 1.3 | 3640
| Cable 1x12 AWG Cu tipo HFFR-LS CT 75ºC 600V. (Tierra) |  | m | 2800 | 1.3 | 3640
| Cinta Aislante 19mm x 20mt |  | Unidad | 25000 | 0.01 | 250
[6 empty] | Sub-Total | 11170
III. TRANSPORTES
| Descripción |  | Unidad | Tarifa/Unidad | Cantidad | Valor-Unit.
| Trasiego interno |  | glb | 2000 | 0.5 | 1000 | 0.21
[6 empty] | Sub-Total | 1000
IV. MANO DE OBRA
| Descripción |  | Unidad | Jornal/Unidad | Cantidad | Valor-Unit.
| 1 Ayu + 1 Ofi Téc Eléctrico (Incluye prestaciones sociales) |  | Jornal | 370000 | 0.024405 | 9030
[6 empty] | Sub-Total | 9030
|  |  |  | Total Costo Directo |  |  | 22200 | 22200
|  |  |  | Aproximación | Aproximación |  | 0 | 0
|  |  |  | Total Costo Directo redondeado |  |  | 22200 | 0

## 6.5.1
0
ANALISIS DE PRECIOS UNITARIOS
| ITEM : | 6.5.1 | Salida para punto de iluminación. Incluye tubería EMT 3/4", cable 3x12 AWG Cu tipo HFFR-LS CT 75ºC 600V cable libre de halógenos, terminales, conectores, conduletas, caja tipo radwelt, tomacorriente doble con polo a tierra 15A, cable encauchetado 3x14 AWG (1 metro), clavija, marquilla acrílica y demás accesorios. (3 metros)
| UNIDAD: | Un
I. EQUIPO
| Descripción |  | Unidad | Tarifa/Unidad | Cantidad | Valor-Unit.
| Herramienta menor |  | Gl | 1000 | 1 | 1000
[6 empty] | Sub-Total | 1000
II. MATERIALES EN OBRA
| Descripción |  | Unidad | Precio-Unit. | Cantidad | Valor-Unit.
| Tubería EMT 3/4" |  | m | 10000 | 3.05 | 30500
| Accesorios EMT 3/4" (conectores, curvas, uniones) |  | Unidad | 7000 | 0.3 | 2100
| Caja Fundicion Aluminio 2400 con salida 3/4 pulgada 4 Huecos |  | Unidad | 16000 | 1 | 16000
| Conduleta 3/4" EMT |  | Unidad | 18000 | 0.15 | 2700
| Banda plástica naranja identificación |  | Unidad | 600 | 1 | 600
| Marquilla |  | Unidad | 10000 | 1 | 10000
| Cable 1x12 AWG Cu tipo HFFR-LS CT 75ºC 600V. (Fase) |  | m | 2800 | 3.3 | 9240
| Cable 1x12 AWG Cu tipo HFFR-LS CT 75ºC 600V. (Neutro) |  | m | 2800 | 3.3 | 9240
| Cable 1x12 AWG Cu tipo HFFR-LS CT 75ºC 600V. (Tierra) |  | m | 2800 | 3.3 | 9240
| Cinta Aislante 19mm x 20mt |  | Unidad | 25000 | 0.01 | 250
| Cable encauchetado 3x14 AWG |  | m | 6800 | 1.05 | 7140
| Tomacorriente doble con polo a tierra |  | Unidad | 15000 | 1 | 15000
[6 empty] | Sub-Total | 112010
III. TRANSPORTES
| Descripción |  | Unidad | Tarifa/Unidad | Cantidad | Valor-Unit.
| Trasiego interno |  | glb | 2000 | 1 | 2000 | 0.21
[6 empty] | Sub-Total | 2000
IV. MANO DE OBRA
| Descripción |  | Unidad | Jornal/Unidad | Cantidad | Valor-Unit.
| 1 Ayu + 1 Ofi Téc Eléctrico (Incluye prestaciones sociales) |  | Jornal | 370000 | 0.17024 | 62990
[6 empty] | Sub-Total | 62990
|  |  |  | Total Costo Directo |  |  | 178000 | 178000
|  |  |  | Aproximación | Aproximación |  | 0 | 0
|  |  |  | Total Costo Directo redondeado |  |  | 178000 | 0

## 6.5.2
0
ANALISIS DE PRECIOS UNITARIOS
| ITEM : | 6.5.2 | Interruptor doble, tubería EMT 3/4", cable 4x12 AWG Cu tipo HFFR-LS CT 75ºC 600V, cable libre de halógenos. Incluye terminales, conectores, caja metálica tipo rawelt y demás accesorios. (2 metros)
| UNIDAD: | Un
I. EQUIPO
| Descripción |  | Unidad | Tarifa/Unidad | Cantidad | Valor-Unit.
| Herramienta menor |  | Gl | 1000 | 1 | 1000
[6 empty] | Sub-Total | 1000
II. MATERIALES EN OBRA
| Descripción |  | Unidad | Precio-Unit. | Cantidad | Valor-Unit.
| Tubería EMT 3/4" |  | m | 10000 | 2.05 | 20500
| Accesorios EMT 3/4" (conectores, curvas, uniones) |  | Unidad | 7000 | 0.3 | 2100
| Caja Fundicion Aluminio 2400 con salida 3/4 pulgada 4 Huecos |  | Unidad | 16000 | 1 | 16000
| Conduleta 3/4" EMT |  | Unidad | 18000 | 1 | 18000
| Banda plástica naranja identificación |  | Unidad | 600 | 1 | 600
| Cable 1x12 AWG Cu tipo HFFR-LS CT 75ºC 600V. (Fase) |  | m | 2800 | 2.3 | 6440
| Cable 1x12 AWG Cu tipo HFFR-LS CT 75ºC 600V. (Tierra) |  | m | 2800 | 2.3 | 6440
| Cable 1x12 AWG Cu tipo HFFR-LS CT 75ºC 600V. (Neutro) |  | m | 2800 | 2.3 | 6440
| Cable 1x12 AWG Cu tipo HFFR-LS CT 75ºC 600V. |  | m | 2800 | 2.3 | 6440
| Cinta Aislante 19mm x 20mt |  | Unidad | 25000 | 0.01 | 250
| Interruptor doble |  | Unidad | 50000 | 1 | 50000
[6 empty] | Sub-Total | 133210
III. TRANSPORTES
| Descripción |  | Unidad | Tarifa/Unidad | Cantidad | Valor-Unit.
| Trasiego interno |  | glb | 2000 | 1 | 2000 | 0.21
[6 empty] | Sub-Total | 2000
IV. MANO DE OBRA
| Descripción |  | Unidad | Jornal/Unidad | Cantidad | Valor-Unit.
| 1 Ayu + 1 Ofi Téc Eléctrico (Incluye prestaciones sociales) |  | Jornal | 370000 | 0.22646 | 83790
[6 empty] | Sub-Total | 83790
|  |  |  | Total Costo Directo |  |  | 220000 | 220000
|  |  |  | Aproximación | Aproximación |  | 0 | 0
|  |  |  | Total Costo Directo redondeado |  |  | 220000 | 0

## 7.1.1
0
ANALISIS DE PRECIOS UNITARIOS
| ITEM : | 7.1.1 | Cielo raso en sistema modular con perfilería en aluminio y paneles microperforados, instalado en alturas hasta 6,00 m; estructura de soporte construida con ángulo de aluminio auto-ensamblable tipo americano, modulación mediante perfiles "T" de aluminio generando una retícula de 61x61 cm, sistema de descolgado con alambre pernado; paneles de medidas 2'x2' (60x60 cm) con borde recedido, acabado y textura de acuerdo a indicaciones en planos de diseño. Incluye suministro, instalación, tornillería, perfiles de remate en borde y contorno, relacionados y complementarios.
| UNIDAD: | Un
I. EQUIPO
| Descripción |  | Unidad | Tarifa/Unidad | Cantidad | Valor-Unit.
| Herramienta menor |  | Glb | 1000 | 1 | 1000
| andamio certificado |  | Semana | 180000 | 0.01 | 1800
0
[6 empty] | Sub-Total | 2800
II. MATERIALES EN OBRA
| Descripción |  | Unidad | Precio-Unit. | Cantidad | Valor-Unit.
| Panel microperforado 60×60 cm |  | m2 | 120000 | 1.05 | 126000
| Perfil T principal aluminio |  | ml | 12000 | 0.9 | 10800
| Perfil T secundario aluminio |  | ml | 10000 | 1.8 | 18000
| Perfil ángulo perimetral aluminio |  | ml | 9000 | 0.4 | 3600
| Alambre galvanizado / sistema descolgado |  | m2 | 5000 | 1 | 5000
| Tornillería y accesorios |  | m2 | 3500 | 1 | 3500
0
[6 empty] | Sub-Total | 166900
III. TRANSPORTES
| Descripción |  | Unidad | Tarifa/Unidad | Cantidad | Valor-Unit.
| Trasiego interno |  | glb | 2000 | 1 | 2000 | 0.21
[6 empty] | Sub-Total | 2000
IV. MANO DE OBRA
| Descripción |  | Unidad | Jornal/Unidad | Cantidad | Valor-Unit.
| 1 Ayu + 1 Ofi (Incluye prestaciones sociales) |  | Jornal | 330000 | 0.11 | 36300
[6 empty] | Sub-Total | 36300
|  |  |  | Total Costo Directo |  |  | 208000 | 208000
|  |  |  | Aproximación | Aproximación |  | 0 | 0
|  |  |  | Total Costo Directo redondeado |  |  | 208000 | 0

## 8.1.1
0
ANALISIS DE PRECIOS UNITARIOS
| ITEM : | 8.1.1 | Pintura vinilo 100% acrílica plástica mate, con altos sólidos, de alta calidad con máxima protección para intemperie; alta elasticidad, hidrorrepelente; resistente a algas, hongos, adhesión de suciedad, álcali y humos; sin contenido de plomo ni cromo; aplicada en tres (3) capas. Incluye limpieza previa y remoción de impurezas de la superficie base, detallado en filos y dilataciones.
| UNIDAD: | m2
I. EQUIPO
| Descripción |  | Unidad | Tarifa/Unidad | Cantidad | Valor-Unit.
| Herramienta menor |  | Glb | 1000 | 0.5 | 500
| andamio certificado |  | Semana | 180000 | 0.01 | 1800
| Rodillo anti goteo 9" |  | Und | 15500 | 0.05 | 775
[6 empty] | Sub-Total | 3075
II. MATERIALES EN OBRA
| Descripción |  | Unidad | Precio-Unit. | Cantidad | Valor-Unit.
| Pintura Blanca Koraza 5 Galones (3 manos) |  | Und | 530000 | 0.03 | 15900
[6 empty] | Sub-Total | 15900
III. TRANSPORTES
| Descripción |  | Unidad | Tarifa/Unidad | Cantidad | Valor-Unit.
| Trasiego interno |  | glb | 2000 | 0.1 | 200 | 0.21
| Disposición de residuos especiales |  | m3 | 130000 | 0.01 | 1300
[6 empty] | Sub-Total | 1500
IV. MANO DE OBRA
| Descripción |  | Unidad | Jornal/Unidad | Cantidad | Valor-Unit.
| 1 Ayu + 1 Ofi (Incluye prestaciones sociales) |  | Jornal | 330000 | 0.048561 | 16025
[6 empty] | Sub-Total | 16025
|  |  |  | Total Costo Directo |  |  | 36500 | 36500
|  |  |  | Aproximación | Aproximación |  | 0 | 0
|  |  |  | Total Costo Directo redondeado |  |  | 36500 | 0

## 8.1.2
0
ANALISIS DE PRECIOS UNITARIOS
| ITEM : | 8.1.2 | Pintura vinilo 100% acrílica plástica mate, con altos sólidos, de alta calidad con máxima protección para intemperie; alta elasticidad, hidrorrepelente; resistente a algas, hongos, adhesión de suciedad, álcali y humos; sin contenido de plomo ni cromo; aplicada en tres (3) capas. Incluye limpieza previa y remoción de impurezas de la superficie base, detallado en filos y dilataciones
| UNIDAD: | m
I. EQUIPO
| Descripción |  | Unidad | Tarifa/Unidad | Cantidad | Valor-Unit.
| Herramienta menor |  | Glb | 1000 | 0.5 | 500
| andamio certificado |  | Semana | 180000 | 0.01 | 1800
| Rodillo anti goteo 9" |  | Und | 15500 | 0.05 | 775
| Brocha de 4" |  | Und | 19900 | 0.03 | 597
[6 empty] | Sub-Total | 3672
II. MATERIALES EN OBRA
| Descripción |  | Unidad | Precio-Unit. | Cantidad | Valor-Unit.
| Pintura Blanca Koraza 5 Galones (3 manos) |  | Und | 530000 | 0.013 | 6890
[6 empty] | Sub-Total | 6890
III. TRANSPORTES
| Descripción |  | Unidad | Tarifa/Unidad | Cantidad | Valor-Unit.
| Trasiego interno |  | glb | 2000 | 0.1 | 200 | 0.21
| Disposición de residuos especiales |  | m3 | 130000 | 0.001 | 130
[6 empty] | Sub-Total | 330
IV. MANO DE OBRA
| Descripción |  | Unidad | Jornal/Unidad | Cantidad | Valor-Unit.
| 1 Ayu + 1 Ofi (Incluye prestaciones sociales) |  | Jornal | 330000 | 0.032448 | 10708
[6 empty] | Sub-Total | 10708
|  |  |  | Total Costo Directo |  |  | 21600 | 21600
|  |  |  | Aproximación | Aproximación |  | 0 | 0
|  |  |  | Total Costo Directo redondeado |  |  | 21600 | 0

## 8.1.3
0
ANALISIS DE PRECIOS UNITARIOS
| ITEM : | 8.1.3 | Pintura Vinilo acrílica plástica lavable Tipo 1 , aplicado en tres capas sobre muros. Incluye preparación de superficie y lijado.
| UNIDAD: | m2
I. EQUIPO
| Descripción |  | Unidad | Tarifa/Unidad | Cantidad | Valor-Unit.
| Herramienta menor |  | Glb | 1000 | 0.5 | 500
| andamio certificado |  | Semana | 180000 | 0.01 | 1800
| Rodillo anti goteo 9" |  | Und | 15500 | 0.05 | 775
[6 empty] | Sub-Total | 3075
II. MATERIALES EN OBRA
| Descripción |  | Unidad | Precio-Unit. | Cantidad | Valor-Unit.
| Pintura Para Interior Interior Súper Lavable Tipo 1 (3 manos) |  | Und | 386900 | 0.032 | 12380.8
[6 empty] | Sub-Total | 12380.8
III. TRANSPORTES
| Descripción |  | Unidad | Tarifa/Unidad | Cantidad | Valor-Unit.
| Trasiego interno |  | glb | 2000 | 0.1 | 200 | 0.21
| Disposición de residuos especiales |  | m3 | 130000 | 0.01 | 1300
[6 empty] | Sub-Total | 1500
IV. MANO DE OBRA
| Descripción |  | Unidad | Jornal/Unidad | Cantidad | Valor-Unit.
| 1 Ayu + 1 Ofi (Incluye prestaciones sociales) |  | Jornal | 330000 | 0.031952 | 10544.2
[6 empty] | Sub-Total | 10544.2
|  |  |  | Total Costo Directo |  |  | 27500 | 27500
|  |  |  | Aproximación | Aproximación |  | 0 | 0
|  |  |  | Total Costo Directo redondeado |  |  | 27500 | 0

## 8.1.4
0
ANALISIS DE PRECIOS UNITARIOS
| ITEM : | 8.1.4 | Pintura Vinilo acrílica plástica lavable Tipo 1, aplicado en tres capas sobre muros. Incluye preparación de superficie y lijado
| UNIDAD: | m
I. EQUIPO
| Descripción |  | Unidad | Tarifa/Unidad | Cantidad | Valor-Unit.
| Herramienta menor |  | Glb | 1000 | 0.5 | 500
| andamio certificado |  | Semana | 180000 | 0.001 | 180
| Rodillo anti goteo 9" |  | Und | 15500 | 0.009 | 139.5
[6 empty] | Sub-Total | 819.5
II. MATERIALES EN OBRA
| Descripción |  | Unidad | Precio-Unit. | Cantidad | Valor-Unit.
| Pintura Para Interior Interior Súper Lavable Tipo 1 (3 manos) |  | Und | 386900 | 0.015 | 5803.5
[6 empty] | Sub-Total | 5803.5
III. TRANSPORTES
| Descripción |  | Unidad | Tarifa/Unidad | Cantidad | Valor-Unit.
| Trasiego interno |  | glb | 2000 | 0.1 | 200 | 0.21
| Disposición de residuos especiales |  | m3 | 130000 | 0.01 | 1300
[6 empty] | Sub-Total | 1500
IV. MANO DE OBRA
| Descripción |  | Unidad | Jornal/Unidad | Cantidad | Valor-Unit.
| 1 Ayu + 1 Ofi (Incluye prestaciones sociales) |  | Jornal | 330000 | 0.028415 | 9377
[6 empty] | Sub-Total | 9377
|  |  |  | Total Costo Directo |  |  | 17500 | 17500
|  |  |  | Aproximación | Aproximación |  | 0 | 0
|  |  |  | Total Costo Directo redondeado |  |  | 17500 | 0

## 8.1.5
0
ANALISIS DE PRECIOS UNITARIOS
| ITEM : | 8.1.5 | Pañete liso con mortero impermeabilizado integralmente 1:4 e.=2 cm , adicionando gravilla mona a la mezcla y generando limpieza superficial durante el fraguado para dejar parcialmente la gravilla a la vista. Incluye filos y dilataciones según diseño
| UNIDAD: | m2
I. EQUIPO
| Descripción |  | Unidad | Tarifa/Unidad | Cantidad | Valor-Unit.
| Herramienta menor |  | Glb | 1000 | 0.5 | 500
| Boquillera por 3 metros |  | Und | 27600 | 0.02 | 552
[6 empty] | Sub-Total | 1052
II. MATERIALES EN OBRA
| Descripción |  | Unidad | Precio-Unit. | Cantidad | Valor-Unit.
| Mortero 1:4 Impermeabilizado |  | m3 | 611155 | 0.0205 | 12528.6775
| Arena fina lavada |  | m3 | 60000 | 0.0105 | 630
[6 empty] | Sub-Total | 13158.6775
III. TRANSPORTES
| Descripción |  | Unidad | Tarifa/Unidad | Cantidad | Valor-Unit.
| Trasiego interno |  | glb | 2000 | 0.1 | 200 | 0.21
[6 empty] | Sub-Total | 200
IV. MANO DE OBRA
| Descripción |  | Unidad | Jornal/Unidad | Cantidad | Valor-Unit.
| 1 Ayu + 1 Ofi (Incluye prestaciones sociales) |  | Jornal | 330000 | 0.048756 | 16089.32
[6 empty] | Sub-Total | 16089.32
|  |  |  | Total Costo Directo |  |  | 30500 | 30500
|  |  |  | Aproximación | Aproximación |  | 0 | 0
|  |  |  | Total Costo Directo redondeado |  |  | 30500 | 0

## 8.1.6
0
ANALISIS DE PRECIOS UNITARIOS
| ITEM : | 8.1.6 | Pañete liso con mortero impermeabilizado integralmente 1:4 e.=2 cm, adicionando gravilla mona a la mezcla y generando limpieza superficial durante el fraguado para dejar parcialmente la gravilla a la vista. Incluye filos y dilataciones según diseño
| UNIDAD: | m
I. EQUIPO
| Descripción |  | Unidad | Tarifa/Unidad | Cantidad | Valor-Unit.
| Herramienta menor |  | Glb | 1000 | 0.5 | 500
| Boquillera por 3 metros |  | Und | 27600 | 0.01 | 276
[6 empty] | Sub-Total | 776
II. MATERIALES EN OBRA
| Descripción |  | Unidad | Precio-Unit. | Cantidad | Valor-Unit.
| Mortero 1:4 Impermeabilizado |  | m3 | 611155 | 0.0105 | 6417.1275
| Arena fina lavada |  | m3 | 60000 | 0.009 | 540
[6 empty] | Sub-Total | 6957.1275
III. TRANSPORTES
| Descripción |  | Unidad | Tarifa/Unidad | Cantidad | Valor-Unit.
| Trasiego interno |  | glb | 2000 | 0.05 | 100 | 0.21
[6 empty] | Sub-Total | 100
IV. MANO DE OBRA
| Descripción |  | Unidad | Jornal/Unidad | Cantidad | Valor-Unit.
| 1 Ayu + 1 Ofi (Incluye prestaciones sociales) |  | Jornal | 330000 | 0.033839 | 11166.87
[6 empty] | Sub-Total | 11166.87
|  |  |  | Total Costo Directo |  |  | 19000 | 19000
|  |  |  | Aproximación | Aproximación |  | 0 | 0
|  |  |  | Total Costo Directo redondeado |  |  | 19000 | 0

## 8.1.7
0
ANALISIS DE PRECIOS UNITARIOS
| ITEM : | 8.1.7 | Estuco acrílico de tipo exterior monocomponente con presentación plástica, producto listo para usar, aplicado en tres (3) capas con llana metálica y lijado para acabado final.
| UNIDAD: | m2
I. EQUIPO
| Descripción |  | Unidad | Tarifa/Unidad | Cantidad | Valor-Unit.
| Herramienta menor |  | Glb | 1000 | 0.5 | 500
[6 empty] | Sub-Total | 500
II. MATERIALES EN OBRA
| Descripción |  | Unidad | Precio-Unit. | Cantidad | Valor-Unit.
| Estuco Plástico 30 Kilos |  | Und | 113900 | 0.08 | 9112
| Lija 120 |  | Und | 2000 | 0.05 | 100
[6 empty] | Sub-Total | 9212
III. TRANSPORTES
| Descripción |  | Unidad | Tarifa/Unidad | Cantidad | Valor-Unit.
| Trasiego interno |  | glb | 2000 | 0.05 | 100 | 0.21
| Disposición de residuos especiales |  | m3 | 130000 | 0.001 | 130
[6 empty] | Sub-Total | 230
IV. MANO DE OBRA
| Descripción |  | Unidad | Jornal/Unidad | Cantidad | Valor-Unit.
| 1 Ayu + 1 Ofi (Incluye prestaciones sociales) |  | Jornal | 330000 | 0.036539 | 12058
[6 empty] | Sub-Total | 12058
|  |  |  | Total Costo Directo |  |  | 22000 | 22000
|  |  |  | Aproximación | Aproximación |  | 0 | 0
|  |  |  | Total Costo Directo redondeado |  |  | 22000 | 0

## 8.1.8
0
ANALISIS DE PRECIOS UNITARIOS
| ITEM : | 8.1.8 | Estuco acrílico de tipo exterior monocomponente con presentación plástica, producto listo para usar, aplicado en tres (3) capas con llana metálica y lijado para acabado final. Incluye preparación de superficie.
| UNIDAD: | m
I. EQUIPO
| Descripción |  | Unidad | Tarifa/Unidad | Cantidad | Valor-Unit.
| Herramienta menor |  | Glb | 1000 | 0.5 | 500
[6 empty] | Sub-Total | 500
II. MATERIALES EN OBRA
| Descripción |  | Unidad | Precio-Unit. | Cantidad | Valor-Unit.
| Estuco Plástico 30 Kilos |  | Und | 113900 | 0.04 | 4556
| Lija 120 |  | Und | 2000 | 0.025 | 50
[6 empty] | Sub-Total | 4606
III. TRANSPORTES
| Descripción |  | Unidad | Tarifa/Unidad | Cantidad | Valor-Unit.
| Trasiego interno |  | glb | 2000 | 0.05 | 100 | 0.21
| Disposición de residuos especiales |  | m3 | 130000 | 0.001 | 130
[6 empty] | Sub-Total | 230
IV. MANO DE OBRA
| Descripción |  | Unidad | Jornal/Unidad | Cantidad | Valor-Unit.
| 1 Ayu + 1 Ofi (Incluye prestaciones sociales) |  | Jornal | 330000 | 0.027467 | 9064
[6 empty] | Sub-Total | 9064
|  |  |  | Total Costo Directo |  |  | 14400 | 14400
|  |  |  | Aproximación | Aproximación |  | 0 | 0
|  |  |  | Total Costo Directo redondeado |  |  | 14400 | 0

## 8.1.9
0
ANALISIS DE PRECIOS UNITARIOS
| ITEM : | 8.1.9 | Estuco acrílico de tipo interior monocomponente con presentación plástica, producto listo para usar, aplicado en tres (3) capas con llana metálica y lijado para acabado final. Incluye preparación de superficie.
| UNIDAD: | m2
I. EQUIPO
| Descripción |  | Unidad | Tarifa/Unidad | Cantidad | Valor-Unit.
| Herramienta menor |  | Glb | 1000 | 0.5 | 500
[6 empty] | Sub-Total | 500
II. MATERIALES EN OBRA
| Descripción |  | Unidad | Precio-Unit. | Cantidad | Valor-Unit.
| Estuco Plástico 30 Kilos |  | Und | 113900 | 0.08 | 9112
| Lija 120 |  | Und | 2000 | 0.05 | 100
[6 empty] | Sub-Total | 9212
III. TRANSPORTES
| Descripción |  | Unidad | Tarifa/Unidad | Cantidad | Valor-Unit.
| Trasiego interno |  | glb | 2000 | 0.05 | 100 | 0.21
| Disposición de residuos especiales |  | m3 | 130000 | 0.001 | 130
[6 empty] | Sub-Total | 230
IV. MANO DE OBRA
| Descripción |  | Unidad | Jornal/Unidad | Cantidad | Valor-Unit.
| 1 Ayu + 1 Ofi (Incluye prestaciones sociales) |  | Jornal | 330000 | 0.030479 | 10058
[6 empty] | Sub-Total | 10058
|  |  |  | Total Costo Directo |  |  | 20000 | 20000
|  |  |  | Aproximación | Aproximación |  | 0 | 0
|  |  |  | Total Costo Directo redondeado |  |  | 20000 | 0

## 8.1.10
0
ANALISIS DE PRECIOS UNITARIOS
| ITEM : | 8.1.10 | Estuco acrílico de tipo interior monocomponente con presentación plástica, producto listo para usar, aplicado en tres (3) capas con llana metálica y lijado para acabado final. Incluye preparación de superficie.
| UNIDAD: | m
I. EQUIPO
| Descripción |  | Unidad | Tarifa/Unidad | Cantidad | Valor-Unit.
| Herramienta menor |  | Glb | 1000 | 0.5 | 500
[6 empty] | Sub-Total | 500
II. MATERIALES EN OBRA
| Descripción |  | Unidad | Precio-Unit. | Cantidad | Valor-Unit.
| Estuco Plástico 30 Kilos |  | Und | 113900 | 0.04 | 4556
| Lija 120 |  | Und | 2000 | 0.025 | 50
[6 empty] | Sub-Total | 4606
III. TRANSPORTES
| Descripción |  | Unidad | Tarifa/Unidad | Cantidad | Valor-Unit.
| Trasiego interno |  | glb | 2000 | 0.05 | 100 | 0.21
| Disposición de residuos especiales |  | m3 | 130000 | 0.001 | 130
[6 empty] | Sub-Total | 230
IV. MANO DE OBRA
| Descripción |  | Unidad | Jornal/Unidad | Cantidad | Valor-Unit.
| 1 Ayu + 1 Ofi (Incluye prestaciones sociales) |  | Jornal | 330000 | 0.026255 | 8664
[6 empty] | Sub-Total | 8664
|  |  |  | Total Costo Directo |  |  | 14000 | 14000
|  |  |  | Aproximación | Aproximación |  | 0 | 0
|  |  |  | Total Costo Directo redondeado |  |  | 14000 | 0

## 8.1.11
0
ANALISIS DE PRECIOS UNITARIOS
| ITEM : | 8.1.11 | Raspado de pintura existente en muros, realizado con grata metálica, garantizando una superficie lisa. Incluye limpieza y aseo de los escombros generados. NO incluye implementación de agua, ni demoliciones de las superficie base.
| UNIDAD: | m2
I. EQUIPO
| Descripción |  | Unidad | Tarifa/Unidad | Cantidad | Valor-Unit.
| Herramienta menor |  | Glb | 1000 | 1 | 1000
| Grata de acero |  | Und | 7500 | 0.3 | 2250
[6 empty] | Sub-Total | 3250
II. MATERIALES EN OBRA
| Descripción |  | Unidad | Precio-Unit. | Cantidad | Valor-Unit.
[6 empty] | Sub-Total | 0
III. TRANSPORTES
| Descripción |  | Unidad | Tarifa/Unidad | Cantidad | Valor-Unit.
| Trasiego interno |  | glb | 2000 | 0.05 | 100 | 0.21
[6 empty] | Sub-Total | 100
IV. MANO DE OBRA
| Descripción |  | Unidad | Jornal/Unidad | Cantidad | Valor-Unit.
| 1 Ayu + 1 Ofi (Incluye prestaciones sociales) |  | Jornal | 330000 | 0.026212 | 8650
[6 empty] | Sub-Total | 8650
|  |  |  | Total Costo Directo |  |  | 12000 | 12000
|  |  |  | Aproximación | Aproximación |  | 0 | 0
|  |  |  | Total Costo Directo redondeado |  |  | 12000 | 0

## 9.1
0
ANALISIS DE PRECIOS UNITARIOS
| ITEM : | 9.1 | Puerta entamborada en lámina figurada CR cal. 18 con celosía inferior ocupando 1/3 del cuerpo de la hoja, con marco figurado en lámina, refuerzos internos en perfilería metálica para hoja tambor bisagras y para cerradura, pisavidrios en lámina (si aplica)
| UNIDAD: | Und
I. EQUIPO
| Descripción |  | Unidad | Tarifa/Unidad | Cantidad | Valor-Unit.
| Herramienta menor |  | Glb | 1000 | 1 | 1000
[6 empty] | Sub-Total | 1000
II. MATERIALES EN OBRA
| Descripción |  | Unidad | Precio-Unit. | Cantidad | Valor-Unit.
| Puerta entamborada en lámina figurada CR cal. 18 con celosía inferior ocupando 1/3 del cuerpo de la hoja, con marco figurado en lámina, refuerzos internos en perfilería metálica para hoja tambor bisagras y para cerradura, pisavidrios en lámina (si aplica) |  | Unidad | 1100000 | 1 | 1100000
[6 empty] | Sub-Total | 1100000
III. TRANSPORTES
| Descripción |  | Unidad | Tarifa/Unidad | Cantidad | Valor-Unit.
0.21
[6 empty] | Sub-Total | 0
IV. MANO DE OBRA
| Descripción |  | Unidad | Jornal/Unidad | Cantidad | Valor-Unit.
| 1 Ayu + 1 Ofi (Incluye prestaciones sociales) |  | Jornal | 330000 | 0.14848 | 49000
[6 empty] | Sub-Total | 49000
|  |  |  | Total Costo Directo |  |  | 1150000 | 1150000
|  |  |  | Aproximación | Aproximación |  | 0 | 0
|  |  |  | Total Costo Directo redondeado |  |  | 1150000 | 0

## 9.2
0
ANALISIS DE PRECIOS UNITARIOS
| ITEM : | 9.2 | Mantenimiento de puerta existente fabricada en acero y su correspondiente marco. Incluye traslado de ida y vuelta (si se requiere), reparaciones menores, se conservan las cerraduras y pasadores, re-instalación donde corresponda (si aplica); lijado total, anticorrosivo alquídico aplicado en dos (2) capas en la totalidad de caras. NO incluye pintura de acabado, ni desmonte, ni modificaciones en forma o reposición de piezas. El pago por m2 será medido en el alzado del elemento y contempla el mantenimiento de todos sus elementos y caras. Para P-01 (1 unidad).
| UNIDAD: | m2
I. EQUIPO
| Descripción |  | Unidad | Tarifa/Unidad | Cantidad | Valor-Unit.
| Herramienta menor |  | Glb | 1000 | 1 | 1000
[6 empty] | Sub-Total | 1000
II. MATERIALES EN OBRA
| Descripción |  | Unidad | Precio-Unit. | Cantidad | Valor-Unit.
| Mantenimiento de puerta existente fabricada en acero y su correspondiente marco. Incluye traslado de ida y vuelta (si se requiere), reparaciones menores, se conservan las cerraduras y pasadores, re-instalación donde corresponda (si aplica); lijado total, anticorrosivo alquídico aplicado en dos (2) capas en la totalidad de caras. NO incluye pintura de acabado, ni desmonte, ni modificaciones en forma o reposición de piezas. El pago por m2 será medido en el alzado del elemento y contempla el mantenimiento de todos sus elementos y caras. Para P-01 (1 unidad). |  | Unidad | 160000 | 1 | 160000
[6 empty] | Sub-Total | 160000
III. TRANSPORTES
| Descripción |  | Unidad | Tarifa/Unidad | Cantidad | Valor-Unit.
0.21
[6 empty] | Sub-Total | 0
IV. MANO DE OBRA
| Descripción |  | Unidad | Jornal/Unidad | Cantidad | Valor-Unit.
| 1 Ayu + 1 Ofi (Incluye prestaciones sociales) |  | Jornal | 330000 | 0.051515 | 17000
[6 empty] | Sub-Total | 17000
|  |  |  | Total Costo Directo |  |  | 178000 | 178000
|  |  |  | Aproximación | Aproximación |  | 0 | 0
|  |  |  | Total Costo Directo redondeado |  |  | 178000 | 0

## 9.3
0
ANALISIS DE PRECIOS UNITARIOS
| ITEM : | 9.3 | Cerradura de pomo / perilla de incrustar / embutir; perilla exterior con cilindro de pines que abre con llave, perilla exterior siempre fija, perilla interior siempre libre, pestillo "D" de seguridad; perillas y rosetas en madera y aluminio lacado; tipo Ball A80PD de SCHLAGE o equivalente de igual calidad o superior. Incluye instalación y accesorios.elementos y caras. Para P-01 (1 unidad).
| UNIDAD: | Und
I. EQUIPO
| Descripción |  | Unidad | Tarifa/Unidad | Cantidad | Valor-Unit.
| Herramienta menor |  | Glb | 1000 | 1 | 1000
[6 empty] | Sub-Total | 1000
II. MATERIALES EN OBRA
| Descripción |  | Unidad | Precio-Unit. | Cantidad | Valor-Unit.
| Cerradura de pomo / perilla de incrustar / embutir; perilla exterior con cilindro de pines que abre con llave, perilla exterior siempre fija, perilla interior siempre libre, pestillo "D" de seguridad; perillas y rosetas en madera y aluminio lacado; tipo Ball A80PD de SCHLAGE o equivalente de igual calidad o superior. |  | Unidad | 110000 | 1 | 110000
[6 empty] | Sub-Total | 110000
III. TRANSPORTES
| Descripción |  | Unidad | Tarifa/Unidad | Cantidad | Valor-Unit.
| Trasiego interno |  | glb | 2000 | 0.5 | 1000 | 0.21
[6 empty] | Sub-Total | 1000
IV. MANO DE OBRA
| Descripción |  | Unidad | Jornal/Unidad | Cantidad | Valor-Unit.
| 1 Ayu + 1 Ofi (Incluye prestaciones sociales) |  | Jornal | 330000 | 0.084848 | 28000
[6 empty] | Sub-Total | 28000
|  |  |  | Total Costo Directo |  |  | 140000 | 140000
|  |  |  | Aproximación | Aproximación |  | 0 | 0
|  |  |  | Total Costo Directo redondeado |  |  | 140000 | 0

## 10.1.1
0
ANALISIS DE PRECIOS UNITARIOS
| ITEM : | 10.1.1 | Ventana con perfiles de aluminio, Vidrio laminado de 14mm (8+6) incoloro.
| UNIDAD: | m2
I. EQUIPO
| Descripción |  | Unidad | Tarifa/Unidad | Cantidad | Valor-Unit.
| Herramienta menor |  | Glb | 1000 | 1 | 1000
[6 empty] | Sub-Total | 1000
II. MATERIALES EN OBRA
| Descripción |  | Unidad | Precio-Unit. | Cantidad | Valor-Unit.
| Ventana con perfiles de aluminio, Vidrio laminado de 14mm (8+6) incoloro.. |  | m2 | 910000 | 1 | 910000
[6 empty] | Sub-Total | 910000
III. TRANSPORTES
| Descripción |  | Unidad | Tarifa/Unidad | Cantidad | Valor-Unit.
| Trasiego interno |  | glb | 2000 | 0.5 | 1000 | 0.21
[6 empty] | Sub-Total | 1000
IV. MANO DE OBRA
| Descripción |  | Unidad | Jornal/Unidad | Cantidad | Valor-Unit.
| 1 Ayu + 1 Ofi (Incluye prestaciones sociales) |  | Jornal | 330000 | 0.17879 | 59000
[6 empty] | Sub-Total | 59000
|  |  |  | Total Costo Directo |  |  | 971000 | 971000
|  |  |  | Aproximación | Aproximación |  | 0 | 0
|  |  |  | Total Costo Directo redondeado |  |  | 971000 | 0

## 11.1.1
0
ANALISIS DE PRECIOS UNITARIOS
| ITEM : | 11.1.1 | Suministro e instalación de piso continuo en caucho granular, instalado en sitio mediante mezcla con aglutinante poliuretano de alta resistencia, formando una superficie amortiguada y antideslizante y apta para tránsito peatonal. Incluye preparación de base, instalación, nivelación, curado y limpieza final.
| UNIDAD: | m2
I. EQUIPO
| Descripción |  | Unidad | Tarifa/Unidad | Cantidad | Valor-Unit.
| Herramienta menor |  | Glb | 1000 | 1 | 1000
[6 empty] | Sub-Total | 1000
II. MATERIALES EN OBRA
| Descripción |  | Unidad | Precio-Unit. | Cantidad | Valor-Unit.
| Suministro e instalación de piso continuo en caucho granular, instalado en sitio mediante mezcla con aglutinante poliuretano de alta resistencia, formando una superficie amortiguada y antideslizante y apta para tránsito peatonal. Incluye preparación de base, instalación, nivelación, curado y limpieza final. |  | m2 | 180000 | 1 | 180000
[6 empty] | Sub-Total | 180000
III. TRANSPORTES
| Descripción |  | Unidad | Tarifa/Unidad | Cantidad | Valor-Unit.
| Trasiego interno |  | glb | 2000 | 0.5 | 1000 | 0.21
[6 empty] | Sub-Total | 1000
IV. MANO DE OBRA
| Descripción |  | Unidad | Jornal/Unidad | Cantidad | Valor-Unit.
| 1 Ayu + 1 Ofi (Incluye prestaciones sociales) |  | Jornal | 330000 | 0.11515 | 38000
[6 empty] | Sub-Total | 38000
|  |  |  | Total Costo Directo |  |  | 220000 | 220000
|  |  |  | Aproximación | Aproximación |  | 0 | 0
|  |  |  | Total Costo Directo redondeado |  |  | 220000 | 0

## 12.1
0
ANALISIS DE PRECIOS UNITARIOS
| ITEM : | 12.1 | Piso Losetas podotáctil de prevención en tableta 20 * 20 guia color gris
| UNIDAD: | m
I. EQUIPO
| Descripción |  | Unidad | Tarifa/Unidad | Cantidad | Valor-Unit.
| Herramienta menor |  | Glb | 1000 | 1 | 1000
[6 empty] | Sub-Total | 1000
II. MATERIALES EN OBRA
| Descripción |  | Unidad | Precio-Unit. | Cantidad | Valor-Unit.
| Piso Losetas podotáctil de prevención en tableta 20 * 20 guia color gris. |  | m2 | 15000 | 1.05 | 15750
[6 empty] | Sub-Total | 15750
III. TRANSPORTES
| Descripción |  | Unidad | Tarifa/Unidad | Cantidad | Valor-Unit.
| Trasiego interno |  | glb | 2000 | 0.5 | 1000 | 0.21
[6 empty] | Sub-Total | 1000
IV. MANO DE OBRA
| Descripción |  | Unidad | Jornal/Unidad | Cantidad | Valor-Unit.
| 1 Ayu + 1 Ofi (Incluye prestaciones sociales) |  | Jornal | 330000 | 0.043182 | 14250
[6 empty] | Sub-Total | 14250
|  |  |  | Total Costo Directo |  |  | 32000 | 32000
|  |  |  | Aproximación | Aproximación |  | 0 | 0
|  |  |  | Total Costo Directo redondeado |  |  | 32000 | 0

## 12.2
0
ANALISIS DE PRECIOS UNITARIOS
| ITEM : | 12.2 | Piso Losetas podotáctil de guía en tableta 20 * 20 guia color gris
| UNIDAD: | m
I. EQUIPO
| Descripción |  | Unidad | Tarifa/Unidad | Cantidad | Valor-Unit.
| Herramienta menor |  | Glb | 1000 | 1 | 1000
[6 empty] | Sub-Total | 1000
II. MATERIALES EN OBRA
| Descripción |  | Unidad | Precio-Unit. | Cantidad | Valor-Unit.
| Piso Losetas podotáctil de guía en tableta 20 * 20 guia color gris |  | m2 | 17750 | 1.05 | 18637.5
[6 empty] | Sub-Total | 18637.5
III. TRANSPORTES
| Descripción |  | Unidad | Tarifa/Unidad | Cantidad | Valor-Unit.
| Trasiego interno |  | glb | 2000 | 0.5 | 1000 | 0.21
[6 empty] | Sub-Total | 1000
IV. MANO DE OBRA
| Descripción |  | Unidad | Jornal/Unidad | Cantidad | Valor-Unit.
| 1 Ayu + 1 Ofi (Incluye prestaciones sociales) |  | Jornal | 330000 | 0.040492 | 13362.5
[6 empty] | Sub-Total | 13362.5
|  |  |  | Total Costo Directo |  |  | 34000 | 34000
|  |  |  | Aproximación | Aproximación |  | 0 | 0
|  |  |  | Total Costo Directo redondeado |  |  | 34000 | 0

## 13.1
0
ANALISIS DE PRECIOS UNITARIOS
| ITEM : | 13.1 | PREPARACION DE SUPERFICIE: Servicio de preparacion mecanica de superficie para remover contaminantes y garantizar el perfil de anclaje requerido para la instalacion del sistema impermeabilizante.
| UNIDAD: | m2
I. EQUIPO
| Descripción |  | Unidad | Tarifa/Unidad | Cantidad | Valor-Unit.
| Herramienta menor |  | Glb | 1000 | 0.2 | 200
| Lijadora mecánica / pulidora / cepillo rotativo |  | Glb | 2000 | 1 | 2000
[6 empty] | Sub-Total | 2200
II. MATERIALES EN OBRA
| Descripción |  | Unidad | Precio-Unit. | Cantidad | Valor-Unit.
| Abrasivos / lijas / cepillos mecánicos |  | m2 | 16000 | 1 | 16000
[6 empty] | Sub-Total | 16000
III. TRANSPORTES
| Descripción |  | Unidad | Tarifa/Unidad | Cantidad | Valor-Unit.
| Trasiego interno |  | glb | 2000 | 0.5 | 1000 | 0.21
[6 empty] | Sub-Total | 1000
IV. MANO DE OBRA
| Descripción |  | Unidad | Jornal/Unidad | Cantidad | Valor-Unit.
| 1 Ayu + 1 Ofi (Incluye prestaciones sociales) |  | Jornal | 330000 | 0.029697 | 9800
[6 empty] | Sub-Total | 9800
|  |  |  | Total Costo Directo |  |  | 29000 | 29000
|  |  |  | Aproximación | Aproximación |  | 0 | 0
|  |  |  | Total Costo Directo redondeado |  |  | 29000 | 0

## 13.2
0
ANALISIS DE PRECIOS UNITARIOS
| ITEM : | 13.2 | Suministro y aplicación de sistema impermeabilizante en membrana poliuterano de alto desempeño. Inlcuye imprimación.
| UNIDAD: | m2
I. EQUIPO
| Descripción |  | Unidad | Tarifa/Unidad | Cantidad | Valor-Unit.
| Herramienta menor |  | Glb | 1000 | 0.2 | 200
| Rodillos, brochas, espátulas |  | m2 | 1500 | 1 | 1500
[6 empty] | Sub-Total | 1700
II. MATERIALES EN OBRA
| Descripción |  | Unidad | Precio-Unit. | Cantidad | Valor-Unit.
| Imprimación poliuretano |  | L | 45000 | 0.15 | 6750
| Membrana poliuretano |  | m2 | 85000 | 1.05 | 89250
| Disolventes y accesorios |  | m2 | 2000 | 1 | 2000
[6 empty] | Sub-Total | 98000
III. TRANSPORTES
| Descripción |  | Unidad | Tarifa/Unidad | Cantidad | Valor-Unit.
| Trasiego interno |  | glb | 2000 | 0.5 | 1000 | 0.21
[6 empty] | Sub-Total | 1000
IV. MANO DE OBRA
| Descripción |  | Unidad | Jornal/Unidad | Cantidad | Valor-Unit.
| 1 Ayu + 1 Ofi (Incluye prestaciones sociales) |  | Jornal | 330000 | 0.064545 | 21300
[6 empty] | Sub-Total | 21300
|  |  |  | Total Costo Directo |  |  | 122000 | 122000
|  |  |  | Aproximación | Aproximación |  | 0 | 0
|  |  |  | Total Costo Directo redondeado |  |  | 122000 | 0

## 14.1
0
ANALISIS DE PRECIOS UNITARIOS
| ITEM : | 14.1 | Aseo general mediante lavado con agua a presión (hidrolavadora) en el caso que sea necesario e implementación de detergente biodegradable, gratas (cepillos) y escobas de nylon, retiro de basura menor y ejecutando cualquier otra actividad necesaria para garantizar la entrega en total limpieza de la zona. El pago por m2 será medido en la planta del área construida e intervenida e incluirá las superficies horizontales y verticales relacionadas
| UNIDAD: | m2
I. EQUIPO
| Descripción |  | Unidad | Tarifa/Unidad | Cantidad | Valor-Unit.
[6 empty] | Sub-Total | 0
II. MATERIALES EN OBRA
| Descripción |  | Unidad | Precio-Unit. | Cantidad | Valor-Unit.
| Aseo general mediante lavado con agua a presión (hidrolavadora) en el caso que sea necesario e implementación de detergente biodegradable, gratas (cepillos) y escobas de nylon, retiro de basura menor y ejecutando cualquier otra actividad necesaria para garantizar la entrega en total limpieza de la zona |  | m2 | 6500 | 1 | 6500
[6 empty] | Sub-Total | 6500
III. TRANSPORTES
| Descripción |  | Unidad | Tarifa/Unidad | Cantidad | Valor-Unit.
0.21
[6 empty] | Sub-Total | 0
IV. MANO DE OBRA
| Descripción |  | Unidad | Jornal/Unidad | Cantidad | Valor-Unit.
| 1 Ayu + 1 Ofi (Incluye prestaciones sociales) |  | Jornal | 330000 |  | 0
[6 empty] | Sub-Total | 0
|  |  |  | Total Costo Directo |  |  | 6500 | 6500
|  |  |  | Aproximación | Aproximación |  | 0 | 0
|  |  |  | Total Costo Directo redondeado |  |  | 6500 | 0

## 14.2
0
ANALISIS DE PRECIOS UNITARIOS
| ITEM : | 14.2 | Desmonte de Cerramiento provisional, conformado por colombinas instaladas con una separación máxima de 4 metros, y dos (2) franjas de cinta de peligro fijadas en la parte superior e inferior de las mismas. El precio incluye suministro, instalación, amarre de cintas, mantenimiento del cerramiento, retiro y traslado de los elementos para su reutilización durante la ejecución del proyecto.
| UNIDAD: | m
I. EQUIPO
| Descripción |  | Unidad | Tarifa/Unidad | Cantidad | Valor-Unit.
[6 empty] | Sub-Total | 0
II. MATERIALES EN OBRA
| Descripción |  | Unidad | Precio-Unit. | Cantidad | Valor-Unit.
| Desmonte de Cerramiento provisional, conformado por colombinas instaladas con una separación máxima de 4 metros, y dos (2) franjas de cinta de peligro fijadas en la parte superior e inferior de las mismas. |  | m | 6200 | 1 | 6200
[6 empty] | Sub-Total | 6200
III. TRANSPORTES
| Descripción |  | Unidad | Tarifa/Unidad | Cantidad | Valor-Unit.
0.21
[6 empty] | Sub-Total | 0
IV. MANO DE OBRA
| Descripción |  | Unidad | Jornal/Unidad | Cantidad | Valor-Unit.
| 1 Ayu + 1 Ofi (Incluye prestaciones sociales) |  | Jornal | 330000
[6 empty] | Sub-Total | 0
|  |  |  | Total Costo Directo |  |  | 6200 | 6200
|  |  |  | Aproximación | Aproximación |  | 0 | 0
|  |  |  | Total Costo Directo redondeado |  |  | 6200 | 0

## 14.3
0
ANALISIS DE PRECIOS UNITARIOS
| ITEM : | 14.3 | Desmonte de cerramiento provisional de tipo liviano(polisombra y/o lona con piezas de madera o similares) h.<=2,50 m. Incluye cargue, retiro, disposición de escombros a sitio aprobado por la autoridad ambiental. El pago por m será medido en planta
| UNIDAD: | m
I. EQUIPO
| Descripción |  | Unidad | Tarifa/Unidad | Cantidad | Valor-Unit.
[6 empty] | Sub-Total | 0
II. MATERIALES EN OBRA
| Descripción |  | Unidad | Precio-Unit. | Cantidad | Valor-Unit.
| Desmonte de cerramiento provisional de tipo liviano(polisombra y/o lona con piezas de madera o similares) h.<=2,50 m. Incluyecargue, retiro, disposición de escombros a sitio aprobado por la autoridad ambiental. |  | m | 4950 | 1 | 4950
[6 empty] | Sub-Total | 4950
III. TRANSPORTES
| Descripción |  | Unidad | Tarifa/Unidad | Cantidad | Valor-Unit.
0.21
[6 empty] | Sub-Total | 0
IV. MANO DE OBRA
| Descripción |  | Unidad | Jornal/Unidad | Cantidad | Valor-Unit.
| 1 Ayu + 1 Ofi (Incluye prestaciones sociales) |  | Jornal | 330000
[6 empty] | Sub-Total | 0
|  |  |  | Total Costo Directo |  |  | 4950 | 4950
|  |  |  | Aproximación | Aproximación |  | 0 | 0
|  |  |  | Total Costo Directo redondeado |  |  | 4950 | 0