## Ficha técnica
| PARÁMETRO | ESPECIFICACIÓN
Información general | Nombre del modelo | LMPB009BANA
Información general | Nombre del pitch | P0.93
Parámetros físicos | Configuración de píxel | Micro
| Pitch de píxel (mm) | 0.93
| Resolución del módulo (An × Al) | 320 × 120
| Dimensiones del módulo (mm) | 300 × 112.5
| Peso por módulo (kg) | 0.19
| Número de módulos por gabinete | 2 × 3
| Resolución del gabinete | 640 × 360
| Dimensiones del gabinete (mm) | 600 × 337.5 × 39.8
| Área superficial del gabinete (m²) | 0.2
| Peso por gabinete (kg) | 5.4
| Peso por metro cuadrado (kg/m²) | 26.6652
| Densidad física de píxeles (píxeles/m²) | 1,137,778
| Planicidad del gabinete (mm) | ±0.5
| Material del gabinete | Moldeado / PC+ABS-GF20%
| Tipo de mantenimiento | Frontal
Especificaciones ópticas | Brillo (nits) | Típico 600 / Pico 1,500
| Temperatura de color (K) | 3,200 ~ 9,300 / Predeterminado 7,300
| Ángulo de visión horizontal | 160°
| Ángulo de visión vertical | 160°
| Uniformidad de brillo | 0.95
| Uniformidad de color | ±0.02 Cx, Cy
| Relación de contraste | 40,000:1 @10 lux
| Profundidad de procesamiento (bits) | 20 (HDR10, HDR10 Pro)
Especificaciones eléctricas | Consumo (W/gabinete, máx.) | 63
| Consumo (W/gabinete, promedio) | 37
| Consumo (W/m², máx.) | 311.094
| Disipación (BTU/h/gabinete, máx.) | 214.83
| Disipación (BTU/h/gabinete, promedio) | 126.17
| Disipación (BTU/h/m², máx.) | 1,061
| Alimentación (V) | 100 a 240
| Frame rate (Hz) | 96 / 100 / 120
| Refresh rate (Hz) | 7,680
Especificaciones de operación | Vida útil LED (horas) | 100,000
| Temperatura de operación | 0°C a +40°C
| Humedad de operación | 10 ~ 80 % RH
| IP frontal | IP50
| IP posterior | IP20
Normativas | Certificaciones | Seguridad 62368-1 / EMC Clase B
Normativas | Certificación contra fuego | BS476 Parte 7 Clase 1
Medio ambiente | Cumplimiento ambiental | RoHS