## Oferta económica
REHABILITACIÓN DE LA CARRERA 9 ENTRE CALLES 12 B Y CALLE 16, SECTOR AVENIDA CHILE - MARGEN DERECHO DE LA CIUDAD DE PASTO
| Nº | ITEM DE PAGO | ESPECIFICACIONES |  | DESCRIPCION | UND. | CANTIDAD | VALOR UNITARIO | VALOR TOTAL
|  |  | GENERAL | PARTICULAR
1. OBRAS PRELIMINARES
| 1.1 | ML |  | LOCREP | Localización y replanteo para pavimentación de vias | ML | 390 |  | 0
| 1.2 | ML |  | CERRAM | Cerramiento provisional con guadua y tela de cerramiento h=2 m | ML | 470 |  | 0
| 1.3 | M2 |  | RETADO | Retiro y disposición de adoquín pagado por m2 | M2 | 1775 |  | 0
| 1.4 | M3 |  | DEMRIG | Demolición concreto hidráulico | M3 | 295 |  | 0
| 1.5 | M3 |  | EXCMEC | Excavación mecánica en materiales varios sin clasificar. | M3 | 2962 |  | 0
| 1.6 | M3 |  | EXCMAN | Excavaciones a mano varias sin clasificar, profundidad < 2 m, en seco | M3 | 887 |  | 0
| 1.7 | M3 |  | RELMAN | Relleno con material prestamo, compactación manual | M3 | 310 |  | 0
| 1.8 | M3 |  | RETMAT | Retiro y disposición de material sobrante cargue a mano con pago de escombrera. | M3 | 4144 |  | 0
| 1.9 | M2 |  | COMRAS | Compactación subrasante | M2 | 3131 |  | 0
| Subtotal | [7 empty] | 0
2. ESTRUCTURA DE PAVIMENTO
| 2.1 | M3 |  | PEDRAP | Pedraplén compacto | M3 | 939 |  | 0
| 2.2 | M3 |  | AFIRMA | Afirmado | M3 | 470 |  | 0
| 2.3 | M2 |  | GT2400 | Geotextil refuerzo subrasante tejido, con resistencia tension de 310 lb, abertura de 0.3 mm, permeabilidad de 9.9*10^-2 cm/s, y espesor de 1.05 mm. | M2 | 3131 |  | 0
| 2.4 | M2 |  | GEOCEL | Geocelda refuerzo subrasante, resistencia mínimo tensión 18 kN/m | M2 | 3131 |  | 0
| 2.5 | M3 |  | SUBBAS | Subbase granular SBG con CBR entre 20-30 % | M3 | 470 |  | 0
| 2.6 | M3 |  | CTOMR45 | Concreto premezclado MR=4.5 MPa para losas de pavimento, incluye juntas | M3 | 768 |  | 0
| 2.7 | KG |  | ACERO | Acero de refuerzo de resistencia 420 Mpa | KG | 3991.6 |  | 0
| 2.8 | ML |  | BOR15C | Bordillos fundidos en sitio con concreto de 17,5 Mpa (2500 PSI), altura 15 cm y espesor de 12.5 cm | ML | 837 |  | 0
| Subtotal | [7 empty] | 0
3. DRENAJE
| 3.1 | UN |  | RECCCIL | Reconstrucción de cámaras cilíndrica diámetro=1.7m. | UN | 27 |  | 0
| 3.2 | UN |  | SUMIDE | Sumidero convencional tipo Empopasto | UN | 20 |  | 0
| 3.3 | ML |  | TUB10P | Tubería PVC díámetro 10" alcantarillado de pared estructural, exterior corrugado, suministro e instalación. | ML | 95 |  | 0
| 3.4 | ML |  | FIL60X90 | Filtro 0.6 x 0.9 manejo de aguas superficiales, ancho de 0.6 m y altura de 0.9 m | ML | 390 |  | 0
| Subtotal | [7 empty] | 0
4. SEÑALIZACIÓN VIAL
| 4.1 | M2 |  | DEMVIAL | Demarcación vial horizontal | M2 | 132 |  | 0
| 4.2 | ML |  | DEMLINV | Lineas de demarcación continua vías | ML | 975 |  | 0
| 4.3 | UN |  | SENVER | Señal vertical de tránsito tipo (SP, SI, SR u otros dispositivos para regulación del tránsito) | UN | 1 |  | 0
| Subtotal | [7 empty] | 0
| SUBTOTAL OBRAS | [7 empty] | 0
[5 empty] | TOTAL OBRAS (INCLUYE IVA) |  |  |  | 0
| NOTA 1: Se debe tener en cuenta que el PRECIO UNITARIO incluye el valor de A.I.U. |  |  |  |  | DESCRIPCION |  |  | PORCENTAJE
| NOTA 2: Cuando la fracción decimal del peso sea igual o superior a 5 se aproximara por exceso al número entero siguiente del peso y cuando la fracción decimal del peso sea inferior a 5 se aproximará por defecto al número entero del peso. |  |  |  |  | ADMINISTRACION |  | A=
| NOTA 3: El A.I.U y su discriminación deben estar en porcentaje (%). |  |  |  |  | IMPREVISTO |  | I=
[6 empty] | UTILIDAD |  | U=
[6 empty] | TOTAL A.I.U |  | A.I.U.= | 0%
Proponente: