## Hoja1
ANEXO 12 - PRESUPUESTO OFICIAL ESTIMADO - POE
OBJETO: Construcción de las obras faltantes de control de inundaciones en el municipio de Santa Lucía, área de influencia del Canal del Dique
ITEM | DESCRIPCION DE LA OBRA | UNID. | CANT | V.UNITARIO | VALOR
SANTA LUCIA
EXPLANACIONES
P 11.1 | Localizacion y replanteo | Ha | 0.79 | 2716090 | 2145711
P 1.2 | Desmonte y limpieza | Ha | 0.79 | 2582867 | 2040465
MOVIMIENTOS DE TIERRA
P 10.2 | Excavacion manual | m³ | 100.14 | 19265 | 1929197
P 2.1 | Rellenos con maquina en materìal de cantera | m³ | 340 | 53808 | 18294720
PAVIMENTOS
INV 672.1 | Bordillo concreto, h=50cm b=20cm, f`c=21Mpa | m | 533.8 | 69168 | 36921878
INV 500.1 | Pavimento rìgido e=10cm, f`c=21Mpa | m² | 1686.7 | 56297 | 94956150
INV 641.2 | Suministro e instalaciòn de malla electrosoldada fy 4200 kg/cm² | kg | 5060.07 | 8672 | 43880927
OBRAS VARIAS
P 9.2 | Revegetalizaciòn con material de descapote | m² | 5141.8 | 11887 | 61120577
TRANSPORTES
INV 900.2 | Acarreo de material - Relleno material de cantera | m³-km | 14874.8 | 1236 | 18385253
MANTENIMIENTO DE VIAS DE ACCESO
INV 311.1 | Suministro e instalacion afirmado | m³ | 150 | 56554 | 8483100
CONCRETOS
INV 671.1 | Cuneta de Concreto Vaciada insitu; no incluye la conformación de la superficie de apoyo | M3 | 24.6 | 403114 | 9916604
TOTAL COSTO DIRECTO |  |  |  |  | 298074582
ADMINISTRACIÓN |  | 22% |  |  | 65576408
IMPREVISTOS |  | 5% |  |  | 14903729
UTILIDAD |  | 5% |  |  | 14903729
I.V.A sobre la Utilidad |  | 19% |  |  | 2831709
TOTAL COSTO INDIRECTO |  |  |  |  | 98215575
OTROS COSTOS
COMPENSACIONES FORESTALES
CF 1 | Costos por pagos de compensación forestal |  |  |  | 128600000
PLAN DE APLICACIÓN DEL PROTOCOLO DE SEGURIDAD EN LA OBRA - PAPSO
| Adecuación de vestidores por frentes de trabajo | Und | 3 | 1504325 | 4512975
| Instalación punto de control de síntomas y desinfección de personal (entrada y salida obra) | Und | 1 | 1359875 | 1359875
| Operación del punto de control de síntomas y desinfección de personal a la entrada y salida obra (incluye suministro de elementos, dotación y personal) | Und/mes | 2 | 2397608 | 4795216
| Instalación y dotación de zona de aislamiento preventivo | Und | 1 | 1045425 | 1045425
| Demarcación de área de 2 x 2 m para distanciamiento, en zonas duras (Áreas comunes, oficinas, ingreso a obra) | m2/mes | 40 | 2013 | 80520
| Barrera física entre frentes de trabajo de obra (máximo 10 personas) | Und | 3 | 434736 | 1304208
| Barrera física entre puestos de trabajo (personal administrativo en obra) | Und | 3 | 217451 | 652353
TOTAL OTROS COSTOS |  |  |  |  | 142350572
VALOR TOTAL DE LA OBRA |  |  |  |  | 538640729