## A.P.U 2026
C | CODINS | INSUMO | TIPO | UNIDAD | REND | UNITARIO | VR. PARCIAL | VR. TOTAL | Link_Ins
AB |  | ANALISIS BÁSICOS | Capitulo
AB1 | - | ACERO 60.000 PSI (INCLUYE ALAMBRE NEGRO Y FIGURACIÓN ) | Analisis Basico | KG |  |  |  | 8042
AB1 | I2 | ACERO 60.000 PSI | Insumos | KG | 1.05 | 4423 | 4644 |  | Ins I2
AB1 | I3 | ALAMBRE NEGRO NO. 18 | Insumos | KG | 0.11 | 6176 | 679 |  | Ins I3
AB1 | C1 | CUADRILLA AA TIPO 1 (1 OFICIAL + 1 AYUDANTE) (Albañileria) | Cuadrilla | HR | 0.062 | 37863 | 2348 |  | Ins C1
AB1 | H2 | EQUIPO BASICO (HERRAMIENTA MENOR) | Herramienta | UND | 0.05 | 3623 | 181 |  | Ins H2
AB1 | I1565 | ACARREO INTERNO | Insumos | UND | 0.1 | 1897 | 190 |  | Ins I1565
AB2 | - | CONCRETO 1500 psi - 10.5 Mpa | Analisis Basico | M3 |  |  |  | 447186
AB2 | I33 | ARENA GRUESA (Inc Transporte hasta 39 km) | Insumos | M3 | 0.5 | 110940 | 55470 |  | Ins I33
AB2 | I34 | TRITURADO DE 3/4" (Inc. Transporte hasta 39 km) | Insumos | M3 | 1 | 142000 | 142000 |  | Ins I34
AB2 | I274 | CEMENTO GRIS | Insumos | KG | 210 | 690 | 144900 |  | Ins I274
AB2 | I49 | AGUA LITRO | Insumos | LT | 122.85 | 34 | 4177 |  | Ins I49
AB2 | E14 | MEZCLADORA A GASOLINA 1 SACO | Equipos | DIA | 0.175 | 80444 | 14078 |  | Ins E14
AB2 | I271 | GASOLINA CORRIENTE | Insumos | GAL | 0.5 | 16500 | 8250 |  | Ins I271
AB2 | I1565 | ACARREO INTERNO | Insumos | UND | 0.4428 | 1897 | 840 |  | Ins I1565
AB2 | C36 | CUADRILLA AA TIPO 6 (1 OFICIAL + 6 AYUDANTE) (Albañileria) | Cuadrilla | HR | 0.7 | 110673 | 77471 |  | Ins C36
AB3 | - | CONCRETO 2000 PSI - 14 MPA | Analisis Basico | M3 |  |  |  | 465478
AB3 | I33 | ARENA GRUESA (Inc Transporte hasta 39 km) | Insumos | M3 | 0.56 | 110940 | 62126 |  | Ins I33
AB3 | I34 | TRITURADO DE 3/4" (Inc. Transporte hasta 39 km) | Insumos | M3 | 0.92 | 142000 | 130640 |  | Ins I34
AB3 | I274 | CEMENTO GRIS | Insumos | KG | 230 | 690 | 158700 |  | Ins I274
AB3 | I49 | AGUA LITRO | Insumos | LT | 134.55 | 34 | 4575 |  | Ins I49
AB3 | E14 | MEZCLADORA A GASOLINA 1 SACO | Equipos | DIA | 0.19167 | 80444 | 15418 |  | Ins E14
AB3 | I271 | GASOLINA CORRIENTE | Insumos | GAL | 0.5 | 16500 | 8250 |  | Ins I271
AB3 | I1565 | ACARREO INTERNO | Insumos | UND | 0.48498 | 1897 | 920 |  | Ins I1565
AB3 | C36 | CUADRILLA AA TIPO 6 (1 OFICIAL + 6 AYUDANTE) (Albañileria) | Cuadrilla | HR | 0.76667 | 110673 | 84849 |  | Ins C36
AB4 | - | CONCRETO 2500 psi - 17.5 Mpa | Analisis Basico | M3 |  |  |  | 535318
AB4 | I33 | ARENA GRUESA (Inc Transporte hasta 39 km) | Insumos | M3 | 0.72 | 110940 | 79877 |  | Ins I33
AB4 | I34 | TRITURADO DE 3/4" (Inc. Transporte hasta 39 km) | Insumos | M3 | 0.72 | 142000 | 102240 |  | Ins I34
AB4 | I274 | CEMENTO GRIS | Insumos | KG | 300 | 690 | 207000 |  | Ins I274
AB4 | I49 | AGUA LITRO | Insumos | LT | 175.5 | 34 | 5967 |  | Ins I49
AB4 | E14 | MEZCLADORA A GASOLINA 1 SACO | Equipos | DIA | 0.25 | 80444 | 20111 |  | Ins E14
AB4 | I271 | GASOLINA CORRIENTE | Insumos | GAL | 0.5 | 16500 | 8250 |  | Ins I271
AB4 | I1565 | ACARREO INTERNO | Insumos | UND | 0.63258 | 1897 | 1200 |  | Ins I1565
AB4 | C36 | CUADRILLA AA TIPO 6 (1 OFICIAL + 6 AYUDANTE) (Albañileria) | Cuadrilla | HR | 1 | 110673 | 110673 |  | Ins C36
AB5 | - | CONCRETO 3000 psi - 21 Mpa | Analisis Basico | M3 |  |  |  | 597780
AB5 | I33 | ARENA GRUESA (Inc Transporte hasta 39 km) | Insumos | M3 | 0.56 | 110940 | 62126 |  | Ins I33
AB5 | I34 | TRITURADO DE 3/4" (Inc. Transporte hasta 39 km) | Insumos | M3 | 0.88 | 142000 | 124960 |  | Ins I34
AB5 | I274 | CEMENTO GRIS | Insumos | KG | 350 | 690 | 241500 |  | Ins I274
AB5 | I49 | AGUA LITRO | Insumos | LT | 204.75 | 34 | 6962 |  | Ins I49
AB5 | E14 | MEZCLADORA A GASOLINA 1 SACO | Equipos | DIA | 0.29167 | 80444 | 23463 |  | Ins E14
AB5 | I271 | GASOLINA CORRIENTE | Insumos | GAL | 0.5 | 16500 | 8250 |  | Ins I271
AB5 | I1565 | ACARREO INTERNO | Insumos | UND | 0.73801 | 1897 | 1400 |  | Ins I1565
AB5 | C36 | CUADRILLA AA TIPO 6 (1 OFICIAL + 6 AYUDANTE) (Albañileria) | Cuadrilla | HR | 1.1667 | 110673 | 129119 |  | Ins C36
AB6 | - | CONCRETO 3500 psi - 24.5 Mpa | Analisis Basico | M3 |  |  |  | 660651
AB6 | I33 | ARENA GRUESA (Inc Transporte hasta 39 km) | Insumos | M3 | 0.67 | 110940 | 74330 |  | Ins I33
AB6 | I34 | TRITURADO DE 3/4" (Inc. Transporte hasta 39 km) | Insumos | M3 | 0.67 | 142000 | 95140 |  | Ins I34
AB6 | I274 | CEMENTO GRIS | Insumos | KG | 420 | 690 | 289800 |  | Ins I274
AB6 | I49 | AGUA LITRO | Insumos | LT | 245.7 | 34 | 8354 |  | Ins I49
AB6 | E14 | MEZCLADORA A GASOLINA 1 SACO | Equipos | DIA | 0.35 | 80444 | 28155 |  | Ins E14
AB6 | I271 | GASOLINA CORRIENTE | Insumos | GAL | 0.5 | 16500 | 8250 |  | Ins I271
AB6 | I1565 | ACARREO INTERNO | Insumos | UND | 0.88561 | 1897 | 1680 |  | Ins I1565
AB6 | C36 | CUADRILLA AA TIPO 6 (1 OFICIAL + 6 AYUDANTE) (Albañileria) | Cuadrilla | HR | 1.4 | 110673 | 154942 |  | Ins C36
AB7 | - | CONCRETO 4000 psi - 28 Mpa | Analisis Basico | M3 |  |  |  | 682944
AB7 | I33 | ARENA GRUESA (Inc Transporte hasta 39 km) | Insumos | M3 | 0.56 | 110940 | 62126 |  | Ins I33
AB7 | I34 | TRITURADO DE 3/4" (Inc. Transporte hasta 39 km) | Insumos | M3 | 0.67 | 142000 | 95140 |  | Ins I34
AB7 | I274 | CEMENTO GRIS | Insumos | KG | 450 | 690 | 310500 |  | Ins I274
AB7 | I49 | AGUA LITRO | Insumos | LT | 263.25 | 34 | 8951 |  | Ins I49
AB7 | E14 | MEZCLADORA A GASOLINA 1 SACO | Equipos | DIA | 0.375 | 80444 | 30167 |  | Ins E14
AB7 | I271 | GASOLINA CORRIENTE | Insumos | GAL | 0.5 | 16500 | 8250 |  | Ins I271
AB7 | I1565 | ACARREO INTERNO | Insumos | UND | 0.94887 | 1897 | 1800 |  | Ins I1565
AB7 | C36 | CUADRILLA AA TIPO 6 (1 OFICIAL + 6 AYUDANTE) (Albañileria) | Cuadrilla | HR | 1.5 | 110673 | 166010 |  | Ins C36
AB8 | - | CONCRETO 1500 psi - 10.5 Mpa Impermeabilizado | Analisis Basico | M3 |  |  |  | 463635
AB8 | I33 | ARENA GRUESA (Inc Transporte hasta 39 km) | Insumos | M3 | 0.5 | 110940 | 55470 |  | Ins I33
AB8 | I34 | TRITURADO DE 3/4" (Inc. Transporte hasta 39 km) | Insumos | M3 | 1 | 142000 | 142000 |  | Ins I34
AB8 | I274 | CEMENTO GRIS | Insumos | KG | 210 | 690 | 144900 |  | Ins I274
AB8 | I49 | AGUA LITRO | Insumos | LT | 122.85 | 34 | 4177 |  | Ins I49
AB8 | E14 | MEZCLADORA A GASOLINA 1 SACO | Equipos | DIA | 0.175 | 80444 | 14078 |  | Ins E14
AB8 | I271 | GASOLINA CORRIENTE | Insumos | GAL | 0.5 | 16500 | 8250 |  | Ins I271
AB8 | I1565 | ACARREO INTERNO | Insumos | UND | 0.4428 | 1897 | 840 |  | Ins I1565
AB8 | C36 | CUADRILLA AA TIPO 6 (1 OFICIAL + 6 AYUDANTE) (Albañileria) | Cuadrilla | HR | 0.7 | 110673 | 77471 |  | Ins C36
AB8 | I422 | PLASTOCRETE DM DE SIKA IMPERMEABILIZANTE PARA CONCRETOS O SIMILAR. | Insumos | KG | 1.05 | 15666 | 16449 |  | Ins I422
AB9 | - | CONCRETO 2000 psi - 14 Mpa Impermeabilizado | Analisis Basico | M3 |  |  |  | 483494
AB9 | I33 | ARENA GRUESA (Inc Transporte hasta 39 km) | Insumos | M3 | 0.56 | 110940 | 62126 |  | Ins I33
AB9 | I34 | TRITURADO DE 3/4" (Inc. Transporte hasta 39 km) | Insumos | M3 | 0.92 | 142000 | 130640 |  | Ins I34
AB9 | I274 | CEMENTO GRIS | Insumos | KG | 230 | 690 | 158700 |  | Ins I274
AB9 | I49 | AGUA LITRO | Insumos | LT | 134.55 | 34 | 4575 |  | Ins I49
AB9 | E14 | MEZCLADORA A GASOLINA 1 SACO | Equipos | DIA | 0.19167 | 80444 | 15418 |  | Ins E14
AB9 | I271 | GASOLINA CORRIENTE | Insumos | GAL | 0.5 | 16500 | 8250 |  | Ins I271
AB9 | I1565 | ACARREO INTERNO | Insumos | UND | 0.48498 | 1897 | 920 |  | Ins I1565
AB9 | C36 | CUADRILLA AA TIPO 6 (1 OFICIAL + 6 AYUDANTE) (Albañileria) | Cuadrilla | HR | 0.76667 | 110673 | 84849 |  | Ins C36
AB9 | I422 | PLASTOCRETE DM DE SIKA IMPERMEABILIZANTE PARA CONCRETOS O SIMILAR. | Insumos | KG | 1.15 | 15666 | 18016 |  | Ins I422
AB10 | - | CONCRETO 2500 psi - 17.5 Mpa Impermeabilizado | Analisis Basico | M3 |  |  |  | 558817
AB10 | I33 | ARENA GRUESA (Inc Transporte hasta 39 km) | Insumos | M3 | 0.72 | 110940 | 79877 |  | Ins I33
AB10 | I34 | TRITURADO DE 3/4" (Inc. Transporte hasta 39 km) | Insumos | M3 | 0.72 | 142000 | 102240 |  | Ins I34
AB10 | I274 | CEMENTO GRIS | Insumos | KG | 300 | 690 | 207000 |  | Ins I274
AB10 | I49 | AGUA LITRO | Insumos | LT | 175.5 | 34 | 5967 |  | Ins I49
AB10 | E14 | MEZCLADORA A GASOLINA 1 SACO | Equipos | DIA | 0.25 | 80444 | 20111 |  | Ins E14
AB10 | I271 | GASOLINA CORRIENTE | Insumos | GAL | 0.5 | 16500 | 8250 |  | Ins I271
AB10 | I1565 | ACARREO INTERNO | Insumos | UND | 0.63258 | 1897 | 1200 |  | Ins I1565
AB10 | C36 | CUADRILLA AA TIPO 6 (1 OFICIAL + 6 AYUDANTE) (Albañileria) | Cuadrilla | HR | 1 | 110673 | 110673 |  | Ins C36
AB10 | I422 | PLASTOCRETE DM DE SIKA IMPERMEABILIZANTE PARA CONCRETOS O SIMILAR. | Insumos | KG | 1.5 | 15666 | 23499 |  | Ins I422
AB11 | - | CONCRETO 3000 psi - 21 Mpa Impermeabilizado | Analisis Basico | M3 |  |  |  | 625196
AB11 | I33 | ARENA GRUESA (Inc Transporte hasta 39 km) | Insumos | M3 | 0.56 | 110940 | 62126 |  | Ins I33
AB11 | I34 | TRITURADO DE 3/4" (Inc. Transporte hasta 39 km) | Insumos | M3 | 0.88 | 142000 | 124960 |  | Ins I34
AB11 | I274 | CEMENTO GRIS | Insumos | KG | 350 | 690 | 241500 |  | Ins I274
AB11 | I49 | AGUA LITRO | Insumos | LT | 204.75 | 34 | 6962 |  | Ins I49
AB11 | E14 | MEZCLADORA A GASOLINA 1 SACO | Equipos | DIA | 0.29167 | 80444 | 23463 |  | Ins E14
AB11 | I271 | GASOLINA CORRIENTE | Insumos | GAL | 0.5 | 16500 | 8250 |  | Ins I271
AB11 | I1565 | ACARREO INTERNO | Insumos | UND | 0.73801 | 1897 | 1400 |  | Ins I1565
AB11 | C36 | CUADRILLA AA TIPO 6 (1 OFICIAL + 6 AYUDANTE) (Albañileria) | Cuadrilla | HR | 1.1667 | 110673 | 129119 |  | Ins C36
AB11 | I422 | PLASTOCRETE DM DE SIKA IMPERMEABILIZANTE PARA CONCRETOS O SIMILAR. | Insumos | KG | 1.75 | 15666 | 27416 |  | Ins I422
AB12 | - | CONCRETO 3500 psi - 24.5 Mpa Impermeabilizado | Analisis Basico | M3 |  |  |  | 693550
AB12 | I33 | ARENA GRUESA (Inc Transporte hasta 39 km) | Insumos | M3 | 0.67 | 110940 | 74330 |  | Ins I33
AB12 | I34 | TRITURADO DE 3/4" (Inc. Transporte hasta 39 km) | Insumos | M3 | 0.67 | 142000 | 95140 |  | Ins I34
AB12 | I274 | CEMENTO GRIS | Insumos | KG | 420 | 690 | 289800 |  | Ins I274
AB12 | I49 | AGUA LITRO | Insumos | LT | 245.7 | 34 | 8354 |  | Ins I49
AB12 | E14 | MEZCLADORA A GASOLINA 1 SACO | Equipos | DIA | 0.35 | 80444 | 28155 |  | Ins E14
AB12 | I271 | GASOLINA CORRIENTE | Insumos | GAL | 0.5 | 16500 | 8250 |  | Ins I271
AB12 | I1565 | ACARREO INTERNO | Insumos | UND | 0.88561 | 1897 | 1680 |  | Ins I1565
AB12 | C36 | CUADRILLA AA TIPO 6 (1 OFICIAL + 6 AYUDANTE) (Albañileria) | Cuadrilla | HR | 1.4 | 110673 | 154942 |  | Ins C36
AB12 | I422 | PLASTOCRETE DM DE SIKA IMPERMEABILIZANTE PARA CONCRETOS O SIMILAR. | Insumos | KG | 2.1 | 15666 | 32899 |  | Ins I422
AB13 | - | CONCRETO 4000 psi - 28 Mpa Impermeabilizado | Analisis Basico | M3 |  |  |  | 718193
AB13 | I33 | ARENA GRUESA (Inc Transporte hasta 39 km) | Insumos | M3 | 0.56 | 110940 | 62126 |  | Ins I33
AB13 | I34 | TRITURADO DE 3/4" (Inc. Transporte hasta 39 km) | Insumos | M3 | 0.67 | 142000 | 95140 |  | Ins I34
AB13 | I274 | CEMENTO GRIS | Insumos | KG | 450 | 690 | 310500 |  | Ins I274
AB13 | I49 | AGUA LITRO | Insumos | LT | 263.25 | 34 | 8951 |  | Ins I49
AB13 | E14 | MEZCLADORA A GASOLINA 1 SACO | Equipos | DIA | 0.375 | 80444 | 30167 |  | Ins E14
AB13 | I271 | GASOLINA CORRIENTE | Insumos | GAL | 0.5 | 16500 | 8250 |  | Ins I271
AB13 | I1565 | ACARREO INTERNO | Insumos | UND | 0.94887 | 1897 | 1800 |  | Ins I1565
AB13 | C36 | CUADRILLA AA TIPO 6 (1 OFICIAL + 6 AYUDANTE) (Albañileria) | Cuadrilla | HR | 1.5 | 110673 | 166010 |  | Ins C36
AB13 | I422 | PLASTOCRETE DM DE SIKA IMPERMEABILIZANTE PARA CONCRETOS O SIMILAR. | Insumos | KG | 2.25 | 15666 | 35249 |  | Ins I422
AB14 | - | CONCRETO MR 40 kg/cm2 | Analisis Basico | M3 |  |  |  | 602548
AB14 | I33 | ARENA GRUESA (Inc Transporte hasta 39 km) | Insumos | M3 | 0.47 | 110940 | 52142 |  | Ins I33
AB14 | I34 | TRITURADO DE 3/4" (Inc. Transporte hasta 39 km) | Insumos | M3 | 0.66 | 142000 | 93720 |  | Ins I34
AB14 | I274 | CEMENTO GRIS | Insumos | KG | 390 | 690 | 269100 |  | Ins I274
AB14 | I49 | AGUA LITRO | Insumos | LT | 228.15 | 34 | 7757 |  | Ins I49
AB14 | E14 | MEZCLADORA A GASOLINA 1 SACO | Equipos | DIA | 0.325 | 80444 | 26144 |  | Ins E14
AB14 | I271 | GASOLINA CORRIENTE | Insumos | GAL | 0.5 | 16500 | 8250 |  | Ins I271
AB14 | I1565 | ACARREO INTERNO | Insumos | UND | 0.82235 | 1897 | 1560 |  | Ins I1565
AB14 | C36 | CUADRILLA AA TIPO 6 (1 OFICIAL + 6 AYUDANTE) (Albañileria) | Cuadrilla | HR | 1.3 | 110673 | 143875 |  | Ins C36
AB14 | I422 | PLASTOCRETE DM DE SIKA IMPERMEABILIZANTE PARA CONCRETOS O SIMILAR. | Insumos | KG | 0 | 15666 | 0 |  | Ins I422
AB15 | - | CONCRETO MR 42 kg/cm2 | Analisis Basico | M3 |  |  |  | 637043
AB15 | I33 | ARENA GRUESA (Inc Transporte hasta 39 km) | Insumos | M3 | 0.47 | 110940 | 52142 |  | Ins I33
AB15 | I34 | TRITURADO DE 3/4" (Inc. Transporte hasta 39 km) | Insumos | M3 | 0.66 | 142000 | 93720 |  | Ins I34
AB15 | I274 | CEMENTO GRIS | Insumos | KG | 420 | 690 | 289800 |  | Ins I274
AB15 | I49 | AGUA LITRO | Insumos | LT | 245.7 | 34 | 8354 |  | Ins I49
AB15 | E14 | MEZCLADORA A GASOLINA 1 SACO | Equipos | DIA | 0.35 | 80444 | 28155 |  | Ins E14
AB15 | I271 | GASOLINA CORRIENTE | Insumos | GAL | 0.5 | 16500 | 8250 |  | Ins I271
AB15 | I1565 | ACARREO INTERNO | Insumos | UND | 0.88561 | 1897 | 1680 |  | Ins I1565
AB15 | C36 | CUADRILLA AA TIPO 6 (1 OFICIAL + 6 AYUDANTE) (Albañileria) | Cuadrilla | HR | 1.4 | 110673 | 154942 |  | Ins C36
AB15 | I422 | PLASTOCRETE DM DE SIKA IMPERMEABILIZANTE PARA CONCRETOS O SIMILAR. | Insumos | KG | 0 | 15666 | 0 |  | Ins I422
AB16 | - | CONCRETO MR 44 kg/cm2 | Analisis Basico | M3 |  |  |  | 680060
AB16 | I33 | ARENA GRUESA (Inc Transporte hasta 39 km) | Insumos | M3 | 0.47 | 110940 | 52142 |  | Ins I33
AB16 | I34 | TRITURADO DE 3/4" (Inc. Transporte hasta 39 km) | Insumos | M3 | 0.72 | 142000 | 102240 |  | Ins I34
AB16 | I274 | CEMENTO GRIS | Insumos | KG | 450 | 690 | 310500 |  | Ins I274
AB16 | I49 | AGUA LITRO | Insumos | LT | 263.25 | 34 | 8951 |  | Ins I49
AB16 | E14 | MEZCLADORA A GASOLINA 1 SACO | Equipos | DIA | 0.375 | 80444 | 30167 |  | Ins E14
AB16 | I271 | GASOLINA CORRIENTE | Insumos | GAL | 0.5 | 16500 | 8250 |  | Ins I271
AB16 | I1565 | ACARREO INTERNO | Insumos | UND | 0.94887 | 1897 | 1800 |  | Ins I1565
AB16 | C36 | CUADRILLA AA TIPO 6 (1 OFICIAL + 6 AYUDANTE) (Albañileria) | Cuadrilla | HR | 1.5 | 110673 | 166010 |  | Ins C36
AB16 | I422 | PLASTOCRETE DM DE SIKA IMPERMEABILIZANTE PARA CONCRETOS O SIMILAR. | Insumos | KG | 0 | 15666 | 0 |  | Ins I422
AB17 | - | CONCRETO 5000 psi - 35 Mpa Impermeabilizado | Analisis Basico | M3 |  |  |  | 841009
AB17 | I33 | ARENA GRUESA (Inc Transporte hasta 39 km) | Insumos | M3 | 0.56 | 110940 | 62126 |  | Ins I33
AB17 | I34 | TRITURADO DE 3/4" (Inc. Transporte hasta 39 km) | Insumos | M3 | 0.67 | 142000 | 95140 |  | Ins I34
AB17 | I274 | CEMENTO GRIS | Insumos | KG | 550 | 690 | 379500 |  | Ins I274
AB17 | I49 | AGUA LITRO | Insumos | LT | 321.75 | 34 | 10940 |  | Ins I49
AB17 | E14 | MEZCLADORA A GASOLINA 1 SACO | Equipos | DIA | 0.45833 | 80444 | 36870 |  | Ins E14
AB17 | I271 | GASOLINA CORRIENTE | Insumos | GAL | 0.5 | 16500 | 8250 |  | Ins I271
AB17 | I1565 | ACARREO INTERNO | Insumos | UND | 1.1597 | 1897 | 2200 |  | Ins I1565
AB17 | C36 | CUADRILLA AA TIPO 6 (1 OFICIAL + 6 AYUDANTE) (Albañileria) | Cuadrilla | HR | 1.8333 | 110673 | 202901 |  | Ins C36
AB17 | I422 | PLASTOCRETE DM DE SIKA IMPERMEABILIZANTE PARA CONCRETOS O SIMILAR. | Insumos | KG | 2.75 | 15666 | 43082 |  | Ins I422
AB18 | - | CONCRETO 5000 psi - 35 Mpa | Analisis Basico | M3 |  |  |  | 798907
AB18 | I33 | ARENA GRUESA (Inc Transporte hasta 39 km) | Insumos | M3 | 0.56 | 110940 | 62126 |  | Ins I33
AB18 | I34 | TRITURADO DE 3/4" (Inc. Transporte hasta 39 km) | Insumos | M3 | 0.67 | 142000 | 95140 |  | Ins I34
AB18 | I274 | CEMENTO GRIS | Insumos | KG | 550 | 690 | 379500 |  | Ins I274
AB18 | I49 | AGUA LITRO | Insumos | LT | 321.75 | 34 | 10940 |  | Ins I49
AB18 | E14 | MEZCLADORA A GASOLINA 1 SACO | Equipos | DIA | 0.45833 | 80444 | 36870 |  | Ins E14
AB18 | I271 | GASOLINA CORRIENTE | Insumos | GAL | 0.5 | 16500 | 8250 |  | Ins I271
AB18 | I1565 | ACARREO INTERNO | Insumos | UND | 1.1597 | 1897 | 2200 |  | Ins I1565
AB18 | C36 | CUADRILLA AA TIPO 6 (1 OFICIAL + 6 AYUDANTE) (Albañileria) | Cuadrilla | HR | 1.8333 | 110673 | 202901 |  | Ins C36
AB18 | I422 | PLASTOCRETE DM DE SIKA IMPERMEABILIZANTE PARA CONCRETOS O SIMILAR. | Insumos | KG | 0 | 15666 | 0 |  | Ins I422
AB19 | - | MORTERO 1:2 | Analisis Basico | M3 |  |  |  | 654934
AB19 | I33 | ARENA GRUESA (Inc Transporte hasta 39 km) | Insumos | M3 | 0.97 | 110940 | 107612 |  | Ins I33
AB19 | I274 | CEMENTO GRIS | Insumos | KG | 610 | 690 | 420900 |  | Ins I274
AB19 | I49 | AGUA LITRO | Insumos | LT | 250 | 34 | 8500 |  | Ins I49
AB19 | I1565 | ACARREO INTERNO | Insumos | UND | 1.2862 | 1897 | 2440 |  | Ins I1565
AB19 | C1 | CUADRILLA AA TIPO 1 (1 OFICIAL + 1 AYUDANTE) (Albañileria) | Cuadrilla | HR | 3.05 | 37863 | 115482 |  | Ins C1
AB19 | I427 | SIKA-1 IMPERMEABILIZANTE INTEGRAL MORTEROS O SIMILAR. | Insumos | KG | 0 | 17311 | 0 |  | Ins I427
AB20 | - | MORTERO 1:3 | Analisis Basico | M3 |  |  |  | 531559
AB20 | I33 | ARENA GRUESA (Inc Transporte hasta 39 km) | Insumos | M3 | 1.1 | 110940 | 122034 |  | Ins I33
AB20 | I274 | CEMENTO GRIS | Insumos | KG | 454 | 690 | 313260 |  | Ins I274
AB20 | I49 | AGUA LITRO | Insumos | LT | 250 | 34 | 8500 |  | Ins I49
AB20 | I1565 | ACARREO INTERNO | Insumos | UND | 0.9573 | 1897 | 1816 |  | Ins I1565
AB20 | C1 | CUADRILLA AA TIPO 1 (1 OFICIAL + 1 AYUDANTE) (Albañileria) | Cuadrilla | HR | 2.27 | 37863 | 85949 |  | Ins C1
AB20 | I427 | SIKA-1 IMPERMEABILIZANTE INTEGRAL MORTEROS O SIMILAR. | Insumos | KG | 0 | 17311 | 0 |  | Ins I427
AB21 | - | MORTERO 1:4 | Analisis Basico | M3 |  |  |  | 458377
AB21 | I33 | ARENA GRUESA (Inc Transporte hasta 39 km) | Insumos | M3 | 1.16 | 110940 | 128690 |  | Ins I33
AB21 | I274 | CEMENTO GRIS | Insumos | KG | 364 | 690 | 251160 |  | Ins I274
AB21 | I49 | AGUA LITRO | Insumos | LT | 240 | 34 | 8160 |  | Ins I49
AB21 | I1565 | ACARREO INTERNO | Insumos | UND | 0.76753 | 1897 | 1456 |  | Ins I1565
AB21 | C1 | CUADRILLA AA TIPO 1 (1 OFICIAL + 1 AYUDANTE) (Albañileria) | Cuadrilla | HR | 1.82 | 37863 | 68911 |  | Ins C1
AB21 | I427 | SIKA-1 IMPERMEABILIZANTE INTEGRAL MORTEROS O SIMILAR. | Insumos | KG | 0 | 17311 | 0 |  | Ins I427
AB22 | - | MORTERO 1:5 | Analisis Basico | M3 |  |  |  | 408049
AB22 | I33 | ARENA GRUESA (Inc Transporte hasta 39 km) | Insumos | M3 | 1.2 | 110940 | 133128 |  | Ins I33
AB22 | I274 | CEMENTO GRIS | Insumos | KG | 302 | 690 | 208380 |  | Ins I274
AB22 | I49 | AGUA LITRO | Insumos | LT | 240 | 34 | 8160 |  | Ins I49
AB22 | I1565 | ACARREO INTERNO | Insumos | UND | 0.63679 | 1897 | 1208 |  | Ins I1565
AB22 | C1 | CUADRILLA AA TIPO 1 (1 OFICIAL + 1 AYUDANTE) (Albañileria) | Cuadrilla | HR | 1.51 | 37863 | 57173 |  | Ins C1
AB22 | I427 | SIKA-1 IMPERMEABILIZANTE INTEGRAL MORTEROS O SIMILAR. | Insumos | KG | 0 | 17311 | 0 |  | Ins I427
AB23 | - | MORTERO 1:3 Impermeabilizado | Analisis Basico | M3 |  |  |  | 688743
AB23 | I33 | ARENA GRUESA (Inc Transporte hasta 39 km) | Insumos | M3 | 1.1 | 110940 | 122034 |  | Ins I33
AB23 | I274 | CEMENTO GRIS | Insumos | KG | 454 | 690 | 313260 |  | Ins I274
AB23 | I49 | AGUA LITRO | Insumos | LT | 250 | 34 | 8500 |  | Ins I49
AB23 | I1565 | ACARREO INTERNO | Insumos | UND | 0.9573 | 1897 | 1816 |  | Ins I1565
AB23 | C1 | CUADRILLA AA TIPO 1 (1 OFICIAL + 1 AYUDANTE) (Albañileria) | Cuadrilla | HR | 2.27 | 37863 | 85949 |  | Ins C1
AB23 | I427 | SIKA-1 IMPERMEABILIZANTE INTEGRAL MORTEROS O SIMILAR. | Insumos | KG | 9.08 | 17311 | 157184 |  | Ins I427
AB24 | - | MORTERO 1:4 Impermeabilizado | Analisis Basico | M3 |  |  |  | 584401
AB24 | I33 | ARENA GRUESA (Inc Transporte hasta 39 km) | Insumos | M3 | 1.16 | 110940 | 128690 |  | Ins I33
AB24 | I274 | CEMENTO GRIS | Insumos | KG | 364 | 690 | 251160 |  | Ins I274
AB24 | I49 | AGUA LITRO | Insumos | LT | 240 | 34 | 8160 |  | Ins I49
AB24 | I1565 | ACARREO INTERNO | Insumos | UND | 0.76753 | 1897 | 1456 |  | Ins I1565
AB24 | C1 | CUADRILLA AA TIPO 1 (1 OFICIAL + 1 AYUDANTE) (Albañileria) | Cuadrilla | HR | 1.82 | 37863 | 68911 |  | Ins C1
AB24 | I427 | SIKA-1 IMPERMEABILIZANTE INTEGRAL MORTEROS O SIMILAR. | Insumos | KG | 7.28 | 17311 | 126024 |  | Ins I427
AB25 | - | LECHADA A/C=0.45 (Incluye aditivo expansor y plastificante) | Analisis Basico | LT |  |  |  | 5509
AB25 | I274 | CEMENTO GRIS | Insumos | KG | 2.6 | 690 | 1794 |  | Ins I274
AB25 | I49 | AGUA LITRO | Insumos | LT | 1.17 | 34 | 40 |  | Ins I49
AB18 | E14 | MEZCLADORA A GASOLINA 1 SACO | Equipos | DIA | 0.005 | 80444 | 402 |  | Ins E14
AB18 | I271 | GASOLINA CORRIENTE | Insumos | GAL | 0.035 | 16500 | 578 |  | Ins I271
AB25 | I1565 | ACARREO INTERNO | Insumos | UND | 0.1 | 1897 | 190 |  | Ins I1565
AB25 | C15 | CUADRILLA AA TIPO 3 (1 OFICIAL + 3 AYUDANTE) (Albañileria) | Cuadrilla | HR | 0.040722 | 66987 | 2728 |  | Ins C15
AB25 | I2536 | INTRAPLAST Z CO X 30.0. KG. ADITIVO | Insumos | und | 0.0026 | 291200 | 757 |  | Ins I2536
AB26 | - | SUMINISTRO, TRANSPORTE E INSTALACION MALLA ELECTROSOLDADA CUALQUIER REFERENCIA (Incluye alambre negro, colocación y traslapo). | Analisis Basico | KG |  |  |  | 8886
AB26 | C8 | CUADRILLA AA TIPO 2 (1 OFICIAL + 2 AYUDANTE) (Albañileria) | Cuadrilla | HR | 0.035 | 52425 | 1835 |  | Ins C8
AB26 | H2 | EQUIPO BASICO (HERRAMIENTA MENOR) | Herramienta | UND | 0.06 | 3623 | 217 |  | Ins H2
AB26 | I1565 | ACARREO INTERNO | Insumos | UND | 0.2 | 1897 | 379 |  | Ins I1565
AB26 | I3 | ALAMBRE NEGRO NO. 18 | Insumos | KG | 0.06 | 6176 | 371 |  | Ins I3
AB26 | I5 | MALLA ELECTROSOLDADA (CUALQUIER REFERENCIA) | Insumos | KG | 1.17 | 5200 | 6084 |  | Ins I5
001 |  | PRELIMINARES | Capitulo
001.001 | - | LOCALIZACION Y REPLANTEO EDIFICIO | Actividad | M2 |  |  |  | 4915
001.001 | H2 | EQUIPO BASICO (HERRAMIENTA MENOR) | Herramienta | UND | 0.1 | 3623 | 362 |  | Ins H2
001.001 | I1561 | COMISION TOPOGRAFICA PERMANENTE ( INCLUYE TOPOGRAFO, CADENERO Y EQUIPO TOPOGRAFICO (ESTACIÓN Y NIVEL)). | Insumos | M2 | 1 | 2269 | 2269 |  | Ins I1561
001.001 | I425 | PUNTILLA CON CABEZA 2" | Insumos | LB | 0.02 | 5304 | 106 |  | Ins I425
001.001 | I956 | DURMIENTE 4*4 | Insumos | M | 0.4 | 5444 | 2178 |  | Ins I956
001.006 | - | DESCAPOTE MECANICO E=0.20 M. | Actividad | M2 |  |  |  | 2060
001.006 | C1 | CUADRILLA AA TIPO 1 (1 OFICIAL + 1 AYUDANTE) (Albañileria) | Cuadrilla | HR | 0.01 | 37863 | 379 |  | Ins C1
001.006 | E43 | RETROEXCAVADORA DE LLANTAS (PAJARITA) | Equipos | HR | 0.0066667 | 158413 | 1056 |  | Ins E43
001.006 | E71 | CAMABAJA - VJE | Equipos | VJE | 0.00055556 | 1124561 | 625 |  | Ins E71
001.032 | - | TALA DE ARBOLES H=5MTS 2,5 MTS DE RADIO DE FOLLAJE APROX (INCLUYE RETIRO) | Actividad | UND |  |  |  | 376724
001.032 | C22 | CUADRILLA AA TIPO 4 (1 OFICIAL + 4 AYUDANTE) (Albañileria) | Cuadrilla | HR | 1.4 | 81549 | 114169 |  | Ins C22
001.032 | E12 | EQUIPO DE TRANSPORTE | Equipos | DIA | 0.023 | 187426 | 4311 |  | Ins E12
001.032 | E13 | GRUA CON BRAZO HIDRAULICO | Equipos | DIA | 0.02 | 4348310 | 86966 |  | Ins E13
001.032 | E24 | VOLQUETA 6M3 (CARGUE A MANO) - INCLUYE DISPOSICION EN BOTADERO | Equipos | VJE | 0.4 | 322400 | 128960 |  | Ins E24
001.032 | E76 | MOTOSIERRA GRANDE | Equipos | DIA | 0.125 | 111019 | 13877 |  | Ins E76
001.032 | H2 | EQUIPO BASICO (HERRAMIENTA MENOR) | Herramienta | UND | 2.3 | 3623 | 8333 |  | Ins H2
001.032 | I1565 | ACARREO INTERNO | Insumos | UND | 10.6 | 1897 | 20108 |  | Ins I1565
001.041 | - | TRAZADO SOBRE TERRENO | Actividad | M2 |  |  |  | 3194
001.041 | C1 | CUADRILLA AA TIPO 1 (1 OFICIAL + 1 AYUDANTE) (Albañileria) | Cuadrilla | HR | 0.05 | 37863 | 1893 |  | Ins C1
001.041 | H2 | EQUIPO BASICO (HERRAMIENTA MENOR) | Herramienta | UND | 0.05 | 3623 | 181 |  | Ins H2
001.041 | I1002 | ESMALTE SINTETICO PINTULUX 3 EN 1 (No requiere anticorrosivo) | Insumos | GAL | 0.001 | 126880 | 127 |  | Ins I1002
001.041 | I425 | PUNTILLA CON CABEZA 2" | Insumos | LB | 0.1 | 5304 | 530 |  | Ins I425
001.041 | I957 | LISTON 2 X 4 | Insumos | M | 0.1 | 4634 | 463 |  | Ins I957
001.042 | - | LOCALIZACION Y REPLANTEO REDES (INCLUYE PLANO RECORD) | Actividad | DIA |  |  |  | 1275282
001.042 | H2 | EQUIPO BASICO (HERRAMIENTA MENOR) | Herramienta | UND | 1 | 3623 | 3623 |  | Ins H2
001.042 | I1615 | COMISIÓN DE TOPOGRAFÍA CON EQUIPOS | Insumos | DIA | 1 | 847736 | 847736 |  | Ins I1615
001.042 | I1616 | DIBUJO DE PLANOS | Insumos | UND | 1 | 423870 | 423870 |  | Ins I1616
001.042 | I425 | PUNTILLA CON CABEZA 2" | Insumos | LB | 0.01 | 5304 | 53 |  | Ins I425
001.043 | - | ROCERIA Y LIMPIEZA | Actividad | M2 |  |  |  | 1811
001.043 | C44 | CUADRILLA AA (2 AYUDANTES) | Cuadrilla | HR | 0.05 | 29124 | 1456 |  | Ins C44
001.043 | H2 | EQUIPO BASICO (HERRAMIENTA MENOR) | Herramienta | UND | 0.07 | 3623 | 254 |  | Ins H2
001.043 | I1565 | ACARREO INTERNO | Insumos | UND | 0.053 | 1897 | 101 |  | Ins I1565
001.044 | - | DESCAPOTE MANUAL E=0.20 M. | Actividad | M2 |  |  |  | 3420
001.044 | C44 | CUADRILLA AA (2 AYUDANTES) | Cuadrilla | HR | 0.1 | 29124 | 2912 |  | Ins C44
001.044 | H2 | EQUIPO BASICO (HERRAMIENTA MENOR) | Herramienta | UND | 0.09 | 3623 | 326 |  | Ins H2
001.044 | I1565 | ACARREO INTERNO | Insumos | UND | 0.096 | 1897 | 182 |  | Ins I1565
001.045 | - | NIVELACION Y LIMPIEZA | Actividad | M2 |  |  |  | 11199
001.045 | C1 | CUADRILLA AA TIPO 1 (1 OFICIAL + 1 AYUDANTE) (Albañileria) | Cuadrilla | HR | 0.25 | 37863 | 9466 |  | Ins C1
001.045 | E24 | VOLQUETA 6M3 (CARGUE A MANO) - INCLUYE DISPOSICION EN BOTADERO | Equipos | VJE | 0.001 | 322400 | 322 |  | Ins E24
001.045 | H2 | EQUIPO BASICO (HERRAMIENTA MENOR) | Herramienta | UND | 0.25 | 3623 | 906 |  | Ins H2
001.045 | I1565 | ACARREO INTERNO | Insumos | UND | 0.266 | 1897 | 505 |  | Ins I1565
001.046 | - | SUMINISTRO, TRANSPORTE E INSTALACION CAMPAMENTO PROVISIONAL CON PISO EN PLACA DE CONCRETO DE 2500 PSI E=8CM Y MALLA ELECTROSOLDADA 15X15 4,0MM | Actividad | M2 |  |  |  | 241972
001.046 | AB4 | CONCRETO 2500 psi - 17.5 Mpa | Analisis Basico | M3 | 0.08 | 535318 | 42825
001.046 | C15 | CUADRILLA AA TIPO 3 (1 OFICIAL + 3 AYUDANTE) (Albañileria) | Cuadrilla | HR | 0.85 | 66987 | 56939 |  | Ins C15
001.046 | AB26 | SUMINISTRO, TRANSPORTE E INSTALACION MALLA ELECTROSOLDADA CUALQUIER REFERENCIA (Incluye alambre negro, colocación y traslapo). | Analisis Basico | KG | 2.5 | 8886 | 22215 |  | Ins AB26
001.046 | H1 | EQUIPO BASICO ( CONSTRUCCIÓN ) | Herramienta | UND | 0.85 | 3623 | 3080 |  | Ins H1
001.046 | I1614 | PUERTAS Y VENTANAS EN TABLA PARA CAMPAMENTO | Insumos | M2 | 0.515 | 4626 | 2382 |  | Ins I1614
001.046 | I1619 | INSTALACIONES PROVISIONALES | Insumos | UND | 1.03 | 23749 | 24461 |  | Ins I1619
001.046 | I1620 | GUADUA-TABLA-CUARTÓN-LISTÓN-VARILLÓN PARA CAMPAMENTO | Insumos | M2 | 0.515 | 145647 | 75008 |  | Ins I1620
001.046 | I302 | TEJA DE ZINC ONDULADA TZO L=2.44X0.80 | Insumos | UND | 0.35 | 43033 | 15062 |  | Ins I302
001.047 | - | BODEGA PARA CAMPAMENTO (INCLUYE ADECUACIONES) | Actividad | M2 - MES |  |  |  | 30777
001.047 | C1 | CUADRILLA AA TIPO 1 (1 OFICIAL + 1 AYUDANTE) (Albañileria) | Cuadrilla | HR | 0.4 | 37863 | 15145 |  | Ins C1
001.047 | E127 | ALQUILER DE BODEGA PARA CAMPAMENTO | Equipos | MES | 0.041 | 345926 | 14183 |  | Ins E127
001.047 | H2 | EQUIPO BASICO (HERRAMIENTA MENOR) | Herramienta | UND | 0.4 | 3623 | 1449 |  | Ins H2
001.048 | - | CAMPAMENTO CONTENEDOR | Actividad | UND |  |  |  | 2376367
001.048 | C1 | CUADRILLA AA TIPO 1 (1 OFICIAL + 1 AYUDANTE) (Albañileria) | Cuadrilla | HR | 1 | 37863 | 37863 |  | Ins C1
001.048 | E128 | CONTENEDOR 24 PIES | Equipos | MES | 1 | 474417 | 474417 |  | Ins E128
001.048 | E33 | MONTACARGA | Equipos | DIA | 0.87 | 296510 | 257964 |  | Ins E33
001.048 | E34 | CAMABAJA - DIA | Equipos | DIA | 0.57 | 2811403 | 1602500 |  | Ins E34
001.048 | H2 | EQUIPO BASICO (HERRAMIENTA MENOR) | Herramienta | UND | 1 | 3623 | 3623 |  | Ins H2
001.049 | - | SUMINISTRO, TRANSPORTE E INSTALACIÓN CERRAMIENTO EN YUTE H= 2 M | Actividad | ML |  |  |  | 15699
001.049 | C1 | CUADRILLA AA TIPO 1 (1 OFICIAL + 1 AYUDANTE) (Albañileria) | Cuadrilla | HR | 0.16 | 37863 | 6058 |  | Ins C1
001.049 | H2 | EQUIPO BASICO (HERRAMIENTA MENOR) | Herramienta | UND | 0.16 | 3623 | 580 |  | Ins H2
001.049 | I425 | PUNTILLA CON CABEZA 2" | Insumos | LB | 0.2 | 5304 | 1061 |  | Ins I425
001.049 | I447 | FIBRA PARA CERRAMIENTO PROVISIONAL H=2,1M | Insumos | M | 1 | 4505 | 4505 |  | Ins I447
001.049 | I986 | GUADUA CEPA DE 5 VARAS | Insumos | UND | 0.35 | 9987 | 3495 |  | Ins I986
001.050 | - | INSTALACION PROVISIONAL DE ACUEDUCTO | Actividad | UND |  |  |  | 89885
001.050 | I1558 | SERVICIO DE AGUA | Insumos | MES | 1 | 89885 | 89885 |  | Ins I1558
001.051 | - | INSTALACION PROVISIONAL DE ENERGIA | Actividad | UND |  |  |  | 79895
001.051 | I1559 | SERVICIO DE ENERGIA | Insumos | MES | 1 | 79895 | 79895 |  | Ins I1559
001.052 | - | SUMINISTRO, TRANSPORTE E INSTALACION VALLA INFORMATIVA GENERAL DEL PROYECTO | Actividad | M2 |  |  |  | 267798
001.052 | C8 | CUADRILLA AA TIPO 2 (1 OFICIAL + 2 AYUDANTE) (Albañileria) | Cuadrilla | HR | 1.5 | 52425 | 78638 |  | Ins C8
001.052 | E12 | EQUIPO DE TRANSPORTE | Equipos | DIA | 0.0188 | 187426 | 3524 |  | Ins E12
001.052 | H2 | EQUIPO BASICO (HERRAMIENTA MENOR) | Herramienta | UND | 1.5 | 3623 | 5435 |  | Ins H2
001.052 | I1565 | ACARREO INTERNO | Insumos | UND | 2.1 | 1897 | 3984 |  | Ins I1565
001.052 | I345 | PERFIL METALICO CAL 12 - 2,5MM. - 2,44M. | Insumos | UND | 1 | 73766 | 73766 |  | Ins I345
001.052 | I448 | VALLA EN LONA | Insumos | M2 | 1 | 102451 | 102451 |  | Ins I448
001.053 | - | SUMINISTRO, TRANSPORTE E INSTALACION VALLA INFORMATIVA TIPO TRIPODE TUBULAR | Actividad | M2 |  |  |  | 239701
001.053 | C8 | CUADRILLA AA TIPO 2 (1 OFICIAL + 2 AYUDANTE) (Albañileria) | Cuadrilla | HR | 1.5 | 52425 | 78638 |  | Ins C8
001.053 | E12 | EQUIPO DE TRANSPORTE | Equipos | DIA | 0.14 | 187426 | 26240 |  | Ins E12
001.053 | H2 | EQUIPO BASICO (HERRAMIENTA MENOR) | Herramienta | UND | 1.5 | 3623 | 5435 |  | Ins H2
001.053 | I1565 | ACARREO INTERNO | Insumos | UND | 2.1 | 1897 | 3984 |  | Ins I1565
001.053 | I449 | VALLA EN LONA TIPO TRIPODE (3 USOS) | Insumos | UND | 0.34 | 368834 | 125404 |  | Ins I449
001.054 | - | SUMINISTRO, TRANSPORTE E INSTALACION SEÑAL PREVENTIVA, REGLAMENTARIA E INFORMATIVA | Actividad | UND |  |  |  | 257265
001.054 | AB4 | CONCRETO 2500 psi - 17.5 Mpa | Analisis Basico | M3 | 0.01 | 535318 | 5353
001.054 | C1 | CUADRILLA AA TIPO 1 (1 OFICIAL + 1 AYUDANTE) (Albañileria) | Cuadrilla | HR | 2 | 37863 | 75726 |  | Ins C1
001.054 | E111 | FORMALETA PARA BASE DE CONCRETO | Equipos | UND | 0.5 | 5929 | 2965 |  | Ins E111
001.054 | E12 | EQUIPO DE TRANSPORTE | Equipos | DIA | 0.228 | 187426 | 42733 |  | Ins E12
001.054 | H2 | EQUIPO BASICO (HERRAMIENTA MENOR) | Herramienta | UND | 2 | 3623 | 7246 |  | Ins H2
001.054 | I1565 | ACARREO INTERNO | Insumos | UND | 0.158 | 1897 | 300 |  | Ins I1565
001.054 | I450 | ALQUILER DE SEÑAL PREVENTIVA, REGLAMENTARIA E INFORMATIVA | Insumos | UND | 0.6 | 204903 | 122942 |  | Ins I450
001.055 | - | SUMINISTRO, TRANSPORTE E INSTALACION BARRERA CON BOMBONES PLÁSTICOS, CINTA DE SEGURIDAD Y YUTE PARA CERRAMIENTO | Actividad | ML |  |  |  | 13006
001.055 | C1 | CUADRILLA AA TIPO 1 (1 OFICIAL + 1 AYUDANTE) (Albañileria) | Cuadrilla | HR | 0.05 | 37863 | 1893 |  | Ins C1
001.055 | E12 | EQUIPO DE TRANSPORTE | Equipos | DIA | 0.00113 | 187426 | 212 |  | Ins E12
001.055 | H2 | EQUIPO BASICO (HERRAMIENTA MENOR) | Herramienta | UND | 0.05 | 3623 | 181 |  | Ins H2
001.055 | I1565 | ACARREO INTERNO | Insumos | UND | 0.053 | 1897 | 101 |  | Ins I1565
001.055 | I447 | FIBRA PARA CERRAMIENTO PROVISIONAL H=2,1M | Insumos | M | 0.5 | 4505 | 2253 |  | Ins I447
001.055 | I451 | ALQUILER DE DELINEADOR PLASTICO ( 8 USOS) | Insumos | UND | 0.13 | 61471 | 7991 |  | Ins I451
001.055 | I452 | CINTA REFLECTIVA DE SEGURIDAD (2 HILERAS) | Insumos | M | 2.3 | 163 | 375 |  | Ins I452
001.057 | - | SUMINISTRO, TRANSPORTE E INSTALACION BARRERA CON BOMBONES PLÁSTICOS Y CINTA DE SEGURIDAD | Actividad | ML |  |  |  | 10730
001.057 | C1 | CUADRILLA AA TIPO 1 (1 OFICIAL + 1 AYUDANTE) (Albañileria) | Cuadrilla | HR | 0.05 | 37863 | 1893 |  | Ins C1
001.057 | E12 | EQUIPO DE TRANSPORTE | Equipos | DIA | 0.00101 | 187426 | 189 |  | Ins E12
001.057 | H2 | EQUIPO BASICO (HERRAMIENTA MENOR) | Herramienta | UND | 0.05 | 3623 | 181 |  | Ins H2
001.057 | I1565 | ACARREO INTERNO | Insumos | UND | 0.053 | 1897 | 101 |  | Ins I1565
001.057 | I451 | ALQUILER DE DELINEADOR PLASTICO ( 8 USOS) | Insumos | UND | 0.13 | 61471 | 7991 |  | Ins I451
001.057 | I452 | CINTA REFLECTIVA DE SEGURIDAD (2 HILERAS) | Insumos | M | 2.3 | 163 | 375 |  | Ins I452
001.058 | - | SUMINISTRO, TRANSPORTE E INSTALACION PUENTE PEATONAL PROVISIONAL EN MADERA (ANCHO = 1.40 MT) | Actividad | ML |  |  |  | 46670
001.058 | C29 | CUADRILLA AA TIPO 5 (1 OFICIAL + 5 AYUDANTE) (Albañileria) | Cuadrilla | HR | 0.04 | 96111 | 3844 |  | Ins C29
001.058 | E12 | EQUIPO DE TRANSPORTE | Equipos | DIA | 0.00432 | 187426 | 810 |  | Ins E12
001.058 | E35 | TABLERO 1.40 X 0,70 | Equipos | DIA | 1.42 | 406 | 577 |  | Ins E35
001.058 | H2 | EQUIPO BASICO (HERRAMIENTA MENOR) | Herramienta | UND | 0.2 | 3623 | 725 |  | Ins H2
001.058 | I1565 | ACARREO INTERNO | Insumos | UND | 0.106 | 1897 | 201 |  | Ins I1565
001.058 | I447 | FIBRA PARA CERRAMIENTO PROVISIONAL H=2,1M | Insumos | M | 2.2 | 4505 | 9911 |  | Ins I447
001.058 | I452 | CINTA REFLECTIVA DE SEGURIDAD (2 HILERAS) | Insumos | M | 4.6 | 163 | 750 |  | Ins I452
001.058 | I453 | ESTRUCTURA EN GUADUA-CUARTÓN | Insumos | M | 0.55 | 40977 | 22537 |  | Ins I453
001.058 | I454 | PASAMANOS EN LISTÓN | Insumos | M | 0.51 | 14344 | 7315 |  | Ins I454
001.059 | - | SUMINISTRO, TRANSPORTE E INSTALACION TECHADO PROVISIONAL EN GUADUA Y PLÁSTICO | Actividad | M2 |  |  |  | 21120
001.059 | C15 | CUADRILLA AA TIPO 3 (1 OFICIAL + 3 AYUDANTE) (Albañileria) | Cuadrilla | HR | 0.15 | 66987 | 10048 |  | Ins C15
001.059 | E12 | EQUIPO DE TRANSPORTE | Equipos | DIA | 0.00104 | 187426 | 195 |  | Ins E12
001.059 | H2 | EQUIPO BASICO (HERRAMIENTA MENOR) | Herramienta | UND | 0.2 | 3623 | 725 |  | Ins H2
001.059 | I1565 | ACARREO INTERNO | Insumos | UND | 0.213 | 1897 | 404 |  | Ins I1565
001.059 | I455 | ESTRUCTURA EN GUADUA | Insumos | M2 | 1.4 | 3277 | 4588 |  | Ins I455
001.059 | I456 | PLÁSTICO TRANSPARENTE CALIBRE 6 | Insumos | M2 | 1.4 | 3686 | 5160 |  | Ins I456
001.060 | - | SUMINISTRO, TRANSPORTE E INSTALACION TECHADO MOVIBLE EN GUADUA Y PLÁSTICO | Actividad | M2 |  |  |  | 12340
001.060 | C22 | CUADRILLA AA TIPO 4 (1 OFICIAL + 4 AYUDANTE) (Albañileria) | Cuadrilla | HR | 0.08 | 81549 | 6524 |  | Ins C22
001.060 | E12 | EQUIPO DE TRANSPORTE | Equipos | DIA | 0.00052 | 187426 | 97 |  | Ins E12
001.060 | H2 | EQUIPO BASICO (HERRAMIENTA MENOR) | Herramienta | UND | 0.15 | 3623 | 543 |  | Ins H2
001.060 | I1565 | ACARREO INTERNO | Insumos | UND | 0.159 | 1897 | 302 |  | Ins I1565
001.060 | I455 | ESTRUCTURA EN GUADUA | Insumos | M2 | 0.25 | 3277 | 819 |  | Ins I455
001.060 | I456 | PLÁSTICO TRANSPARENTE CALIBRE 6 | Insumos | M2 | 1.1 | 3686 | 4055 |  | Ins I456
001.061 | - | SUMINISTRO, TRANSPORTE E INSTALACION CORDÓN PARA CONTROL DE AGUAS LLUVIAS CON SUELO CEMENTO | Actividad | ML |  |  |  | 6659
001.061 | C1 | CUADRILLA AA TIPO 1 (1 OFICIAL + 1 AYUDANTE) (Albañileria) | Cuadrilla | HR | 0.1 | 37863 | 3786 |  | Ins C1
001.061 | I282 | SUELO CEMENTO 10:1 | Insumos | M3 | 0.01 | 202837 | 2028 |  | Ins I282
001.061 | H2 | EQUIPO BASICO (HERRAMIENTA MENOR) | Herramienta | UND | 0.15 | 3623 | 543 |  | Ins H2
001.061 | I1565 | ACARREO INTERNO | Insumos | UND | 0.159 | 1897 | 302 |  | Ins I1565
001.062 | - | SUMINISTRO, TRANSPORTE E INSTALACION CORDÓN PARA CONTROL DE AGUAS LLUVIAS CON LADRILLO Y SUELO CEMENTO | Actividad | ML |  |  |  | 12188
001.062 | C1 | CUADRILLA AA TIPO 1 (1 OFICIAL + 1 AYUDANTE) (Albañileria) | Cuadrilla | HR | 0.1 | 37863 | 3786 |  | Ins C1
001.062 | I282 | SUELO CEMENTO 10:1 | Insumos | M3 | 0.015 | 202837 | 3043 |  | Ins I282
001.062 | H2 | EQUIPO BASICO (HERRAMIENTA MENOR) | Herramienta | UND | 0.15 | 3623 | 543 |  | Ins H2
001.062 | I1565 | ACARREO INTERNO | Insumos | UND | 0.159 | 1897 | 302 |  | Ins I1565
001.062 | I1628 | LADRILLO FAROL RAYADO DE 0,12X0,20X0,30M | Insumos | UND | 3.1 | 1456 | 4514 |  | Ins I1628
001.066 | - | CORTE MECANIZADO DE PAVIMENTO 0,07 MM | Actividad | ML |  |  |  | 14935
001.066 | C1 | CUADRILLA AA TIPO 1 (1 OFICIAL + 1 AYUDANTE) (Albañileria) | Cuadrilla | HR | 0.27 | 37863 | 10223 |  | Ins C1
001.066 | E29 | CORTADORA DE CONCRETO PARA PAVIMENTO | Equipos | ML | 0.4 | 7216 | 2886 |  | Ins E29
001.066 | H2 | EQUIPO BASICO (HERRAMIENTA MENOR) | Herramienta | UND | 0.27 | 3623 | 978 |  | Ins H2
001.066 | I1565 | ACARREO INTERNO | Insumos | UND | 0.447 | 1897 | 848 |  | Ins I1565
001.075 | - | LOCALIZACION Y REPLANTEO CERRAMIENTO | Actividad | ML |  |  |  | 1913
001.075 | H2 | EQUIPO BASICO (HERRAMIENTA MENOR) | Herramienta | UND | 0.05 | 3623 | 181 |  | Ins H2
001.075 | I1561 | COMISION TOPOGRAFICA PERMANENTE ( INCLUYE TOPOGRAFO, CADENERO Y EQUIPO TOPOGRAFICO (ESTACIÓN Y NIVEL)). | Insumos | M2 | 0.5 | 2269 | 1135 |  | Ins I1561
001.075 | I425 | PUNTILLA CON CABEZA 2" | Insumos | LB | 0.01 | 5304 | 53 |  | Ins I425
001.075 | I956 | DURMIENTE 4*4 | Insumos | M | 0.1 | 5444 | 544 |  | Ins I956
001.081 | - | MANEJO Y MOVILIZACIÓN DE ESCOMBROS/SOBRANTES Y MATERIALES EN VEHÍCULO NO-AUTOMOTOR | Actividad | M3 |  |  |  | 68594
001.081 | C8 | CUADRILLA AA TIPO 2 (1 OFICIAL + 2 AYUDANTE) (Albañileria) | Cuadrilla | HR | 1.2 | 52425 | 62910 |  | Ins C8
001.081 | H2 | EQUIPO BASICO (HERRAMIENTA MENOR) | Herramienta | UND | 1.1 | 3623 | 3985 |  | Ins H2
001.081 | I1560 | PERMISO USO DE ESCOMBRERA | Insumos | M3 | 1 | 997 | 997 |  | Ins I1560
001.081 | I1565 | ACARREO INTERNO | Insumos | UND | 0.37 | 1897 | 702 |  | Ins I1565
001.082 | - | SOBREACARREO EN VEHICULO NO AUTOMOTOR DE TRACCION ANIMAL | Actividad | M3 - HM |  |  |  | 63173
001.082 | C1 | CUADRILLA AA TIPO 1 (1 OFICIAL + 1 AYUDANTE) (Albañileria) | Cuadrilla | HR | 0.7 | 37863 | 26504 |  | Ins C1
001.082 | E80 | ALQUILER DE MULA | Equipos | M3 | 1 | 32615 | 32615 |  | Ins E80
001.082 | H2 | EQUIPO BASICO (HERRAMIENTA MENOR) | Herramienta | UND | 0.7 | 3623 | 2536 |  | Ins H2
001.082 | I1565 | ACARREO INTERNO | Insumos | UND | 0.8 | 1897 | 1518 |  | Ins I1565
001.083 | - | SOBREACARREO AL HOMBRO FUERTE PENDIENTE (DESPUÉS DE 50M DE ACARREO LIBRE) | Actividad | M3 - HM |  |  |  | 169633
001.083 | C36 | CUADRILLA AA TIPO 6 (1 OFICIAL + 6 AYUDANTE) (Albañileria) | Cuadrilla | HR | 1.5 | 110673 | 166010 |  | Ins C36
001.083 | H2 | EQUIPO BASICO (HERRAMIENTA MENOR) | Herramienta | UND | 1 | 3623 | 3623 |  | Ins H2
001.084 | - | TRANSPORTE POR DÍA LABORADO VEHÍCULO AUTOMOTOR TIPO CAMIONETA DE ESTACAS O SIMILAR. INCLUYE CONDUCTOR Y COMBUSTIBLE | Actividad | DIA |  |  |  | 228287
001.084 | E84 | ALQUILER DE CAMIONETA ESTACAS (Inc. Conductor y combustible) | Equipos | DIA | 1 | 228287 | 228287 |  | Ins E84
001.085 | - | LOCALIZACION Y REPLANTEO DE VIAS INCLUYE EJE DE VIA Y LATERALES CON ANDENES | Actividad | ML |  |  |  | 4940
001.085 | H2 | EQUIPO BASICO (HERRAMIENTA MENOR) | Herramienta | UND | 0.05 | 3623 | 181 |  | Ins H2
001.085 | I1015 | PINTURA ACRILICA PARA TRAFICO TIPO PINTUCO (PINTUTRÁFICO) O SIMILAR - COLORES: BLANCO, AMARILLO O NEGRO SEGÚN DISEÑO. | Insumos | GAL | 0.008 | 157529 | 1260 |  | Ins I1015
001.085 | I1562 | COMISION TOPOGRAFICA (INCLUYE TOPOGRAFO, CADENERO Y EQUIPO TOPOGRAFÍA (ESTACIÓN Y NIVEL)). | Insumos | DIA | 0.004 | 719681 | 2879 |  | Ins I1562
001.085 | I425 | PUNTILLA CON CABEZA 2" | Insumos | LB | 0.01 | 5304 | 53 |  | Ins I425
001.085 | I998 | LATA DE GUADUA | Insumos | UND | 1 | 567 | 567 |  | Ins I998
001.086 | - | CERRAMIENTO PROVISIONAL CON SEÑALIZADOR Y TELA DE CERRAMIENTO | Actividad | ML |  |  |  | 9436
001.086 | C1 | CUADRILLA AA TIPO 1 (1 OFICIAL + 1 AYUDANTE) (Albañileria) | Cuadrilla | HR | 0.12 | 37863 | 4544 |  | Ins C1
001.086 | H2 | EQUIPO BASICO (HERRAMIENTA MENOR) | Herramienta | UND | 0.07 | 3623 | 254 |  | Ins H2
001.086 | I1810 | GUADUA SOBREBASA LONGITUD PROMEDIO L = 5MT | Insumos | M | 0.07 | 6470 | 453 |  | Ins I1810
001.086 | I1811 | TELA DE CERRAMIENTO A= 2,10 M ( ROLLO POR 100 M) | Insumos | M | 2.2 | 1782 | 3920 |  | Ins I1811
001.086 | I425 | PUNTILLA CON CABEZA 2" | Insumos | LB | 0.05 | 5304 | 265 |  | Ins I425
001.087 | - | AVISOS DE SEÑALIZACION TEMPORAL PARA IMPLEMENTACIÓN DE PMT | Actividad | UND |  |  |  | 257265
001.087 | AB4 | CONCRETO 2500 psi - 17.5 Mpa | Analisis Basico | M3 | 0.01 | 535318 | 5353
001.087 | C1 | CUADRILLA AA TIPO 1 (1 OFICIAL + 1 AYUDANTE) (Albañileria) | Cuadrilla | HR | 2 | 37863 | 75726 |  | Ins C1
001.087 | E111 | FORMALETA PARA BASE DE CONCRETO | Equipos | UND | 0.5 | 5929 | 2965 |  | Ins E111
001.087 | E12 | EQUIPO DE TRANSPORTE | Equipos | DIA | 0.228 | 187426 | 42733 |  | Ins E12
001.087 | H2 | EQUIPO BASICO (HERRAMIENTA MENOR) | Herramienta | UND | 2 | 3623 | 7246 |  | Ins H2
001.087 | I1565 | ACARREO INTERNO | Insumos | UND | 0.158 | 1897 | 300 |  | Ins I1565
001.087 | I450 | ALQUILER DE SEÑAL PREVENTIVA, REGLAMENTARIA E INFORMATIVA | Insumos | UND | 0.6 | 204903 | 122942 |  | Ins I450
001.088 | - | SOBREACARREO EN VOLQUETA | Actividad | M3-KM |  |  |  | 1788
001.088 | E131 | ALQUILER DE VOLQUETA SENCILLA | Equipos | DIA | 0.001252 | 1428000 | 1788 |  | Ins E131
001.089 | - | LOCALIZACIÓN | Actividad | ML |  |  |  | 2174
001.089 | H2 | EQUIPO BASICO (HERRAMIENTA MENOR) | Herramienta | UND | 0.6 | 3623 | 2174 |  | Ins H2
001.090 | - | SUMINISTRO, TRANSPORTE E INSTALACIÓN CERRAMIENTO PROVISIONAL EN LÁMINA GALVANIZADA H= 2.4M (INCLUYE GUADUA CEPA, PUNTILLAS Y DEMÁS ELEMENTOS PARA SU CORRECTA INSTALACIÓN Y FUNCIONAMIENTO) | Actividad | ML |  |  |  | 64985
001.090 | C1 | CUADRILLA AA TIPO 1 (1 OFICIAL + 1 AYUDANTE) (Albañileria) | Cuadrilla | HR | 0.16 | 37863 | 6058 |  | Ins C1
001.090 | H2 | EQUIPO BASICO (HERRAMIENTA MENOR) | Herramienta | UND | 0.16 | 3623 | 580 |  | Ins H2
001.090 | I425 | PUNTILLA CON CABEZA 2" | Insumos | LB | 0.2 | 5304 | 1061 |  | Ins I425
001.090 | I302 | TEJA DE ZINC ONDULADA TZO L=2.44X0.80 | Insumos | UND | 1.25 | 43033 | 53791 |  | Ins I302
001.090 | I986 | GUADUA CEPA DE 5 VARAS | Insumos | UND | 0.35 | 9987 | 3495 |  | Ins I986
001.091 | - | TALA DE ARBOLES MEDIANO PORTE H= 10 - 15M (INCLUYE RETIRO) | Actividad | UND |  |  |  | 531050
001.091 | C22 | CUADRILLA AA TIPO 4 (1 OFICIAL + 4 AYUDANTE) (Albañileria) | Cuadrilla | HR | 2 | 81549 | 163098 |  | Ins C22
001.091 | E12 | EQUIPO DE TRANSPORTE | Equipos | DIA | 0.023 | 187426 | 4311 |  | Ins E12
001.091 | E13 | GRUA CON BRAZO HIDRAULICO | Equipos | DIA | 0.04 | 4348310 | 173932 |  | Ins E13
001.091 | E24 | VOLQUETA 6M3 (CARGUE A MANO) - INCLUYE DISPOSICION EN BOTADERO | Equipos | VJE | 0.4 | 322400 | 128960 |  | Ins E24
001.091 | E76 | MOTOSIERRA GRANDE | Equipos | DIA | 0.25 | 111019 | 27755 |  | Ins E76
001.091 | H2 | EQUIPO BASICO (HERRAMIENTA MENOR) | Herramienta | UND | 2.3 | 3623 | 8333 |  | Ins H2
001.091 | I1565 | ACARREO INTERNO | Insumos | UND | 13 | 1897 | 24661 |  | Ins I1565
001.092 | - | TALA DE ARBOLES GRAN PORTE H > 15M (INCLUYE RETIRO) | Actividad | UND |  |  |  | 780732
001.092 | C29 | CUADRILLA AA TIPO 5 (1 OFICIAL + 5 AYUDANTE) (Albañileria) | Cuadrilla | HR | 2.5 | 96111 | 240278 |  | Ins C29
001.092 | E12 | EQUIPO DE TRANSPORTE | Equipos | DIA | 0.023 | 187426 | 4311 |  | Ins E12
001.092 | E13 | GRUA CON BRAZO HIDRAULICO | Equipos | DIA | 0.06 | 4348310 | 260899 |  | Ins E13
001.092 | E24 | VOLQUETA 6M3 (CARGUE A MANO) - INCLUYE DISPOSICION EN BOTADERO | Equipos | VJE | 0.6 | 322400 | 193440 |  | Ins E24
001.092 | E76 | MOTOSIERRA GRANDE | Equipos | DIA | 0.35 | 111019 | 38857 |  | Ins E76
001.092 | H2 | EQUIPO BASICO (HERRAMIENTA MENOR) | Herramienta | UND | 4 | 3623 | 14492 |  | Ins H2
001.092 | I1565 | ACARREO INTERNO | Insumos | UND | 15 | 1897 | 28455 |  | Ins I1565
001.093 | - | CORTE, REMOCIÓN Y CICATRIZACIÓN DE RAICES MENORES | Actividad | UND |  |  |  | 31188
001.093 | C1 | CUADRILLA AA TIPO 1 (1 OFICIAL + 1 AYUDANTE) (Albañileria) | Cuadrilla | HR | 0.25 | 37863 | 9466 |  | Ins C1
001.093 | I2482 | CICATRIZANTE HORMONAL PARA RAICES X 460GR | Insumos | und | 0.5 | 41236 | 20618 |  | Ins I2482
001.093 | H2 | EQUIPO BASICO (HERRAMIENTA MENOR) | Herramienta | UND | 0.2 | 3623 | 725 |  | Ins H2
001.093 | I1565 | ACARREO INTERNO | Insumos | UND | 0.2 | 1897 | 379 |  | Ins I1565
001.094 | - | SOBREACARREO EN VEHICULO AUTOMOTOR HASTA 5 KM | Actividad | M3 |  |  |  | 104701
001.094 | C44 | CUADRILLA AA (2 AYUDANTES) | Cuadrilla | HR | 0.58502 | 29124 | 17038 |  | Ins C44
001.094 | E72 | ACARREO CAMIONETA | Equipos | VJE | 1.11 | 78268 | 86877 |  | Ins E72
001.094 | H2 | EQUIPO BASICO (HERRAMIENTA MENOR) | Herramienta | UND | 0.217 | 3623 | 786 |  | Ins H2
001.095 | - | ALQUILER DE BAÑO PORTATIL (INCLUYE LIMPIEZA SEMANAL CON DESCARGA Y TRANSPORTE DE LIQUIDOS - SOLIDOS) | Actividad | MES |  |  |  | 688217
001.095 | I2664 | ALQUILER DE BAÑO PORTATIL CON LIMPIEZA 1 VEZ x SMANA | Insumos | MES | 1 | 688217 | 688217 |  | Ins I2664
002 |  | MOVIMIENTO DE TIERRAS | Capitulo
002.001 | - | EXCAVACIÓN EN ZANJA - MATERIAL COMÚN - 0.0 A 2.0 M | Actividad | M3 |  |  |  | 44781
002.001 | C1 | CUADRILLA AA TIPO 1 (1 OFICIAL + 1 AYUDANTE) (Albañileria) | Cuadrilla | HR | 1.1 | 37863 | 41649 |  | Ins C1
002.001 | I282 | SUELO CEMENTO 10:1 | Insumos | M3 | 0.01 | 202837 | 2028 |  | Ins I282
002.001 | H2 | EQUIPO BASICO (HERRAMIENTA MENOR) | Herramienta | UND | 0.2 | 3623 | 725 |  | Ins H2
002.001 | I1565 | ACARREO INTERNO | Insumos | UND | 0.2 | 1897 | 379 |  | Ins I1565
002.002 | - | EXCAVACIÓN EN ZANJA - MATERIAL COMÚN - 2.01 A 4.00 M | Actividad | M3 |  |  |  | 50082
002.002 | C1 | CUADRILLA AA TIPO 1 (1 OFICIAL + 1 AYUDANTE) (Albañileria) | Cuadrilla | HR | 1.25 | 37863 | 47329 |  | Ins C1
002.002 | I282 | SUELO CEMENTO 10:1 | Insumos | M3 | 0.01 | 202837 | 2028 |  | Ins I282
002.002 | H2 | EQUIPO BASICO (HERRAMIENTA MENOR) | Herramienta | UND | 0.2 | 3623 | 725 |  | Ins H2
002.003 | - | EXCAVACIÓN EN ZANJA - MATERIAL COMÚN - 4.01 A 6.00 M | Actividad | M3 |  |  |  | 130506
002.003 | C1 | CUADRILLA AA TIPO 1 (1 OFICIAL + 1 AYUDANTE) (Albañileria) | Cuadrilla | HR | 3.1 | 37863 | 117375 |  | Ins C1
002.003 | I282 | SUELO CEMENTO 10:1 | Insumos | M3 | 0.01 | 202837 | 2028 |  | Ins I282
002.003 | E36 | EQUIPO MANEJO DE AGUAS DIFERENTE A AGUAS RESIDUALES | Equipos | DIA | 0.07 | 69183 | 4843 |  | Ins E36
002.003 | E37 | MOTOBOMBA DE 2" A GASOLINA | Equipos | DIA | 0.08 | 69183 | 5535 |  | Ins E37
002.003 | H2 | EQUIPO BASICO (HERRAMIENTA MENOR) | Herramienta | UND | 0.2 | 3623 | 725 |  | Ins H2
002.004 | - | EXCAVACIÓN EN ZANJA - CONGLOMERADO - 0.0 A 2.0 M | Actividad | M3 |  |  |  | 62544
002.004 | C1 | CUADRILLA AA TIPO 1 (1 OFICIAL + 1 AYUDANTE) (Albañileria) | Cuadrilla | HR | 1.55 | 37863 | 58688 |  | Ins C1
002.004 | I282 | SUELO CEMENTO 10:1 | Insumos | M3 | 0.01 | 202837 | 2028 |  | Ins I282
002.004 | H2 | EQUIPO BASICO (HERRAMIENTA MENOR) | Herramienta | UND | 0.4 | 3623 | 1449 |  | Ins H2
002.004 | I1565 | ACARREO INTERNO | Insumos | UND | 0.2 | 1897 | 379 |  | Ins I1565
002.005 | - | EXCAVACIÓN EN ZANJA - CONGLOMERADO - 2.01 A 4.00 M | Actividad | M3 |  |  |  | 82957
002.005 | C1 | CUADRILLA AA TIPO 1 (1 OFICIAL + 1 AYUDANTE) (Albañileria) | Cuadrilla | HR | 2.07 | 37863 | 78376 |  | Ins C1
002.005 | I282 | SUELO CEMENTO 10:1 | Insumos | M3 | 0.01 | 202837 | 2028 |  | Ins I282
002.005 | H2 | EQUIPO BASICO (HERRAMIENTA MENOR) | Herramienta | UND | 0.6 | 3623 | 2174 |  | Ins H2
002.005 | I1565 | ACARREO INTERNO | Insumos | UND | 0.2 | 1897 | 379 |  | Ins I1565
002.006 | - | EXCAVACIÓN EN ZANJA - CONGLOMERADO - 4.01 A 6.00 M | Actividad | M3 |  |  |  | 130212
002.006 | C1 | CUADRILLA AA TIPO 1 (1 OFICIAL + 1 AYUDANTE) (Albañileria) | Cuadrilla | HR | 2.88 | 37863 | 109045 |  | Ins C1
002.006 | E36 | EQUIPO MANEJO DE AGUAS DIFERENTE A AGUAS RESIDUALES | Equipos | DIA | 0.21 | 69183 | 14528 |  | Ins E36
002.006 | E37 | MOTOBOMBA DE 2" A GASOLINA | Equipos | DIA | 0.08 | 69183 | 5535 |  | Ins E37
002.006 | H2 | EQUIPO BASICO (HERRAMIENTA MENOR) | Herramienta | UND | 0.2 | 3623 | 725 |  | Ins H2
002.006 | I1565 | ACARREO INTERNO | Insumos | UND | 0.2 | 1897 | 379 |  | Ins I1565
002.007 | - | SUMINISTRO, TRANSPORTE E INSTALACION EXCAVACIÓN EN ZANJA - ROCA - CON EXPLOSIVOS - 0.0 A 2.0 M | Actividad | M3 |  |  |  | 372990
002.007 | C1 | CUADRILLA AA TIPO 1 (1 OFICIAL + 1 AYUDANTE) (Albañileria) | Cuadrilla | HR | 4.35 | 37863 | 164704 |  | Ins C1
002.007 | E12 | EQUIPO DE TRANSPORTE | Equipos | DIA | 0.03155 | 187426 | 5913 |  | Ins E12
002.007 | E38 | EXPLOSIVOS (INCLUYE PERFORACIÓN, ESTOPINES, CORDON DETONANTE, MECHA LENTA Y DINAMITA) | Equipos | TIRO | 4 | 49416 | 197664 |  | Ins E38
002.007 | H2 | EQUIPO BASICO (HERRAMIENTA MENOR) | Herramienta | UND | 0.2 | 3623 | 725 |  | Ins H2
002.007 | I1565 | ACARREO INTERNO | Insumos | UND | 2.1 | 1897 | 3984 |  | Ins I1565
002.008 | - | SUMINISTRO, TRANSPORTE E INSTALACION EXCAVACIÓN EN ZANJA - ROCA - CON EXPLOSIVOS - 2.01 A 4.0 MT | Actividad | M3 |  |  |  | 391688
002.008 | C1 | CUADRILLA AA TIPO 1 (1 OFICIAL + 1 AYUDANTE) (Albañileria) | Cuadrilla | HR | 5 | 37863 | 189315 |  | Ins C1
002.008 | E38 | EXPLOSIVOS (INCLUYE PERFORACIÓN, ESTOPINES, CORDON DETONANTE, MECHA LENTA Y DINAMITA) | Equipos | TIRO | 4 | 49416 | 197664 |  | Ins E38
002.008 | H2 | EQUIPO BASICO (HERRAMIENTA MENOR) | Herramienta | UND | 0.2 | 3623 | 725 |  | Ins H2
002.008 | I1565 | ACARREO INTERNO | Insumos | UND | 2.1 | 1897 | 3984 |  | Ins I1565
002.009 | - | SUMINISTRO, TRANSPORTE E INSTALACION EXCAVACIÓN EN ZANJA - ROCA - CON EXPLOSIVOS - 4.01 A 6.0 M | Actividad | M3 |  |  |  | 482896
002.009 | C1 | CUADRILLA AA TIPO 1 (1 OFICIAL + 1 AYUDANTE) (Albañileria) | Cuadrilla | HR | 7 | 37863 | 265041 |  | Ins C1
002.009 | E12 | EQUIPO DE TRANSPORTE | Equipos | DIA | 0.03831 | 187426 | 7180 |  | Ins E12
002.009 | E37 | MOTOBOMBA DE 2" A GASOLINA | Equipos | DIA | 0.12 | 69183 | 8302 |  | Ins E37
002.009 | E38 | EXPLOSIVOS (INCLUYE PERFORACIÓN, ESTOPINES, CORDON DETONANTE, MECHA LENTA Y DINAMITA) | Equipos | TIRO | 4 | 49416 | 197664 |  | Ins E38
002.009 | H2 | EQUIPO BASICO (HERRAMIENTA MENOR) | Herramienta | UND | 0.2 | 3623 | 725 |  | Ins H2
002.009 | I1565 | ACARREO INTERNO | Insumos | UND | 2.1 | 1897 | 3984 |  | Ins I1565
002.010 | - | EXCAVACIÓN PARA ESTRUCTURAS - MATERIAL COMÚN - 0.0 A 2.0 M | Actividad | M3 |  |  |  | 62544
002.010 | C1 | CUADRILLA AA TIPO 1 (1 OFICIAL + 1 AYUDANTE) (Albañileria) | Cuadrilla | HR | 1.55 | 37863 | 58688 |  | Ins C1
002.010 | I282 | SUELO CEMENTO 10:1 | Insumos | M3 | 0.01 | 202837 | 2028 |  | Ins I282
002.010 | H2 | EQUIPO BASICO (HERRAMIENTA MENOR) | Herramienta | UND | 0.4 | 3623 | 1449 |  | Ins H2
002.010 | I1565 | ACARREO INTERNO | Insumos | UND | 0.2 | 1897 | 379 |  | Ins I1565
002.011 | - | EXCAVACIÓN PARA ESTRUCTURAS - MATERIAL COMÚN - 2.0 A 4.0 MT | Actividad | M3 |  |  |  | 77825
002.011 | C1 | CUADRILLA AA TIPO 1 (1 OFICIAL + 1 AYUDANTE) (Albañileria) | Cuadrilla | HR | 1.9 | 37863 | 71940 |  | Ins C1
002.011 | I282 | SUELO CEMENTO 10:1 | Insumos | M3 | 0.02 | 202837 | 4057 |  | Ins I282
002.011 | H2 | EQUIPO BASICO (HERRAMIENTA MENOR) | Herramienta | UND | 0.4 | 3623 | 1449 |  | Ins H2
002.011 | I1565 | ACARREO INTERNO | Insumos | UND | 0.2 | 1897 | 379 |  | Ins I1565
002.012 | - | EXCAVACIÓN PARA ESTRUCTURAS - CONGLOMERADO - 0.0 A 2.0 M | Actividad | M3 |  |  |  | 79582
002.012 | C1 | CUADRILLA AA TIPO 1 (1 OFICIAL + 1 AYUDANTE) (Albañileria) | Cuadrilla | HR | 2 | 37863 | 75726 |  | Ins C1
002.012 | I282 | SUELO CEMENTO 10:1 | Insumos | M3 | 0.01 | 202837 | 2028 |  | Ins I282
002.012 | H2 | EQUIPO BASICO (HERRAMIENTA MENOR) | Herramienta | UND | 0.4 | 3623 | 1449 |  | Ins H2
002.012 | I1565 | ACARREO INTERNO | Insumos | UND | 0.2 | 1897 | 379 |  | Ins I1565
002.013 | - | EXCAVACIÓN PARA ESTRUCTURAS - CONGLOMERADO - 2.0 -4.00 M | Actividad | M3 |  |  |  | 97837
002.013 | C1 | CUADRILLA AA TIPO 1 (1 OFICIAL + 1 AYUDANTE) (Albañileria) | Cuadrilla | HR | 2.5 | 37863 | 94658 |  | Ins C1
002.013 | E37 | MOTOBOMBA DE 2" A GASOLINA | Equipos | DIA | 0.025 | 69183 | 1730 |  | Ins E37
002.013 | H2 | EQUIPO BASICO (HERRAMIENTA MENOR) | Herramienta | UND | 0.4 | 3623 | 1449 |  | Ins H2
002.014 | - | EXCAVACIÓN PARA ESTRUCTURAS - ROCA - CON EXPLOSIVOS 0.0 A 2.0 M | Actividad | M3 |  |  |  | 353361
002.014 | C1 | CUADRILLA AA TIPO 1 (1 OFICIAL + 1 AYUDANTE) (Albañileria) | Cuadrilla | HR | 1.3 | 37863 | 49222 |  | Ins C1
002.014 | E36 | EQUIPO MANEJO DE AGUAS DIFERENTE A AGUAS RESIDUALES | Equipos | DIA | 0.1 | 69183 | 6918 |  | Ins E36
002.014 | E38 | EXPLOSIVOS (INCLUYE PERFORACIÓN, ESTOPINES, CORDON DETONANTE, MECHA LENTA Y DINAMITA) | Equipos | TIRO | 6 | 49416 | 296496 |  | Ins E38
002.014 | H2 | EQUIPO BASICO (HERRAMIENTA MENOR) | Herramienta | UND | 0.2 | 3623 | 725 |  | Ins H2
002.015 | - | EXCAVACIÓN MECANIZADA P/ESTRUCTURAS-MATER COMÚN/CONGLOM 0.0 A 6.0 M. | Actividad | M3 |  |  |  | 13808
002.015 | C1 | CUADRILLA AA TIPO 1 (1 OFICIAL + 1 AYUDANTE) (Albañileria) | Cuadrilla | HR | 0.18 | 37863 | 6815 |  | Ins C1
002.015 | E43 | RETROEXCAVADORA DE LLANTAS (PAJARITA) | Equipos | HR | 0.035 | 158413 | 5544 |  | Ins E43
002.015 | H2 | EQUIPO BASICO (HERRAMIENTA MENOR) | Herramienta | UND | 0.4 | 3623 | 1449 |  | Ins H2
002.016 | - | EXCAVACIÓN A CIELO ABIERTO - MATERIAL COMÚN - 0.0 A 2.0 M | Actividad | M3 |  |  |  | 48534
002.016 | C1 | CUADRILLA AA TIPO 1 (1 OFICIAL + 1 AYUDANTE) (Albañileria) | Cuadrilla | HR | 1.18 | 37863 | 44678 |  | Ins C1
002.016 | I282 | SUELO CEMENTO 10:1 | Insumos | M3 | 0.01 | 202837 | 2028 |  | Ins I282
002.016 | H2 | EQUIPO BASICO (HERRAMIENTA MENOR) | Herramienta | UND | 0.4 | 3623 | 1449 |  | Ins H2
002.016 | I1565 | ACARREO INTERNO | Insumos | UND | 0.2 | 1897 | 379 |  | Ins I1565
002.017 | - | EXCAVACIÓN A CIELO ABIERTO - CONGLOMERADO - 0.0 A 2.0 M | Actividad | M3 |  |  |  | 69265
002.017 | C1 | CUADRILLA AA TIPO 1 (1 OFICIAL + 1 AYUDANTE) (Albañileria) | Cuadrilla | HR | 1.54 | 37863 | 58309 |  | Ins C1
002.017 | I282 | SUELO CEMENTO 10:1 | Insumos | M3 | 0.045 | 202837 | 9128 |  | Ins I282
002.017 | H2 | EQUIPO BASICO (HERRAMIENTA MENOR) | Herramienta | UND | 0.4 | 3623 | 1449 |  | Ins H2
002.017 | I1565 | ACARREO INTERNO | Insumos | UND | 0.2 | 1897 | 379 |  | Ins I1565
002.018 | - | EXCAVACIÓN MECANIZADA CIELO ABIERTO-MAT COMÚN/CONGLOM 0.0 A 6.0 M. | Actividad | M3 |  |  |  | 10341
002.018 | C43 | AYUDANTE AA (ALBAÑILERIA) | Cuadrilla | HR | 0.1 | 14562 | 1456 |  | Ins C43
002.018 | E18 | RETROEXCAVADORA SOBRE ORUGAS | Equipos | HR | 0.028 | 304381 | 8523 |  | Ins E18
002.018 | H2 | EQUIPO BASICO (HERRAMIENTA MENOR) | Herramienta | UND | 0.1 | 3623 | 362 |  | Ins H2
002.019 | - | CONFORMACIÓN DE TALUDES CON EQUIPO MECÁNICO | Actividad | M3 |  |  |  | 11865
002.019 | C1 | CUADRILLA AA TIPO 1 (1 OFICIAL + 1 AYUDANTE) (Albañileria) | Cuadrilla | HR | 0.05 | 37863 | 1893 |  | Ins C1
002.019 | E18 | RETROEXCAVADORA SOBRE ORUGAS | Equipos | HR | 0.028 | 304381 | 8523 |  | Ins E18
002.019 | H2 | EQUIPO BASICO (HERRAMIENTA MENOR) | Herramienta | UND | 0.4 | 3623 | 1449 |  | Ins H2
002.021 | - | EXCAVACION MECANICA EN ZANJA (RETROEXCAVADORA) | Actividad | M3 |  |  |  | 14059
002.021 | C1 | CUADRILLA AA TIPO 1 (1 OFICIAL + 1 AYUDANTE) (Albañileria) | Cuadrilla | HR | 0.037 | 37863 | 1401 |  | Ins C1
002.021 | E37 | MOTOBOMBA DE 2" A GASOLINA | Equipos | DIA | 0.02 | 69183 | 1384 |  | Ins E37
002.021 | E45 | RETROEXCAVADORA CARGADORA JD-510 | Equipos | HR | 0.03704 | 304381 | 11274 |  | Ins E45
002.022 | - | CONFORMACION MANUAL DE TALUDES EN TIERRA | Actividad | M3 |  |  |  | 67396
002.022 | C22 | CUADRILLA AA TIPO 4 (1 OFICIAL + 4 AYUDANTE) (Albañileria) | Cuadrilla | HR | 0.8 | 81549 | 65239 |  | Ins C22
002.022 | H2 | EQUIPO BASICO (HERRAMIENTA MENOR) | Herramienta | UND | 0.5 | 3623 | 1812 |  | Ins H2
002.022 | I1565 | ACARREO INTERNO | Insumos | UND | 0.182 | 1897 | 345 |  | Ins I1565
002.023 | - | CONFORMACION MANUAL DE TALUDES EN CONGLOMERADO | Actividad | M3 |  |  |  | 85504
002.023 | C22 | CUADRILLA AA TIPO 4 (1 OFICIAL + 4 AYUDANTE) (Albañileria) | Cuadrilla | HR | 1 | 81549 | 81549 |  | Ins C22
002.023 | H2 | EQUIPO BASICO (HERRAMIENTA MENOR) | Herramienta | UND | 0.98 | 3623 | 3551 |  | Ins H2
002.023 | I1565 | ACARREO INTERNO | Insumos | UND | 0.213 | 1897 | 404 |  | Ins I1565
002.024 | - | EXCAVACION MECANIZADA CIELO ABIERTO-ROCA | Actividad | M3 |  |  |  | 186982
002.024 | E45 | RETROEXCAVADORA CARGADORA JD-510 | Equipos | HR | 0.4 | 304381 | 121752 |  | Ins E45
002.024 | E46 | COMPRESOR 175 Q 2 MARTILLOS | Equipos | HR | 0.6 | 108716 | 65230 |  | Ins E46
002.025 | - | EXCAVACION PARA CAISSONS EN TIERRA 0-4 M | Actividad | M3 |  |  |  | 244763
002.025 | C22 | CUADRILLA AA TIPO 4 (1 OFICIAL + 4 AYUDANTE) (Albañileria) | Cuadrilla | HR | 2.8 | 81549 | 228337 |  | Ins C22
002.025 | E141 | MOLINETE PARA EXCAVACIONES (Base, Freno y Manila de 15 m) | Equipos | DIA | 0.3 | 12480 | 3744 |  | Ins E141
002.025 | E37 | MOTOBOMBA DE 2" A GASOLINA | Equipos | DIA | 0.04 | 69183 | 2767 |  | Ins E37
002.025 | I271 | GASOLINA CORRIENTE | Insumos | GAL | 0.13 | 16500 | 2145 |  | Ins I271
002.025 | H2 | EQUIPO BASICO (HERRAMIENTA MENOR) | Herramienta | UND | 2 | 3623 | 7246 |  | Ins H2
002.025 | I1565 | ACARREO INTERNO | Insumos | UND | 0.276 | 1897 | 524 |  | Ins I1565
002.026 | - | EXCAVACION PARA CAISSONS EN TIERRA 4-8M | Actividad | M3 |  |  |  | 173461
002.026 | C22 | CUADRILLA AA TIPO 4 (1 OFICIAL + 4 AYUDANTE) (Albañileria) | Cuadrilla | HR | 1.4 | 81549 | 114169 |  | Ins C22
002.026 | E27 | VOLQUETA 6M3 (CARGUE A MANO) RETIRO INTERNO | Equipos | VJE | 0.2 | 237208 | 47442 |  | Ins E27
002.026 | H2 | EQUIPO BASICO (HERRAMIENTA MENOR) | Herramienta | UND | 1 | 3623 | 3623 |  | Ins H2
002.026 | I1564 | ENTIBADO | Insumos | UND | 1.02 | 7576 | 7728 |  | Ins I1564
002.026 | I1565 | ACARREO INTERNO | Insumos | UND | 0.263 | 1897 | 499 |  | Ins I1565
002.028 | - | EXCAVACION PARA CAISSONS EN CONGLOMERADO 0-4 M | Actividad | M3 |  |  |  | 177483
002.028 | C22 | CUADRILLA AA TIPO 4 (1 OFICIAL + 4 AYUDANTE) (Albañileria) | Cuadrilla | HR | 1.4 | 81549 | 114169 |  | Ins C22
002.028 | E27 | VOLQUETA 6M3 (CARGUE A MANO) RETIRO INTERNO | Equipos | VJE | 0.2 | 237208 | 47442 |  | Ins E27
002.028 | H2 | EQUIPO BASICO (HERRAMIENTA MENOR) | Herramienta | UND | 2 | 3623 | 7246 |  | Ins H2
002.028 | I1564 | ENTIBADO | Insumos | UND | 1.02 | 7576 | 7728 |  | Ins I1564
002.028 | I1565 | ACARREO INTERNO | Insumos | UND | 0.4732 | 1897 | 898 |  | Ins I1565
002.029 | - | EXCAVACION PARA CAISSONS EN CONGLOMERADO 4-8 M | Actividad | M3 |  |  |  | 210102
002.029 | C22 | CUADRILLA AA TIPO 4 (1 OFICIAL + 4 AYUDANTE) (Albañileria) | Cuadrilla | HR | 1.8 | 81549 | 146788 |  | Ins C22
002.029 | E27 | VOLQUETA 6M3 (CARGUE A MANO) RETIRO INTERNO | Equipos | VJE | 0.2 | 237208 | 47442 |  | Ins E27
002.029 | H2 | EQUIPO BASICO (HERRAMIENTA MENOR) | Herramienta | UND | 2 | 3623 | 7246 |  | Ins H2
002.029 | I1564 | ENTIBADO | Insumos | UND | 1.02 | 7576 | 7728 |  | Ins I1564
002.029 | I1565 | ACARREO INTERNO | Insumos | UND | 0.4732 | 1897 | 898 |  | Ins I1565
002.031 | - | SUMINISTRO, TRANSPORTE E INSTALACION ENTIBADO HORIZONTAL /VERTICAL TIPO 2 | Actividad | M2 |  |  |  | 69219
002.031 | C8 | CUADRILLA AA TIPO 2 (1 OFICIAL + 2 AYUDANTE) (Albañileria) | Cuadrilla | HR | 0.9 | 52425 | 47183 |  | Ins C8
002.031 | E12 | EQUIPO DE TRANSPORTE | Equipos | DIA | 0.0022 | 187426 | 412 |  | Ins E12
002.031 | E35 | TABLERO 1.40 X 0,70 | Equipos | DIA | 20 | 406 | 8120 |  | Ins E35
002.031 | H2 | EQUIPO BASICO (HERRAMIENTA MENOR) | Herramienta | UND | 0.6 | 3623 | 2174 |  | Ins H2
002.031 | I1565 | ACARREO INTERNO | Insumos | UND | 0.3625 | 1897 | 688 |  | Ins I1565
002.031 | I426 | PUNTILLA CON CABEZA 3" | Insumos | LB | 0.5 | 5304 | 2652 |  | Ins I426
002.031 | I986 | GUADUA CEPA DE 5 VARAS | Insumos | UND | 0.8 | 9987 | 7990 |  | Ins I986
002.033 | - | LLENO COMPACTADO MUROS DE CONTENCION INCLUYE GEOTEXTIL Y TUBODRENANTE | Actividad | M3 |  |  |  | 43199
002.033 | C22 | CUADRILLA AA TIPO 4 (1 OFICIAL + 4 AYUDANTE) (Albañileria) | Cuadrilla | HR | 0.067 | 81549 | 5464 |  | Ins C22
002.033 | E120 | ENSAYO DE DENSIDAD EN CAMPO | Equipos | UND | 0.025 | 45660 | 1142 |  | Ins E120
002.033 | E48 | CANGURO | Equipos | DIA | 0.077 | 76236 | 5870 |  | Ins E48
002.033 | H2 | EQUIPO BASICO (HERRAMIENTA MENOR) | Herramienta | UND | 0.1 | 3623 | 362 |  | Ins H2
002.033 | I1565 | ACARREO INTERNO | Insumos | UND | 10 | 1897 | 18970 |  | Ins I1565
002.033 | I511 | GEOTEXTIL NO TEJIDO 1600 PAVCO O SIMILAR | Insumos | M2 | 1.2 | 4815 | 5778 |  | Ins I511
002.033 | I731 | TUBO DRENAJE CORRUGADA PVC 100 MM ( 4") SIN FILTRO | Insumos | M | 0.3 | 18710 | 5613 |  | Ins I731
002.038 | - | EXCAVACION MECANICA EN MATERIAL ROCOSO | Actividad | M3 |  |  |  | 79656
002.038 | C1 | CUADRILLA AA TIPO 1 (1 OFICIAL + 1 AYUDANTE) (Albañileria) | Cuadrilla | HR | 0.1 | 37863 | 3786 |  | Ins C1
002.038 | E12 | EQUIPO DE TRANSPORTE | Equipos | DIA | 0.08 | 187426 | 14994 |  | Ins E12
002.038 | E18 | RETROEXCAVADORA SOBRE ORUGAS | Equipos | HR | 0.2 | 304381 | 60876 |  | Ins E18
002.039 | - | EXCAVACION MECANICA EN MATERIAL COMUN | Actividad | M3 |  |  |  | 66635
002.039 | C1 | CUADRILLA AA TIPO 1 (1 OFICIAL + 1 AYUDANTE) (Albañileria) | Cuadrilla | HR | 0.56 | 37863 | 21203 |  | Ins C1
002.039 | E12 | EQUIPO DE TRANSPORTE | Equipos | DIA | 0.08 | 187426 | 14994 |  | Ins E12
002.039 | E18 | RETROEXCAVADORA SOBRE ORUGAS | Equipos | HR | 0.1 | 304381 | 30438 |  | Ins E18
002.040 | - | RELLENO, CONFORMACION Y COMPACTACION A MAQUINA CON MATERIAL DE PRESTAMO | Actividad | M3 |  |  |  | 53346
002.040 | C1 | CUADRILLA AA TIPO 1 (1 OFICIAL + 1 AYUDANTE) (Albañileria) | Cuadrilla | HR | 0.08 | 37863 | 3029 |  | Ins C1
002.040 | E12 | EQUIPO DE TRANSPORTE | Equipos | DIA | 0.05 | 187426 | 9371 |  | Ins E12
002.040 | E15 | MOTONIVELADORA 120 HP. | Equipos | HR | 0.05 | 309400 | 15470 |  | Ins E15
002.040 | E18 | RETROEXCAVADORA SOBRE ORUGAS | Equipos | HR | 0.009 | 304381 | 2739 |  | Ins E18
002.040 | E22 | VIBROCOMPACTADOR DE 12 TON | Equipos | HR | 0.05 | 297500 | 14875 |  | Ins E22
002.040 | E3 | CARROTANQUE DE AGUA 5000 GLNS | Equipos | HR | 0.05 | 150000 | 7500 |  | Ins E3
002.040 | H2 | EQUIPO BASICO (HERRAMIENTA MENOR) | Herramienta | UND | 0.1 | 3623 | 362 |  | Ins H2
002.042 | - | SUMINISTRO, TRANSPORTE E INSTALACION ENTIBADO HORIZONTAL/VERTICAL TIPO 1 | Actividad | ML |  |  |  | 58906
002.042 | C8 | CUADRILLA AA TIPO 2 (1 OFICIAL + 2 AYUDANTE) (Albañileria) | Cuadrilla | HR | 0.7 | 52425 | 36698 |  | Ins C8
002.042 | E12 | EQUIPO DE TRANSPORTE | Equipos | DIA | 0.00212 | 187426 | 397 |  | Ins E12
002.042 | H2 | EQUIPO BASICO (HERRAMIENTA MENOR) | Herramienta | UND | 0.45 | 3623 | 1630 |  | Ins H2
002.042 | I1565 | ACARREO INTERNO | Insumos | UND | 0.363 | 1897 | 689 |  | Ins I1565
002.042 | I426 | PUNTILLA CON CABEZA 3" | Insumos | LB | 0.5 | 5304 | 2652 |  | Ins I426
002.042 | I966 | TELERA 20 CM X 4 CM X 3 M. | Insumos | M | 1.2 | 12369 | 14843 |  | Ins I966
002.042 | I986 | GUADUA CEPA DE 5 VARAS | Insumos | UND | 0.2 | 9987 | 1997 |  | Ins I986
002.049 | - | RELLENO EN MATERIAL SELECCIONADO PROVENIENTE DE LA EXCAVACION (APISONADO) | Actividad | M3 |  |  |  | 50979
002.049 | C15 | CUADRILLA AA TIPO 3 (1 OFICIAL + 3 AYUDANTE) (Albañileria) | Cuadrilla | HR | 0.7 | 66987 | 46891 |  | Ins C15
002.049 | H2 | EQUIPO BASICO (HERRAMIENTA MENOR) | Herramienta | UND | 0.5 | 3623 | 1812 |  | Ins H2
002.049 | I1565 | ACARREO INTERNO | Insumos | UND | 1.2 | 1897 | 2276 |  | Ins I1565
002.050 | - | RELLENO EN MATERIAL SELECCIONADO PROVENIENTE DE LA EXCAVACION (CANGURO) | Actividad | M3 |  |  |  | 43021
002.050 | C1 | CUADRILLA AA TIPO 1 (1 OFICIAL + 1 AYUDANTE) (Albañileria) | Cuadrilla | HR | 0.86 | 37863 | 32562 |  | Ins C1
002.050 | E48 | CANGURO | Equipos | DIA | 0.12 | 76236 | 9148 |  | Ins E48
002.050 | H2 | EQUIPO BASICO (HERRAMIENTA MENOR) | Herramienta | UND | 0.1 | 3623 | 362 |  | Ins H2
002.050 | I1565 | ACARREO INTERNO | Insumos | UND | 0.5 | 1897 | 949 |  | Ins I1565
002.051 | - | FILTRO EN ARENA | Actividad | M3 |  |  |  | 168763
002.051 | C15 | CUADRILLA AA TIPO 3 (1 OFICIAL + 3 AYUDANTE) (Albañileria) | Cuadrilla | HR | 0.75 | 66987 | 50240 |  | Ins C15
002.051 | H2 | EQUIPO BASICO (HERRAMIENTA MENOR) | Herramienta | UND | 0.3 | 3623 | 1087 |  | Ins H2
002.051 | I1565 | ACARREO INTERNO | Insumos | UND | 0.5 | 1897 | 949 |  | Ins I1565
002.051 | I33 | ARENA GRUESA (Inc Transporte hasta 39 km) | Insumos | M3 | 1.05 | 110940 | 116487 |  | Ins I33
002.052 | - | FILTRO EN PIEDRA | Actividad | M3 |  |  |  | 150572
002.052 | C15 | CUADRILLA AA TIPO 3 (1 OFICIAL + 3 AYUDANTE) (Albañileria) | Cuadrilla | HR | 0.3 | 66987 | 20096 |  | Ins C15
002.052 | H2 | EQUIPO BASICO (HERRAMIENTA MENOR) | Herramienta | UND | 0.3 | 3623 | 1087 |  | Ins H2
002.052 | I1565 | ACARREO INTERNO | Insumos | UND | 0.5 | 1897 | 949 |  | Ins I1565
002.052 | I38 | PIEDRA DE MANO | Insumos | M3 | 1.3 | 98800 | 128440 |  | Ins I38
002.053 | - | RELLENO COMPACTADO CON MATERIAL DE PRESTAMO | Actividad | M3 |  |  |  | 91018
002.053 | C15 | CUADRILLA AA TIPO 3 (1 OFICIAL + 3 AYUDANTE) (Albañileria) | Cuadrilla | HR | 0.65 | 66987 | 43542 |  | Ins C15
002.053 | H2 | EQUIPO BASICO (HERRAMIENTA MENOR) | Herramienta | UND | 0.65 | 3623 | 2355 |  | Ins H2
002.053 | E47 | VIBROCOMPACTADOR TIPO RANA | Equipos | DIA | 0.1 | 47771 | 4777 |  | Ins E47
002.053 | I1565 | ACARREO INTERNO | Insumos | UND | 0.5 | 1897 | 949 |  | Ins I1565
002.053 | I47 | MATERIAL DE PRESTAMO CARGADO Y PUESTO EN OBRA | Insumos | M3 | 1.3 | 30304 | 39395 |  | Ins I47
002.054 | - | TRANSPORTE DE MAQUINARIA PESADA | Actividad | VJ |  |  |  | 1141430
002.054 | E85 | EQUIPO DE TRANSPORTE PARA MAQUINARIA PESADA | Equipos | VJE | 1 | 1141430 | 1141430 |  | Ins E85
002.057 | - | REPALEO MANUAL | Actividad | M3 |  |  |  | 13145
002.057 | C15 | CUADRILLA AA TIPO 3 (1 OFICIAL + 3 AYUDANTE) (Albañileria) | Cuadrilla | HR | 0.18 | 66987 | 12058 |  | Ins C15
002.057 | H2 | EQUIPO BASICO (HERRAMIENTA MENOR) | Herramienta | UND | 0.3 | 3623 | 1087 |  | Ins H2
002.059 | - | EXCAVACION PARA CAISSONS EN TIERRA 8-12M 0,9M<D<1 M CONDICIONES SECAS | Actividad | M3 |  |  |  | 243810
002.059 | C8 | CUADRILLA AA TIPO 2 (1 OFICIAL + 2 AYUDANTE) (Albañileria) | Cuadrilla | HR | 3.95 | 52425 | 207079 |  | Ins C8
002.059 | E88 | CUÑETE | Equipos | UND | 1.02 | 1277 | 1303 |  | Ins E88
002.059 | H2 | EQUIPO BASICO (HERRAMIENTA MENOR) | Herramienta | UND | 1 | 3623 | 3623 |  | Ins H2
002.059 | I1565 | ACARREO INTERNO | Insumos | UND | 0.276 | 1897 | 524 |  | Ins I1565
002.059 | I256 | CARRETEL DE HIERRO | Insumos | UND | 0.02 | 1014180 | 20284 |  | Ins I256
002.059 | I506 | MANILA 13 MM ECON | Insumos | M | 1.02 | 1803 | 1839 |  | Ins I506
002.059 | I727 | TUBERIA PVC SANITARIA DE 2" | Insumos | M | 1.02 | 8978 | 9158 |  | Ins I727
002.060 | - | EXCAVACION PARA CAISSONS EN TIERRA 12-16 MTS EN CONDICIONES SECAS | Actividad | M3 |  |  |  | 286975
002.060 | C8 | CUADRILLA AA TIPO 2 (1 OFICIAL + 2 AYUDANTE) (Albañileria) | Cuadrilla | HR | 4.7 | 52425 | 246398 |  | Ins C8
002.060 | E88 | CUÑETE | Equipos | UND | 0.5 | 1277 | 639 |  | Ins E88
002.060 | H2 | EQUIPO BASICO (HERRAMIENTA MENOR) | Herramienta | UND | 1 | 3623 | 3623 |  | Ins H2
002.060 | I1565 | ACARREO INTERNO | Insumos | UND | 0.263 | 1897 | 499 |  | Ins I1565
002.060 | I256 | CARRETEL DE HIERRO | Insumos | UND | 0.03 | 1014180 | 30425 |  | Ins I256
002.060 | I506 | MANILA 13 MM ECON | Insumos | M | 0.5 | 1803 | 902 |  | Ins I506
002.060 | I727 | TUBERIA PVC SANITARIA DE 2" | Insumos | M | 0.5 | 8978 | 4489 |  | Ins I727
002.061 | - | EXCAVACION PARA CAISSONS EN TIERRA 16-20 MTS EN CONDICIONES SECAS | Actividad | M3 |  |  |  | 344299
002.061 | C8 | CUADRILLA AA TIPO 2 (1 OFICIAL + 2 AYUDANTE) (Albañileria) | Cuadrilla | HR | 5.6 | 52425 | 293580 |  | Ins C8
002.061 | E88 | CUÑETE | Equipos | UND | 0.5 | 1277 | 639 |  | Ins E88
002.061 | H2 | EQUIPO BASICO (HERRAMIENTA MENOR) | Herramienta | UND | 1 | 3623 | 3623 |  | Ins H2
002.061 | I1565 | ACARREO INTERNO | Insumos | UND | 0.263 | 1897 | 499 |  | Ins I1565
002.061 | I256 | CARRETEL DE HIERRO | Insumos | UND | 0.04 | 1014180 | 40567 |  | Ins I256
002.061 | I506 | MANILA 13 MM ECON | Insumos | M | 0.5 | 1803 | 902 |  | Ins I506
002.061 | I727 | TUBERIA PVC SANITARIA DE 2" | Insumos | M | 0.5 | 8978 | 4489 |  | Ins I727
002.062 | - | EXCAVACION PARA CAISSONS EN TIERRA MAYOR A 20 MTS EN CONDICIONES SECAS | Actividad | M3 |  |  |  | 508222
002.062 | C8 | CUADRILLA AA TIPO 2 (1 OFICIAL + 2 AYUDANTE) (Albañileria) | Cuadrilla | HR | 8.1 | 52425 | 424643 |  | Ins C8
002.062 | E88 | CUÑETE | Equipos | UND | 1 | 1277 | 1277 |  | Ins E88
002.062 | H2 | EQUIPO BASICO (HERRAMIENTA MENOR) | Herramienta | UND | 1 | 3623 | 3623 |  | Ins H2
002.062 | I1565 | ACARREO INTERNO | Insumos | UND | 0.263 | 1897 | 499 |  | Ins I1565
002.062 | I256 | CARRETEL DE HIERRO | Insumos | UND | 0.07 | 1014180 | 70993 |  | Ins I256
002.062 | I506 | MANILA 13 MM ECON | Insumos | M | 0.5 | 1803 | 902 |  | Ins I506
002.062 | I727 | TUBERIA PVC SANITARIA DE 2" | Insumos | M | 0.7 | 8978 | 6285 |  | Ins I727
002.063 | - | EXCAVACION PARA CAISSONS EN CONGLOMERADO 8-12 MTS EN CONDICIONES SECAS | Actividad | M3 |  |  |  | 386582
002.063 | C8 | CUADRILLA AA TIPO 2 (1 OFICIAL + 2 AYUDANTE) (Albañileria) | Cuadrilla | HR | 6.6 | 52425 | 346005 |  | Ins C8
002.063 | E88 | CUÑETE | Equipos | UND | 0.5 | 1277 | 639 |  | Ins E88
002.063 | H2 | EQUIPO BASICO (HERRAMIENTA MENOR) | Herramienta | UND | 1 | 3623 | 3623 |  | Ins H2
002.063 | I1565 | ACARREO INTERNO | Insumos | UND | 0.263 | 1897 | 499 |  | Ins I1565
002.063 | I256 | CARRETEL DE HIERRO | Insumos | UND | 0.03 | 1014180 | 30425 |  | Ins I256
002.063 | I506 | MANILA 13 MM ECON | Insumos | M | 0.5 | 1803 | 902 |  | Ins I506
002.063 | I727 | TUBERIA PVC SANITARIA DE 2" | Insumos | M | 0.5 | 8978 | 4489 |  | Ins I727
002.064 | - | EXCAVACION PARA CAISSONS EN CONGLOMERADO 12-16 MTS EN CONDICIONES SECAS | Actividad | M3 |  |  |  | 459634
002.064 | C8 | CUADRILLA AA TIPO 2 (1 OFICIAL + 2 AYUDANTE) (Albañileria) | Cuadrilla | HR | 7.8 | 52425 | 408915 |  | Ins C8
002.064 | E88 | CUÑETE | Equipos | UND | 0.5 | 1277 | 639 |  | Ins E88
002.064 | H2 | EQUIPO BASICO (HERRAMIENTA MENOR) | Herramienta | UND | 1 | 3623 | 3623 |  | Ins H2
002.064 | I1565 | ACARREO INTERNO | Insumos | UND | 0.263 | 1897 | 499 |  | Ins I1565
002.064 | I256 | CARRETEL DE HIERRO | Insumos | UND | 0.04 | 1014180 | 40567 |  | Ins I256
002.064 | I506 | MANILA 13 MM ECON | Insumos | M | 0.5 | 1803 | 902 |  | Ins I506
002.064 | I727 | TUBERIA PVC SANITARIA DE 2" | Insumos | M | 0.5 | 8978 | 4489 |  | Ins I727
002.065 | - | EXCAVACION PARA CAISSONS EN CONGLOMERADO 16-20 MTS EN CONDICIONES SECAS | Actividad | M3 |  |  |  | 542485
002.065 | C8 | CUADRILLA AA TIPO 2 (1 OFICIAL + 2 AYUDANTE) (Albañileria) | Cuadrilla | HR | 8.8 | 52425 | 461340 |  | Ins C8
002.065 | E88 | CUÑETE | Equipos | UND | 0.5 | 1277 | 639 |  | Ins E88
002.065 | H2 | EQUIPO BASICO (HERRAMIENTA MENOR) | Herramienta | UND | 1 | 3623 | 3623 |  | Ins H2
002.065 | I1565 | ACARREO INTERNO | Insumos | UND | 0.263 | 1897 | 499 |  | Ins I1565
002.065 | I256 | CARRETEL DE HIERRO | Insumos | UND | 0.07 | 1014180 | 70993 |  | Ins I256
002.065 | I506 | MANILA 13 MM ECON | Insumos | M | 0.5 | 1803 | 902 |  | Ins I506
002.065 | I727 | TUBERIA PVC SANITARIA DE 2" | Insumos | M | 0.5 | 8978 | 4489 |  | Ins I727
002.066 | - | EXCAVACION PARA CAISSONS EN CONGLOMERADO MAYOR A 20 MTS EN CONDICIONES SECAS | Actividad | M3 |  |  |  | 635820
002.066 | C8 | CUADRILLA AA TIPO 2 (1 OFICIAL + 2 AYUDANTE) (Albañileria) | Cuadrilla | HR | 10 | 52425 | 524250 |  | Ins C8
002.066 | E88 | CUÑETE | Equipos | UND | 0.5 | 1277 | 639 |  | Ins E88
002.066 | H2 | EQUIPO BASICO (HERRAMIENTA MENOR) | Herramienta | UND | 1 | 3623 | 3623 |  | Ins H2
002.066 | I1565 | ACARREO INTERNO | Insumos | UND | 0.263 | 1897 | 499 |  | Ins I1565
002.066 | I256 | CARRETEL DE HIERRO | Insumos | UND | 0.1 | 1014180 | 101418 |  | Ins I256
002.066 | I506 | MANILA 13 MM ECON | Insumos | M | 0.5 | 1803 | 902 |  | Ins I506
002.066 | I727 | TUBERIA PVC SANITARIA DE 2" | Insumos | M | 0.5 | 8978 | 4489 |  | Ins I727
002.067 | - | EXCAVACION PARA CAISSONS EN TIERRA 0-4 M CONDICIONES HUMEDAS | Actividad | M3 |  |  |  | 190567
002.067 | C8 | CUADRILLA AA TIPO 2 (1 OFICIAL + 2 AYUDANTE) (Albañileria) | Cuadrilla | HR | 2.6 | 52425 | 136305 |  | Ins C8
002.067 | E37 | MOTOBOMBA DE 2" A GASOLINA | Equipos | DIA | 0.4 | 69183 | 27673 |  | Ins E37
002.067 | E88 | CUÑETE | Equipos | UND | 1.02 | 1277 | 1303 |  | Ins E88
002.067 | H2 | EQUIPO BASICO (HERRAMIENTA MENOR) | Herramienta | UND | 1 | 3623 | 3623 |  | Ins H2
002.067 | I1565 | ACARREO INTERNO | Insumos | UND | 0.276 | 1897 | 524 |  | Ins I1565
002.067 | I256 | CARRETEL DE HIERRO | Insumos | UND | 0.01 | 1014180 | 10142 |  | Ins I256
002.067 | I506 | MANILA 13 MM ECON | Insumos | M | 1.02 | 1803 | 1839 |  | Ins I506
002.067 | I727 | TUBERIA PVC SANITARIA DE 2" | Insumos | M | 1.02 | 8978 | 9158 |  | Ins I727
002.068 | - | EXCAVACION PARA CAISSONS EN TIERRA 4-8 M CONDICIONES HUMEDAS | Actividad | M3 |  |  |  | 219789
002.068 | C8 | CUADRILLA AA TIPO 2 (1 OFICIAL + 2 AYUDANTE) (Albañileria) | Cuadrilla | HR | 2.7 | 52425 | 141548 |  | Ins C8
002.068 | E37 | MOTOBOMBA DE 2" A GASOLINA | Equipos | DIA | 0.6 | 69183 | 41510 |  | Ins E37
002.068 | E88 | CUÑETE | Equipos | UND | 1.02 | 1277 | 1303 |  | Ins E88
002.068 | H2 | EQUIPO BASICO (HERRAMIENTA MENOR) | Herramienta | UND | 1 | 3623 | 3623 |  | Ins H2
002.068 | I1565 | ACARREO INTERNO | Insumos | UND | 0.276 | 1897 | 524 |  | Ins I1565
002.068 | I256 | CARRETEL DE HIERRO | Insumos | UND | 0.02 | 1014180 | 20284 |  | Ins I256
002.068 | I506 | MANILA 13 MM ECON | Insumos | M | 1.02 | 1803 | 1839 |  | Ins I506
002.068 | I727 | TUBERIA PVC SANITARIA DE 2" | Insumos | M | 1.02 | 8978 | 9158 |  | Ins I727
002.069 | - | EXCAVACION PARA CAISSONS EN CONGLOMERADO 0-4 M CONDICIONES HUMEDAS | Actividad | M3 |  |  |  | 290356
002.069 | C8 | CUADRILLA AA TIPO 2 (1 OFICIAL + 2 AYUDANTE) (Albañileria) | Cuadrilla | HR | 3.9 | 52425 | 204458 |  | Ins C8
002.069 | E37 | MOTOBOMBA DE 2" A GASOLINA | Equipos | DIA | 0.7 | 69183 | 48428 |  | Ins E37
002.069 | E88 | CUÑETE | Equipos | UND | 1.02 | 1277 | 1303 |  | Ins E88
002.069 | H2 | EQUIPO BASICO (HERRAMIENTA MENOR) | Herramienta | UND | 3.9 | 3623 | 14130 |  | Ins H2
002.069 | I1565 | ACARREO INTERNO | Insumos | UND | 0.4732 | 1897 | 898 |  | Ins I1565
002.069 | I256 | CARRETEL DE HIERRO | Insumos | UND | 0.01 | 1014180 | 10142 |  | Ins I256
002.069 | I506 | MANILA 13 MM ECON | Insumos | M | 1.02 | 1803 | 1839 |  | Ins I506
002.069 | I727 | TUBERIA PVC SANITARIA DE 2" | Insumos | M | 1.02 | 8978 | 9158 |  | Ins I727
002.070 | - | EXCAVACION PARA CAISSONS EN CONGLOMERADO 4-8 M CONDICIONES HUMEDAS | Actividad | M3 |  |  |  | 347099
002.070 | C8 | CUADRILLA AA TIPO 2 (1 OFICIAL + 2 AYUDANTE) (Albañileria) | Cuadrilla | HR | 4.4 | 52425 | 230670 |  | Ins C8
002.070 | E37 | MOTOBOMBA DE 2" A GASOLINA | Equipos | DIA | 1 | 69183 | 69183 |  | Ins E37
002.070 | E88 | CUÑETE | Equipos | UND | 1.02 | 1277 | 1303 |  | Ins E88
002.070 | H2 | EQUIPO BASICO (HERRAMIENTA MENOR) | Herramienta | UND | 1 | 3623 | 3623 |  | Ins H2
002.070 | I1565 | ACARREO INTERNO | Insumos | UND | 0.4732 | 1897 | 898 |  | Ins I1565
002.070 | I256 | CARRETEL DE HIERRO | Insumos | UND | 0.03 | 1014180 | 30425 |  | Ins I256
002.070 | I506 | MANILA 13 MM ECON | Insumos | M | 1.02 | 1803 | 1839 |  | Ins I506
002.070 | I727 | TUBERIA PVC SANITARIA DE 2" | Insumos | M | 1.02 | 8978 | 9158 |  | Ins I727
002.071 | - | EXCAVACION PARA CAISSONS EN TIERRA 8-12M EN CONDICIONES HUMEDAS | Actividad | M3 |  |  |  | 299156
002.071 | C8 | CUADRILLA AA TIPO 2 (1 OFICIAL + 2 AYUDANTE) (Albañileria) | Cuadrilla | HR | 3.95 | 52425 | 207079 |  | Ins C8
002.071 | E37 | MOTOBOMBA DE 2" A GASOLINA | Equipos | DIA | 0.8 | 69183 | 55346 |  | Ins E37
002.071 | E88 | CUÑETE | Equipos | UND | 1.02 | 1277 | 1303 |  | Ins E88
002.071 | H2 | EQUIPO BASICO (HERRAMIENTA MENOR) | Herramienta | UND | 1 | 3623 | 3623 |  | Ins H2
002.071 | I1565 | ACARREO INTERNO | Insumos | UND | 0.276 | 1897 | 524 |  | Ins I1565
002.071 | I256 | CARRETEL DE HIERRO | Insumos | UND | 0.02 | 1014180 | 20284 |  | Ins I256
002.071 | I506 | MANILA 13 MM ECON | Insumos | M | 1.02 | 1803 | 1839 |  | Ins I506
002.071 | I727 | TUBERIA PVC SANITARIA DE 2" | Insumos | M | 1.02 | 8978 | 9158 |  | Ins I727
002.072 | - | EXCAVACION PARA CAISSONS EN TIERRA 12-16 MTS EN CONDICIONES HUMEDAS | Actividad | M3 |  |  |  | 397755
002.072 | C8 | CUADRILLA AA TIPO 2 (1 OFICIAL + 2 AYUDANTE) (Albañileria) | Cuadrilla | HR | 5.3 | 52425 | 277853 |  | Ins C8
002.072 | E37 | MOTOBOMBA DE 2" A GASOLINA | Equipos | DIA | 1 | 69183 | 69183 |  | Ins E37
002.072 | E88 | CUÑETE | Equipos | UND | 0.5 | 1277 | 639 |  | Ins E88
002.072 | H2 | EQUIPO BASICO (HERRAMIENTA MENOR) | Herramienta | UND | 1 | 3623 | 3623 |  | Ins H2
002.072 | I1565 | ACARREO INTERNO | Insumos | UND | 0.263 | 1897 | 499 |  | Ins I1565
002.072 | I256 | CARRETEL DE HIERRO | Insumos | UND | 0.04 | 1014180 | 40567 |  | Ins I256
002.072 | I506 | MANILA 13 MM ECON | Insumos | M | 0.5 | 1803 | 902 |  | Ins I506
002.072 | I727 | TUBERIA PVC SANITARIA DE 2" | Insumos | M | 0.5 | 8978 | 4489 |  | Ins I727
002.073 | - | EXCAVACION PARA CAISSONS EN TIERRA 16-20 MTS EN CONDICIONES HUMEDAS | Actividad | M3 |  |  |  | 524564
002.073 | C8 | CUADRILLA AA TIPO 2 (1 OFICIAL + 2 AYUDANTE) (Albañileria) | Cuadrilla | HR | 7.2 | 52425 | 377460 |  | Ins C8
002.073 | E37 | MOTOBOMBA DE 2" A GASOLINA | Equipos | DIA | 1.1 | 69183 | 76101 |  | Ins E37
002.073 | E88 | CUÑETE | Equipos | UND | 0.5 | 1277 | 639 |  | Ins E88
002.073 | H2 | EQUIPO BASICO (HERRAMIENTA MENOR) | Herramienta | UND | 1 | 3623 | 3623 |  | Ins H2
002.073 | I1565 | ACARREO INTERNO | Insumos | UND | 0.263 | 1897 | 499 |  | Ins I1565
002.073 | I256 | CARRETEL DE HIERRO | Insumos | UND | 0.06 | 1014180 | 60851 |  | Ins I256
002.073 | I506 | MANILA 13 MM ECON | Insumos | M | 0.5 | 1803 | 902 |  | Ins I506
002.073 | I727 | TUBERIA PVC SANITARIA DE 2" | Insumos | M | 0.5 | 8978 | 4489 |  | Ins I727
002.074 | - | EXCAVACION PARA CAISSONS EN TIERRA MAYOR A 20 MTS EN CONDICIONES HUMEDAS | Actividad | M3 |  |  |  | 697767
002.074 | C8 | CUADRILLA AA TIPO 2 (1 OFICIAL + 2 AYUDANTE) (Albañileria) | Cuadrilla | HR | 10 | 52425 | 524250 |  | Ins C8
002.074 | E37 | MOTOBOMBA DE 2" A GASOLINA | Equipos | DIA | 1.3 | 69183 | 89938 |  | Ins E37
002.074 | E88 | CUÑETE | Equipos | UND | 1 | 1277 | 1277 |  | Ins E88
002.074 | H2 | EQUIPO BASICO (HERRAMIENTA MENOR) | Herramienta | UND | 1 | 3623 | 3623 |  | Ins H2
002.074 | I1565 | ACARREO INTERNO | Insumos | UND | 0.263 | 1897 | 499 |  | Ins I1565
002.074 | I256 | CARRETEL DE HIERRO | Insumos | UND | 0.07 | 1014180 | 70993 |  | Ins I256
002.074 | I506 | MANILA 13 MM ECON | Insumos | M | 0.5 | 1803 | 902 |  | Ins I506
002.074 | I727 | TUBERIA PVC SANITARIA DE 2" | Insumos | M | 0.7 | 8978 | 6285 |  | Ins I727
002.075 | - | EXCAVACION PARA CAISSONS EN CONGLOMERADO 8-12 MTS EN CONDICIONES HUMEDAS | Actividad | M3 |  |  |  | 543212
002.075 | C8 | CUADRILLA AA TIPO 2 (1 OFICIAL + 2 AYUDANTE) (Albañileria) | Cuadrilla | HR | 8.4 | 52425 | 440370 |  | Ins C8
002.075 | E37 | MOTOBOMBA DE 2" A GASOLINA | Equipos | DIA | 0.9 | 69183 | 62265 |  | Ins E37
002.075 | E88 | CUÑETE | Equipos | UND | 0.5 | 1277 | 639 |  | Ins E88
002.075 | H2 | EQUIPO BASICO (HERRAMIENTA MENOR) | Herramienta | UND | 1 | 3623 | 3623 |  | Ins H2
002.075 | I1565 | ACARREO INTERNO | Insumos | UND | 0.263 | 1897 | 499 |  | Ins I1565
002.075 | I256 | CARRETEL DE HIERRO | Insumos | UND | 0.03 | 1014180 | 30425 |  | Ins I256
002.075 | I506 | MANILA 13 MM ECON | Insumos | M | 0.5 | 1803 | 902 |  | Ins I506
002.075 | I727 | TUBERIA PVC SANITARIA DE 2" | Insumos | M | 0.5 | 8978 | 4489 |  | Ins I727
002.076 | - | EXCAVACION PARA CAISSONS EN CONGLOMERADO 12-16 MTS EN CONDICIONES HUMEDAS | Actividad | M3 |  |  |  | 722790
002.076 | C8 | CUADRILLA AA TIPO 2 (1 OFICIAL + 2 AYUDANTE) (Albañileria) | Cuadrilla | HR | 11.5 | 52425 | 602888 |  | Ins C8
002.076 | E37 | MOTOBOMBA DE 2" A GASOLINA | Equipos | DIA | 1 | 69183 | 69183 |  | Ins E37
002.076 | E88 | CUÑETE | Equipos | UND | 0.5 | 1277 | 639 |  | Ins E88
002.076 | H2 | EQUIPO BASICO (HERRAMIENTA MENOR) | Herramienta | UND | 1 | 3623 | 3623 |  | Ins H2
002.076 | I1565 | ACARREO INTERNO | Insumos | UND | 0.263 | 1897 | 499 |  | Ins I1565
002.076 | I256 | CARRETEL DE HIERRO | Insumos | UND | 0.04 | 1014180 | 40567 |  | Ins I256
002.076 | I506 | MANILA 13 MM ECON | Insumos | M | 0.5 | 1803 | 902 |  | Ins I506
002.076 | I727 | TUBERIA PVC SANITARIA DE 2" | Insumos | M | 0.5 | 8978 | 4489 |  | Ins I727
002.077 | - | EXCAVACION PARA CAISSONS EN CONGLOMERADO 16-20 MTS EN CONDICIONES HUMEDAS | Actividad | M3 |  |  |  | 927207
002.077 | C8 | CUADRILLA AA TIPO 2 (1 OFICIAL + 2 AYUDANTE) (Albañileria) | Cuadrilla | HR | 14.3 | 52425 | 749678 |  | Ins C8
002.077 | E37 | MOTOBOMBA DE 2" A GASOLINA | Equipos | DIA | 1.1 | 69183 | 76101 |  | Ins E37
002.077 | E88 | CUÑETE | Equipos | UND | 0.5 | 1277 | 639 |  | Ins E88
002.077 | H2 | EQUIPO BASICO (HERRAMIENTA MENOR) | Herramienta | UND | 1 | 3623 | 3623 |  | Ins H2
002.077 | I1565 | ACARREO INTERNO | Insumos | UND | 0.263 | 1897 | 499 |  | Ins I1565
002.077 | I256 | CARRETEL DE HIERRO | Insumos | UND | 0.09 | 1014180 | 91276 |  | Ins I256
002.077 | I506 | MANILA 13 MM ECON | Insumos | M | 0.5 | 1803 | 902 |  | Ins I506
002.077 | I727 | TUBERIA PVC SANITARIA DE 2" | Insumos | M | 0.5 | 8978 | 4489 |  | Ins I727
002.078 | - | EXCAVACION PARA CAISSONS EN CONGLOMERADO MAYOR A 20 MTS CONDICIONES HUMEDAS | Actividad | M3 |  |  |  | 1137729
002.078 | C8 | CUADRILLA AA TIPO 2 (1 OFICIAL + 2 AYUDANTE) (Albañileria) | Cuadrilla | HR | 15 | 52425 | 786375 |  | Ins C8
002.078 | E37 | MOTOBOMBA DE 2" A GASOLINA | Equipos | DIA | 2 | 69183 | 138366 |  | Ins E37
002.078 | E88 | CUÑETE | Equipos | UND | 0.5 | 1277 | 639 |  | Ins E88
002.078 | H2 | EQUIPO BASICO (HERRAMIENTA MENOR) | Herramienta | UND | 1 | 3623 | 3623 |  | Ins H2
002.078 | I1565 | ACARREO INTERNO | Insumos | UND | 0.263 | 1897 | 499 |  | Ins I1565
002.078 | I256 | CARRETEL DE HIERRO | Insumos | UND | 0.2 | 1014180 | 202836 |  | Ins I256
002.078 | I506 | MANILA 13 MM ECON | Insumos | M | 0.5 | 1803 | 902 |  | Ins I506
002.078 | I727 | TUBERIA PVC SANITARIA DE 2" | Insumos | M | 0.5 | 8978 | 4489 |  | Ins I727
002.079 | - | EXCAVACION PARA CAISSONS EN ROCA EN CONDICIONES SECAS | Actividad | ML |  |  |  | 1288945
002.079 | C8 | CUADRILLA AA TIPO 2 (1 OFICIAL + 2 AYUDANTE) (Albañileria) | Cuadrilla | HR | 10 | 52425 | 524250 |  | Ins C8
002.079 | E38 | EXPLOSIVOS (INCLUYE PERFORACIÓN, ESTOPINES, CORDON DETONANTE, MECHA LENTA Y DINAMITA) | Equipos | TIRO | 8 | 49416 | 395328 |  | Ins E38
002.079 | E7 | COMPRESOR 1 MARTILLO 1 OPERARIO | Equipos | HR | 0.5 | 79206 | 39603 |  | Ins E7
002.079 | E88 | CUÑETE | Equipos | UND | 0.5 | 1277 | 639 |  | Ins E88
002.079 | H2 | EQUIPO BASICO (HERRAMIENTA MENOR) | Herramienta | UND | 4 | 3623 | 14492 |  | Ins H2
002.079 | I1565 | ACARREO INTERNO | Insumos | UND | 0.263 | 1897 | 499 |  | Ins I1565
002.079 | I256 | CARRETEL DE HIERRO | Insumos | UND | 0.3 | 1014180 | 304254 |  | Ins I256
002.079 | I506 | MANILA 13 MM ECON | Insumos | M | 0.5 | 1803 | 902 |  | Ins I506
002.079 | I727 | TUBERIA PVC SANITARIA DE 2" | Insumos | M | 1 | 8978 | 8978 |  | Ins I727
002.080 | - | EXCAVACION PARA CAISSONS EN ROCA EN CONDICIONES HUMEDAS | Actividad | ML |  |  |  | 1730757
002.080 | C8 | CUADRILLA AA TIPO 2 (1 OFICIAL + 2 AYUDANTE) (Albañileria) | Cuadrilla | HR | 20 | 52425 | 1048500 |  | Ins C8
002.080 | E37 | MOTOBOMBA DE 2" A GASOLINA | Equipos | DIA | 3 | 69183 | 207549 |  | Ins E37
002.080 | E38 | EXPLOSIVOS (INCLUYE PERFORACIÓN, ESTOPINES, CORDON DETONANTE, MECHA LENTA Y DINAMITA) | Equipos | TIRO | 8 | 49416 | 395328 |  | Ins E38
002.080 | E7 | COMPRESOR 1 MARTILLO 1 OPERARIO | Equipos | HR | 0.5 | 79206 | 39603 |  | Ins E7
002.080 | E88 | CUÑETE | Equipos | UND | 0.5 | 1277 | 639 |  | Ins E88
002.080 | H2 | EQUIPO BASICO (HERRAMIENTA MENOR) | Herramienta | UND | 4 | 3623 | 14492 |  | Ins H2
002.080 | I1565 | ACARREO INTERNO | Insumos | UND | 0.263 | 1897 | 499 |  | Ins I1565
002.080 | I256 | CARRETEL DE HIERRO | Insumos | UND | 0.01 | 1014180 | 10142 |  | Ins I256
002.080 | I271 | GASOLINA CORRIENTE | Insumos | GAL | 0.25 | 16500 | 4125 |  | Ins I271
002.080 | I506 | MANILA 13 MM ECON | Insumos | M | 0.5 | 1803 | 902 |  | Ins I506
002.080 | I727 | TUBERIA PVC SANITARIA DE 2" | Insumos | M | 1 | 8978 | 8978 |  | Ins I727
002.081 | - | RELLENO, CONFORMACION Y COMPACTACION A MAQUINA CON MATERIAL PROVENIENTE DE EXCAVACION (INCLUYE CARGUE, DESCARGUE) | Actividad | M3 |  |  |  | 14153
002.081 | C1 | CUADRILLA AA TIPO 1 (1 OFICIAL + 1 AYUDANTE) (Albañileria) | Cuadrilla | HR | 0.08 | 37863 | 3029 |  | Ins C1
002.081 | E18 | RETROEXCAVADORA SOBRE ORUGAS | Equipos | HR | 0.009 | 304381 | 2739 |  | Ins E18
002.081 | E28 | VOLQUETA 6M3 (CARGUE A MECANICO) RETIRO INTERNO | Equipos | VJE | 0.05 | 130451 | 6523 |  | Ins E28
002.081 | E3 | CARROTANQUE DE AGUA 5000 GLNS | Equipos | HR | 0.01 | 150000 | 1500 |  | Ins E3
002.081 | H2 | EQUIPO BASICO (HERRAMIENTA MENOR) | Herramienta | UND | 0.1 | 3623 | 362 |  | Ins H2
002.082 | - | REPALEO MECANICO | Actividad | M3 |  |  |  | 6275
002.082 | C1 | CUADRILLA AA TIPO 1 (1 OFICIAL + 1 AYUDANTE) (Albañileria) | Cuadrilla | HR | 0.004 | 37863 | 151 |  | Ins C1
002.082 | E18 | RETROEXCAVADORA SOBRE ORUGAS | Equipos | HR | 0.02 | 304381 | 6088 |  | Ins E18
002.082 | H2 | EQUIPO BASICO (HERRAMIENTA MENOR) | Herramienta | UND | 0.01 | 3623 | 36 |  | Ins H2
002.118 | - | NIVELACION TERRENO CON MATERIAL DE SITIO | Actividad | M3 |  |  |  | 7338
002.118 | C22 | CUADRILLA AA TIPO 4 (1 OFICIAL + 4 AYUDANTE) (Albañileria) | Cuadrilla | HR | 0.08 | 81549 | 6524 |  | Ins C22
002.118 | H2 | EQUIPO BASICO (HERRAMIENTA MENOR) | Herramienta | UND | 0.12 | 3623 | 435 |  | Ins H2
002.118 | I1565 | ACARREO INTERNO | Insumos | UND | 0.2 | 1897 | 379 |  | Ins I1565
002.119 | - | DISPOSICION FINAL BOTADERO | Actividad | KG |  |  |  | 57
002.119 | I1806 | DISPOSICION FINAL BOTADERO | Insumos | KG | 1 | 57 | 57 |  | Ins I1806
002.120 | - | EXCAVACION EN MATERIAL COMUN SECO DE A=0.2M, E=0.50, MANUAL | Actividad | ML |  |  |  | 4550
002.120 | C44 | CUADRILLA AA (2 AYUDANTES) | Cuadrilla | HR | 0.15 | 29124 | 4369 |  | Ins C44
002.120 | H2 | EQUIPO BASICO (HERRAMIENTA MENOR) | Herramienta | UND | 0.05 | 3623 | 181 |  | Ins H2
002.83 | - | EXCAVACION MANUAL | Actividad | M3 |  |  |  | 32747
002.83 | C44 | CUADRILLA AA (2 AYUDANTES) | Cuadrilla | HR | 1 | 29124 | 29124 |  | Ins C44
002.83 | H2 | EQUIPO BASICO (HERRAMIENTA MENOR) | Herramienta | UND | 1 | 3623 | 3623 |  | Ins H2
002.84 | - | RELLENO COMPACTADO CON MATERIAL DE EXCAVACION | Actividad | M3 |  |  |  | 37524
002.84 | C44 | CUADRILLA AA (2 AYUDANTES) | Cuadrilla | HR | 1 | 29124 | 29124 |  | Ins C44
002.84 | E47 | VIBROCOMPACTADOR TIPO RANA | Equipos | DIA | 0.1 | 47771 | 4777 |  | Ins E47
002.84 | H2 | EQUIPO BASICO (HERRAMIENTA MENOR) | Herramienta | UND | 1 | 3623 | 3623 |  | Ins H2
002.85 | - | RELLENO COMPACTADO CON MATERIAL SELECCIONADO | Actividad | M3 |  |  |  | 116564
002.85 | C1 | CUADRILLA AA TIPO 1 (1 OFICIAL + 1 AYUDANTE) (Albañileria) | Cuadrilla | HR | 0.6 | 37863 | 22718 |  | Ins C1
002.85 | E47 | VIBROCOMPACTADOR TIPO RANA | Equipos | DIA | 0.1 | 47771 | 4777 |  | Ins E47
002.85 | H2 | EQUIPO BASICO (HERRAMIENTA MENOR) | Herramienta | UND | 0.8 | 3623 | 2898 |  | Ins H2
002.85 | I52 | SUCIO DE RIO PARA AFIRMADOS | Insumos | M3 | 1.3 | 66285 | 86171 |  | Ins I52
002.086 | - | RETIRO DE MATERIAL SOBRANTE EN VOLQUETA, CARGUE MECANICO, DISPOSICIÓN EN BOTADERO (HASTA 25 KM) | Actividad | M3-Suelto |  |  |  | 34631
002.086 | I2414 | DERECHO A BOTADERO - LA NUBIA | Insumos | M3 | 1 | 9064 | 9064 |  | Ins I2414
002.086 | E12 | EQUIPO DE TRANSPORTE | Equipos | DIA | 0.005 | 187426 | 937 |  | Ins E12
002.086 | E43 | RETROEXCAVADORA DE LLANTAS (PAJARITA) | Equipos | HR | 0.025 | 158413 | 3960 |  | Ins E43
002.086 | E25 | VOLQUETA SENCILLA 8M3 | Equipos | VJE | 0.125 | 165360 | 20670 |  | Ins E25
002.087 | - | PERFORACIÓN CON CUÑA HIDRÁULICA (INCLUYE OPERADOR, TRANSPORTE Y COMBUSTIBLE) | Actividad | M3-Suelto |  |  |  | 75365
002.087 | C1 | CUADRILLA AA TIPO 1 (1 OFICIAL + 1 AYUDANTE) (Albañileria) | Cuadrilla | HR | 0.1 | 37863 | 3786 |  | Ins C1
002.087 | E134 | CUÑA HIDRAULICA | Equipos | UND | 1 | 49504 | 49504 |  | Ins E134
002.087 | E12 | EQUIPO DE TRANSPORTE | Equipos | DIA | 0.1 | 187426 | 18743 |  | Ins E12
002.087 | I271 | GASOLINA CORRIENTE | Insumos | GAL | 0.18 | 16500 | 2970 |  | Ins I271
002.087 | H2 | EQUIPO BASICO (HERRAMIENTA MENOR) | Herramienta | UND | 0.1 | 3623 | 362 |  | Ins H2
002.088 | - | DEMOLICIÓN MANUAL DE ROCA | Actividad | M3 |  |  |  | 297181
002.088 | C22 | CUADRILLA AA TIPO 4 (1 OFICIAL + 4 AYUDANTE) (Albañileria) | Cuadrilla | HR | 3 | 81549 | 244647 |  | Ins C22
002.088 | H2 | EQUIPO BASICO (HERRAMIENTA MENOR) | Herramienta | UND | 14.5 | 3623 | 52534 |  | Ins H2
002.089 | - | RETIRO DE MATERIAL SOBRANTE EN VOLQUETA, CARGUE MANUAL, DISPOSICIÓN EN BOTADERO (HASTA 25 KM) | Actividad | M3-Suelto |  |  |  | 44658
002.089 | I2414 | DERECHO A BOTADERO - LA NUBIA | Insumos | M3 | 1 | 9064 | 9064 |  | Ins I2414
002.089 | H2 | EQUIPO BASICO (HERRAMIENTA MENOR) | Herramienta | UND | 0.1 | 3623 | 362 |  | Ins H2
002.089 | C44 | CUADRILLA AA (2 AYUDANTES) | Cuadrilla | HR | 0.5 | 29124 | 14562 |  | Ins C44
002.089 | E25 | VOLQUETA SENCILLA 8M3 | Equipos | VJE | 0.125 | 165360 | 20670 |  | Ins E25
002.121 | - | EXCAVACIÓN MANUAL EN ROCA EMPLEANDO CUÑA HIDRÁULICA PARA CIMENTACIONES PROFUNDAS CONDICIONES SECAS (INC. EVACUACIÓN HASTA NIVEL DE SUPERFICIE Y RETIRO HASTA 50M, OPERADOR, COMBUSTIBLE Y TRASIEGO) | Actividad | M3 |  |  |  | 1165099
002.121 | C8 | CUADRILLA AA TIPO 2 (1 OFICIAL + 2 AYUDANTE) (Albañileria) | Cuadrilla | HR | 8 | 52425 | 419400 |  | Ins C8
002.121 | E134 | CUÑA HIDRAULICA | Equipos | UND | 12 | 49504 | 594048 |  | Ins E134
002.121 | E12 | EQUIPO DE TRANSPORTE | Equipos | DIA | 0.5 | 187426 | 93713 |  | Ins E12
002.121 | I256 | CARRETEL DE HIERRO | Insumos | UND | 0.05 | 1014180 | 50709 |  | Ins I256
002.121 | I506 | MANILA 13 MM ECON | Insumos | M | 2 | 1803 | 3606 |  | Ins I506
002.121 | H2 | EQUIPO BASICO (HERRAMIENTA MENOR) | Herramienta | UND | 1 | 3623 | 3623 |  | Ins H2
002.122 | - | EXCAVACIÓN MANUAL EN ROCA EMPLEANDO CUÑA HIDRÁULICA PARA CIMENTACIONES PROFUNDAS EN CONDICIONES HUMEDAS (INC. EVACUACIÓN HASTA NIVEL DE SUPERFICIE Y RETIRO HASTA 50M, OPERADOR, COMBUSTIBLE Y TRASIEGO) | Actividad | M3 |  |  |  | 1276260
002.122 | C8 | CUADRILLA AA TIPO 2 (1 OFICIAL + 2 AYUDANTE) (Albañileria) | Cuadrilla | HR | 8 | 52425 | 419400 |  | Ins C8
002.122 | E134 | CUÑA HIDRAULICA | Equipos | UND | 12 | 49504 | 594048 |  | Ins E134
002.122 | E12 | EQUIPO DE TRANSPORTE | Equipos | DIA | 0.5 | 187426 | 93713 |  | Ins E12
002.122 | I256 | CARRETEL DE HIERRO | Insumos | UND | 0.05 | 1014180 | 50709 |  | Ins I256
002.122 | E37 | MOTOBOMBA DE 2" A GASOLINA | Equipos | DIA | 1 | 69183 | 69183 |  | Ins E37
002.122 | I506 | MANILA 13 MM ECON | Insumos | M | 2 | 1803 | 3606 |  | Ins I506
002.122 | I727 | TUBERIA PVC SANITARIA DE 2" | Insumos | M | 1 | 8978 | 8978 |  | Ins I727
002.122 | I271 | GASOLINA CORRIENTE | Insumos | GAL | 2 | 16500 | 33000 |  | Ins I271
002.122 | H2 | EQUIPO BASICO (HERRAMIENTA MENOR) | Herramienta | UND | 1 | 3623 | 3623 |  | Ins H2
002A |  | CIMIENTOS | Capitulo
002A.001 | - | SUMINISTRO, TRANSPORTE E INSTALACION SOLADO DE LIMPIEZA 2.000 PSI | Actividad | M3 |  |  |  | 647816
002A.001 | AB3 | CONCRETO 2000 PSI - 14 MPA | Analisis Basico | M3 | 1.03 | 465478 | 479442
002A.001 | C15 | CUADRILLA AA TIPO 3 (1 OFICIAL + 3 AYUDANTE) (Albañileria) | Cuadrilla | HR | 2.5 | 66987 | 167468 |  | Ins C15
002A.001 | H2 | EQUIPO BASICO (HERRAMIENTA MENOR) | Herramienta | UND | 0.25 | 3623 | 906 |  | Ins H2
002A.003 | - | SUMINISTRO, TRANSPORTE E INSTALACION SOLADO DE LIMPIEZA 2.000 PSI E = 5 CM | Actividad | M2 |  |  |  | 32490
002A.003 | AB3 | CONCRETO 2000 PSI - 14 MPA | Analisis Basico | M3 | 0.051 | 465478 | 23739
002A.003 | C15 | CUADRILLA AA TIPO 3 (1 OFICIAL + 3 AYUDANTE) (Albañileria) | Cuadrilla | HR | 0.13 | 66987 | 8708 |  | Ins C15
002A.003 | H2 | EQUIPO BASICO (HERRAMIENTA MENOR) | Herramienta | UND | 0.012 | 3623 | 43 |  | Ins H2
002A.004 | - | SUMINISTRO, TRANSPORTE E INSTALACION ZAPATA CONCRETO 3000 PSI | Actividad | M3 |  |  |  | 869642
002A.004 | AB5 | CONCRETO 3000 psi - 21 Mpa | Analisis Basico | M3 | 1.05 | 597780 | 627669
002A.004 | C22 | CUADRILLA AA TIPO 4 (1 OFICIAL + 4 AYUDANTE) (Albañileria) | Cuadrilla | HR | 2.2 | 81549 | 179408 |  | Ins C22
002A.004 | E12 | EQUIPO DE TRANSPORTE | Equipos | DIA | 0.1 | 187426 | 18743 |  | Ins E12
002A.004 | E21 | VIBRADOR A GASOLINA | Equipos | DIA | 0.15 | 66212 | 9932 |  | Ins E21
002A.004 | H1 | EQUIPO BASICO ( CONSTRUCCIÓN ) | Herramienta | UND | 1.5 | 3623 | 5435 |  | Ins H1
002A.004 | I1565 | ACARREO INTERNO | Insumos | UND | 15 | 1897 | 28455 |  | Ins I1565
002A.005 | - | SUMINISTRO, TRANSPORTE E INSTALACION VIGA CIMENTACION CONCRETO 3000 PSI | Actividad | M3 |  |  |  | 981477
002A.005 | AB5 | CONCRETO 3000 psi - 21 Mpa | Analisis Basico | M3 | 1.05 | 597780 | 627669
002A.005 | C29 | CUADRILLA AA TIPO 5 (1 OFICIAL + 5 AYUDANTE) (Albañileria) | Cuadrilla | HR | 3 | 96111 | 288333 |  | Ins C29
002A.005 | E111 | FORMALETA PARA BASE DE CONCRETO | Equipos | UND | 3 | 5929 | 17787 |  | Ins E111
002A.005 | E12 | EQUIPO DE TRANSPORTE | Equipos | DIA | 0.1 | 187426 | 18743 |  | Ins E12
002A.005 | E21 | VIBRADOR A GASOLINA | Equipos | DIA | 0.18 | 66212 | 11918 |  | Ins E21
002A.005 | H1 | EQUIPO BASICO ( CONSTRUCCIÓN ) | Herramienta | UND | 1.5 | 3623 | 5435 |  | Ins H1
002A.005 | H2 | EQUIPO BASICO (HERRAMIENTA MENOR) | Herramienta | UND | 2.1 | 3623 | 7608 |  | Ins H2
002A.005 | I1565 | ACARREO INTERNO | Insumos | UND | 2.1 | 1897 | 3984 |  | Ins I1565
002A.006 | - | SUMINISTRO, TRANSPORTE E INSTALACION ZAPATA CONCRETO 4000 PSI | Actividad | M3 |  |  |  | 959064
002A.006 | AB7 | CONCRETO 4000 psi - 28 Mpa | Analisis Basico | M3 | 1.05 | 682944 | 717091
002A.006 | C22 | CUADRILLA AA TIPO 4 (1 OFICIAL + 4 AYUDANTE) (Albañileria) | Cuadrilla | HR | 2.2 | 81549 | 179408 |  | Ins C22
002A.006 | E12 | EQUIPO DE TRANSPORTE | Equipos | DIA | 0.1 | 187426 | 18743 |  | Ins E12
002A.006 | E21 | VIBRADOR A GASOLINA | Equipos | DIA | 0.15 | 66212 | 9932 |  | Ins E21
002A.006 | H1 | EQUIPO BASICO ( CONSTRUCCIÓN ) | Herramienta | UND | 1.5 | 3623 | 5435 |  | Ins H1
002A.006 | I1565 | ACARREO INTERNO | Insumos | UND | 15 | 1897 | 28455 |  | Ins I1565
002A.007 | - | SUMINISTRO, TRANSPORTE E INSTALACION CONCRETO CICLOPEO CIMIENTOS (60% CONCRETO 3000 PSI Y 40% PIEDRA MEDIA ZONGA) | Actividad | M3 |  |  |  | 634316
002A.007 | AB5 | CONCRETO 3000 psi - 21 Mpa | Analisis Basico | M3 | 0.618 | 597780 | 369428
002A.007 | C22 | CUADRILLA AA TIPO 4 (1 OFICIAL + 4 AYUDANTE) (Albañileria) | Cuadrilla | HR | 2.5 | 81549 | 203873 |  | Ins C22
002A.007 | E12 | EQUIPO DE TRANSPORTE | Equipos | DIA | 0.041 | 187426 | 7684 |  | Ins E12
002A.007 | H2 | EQUIPO BASICO (HERRAMIENTA MENOR) | Herramienta | UND | 0.5 | 3623 | 1812 |  | Ins H2
002A.007 | I1565 | ACARREO INTERNO | Insumos | UND | 5.7 | 1897 | 10813 |  | Ins I1565
002A.007 | I37 | PIEDRA MEDIA ZONGA | Insumos | M3 | 0.412 | 98800 | 40706 |  | Ins I37
002A.008 | - | SUMINISTRO, TRANSPORTE E INSTALACION ZARPA PARA MURO DE CONTENCION CONCRETO 3000 PSI | Actividad | M3 |  |  |  | 832424
002A.008 | AB5 | CONCRETO 3000 psi - 21 Mpa | Analisis Basico | M3 | 1.03 | 597780 | 615713
002A.008 | C22 | CUADRILLA AA TIPO 4 (1 OFICIAL + 4 AYUDANTE) (Albañileria) | Cuadrilla | HR | 2.2 | 81549 | 179408 |  | Ins C22
002A.008 | E12 | EQUIPO DE TRANSPORTE | Equipos | DIA | 0.068 | 187426 | 12745 |  | Ins E12
002A.008 | E21 | VIBRADOR A GASOLINA | Equipos | DIA | 0.1 | 66212 | 6621 |  | Ins E21
002A.008 | H2 | EQUIPO BASICO (HERRAMIENTA MENOR) | Herramienta | UND | 0.5 | 3623 | 1812 |  | Ins H2
002A.008 | I1565 | ACARREO INTERNO | Insumos | UND | 8.5 | 1897 | 16125 |  | Ins I1565
002A.009 | - | SUMINISTRO, TRANSPORTE E INSTALACION VIGA CIMENTACION CONCRETO 4000 PSI | Actividad | M3 |  |  |  | 1067150
002A.009 | AB7 | CONCRETO 4000 psi - 28 Mpa | Analisis Basico | M3 | 1.05 | 682944 | 717091
002A.009 | C29 | CUADRILLA AA TIPO 5 (1 OFICIAL + 5 AYUDANTE) (Albañileria) | Cuadrilla | HR | 3 | 96111 | 288333 |  | Ins C29
002A.009 | E111 | FORMALETA PARA BASE DE CONCRETO | Equipos | UND | 3 | 5929 | 17787 |  | Ins E111
002A.009 | E12 | EQUIPO DE TRANSPORTE | Equipos | DIA | 0.08 | 187426 | 14994 |  | Ins E12
002A.009 | E21 | VIBRADOR A GASOLINA | Equipos | DIA | 0.18 | 66212 | 11918 |  | Ins E21
002A.009 | H1 | EQUIPO BASICO ( CONSTRUCCIÓN ) | Herramienta | UND | 1.5 | 3623 | 5435 |  | Ins H1
002A.009 | H2 | EQUIPO BASICO (HERRAMIENTA MENOR) | Herramienta | UND | 2.1 | 3623 | 7608 |  | Ins H2
002A.009 | I1565 | ACARREO INTERNO | Insumos | UND | 2.1 | 1897 | 3984 |  | Ins I1565
002A.012 | - | SUMINISTRO, TRANSPORTE E INSTALACION SUELO - CEMENTO 8:1 | Actividad | M3 |  |  |  | 102808
002A.012 | C15 | CUADRILLA AA TIPO 3 (1 OFICIAL + 3 AYUDANTE) (Albañileria) | Cuadrilla | HR | 0.1 | 66987 | 6699 |  | Ins C15
002A.012 | E12 | EQUIPO DE TRANSPORTE | Equipos | DIA | 0.014 | 187426 | 2624 |  | Ins E12
002A.012 | H2 | EQUIPO BASICO (HERRAMIENTA MENOR) | Herramienta | UND | 0.04 | 3623 | 145 |  | Ins H2
002A.012 | I1565 | ACARREO INTERNO | Insumos | UND | 0.1 | 1897 | 190 |  | Ins I1565
002A.012 | I274 | CEMENTO GRIS | Insumos | KG | 135 | 690 | 93150 |  | Ins I274
002A.013 | - | SUMINISTRO, TRANSPORTE E INSTALACION SUELO - CEMENTO 20:1 | Actividad | M3 |  |  |  | 45361
002A.013 | C15 | CUADRILLA AA TIPO 3 (1 OFICIAL + 3 AYUDANTE) (Albañileria) | Cuadrilla | HR | 0.06 | 66987 | 4019 |  | Ins C15
002A.013 | E12 | EQUIPO DE TRANSPORTE | Equipos | DIA | 0.006 | 187426 | 1125 |  | Ins E12
002A.013 | H2 | EQUIPO BASICO (HERRAMIENTA MENOR) | Herramienta | UND | 0.002 | 3623 | 7 |  | Ins H2
002A.013 | I1565 | ACARREO INTERNO | Insumos | UND | 0.1 | 1897 | 190 |  | Ins I1565
002A.013 | I274 | CEMENTO GRIS | Insumos | KG | 58 | 690 | 40020 |  | Ins I274
002A.014 | - | SUSTITUCION CON AFIRMADO COMPACTADO CON CILINDRO | Actividad | M3 |  |  |  | 149621
002A.014 | C15 | CUADRILLA AA TIPO 3 (1 OFICIAL + 3 AYUDANTE) (Albañileria) | Cuadrilla | HR | 0.48867 | 66987 | 32734 |  | Ins C15
002A.014 | E137 | VIBROMCOMPACTADOR DX-70 (BENITIN) | Equipos | HR | 0.48867 | 71781 | 35077 |  | Ins E137
002A.014 | H2 | EQUIPO BASICO (HERRAMIENTA MENOR) | Herramienta | UND | 0.02 | 3623 | 72 |  | Ins H2
002A.014 | I1565 | ACARREO INTERNO | Insumos | UND | 0.6 | 1897 | 1138 |  | Ins I1565
002A.014 | I50 | AFIRMADO (Incluye transporte) | Insumos | M3 | 1.3 | 62000 | 80600 |  | Ins I50
002A.015 | - | SUMINISTRO, TRANSPORTE E INSTALACION CAISSONS EN CONCRETO DE 3000 PSI | Actividad | M3 |  |  |  | 857181
002A.015 | AB5 | CONCRETO 3000 psi - 21 Mpa | Analisis Basico | M3 | 1.06 | 597780 | 633647
002A.015 | C29 | CUADRILLA AA TIPO 5 (1 OFICIAL + 5 AYUDANTE) (Albañileria) | Cuadrilla | HR | 1.9 | 96111 | 182611 |  | Ins C29
002A.015 | E114 | FORMALETA METALICA PARA CAISSONS | Equipos | DIA | 1 | 26089 | 26089 |  | Ins E114
002A.015 | H2 | EQUIPO BASICO (HERRAMIENTA MENOR) | Herramienta | UND | 2 | 3623 | 7246 |  | Ins H2
002A.015 | I1565 | ACARREO INTERNO | Insumos | UND | 4 | 1897 | 7588 |  | Ins I1565
002A.018 | - | SUMINISTRO, TRANSPORTE E INSTALACION PEDESTALES EN CONCRETO 3000 PSI | Actividad | M3 |  |  |  | 980370
002A.018 | AB5 | CONCRETO 3000 psi - 21 Mpa | Analisis Basico | M3 | 1.05 | 597780 | 627669
002A.018 | C29 | CUADRILLA AA TIPO 5 (1 OFICIAL + 5 AYUDANTE) (Albañileria) | Cuadrilla | HR | 3.2 | 96111 | 307555 |  | Ins C29
002A.018 | E21 | VIBRADOR A GASOLINA | Equipos | DIA | 0.11 | 66212 | 7283 |  | Ins E21
002A.018 | H2 | EQUIPO BASICO (HERRAMIENTA MENOR) | Herramienta | UND | 6 | 3623 | 21738 |  | Ins H2
002A.018 | I1565 | ACARREO INTERNO | Insumos | UND | 8.5 | 1897 | 16125 |  | Ins I1565
002A.019 | - | SUMINISTRO, TRANSPORTE E INSTALACION PILOTES EN CONCRETO 3000 PSI D= 0.35 M | Actividad | M3 |  |  |  | 919761
002A.019 | AB5 | CONCRETO 3000 psi - 21 Mpa | Analisis Basico | M3 | 1.05 | 597780 | 627669
002A.019 | C29 | CUADRILLA AA TIPO 5 (1 OFICIAL + 5 AYUDANTE) (Albañileria) | Cuadrilla | HR | 2.6 | 96111 | 249889 |  | Ins C29
002A.019 | E21 | VIBRADOR A GASOLINA | Equipos | DIA | 0.12 | 66212 | 7945 |  | Ins E21
002A.019 | H2 | EQUIPO BASICO (HERRAMIENTA MENOR) | Herramienta | UND | 6 | 3623 | 21738 |  | Ins H2
002A.019 | I1565 | ACARREO INTERNO | Insumos | UND | 6.6 | 1897 | 12520 |  | Ins I1565
002A.021 | - | SUMINISTRO, TRANSPORTE E INSTALACION SOBRE CIMIENTO H=0,20 M REVOQUE IMPERMEABILIZADO 2 CARAS | Actividad | M2 |  |  |  | 89707
002A.021 | AB20 | MORTERO 1:3 | Analisis Basico | M3 | 0.08 | 531559 | 42525
002A.021 | C29 | CUADRILLA AA TIPO 5 (1 OFICIAL + 5 AYUDANTE) (Albañileria) | Cuadrilla | HR | 0.35 | 96111 | 33639 |  | Ins C29
002A.021 | E12 | EQUIPO DE TRANSPORTE | Equipos | DIA | 0.006 | 187426 | 1125 |  | Ins E12
002A.021 | H2 | EQUIPO BASICO (HERRAMIENTA MENOR) | Herramienta | UND | 0.4 | 3623 | 1449 |  | Ins H2
002A.021 | I1565 | ACARREO INTERNO | Insumos | UND | 0.85 | 1897 | 1612 |  | Ins I1565
002A.021 | I427 | SIKA-1 IMPERMEABILIZANTE INTEGRAL MORTEROS O SIMILAR. | Insumos | KG | 0.2 | 17311 | 3462 |  | Ins I427
002A.021 | I49 | AGUA LITRO | Insumos | LT | 30 | 34 | 1020 |  | Ins I49
002A.021 | I940 | LADRILLO TOLETE COMUN | Insumos | UND | 10.03 | 486 | 4875 |  | Ins I940
002A.022 | - | SUSTITUCION EN ARENA LIMPIA | Actividad | M3 |  |  |  | 147270
002A.022 | C15 | CUADRILLA AA TIPO 3 (1 OFICIAL + 3 AYUDANTE) (Albañileria) | Cuadrilla | HR | 0.3 | 66987 | 20096 |  | Ins C15
002A.022 | H2 | EQUIPO BASICO (HERRAMIENTA MENOR) | Herramienta | UND | 0.5 | 3623 | 1812 |  | Ins H2
002A.022 | I51 | ARENA LIMPIA SIN SOBRETAMAÑOS | Insumos | M3 | 1.13 | 110940 | 125362 |  | Ins I51
002A.023 | - | SUMINISTRO, TRANSPORTE E INSTALACION CAPITEL DE CAISSON EN CONCRETO 3000 PSI | Actividad | M3 |  |  |  | 1078755
002A.023 | AB5 | CONCRETO 3000 psi - 21 Mpa | Analisis Basico | M3 | 1.05 | 597780 | 627669
002A.023 | C29 | CUADRILLA AA TIPO 5 (1 OFICIAL + 5 AYUDANTE) (Albañileria) | Cuadrilla | HR | 3.7 | 96111 | 355611 |  | Ins C29
002A.023 | E12 | EQUIPO DE TRANSPORTE | Equipos | DIA | 0.0677 | 187426 | 12689 |  | Ins E12
002A.023 | E21 | VIBRADOR A GASOLINA | Equipos | DIA | 0.5 | 66212 | 33106 |  | Ins E21
002A.023 | H2 | EQUIPO BASICO (HERRAMIENTA MENOR) | Herramienta | UND | 9 | 3623 | 32607 |  | Ins H2
002A.023 | I1565 | ACARREO INTERNO | Insumos | UND | 9 | 1897 | 17073 |  | Ins I1565
002A.024 | - | SUMINISTRO, TRANSPORTE E INSTALACION DE ANILLO DE PROTECCIÓN PARA CAISSON EN CONCRETO DE 3000 PSI | Actividad | M3 |  |  |  | 1000611
002A.024 | AB5 | CONCRETO 3000 psi - 21 Mpa | Analisis Basico | M3 | 1.05 | 597780 | 627669
002A.024 | C36 | CUADRILLA AA TIPO 6 (1 OFICIAL + 6 AYUDANTE) (Albañileria) | Cuadrilla | HR | 3 | 110673 | 332019 |  | Ins C36
002A.024 | E114 | FORMALETA METALICA PARA CAISSONS | Equipos | DIA | 1 | 26089 | 26089 |  | Ins E114
002A.024 | H2 | EQUIPO BASICO (HERRAMIENTA MENOR) | Herramienta | UND | 2 | 3623 | 7246 |  | Ins H2
002A.024 | I1565 | ACARREO INTERNO | Insumos | UND | 4 | 1897 | 7588 |  | Ins I1565
002A.025 | - | SUMINISTRO TRANSPORTE DE INSTALCION ZAPATA CONCRETO 3500 PSI | Actividad | M3 |  |  |  | 563657
002A.025 | C29 | CUADRILLA AA TIPO 5 (1 OFICIAL + 5 AYUDANTE) (Albañileria) | Cuadrilla | HR | 0.79 | 96111 | 75928 |  | Ins C29
002A.025 | E14 | MEZCLADORA A GASOLINA 1 SACO | Equipos | DIA | 0.2 | 80444 | 16089 |  | Ins E14
002A.025 | I270 | ACPM | Insumos | GAL | 0.5 | 12500 | 6250 |  | Ins I270
002A.025 | I274 | CEMENTO GRIS | Insumos | KG | 420 | 690 | 289800 |  | Ins I274
002A.025 | I31 | ARENA GRUESA (Inc Transporte hasta 39 km) | Insumos | M3 | 0.67 | 110940 | 74330 |  | Ins I31
002A.025 | I34 | TRITURADO DE 3/4" (Inc. Transporte hasta 39 km) | Insumos | M3 | 0.67 | 142000 | 95140 |  | Ins I34
002A.025 | I49 | AGUA LITRO | Insumos | LT | 180 | 34 | 6120 |  | Ins I49
002A.026 | - | VACIADO DE LOSA ML X 60 CMS ANCHO | Actividad | ML |  |  |  | 94264
002A.026 | C2 | CUADRILLA BB TIPO 1 (1 OFICIAL + 1 AYUDANTE) (Instalaciones) | Cuadrilla | HR | 1 | 41652 | 41652 |  | Ins C2
002A.026 | H2 | EQUIPO BASICO (HERRAMIENTA MENOR) | Herramienta | UND | 5 | 3623 | 18115 |  | Ins H2
002A.026 | I2391 | VACIADO DE LOSA EN CONCRETO ML X 60 CMS ANCHO | Insumos | ML | 1.05 | 32854 | 34497 |  | Ins I2391
002A.027 | - | SUMINISTRO, TRANSPORTE E INSTALACION CAISSONS EN CONCRETO DE 4000 PSI | Actividad | M3 |  |  |  | 1069792
002A.027 | AB7 | CONCRETO 4000 psi - 28 Mpa | Analisis Basico | M3 | 1.05 | 682944 | 717091
002A.027 | C29 | CUADRILLA AA TIPO 5 (1 OFICIAL + 5 AYUDANTE) (Albañileria) | Cuadrilla | HR | 3.2 | 96111 | 307555 |  | Ins C29
002A.027 | E21 | VIBRADOR A GASOLINA | Equipos | DIA | 0.11 | 66212 | 7283 |  | Ins E21
002A.027 | H2 | EQUIPO BASICO (HERRAMIENTA MENOR) | Herramienta | UND | 6 | 3623 | 21738 |  | Ins H2
002A.027 | I1565 | ACARREO INTERNO | Insumos | UND | 8.5 | 1897 | 16125 |  | Ins I1565
002A.028 | - | SUMINISTRO, TRANSPORTE E INSTALACION CAPITEL DE CAISSON EN CONCRETO 4000 PSI | Actividad | M3 |  |  |  | 1168177
002A.028 | AB7 | CONCRETO 4000 psi - 28 Mpa | Analisis Basico | M3 | 1.05 | 682944 | 717091
002A.028 | C29 | CUADRILLA AA TIPO 5 (1 OFICIAL + 5 AYUDANTE) (Albañileria) | Cuadrilla | HR | 3.7 | 96111 | 355611 |  | Ins C29
002A.028 | E12 | EQUIPO DE TRANSPORTE | Equipos | DIA | 0.0677 | 187426 | 12689 |  | Ins E12
002A.028 | E21 | VIBRADOR A GASOLINA | Equipos | DIA | 0.5 | 66212 | 33106 |  | Ins E21
002A.028 | H2 | EQUIPO BASICO (HERRAMIENTA MENOR) | Herramienta | UND | 9 | 3623 | 32607 |  | Ins H2
002A.028 | I1565 | ACARREO INTERNO | Insumos | UND | 9 | 1897 | 17073 |  | Ins I1565
002A.029 | - | SUMINISTRO, TRANSPORTE E INSTALACION VIGA CIMENTACION CONCRETO 4000 PSI | Actividad | M3 |  |  |  | 1070899
002A.029 | AB7 | CONCRETO 4000 psi - 28 Mpa | Analisis Basico | M3 | 1.05 | 682944 | 717091
002A.029 | C29 | CUADRILLA AA TIPO 5 (1 OFICIAL + 5 AYUDANTE) (Albañileria) | Cuadrilla | HR | 3 | 96111 | 288333 |  | Ins C29
002A.029 | E111 | FORMALETA PARA BASE DE CONCRETO | Equipos | UND | 3 | 5929 | 17787 |  | Ins E111
002A.029 | E12 | EQUIPO DE TRANSPORTE | Equipos | DIA | 0.1 | 187426 | 18743 |  | Ins E12
002A.029 | E21 | VIBRADOR A GASOLINA | Equipos | DIA | 0.18 | 66212 | 11918 |  | Ins E21
002A.029 | H1 | EQUIPO BASICO ( CONSTRUCCIÓN ) | Herramienta | UND | 1.5 | 3623 | 5435 |  | Ins H1
002A.029 | H2 | EQUIPO BASICO (HERRAMIENTA MENOR) | Herramienta | UND | 2.1 | 3623 | 7608 |  | Ins H2
002A.029 | I1565 | ACARREO INTERNO | Insumos | UND | 2.1 | 1897 | 3984 |  | Ins I1565
002A.030 | - | SUMINISTRO, TRANSPORTE E INSTALACION PILOTES EN CONCRETO 4000 PSI D= 0.35 -0,40M | Actividad | M3 |  |  |  | 1009183
002A.030 | AB7 | CONCRETO 4000 psi - 28 Mpa | Analisis Basico | M3 | 1.05 | 682944 | 717091
002A.030 | C29 | CUADRILLA AA TIPO 5 (1 OFICIAL + 5 AYUDANTE) (Albañileria) | Cuadrilla | HR | 2.6 | 96111 | 249889 |  | Ins C29
002A.030 | E21 | VIBRADOR A GASOLINA | Equipos | DIA | 0.12 | 66212 | 7945 |  | Ins E21
002A.030 | H2 | EQUIPO BASICO (HERRAMIENTA MENOR) | Herramienta | UND | 6 | 3623 | 21738 |  | Ins H2
002A.030 | I1565 | ACARREO INTERNO | Insumos | UND | 6.6 | 1897 | 12520 |  | Ins I1565
003 |  | DESAGUES E INSTALACIONES SANITARIAS | Capitulo
003.001 | - | SUMINISTRO, TRANSPORTE E INSTALACION CAJA DE INSPECCION 0.30*0.30*0.40 M.(INCLUYE, LADRILLO COMÚN, MARCO EN ANGULO 1 1/2 X 1 1/2 * 1/8" Y TAPA REFORZADA EN PLATINA DE 2 * 1/8" CON PARRILLA EN VARILLA 3/8 CADA 10 CM.) | Actividad | UND |  |  |  | 340571
003.001 | AB23 | MORTERO 1:3 Impermeabilizado | Analisis Basico | M3 | 0.019 | 688743 | 13086
003.001 | AB4 | CONCRETO 2500 psi - 17.5 Mpa | Analisis Basico | M3 | 0.009 | 535318 | 4818
003.001 | C23 | CUADRILLA BB TIPO 4 (1 OFICIAL + 4 AYUDANTE) (Instalaciones) | Cuadrilla | HR | 2.2 | 89712 | 197366 |  | Ins C23
003.001 | E12 | EQUIPO DE TRANSPORTE | Equipos | DIA | 0.012 | 187426 | 2249 |  | Ins E12
003.001 | H2 | EQUIPO BASICO (HERRAMIENTA MENOR) | Herramienta | UND | 0.2 | 3623 | 725 |  | Ins H2
003.001 | I1565 | ACARREO INTERNO | Insumos | UND | 2 | 1897 | 3794 |  | Ins I1565
003.001 | I196 | MARCO Y TAPA CAJA INSPECCION DE 0.30 X 0.30 M. (MARCO EN ANGULO 1 1/2 X 1 1/2 * 1/8", TAPA REFORZADA EN PLATINA DE 2 * 1/8" CON PARRILLA EN VARILLA 3/8 CADA 10 CM.). | Insumos | UND | 1 | 76101 | 76101 |  | Ins I196
003.001 | I944 | LADRILLO TOLETE RECOCIDO (24,5 X 12 X 6 CM) | Insumos | UND | 34 | 1248 | 42432 |  | Ins I944
003.002 | - | SUMINISTRO, TRANSPORTE E INSTALACION CAJA DE INSPECCION 0.40*0.40*0.40 M.(INCLUYE, LADRILLO COMÚN, MARCO EN ANGULO 1 1/2 X 1 1/2 * 1/8" Y TAPA REFORZADA EN PLATINA DE 2 * 1/8" CON PARRILLA EN VARILLA 3/8 CADA 10 CM.) | Actividad | UND |  |  |  | 417810
003.002 | AB23 | MORTERO 1:3 Impermeabilizado | Analisis Basico | M3 | 0.025 | 688743 | 17219
003.002 | AB4 | CONCRETO 2500 psi - 17.5 Mpa | Analisis Basico | M3 | 0.016 | 535318 | 8565
003.002 | C23 | CUADRILLA BB TIPO 4 (1 OFICIAL + 4 AYUDANTE) (Instalaciones) | Cuadrilla | HR | 2.4 | 89712 | 215309 |  | Ins C23
003.002 | E12 | EQUIPO DE TRANSPORTE | Equipos | DIA | 0.017 | 187426 | 3186 |  | Ins E12
003.002 | H2 | EQUIPO BASICO (HERRAMIENTA MENOR) | Herramienta | UND | 0.2 | 3623 | 725 |  | Ins H2
003.002 | I1565 | ACARREO INTERNO | Insumos | UND | 6 | 1897 | 11382 |  | Ins I1565
003.002 | I197 | MARCO Y TAPA CAJA INSPECCION DE 0.40 X 0.40 M. (MARCO EN ANGULO 1 1/2 X 1 1/2 * 1/8", TAPA REFORZADA EN PLATINA DE 2 * 1/8" CON PARRILLA EN VARILLA 3/8 CADA 10 CM.). | Insumos | UND | 1 | 109008 | 109008 |  | Ins I197
003.002 | I944 | LADRILLO TOLETE RECOCIDO (24,5 X 12 X 6 CM) | Insumos | UND | 42 | 1248 | 52416 |  | Ins I944
003.003 | - | SUMINISTRO, TRANSPORTE E INSTALACION CAJA DE INSPECCION 0.60*0.60*1 M. (INCLUYE, LADRILLO COMÚN, MARCO EN ANGULO 2 1/2 X 2 1/2 * 3/16" Y TAPA REFORZADA EN PLATINA DE 3 * 3/16" CON PARRILLA EN VARILLA 3/8 CADA 10 CM.). | Actividad | UND |  |  |  | 788816
003.003 | AB23 | MORTERO 1:3 Impermeabilizado | Analisis Basico | M3 | 0.13 | 688743 | 89537
003.003 | AB4 | CONCRETO 2500 psi - 17.5 Mpa | Analisis Basico | M3 | 0.099 | 535318 | 52996
003.003 | C23 | CUADRILLA BB TIPO 4 (1 OFICIAL + 4 AYUDANTE) (Instalaciones) | Cuadrilla | HR | 3.2 | 89712 | 287078 |  | Ins C23
003.003 | E12 | EQUIPO DE TRANSPORTE | Equipos | DIA | 0.06 | 187426 | 11246 |  | Ins E12
003.003 | H2 | EQUIPO BASICO (HERRAMIENTA MENOR) | Herramienta | UND | 0.3 | 3623 | 1087 |  | Ins H2
003.003 | I1565 | ACARREO INTERNO | Insumos | UND | 2 | 1897 | 3794 |  | Ins I1565
003.003 | I435 | SOLDADURA ELECTRICA TIPO WESTARCO SUPER E- 6013 DE 1/8 O SIMILAR. | Insumos | KG | 0.1 | 22500 | 2250 |  | Ins I435
003.003 | I2 | ACERO 60.000 PSI | Insumos | KG | 5 | 4423 | 22115 |  | Ins I2
003.003 | I241 | PLATINA 2"*3/16* | Insumos | M | 1.2 | 12402 | 14882 |  | Ins I241
003.003 | I239 | ANGULO 2"* 2"*3/16" | Insumos | M | 2.4 | 21973 | 52735 |  | Ins I239
003.003 | I2559 | ANGULO DE 2-1/2" x 3/16 x 6m | Insumos | UN | 0.4 | 175341 | 70136 |  | Ins I2559
003.003 | I944 | LADRILLO TOLETE RECOCIDO (24,5 X 12 X 6 CM) | Insumos | UND | 145 | 1248 | 180960 |  | Ins I944
003.004 | - | SUMINISTRO, TRANSPORTE E INSTALACION CAJA DE INSPECCION 0.80*0.80*1 M. (INCLUYE, LADRILLO COMÚN, MARCO EN ANGULO 2 1/2 X 2 1/2 * 3/16" Y TAPA REFORZADA EN PLATINA DE 3 * 3/16" CON PARRILLA EN VARILLA 3/8 CADA 10 CM.). | Actividad | UND |  |  |  | 961814
003.004 | AB23 | MORTERO 1:3 Impermeabilizado | Analisis Basico | M3 | 0.15 | 688743 | 103311
003.004 | AB4 | CONCRETO 2500 psi - 17.5 Mpa | Analisis Basico | M3 | 0.153 | 535318 | 81904
003.004 | C23 | CUADRILLA BB TIPO 4 (1 OFICIAL + 4 AYUDANTE) (Instalaciones) | Cuadrilla | HR | 3.35 | 89712 | 300535 |  | Ins C23
003.004 | E12 | EQUIPO DE TRANSPORTE | Equipos | DIA | 0.085 | 187426 | 15931 |  | Ins E12
003.004 | H2 | EQUIPO BASICO (HERRAMIENTA MENOR) | Herramienta | UND | 0.3 | 3623 | 1087 |  | Ins H2
003.004 | I1565 | ACARREO INTERNO | Insumos | UND | 3 | 1897 | 5691 |  | Ins I1565
003.004 | I435 | SOLDADURA ELECTRICA TIPO WESTARCO SUPER E- 6013 DE 1/8 O SIMILAR. | Insumos | KG | 0.1 | 22500 | 2250 |  | Ins I435
003.004 | I2 | ACERO 60.000 PSI | Insumos | KG | 8 | 4423 | 35384 |  | Ins I2
003.004 | I241 | PLATINA 2"*3/16* | Insumos | M | 1.6 | 12402 | 19843 |  | Ins I241
003.004 | I239 | ANGULO 2"* 2"*3/16" | Insumos | M | 3.2 | 21973 | 70314 |  | Ins I239
003.004 | I2559 | ANGULO DE 2-1/2" x 3/16 x 6m | Insumos | UN | 0.54 | 175341 | 94684 |  | Ins I2559
003.004 | I944 | LADRILLO TOLETE RECOCIDO (24,5 X 12 X 6 CM) | Insumos | UND | 185 | 1248 | 230880 |  | Ins I944
003.005 | - | SUMINISTRO, TRANSPORTE E INSTALACION CAJA DE INSPECCION 1 * 1 * 1 M. (INCLUYE, LADRILLO COMÚN, MARCO EN ANGULO 2 1/2 X 2 1/2 * 3/16" Y TAPA REFORZADA EN PLATINA DE 3 * 3/16" CON PARRILLA EN VARILLA 3/8 CADA 10 CM.). | Actividad | UND |  |  |  | 1578173
003.005 | AB23 | MORTERO 1:3 Impermeabilizado | Analisis Basico | M3 | 0.17 | 688743 | 117086
003.005 | AB4 | CONCRETO 2500 psi - 17.5 Mpa | Analisis Basico | M3 | 0.219 | 535318 | 117235
003.005 | C22 | CUADRILLA AA TIPO 4 (1 OFICIAL + 4 AYUDANTE) (Albañileria) | Cuadrilla | HR | 4 | 81549 | 326196 |  | Ins C22
003.005 | E12 | EQUIPO DE TRANSPORTE | Equipos | DIA | 0.127 | 187426 | 23803 |  | Ins E12
003.005 | H2 | EQUIPO BASICO (HERRAMIENTA MENOR) | Herramienta | UND | 0.3 | 3623 | 1087 |  | Ins H2
003.005 | I1565 | ACARREO INTERNO | Insumos | UND | 9 | 1897 | 17073 |  | Ins I1565
003.005 | I200 | MARCO Y TAPA CAJA INSPECCION DE 1.00 X 1.00 M. (MARCO EN ANGULO 2 1/2 X 2 1/2 * 3/16", TAPA REFORZADA EN PLATINA DE 3 * 3/16" CON PARRILLA EN VARILLA 3/8 CADA 10 CM.). | Insumos | UND | 1 | 694893 | 694893 |  | Ins I200
003.005 | I944 | LADRILLO TOLETE RECOCIDO (24,5 X 12 X 6 CM) | Insumos | UND | 225 | 1248 | 280800 |  | Ins I944
003.006 | - | SUMINISTRO, TRANSPORTE E INSTALACION CAJA DE INSPECCION 1 * 1 * 1.50 M. (INCLUYE, LADRILLO COMÚN, MARCO EN ANGULO 2 1/2 X 2 1/2 * 3/16" Y TAPA REFORZADA EN PLATINA DE 3 * 3/16" CON PARRILLA EN VARILLA 3/8 CADA 10 CM.). | Actividad | UND |  |  |  | 1749029
003.006 | AB23 | MORTERO 1:3 Impermeabilizado | Analisis Basico | M3 | 0.23 | 688743 | 158411
003.006 | AB4 | CONCRETO 2500 psi - 17.5 Mpa | Analisis Basico | M3 | 0.1 | 535318 | 53532
003.006 | C23 | CUADRILLA BB TIPO 4 (1 OFICIAL + 4 AYUDANTE) (Instalaciones) | Cuadrilla | HR | 4.1 | 89712 | 367819 |  | Ins C23
003.006 | E12 | EQUIPO DE TRANSPORTE | Equipos | DIA | 0.143 | 187426 | 26802 |  | Ins E12
003.006 | H2 | EQUIPO BASICO (HERRAMIENTA MENOR) | Herramienta | UND | 0.3 | 3623 | 1087 |  | Ins H2
003.006 | I1565 | ACARREO INTERNO | Insumos | UND | 13 | 1897 | 24661 |  | Ins I1565
003.006 | I200 | MARCO Y TAPA CAJA INSPECCION DE 1.00 X 1.00 M. (MARCO EN ANGULO 2 1/2 X 2 1/2 * 3/16", TAPA REFORZADA EN PLATINA DE 3 * 3/16" CON PARRILLA EN VARILLA 3/8 CADA 10 CM.). | Insumos | UND | 1 | 694893 | 694893 |  | Ins I200
003.006 | I944 | LADRILLO TOLETE RECOCIDO (24,5 X 12 X 6 CM) | Insumos | UND | 338 | 1248 | 421824 |  | Ins I944
003.007 | - | SUMINISTRO, TRANSPORTE E INSTALACION BAJANTE AGUAS NEGRAS PVC 3" (INCLUYE CODO, UNION Y ACCESORIOS DE FIJACION) | Actividad | ML |  |  |  | 33688
003.007 | C9 | CUADRILLA BB TIPO 2 (1 OFICIAL + 2 AYUDANTE) (Instalaciones) | Cuadrilla | HR | 0.22 | 57672 | 12688 |  | Ins C9
003.007 | E12 | EQUIPO DE TRANSPORTE | Equipos | DIA | 0.003 | 187426 | 562 |  | Ins E12
003.007 | H2 | EQUIPO BASICO (HERRAMIENTA MENOR) | Herramienta | UND | 0.1 | 3623 | 362 |  | Ins H2
003.007 | I1565 | ACARREO INTERNO | Insumos | UND | 0.4 | 1897 | 759 |  | Ins I1565
003.007 | I521 | ABRAZADERA EN ACERO | Insumos | UND | 0.5 | 2963 | 1482 |  | Ins I521
003.007 | I575 | CODO 90° 1/4 CXC SANITARIO 3'' | Insumos | UND | 0.06 | 11749 | 705 |  | Ins I575
003.007 | I614 | LIMPIADOR REM PVC 760 GRMS. (1/4) | Insumos | UND | 0.015 | 64889 | 973 |  | Ins I614
003.007 | I647 | SOLDADURA PVC LIQUIDA 1/4 | Insumos | UND | 0.015 | 134508 | 2018 |  | Ins I647
003.007 | I753 | TUBO PVC SANITARIO 3" | Insumos | M | 1.03 | 12810 | 13194 |  | Ins I753
003.007 | I794 | UNION SANITARIA 3" PVC | Insumos | UND | 0.16 | 5906 | 945 |  | Ins I794
003.008 | - | SUMINISTRO, TRANSPORTE E INSTALACION BAJANTE AGUAS NEGRAS PVC 4" (INCLUYE CODO, UNION Y ACCESORIOS DE FIJACION) | Actividad | ML |  |  |  | 40940
003.008 | C9 | CUADRILLA BB TIPO 2 (1 OFICIAL + 2 AYUDANTE) (Instalaciones) | Cuadrilla | HR | 0.25 | 57672 | 14418 |  | Ins C9
003.008 | E12 | EQUIPO DE TRANSPORTE | Equipos | DIA | 0.005 | 187426 | 937 |  | Ins E12
003.008 | H2 | EQUIPO BASICO (HERRAMIENTA MENOR) | Herramienta | UND | 0.1 | 3623 | 362 |  | Ins H2
003.008 | I1565 | ACARREO INTERNO | Insumos | UND | 0.4 | 1897 | 759 |  | Ins I1565
003.008 | I521 | ABRAZADERA EN ACERO | Insumos | UND | 0.5 | 2963 | 1482 |  | Ins I521
003.008 | I576 | CODO 90° 1/4 CXC SANITARIO 4'' | Insumos | UND | 0.06 | 20431 | 1226 |  | Ins I576
003.008 | I614 | LIMPIADOR REM PVC 760 GRMS. (1/4) | Insumos | UND | 0.017 | 64889 | 1103 |  | Ins I614
003.008 | I647 | SOLDADURA PVC LIQUIDA 1/4 | Insumos | UND | 0.017 | 134508 | 2287 |  | Ins I647
003.008 | I754 | TUBO PVC SANITARIO 4" | Insumos | M | 1.03 | 15982 | 16461 |  | Ins I754
003.008 | I795 | UNION SANITARIA 4" PVC | Insumos | UND | 0.16 | 11904 | 1905 |  | Ins I795
003.009 | - | SUMINISTRO, TRANSPORTE E INSTALACION BAJANTE AGUAS NEGRAS PVC 6" (INCLUYE CODO, UNION Y ACCESORIOS DE FIJACION) | Actividad | ML |  |  |  | 82285
003.009 | C9 | CUADRILLA BB TIPO 2 (1 OFICIAL + 2 AYUDANTE) (Instalaciones) | Cuadrilla | HR | 0.35 | 57672 | 20185 |  | Ins C9
003.009 | E12 | EQUIPO DE TRANSPORTE | Equipos | DIA | 0.01 | 187426 | 1874 |  | Ins E12
003.009 | H2 | EQUIPO BASICO (HERRAMIENTA MENOR) | Herramienta | UND | 0.1 | 3623 | 362 |  | Ins H2
003.009 | I1565 | ACARREO INTERNO | Insumos | UND | 0.5 | 1897 | 949 |  | Ins I1565
003.009 | I521 | ABRAZADERA EN ACERO | Insumos | UND | 0.5 | 2963 | 1482 |  | Ins I521
003.009 | I577 | CODO 90° 1/4 CXC SANITARIO 6'' | Insumos | UND | 0.06 | 172935 | 10376 |  | Ins I577
003.009 | I614 | LIMPIADOR REM PVC 760 GRMS. (1/4) | Insumos | UND | 0.02 | 64889 | 1298 |  | Ins I614
003.009 | I647 | SOLDADURA PVC LIQUIDA 1/4 | Insumos | UND | 0.02 | 134508 | 2690 |  | Ins I647
003.009 | I755 | TUBO PVC SANITARIO 6" | Insumos | M | 1.03 | 33783 | 34796 |  | Ins I755
003.009 | I796 | UNION SANITARIA 6" PVC | Insumos | UND | 0.16 | 51707 | 8273 |  | Ins I796
003.010 | - | SUMINISTRO, TRANSPORTE E INSTALACION BAJANTE AGUAS LLUVIAS PVC 3" (INCLUYE CODO, UNION Y ACCESORIOS DE FIJACION) | Actividad | ML |  |  |  | 32534
003.010 | C9 | CUADRILLA BB TIPO 2 (1 OFICIAL + 2 AYUDANTE) (Instalaciones) | Cuadrilla | HR | 0.2 | 57672 | 11534 |  | Ins C9
003.010 | E12 | EQUIPO DE TRANSPORTE | Equipos | DIA | 0.003 | 187426 | 562 |  | Ins E12
003.010 | H2 | EQUIPO BASICO (HERRAMIENTA MENOR) | Herramienta | UND | 0.1 | 3623 | 362 |  | Ins H2
003.010 | I1565 | ACARREO INTERNO | Insumos | UND | 0.4 | 1897 | 759 |  | Ins I1565
003.010 | I521 | ABRAZADERA EN ACERO | Insumos | UND | 0.5 | 2963 | 1482 |  | Ins I521
003.010 | I575 | CODO 90° 1/4 CXC SANITARIO 3'' | Insumos | UND | 0.06 | 11749 | 705 |  | Ins I575
003.010 | I614 | LIMPIADOR REM PVC 760 GRMS. (1/4) | Insumos | UND | 0.015 | 64889 | 973 |  | Ins I614
003.010 | I647 | SOLDADURA PVC LIQUIDA 1/4 | Insumos | UND | 0.015 | 134508 | 2018 |  | Ins I647
003.010 | I750 | TUBO PVC A.LL-VENTILACION 3'' | Insumos | M | 1.03 | 12810 | 13194 |  | Ins I750
003.010 | I794 | UNION SANITARIA 3" PVC | Insumos | UND | 0.16 | 5906 | 945 |  | Ins I794
003.011 | - | SUMINISTRO, TRANSPORTE E INSTALACION BAJANTE AGUAS LLUVIAS PVC 4" (INCLUYE CODO, UNION Y ACCESORIOS DE FIJACION) | Actividad | ML |  |  |  | 42672
003.011 | C9 | CUADRILLA BB TIPO 2 (1 OFICIAL + 2 AYUDANTE) (Instalaciones) | Cuadrilla | HR | 0.25 | 57672 | 14418 |  | Ins C9
003.011 | E12 | EQUIPO DE TRANSPORTE | Equipos | DIA | 0.005 | 187426 | 937 |  | Ins E12
003.011 | H2 | EQUIPO BASICO (HERRAMIENTA MENOR) | Herramienta | UND | 0.1 | 3623 | 362 |  | Ins H2
003.011 | I1565 | ACARREO INTERNO | Insumos | UND | 0.4 | 1897 | 759 |  | Ins I1565
003.011 | I521 | ABRAZADERA EN ACERO | Insumos | UND | 0.5 | 2963 | 1482 |  | Ins I521
003.011 | I576 | CODO 90° 1/4 CXC SANITARIO 4'' | Insumos | UND | 0.06 | 20431 | 1226 |  | Ins I576
003.011 | I614 | LIMPIADOR REM PVC 760 GRMS. (1/4) | Insumos | UND | 0.017 | 64889 | 1103 |  | Ins I614
003.011 | I647 | SOLDADURA PVC LIQUIDA 1/4 | Insumos | UND | 0.017 | 134508 | 2287 |  | Ins I647
003.011 | I751 | TUBO PVC A.LL-VENTILACION 4'' | Insumos | M | 1.03 | 17663 | 18193 |  | Ins I751
003.011 | I795 | UNION SANITARIA 4" PVC | Insumos | UND | 0.16 | 11904 | 1905 |  | Ins I795
003.012 | - | SUMINISTRO, TRANSPORTE E INSTALACION BAJANTE AGUAS LLUVIAS PVC 6" (INCLUYE CODO, UNION Y ACCESORIOS DE FIJACION) | Actividad | ML |  |  |  | 82285
003.012 | C9 | CUADRILLA BB TIPO 2 (1 OFICIAL + 2 AYUDANTE) (Instalaciones) | Cuadrilla | HR | 0.35 | 57672 | 20185 |  | Ins C9
003.012 | E12 | EQUIPO DE TRANSPORTE | Equipos | DIA | 0.01 | 187426 | 1874 |  | Ins E12
003.012 | H2 | EQUIPO BASICO (HERRAMIENTA MENOR) | Herramienta | UND | 0.1 | 3623 | 362 |  | Ins H2
003.012 | I1565 | ACARREO INTERNO | Insumos | UND | 0.5 | 1897 | 949 |  | Ins I1565
003.012 | I521 | ABRAZADERA EN ACERO | Insumos | UND | 0.5 | 2963 | 1482 |  | Ins I521
003.012 | I577 | CODO 90° 1/4 CXC SANITARIO 6'' | Insumos | UND | 0.06 | 172935 | 10376 |  | Ins I577
003.012 | I614 | LIMPIADOR REM PVC 760 GRMS. (1/4) | Insumos | UND | 0.02 | 64889 | 1298 |  | Ins I614
003.012 | I647 | SOLDADURA PVC LIQUIDA 1/4 | Insumos | UND | 0.02 | 134508 | 2690 |  | Ins I647
003.012 | I755 | TUBO PVC SANITARIO 6" | Insumos | M | 1.03 | 33783 | 34796 |  | Ins I755
003.012 | I796 | UNION SANITARIA 6" PVC | Insumos | UND | 0.16 | 51707 | 8273 |  | Ins I796
003.013 | - | SUMINISTRO, TRANSPORTE E INSTALACION PUNTO DESAGUE PVC 2" APARATOS SANITARIOS Y DESAGUES (INCLUYE CODO, YEE Y ACCESORIOS) | Actividad | UND |  |  |  | 94378
003.013 | C9 | CUADRILLA BB TIPO 2 (1 OFICIAL + 2 AYUDANTE) (Instalaciones) | Cuadrilla | HR | 0.9 | 57672 | 51905 |  | Ins C9
003.013 | E12 | EQUIPO DE TRANSPORTE | Equipos | DIA | 0.005 | 187426 | 937 |  | Ins E12
003.013 | H2 | EQUIPO BASICO (HERRAMIENTA MENOR) | Herramienta | UND | 0.2 | 3623 | 725 |  | Ins H2
003.013 | I1565 | ACARREO INTERNO | Insumos | UND | 1 | 1897 | 1897 |  | Ins I1565
003.013 | I574 | CODO 90° 1/4 CXC SANITARIO 2'' | Insumos | UND | 1 | 5072 | 5072 |  | Ins I574
003.013 | I614 | LIMPIADOR REM PVC 760 GRMS. (1/4) | Insumos | UND | 0.05 | 64889 | 3244 |  | Ins I614
003.013 | I647 | SOLDADURA PVC LIQUIDA 1/4 | Insumos | UND | 0.05 | 134508 | 6725 |  | Ins I647
003.013 | I752 | TUBO PVC SANITARIO 2'' | Insumos | M | 1.55 | 8823 | 13676 |  | Ins I752
003.013 | I825 | YEE SANITARIA 2'' | Insumos | UND | 1 | 10197 | 10197 |  | Ins I825
003.014 | - | SUMINISTRO, TRANSPORTE E INSTALACION PUNTO DESAGUE PVC 3" APARATOS SANITARIOS Y DESAGUES (INCLUYE CODO, YEE Y ACCESORIOS) | Actividad | UND |  |  |  | 117022
003.014 | C9 | CUADRILLA BB TIPO 2 (1 OFICIAL + 2 AYUDANTE) (Instalaciones) | Cuadrilla | HR | 0.9 | 57672 | 51905 |  | Ins C9
003.014 | E12 | EQUIPO DE TRANSPORTE | Equipos | DIA | 0.008 | 187426 | 1499 |  | Ins E12
003.014 | H2 | EQUIPO BASICO (HERRAMIENTA MENOR) | Herramienta | UND | 0.2 | 3623 | 725 |  | Ins H2
003.014 | I1565 | ACARREO INTERNO | Insumos | UND | 0.2 | 1897 | 379 |  | Ins I1565
003.014 | I575 | CODO 90° 1/4 CXC SANITARIO 3'' | Insumos | UND | 1 | 11749 | 11749 |  | Ins I575
003.014 | I614 | LIMPIADOR REM PVC 760 GRMS. (1/4) | Insumos | UND | 0.05 | 64889 | 3244 |  | Ins I614
003.014 | I647 | SOLDADURA PVC LIQUIDA 1/4 | Insumos | UND | 0.05 | 134508 | 6725 |  | Ins I647
003.014 | I753 | TUBO PVC SANITARIO 3" | Insumos | M | 1.55 | 12810 | 19856 |  | Ins I753
003.014 | I826 | YEE SANITARIA 3'' | Insumos | UND | 1 | 20940 | 20940 |  | Ins I826
003.015 | - | SUMINISTRO, TRANSPORTE E INSTALACION PUNTO DESAGUE PVC 4" APARATOS SANITARIOS (INCLUYE CODO, YEE Y ACCESORIOS) | Actividad | UND |  |  |  | 152709
003.015 | C9 | CUADRILLA BB TIPO 2 (1 OFICIAL + 2 AYUDANTE) (Instalaciones) | Cuadrilla | HR | 0.9 | 57672 | 51905 |  | Ins C9
003.015 | E12 | EQUIPO DE TRANSPORTE | Equipos | DIA | 0.013 | 187426 | 2437 |  | Ins E12
003.015 | H2 | EQUIPO BASICO (HERRAMIENTA MENOR) | Herramienta | UND | 0.2 | 3623 | 725 |  | Ins H2
003.015 | I1565 | ACARREO INTERNO | Insumos | UND | 0.2 | 1897 | 379 |  | Ins I1565
003.015 | I576 | CODO 90° 1/4 CXC SANITARIO 4'' | Insumos | UND | 1 | 20431 | 20431 |  | Ins I576
003.015 | I614 | LIMPIADOR REM PVC 760 GRMS. (1/4) | Insumos | UND | 0.08 | 64889 | 5191 |  | Ins I614
003.015 | I647 | SOLDADURA PVC LIQUIDA 1/4 | Insumos | UND | 0.08 | 134508 | 10761 |  | Ins I647
003.015 | I754 | TUBO PVC SANITARIO 4" | Insumos | M | 1.55 | 15982 | 24772 |  | Ins I754
003.015 | I827 | YEE SANITARIA 4'' | Insumos | UND | 1 | 36108 | 36108 |  | Ins I827
003.016 | - | SUMINISTRO, TRANSPORTE E INSTALACION PUNTO DESAGUE PVC 3" AGUAS LLUVIAS (INCLUYE CODO, YEE Y ACCESORIOS) | Actividad | UND |  |  |  | 121009
003.016 | C9 | CUADRILLA BB TIPO 2 (1 OFICIAL + 2 AYUDANTE) (Instalaciones) | Cuadrilla | HR | 0.9 | 57672 | 51905 |  | Ins C9
003.016 | E12 | EQUIPO DE TRANSPORTE | Equipos | DIA | 0.007 | 187426 | 1312 |  | Ins E12
003.016 | H2 | EQUIPO BASICO (HERRAMIENTA MENOR) | Herramienta | UND | 0.2 | 3623 | 725 |  | Ins H2
003.016 | I1565 | ACARREO INTERNO | Insumos | UND | 2.4 | 1897 | 4553 |  | Ins I1565
003.016 | I575 | CODO 90° 1/4 CXC SANITARIO 3'' | Insumos | UND | 1 | 11749 | 11749 |  | Ins I575
003.016 | I614 | LIMPIADOR REM PVC 760 GRMS. (1/4) | Insumos | UND | 0.05 | 64889 | 3244 |  | Ins I614
003.016 | I647 | SOLDADURA PVC LIQUIDA 1/4 | Insumos | UND | 0.05 | 134508 | 6725 |  | Ins I647
003.016 | I750 | TUBO PVC A.LL-VENTILACION 3'' | Insumos | M | 1.55 | 12810 | 19856 |  | Ins I750
003.016 | I826 | YEE SANITARIA 3'' | Insumos | UND | 1 | 20940 | 20940 |  | Ins I826
003.017 | - | SUMINISTRO, TRANSPORTE E INSTALACION PUNTO DESAGUE PVC 4" AGUAS LLUVIAS (INCLUYE CODO, YEE Y ACCESORIOS) | Actividad | UND |  |  |  | 159114
003.017 | C9 | CUADRILLA BB TIPO 2 (1 OFICIAL + 2 AYUDANTE) (Instalaciones) | Cuadrilla | HR | 0.9 | 57672 | 51905 |  | Ins C9
003.017 | E12 | EQUIPO DE TRANSPORTE | Equipos | DIA | 0.011 | 187426 | 2062 |  | Ins E12
003.017 | H2 | EQUIPO BASICO (HERRAMIENTA MENOR) | Herramienta | UND | 0.2 | 3623 | 725 |  | Ins H2
003.017 | I1565 | ACARREO INTERNO | Insumos | UND | 2.4 | 1897 | 4553 |  | Ins I1565
003.017 | I576 | CODO 90° 1/4 CXC SANITARIO 4'' | Insumos | UND | 1 | 20431 | 20431 |  | Ins I576
003.017 | I614 | LIMPIADOR REM PVC 760 GRMS. (1/4) | Insumos | UND | 0.08 | 64889 | 5191 |  | Ins I614
003.017 | I647 | SOLDADURA PVC LIQUIDA 1/4 | Insumos | UND | 0.08 | 134508 | 10761 |  | Ins I647
003.017 | I751 | TUBO PVC A.LL-VENTILACION 4'' | Insumos | M | 1.55 | 17663 | 27378 |  | Ins I751
003.017 | I827 | YEE SANITARIA 4'' | Insumos | UND | 1 | 36108 | 36108 |  | Ins I827
003.018 | - | SUMINISTRO, TRANSPORTE E INSTALACION PUNTO REVENTILACION PVC 2" (INCLUYE CODO, YEE Y UNIÓN). | Actividad | UND |  |  |  | 102118
003.018 | C9 | CUADRILLA BB TIPO 2 (1 OFICIAL + 2 AYUDANTE) (Instalaciones) | Cuadrilla | HR | 0.9 | 57672 | 51905 |  | Ins C9
003.018 | E12 | EQUIPO DE TRANSPORTE | Equipos | DIA | 0.005 | 187426 | 937 |  | Ins E12
003.018 | H2 | EQUIPO BASICO (HERRAMIENTA MENOR) | Herramienta | UND | 0.2 | 3623 | 725 |  | Ins H2
003.018 | I1565 | ACARREO INTERNO | Insumos | UND | 2.3 | 1897 | 4363 |  | Ins I1565
003.018 | I578 | CODO 90° 1/4 CXE SANITARIO 2'' | Insumos | UND | 1 | 6255 | 6255 |  | Ins I578
003.018 | I614 | LIMPIADOR REM PVC 760 GRMS. (1/4) | Insumos | UND | 0.05 | 64889 | 3244 |  | Ins I614
003.018 | I647 | SOLDADURA PVC LIQUIDA 1/4 | Insumos | UND | 0.05 | 134508 | 6725 |  | Ins I647
003.018 | I749 | TUBO PVC A.LL-VENTILACION 2'' | Insumos | M | 1.55 | 8823 | 13676 |  | Ins I749
003.018 | I793 | UNION SANITARIA 2'' PVC | Insumos | UND | 1 | 4091 | 4091 |  | Ins I793
003.018 | I825 | YEE SANITARIA 2'' | Insumos | UND | 1 | 10197 | 10197 |  | Ins I825
003.019 | - | SUMINISTRO, TRANSPORTE E INSTALACION PUNTO REVENTILACION PVC 3" (INCLUYE ACCESORIOS DE CONEXIÓN UNIÓN Y YEE ). | Actividad | UND |  |  |  | 128578
003.019 | C9 | CUADRILLA BB TIPO 2 (1 OFICIAL + 2 AYUDANTE) (Instalaciones) | Cuadrilla | HR | 0.9 | 57672 | 51905 |  | Ins C9
003.019 | E12 | EQUIPO DE TRANSPORTE | Equipos | DIA | 0.007 | 187426 | 1312 |  | Ins E12
003.019 | H2 | EQUIPO BASICO (HERRAMIENTA MENOR) | Herramienta | UND | 0.2 | 3623 | 725 |  | Ins H2
003.019 | I1565 | ACARREO INTERNO | Insumos | UND | 2.3 | 1897 | 4363 |  | Ins I1565
003.019 | I579 | CODO 90° 1/4 CXE SANITARIO 3'' | Insumos | UND | 1 | 13602 | 13602 |  | Ins I579
003.019 | I614 | LIMPIADOR REM PVC 760 GRMS. (1/4) | Insumos | UND | 0.05 | 64889 | 3244 |  | Ins I614
003.019 | I647 | SOLDADURA PVC LIQUIDA 1/4 | Insumos | UND | 0.05 | 134508 | 6725 |  | Ins I647
003.019 | I750 | TUBO PVC A.LL-VENTILACION 3'' | Insumos | M | 1.55 | 12810 | 19856 |  | Ins I750
003.019 | I794 | UNION SANITARIA 3" PVC | Insumos | UND | 1 | 5906 | 5906 |  | Ins I794
003.019 | I826 | YEE SANITARIA 3'' | Insumos | UND | 1 | 20940 | 20940 |  | Ins I826
003.020 | - | SUMINISTRO, TRANSPORTE E INSTALACION PUNTO REVENTILACION PVC 4" (INCLUYE ACCESORIOS DE CONEXIÓN UNIÓN Y YEE ). | Actividad | UND |  |  |  | 169979
003.020 | C9 | CUADRILLA BB TIPO 2 (1 OFICIAL + 2 AYUDANTE) (Instalaciones) | Cuadrilla | HR | 0.9 | 57672 | 51905 |  | Ins C9
003.020 | E12 | EQUIPO DE TRANSPORTE | Equipos | DIA | 0.012 | 187426 | 2249 |  | Ins E12
003.020 | H2 | EQUIPO BASICO (HERRAMIENTA MENOR) | Herramienta | UND | 0.2 | 3623 | 725 |  | Ins H2
003.020 | I1565 | ACARREO INTERNO | Insumos | UND | 2.4 | 1897 | 4553 |  | Ins I1565
003.020 | I580 | CODO 90° 1/4 CXE SANITARIO 4'' | Insumos | UND | 1 | 25188 | 25188 |  | Ins I580
003.020 | I614 | LIMPIADOR REM PVC 760 GRMS. (1/4) | Insumos | UND | 0.05 | 64889 | 3244 |  | Ins I614
003.020 | I647 | SOLDADURA PVC LIQUIDA 1/4 | Insumos | UND | 0.05 | 134508 | 6725 |  | Ins I647
003.020 | I751 | TUBO PVC A.LL-VENTILACION 4'' | Insumos | M | 1.55 | 17663 | 27378 |  | Ins I751
003.020 | I795 | UNION SANITARIA 4" PVC | Insumos | UND | 1 | 11904 | 11904 |  | Ins I795
003.020 | I827 | YEE SANITARIA 4'' | Insumos | UND | 1 | 36108 | 36108 |  | Ins I827
003.021 | - | SUMINISTRO, TRANSPORTE E INSTALACION PUNTO REVENTILACION PVC 6" (INCLUYE ACCESORIOS DE CONEXIÓN UNIÓN Y YEE ). | Actividad | UND |  |  |  | 555179
003.021 | C9 | CUADRILLA BB TIPO 2 (1 OFICIAL + 2 AYUDANTE) (Instalaciones) | Cuadrilla | HR | 1.4 | 57672 | 80741 |  | Ins C9
003.021 | E12 | EQUIPO DE TRANSPORTE | Equipos | DIA | 0.051 | 187426 | 9559 |  | Ins E12
003.021 | H2 | EQUIPO BASICO (HERRAMIENTA MENOR) | Herramienta | UND | 0.2 | 3623 | 725 |  | Ins H2
003.021 | I1565 | ACARREO INTERNO | Insumos | UND | 2.5 | 1897 | 4743 |  | Ins I1565
003.021 | I581 | CODO 90° 1/4 CXE SANITARIO 6'' | Insumos | UND | 1 | 172935 | 172935 |  | Ins I581
003.021 | I614 | LIMPIADOR REM PVC 760 GRMS. (1/4) | Insumos | UND | 0.05 | 64889 | 3244 |  | Ins I614
003.021 | I647 | SOLDADURA PVC LIQUIDA 1/4 | Insumos | UND | 0.05 | 134508 | 6725 |  | Ins I647
003.021 | I755 | TUBO PVC SANITARIO 6" | Insumos | M | 1.55 | 33783 | 52364 |  | Ins I755
003.021 | I796 | UNION SANITARIA 6" PVC | Insumos | UND | 1 | 51707 | 51707 |  | Ins I796
003.021 | I828 | YEE SANITARIA 6'' | Insumos | UND | 1 | 172436 | 172436 |  | Ins I828
003.022 | - | SUMINISTRO, TRANSPORTE E INSTALACION TUBERIA PVC-S 1 1/2" (VENTILACION Y AGUAS LLUVIAS, INCLUYE ACCESORIOS) | Actividad | ML |  |  |  | 25263
003.022 | C16 | CUADRILLA BB TIPO 3 (1 OFICIAL + 3 AYUDANTE) (Instalaciones) | Cuadrilla | HR | 0.117 | 73692 | 8622 |  | Ins C16
003.022 | E12 | EQUIPO DE TRANSPORTE | Equipos | DIA | 0.001 | 187426 | 187 |  | Ins E12
003.022 | H2 | EQUIPO BASICO (HERRAMIENTA MENOR) | Herramienta | UND | 0.25 | 3623 | 906 |  | Ins H2
003.022 | I1565 | ACARREO INTERNO | Insumos | UND | 0.3 | 1897 | 569 |  | Ins I1565
003.022 | I521 | ABRAZADERA EN ACERO | Insumos | UND | 0.63 | 2963 | 1867 |  | Ins I521
003.022 | I614 | LIMPIADOR REM PVC 760 GRMS. (1/4) | Insumos | UND | 0.02 | 64889 | 1298 |  | Ins I614
003.022 | I647 | SOLDADURA PVC LIQUIDA 1/4 | Insumos | UND | 0.02 | 134508 | 2690 |  | Ins I647
003.022 | I748 | TUBO PVC A.LL-VENTILACION 1 1/2'' | Insumos | M | 1.03 | 8303 | 8552 |  | Ins I748
003.022 | I797 | UNION SANITARIA 1 1/2" PVC | Insumos | UND | 0.16 | 3573 | 572 |  | Ins I797
003.023 | - | SUMINISTRO, TRANSPORTE E INSTALACION TUBERIA PVC-S 2" (VENTILACION Y AGUAS LLUVIAS, INCLUYE ACCESORIOS) | Actividad | ML |  |  |  | 26092
003.023 | C16 | CUADRILLA BB TIPO 3 (1 OFICIAL + 3 AYUDANTE) (Instalaciones) | Cuadrilla | HR | 0.14 | 73692 | 10317 |  | Ins C16
003.023 | E12 | EQUIPO DE TRANSPORTE | Equipos | DIA | 0.003 | 187426 | 562 |  | Ins E12
003.023 | H2 | EQUIPO BASICO (HERRAMIENTA MENOR) | Herramienta | UND | 0.1 | 3623 | 362 |  | Ins H2
003.023 | I1565 | ACARREO INTERNO | Insumos | UND | 0.2 | 1897 | 379 |  | Ins I1565
003.023 | I521 | ABRAZADERA EN ACERO | Insumos | UND | 0.25 | 2963 | 741 |  | Ins I521
003.023 | I614 | LIMPIADOR REM PVC 760 GRMS. (1/4) | Insumos | UND | 0.02 | 64889 | 1298 |  | Ins I614
003.023 | I647 | SOLDADURA PVC LIQUIDA 1/4 | Insumos | UND | 0.02 | 134508 | 2690 |  | Ins I647
003.023 | I749 | TUBO PVC A.LL-VENTILACION 2'' | Insumos | M | 1.03 | 8823 | 9088 |  | Ins I749
003.023 | I793 | UNION SANITARIA 2'' PVC | Insumos | UND | 0.16 | 4091 | 655 |  | Ins I793
003.024 | - | SUMINISTRO, TRANSPORTE E INSTALACION TUBERIA PVC-S 3" (VENTILACION Y AGUAS LLUVIAS, INCLUYE ACCESORIOS) | Actividad | ML |  |  |  | 33410
003.024 | C16 | CUADRILLA BB TIPO 3 (1 OFICIAL + 3 AYUDANTE) (Instalaciones) | Cuadrilla | HR | 0.161 | 73692 | 11864 |  | Ins C16
003.024 | E12 | EQUIPO DE TRANSPORTE | Equipos | DIA | 0.004 | 187426 | 750 |  | Ins E12
003.024 | H2 | EQUIPO BASICO (HERRAMIENTA MENOR) | Herramienta | UND | 0.1 | 3623 | 362 |  | Ins H2
003.024 | I1565 | ACARREO INTERNO | Insumos | UND | 0.3 | 1897 | 569 |  | Ins I1565
003.024 | I521 | ABRAZADERA EN ACERO | Insumos | UND | 0.25 | 2963 | 741 |  | Ins I521
003.024 | I614 | LIMPIADOR REM PVC 760 GRMS. (1/4) | Insumos | UND | 0.025 | 64889 | 1622 |  | Ins I614
003.024 | I647 | SOLDADURA PVC LIQUIDA 1/4 | Insumos | UND | 0.025 | 134508 | 3363 |  | Ins I647
003.024 | I750 | TUBO PVC A.LL-VENTILACION 3'' | Insumos | M | 1.03 | 12810 | 13194 |  | Ins I750
003.024 | I794 | UNION SANITARIA 3" PVC | Insumos | UND | 0.16 | 5906 | 945 |  | Ins I794
003.025 | - | SUMINISTRO, TRANSPORTE E INSTALACION TUBERIA PVC-S 4" (VENTILACION Y AGUAS LLUVIAS, INCLUYE ACCESORIOS) | Actividad | ML |  |  |  | 44692
003.025 | C16 | CUADRILLA BB TIPO 3 (1 OFICIAL + 3 AYUDANTE) (Instalaciones) | Cuadrilla | HR | 0.191 | 73692 | 14075 |  | Ins C16
003.025 | E12 | EQUIPO DE TRANSPORTE | Equipos | DIA | 0.005 | 187426 | 937 |  | Ins E12
003.025 | H2 | EQUIPO BASICO (HERRAMIENTA MENOR) | Herramienta | UND | 0.1 | 3623 | 362 |  | Ins H2
003.025 | I1565 | ACARREO INTERNO | Insumos | UND | 0.4 | 1897 | 759 |  | Ins I1565
003.025 | I521 | ABRAZADERA EN ACERO | Insumos | UND | 0.5 | 2963 | 1482 |  | Ins I521
003.025 | I614 | LIMPIADOR REM PVC 760 GRMS. (1/4) | Insumos | UND | 0.035 | 64889 | 2271 |  | Ins I614
003.025 | I647 | SOLDADURA PVC LIQUIDA 1/4 | Insumos | UND | 0.035 | 134508 | 4708 |  | Ins I647
003.025 | I751 | TUBO PVC A.LL-VENTILACION 4'' | Insumos | M | 1.03 | 17663 | 18193 |  | Ins I751
003.025 | I795 | UNION SANITARIA 4" PVC | Insumos | UND | 0.16 | 11904 | 1905 |  | Ins I795
003.026 | - | SUMINISTRO, TRANSPORTE E INSTALACION TUBERIA PVC-S 6" (VENTILACION Y AGUAS LLUVIAS, INCLUYE ACCESORIOS) | Actividad | ML |  |  |  | 72148
003.026 | C16 | CUADRILLA BB TIPO 3 (1 OFICIAL + 3 AYUDANTE) (Instalaciones) | Cuadrilla | HR | 0.23 | 73692 | 16949 |  | Ins C16
003.026 | E12 | EQUIPO DE TRANSPORTE | Equipos | DIA | 0.01 | 187426 | 1874 |  | Ins E12
003.026 | H2 | EQUIPO BASICO (HERRAMIENTA MENOR) | Herramienta | UND | 0.1 | 3623 | 362 |  | Ins H2
003.026 | I1565 | ACARREO INTERNO | Insumos | UND | 0.5 | 1897 | 949 |  | Ins I1565
003.026 | I521 | ABRAZADERA EN ACERO | Insumos | UND | 1 | 2963 | 2963 |  | Ins I521
003.026 | I614 | LIMPIADOR REM PVC 760 GRMS. (1/4) | Insumos | UND | 0.03 | 64889 | 1947 |  | Ins I614
003.026 | I647 | SOLDADURA PVC LIQUIDA 1/4 | Insumos | UND | 0.03 | 134508 | 4035 |  | Ins I647
003.026 | I755 | TUBO PVC SANITARIO 6" | Insumos | M | 1.03 | 33783 | 34796 |  | Ins I755
003.026 | I796 | UNION SANITARIA 6" PVC | Insumos | UND | 0.16 | 51707 | 8273 |  | Ins I796
003.027 | - | SUMINISTRO, TRANSPORTE E INSTALACION TUBERIA PVC-S 2" (RED SANITARIA, INCLUYE ACCESORIOS) | Actividad | ML |  |  |  | 23469
003.027 | C16 | CUADRILLA BB TIPO 3 (1 OFICIAL + 3 AYUDANTE) (Instalaciones) | Cuadrilla | HR | 0.117 | 73692 | 8622 |  | Ins C16
003.027 | E12 | EQUIPO DE TRANSPORTE | Equipos | DIA | 0.002 | 187426 | 375 |  | Ins E12
003.027 | H2 | EQUIPO BASICO (HERRAMIENTA MENOR) | Herramienta | UND | 0.1 | 3623 | 362 |  | Ins H2
003.027 | I1565 | ACARREO INTERNO | Insumos | UND | 0.2 | 1897 | 379 |  | Ins I1565
003.027 | I614 | LIMPIADOR REM PVC 760 GRMS. (1/4) | Insumos | UND | 0.02 | 64889 | 1298 |  | Ins I614
003.027 | I647 | SOLDADURA PVC LIQUIDA 1/4 | Insumos | UND | 0.02 | 134508 | 2690 |  | Ins I647
003.027 | I752 | TUBO PVC SANITARIO 2'' | Insumos | M | 1.03 | 8823 | 9088 |  | Ins I752
003.027 | I793 | UNION SANITARIA 2'' PVC | Insumos | UND | 0.16 | 4091 | 655 |  | Ins I793
003.028 | - | SUMINISTRO, TRANSPORTE E INSTALACION TUBERIA PVC-S 3" (RED SANITARIA, INCLUYE ACCESORIOS) | Actividad | ML |  |  |  | 29084
003.028 | C16 | CUADRILLA BB TIPO 3 (1 OFICIAL + 3 AYUDANTE) (Instalaciones) | Cuadrilla | HR | 0.131 | 73692 | 9654 |  | Ins C16
003.028 | E12 | EQUIPO DE TRANSPORTE | Equipos | DIA | 0.003 | 187426 | 562 |  | Ins E12
003.028 | H2 | EQUIPO BASICO (HERRAMIENTA MENOR) | Herramienta | UND | 0.1 | 3623 | 362 |  | Ins H2
003.028 | I1565 | ACARREO INTERNO | Insumos | UND | 0.2 | 1897 | 379 |  | Ins I1565
003.028 | I614 | LIMPIADOR REM PVC 760 GRMS. (1/4) | Insumos | UND | 0.02 | 64889 | 1298 |  | Ins I614
003.028 | I647 | SOLDADURA PVC LIQUIDA 1/4 | Insumos | UND | 0.02 | 134508 | 2690 |  | Ins I647
003.028 | I753 | TUBO PVC SANITARIO 3" | Insumos | M | 1.03 | 12810 | 13194 |  | Ins I753
003.028 | I794 | UNION SANITARIA 3" PVC | Insumos | UND | 0.16 | 5906 | 945 |  | Ins I794
003.029 | - | SUMINISTRO, TRANSPORTE E INSTALACION TUBERIA PVC-S 4" (RED SANITARIA, INCLUYE ACCESORIOS) | Actividad | ML |  |  |  | 36706
003.029 | C16 | CUADRILLA BB TIPO 3 (1 OFICIAL + 3 AYUDANTE) (Instalaciones) | Cuadrilla | HR | 0.161 | 73692 | 11864 |  | Ins C16
003.029 | E12 | EQUIPO DE TRANSPORTE | Equipos | DIA | 0.004 | 187426 | 750 |  | Ins E12
003.029 | H2 | EQUIPO BASICO (HERRAMIENTA MENOR) | Herramienta | UND | 0.1 | 3623 | 362 |  | Ins H2
003.029 | I1565 | ACARREO INTERNO | Insumos | UND | 0.2 | 1897 | 379 |  | Ins I1565
003.029 | I614 | LIMPIADOR REM PVC 760 GRMS. (1/4) | Insumos | UND | 0.025 | 64889 | 1622 |  | Ins I614
003.029 | I647 | SOLDADURA PVC LIQUIDA 1/4 | Insumos | UND | 0.025 | 134508 | 3363 |  | Ins I647
003.029 | I754 | TUBO PVC SANITARIO 4" | Insumos | M | 1.03 | 15982 | 16461 |  | Ins I754
003.029 | I795 | UNION SANITARIA 4" PVC | Insumos | UND | 0.16 | 11904 | 1905 |  | Ins I795
003.030 | - | SUMINISTRO, TRANSPORTE E INSTALACION TUBERIA PVC-S 6" (RED SANITARIA, INCLUYE ACCESORIOS) | Actividad | ML |  |  |  | 66594
003.030 | C16 | CUADRILLA BB TIPO 3 (1 OFICIAL + 3 AYUDANTE) (Instalaciones) | Cuadrilla | HR | 0.2 | 73692 | 14738 |  | Ins C16
003.030 | E12 | EQUIPO DE TRANSPORTE | Equipos | DIA | 0.006 | 187426 | 1125 |  | Ins E12
003.030 | H2 | EQUIPO BASICO (HERRAMIENTA MENOR) | Herramienta | UND | 0.12 | 3623 | 435 |  | Ins H2
003.030 | I1565 | ACARREO INTERNO | Insumos | UND | 0.3 | 1897 | 569 |  | Ins I1565
003.030 | I614 | LIMPIADOR REM PVC 760 GRMS. (1/4) | Insumos | UND | 0.03 | 64889 | 1947 |  | Ins I614
003.030 | I647 | SOLDADURA PVC LIQUIDA 1/4 | Insumos | UND | 0.03 | 134508 | 4035 |  | Ins I647
003.030 | I755 | TUBO PVC SANITARIO 6" | Insumos | M | 1.05 | 33783 | 35472 |  | Ins I755
003.030 | I796 | UNION SANITARIA 6" PVC | Insumos | UND | 0.16 | 51707 | 8273 |  | Ins I796
003.031 | - | SUMINISTRO, TRANSPORTE E INSTALACION TUBERIA PVC-S 2" (RED SANITARIA DESCOLGADA, INCLUYE ACCESORIOS) | Actividad | ML |  |  |  | 26957
003.031 | C16 | CUADRILLA BB TIPO 3 (1 OFICIAL + 3 AYUDANTE) (Instalaciones) | Cuadrilla | HR | 0.14 | 73692 | 10317 |  | Ins C16
003.031 | E1 | ANDAMIO METALICO CERTIFICADO, INCLUYE ESCALERILLA CON BARANDAS Y PLATAFORMAS DE TRABAJO H=2.0M | Equipos | Un-Dia | 0.05 | 17302 | 865 |  | Ins E1
003.031 | E12 | EQUIPO DE TRANSPORTE | Equipos | DIA | 0.003 | 187426 | 562 |  | Ins E12
003.031 | H2 | EQUIPO BASICO (HERRAMIENTA MENOR) | Herramienta | UND | 0.1 | 3623 | 362 |  | Ins H2
003.031 | I1565 | ACARREO INTERNO | Insumos | UND | 0.2 | 1897 | 379 |  | Ins I1565
003.031 | I521 | ABRAZADERA EN ACERO | Insumos | UND | 0.25 | 2963 | 741 |  | Ins I521
003.031 | I614 | LIMPIADOR REM PVC 760 GRMS. (1/4) | Insumos | UND | 0.02 | 64889 | 1298 |  | Ins I614
003.031 | I647 | SOLDADURA PVC LIQUIDA 1/4 | Insumos | UND | 0.02 | 134508 | 2690 |  | Ins I647
003.031 | I752 | TUBO PVC SANITARIO 2'' | Insumos | M | 1.03 | 8823 | 9088 |  | Ins I752
003.031 | I793 | UNION SANITARIA 2'' PVC | Insumos | UND | 0.16 | 4091 | 655 |  | Ins I793
003.032 | - | SUMINISTRO, TRANSPORTE E INSTALACION TUBERIA PVC-S 3" (RED SANITARIA DESCOLGADA, INCLUYE ACCESORIOS) | Actividad | ML |  |  |  | 34275
003.032 | C16 | CUADRILLA BB TIPO 3 (1 OFICIAL + 3 AYUDANTE) (Instalaciones) | Cuadrilla | HR | 0.161 | 73692 | 11864 |  | Ins C16
003.032 | E1 | ANDAMIO METALICO CERTIFICADO, INCLUYE ESCALERILLA CON BARANDAS Y PLATAFORMAS DE TRABAJO H=2.0M | Equipos | Un-Dia | 0.05 | 17302 | 865 |  | Ins E1
003.032 | E12 | EQUIPO DE TRANSPORTE | Equipos | DIA | 0.004 | 187426 | 750 |  | Ins E12
003.032 | H2 | EQUIPO BASICO (HERRAMIENTA MENOR) | Herramienta | UND | 0.1 | 3623 | 362 |  | Ins H2
003.032 | I1565 | ACARREO INTERNO | Insumos | UND | 0.3 | 1897 | 569 |  | Ins I1565
003.032 | I521 | ABRAZADERA EN ACERO | Insumos | UND | 0.25 | 2963 | 741 |  | Ins I521
003.032 | I614 | LIMPIADOR REM PVC 760 GRMS. (1/4) | Insumos | UND | 0.025 | 64889 | 1622 |  | Ins I614
003.032 | I647 | SOLDADURA PVC LIQUIDA 1/4 | Insumos | UND | 0.025 | 134508 | 3363 |  | Ins I647
003.032 | I753 | TUBO PVC SANITARIO 3" | Insumos | M | 1.03 | 12810 | 13194 |  | Ins I753
003.032 | I794 | UNION SANITARIA 3" PVC | Insumos | UND | 0.16 | 5906 | 945 |  | Ins I794
003.033 | - | SUMINISTRO, TRANSPORTE E INSTALACION TUBERIA PVC-S 4" (RED SANITARIA DESCOLGADA, INCLUYE ACCESORIOS) | Actividad | ML |  |  |  | 43825
003.033 | C16 | CUADRILLA BB TIPO 3 (1 OFICIAL + 3 AYUDANTE) (Instalaciones) | Cuadrilla | HR | 0.191 | 73692 | 14075 |  | Ins C16
003.033 | E1 | ANDAMIO METALICO CERTIFICADO, INCLUYE ESCALERILLA CON BARANDAS Y PLATAFORMAS DE TRABAJO H=2.0M | Equipos | Un-Dia | 0.05 | 17302 | 865 |  | Ins E1
003.033 | E12 | EQUIPO DE TRANSPORTE | Equipos | DIA | 0.005 | 187426 | 937 |  | Ins E12
003.033 | H2 | EQUIPO BASICO (HERRAMIENTA MENOR) | Herramienta | UND | 0.1 | 3623 | 362 |  | Ins H2
003.033 | I1565 | ACARREO INTERNO | Insumos | UND | 0.4 | 1897 | 759 |  | Ins I1565
003.033 | I521 | ABRAZADERA EN ACERO | Insumos | UND | 0.5 | 2963 | 1482 |  | Ins I521
003.033 | I614 | LIMPIADOR REM PVC 760 GRMS. (1/4) | Insumos | UND | 0.035 | 64889 | 2271 |  | Ins I614
003.033 | I647 | SOLDADURA PVC LIQUIDA 1/4 | Insumos | UND | 0.035 | 134508 | 4708 |  | Ins I647
003.033 | I754 | TUBO PVC SANITARIO 4" | Insumos | M | 1.03 | 15982 | 16461 |  | Ins I754
003.033 | I795 | UNION SANITARIA 4" PVC | Insumos | UND | 0.16 | 11904 | 1905 |  | Ins I795
003.034 | - | SUMINISTRO, TRANSPORTE E INSTALACION TUBERIA PVC-S 6" (RED SANITARIA DESCOLGADA, INCLUYE ACCESORIOS) | Actividad | ML |  |  |  | 73013
003.034 | C16 | CUADRILLA BB TIPO 3 (1 OFICIAL + 3 AYUDANTE) (Instalaciones) | Cuadrilla | HR | 0.23 | 73692 | 16949 |  | Ins C16
003.034 | E1 | ANDAMIO METALICO CERTIFICADO, INCLUYE ESCALERILLA CON BARANDAS Y PLATAFORMAS DE TRABAJO H=2.0M | Equipos | Un-Dia | 0.05 | 17302 | 865 |  | Ins E1
003.034 | E12 | EQUIPO DE TRANSPORTE | Equipos | DIA | 0.01 | 187426 | 1874 |  | Ins E12
003.034 | H2 | EQUIPO BASICO (HERRAMIENTA MENOR) | Herramienta | UND | 0.1 | 3623 | 362 |  | Ins H2
003.034 | I1565 | ACARREO INTERNO | Insumos | UND | 0.5 | 1897 | 949 |  | Ins I1565
003.034 | I521 | ABRAZADERA EN ACERO | Insumos | UND | 1 | 2963 | 2963 |  | Ins I521
003.034 | I614 | LIMPIADOR REM PVC 760 GRMS. (1/4) | Insumos | UND | 0.03 | 64889 | 1947 |  | Ins I614
003.034 | I647 | SOLDADURA PVC LIQUIDA 1/4 | Insumos | UND | 0.03 | 134508 | 4035 |  | Ins I647
003.034 | I755 | TUBO PVC SANITARIO 6" | Insumos | M | 1.03 | 33783 | 34796 |  | Ins I755
003.034 | I796 | UNION SANITARIA 6" PVC | Insumos | UND | 0.16 | 51707 | 8273 |  | Ins I796
003.035 | - | SUMINISTRO, TRANSPORTE E INSTALACION TUBERIA A LL 110MM TIPO NOVAFORT O SIMILAR. (INCLUYE ACCESORIOS, NIVELACIÓN Y CINTA DE DEMARCACIÓN) | Actividad | ML |  |  |  | 33283
003.035 | C16 | CUADRILLA BB TIPO 3 (1 OFICIAL + 3 AYUDANTE) (Instalaciones) | Cuadrilla | HR | 0.15 | 73692 | 11054 |  | Ins C16
003.035 | E12 | EQUIPO DE TRANSPORTE | Equipos | DIA | 0.005 | 187426 | 937 |  | Ins E12
003.035 | H2 | EQUIPO BASICO (HERRAMIENTA MENOR) | Herramienta | UND | 0.1 | 3623 | 362 |  | Ins H2
003.035 | I1565 | ACARREO INTERNO | Insumos | UND | 0.4 | 1897 | 759 |  | Ins I1565
003.035 | I534 | ACONDICIONADOR NOVAFORT TARRO 500 GRS. O SIMILAR. | Insumos | UND | 0.02 | 161223 | 3224 |  | Ins I534
003.035 | I698 | TUBO ALCANTARILLADO NOVAFORT PVC 110 MM | Insumos | M | 1.03 | 16453 | 16947 |  | Ins I698
003.036 | - | SUMINISTRO, TRANSPORTE E INSTALACION TUBERIA A LL 160MM TIPO NOVAFORT O SIMILAR. (INCLUYE ACCESORIOS, NIVELACIÓN Y CINTA DE DEMARCACIÓN) | Actividad | ML |  |  |  | 54305
003.036 | C16 | CUADRILLA BB TIPO 3 (1 OFICIAL + 3 AYUDANTE) (Instalaciones) | Cuadrilla | HR | 0.2 | 73692 | 14738 |  | Ins C16
003.036 | E12 | EQUIPO DE TRANSPORTE | Equipos | DIA | 0.007 | 187426 | 1312 |  | Ins E12
003.036 | H2 | EQUIPO BASICO (HERRAMIENTA MENOR) | Herramienta | UND | 0.1 | 3623 | 362 |  | Ins H2
003.036 | I1565 | ACARREO INTERNO | Insumos | UND | 0.4 | 1897 | 759 |  | Ins I1565
003.036 | I534 | ACONDICIONADOR NOVAFORT TARRO 500 GRS. O SIMILAR. | Insumos | UND | 0.03 | 161223 | 4837 |  | Ins I534
003.036 | I699 | TUBO ALCANTARILLADO NOVAFORT PVC 160 MM | Insumos | M | 1.03 | 31356 | 32297 |  | Ins I699
003.037 | - | SUMINISTRO, TRANSPORTE E INSTALACION TUBERIA A LL 200 MM TIPO NOVAFORT O SIMILAR. (INCLUYE ACCESORIOS, NIVELACIÓN Y CINTA DE DEMARCACIÓN) | Actividad | ML |  |  |  | 73902
003.037 | C16 | CUADRILLA BB TIPO 3 (1 OFICIAL + 3 AYUDANTE) (Instalaciones) | Cuadrilla | HR | 0.25 | 73692 | 18423 |  | Ins C16
003.037 | E12 | EQUIPO DE TRANSPORTE | Equipos | DIA | 0.009 | 187426 | 1687 |  | Ins E12
003.037 | H2 | EQUIPO BASICO (HERRAMIENTA MENOR) | Herramienta | UND | 0.1 | 3623 | 362 |  | Ins H2
003.037 | I1565 | ACARREO INTERNO | Insumos | UND | 0.4 | 1897 | 759 |  | Ins I1565
003.037 | I534 | ACONDICIONADOR NOVAFORT TARRO 500 GRS. O SIMILAR. | Insumos | UND | 0.04 | 161223 | 6449 |  | Ins I534
003.037 | I700 | TUBO ALCANTARILLADO NOVAFORT PVC 200 MM | Insumos | M | 1.03 | 44876 | 46222 |  | Ins I700
003.038 | - | SUMINISTRO, TRANSPORTE E INSTALACION TUBERIA A LL 250 MM TIPO NOVAFORT O SIMILAR. (INCLUYE CAMA DE APOYO EN GRAVA FINA, RELLENO LATERAL EN ARENA LAVADA, RELLENO INICIAL EN RECEBO B-600, INSTALACIÓN, ACCESORIOS, NIVELACIÓN Y CINTA DE NIVELACIÓN). | Actividad | ML |  |  |  | 107621
003.038 | C16 | CUADRILLA BB TIPO 3 (1 OFICIAL + 3 AYUDANTE) (Instalaciones) | Cuadrilla | HR | 0.3 | 73692 | 22108 |  | Ins C16
003.038 | E12 | EQUIPO DE TRANSPORTE | Equipos | DIA | 0.011 | 187426 | 2062 |  | Ins E12
003.038 | H2 | EQUIPO BASICO (HERRAMIENTA MENOR) | Herramienta | UND | 0.1 | 3623 | 362 |  | Ins H2
003.038 | I1565 | ACARREO INTERNO | Insumos | UND | 0.5 | 1897 | 949 |  | Ins I1565
003.038 | I534 | ACONDICIONADOR NOVAFORT TARRO 500 GRS. O SIMILAR. | Insumos | UND | 0.06 | 161223 | 9673 |  | Ins I534
003.038 | I701 | TUBO ALCANTARILLADO NOVAFORT PVC 250 MM | Insumos | M | 1.03 | 70356 | 72467 |  | Ins I701
003.039 | - | SUMINISTRO, TRANSPORTE E INSTALACION TUBERIA A LL 315 MM TIPO NOVAFORT O SIMILAR. (INCLUYE ACCESORIOS, NIVELACIÓN Y CINTA DE DEMARCACIÓN) | Actividad | ML |  |  |  | 146861
003.039 | C16 | CUADRILLA BB TIPO 3 (1 OFICIAL + 3 AYUDANTE) (Instalaciones) | Cuadrilla | HR | 0.35 | 73692 | 25792 |  | Ins C16
003.039 | E12 | EQUIPO DE TRANSPORTE | Equipos | DIA | 0.013 | 187426 | 2437 |  | Ins E12
003.039 | H2 | EQUIPO BASICO (HERRAMIENTA MENOR) | Herramienta | UND | 0.1 | 3623 | 362 |  | Ins H2
003.039 | I1565 | ACARREO INTERNO | Insumos | UND | 0.5 | 1897 | 949 |  | Ins I1565
003.039 | I534 | ACONDICIONADOR NOVAFORT TARRO 500 GRS. O SIMILAR. | Insumos | UND | 0.08 | 161223 | 12898 |  | Ins I534
003.039 | I702 | TUBO ALCANTARILLADO NOVAFORT PVC 315 MM | Insumos | M | 1.03 | 101382 | 104423 |  | Ins I702
003.040 | - | SUMINISTRO, TRANSPORTE E INSTALACION TUBERIA A LL 400 MM TIPO NOVAFORT O SIMILAR. (INCLUYE ACCESORIOS, NIVELACIÓN Y CINTA DE DEMARCACIÓN) | Actividad | ML |  |  |  | 173923
003.040 | C16 | CUADRILLA BB TIPO 3 (1 OFICIAL + 3 AYUDANTE) (Instalaciones) | Cuadrilla | HR | 0.4 | 73692 | 29477 |  | Ins C16
003.040 | E12 | EQUIPO DE TRANSPORTE | Equipos | DIA | 0.015 | 187426 | 2811 |  | Ins E12
003.040 | H2 | EQUIPO BASICO (HERRAMIENTA MENOR) | Herramienta | UND | 0.1 | 3623 | 362 |  | Ins H2
003.040 | I1565 | ACARREO INTERNO | Insumos | UND | 0.5 | 1897 | 949 |  | Ins I1565
003.040 | I534 | ACONDICIONADOR NOVAFORT TARRO 500 GRS. O SIMILAR. | Insumos | UND | 0.1 | 161223 | 16122 |  | Ins I534
003.040 | I706 | TUBO ALCANTARILLADO NOVAFORT PVC 400 MM | Insumos | M | 1.03 | 120584 | 124202 |  | Ins I706
003.047 | - | SUMINISTRO, TRANSPORTE E INSTALACION TAPON DE LIMPIEZA DE 3" - DESCOLGADO (INCLUYE YEE PVCS) | Actividad | UND |  |  |  | 59844
003.047 | C2 | CUADRILLA BB TIPO 1 (1 OFICIAL + 1 AYUDANTE) (Instalaciones) | Cuadrilla | HR | 0.33 | 41652 | 13745 |  | Ins C2
003.047 | E1 | ANDAMIO METALICO CERTIFICADO, INCLUYE ESCALERILLA CON BARANDAS Y PLATAFORMAS DE TRABAJO H=2.0M | Equipos | Un-Dia | 0.1 | 17302 | 1730 |  | Ins E1
003.047 | E12 | EQUIPO DE TRANSPORTE | Equipos | DIA | 0.001 | 187426 | 187 |  | Ins E12
003.047 | H2 | EQUIPO BASICO (HERRAMIENTA MENOR) | Herramienta | UND | 0.1 | 3623 | 362 |  | Ins H2
003.047 | I1565 | ACARREO INTERNO | Insumos | UND | 0.1 | 1897 | 190 |  | Ins I1565
003.047 | I539 | ADAPTADOR DE LIMPIEZA PVC - 3" | Insumos | UND | 1 | 20696 | 20696 |  | Ins I539
003.047 | I614 | LIMPIADOR REM PVC 760 GRMS. (1/4) | Insumos | UND | 0.01 | 64889 | 649 |  | Ins I614
003.047 | I647 | SOLDADURA PVC LIQUIDA 1/4 | Insumos | UND | 0.01 | 134508 | 1345 |  | Ins I647
003.047 | I826 | YEE SANITARIA 3'' | Insumos | UND | 1 | 20940 | 20940 |  | Ins I826
003.048 | - | SUMINISTRO, TRANSPORTE E INSTALACION TAPON DE LIMPIEZA DE 4" - DESCOLGADO (INCLUYE YEE PVCS) | Actividad | UND |  |  |  | 78132
003.048 | C2 | CUADRILLA BB TIPO 1 (1 OFICIAL + 1 AYUDANTE) (Instalaciones) | Cuadrilla | HR | 0.33 | 41652 | 13745 |  | Ins C2
003.048 | E1 | ANDAMIO METALICO CERTIFICADO, INCLUYE ESCALERILLA CON BARANDAS Y PLATAFORMAS DE TRABAJO H=2.0M | Equipos | Un-Dia | 0.1 | 17302 | 1730 |  | Ins E1
003.048 | E12 | EQUIPO DE TRANSPORTE | Equipos | DIA | 0.001 | 187426 | 187 |  | Ins E12
003.048 | H2 | EQUIPO BASICO (HERRAMIENTA MENOR) | Herramienta | UND | 0.1 | 3623 | 362 |  | Ins H2
003.048 | I1565 | ACARREO INTERNO | Insumos | UND | 0.1 | 1897 | 190 |  | Ins I1565
003.048 | I540 | ADAPTADOR DE LIMPIEZA PVC - 4" | Insumos | UND | 1 | 23816 | 23816 |  | Ins I540
003.048 | I614 | LIMPIADOR REM PVC 760 GRMS. (1/4) | Insumos | UND | 0.01 | 64889 | 649 |  | Ins I614
003.048 | I647 | SOLDADURA PVC LIQUIDA 1/4 | Insumos | UND | 0.01 | 134508 | 1345 |  | Ins I647
003.048 | I827 | YEE SANITARIA 4'' | Insumos | UND | 1 | 36108 | 36108 |  | Ins I827
003.054 | - | SUMINISTRO, TRANSPORTE E INSTALACION FILTRO GEODREN VIAL TB 100 MM. H=1M. INCLUYE TUBERIA DE DRENAJE 4", (SECCIÓN DE 0.30 X 1 M.) | Actividad | ML |  |  |  | 74398
003.054 | C16 | CUADRILLA BB TIPO 3 (1 OFICIAL + 3 AYUDANTE) (Instalaciones) | Cuadrilla | HR | 0.1 | 73692 | 7369 |  | Ins C16
003.054 | E12 | EQUIPO DE TRANSPORTE | Equipos | DIA | 0.007 | 187426 | 1312 |  | Ins E12
003.054 | H2 | EQUIPO BASICO (HERRAMIENTA MENOR) | Herramienta | UND | 0.1 | 3623 | 362 |  | Ins H2
003.054 | I1565 | ACARREO INTERNO | Insumos | UND | 0.2 | 1897 | 379 |  | Ins I1565
003.054 | I509 | GEODREN VIAL TB 100 MM. 1,0 M. PAVCO O SIMILAR | Insumos | M | 1.01 | 64333 | 64976 |  | Ins I509
003.055 | - | SUMINISTRO, TRANSPORTE E INSTALACION FILTRO GEODREN VIAL TB 160 MM. H=1.5M. INCLUYE TUBERIA DE DRENAJE 6", GEODREN PLANAR 0,5 M PAVCO O SIMILAR (SECCIÓN DE 0.40 X 1.50 M.) | Actividad | ML |  |  |  | 136712
003.055 | C16 | CUADRILLA BB TIPO 3 (1 OFICIAL + 3 AYUDANTE) (Instalaciones) | Cuadrilla | HR | 0.1 | 73692 | 7369 |  | Ins C16
003.055 | E12 | EQUIPO DE TRANSPORTE | Equipos | DIA | 0.013 | 187426 | 2437 |  | Ins E12
003.055 | H2 | EQUIPO BASICO (HERRAMIENTA MENOR) | Herramienta | UND | 0.1 | 3623 | 362 |  | Ins H2
003.055 | I1565 | ACARREO INTERNO | Insumos | UND | 0.2 | 1897 | 379 |  | Ins I1565
003.055 | I507 | GEODREN PLANAR 0,5 M. PAVCO O SIMILAR | Insumos | M | 1.01 | 22343 | 22566 |  | Ins I507
003.055 | I510 | GEODREN VIAL TB 160 MM. 1,0 M. PAVCO O SIMILAR | Insumos | M | 1.01 | 102573 | 103599 |  | Ins I510
003.056 | - | SUMINISTRO, TRANSPORTE E INSTALACION GEODREN PLANAR 1,0 M | Actividad | M2 |  |  |  | 87005
003.056 | C16 | CUADRILLA BB TIPO 3 (1 OFICIAL + 3 AYUDANTE) (Instalaciones) | Cuadrilla | HR | 0.08 | 73692 | 5895 |  | Ins C16
003.056 | E12 | EQUIPO DE TRANSPORTE | Equipos | DIA | 0.008 | 187426 | 1499 |  | Ins E12
003.056 | H2 | EQUIPO BASICO (HERRAMIENTA MENOR) | Herramienta | UND | 0.1 | 3623 | 362 |  | Ins H2
003.056 | I1565 | ACARREO INTERNO | Insumos | UND | 0.1 | 1897 | 190 |  | Ins I1565
003.056 | I508 | GEODREN PLANAR 1,0 M. PAVCO O SIMILAR | Insumos | M | 1.01 | 78276 | 79059 |  | Ins I508
003.057 | - | SUMINISTRO, TRANSPORTE E INSTALACION FILTRO DRENAJE (0.50 X 0.50 M.) TUBO DRENAJE CORRUGADO DE 4" CON FILTRO. INCLUYE RELLENO PIEDRA FILTRO, GEOTEXTIL NT 3000 | Actividad | ML |  |  |  | 87097
003.057 | C16 | CUADRILLA BB TIPO 3 (1 OFICIAL + 3 AYUDANTE) (Instalaciones) | Cuadrilla | HR | 0.08 | 73692 | 5895 |  | Ins C16
003.057 | E12 | EQUIPO DE TRANSPORTE | Equipos | DIA | 0.009 | 187426 | 1687 |  | Ins E12
003.057 | H2 | EQUIPO BASICO (HERRAMIENTA MENOR) | Herramienta | UND | 0.2 | 3623 | 725 |  | Ins H2
003.057 | I1565 | ACARREO INTERNO | Insumos | UND | 0.1 | 1897 | 190 |  | Ins I1565
003.057 | I48 | PIEDRA FILTRO | Insumos | M3 | 0.2875 | 126000 | 36225 |  | Ins I48
003.057 | I513 | GEOTEXTIL NO TEJIDO 3000 PAVCO O SIMILAR | Insumos | M2 | 2.1 | 11180 | 23478 |  | Ins I513
003.057 | I731 | TUBO DRENAJE CORRUGADA PVC 100 MM ( 4") SIN FILTRO | Insumos | M | 1.01 | 18710 | 18897 |  | Ins I731
003.058 | - | SUMINISTRO, TRANSPORTE E INSTALACION FILTRO DRENAJE (0.50 X 0.80 M.) TUBO DRENAJE CORRUGADO DE 4" CON FILTRO. INCLUYE INCLUYE RELLENO PIEDRA FILTRO, GEOTEXTIL NT 3000 | Actividad | ML |  |  |  | 116250
003.058 | C16 | CUADRILLA BB TIPO 3 (1 OFICIAL + 3 AYUDANTE) (Instalaciones) | Cuadrilla | HR | 0.08 | 73692 | 5895 |  | Ins C16
003.058 | E12 | EQUIPO DE TRANSPORTE | Equipos | DIA | 0.011 | 187426 | 2062 |  | Ins E12
003.058 | H2 | EQUIPO BASICO (HERRAMIENTA MENOR) | Herramienta | UND | 0.2 | 3623 | 725 |  | Ins H2
003.058 | I1565 | ACARREO INTERNO | Insumos | UND | 0.1 | 1897 | 190 |  | Ins I1565
003.058 | I48 | PIEDRA FILTRO | Insumos | M3 | 0.46 | 126000 | 57960 |  | Ins I48
003.058 | I513 | GEOTEXTIL NO TEJIDO 3000 PAVCO O SIMILAR | Insumos | M2 | 2.73 | 11180 | 30521 |  | Ins I513
003.058 | I731 | TUBO DRENAJE CORRUGADA PVC 100 MM ( 4") SIN FILTRO | Insumos | M | 1.01 | 18710 | 18897 |  | Ins I731
003.059 | - | SUMINISTRO, TRANSPORTE E INSTALACION FILTRO DRENAJE (0.60 X 1.00 M) TUBO DRENAJE CORRUGADO DE 4" CON FILTRO. INCLUYE RELLENO PIEDRA FILTRO, GEOTEXTIL NT 3000 | Actividad | ML |  |  |  | 152836
003.059 | C16 | CUADRILLA BB TIPO 3 (1 OFICIAL + 3 AYUDANTE) (Instalaciones) | Cuadrilla | HR | 0.08 | 73692 | 5895 |  | Ins C16
003.059 | E12 | EQUIPO DE TRANSPORTE | Equipos | DIA | 0.014 | 187426 | 2624 |  | Ins E12
003.059 | H2 | EQUIPO BASICO (HERRAMIENTA MENOR) | Herramienta | UND | 0.2 | 3623 | 725 |  | Ins H2
003.059 | I1565 | ACARREO INTERNO | Insumos | UND | 0.1 | 1897 | 190 |  | Ins I1565
003.059 | I48 | PIEDRA FILTRO | Insumos | M3 | 0.69 | 126000 | 86940 |  | Ins I48
003.059 | I513 | GEOTEXTIL NO TEJIDO 3000 PAVCO O SIMILAR | Insumos | M2 | 3.36 | 11180 | 37565 |  | Ins I513
003.059 | I731 | TUBO DRENAJE CORRUGADA PVC 100 MM ( 4") SIN FILTRO | Insumos | M | 1.01 | 18710 | 18897 |  | Ins I731
003.060 | - | SUMINISTRO, TRANSPORTE E INSTALACION FILTRO DRENAJE (0.50 X 0.50 M.) TUBO DRENAJE CORRUGADO DE 6" CON FILTRO. INCLUYE RELLENO PIEDRA FILTRO, GEOTEXTIL NT 3000 | Actividad | ML |  |  |  | 112388
003.060 | C16 | CUADRILLA BB TIPO 3 (1 OFICIAL + 3 AYUDANTE) (Instalaciones) | Cuadrilla | HR | 0.08 | 73692 | 5895 |  | Ins C16
003.060 | E12 | EQUIPO DE TRANSPORTE | Equipos | DIA | 0.015 | 187426 | 2811 |  | Ins E12
003.060 | H2 | EQUIPO BASICO (HERRAMIENTA MENOR) | Herramienta | UND | 0.2 | 3623 | 725 |  | Ins H2
003.060 | I1565 | ACARREO INTERNO | Insumos | UND | 0.1 | 1897 | 190 |  | Ins I1565
003.060 | I48 | PIEDRA FILTRO | Insumos | M3 | 0.2875 | 126000 | 36225 |  | Ins I48
003.060 | I513 | GEOTEXTIL NO TEJIDO 3000 PAVCO O SIMILAR | Insumos | M2 | 2.1 | 11180 | 23478 |  | Ins I513
003.060 | I733 | TUBO DRENAJE CORRUGADA PVC 160 MM ( 6") SIN FILTRO | Insumos | M | 1.01 | 42638 | 43064 |  | Ins I733
003.063 | - | SUMINISTRO, TRANSPORTE E INSTALACION CARCAMO A=0.30 M. H=0.20 M. CON REJILLA PREFABRICADA (INCLUYE REJILLA PREFABRICADA CONCRETO) | Actividad | ML |  |  |  | 106600
003.063 | AB5 | CONCRETO 3000 psi - 21 Mpa | Analisis Basico | M3 | 0.024 | 597780 | 14347
003.063 | C30 | CUADRILLA BB TIPO 5 (1 OFICIAL + 5 AYUDANTE) (Instalaciones) | Cuadrilla | HR | 0.15 | 105732 | 15860 |  | Ins C30
003.063 | E12 | EQUIPO DE TRANSPORTE | Equipos | DIA | 0.009 | 187426 | 1687 |  | Ins E12
003.063 | H2 | EQUIPO BASICO (HERRAMIENTA MENOR) | Herramienta | UND | 0.36 | 3623 | 1304 |  | Ins H2
003.063 | I1097 | REJILLA SUMIDERO PLAQUETA (PEATONAL) A=40 CM. L=40 CM. E=6 CM. REF. P40402 TIPO TITAN O SIMILAR | Insumos | UND | 2.5 | 26841 | 67103 |  | Ins I1097
003.063 | I1565 | ACARREO INTERNO | Insumos | UND | 0.4 | 1897 | 759 |  | Ins I1565
003.063 | I427 | SIKA-1 IMPERMEABILIZANTE INTEGRAL MORTEROS O SIMILAR. | Insumos | KG | 0.32 | 17311 | 5540 |  | Ins I427
003.064 | - | SUMINISTRO, TRANSPORTE E INSTALACION CARCAMO A=0.40 M. H=0.30 M. CON REJILLA METALICA EN CONTRAMARCO Y MARCO EN ANGULO 2"2*3/16 Y REJILLA EN PLATINA DE 2"*3/16 (INCLUYE REJILLA METALICA) | Actividad | ML |  |  |  | 206161
003.064 | AB5 | CONCRETO 3000 psi - 21 Mpa | Analisis Basico | M3 | 0.036 | 597780 | 21520
003.064 | C29 | CUADRILLA AA TIPO 5 (1 OFICIAL + 5 AYUDANTE) (Albañileria) | Cuadrilla | HR | 0.22 | 96111 | 21144 |  | Ins C29
003.064 | C4 | CUADRILLA DD TIPO 1 (1 OFICIAL + 1 AYUDANTE) (Carpinteria) | Cuadrilla | HR | 2 | 41004 | 82008 |  | Ins C4
003.064 | E12 | EQUIPO DE TRANSPORTE | Equipos | DIA | 0.008 | 187426 | 1499 |  | Ins E12
003.064 | H2 | EQUIPO BASICO (HERRAMIENTA MENOR) | Herramienta | UND | 0.36 | 3623 | 1304 |  | Ins H2
003.064 | I1001 | ANTICORROSIVO PRIMER VERDE OLIVA REF .513 PINTUCO O SIMILAR | Insumos | GAL | 0.04 | 140296 | 5612 |  | Ins I1001
003.064 | I1002 | ESMALTE SINTETICO PINTULUX 3 EN 1 (No requiere anticorrosivo) | Insumos | GAL | 0.04 | 126880 | 5075 |  | Ins I1002
003.064 | I1565 | ACARREO INTERNO | Insumos | UND | 3.2 | 1897 | 6070 |  | Ins I1565
003.064 | I239 | ANGULO 2"* 2"*3/16" | Insumos | M | 2 | 21973 | 43946 |  | Ins I239
003.064 | I241 | PLATINA 2"*3/16* | Insumos | M | 0.78 | 12402 | 9674 |  | Ins I241
003.064 | I427 | SIKA-1 IMPERMEABILIZANTE INTEGRAL MORTEROS O SIMILAR. | Insumos | KG | 0.48 | 17311 | 8309 |  | Ins I427
003.065 | - | SUMINISTRO, TRANSPORTE E INSTALACION CARCAMO A=0.20 M. H=0.20 M. CON REJILLA EN FUNDICION DE HIERRO (INCLUYE REJILLA FUNDICIÓN DE HIERRO GRIS REF. CAR -30X50 CM.) | Actividad | ML |  |  |  | 894104
003.065 | AB5 | CONCRETO 3000 psi - 21 Mpa | Analisis Basico | M3 | 0.024 | 597780 | 14347
003.065 | C29 | CUADRILLA AA TIPO 5 (1 OFICIAL + 5 AYUDANTE) (Albañileria) | Cuadrilla | HR | 0.15 | 96111 | 14417 |  | Ins C29
003.065 | E12 | EQUIPO DE TRANSPORTE | Equipos | DIA | 0.089 | 187426 | 16681 |  | Ins E12
003.065 | H2 | EQUIPO BASICO (HERRAMIENTA MENOR) | Herramienta | UND | 0.36 | 3623 | 1304 |  | Ins H2
003.065 | I1565 | ACARREO INTERNO | Insumos | UND | 0.4 | 1897 | 759 |  | Ins I1565
003.065 | I427 | SIKA-1 IMPERMEABILIZANTE INTEGRAL MORTEROS O SIMILAR. | Insumos | KG | 0.32 | 17311 | 5540 |  | Ins I427
003.065 | I638 | REJILLA CARCAMO EN FUNDICIÓN DE HIERRO GRIS REF. CAR-30 X 50 CM. TIPO COLREJILLAS O SIMILAR | Insumos | UND | 2 | 420528 | 841056 |  | Ins I638
003.066 | - | SUMINISTRO, TRANSPORTE E INSTALACION REJILLA ALUMINIO 3" X 2" CON SOSCO TRADICIONAL - REF. T-3"X2" | Actividad | UND |  |  |  | 22193
003.066 | C1 | CUADRILLA AA TIPO 1 (1 OFICIAL + 1 AYUDANTE) (Albañileria) | Cuadrilla | HR | 0.15 | 37863 | 5679 |  | Ins C1
003.066 | E12 | EQUIPO DE TRANSPORTE | Equipos | DIA | 0.001 | 187426 | 187 |  | Ins E12
003.066 | H2 | EQUIPO BASICO (HERRAMIENTA MENOR) | Herramienta | UND | 0.02 | 3623 | 72 |  | Ins H2
003.066 | I1565 | ACARREO INTERNO | Insumos | UND | 0.3 | 1897 | 569 |  | Ins I1565
003.066 | I404 | CEMENTO BLANCO | Insumos | KG | 0.1 | 1896 | 190 |  | Ins I404
003.066 | I632 | REJILLA ALUMINIO 3" X 2" CON SOSCO TRADICIONAL - REF. T-3"X2" | Insumos | UND | 1 | 15496 | 15496 |  | Ins I632
003.067 | - | SUMINISTRO, TRANSPORTE E INSTALACION REJILLA ALUMINIO 3" X 2" CON SOSCO ANTICUCARACHAS - REF. TA-3"X2" | Actividad | UND |  |  |  | 23233
003.067 | C1 | CUADRILLA AA TIPO 1 (1 OFICIAL + 1 AYUDANTE) (Albañileria) | Cuadrilla | HR | 0.15 | 37863 | 5679 |  | Ins C1
003.067 | E12 | EQUIPO DE TRANSPORTE | Equipos | DIA | 0.001 | 187426 | 187 |  | Ins E12
003.067 | H2 | EQUIPO BASICO (HERRAMIENTA MENOR) | Herramienta | UND | 0.02 | 3623 | 72 |  | Ins H2
003.067 | I1565 | ACARREO INTERNO | Insumos | UND | 0.3 | 1897 | 569 |  | Ins I1565
003.067 | I404 | CEMENTO BLANCO | Insumos | KG | 0.1 | 1896 | 190 |  | Ins I404
003.067 | I631 | REJILLA ALUMINIO 3" X 2" CON SOSCO ANTICUCARACHAS - REF. TA-3"X2" ALUMINIO | Insumos | UND | 1 | 16536 | 16536 |  | Ins I631
003.068 | - | SUMINISTRO, TRANSPORTE E INSTALACION REJILLA ALUMINIO 4" X 3" CON SOSCO TRADICIONAL - REF. H-4"X3" | Actividad | UND |  |  |  | 38776
003.068 | C1 | CUADRILLA AA TIPO 1 (1 OFICIAL + 1 AYUDANTE) (Albañileria) | Cuadrilla | HR | 0.15 | 37863 | 5679 |  | Ins C1
003.068 | E12 | EQUIPO DE TRANSPORTE | Equipos | DIA | 0.001 | 187426 | 187 |  | Ins E12
003.068 | H2 | EQUIPO BASICO (HERRAMIENTA MENOR) | Herramienta | UND | 0.02 | 3623 | 72 |  | Ins H2
003.068 | I1565 | ACARREO INTERNO | Insumos | UND | 0.3 | 1897 | 569 |  | Ins I1565
003.068 | I404 | CEMENTO BLANCO | Insumos | KG | 0.07 | 1896 | 133 |  | Ins I404
003.068 | I635 | REJILLA ALUMINIO 4" X 3" CON SOSCO TRADICIONAL - REF. H-4"X3" TIPO COLREJILLAS O SIMILAR | Insumos | UND | 1 | 32136 | 32136 |  | Ins I635
003.069 | - | SUMINISTRO, TRANSPORTE E INSTALACION REJILLA ALUMINIO 4" X 3" CON SOSCO ANTICUCARACHAS - REF. HA-4"X3" | Actividad | UND |  |  |  | 33576
003.069 | C1 | CUADRILLA AA TIPO 1 (1 OFICIAL + 1 AYUDANTE) (Albañileria) | Cuadrilla | HR | 0.15 | 37863 | 5679 |  | Ins C1
003.069 | E12 | EQUIPO DE TRANSPORTE | Equipos | DIA | 0.001 | 187426 | 187 |  | Ins E12
003.069 | H2 | EQUIPO BASICO (HERRAMIENTA MENOR) | Herramienta | UND | 0.02 | 3623 | 72 |  | Ins H2
003.069 | I1565 | ACARREO INTERNO | Insumos | UND | 0.3 | 1897 | 569 |  | Ins I1565
003.069 | I404 | CEMENTO BLANCO | Insumos | KG | 0.07 | 1896 | 133 |  | Ins I404
003.069 | I634 | REJILLA ALUMINIO 4" X 3" CON SOSCO ANTICUCARACHAS - REF. HA-4"X3" TIPO COLREJILLAS O SIMILAR | Insumos | UND | 1 | 26936 | 26936 |  | Ins I634
003.070 | - | SUMINISTRO, TRANSPORTE E INSTALACION REJILLA ALUMINIO 6" X 4" CON SOSCO ANTICUCARACHAS - REF. TA-6"X4" | Actividad | UND |  |  |  | 48511
003.070 | C1 | CUADRILLA AA TIPO 1 (1 OFICIAL + 1 AYUDANTE) (Albañileria) | Cuadrilla | HR | 0.15 | 37863 | 5679 |  | Ins C1
003.070 | E12 | EQUIPO DE TRANSPORTE | Equipos | DIA | 0.003 | 187426 | 562 |  | Ins E12
003.070 | H2 | EQUIPO BASICO (HERRAMIENTA MENOR) | Herramienta | UND | 0.02 | 3623 | 72 |  | Ins H2
003.070 | I1565 | ACARREO INTERNO | Insumos | UND | 0.3 | 1897 | 569 |  | Ins I1565
003.070 | I404 | CEMENTO BLANCO | Insumos | KG | 0.07 | 1896 | 133 |  | Ins I404
003.070 | I636 | REJILLA ALUMINIO 6" X 4" CON SOSCO ANTICUCARACHAS - REF. TA-6"X4" TIPO COLREJILLAS O SIMILAR | Insumos | UND | 1 | 41496 | 41496 |  | Ins I636
003.071 | - | SUMINISTRO, TRANSPORTE E INSTALACION REJILLA ALUMINIO 6" X 4" CÚPULA TRADICIONAL CON SOSCO - REF. C-6"X4" | Actividad | UND |  |  |  | 83928
003.071 | C1 | CUADRILLA AA TIPO 1 (1 OFICIAL + 1 AYUDANTE) (Albañileria) | Cuadrilla | HR | 0.15 | 37863 | 5679 |  | Ins C1
003.071 | E12 | EQUIPO DE TRANSPORTE | Equipos | DIA | 0.003 | 187426 | 562 |  | Ins E12
003.071 | H2 | EQUIPO BASICO (HERRAMIENTA MENOR) | Herramienta | UND | 0.02 | 3623 | 72 |  | Ins H2
003.071 | I1565 | ACARREO INTERNO | Insumos | UND | 0.3 | 1897 | 569 |  | Ins I1565
003.071 | I404 | CEMENTO BLANCO | Insumos | KG | 0.1 | 1896 | 190 |  | Ins I404
003.071 | I637 | REJILLA ALUMINIO 6" X 4" CÚPULA TRADICIONAL CON SOSCO - REF. C-6"X4" TIPO COLREJILLAS O SIMILAR | Insumos | UND | 1 | 76856 | 76856 |  | Ins I637
003.075 | - | SUMINISTRO, TRANSPORTE E INSTALACION TRAMPA DE GRASAS PLASTICA CAP. 250 LTS. ( INCLUYE ACCESORIOS DE INSTALACIÓN Y TAPA) | Actividad | UND |  |  |  | 416836
003.075 | C23 | CUADRILLA BB TIPO 4 (1 OFICIAL + 4 AYUDANTE) (Instalaciones) | Cuadrilla | HR | 1.5 | 89712 | 134568 |  | Ins C23
003.075 | E12 | EQUIPO DE TRANSPORTE | Equipos | DIA | 0.028 | 187426 | 5248 |  | Ins E12
003.075 | H2 | EQUIPO BASICO (HERRAMIENTA MENOR) | Herramienta | UND | 0.1 | 3623 | 362 |  | Ins H2
003.075 | I1565 | ACARREO INTERNO | Insumos | UND | 3 | 1897 | 5691 |  | Ins I1565
003.075 | I677 | TRAMPA DE GRASA PLASTICA CAP. 250 LTS. TIPO COLEMPAQUES O SIMILAR | Insumos | UND | 1 | 270967 | 270967 |  | Ins I677
003.076 | - | SUMINISTRO, TRANSPORTE E INSTALACION TANQUE SEPTICO INTEGRADO PREFABRICADO TIPO IMHOFF SUBTERRANEO DE 2000 LTS. TIPO COLEMPAQUES CON TAPA Y ACCESORIOS OVOIDE - VERDE REF. 2 O SIMILAR | Actividad | UND |  |  |  | 5072234
003.076 | C23 | CUADRILLA BB TIPO 4 (1 OFICIAL + 4 AYUDANTE) (Instalaciones) | Cuadrilla | HR | 4 | 89712 | 358848 |  | Ins C23
003.076 | E12 | EQUIPO DE TRANSPORTE | Equipos | DIA | 0.474 | 187426 | 88840 |  | Ins E12
003.076 | H2 | EQUIPO BASICO (HERRAMIENTA MENOR) | Herramienta | UND | 0.1 | 3623 | 362 |  | Ins H2
003.076 | I1565 | ACARREO INTERNO | Insumos | UND | 10 | 1897 | 18970 |  | Ins I1565
003.076 | I652 | TANQUE SEPTICO INTEGRADO PREFABRICADO TIPO IMHOFF SUBTERRANEO DE 2000 LTS. TIPO COLEMPAQUES CON TAPA Y ACCESORIOS OVOIDE - VERDE REF. 2 O SIMILAR | Insumos | UND | 1 | 4605214 | 4605214 |  | Ins I652
003.077 | - | SUMINISTRO, TRANSPORTE E INSTALACION FILTRO ANAEROBICO PREFABRICADO DE 2000 LTS. TIPO COLEMPAQUES CON TAPA Y ACCESORIOS OVOIDE - VERDE REF. 2 O SIMILAR. | Actividad | UND |  |  |  | 2516574
003.077 | C23 | CUADRILLA BB TIPO 4 (1 OFICIAL + 4 AYUDANTE) (Instalaciones) | Cuadrilla | HR | 4 | 89712 | 358848 |  | Ins C23
003.077 | E12 | EQUIPO DE TRANSPORTE | Equipos | DIA | 0.216 | 187426 | 40484 |  | Ins E12
003.077 | H2 | EQUIPO BASICO (HERRAMIENTA MENOR) | Herramienta | UND | 0.1 | 3623 | 362 |  | Ins H2
003.077 | I1565 | ACARREO INTERNO | Insumos | UND | 10 | 1897 | 18970 |  | Ins I1565
003.077 | I611 | FILTRO ANAEROBICO PREFABRICADO DE 2000 LTS. TIPO COLEMPAQUES CON TAPA Y ACCESORIOS OVOIDE - VERDE REF. 2 O SIMILAR. | Insumos | UND | 1 | 2097910 | 2097910 |  | Ins I611
003.084 | - | SUMINISTRO, TRANSPORTE E INSTALACION CABEZAL DE ENTREGA DE AGUAS LLUVIAS EN CONCRETO DE 3000 PSI 200 MM. (8"). (INCLUYE ACERO DE REFUERZO ) | Actividad | UND |  |  |  | 1581452
003.084 | AB1 | ACERO 60.000 PSI (INCLUYE ALAMBRE NEGRO Y FIGURACIÓN ) | Analisis Basico | KG | 42 | 8042 | 337764
003.084 | AB5 | CONCRETO 3000 psi - 21 Mpa | Analisis Basico | M3 | 0.7 | 597780 | 418446
003.084 | C22 | CUADRILLA AA TIPO 4 (1 OFICIAL + 4 AYUDANTE) (Albañileria) | Cuadrilla | HR | 8 | 81549 | 652392 |  | Ins C22
003.084 | E101 | FORMALETA ENTREPISOS CON PARAL EXTRALARGO DE 3.00 A 4.50 M | Equipos | MES | 2 | 11227 | 22454 |  | Ins E101
003.084 | E12 | EQUIPO DE TRANSPORTE | Equipos | DIA | 0.087 | 187426 | 16306 |  | Ins E12
003.084 | E21 | VIBRADOR A GASOLINA | Equipos | DIA | 0.2 | 66212 | 13242 |  | Ins E21
003.084 | H2 | EQUIPO BASICO (HERRAMIENTA MENOR) | Herramienta | UND | 0.5 | 3623 | 1812 |  | Ins H2
003.084 | I1565 | ACARREO INTERNO | Insumos | UND | 20 | 1897 | 37940 |  | Ins I1565
003.084 | I425 | PUNTILLA CON CABEZA 2" | Insumos | LB | 2 | 5304 | 10608 |  | Ins I425
003.084 | I966 | TELERA 20 CM X 4 CM X 3 M. | Insumos | M | 4 | 12369 | 49476 |  | Ins I966
003.084 | I975 | CUARTON 8 CM * 4 CM * 3 M | Insumos | M | 3 | 4457 | 13371 |  | Ins I975
003.084 | I981 | VARA DE CLAVO | Insumos | M | 3 | 2547 | 7641 |  | Ins I981
003.085 | - | SUMINISTRO, TRANSPORTE E INSTALACION CABEZAL DE ENTREGA DE AGUAS LLUVIAS EN CONCRETO DE 3000 PSI 250 MM (10"). (INCLUYE ACERO DE REFUERZO ) | Actividad | UND |  |  |  | 2125584
003.085 | AB1 | ACERO 60.000 PSI (INCLUYE ALAMBRE NEGRO Y FIGURACIÓN ) | Analisis Basico | KG | 54 | 8042 | 434268
003.085 | AB5 | CONCRETO 3000 psi - 21 Mpa | Analisis Basico | M3 | 0.9 | 597780 | 538002
003.085 | C22 | CUADRILLA AA TIPO 4 (1 OFICIAL + 4 AYUDANTE) (Albañileria) | Cuadrilla | HR | 11.2 | 81549 | 913349 |  | Ins C22
003.085 | E101 | FORMALETA ENTREPISOS CON PARAL EXTRALARGO DE 3.00 A 4.50 M | Equipos | MES | 2 | 11227 | 22454 |  | Ins E101
003.085 | E12 | EQUIPO DE TRANSPORTE | Equipos | DIA | 0.114 | 187426 | 21367 |  | Ins E12
003.085 | E21 | VIBRADOR A GASOLINA | Equipos | DIA | 0.3 | 66212 | 19864 |  | Ins E21
003.085 | H2 | EQUIPO BASICO (HERRAMIENTA MENOR) | Herramienta | UND | 0.5 | 3623 | 1812 |  | Ins H2
003.085 | I1565 | ACARREO INTERNO | Insumos | UND | 26 | 1897 | 49322 |  | Ins I1565
003.085 | I425 | PUNTILLA CON CABEZA 2" | Insumos | LB | 3 | 5304 | 15912 |  | Ins I425
003.085 | I966 | TELERA 20 CM X 4 CM X 3 M. | Insumos | M | 6 | 12369 | 74214 |  | Ins I966
003.085 | I975 | CUARTON 8 CM * 4 CM * 3 M | Insumos | M | 5 | 4457 | 22285 |  | Ins I975
003.085 | I981 | VARA DE CLAVO | Insumos | M | 5 | 2547 | 12735 |  | Ins I981
003.086 | - | SUMINISTRO, TRANSPORTE E INSTALACION CABEZAL DE ENTREGA DE AGUAS LLUVIAS EN CONCRETO 315 MM ( 12"). (INCLUYE ACERO DE REFUERZO ) | Actividad | UND |  |  |  | 2511809
003.086 | AB1 | ACERO 60.000 PSI (INCLUYE ALAMBRE NEGRO Y FIGURACIÓN ) | Analisis Basico | KG | 66 | 8042 | 530772
003.086 | AB5 | CONCRETO 3000 psi - 21 Mpa | Analisis Basico | M3 | 1.1 | 597780 | 657558
003.086 | C22 | CUADRILLA AA TIPO 4 (1 OFICIAL + 4 AYUDANTE) (Albañileria) | Cuadrilla | HR | 12.6 | 81549 | 1027517 |  | Ins C22
003.086 | E101 | FORMALETA ENTREPISOS CON PARAL EXTRALARGO DE 3.00 A 4.50 M | Equipos | MES | 2 | 11227 | 22454 |  | Ins E101
003.086 | E12 | EQUIPO DE TRANSPORTE | Equipos | DIA | 0.14 | 187426 | 26240 |  | Ins E12
003.086 | E21 | VIBRADOR A GASOLINA | Equipos | DIA | 0.4 | 66212 | 26485 |  | Ins E21
003.086 | H2 | EQUIPO BASICO (HERRAMIENTA MENOR) | Herramienta | UND | 0.5 | 3623 | 1812 |  | Ins H2
003.086 | I1565 | ACARREO INTERNO | Insumos | UND | 32 | 1897 | 60704 |  | Ins I1565
003.086 | I425 | PUNTILLA CON CABEZA 2" | Insumos | LB | 3.5 | 5304 | 18564 |  | Ins I425
003.086 | I966 | TELERA 20 CM X 4 CM X 3 M. | Insumos | M | 8 | 12369 | 98952 |  | Ins I966
003.086 | I975 | CUARTON 8 CM * 4 CM * 3 M | Insumos | M | 6 | 4457 | 26742 |  | Ins I975
003.086 | I981 | VARA DE CLAVO | Insumos | M | 5.5 | 2547 | 14009 |  | Ins I981
003.088 | - | SUMINISTRO, TRANSPORTE E INSTALACION PASAMURO EN TUBO ACERO GALVANIZADO PRESION 3" CALIBRE 40 ASTM A53 GRADO A - L=0.30 M. | Actividad | UND |  |  |  | 85745
003.088 | C9 | CUADRILLA BB TIPO 2 (1 OFICIAL + 2 AYUDANTE) (Instalaciones) | Cuadrilla | HR | 0.25 | 57672 | 14418 |  | Ins C9
003.088 | E12 | EQUIPO DE TRANSPORTE | Equipos | DIA | 0.007 | 187426 | 1312 |  | Ins E12
003.088 | H2 | EQUIPO BASICO (HERRAMIENTA MENOR) | Herramienta | UND | 0.1 | 3623 | 362 |  | Ins H2
003.088 | I1565 | ACARREO INTERNO | Insumos | UND | 0.4 | 1897 | 759 |  | Ins I1565
003.088 | I3 | ALAMBRE NEGRO NO. 18 | Insumos | KG | 0.8 | 6176 | 4941 |  | Ins I3
003.088 | I689 | TUBO ACERO GALVANIZADO PRESION 3" - CALIBRE 40 ASTM A53 - TIPO COLMENA O SIMILAR. | Insumos | M | 0.315 | 203025 | 63953 |  | Ins I689
003.089 | - | SUMINISTRO, TRANSPORTE E INSTALACION PASAMURO EN TUBO EN ACERO GALVANIZADO PRESION 4" CALIBRE 40 ASTM A53 GRADO A - L=0.30 M. | Actividad | UND |  |  |  | 114931
003.089 | C9 | CUADRILLA BB TIPO 2 (1 OFICIAL + 2 AYUDANTE) (Instalaciones) | Cuadrilla | HR | 0.28 | 57672 | 16148 |  | Ins C9
003.089 | E12 | EQUIPO DE TRANSPORTE | Equipos | DIA | 0.01 | 187426 | 1874 |  | Ins E12
003.089 | H2 | EQUIPO BASICO (HERRAMIENTA MENOR) | Herramienta | UND | 0.1 | 3623 | 362 |  | Ins H2
003.089 | I1565 | ACARREO INTERNO | Insumos | UND | 0.4 | 1897 | 759 |  | Ins I1565
003.089 | I3 | ALAMBRE NEGRO NO. 18 | Insumos | KG | 0.8 | 6176 | 4941 |  | Ins I3
003.089 | I691 | TUBO ACERO GALVANIZADO PRESION 4" - CALIBRE 40 ASTM A53 - TIPO COLMENA O SIMILAR. | Insumos | M | 0.315 | 288402 | 90847 |  | Ins I691
003.090 | - | SUMINISTRO, TRANSPORTE E INSTALACION PASAMURO EN TUBO EN ACERO GALVANIZADO PRESION 6" CALIBRE 40 ASTM A53 GRADO A - L=0.30 M. | Actividad | UND |  |  |  | 117132
003.090 | C9 | CUADRILLA BB TIPO 2 (1 OFICIAL + 2 AYUDANTE) (Instalaciones) | Cuadrilla | HR | 0.28 | 57672 | 16148 |  | Ins C9
003.090 | E12 | EQUIPO DE TRANSPORTE | Equipos | DIA | 0.01 | 187426 | 1874 |  | Ins E12
003.090 | H2 | EQUIPO BASICO (HERRAMIENTA MENOR) | Herramienta | UND | 0.1 | 3623 | 362 |  | Ins H2
003.090 | I1565 | ACARREO INTERNO | Insumos | UND | 0.4 | 1897 | 759 |  | Ins I1565
003.090 | I3 | ALAMBRE NEGRO NO. 18 | Insumos | KG | 1 | 6176 | 6176 |  | Ins I3
003.090 | I695 | TUBO ACERO GALVANIZADO PRESION 6" - CALIBRE 40 ASTM A53 - TIPO COLMENA O SIMILAR. | Insumos | M | 0.315 | 291469 | 91813 |  | Ins I695
003.095 | - | SUMINISTRO, TRANSPORTE E INSTALACION GEODREN CIRCULAR CON TUBERIA 200/5/200 160 H 1,00MT TUBO. ( SECCIÓN DE 0.40 X 1 M) | Actividad | ML |  |  |  | 61538
003.095 | C9 | CUADRILLA BB TIPO 2 (1 OFICIAL + 2 AYUDANTE) (Instalaciones) | Cuadrilla | HR | 0.28 | 57672 | 16148 |  | Ins C9
003.095 | E12 | EQUIPO DE TRANSPORTE | Equipos | DIA | 0.006 | 187426 | 1125 |  | Ins E12
003.095 | H2 | EQUIPO BASICO (HERRAMIENTA MENOR) | Herramienta | UND | 0.1 | 3623 | 362 |  | Ins H2
003.095 | I1565 | ACARREO INTERNO | Insumos | UND | 0.4 | 1897 | 759 |  | Ins I1565
003.095 | I516 | GEODREN CIRCULAR 1,0 M PAVCO O SIMILAR | Insumos | M2 | 0.35 | 80632 | 28221 |  | Ins I516
003.095 | I733 | TUBO DRENAJE CORRUGADA PVC 160 MM ( 6") SIN FILTRO | Insumos | M | 0.35 | 42638 | 14923 |  | Ins I733
003.096 | - | SUMINISTRO, TRANSPORTE E INSTALACION FILTRO DRENAJE (0.60 X 0.90 M) TUBO DRENAJE CORRUGADO DE 4" CON FILTRO. INCLUYE GEOTEXTIL NT 3000. | Actividad | ML |  |  |  | 131785
003.096 | C16 | CUADRILLA BB TIPO 3 (1 OFICIAL + 3 AYUDANTE) (Instalaciones) | Cuadrilla | HR | 0.06 | 73692 | 4422 |  | Ins C16
003.096 | E12 | EQUIPO DE TRANSPORTE | Equipos | DIA | 0.008 | 187426 | 1499 |  | Ins E12
003.096 | H2 | EQUIPO BASICO (HERRAMIENTA MENOR) | Herramienta | UND | 0.2 | 3623 | 725 |  | Ins H2
003.096 | I1565 | ACARREO INTERNO | Insumos | UND | 0.1 | 1897 | 190 |  | Ins I1565
003.096 | I48 | PIEDRA FILTRO | Insumos | M3 | 0.54 | 126000 | 68040 |  | Ins I48
003.096 | I513 | GEOTEXTIL NO TEJIDO 3000 PAVCO O SIMILAR | Insumos | M2 | 3.4 | 11180 | 38012 |  | Ins I513
003.096 | I731 | TUBO DRENAJE CORRUGADA PVC 100 MM ( 4") SIN FILTRO | Insumos | M | 1.01 | 18710 | 18897 |  | Ins I731
003.098 | - | SUMINISTRO, TRANSPORTE E INSTALACION REJILLA ALUMINIO 4" X 2" CÚPULA TRADICIONAL CON SOSCO - REF. C-4"X2" | Actividad | UND |  |  |  | 48886
003.098 | C1 | CUADRILLA AA TIPO 1 (1 OFICIAL + 1 AYUDANTE) (Albañileria) | Cuadrilla | HR | 0.34 | 37863 | 12873 |  | Ins C1
003.098 | E12 | EQUIPO DE TRANSPORTE | Equipos | DIA | 0.001 | 187426 | 187 |  | Ins E12
003.098 | H2 | EQUIPO BASICO (HERRAMIENTA MENOR) | Herramienta | UND | 0.02 | 3623 | 72 |  | Ins H2
003.098 | I1565 | ACARREO INTERNO | Insumos | UND | 4 | 1897 | 7588 |  | Ins I1565
003.098 | I404 | CEMENTO BLANCO | Insumos | KG | 0.1 | 1896 | 190 |  | Ins I404
003.098 | I633 | REJILLA ALUMINIO 4" X 2" CÚPULA TRADICIONAL CON SOSCO - REF. C-4"X2" TIPO COLREJILLAS O SIMILAR | Insumos | UND | 1 | 27976 | 27976 |  | Ins I633
003.099 | - | SUMINISTRO, TRANSPORTE E INSTALACION FILTRO DRENAJE (0.30 X 0.30 M.) TUBO DRENAJE CORRUGADO DE 4" CON FILTRO. INCLUYE RELLENO PIEDRA FILTRO, GEOTEXTIL NT 3000 | Actividad | ML |  |  |  | 63694
003.099 | C2 | CUADRILLA BB TIPO 1 (1 OFICIAL + 1 AYUDANTE) (Instalaciones) | Cuadrilla | HR | 0.36 | 41652 | 14995 |  | Ins C2
003.099 | E12 | EQUIPO DE TRANSPORTE | Equipos | DIA | 0.007 | 187426 | 1312 |  | Ins E12
003.099 | H2 | EQUIPO BASICO (HERRAMIENTA MENOR) | Herramienta | UND | 0.2 | 3623 | 725 |  | Ins H2
003.099 | I1565 | ACARREO INTERNO | Insumos | UND | 0.1 | 1897 | 190 |  | Ins I1565
003.099 | I48 | PIEDRA FILTRO | Insumos | M3 | 0.1035 | 126000 | 13041 |  | Ins I48
003.099 | I513 | GEOTEXTIL NO TEJIDO 3000 PAVCO O SIMILAR | Insumos | M2 | 1.3 | 11180 | 14534 |  | Ins I513
003.099 | I731 | TUBO DRENAJE CORRUGADA PVC 100 MM ( 4") SIN FILTRO | Insumos | M | 1.01 | 18710 | 18897 |  | Ins I731
003.102 | - | RECALCE DE BAJANTES EN PVC CON CONCRETO DE 3000 PSI - INCLUYE REFUERZO EN MALLA GALLINERO | Actividad | ML |  |  |  | 108736
003.102 | AB5 | CONCRETO 3000 psi - 21 Mpa | Analisis Basico | M3 | 0.043 | 597780 | 25705
003.102 | C8 | CUADRILLA AA TIPO 2 (1 OFICIAL + 2 AYUDANTE) (Albañileria) | Cuadrilla | HR | 1.1 | 52425 | 57668 |  | Ins C8
003.102 | E135 | ANDAMIO METALICO CERTIFICADO, INCLUYE ESCALERILLA CON BARANDAS Y PLATAFORMAS DE TRABAJO H=6.0M 1.40X1.40 | Equipos | Un-Dia | 0.2 | 31485 | 6297 |  | Ins E135
003.102 | H2 | EQUIPO BASICO (HERRAMIENTA MENOR) | Herramienta | UND | 0.5 | 3623 | 1812 |  | Ins H2
003.102 | I1955 | MALLA DE GALLINERO PARA CONSTRUCCIÓN | Insumos | M2 | 1 | 2371 | 2371 |  | Ins I1955
003.102 | I425 | PUNTILLA CON CABEZA 2" | Insumos | LB | 0.2 | 5304 | 1061 |  | Ins I425
003.102 | I957 | LISTON 2 X 4 | Insumos | M | 1 | 4634 | 4634 |  | Ins I957
003.102 | I989 | GUADUA SOBREBASA L= 1.50 MT. 3 USOS | Insumos | UND | 0.7 | 6632 | 4642 |  | Ins I989
003.102 | I990 | TABLA 1"X10"X3M | Insumos | UND | 0.3 | 15152 | 4546 |  | Ins I990
003.103 | - | SUMINISTRO, TRANSPORTE E INSTALACIÓN SIFÓN PVC-S 2" | Actividad | UND |  |  |  | 109627
003.103 | C9 | CUADRILLA BB TIPO 2 (1 OFICIAL + 2 AYUDANTE) (Instalaciones) | Cuadrilla | HR | 1.35 | 57672 | 77857 |  | Ins C9
003.103 | E12 | EQUIPO DE TRANSPORTE | Equipos | DIA | 0.005 | 187426 | 937 |  | Ins E12
003.103 | H2 | EQUIPO BASICO (HERRAMIENTA MENOR) | Herramienta | UND | 0.2 | 3623 | 725 |  | Ins H2
003.103 | I1565 | ACARREO INTERNO | Insumos | UND | 2.4 | 1897 | 4553 |  | Ins I1565
003.103 | I614 | LIMPIADOR REM PVC 760 GRMS. (1/4) | Insumos | UND | 0.05 | 64889 | 3244 |  | Ins I614
003.103 | I641 | SIFON PVC SANITARIO 2" | Insumos | M | 1 | 6763 | 6763 |  | Ins I641
003.103 | I647 | SOLDADURA PVC LIQUIDA 1/4 | Insumos | UND | 0.05 | 134508 | 6725 |  | Ins I647
003.103 | I752 | TUBO PVC SANITARIO 2'' | Insumos | M | 1 | 8823 | 8823 |  | Ins I752
003.104 | - | SUMINISTRO, TRANSPORTE E INSTALACION TUBERIA ALCANTARILLADO 8" TIPO NOVAFORT O SIMILAR, ( INCLUYE ACCESORIOS, NIVELACION Y CINTA DE DEMARCACION) | Actividad | ML |  |  |  | 0
003.105 | - | SUMINISTRO, TRANSPORTE E INSTALACION SANITARIO TIPO INSTITUCIONAL BAJO CONSUMO POR DESCARGA, COLOR BLANCO CORONA REF 340021001 O SIMILAR, INCLUYE MUEBLE Y ACCESORIOS GENERALES DE INSTALACIÓN. | Actividad | UND |  |  |  | 578694
003.105 | C2 | CUADRILLA BB TIPO 1 (1 OFICIAL + 1 AYUDANTE) (Instalaciones) | Cuadrilla | HR | 3.46 | 41652 | 144116 |  | Ins C2
003.105 | E12 | EQUIPO DE TRANSPORTE | Equipos | DIA | 0.0343 | 187426 | 6429 |  | Ins E12
003.105 | H2 | EQUIPO BASICO (HERRAMIENTA MENOR) | Herramienta | UND | 0.15 | 3623 | 543 |  | Ins H2
003.105 | I1565 | ACARREO INTERNO | Insumos | UND | 4.5 | 1897 | 8537 |  | Ins I1565
003.105 | I1871 | ACCESORIOS GENERALES DE INSTALACIÓN | Insumos | GLB | 1 | 174167 | 174167 |  | Ins I1871
003.105 | I1872 | SANITARIO TIPO INSTITUCIONAL BAJO CONSUMO POR DESCARGA, COLOR BLANCO CORONA REF 340021001 O SIMILAR, INCLUYE MUEBLE | Insumos | UND | 1 | 244902 | 244902 |  | Ins I1872
003.106 | - | SUMINISTRO TRANSPORTE E INSTALACIÓN DE CARTUCHOS PUSH REF. O21121111 O SIMILAR. SE PUEDA UTILIZAR PARA PRODUCTOS DE LAVAMANOS DE MESA, ORINALES Y/O PARED ( INCLUYE DESINSTALACION DE ACCERORIOS DE PUNTOS SANITARIOS EXISTENTES) | Actividad | UND |  |  |  | 231431
003.106 | C2 | CUADRILLA BB TIPO 1 (1 OFICIAL + 1 AYUDANTE) (Instalaciones) | Cuadrilla | HR | 1.7 | 41652 | 70808 |  | Ins C2
003.106 | E12 | EQUIPO DE TRANSPORTE | Equipos | DIA | 0.005 | 187426 | 937 |  | Ins E12
003.106 | H2 | EQUIPO BASICO (HERRAMIENTA MENOR) | Herramienta | UND | 0.1 | 3623 | 362 |  | Ins H2
003.106 | I1565 | ACARREO INTERNO | Insumos | UND | 0.4 | 1897 | 759 |  | Ins I1565
003.106 | I1909 | CARTUCHO PUSH REF. O21121111 CORONA O SIMILAR | Insumos | UND | 1 | 158565 | 158565 |  | Ins I1909
003.107 | - | SUMINISTRO, TRANSPORTE E INSTALACION ORINAL INSTITUCIONAL MEDIANO DE ENTRADA SUPERIOR EN PORCELANA COLOR BLANCO LINEA POLO (CORONA) REF: 088621001 O SIMILAR. INCLUYE GRIFERÍA PUSH Y VÁLVULA ANTIVANDÁLICA. | Actividad | UND |  |  |  | 932221
003.107 | C2 | CUADRILLA BB TIPO 1 (1 OFICIAL + 1 AYUDANTE) (Instalaciones) | Cuadrilla | HR | 2.27 | 41652 | 94550 |  | Ins C2
003.107 | E12 | EQUIPO DE TRANSPORTE | Equipos | DIA | 0.0612 | 187426 | 11470 |  | Ins E12
003.107 | H2 | EQUIPO BASICO (HERRAMIENTA MENOR) | Herramienta | UND | 0.1 | 3623 | 362 |  | Ins H2
003.107 | I100 | VALVULA ANTIVANDALICA PARA ORINAL | Insumos | UND | 1 | 211937 | 211937 |  | Ins I100
003.107 | I1565 | ACARREO INTERNO | Insumos | UND | 2.6 | 1897 | 4932 |  | Ins I1565
003.107 | I1911 | SIFÓN PARA ORINAL TIPO CORONA O SIMILAR REF.. 93301 O SIMILAR | Insumos | UND | 1 | 15348 | 15348 |  | Ins I1911
003.107 | I2004 | ORINAL INSTITUCIONAL MEDIANO DE ENTRADA SUPERIOR EN PORCELANA COLOR BLANCO LINEA POLO (CORONA) REF: 088621001 O SIMILAR. INCLUYE GRIFERÍA PUSH. | Insumos | UND | 1 | 498547 | 498547 |  | Ins I2004
003.107 | I55 | ACCESORIOS PARA CONECTAR VÁLVULA ORINAL MEDIANO TIPO DOCOL REF. 4 AA TCDO1 O SIMILAR | Insumos | UND | 1 | 95075 | 95075 |  | Ins I55
003.108 | - | SUMINISTRO, TRANSPORTE E INSTALACION SANITARIO INSTITUCIONAL DE TAZA BÁLTICA DE ENTRADA POSTERIOR REFERENCIA 113121001 CORONA O SIMILAR VÁLVULA ANTIBANDÁLICA DE BAJO CONSUMO. INCLUYE PUSH GLIFERÍA Y DEMÁS ELEMENTOS PARA SU CORRECTA INSTALACIÓN Y FUNCIONAMIENTO. | Actividad | UND |  |  |  | 1694997
003.108 | C2 | CUADRILLA BB TIPO 1 (1 OFICIAL + 1 AYUDANTE) (Instalaciones) | Cuadrilla | HR | 5 | 41652 | 208260 |  | Ins C2
003.108 | E12 | EQUIPO DE TRANSPORTE | Equipos | DIA | 0.0639 | 187426 | 11977 |  | Ins E12
003.108 | H2 | EQUIPO BASICO (HERRAMIENTA MENOR) | Herramienta | UND | 0.1 | 3623 | 362 |  | Ins H2
003.108 | I1565 | ACARREO INTERNO | Insumos | UND | 4.6 | 1897 | 8726 |  | Ins I1565
003.108 | I1912 | KIT TAZA BÁLTICA PLUS ENTRADA POSTERIOR CON VÁLVULA PUSH DE EMPOTRAR (Incluye taza, griferia push de empotrar) | Insumos | UND | 1 | 1465672 | 1465672 |  | Ins I1912
003.109 | - | SUMINISTRO, TRANSPORTE E INSTALACION DE TUBERIA PVC SANITARIA POR PLACAS Y DUCTOS 3" | Actividad | ML |  |  |  | 31325
003.109 | C2 | CUADRILLA BB TIPO 1 (1 OFICIAL + 1 AYUDANTE) (Instalaciones) | Cuadrilla | HR | 0.25 | 41652 | 10413 |  | Ins C2
003.109 | E12 | EQUIPO DE TRANSPORTE | Equipos | DIA | 0.00407 | 187426 | 763 |  | Ins E12
003.109 | I1565 | ACARREO INTERNO | Insumos | UND | 0.175 | 1897 | 332 |  | Ins I1565
003.109 | I575 | CODO 90° 1/4 CXC SANITARIO 3'' | Insumos | UND | 0.2 | 11749 | 2350 |  | Ins I575
003.109 | I647 | SOLDADURA PVC LIQUIDA 1/4 | Insumos | UND | 0.03 | 134508 | 4035 |  | Ins I647
003.109 | I728 | TUBERIA PVC SANITARIA DE 3" | Insumos | M | 1.05 | 12792 | 13432 |  | Ins I728
003.110 | - | SUMINISTRO, TRANSPORTE E INSTALACION DE TUBERIA PVC SANITARIA POR PLACAS Y DUCTOS 4" | Actividad | ML |  |  |  | 41847
003.110 | C2 | CUADRILLA BB TIPO 1 (1 OFICIAL + 1 AYUDANTE) (Instalaciones) | Cuadrilla | HR | 0.35 | 41652 | 14578 |  | Ins C2
003.110 | E12 | EQUIPO DE TRANSPORTE | Equipos | DIA | 0.00407 | 187426 | 763 |  | Ins E12
003.110 | I1565 | ACARREO INTERNO | Insumos | UND | 0.175 | 1897 | 332 |  | Ins I1565
003.110 | I576 | CODO 90° 1/4 CXC SANITARIO 4'' | Insumos | UND | 0.2 | 20431 | 4086 |  | Ins I576
003.110 | I647 | SOLDADURA PVC LIQUIDA 1/4 | Insumos | UND | 0.04 | 134508 | 5380 |  | Ins I647
003.110 | I729 | TUBERIA PVC SANITARIA DE 4" | Insumos | M | 1.05 | 15912 | 16708 |  | Ins I729
003.111 | - | SUMINISTRO, TRANSPORTE E INSTALACION DE TUBERIA PVC SANITARIA POR PLACAS Y DUCTOS 6" | Actividad | ML |  |  |  | 97966
003.111 | C2 | CUADRILLA BB TIPO 1 (1 OFICIAL + 1 AYUDANTE) (Instalaciones) | Cuadrilla | HR | 0.45 | 41652 | 18743 |  | Ins C2
003.111 | E12 | EQUIPO DE TRANSPORTE | Equipos | DIA | 0.00407 | 187426 | 763 |  | Ins E12
003.111 | I1565 | ACARREO INTERNO | Insumos | UND | 0.175 | 1897 | 332 |  | Ins I1565
003.111 | I581 | CODO 90° 1/4 CXE SANITARIO 6'' | Insumos | UND | 0.2 | 172935 | 34587 |  | Ins I581
003.111 | I647 | SOLDADURA PVC LIQUIDA 1/4 | Insumos | UND | 0.06 | 134508 | 8070 |  | Ins I647
003.111 | I730 | TUBERIA PVC SANITARIA DE 6" | Insumos | M | 1.05 | 33782 | 35471 |  | Ins I730
003.112 | - | SUMINISTRO, TRANSPORTE E INSTALACION DE ABRAZADERAS DE FIJACION PARA TUBERIA COLGANTE 2" | Actividad | UND |  |  |  | 20044
003.112 | C2 | CUADRILLA BB TIPO 1 (1 OFICIAL + 1 AYUDANTE) (Instalaciones) | Cuadrilla | HR | 0.2 | 41652 | 8330 |  | Ins C2
003.112 | E12 | EQUIPO DE TRANSPORTE | Equipos | DIA | 0.001 | 187426 | 187 |  | Ins E12
003.112 | H2 | EQUIPO BASICO (HERRAMIENTA MENOR) | Herramienta | UND | 1 | 3623 | 3623 |  | Ins H2
003.112 | I1565 | ACARREO INTERNO | Insumos | UND | 0.1 | 1897 | 190 |  | Ins I1565
003.112 | I2235 | ESPACIADOR PARA ABRAZADERAS DE FIJACION PARA TUBERIA COLGANTE | Insumos | M | 0.4 | 1700 | 680 |  | Ins I2235
003.112 | I2236 | TUERCA PARA ABRAZADERAS DE FIJACION PARA TUBERIA COLGANTE | Insumos | UND | 2 | 144 | 288 |  | Ins I2236
003.112 | I2239 | ANCLAJE DE EXPANSION PARA ABRAZADERAS DE FIJACION PARA TUBERIA COLGANTE | Insumos | UND | 1 | 714 | 714 |  | Ins I2239
003.112 | I2232 | ABRAZADERA HORQUILLA 2" | Insumos | UND | 1 | 6032 | 6032 |  | Ins I2232
003.113 | - | SUMINISTRO, TRANSPORTE E INSTALACION DE ABRAZADERAS DE FIJACION PARA TUBERIA COLGANTE 3" | Actividad | UND |  |  |  | 32141
003.113 | C2 | CUADRILLA BB TIPO 1 (1 OFICIAL + 1 AYUDANTE) (Instalaciones) | Cuadrilla | HR | 0.2 | 41652 | 8330 |  | Ins C2
003.113 | E12 | EQUIPO DE TRANSPORTE | Equipos | DIA | 0.001 | 187426 | 187 |  | Ins E12
003.113 | H2 | EQUIPO BASICO (HERRAMIENTA MENOR) | Herramienta | UND | 0.1 | 3623 | 362 |  | Ins H2
003.113 | I2235 | ESPACIADOR PARA ABRAZADERAS DE FIJACION PARA TUBERIA COLGANTE | Insumos | M | 0.4 | 1700 | 680 |  | Ins I2235
003.113 | I2236 | TUERCA PARA ABRAZADERAS DE FIJACION PARA TUBERIA COLGANTE | Insumos | UND | 2 | 144 | 288 |  | Ins I2236
003.113 | I2239 | ANCLAJE DE EXPANSION PARA ABRAZADERAS DE FIJACION PARA TUBERIA COLGANTE | Insumos | UND | 1 | 714 | 714 |  | Ins I2239
003.113 | I2252 | ABRAZADERA HORQUILLA 3" | Insumos | UND | 1 | 8112 | 8112 |  | Ins I2252
003.113 | I2575 | VARILLA ROSCADA DE 5/8" X 1.0M | Insumos | UN | 0.5 | 26936 | 13468 |  | Ins I2575
003.114 | - | SUMINISTRO, TRANSPORTE E INSTALACION DE ABRAZADERAS DE FIJACION PARA TUBERIA COLGANTE 4" | Actividad | UND |  |  |  | 37549
003.114 | C2 | CUADRILLA BB TIPO 1 (1 OFICIAL + 1 AYUDANTE) (Instalaciones) | Cuadrilla | HR | 0.2 | 41652 | 8330 |  | Ins C2
003.114 | E12 | EQUIPO DE TRANSPORTE | Equipos | DIA | 0.001 | 187426 | 187 |  | Ins E12
003.114 | H2 | EQUIPO BASICO (HERRAMIENTA MENOR) | Herramienta | UND | 0.1 | 3623 | 362 |  | Ins H2
003.114 | I2575 | VARILLA ROSCADA DE 5/8" X 1.0M | Insumos | UN | 0.5 | 26936 | 13468 |  | Ins I2575
003.114 | I2235 | ESPACIADOR PARA ABRAZADERAS DE FIJACION PARA TUBERIA COLGANTE | Insumos | M | 0.4 | 1700 | 680 |  | Ins I2235
003.114 | I2236 | TUERCA PARA ABRAZADERAS DE FIJACION PARA TUBERIA COLGANTE | Insumos | UND | 2 | 144 | 288 |  | Ins I2236
003.114 | I2239 | ANCLAJE DE EXPANSION PARA ABRAZADERAS DE FIJACION PARA TUBERIA COLGANTE | Insumos | UND | 1 | 714 | 714 |  | Ins I2239
003.114 | I2260 | ABRAZADERA HORQUILLA 4" | Insumos | UND | 1 | 13520 | 13520 |  | Ins I2260
003.115 | - | SUMINISTRO, TRANSPORTE E INSTALACION DE ABRAZADERAS DE FIJACION PARA TUBERIA COLGANTE 6" | Actividad | UND |  |  |  | 47949
003.115 | C2 | CUADRILLA BB TIPO 1 (1 OFICIAL + 1 AYUDANTE) (Instalaciones) | Cuadrilla | HR | 0.2 | 41652 | 8330 |  | Ins C2
003.115 | E12 | EQUIPO DE TRANSPORTE | Equipos | DIA | 0.001 | 187426 | 187 |  | Ins E12
003.115 | H2 | EQUIPO BASICO (HERRAMIENTA MENOR) | Herramienta | UND | 0.1 | 3623 | 362 |  | Ins H2
003.115 | I2575 | VARILLA ROSCADA DE 5/8" X 1.0M | Insumos | UN | 0.5 | 26936 | 13468 |  | Ins I2575
003.115 | I2235 | ESPACIADOR PARA ABRAZADERAS DE FIJACION PARA TUBERIA COLGANTE | Insumos | M | 0.4 | 1700 | 680 |  | Ins I2235
003.115 | I2236 | TUERCA PARA ABRAZADERAS DE FIJACION PARA TUBERIA COLGANTE | Insumos | UND | 2 | 144 | 288 |  | Ins I2236
003.115 | I2239 | ANCLAJE DE EXPANSION PARA ABRAZADERAS DE FIJACION PARA TUBERIA COLGANTE | Insumos | UND | 1 | 714 | 714 |  | Ins I2239
003.115 | I2266 | ABRAZADERA HORQUILLA 6" | Insumos | UND | 1 | 23920 | 23920 |  | Ins I2266
003.116 | - | SUMINISTRO, TRANSPORTE E INSTALACION DE TRAGANTE DE AGUAS LLUVIAS 6" X 4" | Actividad | UND |  |  |  | 64402
003.116 | C2 | CUADRILLA BB TIPO 1 (1 OFICIAL + 1 AYUDANTE) (Instalaciones) | Cuadrilla | HR | 0.45 | 41652 | 18743 |  | Ins C2
003.116 | E12 | EQUIPO DE TRANSPORTE | Equipos | DIA | 0.003 | 187426 | 562 |  | Ins E12
003.116 | H2 | EQUIPO BASICO (HERRAMIENTA MENOR) | Herramienta | UND | 1 | 3623 | 3623 |  | Ins H2
003.116 | I1565 | ACARREO INTERNO | Insumos | UND | 0.1 | 1897 | 190 |  | Ins I1565
003.116 | I2333 | TRAGANTE DE AGUAS LLUVIAS 6"X4" | Insumos | UND | 1 | 41284 | 41284 |  | Ins I2333
003.117 | - | SUMINISTRO, TRANSPORTE E INSTALACION DE TUBERIA PVC SANITARIA BAJO TIERRA 3" | Actividad | ML |  |  |  | 31325
003.117 | C2 | CUADRILLA BB TIPO 1 (1 OFICIAL + 1 AYUDANTE) (Instalaciones) | Cuadrilla | HR | 0.25 | 41652 | 10413 |  | Ins C2
003.117 | E12 | EQUIPO DE TRANSPORTE | Equipos | DIA | 0.00407 | 187426 | 763 |  | Ins E12
003.117 | I1565 | ACARREO INTERNO | Insumos | UND | 0.175 | 1897 | 332 |  | Ins I1565
003.117 | I575 | CODO 90° 1/4 CXC SANITARIO 3'' | Insumos | UND | 0.2 | 11749 | 2350 |  | Ins I575
003.117 | I647 | SOLDADURA PVC LIQUIDA 1/4 | Insumos | UND | 0.03 | 134508 | 4035 |  | Ins I647
003.117 | I728 | TUBERIA PVC SANITARIA DE 3" | Insumos | M | 1.05 | 12792 | 13432 |  | Ins I728
003.118 | - | SUMINISTRO, TRANSPORTE E INSTALACION DE TUBERIA PVC SANITARIA BAJO TIERRA 4" | Actividad | ML |  |  |  | 41847
003.118 | C2 | CUADRILLA BB TIPO 1 (1 OFICIAL + 1 AYUDANTE) (Instalaciones) | Cuadrilla | HR | 0.35 | 41652 | 14578 |  | Ins C2
003.118 | E12 | EQUIPO DE TRANSPORTE | Equipos | DIA | 0.00407 | 187426 | 763 |  | Ins E12
003.118 | I1565 | ACARREO INTERNO | Insumos | UND | 0.175 | 1897 | 332 |  | Ins I1565
003.118 | I576 | CODO 90° 1/4 CXC SANITARIO 4'' | Insumos | UND | 0.2 | 20431 | 4086 |  | Ins I576
003.118 | I647 | SOLDADURA PVC LIQUIDA 1/4 | Insumos | UND | 0.04 | 134508 | 5380 |  | Ins I647
003.118 | I729 | TUBERIA PVC SANITARIA DE 4" | Insumos | M | 1.05 | 15912 | 16708 |  | Ins I729
003.119 | - | SUMINISTRO, TRANSPORTE E INSTALACION DE TUBERIA PVC SANITARIA BAJO TIERRA 6" | Actividad | ML |  |  |  | 97966
003.119 | C2 | CUADRILLA BB TIPO 1 (1 OFICIAL + 1 AYUDANTE) (Instalaciones) | Cuadrilla | HR | 0.45 | 41652 | 18743 |  | Ins C2
003.119 | E12 | EQUIPO DE TRANSPORTE | Equipos | DIA | 0.00407 | 187426 | 763 |  | Ins E12
003.119 | I1565 | ACARREO INTERNO | Insumos | UND | 0.175 | 1897 | 332 |  | Ins I1565
003.119 | I577 | CODO 90° 1/4 CXC SANITARIO 6'' | Insumos | UND | 0.2 | 172935 | 34587 |  | Ins I577
003.119 | I647 | SOLDADURA PVC LIQUIDA 1/4 | Insumos | UND | 0.06 | 134508 | 8070 |  | Ins I647
003.119 | I730 | TUBERIA PVC SANITARIA DE 6" | Insumos | M | 1.05 | 33782 | 35471 |  | Ins I730
003.120 | - | SUMINISTRO, TRANSPORTE E INSTALACION DE TUBERIA PVC SANITARIA BAJO TIERRA 8" | Actividad | ML |  |  |  | 193151
003.120 | C2 | CUADRILLA BB TIPO 1 (1 OFICIAL + 1 AYUDANTE) (Instalaciones) | Cuadrilla | HR | 0.55 | 41652 | 22909 |  | Ins C2
003.120 | E12 | EQUIPO DE TRANSPORTE | Equipos | DIA | 0.005 | 187426 | 937 |  | Ins E12
003.120 | I1565 | ACARREO INTERNO | Insumos | UND | 0.2 | 1897 | 379 |  | Ins I1565
003.120 | I2334 | CODO 90° 1/4 CXE SANITARIO 8'' | Insumos | UND | 0.2 | 159218 | 31844 |  | Ins I2334
003.120 | I2335 | TUBERIA PVC SANITARIA 8" | Insumos | ML | 1.05 | 120306 | 126321 |  | Ins I2335
003.120 | I647 | SOLDADURA PVC LIQUIDA 1/4 | Insumos | UND | 0.08 | 134508 | 10761 |  | Ins I647
003.121 | - | SUMINISTRO, TRANSPORTE E INSTALACION DE TUBERIA PVC NOVAFORT BAJO TIERRA 4" | Actividad | ML |  |  |  | 54114
003.121 | C2 | CUADRILLA BB TIPO 1 (1 OFICIAL + 1 AYUDANTE) (Instalaciones) | Cuadrilla | HR | 0.6 | 41652 | 24991 |  | Ins C2
003.121 | E12 | EQUIPO DE TRANSPORTE | Equipos | DIA | 0.005 | 187426 | 937 |  | Ins E12
003.121 | I1565 | ACARREO INTERNO | Insumos | UND | 0.185 | 1897 | 351 |  | Ins I1565
003.121 | I2336 | TUBERIA PVC NOVAFORT 4" | Insumos | ML | 1.05 | 23307 | 24472 |  | Ins I2336
003.121 | I647 | SOLDADURA PVC LIQUIDA 1/4 | Insumos | UND | 0.025 | 134508 | 3363 |  | Ins I647
003.122 | - | SUMINISTRO, TRANSPORTE E INSTALACION DE TUBERIA PVC NOVAFORT BAJO TIERRA 6" | Actividad | ML |  |  |  | 80065
003.122 | C2 | CUADRILLA BB TIPO 1 (1 OFICIAL + 1 AYUDANTE) (Instalaciones) | Cuadrilla | HR | 0.7 | 41652 | 29156 |  | Ins C2
003.122 | E12 | EQUIPO DE TRANSPORTE | Equipos | DIA | 0.0055 | 187426 | 1031 |  | Ins E12
003.122 | I1565 | ACARREO INTERNO | Insumos | UND | 0.195 | 1897 | 370 |  | Ins I1565
003.122 | I2337 | TUBERIA PVC NOVAFORT 6" | Insumos | ML | 1.05 | 43308 | 45473 |  | Ins I2337
003.122 | I647 | SOLDADURA PVC LIQUIDA 1/4 | Insumos | UND | 0.03 | 134508 | 4035 |  | Ins I647
003.124 | - | SUMINISTRO, TRANSPORTE E INSTALACION DE TUBERIA PVC NOVAFORT BAJO TIERRA 8" | Actividad | ML |  |  |  | 116812
003.124 | C2 | CUADRILLA BB TIPO 1 (1 OFICIAL + 1 AYUDANTE) (Instalaciones) | Cuadrilla | HR | 0.9 | 41652 | 37487 |  | Ins C2
003.124 | E12 | EQUIPO DE TRANSPORTE | Equipos | DIA | 0.0075 | 187426 | 1406 |  | Ins E12
003.124 | I1565 | ACARREO INTERNO | Insumos | UND | 0.205 | 1897 | 389 |  | Ins I1565
003.124 | I2378 | TUBERIA PVC NOVAFORT 8" | Insumos | ML | 1.05 | 69995 | 73495 |  | Ins I2378
003.124 | I647 | SOLDADURA PVC LIQUIDA 1/4 | Insumos | UND | 0.03 | 134508 | 4035 |  | Ins I647
003.125 | - | SUMINISTRO, TRANSPORTE E INSTALACION CAJA DE INSPECCION CIRCULAR 1,20 (COMPLETA) | Actividad | UND |  |  |  | 1544748
003.125 | C23 | CUADRILLA BB TIPO 4 (1 OFICIAL + 4 AYUDANTE) (Instalaciones) | Cuadrilla | HR | 3.35 | 89712 | 300535 |  | Ins C23
003.125 | E12 | EQUIPO DE TRANSPORTE | Equipos | DIA | 0.085 | 187426 | 15931 |  | Ins E12
003.125 | H2 | EQUIPO BASICO (HERRAMIENTA MENOR) | Herramienta | UND | 10 | 3623 | 36230 |  | Ins H2
003.125 | I1565 | ACARREO INTERNO | Insumos | UND | 9 | 1897 | 17073 |  | Ins I1565
003.125 | I1709 | EXCAVACION MANUAL DE MATERIAL HETEROGENEO ( INCLUYE CARGUE Y RETIRO DE MATERIAL EXCAVADO A BOLADERO) | Insumos | M3 - HM | 0.6 | 32145 | 19287 |  | Ins I1709
003.125 | I2217 | ACERO DE REFUERZO FY = 60.000 PSI = 420 MPA | Insumos | KG | 5.6 | 4421 | 24758 |  | Ins I2217
003.125 | I2230 | CONCRETO 3000 PSI | Insumos | M3 | 0.5 | 426164 | 213082 |  | Ins I2230
003.125 | I2302 | MORTERO 1:3 | Insumos | M3 | 0.18 | 734369 | 132186 |  | Ins I2302
003.125 | I2381 | TAPA METALICA 60 CMS MARCA AGUAS DE MANIZALES | Insumos | UND | 1 | 785666 | 785666 |  | Ins I2381
003.126 | - | SUMINISTRO, TRANSPORTE E INSTALACION DE TUBERIA PVC NOVAFORT BAJO TIERRA 10" | Actividad | ML |  |  |  | 163533
003.126 | C9 | CUADRILLA BB TIPO 2 (1 OFICIAL + 2 AYUDANTE) (Instalaciones) | Cuadrilla | HR | 1 | 57672 | 57672 |  | Ins C9
003.126 | E12 | EQUIPO DE TRANSPORTE | Equipos | DIA | 0.008 | 187426 | 1499 |  | Ins E12
003.126 | I1565 | ACARREO INTERNO | Insumos | UND | 0.4 | 1897 | 759 |  | Ins I1565
003.126 | I2384 | TUBERIA PVC NOVAFORT 10" | Insumos | ML | 1.05 | 94186 | 98895 |  | Ins I2384
003.126 | I647 | SOLDADURA PVC LIQUIDA 1/4 | Insumos | UND | 0.035 | 134508 | 4708 |  | Ins I647
003.127 | - | SUMINISTRO, TRANSPORTE E INSTALACION DE TUBERIA PVC NOVAFORT BAJO TIERRA 12" | Actividad | ML |  |  |  | 207788
003.127 | C9 | CUADRILLA BB TIPO 2 (1 OFICIAL + 2 AYUDANTE) (Instalaciones) | Cuadrilla | HR | 1 | 57672 | 57672 |  | Ins C9
003.127 | E12 | EQUIPO DE TRANSPORTE | Equipos | DIA | 0.009 | 187426 | 1687 |  | Ins E12
003.127 | I1565 | ACARREO INTERNO | Insumos | UND | 0.4 | 1897 | 759 |  | Ins I1565
003.127 | I2385 | TUBERIA PVC NOVAFORT 12" | Insumos | ML | 1.05 | 135514 | 142290 |  | Ins I2385
003.127 | I647 | SOLDADURA PVC LIQUIDA 1/4 | Insumos | UND | 0.04 | 134508 | 5380 |  | Ins I647
003.128 | - | SUMINISTRO, TRANSPORTE E INSTALACION DE TUBERIA PVC NOVAFORT BAJO TIERRA 14" | Actividad | ML |  |  |  | 248584
003.128 | C9 | CUADRILLA BB TIPO 2 (1 OFICIAL + 2 AYUDANTE) (Instalaciones) | Cuadrilla | HR | 1 | 57672 | 57672 |  | Ins C9
003.128 | E12 | EQUIPO DE TRANSPORTE | Equipos | DIA | 0.009 | 187426 | 1687 |  | Ins E12
003.128 | I1565 | ACARREO INTERNO | Insumos | UND | 0.45 | 1897 | 854 |  | Ins I1565
003.128 | I2386 | TUBERIA PVC NOVAFORT 14" | Insumos | ML | 1.05 | 174277 | 182991 |  | Ins I2386
003.128 | I647 | SOLDADURA PVC LIQUIDA 1/4 | Insumos | UND | 0.04 | 134508 | 5380 |  | Ins I647
003.129 | - | SUMINISTRO, TRANSPORTE E INSTALACION DE TUBERIA PVC NOVAFORT BAJO TIERRA 16" | Actividad | ML |  |  |  | 293859
003.129 | C9 | CUADRILLA BB TIPO 2 (1 OFICIAL + 2 AYUDANTE) (Instalaciones) | Cuadrilla | HR | 1 | 57672 | 57672 |  | Ins C9
003.129 | E12 | EQUIPO DE TRANSPORTE | Equipos | DIA | 0.01 | 187426 | 1874 |  | Ins E12
003.129 | I1565 | ACARREO INTERNO | Insumos | UND | 0.5 | 1897 | 949 |  | Ins I1565
003.129 | I2387 | TUBERIA PVC NOVAFORT 16" | Insumos | ML | 1.05 | 217128 | 227984 |  | Ins I2387
003.129 | I647 | SOLDADURA PVC LIQUIDA 1/4 | Insumos | UND | 0.04 | 134508 | 5380 |  | Ins I647
003.130 | - | SUMINISTRO, TRANSPORTE E INSTALACION DE TUBERIA PVC NOVAFORT BAJO TIERRA 18" | Actividad | ML |  |  |  | 323859
003.130 | C9 | CUADRILLA BB TIPO 2 (1 OFICIAL + 2 AYUDANTE) (Instalaciones) | Cuadrilla | HR | 1 | 57672 | 57672 |  | Ins C9
003.130 | E12 | EQUIPO DE TRANSPORTE | Equipos | DIA | 0.01 | 187426 | 1874 |  | Ins E12
003.130 | I1565 | ACARREO INTERNO | Insumos | UND | 0.5 | 1897 | 949 |  | Ins I1565
003.130 | I2388 | TUBERIA PVC NOVAFORT 18" | Insumos | ML | 1.05 | 245699 | 257984 |  | Ins I2388
003.130 | I647 | SOLDADURA PVC LIQUIDA 1/4 | Insumos | UND | 0.04 | 134508 | 5380 |  | Ins I647
003.131 | - | SUMINISTRO, TRANSPORTE E INSTALACION DE TUBERIA PVC NOVAFORT BAJO TIERRA 20" | Actividad | ML |  |  |  | 389965
003.131 | C9 | CUADRILLA BB TIPO 2 (1 OFICIAL + 2 AYUDANTE) (Instalaciones) | Cuadrilla | HR | 1 | 57672 | 57672 |  | Ins C9
003.131 | E12 | EQUIPO DE TRANSPORTE | Equipos | DIA | 0.015 | 187426 | 2811 |  | Ins E12
003.131 | I1565 | ACARREO INTERNO | Insumos | UND | 0.5 | 1897 | 949 |  | Ins I1565
003.131 | I2389 | TUBERIA PVC NOVAFORT 20" | Insumos | ML | 1.05 | 307124 | 322480 |  | Ins I2389
003.131 | I647 | SOLDADURA PVC LIQUIDA 1/4 | Insumos | UND | 0.045 | 134508 | 6053 |  | Ins I647
003.132 | - | SUMINISTRO, TRANSPORTE E INSTALACION DE VALVULA ANTIRRETORNO 4" | Actividad | UND |  |  |  | 737577
003.132 | C16 | CUADRILLA BB TIPO 3 (1 OFICIAL + 3 AYUDANTE) (Instalaciones) | Cuadrilla | HR | 4 | 73692 | 294768 |  | Ins C16
003.132 | E12 | EQUIPO DE TRANSPORTE | Equipos | DIA | 0.007 | 187426 | 1312 |  | Ins E12
003.132 | H2 | EQUIPO BASICO (HERRAMIENTA MENOR) | Herramienta | UND | 1 | 3623 | 3623 |  | Ins H2
003.132 | I1565 | ACARREO INTERNO | Insumos | UND | 0.4 | 1897 | 759 |  | Ins I1565
003.132 | I2392 | VALVULA ANTIRRETORNO 4" | Insumos | UND | 1 | 437115 | 437115 |  | Ins I2392
003.133 | - | SUMINISTRO, TRANSPORTE E INSTALACION DE BOMBA SUMERGIBLE | Actividad | UND |  |  |  | 1635456
003.133 | C23 | CUADRILLA BB TIPO 4 (1 OFICIAL + 4 AYUDANTE) (Instalaciones) | Cuadrilla | HR | 3 | 89712 | 269136 |  | Ins C23
003.133 | E12 | EQUIPO DE TRANSPORTE | Equipos | DIA | 0.025 | 187426 | 4686 |  | Ins E12
003.133 | H2 | EQUIPO BASICO (HERRAMIENTA MENOR) | Herramienta | UND | 1 | 3623 | 3623 |  | Ins H2
003.133 | I1565 | ACARREO INTERNO | Insumos | UND | 0.5 | 1897 | 949 |  | Ins I1565
003.133 | I2393 | BOMBA SUMERGIBLE | Insumos | M3 | 1 | 1357062 | 1357062 |  | Ins I2393
003.134 | - | SUMINISTRO, TRANSPORTE E INSTALACION FILTRO DRENAJE (0.30 X 1.20 M.) TUBO DRENAJE CORRUGADO DE 4" CON FILTRO. INCLUYE RELLENO PIEDRA FILTRO, GEOTEXTIL NT 3000 | Actividad | ML |  |  |  | 134177
003.134 | C2 | CUADRILLA BB TIPO 1 (1 OFICIAL + 1 AYUDANTE) (Instalaciones) | Cuadrilla | HR | 0.6 | 41652 | 24991 |  | Ins C2
003.134 | E12 | EQUIPO DE TRANSPORTE | Equipos | DIA | 0.02 | 187426 | 3749 |  | Ins E12
003.134 | H2 | EQUIPO BASICO (HERRAMIENTA MENOR) | Herramienta | UND | 0.4 | 3623 | 1449 |  | Ins H2
003.134 | I1565 | ACARREO INTERNO | Insumos | UND | 0.3 | 1897 | 569 |  | Ins I1565
003.134 | I48 | PIEDRA FILTRO | Insumos | M3 | 0.378 | 126000 | 47628 |  | Ins I48
003.134 | I513 | GEOTEXTIL NO TEJIDO 3000 PAVCO O SIMILAR | Insumos | M2 | 3.3 | 11180 | 36894 |  | Ins I513
003.134 | I731 | TUBO DRENAJE CORRUGADA PVC 100 MM ( 4") SIN FILTRO | Insumos | M | 1.01 | 18710 | 18897 |  | Ins I731
003.135 | - | SUMINISTRO, TRANSPORTE E INSTALACION FILTRO DRENAJE (0.30 X 1.50 M.) TUBO DRENAJE CORRUGADO DE 4" CON FILTRO. INCLUYE RELLENO PIEDRA FILTRO, GEOTEXTIL NT 3000 | Actividad | ML |  |  |  | 154875
003.135 | C2 | CUADRILLA BB TIPO 1 (1 OFICIAL + 1 AYUDANTE) (Instalaciones) | Cuadrilla | HR | 0.65 | 41652 | 27074 |  | Ins C2
003.135 | E12 | EQUIPO DE TRANSPORTE | Equipos | DIA | 0.02 | 187426 | 3749 |  | Ins E12
003.135 | H2 | EQUIPO BASICO (HERRAMIENTA MENOR) | Herramienta | UND | 0.4 | 3623 | 1449 |  | Ins H2
003.135 | I1565 | ACARREO INTERNO | Insumos | UND | 0.3 | 1897 | 569 |  | Ins I1565
003.135 | I48 | PIEDRA FILTRO | Insumos | M3 | 0.4725 | 126000 | 59535 |  | Ins I48
003.135 | I513 | GEOTEXTIL NO TEJIDO 3000 PAVCO O SIMILAR | Insumos | M2 | 3.9 | 11180 | 43602 |  | Ins I513
003.135 | I731 | TUBO DRENAJE CORRUGADA PVC 100 MM ( 4") SIN FILTRO | Insumos | M | 1.01 | 18710 | 18897 |  | Ins I731
003.136 | - | SUMINISTRO, TRANSPORTE E INSTALACION FILTRO DRENAJE (0.30 X 1.80 M.) TUBO DRENAJE CORRUGADO DE 4" CON FILTRO. INCLUYE RELLENO PIEDRA FILTRO, GEOTEXTIL NT 3000 | Actividad | ML |  |  |  | 175572
003.136 | C2 | CUADRILLA BB TIPO 1 (1 OFICIAL + 1 AYUDANTE) (Instalaciones) | Cuadrilla | HR | 0.7 | 41652 | 29156 |  | Ins C2
003.136 | E12 | EQUIPO DE TRANSPORTE | Equipos | DIA | 0.02 | 187426 | 3749 |  | Ins E12
003.136 | H2 | EQUIPO BASICO (HERRAMIENTA MENOR) | Herramienta | UND | 0.4 | 3623 | 1449 |  | Ins H2
003.136 | I1565 | ACARREO INTERNO | Insumos | UND | 0.3 | 1897 | 569 |  | Ins I1565
003.136 | I48 | PIEDRA FILTRO | Insumos | M3 | 0.567 | 126000 | 71442 |  | Ins I48
003.136 | I513 | GEOTEXTIL NO TEJIDO 3000 PAVCO O SIMILAR | Insumos | M2 | 4.5 | 11180 | 50310 |  | Ins I513
003.136 | I731 | TUBO DRENAJE CORRUGADA PVC 100 MM ( 4") SIN FILTRO | Insumos | M | 1.01 | 18710 | 18897 |  | Ins I731
003.137 | - | REUBICACION DE PUNTOS SANITARIOS 4" PARA DESAGUE EN PLACAS DE CONTRAPISO (INCLUYE DEMOLICION DE PLACA, EXCAVACION,TUBERIA, ACCESORIOS, CONCRETO Y MALLA ELECTROSOLDADA) | Actividad | UND |  |  |  | 314255
003.137 | C1 | CUADRILLA AA TIPO 1 (1 OFICIAL + 1 AYUDANTE) (Albañileria) | Cuadrilla | HR | 4.4 | 37863 | 166597 |  | Ins C1
003.137 | E12 | EQUIPO DE TRANSPORTE | Equipos | DIA | 0.02 | 187426 | 3749 |  | Ins E12
003.137 | H2 | EQUIPO BASICO (HERRAMIENTA MENOR) | Herramienta | UND | 0.4 | 3623 | 1449 |  | Ins H2
003.137 | I1565 | ACARREO INTERNO | Insumos | UND | 0.3 | 1897 | 569 |  | Ins I1565
003.137 | E19 | TALADRO ROTO PERCUTOR | Equipos | DIA | 0.13643 | 86632 | 11819 |  | Ins E19
003.137 | AB5 | CONCRETO 3000 psi - 21 Mpa | Analisis Basico | M3 | 0.04 | 597780 | 23911
003.137 | I729 | TUBERIA PVC SANITARIA DE 4" | Insumos | M | 1.5 | 15912 | 23868 |  | Ins I729
003.137 | I795 | UNION SANITARIA 4" PVC | Insumos | UND | 1 | 11904 | 11904 |  | Ins I795
003.137 | I576 | CODO 90° 1/4 CXC SANITARIO 4'' | Insumos | UND | 1 | 20431 | 20431 |  | Ins I576
003.137 | I571 | CODO 45° 1/8 CXE SANITARIO 4'' | Insumos | UND | 2 | 22985 | 45970 |  | Ins I571
003.137 | I647 | SOLDADURA PVC LIQUIDA 1/4 | Insumos | UND | 0.02 | 134508 | 2690 |  | Ins I647
003.137 | I614 | LIMPIADOR REM PVC 760 GRMS. (1/4) | Insumos | UND | 0.02 | 64889 | 1298 |  | Ins I614
003.138 | - | SUMINISTRO, TRANSPORTE E INSTALACION DE TRAGANTE DE AGUAS LLUVIAS 8" X 6" | Actividad | UND |  |  |  | 164871
003.138 | C2 | CUADRILLA BB TIPO 1 (1 OFICIAL + 1 AYUDANTE) (Instalaciones) | Cuadrilla | HR | 0.46 | 41652 | 19160 |  | Ins C2
003.138 | E12 | EQUIPO DE TRANSPORTE | Equipos | DIA | 0.003 | 187426 | 562 |  | Ins E12
003.138 | H2 | EQUIPO BASICO (HERRAMIENTA MENOR) | Herramienta | UND | 1 | 3623 | 3623 |  | Ins H2
003.138 | I1565 | ACARREO INTERNO | Insumos | UND | 0.1 | 1897 | 190 |  | Ins I1565
003.138 | I2576 | REJILLA CUPULA DE ALUMINIO 8x6" | Insumos | UN | 1 | 141336 | 141336 |  | Ins I2576
003.139 | - | SUMINISTRO, TRANSPORTE E INSTALACION DE TUBERIA PVC SANITARIA POR PLACAS Y DUCTOS 2" | Actividad | ML |  |  |  | 25984
003.139 | C2 | CUADRILLA BB TIPO 1 (1 OFICIAL + 1 AYUDANTE) (Instalaciones) | Cuadrilla | HR | 0.25 | 41652 | 10413 |  | Ins C2
003.139 | E12 | EQUIPO DE TRANSPORTE | Equipos | DIA | 0.00407 | 187426 | 763 |  | Ins E12
003.139 | I1565 | ACARREO INTERNO | Insumos | UND | 0.175 | 1897 | 332 |  | Ins I1565
003.139 | I574 | CODO 90° 1/4 CXC SANITARIO 2'' | Insumos | UND | 0.2 | 5072 | 1014 |  | Ins I574
003.139 | I647 | SOLDADURA PVC LIQUIDA 1/4 | Insumos | UND | 0.03 | 134508 | 4035 |  | Ins I647
003.139 | I727 | TUBERIA PVC SANITARIA DE 2" | Insumos | M | 1.05 | 8978 | 9427 |  | Ins I727
003.140 | - | SUMINISTRO, TRANSPORTE E INSTALACION DE TRAGANTE DE AGUAS LLUVIAS 4X3" | Actividad | UND |  |  |  | 51511
003.140 | C2 | CUADRILLA BB TIPO 1 (1 OFICIAL + 1 AYUDANTE) (Instalaciones) | Cuadrilla | HR | 0.46 | 41652 | 19160 |  | Ins C2
003.140 | E12 | EQUIPO DE TRANSPORTE | Equipos | DIA | 0.003 | 187426 | 562 |  | Ins E12
003.140 | H2 | EQUIPO BASICO (HERRAMIENTA MENOR) | Herramienta | UND | 1 | 3623 | 3623 |  | Ins H2
003.140 | I1565 | ACARREO INTERNO | Insumos | UND | 0.1 | 1897 | 190 |  | Ins I1565
003.140 | I2662 | REJILLA TIPO CUPULA D 4x3" | Insumos | UN | 1 | 27976 | 27976 |  | Ins I2662
003.141 | - | SUMINISTRO, TRANSPORTE E INSTALACIÓN DE SISTEMA SEPTICO DOS TANQUES DE 500LT Y TRAMPA DE GRASAS DE 105LT (INC. TANQUE SEPTICO, FILTRO ANAEROBIO, TRAMPA DE GRASAS, ACCESORIOS Y TUBERIA PVC, GRAVA Y DEMÁS ELEMENTOS PARA SU CORRECTA INSTALACIÓN Y FUNCIONAMIENTO) | Actividad | UND |  |  |  | 2089927
003.141 | C2 | CUADRILLA BB TIPO 1 (1 OFICIAL + 1 AYUDANTE) (Instalaciones) | Cuadrilla | HR | 4 | 41652 | 166608 |  | Ins C2
003.141 | E12 | EQUIPO DE TRANSPORTE | Equipos | DIA | 1 | 187426 | 187426 |  | Ins E12
003.141 | H2 | EQUIPO BASICO (HERRAMIENTA MENOR) | Herramienta | UND | 1 | 3623 | 3623 |  | Ins H2
003.141 | I1565 | ACARREO INTERNO | Insumos | UND | 2 | 1897 | 3794 |  | Ins I1565
003.141 | I3018 | KIT SISTEMA SEPTICO 500 + 500 + 105 LT | Insumos | UND | 1 | 1248000 | 1248000 |  | Ins I3018
003.141 | I3019 | KIT ACCESORIOS PVC PARA SISTEMA SÉPTICO | Insumos | UND | 1 | 312000 | 312000 |  | Ins I3019
003.141 | I647 | SOLDADURA PVC LIQUIDA 1/4 | Insumos | UND | 0.1 | 134508 | 13451 |  | Ins I647
003.141 | I614 | LIMPIADOR REM PVC 760 GRMS. (1/4) | Insumos | UND | 0.1 | 64889 | 6489 |  | Ins I614
003.141 | I48 | PIEDRA FILTRO | Insumos | M3 | 0.8 | 126000 | 100800 |  | Ins I48
003.141 | I729 | TUBERIA PVC SANITARIA DE 4" | Insumos | M | 3 | 15912 | 47736 |  | Ins I729
003.142 | - | SUMINISTRO, TRANSPORTE E INSTALACIÓN DE YEE DE 6" CON TAPÓN DE INSPECCIÓN | Actividad | UND |  |  |  | 287742
003.142 | C2 | CUADRILLA BB TIPO 1 (1 OFICIAL + 1 AYUDANTE) (Instalaciones) | Cuadrilla | HR | 1 | 41652 | 41652 |  | Ins C2
003.142 | E12 | EQUIPO DE TRANSPORTE | Equipos | DIA | 0.003 | 187426 | 562 |  | Ins E12
003.142 | H2 | EQUIPO BASICO (HERRAMIENTA MENOR) | Herramienta | UND | 1 | 3623 | 3623 |  | Ins H2
003.142 | I1565 | ACARREO INTERNO | Insumos | UND | 0.1 | 1897 | 190 |  | Ins I1565
003.142 | I647 | SOLDADURA PVC LIQUIDA 1/4 | Insumos | UND | 0.05 | 134508 | 6725 |  | Ins I647
003.142 | I614 | LIMPIADOR REM PVC 760 GRMS. (1/4) | Insumos | UND | 0.02 | 64889 | 1298 |  | Ins I614
003.142 | I541 | ADAPTADOR DE LIMPIEZA PVC - 6" | Insumos | UND | 1 | 61256 | 61256 |  | Ins I541
003.142 | I828 | YEE SANITARIA 6'' | Insumos | UND | 1 | 172436 | 172436 |  | Ins I828
004 |  | PISOS-BASES-RELLENOS | Capitulo
004.001 | - | SUMINISTRO, TRANSPORTE E INSTALACION BASE GRANULAR COMPACTADA CON RANA | Actividad | M3 |  |  |  | 214723
004.001 | C15 | CUADRILLA AA TIPO 3 (1 OFICIAL + 3 AYUDANTE) (Albañileria) | Cuadrilla | HR | 0.61083 | 66987 | 40918 |  | Ins C15
004.001 | E12 | EQUIPO DE TRANSPORTE | Equipos | DIA | 0.0188 | 187426 | 3524 |  | Ins E12
004.001 | E47 | VIBROCOMPACTADOR TIPO RANA | Equipos | DIA | 0.083 | 47771 | 3965 |  | Ins E47
004.001 | H2 | EQUIPO BASICO (HERRAMIENTA MENOR) | Herramienta | UND | 0.043 | 3623 | 156 |  | Ins H2
004.001 | I1565 | ACARREO INTERNO | Insumos | UND | 0.85 | 1897 | 1612 |  | Ins I1565
004.001 | I39 | BASE GRANULAR (Incluye transporte hasta 39 Km) | Insumos | M3 | 1.3 | 126000 | 163800 |  | Ins I39
004.001 | I49 | AGUA LITRO | Insumos | LT | 22 | 34 | 748 |  | Ins I49
004.003 | - | SUMINISTRO, TRANSPORTE E INSTALACION POLIETILENO CAL. 6 (IMPERMEABILIZACIÓN PISO) | Actividad | M2 |  |  |  | 7848
004.003 | C15 | CUADRILLA AA TIPO 3 (1 OFICIAL + 3 AYUDANTE) (Albañileria) | Cuadrilla | HR | 0.034 | 66987 | 2278 |  | Ins C15
004.003 | E12 | EQUIPO DE TRANSPORTE | Equipos | DIA | 0.001 | 187426 | 187 |  | Ins E12
004.003 | I1565 | ACARREO INTERNO | Insumos | UND | 0.003 | 1897 | 6 |  | Ins I1565
004.003 | I423 | POLIETILENO NO. 6 | Insumos | M2 | 1.05 | 5121 | 5377 |  | Ins I423
004.005 | - | SUMINISTRO, TRANSPORTE E INSTALACION SUB BASE COMPACTADA CON RANA | Actividad | M3 |  |  |  | 210823
004.005 | C15 | CUADRILLA AA TIPO 3 (1 OFICIAL + 3 AYUDANTE) (Albañileria) | Cuadrilla | HR | 0.61083 | 66987 | 40918 |  | Ins C15
004.005 | E12 | EQUIPO DE TRANSPORTE | Equipos | DIA | 0.0188 | 187426 | 3524 |  | Ins E12
004.005 | E47 | VIBROCOMPACTADOR TIPO RANA | Equipos | DIA | 0.083 | 47771 | 3965 |  | Ins E47
004.005 | H2 | EQUIPO BASICO (HERRAMIENTA MENOR) | Herramienta | UND | 0.043 | 3623 | 156 |  | Ins H2
004.005 | I1565 | ACARREO INTERNO | Insumos | UND | 0.85 | 1897 | 1612 |  | Ins I1565
004.005 | I43 | SUB BASE GRANULAR (Incluye transporte hasta 39 km) | Insumos | M3 | 1.3 | 123000 | 159900 |  | Ins I43
004.005 | I49 | AGUA LITRO | Insumos | LT | 22 | 34 | 748 |  | Ins I49
004.007 | - | SUMINISTRO, TRANSPORTE E INSTALACION GEOTEXTIL NO TEJIDO 1600 | Actividad | M2 |  |  |  | 6536
004.007 | C1 | CUADRILLA AA TIPO 1 (1 OFICIAL + 1 AYUDANTE) (Albañileria) | Cuadrilla | HR | 0.034 | 37863 | 1287 |  | Ins C1
004.007 | E12 | EQUIPO DE TRANSPORTE | Equipos | DIA | 0.001 | 187426 | 187 |  | Ins E12
004.007 | I1565 | ACARREO INTERNO | Insumos | UND | 0.003 | 1897 | 6 |  | Ins I1565
004.007 | I511 | GEOTEXTIL NO TEJIDO 1600 PAVCO O SIMILAR | Insumos | M2 | 1.05 | 4815 | 5056 |  | Ins I511
004.008 | - | SUMINISTRO, TRANSPORTE E INSTALACION GEOTEXTIL NO TEJIDO 4000 | Actividad | M2 |  |  |  | 16621
004.008 | C1 | CUADRILLA AA TIPO 1 (1 OFICIAL + 1 AYUDANTE) (Albañileria) | Cuadrilla | HR | 0.034 | 37863 | 1287 |  | Ins C1
004.008 | E12 | EQUIPO DE TRANSPORTE | Equipos | DIA | 0.002 | 187426 | 375 |  | Ins E12
004.008 | I1565 | ACARREO INTERNO | Insumos | UND | 0.003 | 1897 | 6 |  | Ins I1565
004.008 | I515 | GEOTEXTIL NO TEJIDO 4000 PAVCO O SIMILAR | Insumos | M2 | 1.034 | 14461 | 14953 |  | Ins I515
004.010 | - | SUMINISTRO, TRANSPORTE E INSTALACION SUELO NATURAL TRATADO QUIMICAMENTE EN UNA MEZCLA CON CAL HIDRATADA, EN UNA DOSIFICACION IGUAL AL 5% EN PESO | Actividad | M3 |  |  |  | 191574
004.010 | C8 | CUADRILLA AA TIPO 2 (1 OFICIAL + 2 AYUDANTE) (Albañileria) | Cuadrilla | HR | 0.35 | 52425 | 18349 |  | Ins C8
004.010 | E12 | EQUIPO DE TRANSPORTE | Equipos | DIA | 0.017 | 187426 | 3186 |  | Ins E12
004.010 | E23 | VIBROCOMPACTADOR MANUAL SALTARÍN | Equipos | DIA | 0.08 | 86632 | 6931 |  | Ins E23
004.010 | H2 | EQUIPO BASICO (HERRAMIENTA MENOR) | Herramienta | UND | 0.03 | 3623 | 109 |  | Ins H2
004.010 | I1565 | ACARREO INTERNO | Insumos | UND | 0.4 | 1897 | 759 |  | Ins I1565
004.010 | I281 | CAL HIDRATADA | Insumos | KG | 80 | 2028 | 162240 |  | Ins I281
004.011 | - | SUMINISTRO, TRANSPORTE E INSTALACION TRATAMIENTO DE SUELO, CAL HIDRATADA E=0.02 MTS. | Actividad | M2 |  |  |  | 31461
004.011 | C8 | CUADRILLA AA TIPO 2 (1 OFICIAL + 2 AYUDANTE) (Albañileria) | Cuadrilla | HR | 0.2 | 52425 | 10485 |  | Ins C8
004.011 | E12 | EQUIPO DE TRANSPORTE | Equipos | DIA | 0.003 | 187426 | 562 |  | Ins E12
004.011 | H2 | EQUIPO BASICO (HERRAMIENTA MENOR) | Herramienta | UND | 0.25 | 3623 | 906 |  | Ins H2
004.011 | I1565 | ACARREO INTERNO | Insumos | UND | 0.2 | 1897 | 379 |  | Ins I1565
004.011 | I277 | CAL | Insumos | KG | 11 | 1739 | 19129 |  | Ins I277
004.012 | - | SUMINISTRO, TRANSPORTE E INSTALACION TRATAMIENTO DE SUELO, BARRENOS EN CAL HIDRATADA D=0.12 MTS L=1,20 MTS.(ZAPATAS) | Actividad | ML |  |  |  | 60591
004.012 | C8 | CUADRILLA AA TIPO 2 (1 OFICIAL + 2 AYUDANTE) (Albañileria) | Cuadrilla | HR | 0.45 | 52425 | 23591 |  | Ins C8
004.012 | E12 | EQUIPO DE TRANSPORTE | Equipos | DIA | 0.005 | 187426 | 937 |  | Ins E12
004.012 | H2 | EQUIPO BASICO (HERRAMIENTA MENOR) | Herramienta | UND | 1 | 3623 | 3623 |  | Ins H2
004.012 | I1565 | ACARREO INTERNO | Insumos | UND | 0.6 | 1897 | 1138 |  | Ins I1565
004.012 | I277 | CAL | Insumos | KG | 18 | 1739 | 31302 |  | Ins I277
004.013 | - | SUMINISTRO, TRANSPORTE E INSTALACION AFIRMADO COMPACTADO PARA ESTRUCTURAS | Actividad | M3 |  |  |  | 152717
004.013 | C15 | CUADRILLA AA TIPO 3 (1 OFICIAL + 3 AYUDANTE) (Albañileria) | Cuadrilla | HR | 0.91625 | 66987 | 61377 |  | Ins C15
004.013 | E48 | CANGURO | Equipos | DIA | 0.125 | 76236 | 9530 |  | Ins E48
004.013 | H2 | EQUIPO BASICO (HERRAMIENTA MENOR) | Herramienta | UND | 0.02 | 3623 | 72 |  | Ins H2
004.013 | I1565 | ACARREO INTERNO | Insumos | UND | 0.6 | 1897 | 1138 |  | Ins I1565
004.013 | I50 | AFIRMADO (Incluye transporte) | Insumos | M3 | 1.3 | 62000 | 80600 |  | Ins I50
004.014 | - | NIVELACION MANUAL DE ARENA PARA CANCHAS DE FUTBOL (NO INCLUYE SUMINISTRO DE ARENA) | Actividad | M2 |  |  |  | 2904
004.014 | C1 | CUADRILLA AA TIPO 1 (1 OFICIAL + 1 AYUDANTE) (Albañileria) | Cuadrilla | HR | 0.07 | 37863 | 2650 |  | Ins C1
004.014 | H2 | EQUIPO BASICO (HERRAMIENTA MENOR) | Herramienta | UND | 0.07 | 3623 | 254 |  | Ins H2
004.015 | - | SUMINISTRO, TRANSPORTE E INSTALACION GEOTEXTIL NO TEJIDO 3000 | Actividad | M2 |  |  |  | 14958
004.015 | C1 | CUADRILLA AA TIPO 1 (1 OFICIAL + 1 AYUDANTE) (Albañileria) | Cuadrilla | HR | 0.079949 | 37863 | 3027 |  | Ins C1
004.015 | E12 | EQUIPO DE TRANSPORTE | Equipos | DIA | 0.0009988 | 187426 | 187 |  | Ins E12
004.015 | I1565 | ACARREO INTERNO | Insumos | UND | 0.0027412 | 1897 | 5 |  | Ins I1565
004.015 | I513 | GEOTEXTIL NO TEJIDO 3000 PAVCO O SIMILAR | Insumos | M2 | 1.05 | 11180 | 11739 |  | Ins I513
004.016 | - | SUMINISTRO, TRANSPORTE E INSTALACION GEOTEXTIL TEJIDO 2100 | Actividad | M2 |  |  |  | 12210
004.016 | C1 | CUADRILLA AA TIPO 1 (1 OFICIAL + 1 AYUDANTE) (Albañileria) | Cuadrilla | HR | 0.079949 | 37863 | 3027 |  | Ins C1
004.016 | E12 | EQUIPO DE TRANSPORTE | Equipos | DIA | 0.0009988 | 187426 | 187 |  | Ins E12
004.016 | I1565 | ACARREO INTERNO | Insumos | UND | 0.0027412 | 1897 | 5 |  | Ins I1565
004.016 | I3111 | GEOTEXTIL TEJIDO 2100 CALYPSO O EQUIVALENTE | Insumos | M2 | 1.05 | 8563 | 8991 |  | Ins I3111
005 |  | ESTRUCTURAS EN CONCRETO, METALICAS Y DE MADERA | Capitulo
005.001 | - | SUMINISTRO, TRANSPORTE E INSTALACION MALLA ELECTROSOLDADA CUALQUIER REFERENCIA (INCLUYE ALAMBRE NEGRO, COLOCACIÓN Y TRASLAPO). | Actividad | KG |  |  |  | 8886
005.001 | C8 | CUADRILLA AA TIPO 2 (1 OFICIAL + 2 AYUDANTE) (Albañileria) | Cuadrilla | HR | 0.035 | 52425 | 1835 |  | Ins C8
005.001 | H2 | EQUIPO BASICO (HERRAMIENTA MENOR) | Herramienta | UND | 0.06 | 3623 | 217 |  | Ins H2
005.001 | I1565 | ACARREO INTERNO | Insumos | UND | 0.2 | 1897 | 379 |  | Ins I1565
005.001 | I3 | ALAMBRE NEGRO NO. 18 | Insumos | KG | 0.06 | 6176 | 371 |  | Ins I3
005.001 | I5 | MALLA ELECTROSOLDADA (CUALQUIER REFERENCIA) | Insumos | KG | 1.17 | 5200 | 6084 |  | Ins I5
005.002 | - | SUMINISTRO, TRANSPORTE E INSTALACION DE VARILLA GRAFILADA CUALQUIER REFERENCIA (INCLUYE ALAMBRE NEGRO, COLOCACIÓN Y TRASLAPO). | Actividad | KG |  |  |  | 10424
005.002 | C8 | CUADRILLA AA TIPO 2 (1 OFICIAL + 2 AYUDANTE) (Albañileria) | Cuadrilla | HR | 0.045 | 52425 | 2359 |  | Ins C8
005.002 | H2 | EQUIPO BASICO (HERRAMIENTA MENOR) | Herramienta | UND | 0.06 | 3623 | 217 |  | Ins H2
005.002 | I1565 | ACARREO INTERNO | Insumos | UND | 0.2 | 1897 | 379 |  | Ins I1565
005.002 | I3 | ALAMBRE NEGRO NO. 18 | Insumos | KG | 0.06 | 6176 | 371 |  | Ins I3
005.002 | I3003 | VARILLA GRAFILADA DE 4MM A 8,5MM | Insumos | KG | 1.05 | 6760 | 7098 |  | Ins I3003
005.010 | - | SUMINISTRO, TRANSPORTE E INSTALACION PLACA CONTRAPISO CONCRETO 3000 PSI E=0.07 M ( SIN REFUERZO) | Actividad | M2 |  |  |  | 89651
005.010 | AB5 | CONCRETO 3000 psi - 21 Mpa | Analisis Basico | M3 | 0.072 | 597780 | 43040
005.010 | C36 | CUADRILLA AA TIPO 6 (1 OFICIAL + 6 AYUDANTE) (Albañileria) | Cuadrilla | HR | 0.3 | 110673 | 33202 |  | Ins C36
005.010 | E12 | EQUIPO DE TRANSPORTE | Equipos | DIA | 0.0055 | 187426 | 1031 |  | Ins E12
005.010 | E21 | VIBRADOR A GASOLINA | Equipos | DIA | 0.007 | 66212 | 463 |  | Ins E21
005.010 | H2 | EQUIPO BASICO (HERRAMIENTA MENOR) | Herramienta | UND | 0.021 | 3623 | 76 |  | Ins H2
005.010 | I1565 | ACARREO INTERNO | Insumos | UND | 0.7 | 1897 | 1328 |  | Ins I1565
005.010 | I425 | PUNTILLA CON CABEZA 2" | Insumos | LB | 0.03 | 5304 | 159 |  | Ins I425
005.010 | I957 | LISTON 2 X 4 | Insumos | M | 0.84 | 4634 | 3893 |  | Ins I957
005.010 | I979 | TABLA CHAPA ORDINARIO 30 CM X 2 CM X 3 M. | Insumos | UND | 0.33 | 19574 | 6459 |  | Ins I979
005.011 | - | SUMINISTRO, TRANSPORTE E INSTALACION PLACA CONTRAPISO CONCRETO 3000 PSI E=0.10 M | Actividad | M2 |  |  |  | 121157
005.011 | AB5 | CONCRETO 3000 psi - 21 Mpa | Analisis Basico | M3 | 0.103 | 597780 | 61571
005.011 | C36 | CUADRILLA AA TIPO 6 (1 OFICIAL + 6 AYUDANTE) (Albañileria) | Cuadrilla | HR | 0.4 | 110673 | 44269 |  | Ins C36
005.011 | E12 | EQUIPO DE TRANSPORTE | Equipos | DIA | 0.0075 | 187426 | 1406 |  | Ins E12
005.011 | E21 | VIBRADOR A GASOLINA | Equipos | DIA | 0.007 | 66212 | 463 |  | Ins E21
005.011 | H2 | EQUIPO BASICO (HERRAMIENTA MENOR) | Herramienta | UND | 0.03 | 3623 | 109 |  | Ins H2
005.011 | I1565 | ACARREO INTERNO | Insumos | UND | 1.1 | 1897 | 2087 |  | Ins I1565
005.011 | I425 | PUNTILLA CON CABEZA 2" | Insumos | LB | 0.03 | 5304 | 159 |  | Ins I425
005.011 | I957 | LISTON 2 X 4 | Insumos | M | 1 | 4634 | 4634 |  | Ins I957
005.011 | I979 | TABLA CHAPA ORDINARIO 30 CM X 2 CM X 3 M. | Insumos | UND | 0.33 | 19574 | 6459 |  | Ins I979
005.012 | - | SUMINISTRO, TRANSPORTE E INSTALACION PLACA CONTRAPISO CONCRETO 3000 PSI E=0.15 | Actividad | M2 |  |  |  | 162648
005.012 | AB5 | CONCRETO 3000 psi - 21 Mpa | Analisis Basico | M3 | 0.152 | 597780 | 90863
005.012 | C36 | CUADRILLA AA TIPO 6 (1 OFICIAL + 6 AYUDANTE) (Albañileria) | Cuadrilla | HR | 0.5 | 110673 | 55337 |  | Ins C36
005.012 | E12 | EQUIPO DE TRANSPORTE | Equipos | DIA | 0.0105 | 187426 | 1968 |  | Ins E12
005.012 | E21 | VIBRADOR A GASOLINA | Equipos | DIA | 0.007 | 66212 | 463 |  | Ins E21
005.012 | H2 | EQUIPO BASICO (HERRAMIENTA MENOR) | Herramienta | UND | 0.03 | 3623 | 109 |  | Ins H2
005.012 | I1565 | ACARREO INTERNO | Insumos | UND | 1.4 | 1897 | 2656 |  | Ins I1565
005.012 | I425 | PUNTILLA CON CABEZA 2" | Insumos | LB | 0.03 | 5304 | 159 |  | Ins I425
005.012 | I957 | LISTON 2 X 4 | Insumos | M | 1 | 4634 | 4634 |  | Ins I957
005.012 | I979 | TABLA CHAPA ORDINARIO 30 CM X 2 CM X 3 M. | Insumos | UND | 0.33 | 19574 | 6459 |  | Ins I979
005.013 | - | SUMINISTRO, TRANSPORTE E INSTALACION PLACA CONTRAPISO CONCRETO 3000 PSI | Actividad | M3 |  |  |  | 1119311
005.013 | AB5 | CONCRETO 3000 psi - 21 Mpa | Analisis Basico | M3 | 1.03 | 597780 | 615713
005.013 | C36 | CUADRILLA AA TIPO 6 (1 OFICIAL + 6 AYUDANTE) (Albañileria) | Cuadrilla | HR | 3 | 110673 | 332019 |  | Ins C36
005.013 | E12 | EQUIPO DE TRANSPORTE | Equipos | DIA | 0.0775 | 187426 | 14526 |  | Ins E12
005.013 | E21 | VIBRADOR A GASOLINA | Equipos | DIA | 0.1 | 66212 | 6621 |  | Ins E21
005.013 | H2 | EQUIPO BASICO (HERRAMIENTA MENOR) | Herramienta | UND | 0.3 | 3623 | 1087 |  | Ins H2
005.013 | I1565 | ACARREO INTERNO | Insumos | UND | 8 | 1897 | 15176 |  | Ins I1565
005.013 | I425 | PUNTILLA CON CABEZA 2" | Insumos | LB | 0.05 | 5304 | 265 |  | Ins I425
005.013 | I957 | LISTON 2 X 4 | Insumos | M | 12 | 4634 | 55608 |  | Ins I957
005.013 | I979 | TABLA CHAPA ORDINARIO 30 CM X 2 CM X 3 M. | Insumos | UND | 4 | 19574 | 78296 |  | Ins I979
005.014 | - | SUMINISTRO, TRANSPORTE E INSTALACION COLUMNAS CONCRETO 4000 PSI | Actividad | M3 |  |  |  | 1660161
005.014 | AB7 | CONCRETO 4000 psi - 28 Mpa | Analisis Basico | M3 | 1.05 | 682944 | 717091
005.014 | C36 | CUADRILLA AA TIPO 6 (1 OFICIAL + 6 AYUDANTE) (Albañileria) | Cuadrilla | HR | 4.6 | 110673 | 509096 |  | Ins C36
005.014 | E1 | ANDAMIO METALICO CERTIFICADO, INCLUYE ESCALERILLA CON BARANDAS Y PLATAFORMAS DE TRABAJO H=2.0M | Equipos | Un-Dia | 3 | 17302 | 51906 |  | Ins E1
005.014 | E105 | MORDAZA METALICA | Equipos | DIA | 6 | 150 | 900 |  | Ins E105
005.014 | E108 | PARAL LARGO 2.00 A 3.50 M | Equipos | DIA | 3 | 437 | 1311 |  | Ins E108
005.014 | E12 | EQUIPO DE TRANSPORTE | Equipos | DIA | 0.1065 | 187426 | 19961 |  | Ins E12
005.014 | E21 | VIBRADOR A GASOLINA | Equipos | DIA | 0.07 | 66212 | 4635 |  | Ins E21
005.014 | E9 | PLUMA GRUA 250KG CON BALDE | Equipos | DIA | 1 | 90480 | 90480 |  | Ins E9
005.014 | H2 | EQUIPO BASICO (HERRAMIENTA MENOR) | Herramienta | UND | 4.6 | 3623 | 16666 |  | Ins H2
005.014 | I1565 | ACARREO INTERNO | Insumos | UND | 12 | 1897 | 22764 |  | Ins I1565
005.014 | I425 | PUNTILLA CON CABEZA 2" | Insumos | LB | 1 | 5304 | 5304 |  | Ins I425
005.014 | I441 | SIKA ANTISOL BLANCO | Insumos | KG | 2.22 | 12480 | 27706 |  | Ins I441
005.014 | I442 | DESMOLDANTE SIKA SEPAROL O MAPEI | Insumos | KG | 0.67 | 19807 | 13271 |  | Ins I442
005.014 | I443 | POLIETILENO NEGRO CAL 3.5 | Insumos | M | 3.5 | 7581 | 26534 |  | Ins I443
005.014 | I958 | LISTON CEDRO MACHO 5 CM X 2.5 CM X 3 M. | Insumos | M | 24 | 4866 | 116784 |  | Ins I958
005.014 | I976 | CUARTON ORDINARIO 8 CM *4 CM *3M | Insumos | M | 2 | 3630 | 7260 |  | Ins I976
005.014 | I978 | TABLA CHAPA EN CEDRO MACHO 30 CM X 2 CM X 3 M. | Insumos | M | 4 | 7123 | 28492 |  | Ins I978
005.015 | - | SUMINISTRO, TRANSPORTE E INSTALACION VIGA AEREA CONCRETO 4000 PSI . | Actividad | M3 |  |  |  | 1586344
005.015 | AB7 | CONCRETO 4000 psi - 28 Mpa | Analisis Basico | M3 | 1.05 | 682944 | 717091
005.015 | C36 | CUADRILLA AA TIPO 6 (1 OFICIAL + 6 AYUDANTE) (Albañileria) | Cuadrilla | HR | 4.6 | 110673 | 509096 |  | Ins C36
005.015 | E1 | ANDAMIO METALICO CERTIFICADO, INCLUYE ESCALERILLA CON BARANDAS Y PLATAFORMAS DE TRABAJO H=2.0M | Equipos | Un-Dia | 3 | 17302 | 51906 |  | Ins E1
005.015 | E110 | FORMALETA BORDE VIGAS AEREAS INCLUYE PARAL | Equipos | UND | 6 | 18687 | 112122 |  | Ins E110
005.015 | E12 | EQUIPO DE TRANSPORTE | Equipos | DIA | 0.0988 | 187426 | 18518 |  | Ins E12
005.015 | E21 | VIBRADOR A GASOLINA | Equipos | DIA | 0.07 | 66212 | 4635 |  | Ins E21
005.015 | E9 | PLUMA GRUA 250KG CON BALDE | Equipos | DIA | 1 | 90480 | 90480 |  | Ins E9
005.015 | H2 | EQUIPO BASICO (HERRAMIENTA MENOR) | Herramienta | UND | 4.6 | 3623 | 16666 |  | Ins H2
005.015 | I1565 | ACARREO INTERNO | Insumos | UND | 12 | 1897 | 22764 |  | Ins I1565
005.015 | I3 | ALAMBRE NEGRO NO. 18 | Insumos | KG | 0.5 | 6176 | 3088 |  | Ins I3
005.015 | I425 | PUNTILLA CON CABEZA 2" | Insumos | LB | 0.8 | 5304 | 4243 |  | Ins I425
005.015 | I441 | SIKA ANTISOL BLANCO | Insumos | KG | 1.8 | 12480 | 22464 |  | Ins I441
005.015 | I442 | DESMOLDANTE SIKA SEPAROL O MAPEI | Insumos | KG | 0.67 | 19807 | 13271 |  | Ins I442
005.016 | - | SUMINISTRO, TRANSPORTE E INSTALACION PLACA CONTRAPISO CONCRETO 4000 PSI E=0.10 M | Actividad | M2 |  |  |  | 129929
005.016 | AB7 | CONCRETO 4000 psi - 28 Mpa | Analisis Basico | M3 | 0.103 | 682944 | 70343
005.016 | C36 | CUADRILLA AA TIPO 6 (1 OFICIAL + 6 AYUDANTE) (Albañileria) | Cuadrilla | HR | 0.4 | 110673 | 44269 |  | Ins C36
005.016 | E12 | EQUIPO DE TRANSPORTE | Equipos | DIA | 0.0075 | 187426 | 1406 |  | Ins E12
005.016 | E21 | VIBRADOR A GASOLINA | Equipos | DIA | 0.007 | 66212 | 463 |  | Ins E21
005.016 | H2 | EQUIPO BASICO (HERRAMIENTA MENOR) | Herramienta | UND | 0.03 | 3623 | 109 |  | Ins H2
005.016 | I1565 | ACARREO INTERNO | Insumos | UND | 1.1 | 1897 | 2087 |  | Ins I1565
005.016 | I425 | PUNTILLA CON CABEZA 2" | Insumos | LB | 0.03 | 5304 | 159 |  | Ins I425
005.016 | I957 | LISTON 2 X 4 | Insumos | M | 1 | 4634 | 4634 |  | Ins I957
005.016 | I979 | TABLA CHAPA ORDINARIO 30 CM X 2 CM X 3 M. | Insumos | UND | 0.33 | 19574 | 6459 |  | Ins I979
005.017 | - | SUMINISTRO, TRANSPORTE E INSTALACION LOSA DE ENTREPISO ALIGERADA CON CASETON DE GUADUA H= 0.35 M. TORTA SUPERIOR 5CM. E INFERIOR DE 3 CM. CONCRETO 4000 PSI. | Actividad | M2 |  |  |  | 286193
005.017 | AB7 | CONCRETO 4000 psi - 28 Mpa | Analisis Basico | M3 | 0.16 | 682944 | 109271
005.017 | C36 | CUADRILLA AA TIPO 6 (1 OFICIAL + 6 AYUDANTE) (Albañileria) | Cuadrilla | HR | 0.75 | 110673 | 83005 |  | Ins C36
005.017 | E108 | PARAL LARGO 2.00 A 3.50 M | Equipos | DIA | 9 | 437 | 3933 |  | Ins E108
005.017 | E12 | EQUIPO DE TRANSPORTE | Equipos | DIA | 0.0189 | 187426 | 3542 |  | Ins E12
005.017 | E21 | VIBRADOR A GASOLINA | Equipos | DIA | 0.007 | 66212 | 463 |  | Ins E21
005.017 | E9 | PLUMA GRUA 250KG CON BALDE | Equipos | DIA | 0.16 | 90480 | 14477 |  | Ins E9
005.017 | E95 | CASETON DE GUADUA 80 X 27 CM. ( PLACA H=0.35 M. ) | Equipos | M2 | 0.8 | 69245 | 55396 |  | Ins E95
005.017 | E99 | CERCHA METALICA L=3 M. | Equipos | DIA | 9 | 239 | 2151 |  | Ins E99
005.017 | H2 | EQUIPO BASICO (HERRAMIENTA MENOR) | Herramienta | UND | 0.75 | 3623 | 2717 |  | Ins H2
005.017 | I1565 | ACARREO INTERNO | Insumos | UND | 1.5 | 1897 | 2846 |  | Ins I1565
005.017 | I3 | ALAMBRE NEGRO NO. 18 | Insumos | KG | 0.5 | 6176 | 3088 |  | Ins I3
005.017 | I425 | PUNTILLA CON CABEZA 2" | Insumos | LB | 1 | 5304 | 5304 |  | Ins I425
005.018 | - | SUMINISTRO, TRANSPORTE E INSTALACION LOSA DE ENTREPISO ALIGERADA CON CASETON DE GUADUA H= 0.40 M. TORTA SUPERIOR 5CM. E INFERIOR DE 3 CM. CONCRETO 4000 PSI. | Actividad | M2 |  |  |  | 310085
005.018 | AB7 | CONCRETO 4000 psi - 28 Mpa | Analisis Basico | M3 | 0.18 | 682944 | 122930
005.018 | C36 | CUADRILLA AA TIPO 6 (1 OFICIAL + 6 AYUDANTE) (Albañileria) | Cuadrilla | HR | 0.8 | 110673 | 88538 |  | Ins C36
005.018 | E108 | PARAL LARGO 2.00 A 3.50 M | Equipos | DIA | 9 | 437 | 3933 |  | Ins E108
005.018 | E12 | EQUIPO DE TRANSPORTE | Equipos | DIA | 0.0207 | 187426 | 3880 |  | Ins E12
005.018 | E21 | VIBRADOR A GASOLINA | Equipos | DIA | 0.007 | 66212 | 463 |  | Ins E21
005.018 | E35 | TABLERO 1.40 X 0,70 | Equipos | DIA | 9 | 406 | 3654 |  | Ins E35
005.018 | E9 | PLUMA GRUA 250KG CON BALDE | Equipos | DIA | 0.18 | 90480 | 16286 |  | Ins E9
005.018 | E96 | CASETON DE GUADUA 80 X 32 CM. ( PLACA H=0.40 M.) | Equipos | M2 | 0.8 | 67643 | 54114 |  | Ins E96
005.018 | E99 | CERCHA METALICA L=3 M. | Equipos | DIA | 9 | 239 | 2151 |  | Ins E99
005.018 | H2 | EQUIPO BASICO (HERRAMIENTA MENOR) | Herramienta | UND | 0.8 | 3623 | 2898 |  | Ins H2
005.018 | I1565 | ACARREO INTERNO | Insumos | UND | 1.5 | 1897 | 2846 |  | Ins I1565
005.018 | I3 | ALAMBRE NEGRO NO. 18 | Insumos | KG | 0.5 | 6176 | 3088 |  | Ins I3
005.018 | I425 | PUNTILLA CON CABEZA 2" | Insumos | LB | 1 | 5304 | 5304 |  | Ins I425
005.019 | - | SUMINISTRO, TRANSPORTE E INSTALACION LOSA DE ENTREPISO ALIGERADA CON CASETON DE GUADUA H= 0.45 M. TORTA SUPERIOR 5CM. E INFERIOR DE 3 CM. CONCRETO 4000 PSI. | Actividad | M2 |  |  |  | 337455
005.019 | AB7 | CONCRETO 4000 psi - 28 Mpa | Analisis Basico | M3 | 0.2 | 682944 | 136589
005.019 | C36 | CUADRILLA AA TIPO 6 (1 OFICIAL + 6 AYUDANTE) (Albañileria) | Cuadrilla | HR | 0.9 | 110673 | 99606 |  | Ins C36
005.019 | E108 | PARAL LARGO 2.00 A 3.50 M | Equipos | DIA | 9 | 437 | 3933 |  | Ins E108
005.019 | E12 | EQUIPO DE TRANSPORTE | Equipos | DIA | 0.0221 | 187426 | 4142 |  | Ins E12
005.019 | E21 | VIBRADOR A GASOLINA | Equipos | DIA | 0.007 | 66212 | 463 |  | Ins E21
005.019 | E35 | TABLERO 1.40 X 0,70 | Equipos | DIA | 9 | 406 | 3654 |  | Ins E35
005.019 | E9 | PLUMA GRUA 250KG CON BALDE | Equipos | DIA | 0.2 | 90480 | 18096 |  | Ins E9
005.019 | E97 | CASETON DE GUADUA 80 X 37 CM. ( PLACA H=0.45 M.) | Equipos | M2 | 0.8 | 66955 | 53564 |  | Ins E97
005.019 | E99 | CERCHA METALICA L=3 M. | Equipos | DIA | 9 | 239 | 2151 |  | Ins E99
005.019 | H2 | EQUIPO BASICO (HERRAMIENTA MENOR) | Herramienta | UND | 0.9 | 3623 | 3261 |  | Ins H2
005.019 | I1565 | ACARREO INTERNO | Insumos | UND | 1.9 | 1897 | 3604 |  | Ins I1565
005.019 | I3 | ALAMBRE NEGRO NO. 18 | Insumos | KG | 0.5 | 6176 | 3088 |  | Ins I3
005.019 | I425 | PUNTILLA CON CABEZA 2" | Insumos | LB | 1 | 5304 | 5304 |  | Ins I425
005.020 | - | SUMINISTRO, TRANSPORTE E INSTALACION LOSA DE ENTREPISO ALIGERADA CON CASETON DE GUADUA H= 0.50 M. TORTA SUPERIOR 5CM. E INFERIOR DE 3 CM. CONCRETO 4000 PSI. | Actividad | M2 |  |  |  | 358924
005.020 | AB7 | CONCRETO 4000 psi - 28 Mpa | Analisis Basico | M3 | 0.22 | 682944 | 150248
005.020 | C36 | CUADRILLA AA TIPO 6 (1 OFICIAL + 6 AYUDANTE) (Albañileria) | Cuadrilla | HR | 0.95 | 110673 | 105139 |  | Ins C36
005.020 | E108 | PARAL LARGO 2.00 A 3.50 M | Equipos | DIA | 9 | 437 | 3933 |  | Ins E108
005.020 | E12 | EQUIPO DE TRANSPORTE | Equipos | DIA | 0.0236 | 187426 | 4423 |  | Ins E12
005.020 | E21 | VIBRADOR A GASOLINA | Equipos | DIA | 0.007 | 66212 | 463 |  | Ins E21
005.020 | E35 | TABLERO 1.40 X 0,70 | Equipos | DIA | 9 | 406 | 3654 |  | Ins E35
005.020 | E9 | PLUMA GRUA 250KG CON BALDE | Equipos | DIA | 0.22 | 90480 | 19906 |  | Ins E9
005.020 | E98 | CASETON DE GUADUA 80 X 42 CM. ( PLACA H=0.50 M.) | Equipos | M2 | 0.8 | 66724 | 53379 |  | Ins E98
005.020 | E99 | CERCHA METALICA L=3 M. | Equipos | DIA | 9 | 239 | 2151 |  | Ins E99
005.020 | H2 | EQUIPO BASICO (HERRAMIENTA MENOR) | Herramienta | UND | 0.95 | 3623 | 3442 |  | Ins H2
005.020 | I1565 | ACARREO INTERNO | Insumos | UND | 2 | 1897 | 3794 |  | Ins I1565
005.020 | I3 | ALAMBRE NEGRO NO. 18 | Insumos | KG | 0.5 | 6176 | 3088 |  | Ins I3
005.020 | I425 | PUNTILLA CON CABEZA 2" | Insumos | LB | 1 | 5304 | 5304 |  | Ins I425
005.025 | - | SUMINISTRO, TRANSPORTE E INSTALACION PLACA EN STEEL DECK LAMINA 2" CALIBRE 16, H= 0.10 M. CONCRETO 4000 PSI | Actividad | M2 |  |  |  | 218770
005.025 | AB7 | CONCRETO 4000 psi - 28 Mpa | Analisis Basico | M3 | 0.074 | 682944 | 50538
005.025 | C15 | CUADRILLA AA TIPO 3 (1 OFICIAL + 3 AYUDANTE) (Albañileria) | Cuadrilla | HR | 1.2 | 66987 | 80384 |  | Ins C15
005.025 | E108 | PARAL LARGO 2.00 A 3.50 M | Equipos | DIA | 9 | 437 | 3933 |  | Ins E108
005.025 | E12 | EQUIPO DE TRANSPORTE | Equipos | DIA | 0.0125 | 187426 | 2343 |  | Ins E12
005.025 | E59 | EQUIPO DE SOLDADURA | Equipos | HR | 0.4 | 46854 | 18742 |  | Ins E59
005.025 | E9 | PLUMA GRUA 250KG CON BALDE | Equipos | DIA | 0.074 | 90480 | 6696 |  | Ins E9
005.025 | E99 | CERCHA METALICA L=3 M. | Equipos | DIA | 9 | 239 | 2151 |  | Ins E99
005.025 | H2 | EQUIPO BASICO (HERRAMIENTA MENOR) | Herramienta | UND | 1.2 | 3623 | 4348 |  | Ins H2
005.025 | I1565 | ACARREO INTERNO | Insumos | UND | 1.8 | 1897 | 3415 |  | Ins I1565
005.025 | I414 | LAMINA METALDECK LAMINA 2" CAL.16 - TIPO ACESCO O SIMILAR. | Insumos | M2 | 1.03 | 42097 | 43360 |  | Ins I414
005.025 | I439 | SOLDADURA E7018 DE 1/8 | Insumos | KG | 0.1 | 28600 | 2860 |  | Ins I439
005.026 | - | SUMINISTRO, TRANSPORTE E INSTALACION PLACA EN STEEL DECK LAMINA 2" CALIBRE 16, H= 0.12 M. CONCRETO 4000 PSI | Actividad | M2 |  |  |  | 235103
005.026 | AB7 | CONCRETO 4000 psi - 28 Mpa | Analisis Basico | M3 | 0.095 | 682944 | 64880
005.026 | C15 | CUADRILLA AA TIPO 3 (1 OFICIAL + 3 AYUDANTE) (Albañileria) | Cuadrilla | HR | 1.2 | 66987 | 80384 |  | Ins C15
005.026 | E108 | PARAL LARGO 2.00 A 3.50 M | Equipos | DIA | 9 | 437 | 3933 |  | Ins E108
005.026 | E12 | EQUIPO DE TRANSPORTE | Equipos | DIA | 0.014 | 187426 | 2624 |  | Ins E12
005.026 | E59 | EQUIPO DE SOLDADURA | Equipos | HR | 0.4 | 46854 | 18742 |  | Ins E59
005.026 | E9 | PLUMA GRUA 250KG CON BALDE | Equipos | DIA | 0.095 | 90480 | 8596 |  | Ins E9
005.026 | E99 | CERCHA METALICA L=3 M. | Equipos | DIA | 9 | 239 | 2151 |  | Ins E99
005.026 | H2 | EQUIPO BASICO (HERRAMIENTA MENOR) | Herramienta | UND | 1.2 | 3623 | 4348 |  | Ins H2
005.026 | I1565 | ACARREO INTERNO | Insumos | UND | 1.7 | 1897 | 3225 |  | Ins I1565
005.026 | I414 | LAMINA METALDECK LAMINA 2" CAL.16 - TIPO ACESCO O SIMILAR. | Insumos | M2 | 1.03 | 42097 | 43360 |  | Ins I414
005.026 | I439 | SOLDADURA E7018 DE 1/8 | Insumos | KG | 0.1 | 28600 | 2860 |  | Ins I439
005.027 | - | SUMINISTRO, TRANSPORTE E INSTALACION PLACA EN STEEL DECK LAMINA 2" CALIBRE 16, H= 0.13 M. CONCRETO 4000 PSI | Actividad | M2 |  |  |  | 242986
005.027 | AB7 | CONCRETO 4000 psi - 28 Mpa | Analisis Basico | M3 | 0.105 | 682944 | 71709
005.027 | C15 | CUADRILLA AA TIPO 3 (1 OFICIAL + 3 AYUDANTE) (Albañileria) | Cuadrilla | HR | 1.2 | 66987 | 80384 |  | Ins C15
005.027 | E108 | PARAL LARGO 2.00 A 3.50 M | Equipos | DIA | 9 | 437 | 3933 |  | Ins E108
005.027 | E12 | EQUIPO DE TRANSPORTE | Equipos | DIA | 0.0148 | 187426 | 2774 |  | Ins E12
005.027 | E59 | EQUIPO DE SOLDADURA | Equipos | HR | 0.4 | 46854 | 18742 |  | Ins E59
005.027 | E9 | PLUMA GRUA 250KG CON BALDE | Equipos | DIA | 0.105 | 90480 | 9500 |  | Ins E9
005.027 | E99 | CERCHA METALICA L=3 M. | Equipos | DIA | 9 | 239 | 2151 |  | Ins E99
005.027 | H2 | EQUIPO BASICO (HERRAMIENTA MENOR) | Herramienta | UND | 1.2 | 3623 | 4348 |  | Ins H2
005.027 | I1565 | ACARREO INTERNO | Insumos | UND | 1.7 | 1897 | 3225 |  | Ins I1565
005.027 | I414 | LAMINA METALDECK LAMINA 2" CAL.16 - TIPO ACESCO O SIMILAR. | Insumos | M2 | 1.03 | 42097 | 43360 |  | Ins I414
005.027 | I439 | SOLDADURA E7018 DE 1/8 | Insumos | KG | 0.1 | 28600 | 2860 |  | Ins I439
005.028 | - | SUMINISTRO, TRANSPORTE E INSTALACION PLACA EN STEEL DECK LAMINA 2" CALIBRE 16, H= 0.15 M. CONCRETO 4000 PSI | Actividad | M2 |  |  |  | 258717
005.028 | AB7 | CONCRETO 4000 psi - 28 Mpa | Analisis Basico | M3 | 0.125 | 682944 | 85368
005.028 | C15 | CUADRILLA AA TIPO 3 (1 OFICIAL + 3 AYUDANTE) (Albañileria) | Cuadrilla | HR | 1.2 | 66987 | 80384 |  | Ins C15
005.028 | E108 | PARAL LARGO 2.00 A 3.50 M | Equipos | DIA | 9 | 437 | 3933 |  | Ins E108
005.028 | E12 | EQUIPO DE TRANSPORTE | Equipos | DIA | 0.0162 | 187426 | 3036 |  | Ins E12
005.028 | E59 | EQUIPO DE SOLDADURA | Equipos | HR | 0.4 | 46854 | 18742 |  | Ins E59
005.028 | E9 | PLUMA GRUA 250KG CON BALDE | Equipos | DIA | 0.125 | 90480 | 11310 |  | Ins E9
005.028 | E99 | CERCHA METALICA L=3 M. | Equipos | DIA | 9 | 239 | 2151 |  | Ins E99
005.028 | H2 | EQUIPO BASICO (HERRAMIENTA MENOR) | Herramienta | UND | 1.2 | 3623 | 4348 |  | Ins H2
005.028 | I1565 | ACARREO INTERNO | Insumos | UND | 1.7 | 1897 | 3225 |  | Ins I1565
005.028 | I414 | LAMINA METALDECK LAMINA 2" CAL.16 - TIPO ACESCO O SIMILAR. | Insumos | M2 | 1.03 | 42097 | 43360 |  | Ins I414
005.028 | I439 | SOLDADURA E7018 DE 1/8 | Insumos | KG | 0.1 | 28600 | 2860 |  | Ins I439
005.029 | - | SUMINISTRO, TRANSPORTE E INSTALACION PLACA MACIZA AEREA CONCRETO 4000 PSI E= 0.10M | Actividad | M2 |  |  |  | 161433
005.029 | AB7 | CONCRETO 4000 psi - 28 Mpa | Analisis Basico | M3 | 0.103 | 682944 | 70343
005.029 | C36 | CUADRILLA AA TIPO 6 (1 OFICIAL + 6 AYUDANTE) (Albañileria) | Cuadrilla | HR | 0.5 | 110673 | 55337 |  | Ins C36
005.029 | E108 | PARAL LARGO 2.00 A 3.50 M | Equipos | DIA | 9 | 437 | 3933 |  | Ins E108
005.029 | E12 | EQUIPO DE TRANSPORTE | Equipos | DIA | 0.0094 | 187426 | 1762 |  | Ins E12
005.029 | E21 | VIBRADOR A GASOLINA | Equipos | DIA | 0.007 | 66212 | 463 |  | Ins E21
005.029 | E35 | TABLERO 1.40 X 0,70 | Equipos | DIA | 9 | 406 | 3654 |  | Ins E35
005.029 | E9 | PLUMA GRUA 250KG CON BALDE | Equipos | DIA | 0.125 | 90480 | 11310 |  | Ins E9
005.029 | E99 | CERCHA METALICA L=3 M. | Equipos | DIA | 9 | 239 | 2151 |  | Ins E99
005.029 | H2 | EQUIPO BASICO (HERRAMIENTA MENOR) | Herramienta | UND | 0.5 | 3623 | 1812 |  | Ins H2
005.029 | I1565 | ACARREO INTERNO | Insumos | UND | 1.2 | 1897 | 2276 |  | Ins I1565
005.029 | I3 | ALAMBRE NEGRO NO. 18 | Insumos | KG | 0.5 | 6176 | 3088 |  | Ins I3
005.029 | I425 | PUNTILLA CON CABEZA 2" | Insumos | LB | 1 | 5304 | 5304 |  | Ins I425
005.030 | - | SUMINISTRO, TRANSPORTE E INSTALACION PLACA MACIZA AEREA CONCRETO 4000 PSI E= 0.15M | Actividad | M2 |  |  |  | 211697
005.030 | AB7 | CONCRETO 4000 psi - 28 Mpa | Analisis Basico | M3 | 0.155 | 682944 | 105856
005.030 | C36 | CUADRILLA AA TIPO 6 (1 OFICIAL + 6 AYUDANTE) (Albañileria) | Cuadrilla | HR | 0.6 | 110673 | 66404 |  | Ins C36
005.030 | E108 | PARAL LARGO 2.00 A 3.50 M | Equipos | DIA | 9 | 437 | 3933 |  | Ins E108
005.030 | E12 | EQUIPO DE TRANSPORTE | Equipos | DIA | 0.0131 | 187426 | 2455 |  | Ins E12
005.030 | E21 | VIBRADOR A GASOLINA | Equipos | DIA | 0.007 | 66212 | 463 |  | Ins E21
005.030 | E35 | TABLERO 1.40 X 0,70 | Equipos | DIA | 9 | 406 | 3654 |  | Ins E35
005.030 | E9 | PLUMA GRUA 250KG CON BALDE | Equipos | DIA | 0.155 | 90480 | 14024 |  | Ins E9
005.030 | E99 | CERCHA METALICA L=3 M. | Equipos | DIA | 9 | 239 | 2151 |  | Ins E99
005.030 | H2 | EQUIPO BASICO (HERRAMIENTA MENOR) | Herramienta | UND | 0.6 | 3623 | 2174 |  | Ins H2
005.030 | I1565 | ACARREO INTERNO | Insumos | UND | 1.155 | 1897 | 2191 |  | Ins I1565
005.030 | I3 | ALAMBRE NEGRO NO. 18 | Insumos | KG | 0.5 | 6176 | 3088 |  | Ins I3
005.030 | I425 | PUNTILLA CON CABEZA 2" | Insumos | LB | 1 | 5304 | 5304 |  | Ins I425
005.031 | - | SUMINISTRO, TRANSPORTE E INSTALACION PLACA MACIZA AEREA CONCRETO 4000 PSI E= 0.20M | Actividad | M2 |  |  |  | 276487
005.031 | AB7 | CONCRETO 4000 psi - 28 Mpa | Analisis Basico | M3 | 0.206 | 682944 | 140686
005.031 | C36 | CUADRILLA AA TIPO 6 (1 OFICIAL + 6 AYUDANTE) (Albañileria) | Cuadrilla | HR | 0.8 | 110673 | 88538 |  | Ins C36
005.031 | E108 | PARAL LARGO 2.00 A 3.50 M | Equipos | DIA | 9 | 437 | 3933 |  | Ins E108
005.031 | E12 | EQUIPO DE TRANSPORTE | Equipos | DIA | 0.0168 | 187426 | 3149 |  | Ins E12
005.031 | E21 | VIBRADOR A GASOLINA | Equipos | DIA | 0.007 | 66212 | 463 |  | Ins E21
005.031 | E35 | TABLERO 1.40 X 0,70 | Equipos | DIA | 9 | 406 | 3654 |  | Ins E35
005.031 | E9 | PLUMA GRUA 250KG CON BALDE | Equipos | DIA | 0.206 | 90480 | 18639 |  | Ins E9
005.031 | E99 | CERCHA METALICA L=3 M. | Equipos | DIA | 9 | 239 | 2151 |  | Ins E99
005.031 | H2 | EQUIPO BASICO (HERRAMIENTA MENOR) | Herramienta | UND | 0.8 | 3623 | 2898 |  | Ins H2
005.031 | I1565 | ACARREO INTERNO | Insumos | UND | 2.1 | 1897 | 3984 |  | Ins I1565
005.031 | I3 | ALAMBRE NEGRO NO. 18 | Insumos | KG | 0.5 | 6176 | 3088 |  | Ins I3
005.031 | I425 | PUNTILLA CON CABEZA 2" | Insumos | LB | 1 | 5304 | 5304 |  | Ins I425
005.032 | - | SUMINISTRO, TRANSPORTE E INSTALACION PLACA MACIZA AEREA CONCRETO 4000 PSI E= 0.25M | Actividad | M2 |  |  |  | 341226
005.032 | AB7 | CONCRETO 4000 psi - 28 Mpa | Analisis Basico | M3 | 0.258 | 682944 | 176200
005.032 | C36 | CUADRILLA AA TIPO 6 (1 OFICIAL + 6 AYUDANTE) (Albañileria) | Cuadrilla | HR | 1 | 110673 | 110673 |  | Ins C36
005.032 | E108 | PARAL LARGO 2.00 A 3.50 M | Equipos | DIA | 9 | 437 | 3933 |  | Ins E108
005.032 | E12 | EQUIPO DE TRANSPORTE | Equipos | DIA | 0.0206 | 187426 | 3861 |  | Ins E12
005.032 | E21 | VIBRADOR A GASOLINA | Equipos | DIA | 0.007 | 66212 | 463 |  | Ins E21
005.032 | E35 | TABLERO 1.40 X 0,70 | Equipos | DIA | 9 | 406 | 3654 |  | Ins E35
005.032 | E9 | PLUMA GRUA 250KG CON BALDE | Equipos | DIA | 0.258 | 90480 | 23344 |  | Ins E9
005.032 | E99 | CERCHA METALICA L=3 M. | Equipos | DIA | 9 | 239 | 2151 |  | Ins E99
005.032 | H2 | EQUIPO BASICO (HERRAMIENTA MENOR) | Herramienta | UND | 1 | 3623 | 3623 |  | Ins H2
005.032 | I1565 | ACARREO INTERNO | Insumos | UND | 2.6 | 1897 | 4932 |  | Ins I1565
005.032 | I3 | ALAMBRE NEGRO NO. 18 | Insumos | KG | 0.5 | 6176 | 3088 |  | Ins I3
005.032 | I425 | PUNTILLA CON CABEZA 2" | Insumos | LB | 1 | 5304 | 5304 |  | Ins I425
005.033 | - | SUMINISTRO, TRANSPORTE E INSTALACION PLACA FOSO ASCENSOR CONCRETO 3000 PSI | Actividad | M3 |  |  |  | 1253321
005.033 | AB7 | CONCRETO 4000 psi - 28 Mpa | Analisis Basico | M3 | 1.03 | 682944 | 703432
005.033 | C36 | CUADRILLA AA TIPO 6 (1 OFICIAL + 6 AYUDANTE) (Albañileria) | Cuadrilla | HR | 3.3 | 110673 | 365221 |  | Ins C36
005.033 | E12 | EQUIPO DE TRANSPORTE | Equipos | DIA | 0.0853 | 187426 | 15987 |  | Ins E12
005.033 | E21 | VIBRADOR A GASOLINA | Equipos | DIA | 0.1 | 66212 | 6621 |  | Ins E21
005.033 | H2 | EQUIPO BASICO (HERRAMIENTA MENOR) | Herramienta | UND | 3.3 | 3623 | 11956 |  | Ins H2
005.033 | I1565 | ACARREO INTERNO | Insumos | UND | 8.4 | 1897 | 15935 |  | Ins I1565
005.033 | I425 | PUNTILLA CON CABEZA 2" | Insumos | LB | 0.05 | 5304 | 265 |  | Ins I425
005.033 | I957 | LISTON 2 X 4 | Insumos | M | 12 | 4634 | 55608 |  | Ins I957
005.033 | I979 | TABLA CHAPA ORDINARIO 30 CM X 2 CM X 3 M. | Insumos | UND | 4 | 19574 | 78296 |  | Ins I979
005.034 | - | SUMINISTRO, TRANSPORTE E INSTALACION ESCALERA EN CONCRETO 4000 PSI | Actividad | M3 |  |  |  | 1674312
005.034 | AB7 | CONCRETO 4000 psi - 28 Mpa | Analisis Basico | M3 | 1.05 | 682944 | 717091
005.034 | C36 | CUADRILLA AA TIPO 6 (1 OFICIAL + 6 AYUDANTE) (Albañileria) | Cuadrilla | HR | 5 | 110673 | 553365 |  | Ins C36
005.034 | E108 | PARAL LARGO 2.00 A 3.50 M | Equipos | DIA | 9 | 437 | 3933 |  | Ins E108
005.034 | E12 | EQUIPO DE TRANSPORTE | Equipos | DIA | 0.1037 | 187426 | 19436 |  | Ins E12
005.034 | E21 | VIBRADOR A GASOLINA | Equipos | DIA | 0.04 | 66212 | 2648 |  | Ins E21
005.034 | E35 | TABLERO 1.40 X 0,70 | Equipos | DIA | 9 | 406 | 3654 |  | Ins E35
005.034 | E99 | CERCHA METALICA L=3 M. | Equipos | DIA | 9 | 239 | 2151 |  | Ins E99
005.034 | H2 | EQUIPO BASICO (HERRAMIENTA MENOR) | Herramienta | UND | 14.24 | 3623 | 51592 |  | Ins H2
005.034 | I1565 | ACARREO INTERNO | Insumos | UND | 15.1 | 1897 | 28645 |  | Ins I1565
005.034 | I3 | ALAMBRE NEGRO NO. 18 | Insumos | KG | 0.5 | 6176 | 3088 |  | Ins I3
005.034 | I425 | PUNTILLA CON CABEZA 2" | Insumos | LB | 1.5 | 5304 | 7956 |  | Ins I425
005.034 | I976 | CUARTON ORDINARIO 8 CM *4 CM *3M | Insumos | M | 3.5 | 3630 | 12705 |  | Ins I976
005.034 | I977 | TABLA BURRA 30 CM * 2.5 CM * 3 M | Insumos | UND | 11 | 24368 | 268048 |  | Ins I977
005.035 | - | SUMINISTRO, TRANSPORTE E INSTALACION VIGUETA CONFINAMIENTO CONCRETO 3000 PSI | Actividad | M3 |  |  |  | 1597533
005.035 | AB5 | CONCRETO 3000 psi - 21 Mpa | Analisis Basico | M3 | 1.03 | 597780 | 615713
005.035 | C36 | CUADRILLA AA TIPO 6 (1 OFICIAL + 6 AYUDANTE) (Albañileria) | Cuadrilla | HR | 6.7 | 110673 | 741509 |  | Ins C36
005.035 | E12 | EQUIPO DE TRANSPORTE | Equipos | DIA | 0.0812 | 187426 | 15219 |  | Ins E12
005.035 | E21 | VIBRADOR A GASOLINA | Equipos | DIA | 0.1 | 66212 | 6621 |  | Ins E21
005.035 | H2 | EQUIPO BASICO (HERRAMIENTA MENOR) | Herramienta | UND | 3 | 3623 | 10869 |  | Ins H2
005.035 | I1565 | ACARREO INTERNO | Insumos | UND | 20 | 1897 | 37940 |  | Ins I1565
005.035 | I425 | PUNTILLA CON CABEZA 2" | Insumos | LB | 1 | 5304 | 5304 |  | Ins I425
005.035 | I976 | CUARTON ORDINARIO 8 CM *4 CM *3M | Insumos | M | 5 | 3630 | 18150 |  | Ins I976
005.035 | I977 | TABLA BURRA 30 CM * 2.5 CM * 3 M | Insumos | UND | 6 | 24368 | 146208 |  | Ins I977
005.036 | - | SUMINISTRO, TRANSPORTE E INSTALACION VIGUETA CONFINAMIENTO CONCRETO 3000 PSI 0.20 X 0.12 M. | Actividad | ML |  |  |  | 68737
005.036 | AB5 | CONCRETO 3000 psi - 21 Mpa | Analisis Basico | M3 | 0.031 | 597780 | 18531
005.036 | C29 | CUADRILLA AA TIPO 5 (1 OFICIAL + 5 AYUDANTE) (Albañileria) | Cuadrilla | HR | 0.25 | 96111 | 24028 |  | Ins C29
005.036 | E12 | EQUIPO DE TRANSPORTE | Equipos | DIA | 0.0045 | 187426 | 843 |  | Ins E12
005.036 | E21 | VIBRADOR A GASOLINA | Equipos | DIA | 0.002 | 66212 | 132 |  | Ins E21
005.036 | H2 | EQUIPO BASICO (HERRAMIENTA MENOR) | Herramienta | UND | 0.06 | 3623 | 217 |  | Ins H2
005.036 | I1565 | ACARREO INTERNO | Insumos | UND | 0.04 | 1897 | 76 |  | Ins I1565
005.036 | I425 | PUNTILLA CON CABEZA 2" | Insumos | LB | 0.02 | 5304 | 106 |  | Ins I425
005.036 | I976 | CUARTON ORDINARIO 8 CM *4 CM *3M | Insumos | M | 0.12 | 3630 | 436 |  | Ins I976
005.036 | I977 | TABLA BURRA 30 CM * 2.5 CM * 3 M | Insumos | UND | 1 | 24368 | 24368 |  | Ins I977
005.037 | - | SUMINISTRO, TRANSPORTE E INSTALACION COLUMNETA CONFINAMIENTO CONCRETO 3000 PSI | Actividad | M3 |  |  |  | 1702347
005.037 | AB5 | CONCRETO 3000 psi - 21 Mpa | Analisis Basico | M3 | 1.03 | 597780 | 615713
005.037 | C36 | CUADRILLA AA TIPO 6 (1 OFICIAL + 6 AYUDANTE) (Albañileria) | Cuadrilla | HR | 6.5 | 110673 | 719375 |  | Ins C36
005.037 | E105 | MORDAZA METALICA | Equipos | DIA | 6 | 150 | 900 |  | Ins E105
005.037 | E12 | EQUIPO DE TRANSPORTE | Equipos | DIA | 0.0944 | 187426 | 17693 |  | Ins E12
005.037 | E21 | VIBRADOR A GASOLINA | Equipos | DIA | 0.1 | 66212 | 6621 |  | Ins E21
005.037 | H2 | EQUIPO BASICO (HERRAMIENTA MENOR) | Herramienta | UND | 3 | 3623 | 10869 |  | Ins H2
005.037 | I1565 | ACARREO INTERNO | Insumos | UND | 19.4 | 1897 | 36802 |  | Ins I1565
005.037 | I425 | PUNTILLA CON CABEZA 2" | Insumos | LB | 2 | 5304 | 10608 |  | Ins I425
005.037 | I958 | LISTON CEDRO MACHO 5 CM X 2.5 CM X 3 M. | Insumos | M | 6 | 4866 | 29196 |  | Ins I958
005.037 | I976 | CUARTON ORDINARIO 8 CM *4 CM *3M | Insumos | M | 3 | 3630 | 10890 |  | Ins I976
005.037 | I977 | TABLA BURRA 30 CM * 2.5 CM * 3 M | Insumos | UND | 10 | 24368 | 243680 |  | Ins I977
005.038 | - | SUMINISTRO, TRANSPORTE E INSTALACION COLUMNETA CONFINAMIENTO CONCRETO 3000 PSI 0.20 X 0.12 M. | Actividad | ML |  |  |  | 99111
005.038 | AB5 | CONCRETO 3000 psi - 21 Mpa | Analisis Basico | M3 | 0.031 | 597780 | 18531
005.038 | C29 | CUADRILLA AA TIPO 5 (1 OFICIAL + 5 AYUDANTE) (Albañileria) | Cuadrilla | HR | 0.4 | 96111 | 38444 |  | Ins C29
005.038 | E105 | MORDAZA METALICA | Equipos | DIA | 2 | 150 | 300 |  | Ins E105
005.038 | E12 | EQUIPO DE TRANSPORTE | Equipos | DIA | 0.0059 | 187426 | 1106 |  | Ins E12
005.038 | E21 | VIBRADOR A GASOLINA | Equipos | DIA | 0.002 | 66212 | 132 |  | Ins E21
005.038 | H2 | EQUIPO BASICO (HERRAMIENTA MENOR) | Herramienta | UND | 0.02 | 3623 | 72 |  | Ins H2
005.038 | I1565 | ACARREO INTERNO | Insumos | UND | 1.5 | 1897 | 2846 |  | Ins I1565
005.038 | I425 | PUNTILLA CON CABEZA 2" | Insumos | LB | 0.05 | 5304 | 265 |  | Ins I425
005.038 | I958 | LISTON CEDRO MACHO 5 CM X 2.5 CM X 3 M. | Insumos | M | 0.14 | 4866 | 681 |  | Ins I958
005.038 | I976 | CUARTON ORDINARIO 8 CM *4 CM *3M | Insumos | M | 0.05 | 3630 | 182 |  | Ins I976
005.038 | I977 | TABLA BURRA 30 CM * 2.5 CM * 3 M | Insumos | UND | 1.5 | 24368 | 36552 |  | Ins I977
005.039 | - | SUMINISTRO, TRANSPORTE E INSTALACION DINTEL CONCRETO 3000 PSI . | Actividad | M3 |  |  |  | 1627327
005.039 | AB5 | CONCRETO 3000 psi - 21 Mpa | Analisis Basico | M3 | 1.03 | 597780 | 615713
005.039 | C36 | CUADRILLA AA TIPO 6 (1 OFICIAL + 6 AYUDANTE) (Albañileria) | Cuadrilla | HR | 6.5 | 110673 | 719375 |  | Ins C36
005.039 | E12 | EQUIPO DE TRANSPORTE | Equipos | DIA | 0.0866 | 187426 | 16231 |  | Ins E12
005.039 | E21 | VIBRADOR A GASOLINA | Equipos | DIA | 0.07 | 66212 | 4635 |  | Ins E21
005.039 | H2 | EQUIPO BASICO (HERRAMIENTA MENOR) | Herramienta | UND | 3 | 3623 | 10869 |  | Ins H2
005.039 | I1565 | ACARREO INTERNO | Insumos | UND | 19.4 | 1897 | 36802 |  | Ins I1565
005.039 | I425 | PUNTILLA CON CABEZA 2" | Insumos | LB | 2 | 5304 | 10608 |  | Ins I425
005.039 | I976 | CUARTON ORDINARIO 8 CM *4 CM *3M | Insumos | M | 5 | 3630 | 18150 |  | Ins I976
005.039 | I977 | TABLA BURRA 30 CM * 2.5 CM * 3 M | Insumos | UND | 8 | 24368 | 194944 |  | Ins I977
005.040 | - | SUMINISTRO, TRANSPORTE E INSTALACION DINTEL CONCRETO 3.000 PSI 0.15 * 0.20 M. | Actividad | ML |  |  |  | 74579
005.040 | AB5 | CONCRETO 3000 psi - 21 Mpa | Analisis Basico | M3 | 0.031 | 597780 | 18531
005.040 | C29 | CUADRILLA AA TIPO 5 (1 OFICIAL + 5 AYUDANTE) (Albañileria) | Cuadrilla | HR | 0.4 | 96111 | 38444 |  | Ins C29
005.040 | E12 | EQUIPO DE TRANSPORTE | Equipos | DIA | 0.0035 | 187426 | 656 |  | Ins E12
005.040 | H2 | EQUIPO BASICO (HERRAMIENTA MENOR) | Herramienta | UND | 0.09 | 3623 | 326 |  | Ins H2
005.040 | I1565 | ACARREO INTERNO | Insumos | UND | 0.6 | 1897 | 1138 |  | Ins I1565
005.040 | I425 | PUNTILLA CON CABEZA 2" | Insumos | LB | 0.06 | 5304 | 318 |  | Ins I425
005.040 | I976 | CUARTON ORDINARIO 8 CM *4 CM *3M | Insumos | M | 0.15 | 3630 | 545 |  | Ins I976
005.040 | I977 | TABLA BURRA 30 CM * 2.5 CM * 3 M | Insumos | UND | 0.6 | 24368 | 14621 |  | Ins I977
005.041 | - | SUMINISTRO, TRANSPORTE E INSTALACION CONCRETO CICLOPEO PLACA CONTRAPISO (60% CONCRETO 3000 PSI Y 40% PIEDRA MEDIA ZONGA) | Actividad | M3 |  |  |  | 634316
005.041 | AB5 | CONCRETO 3000 psi - 21 Mpa | Analisis Basico | M3 | 0.618 | 597780 | 369428
005.041 | C22 | CUADRILLA AA TIPO 4 (1 OFICIAL + 4 AYUDANTE) (Albañileria) | Cuadrilla | HR | 2.5 | 81549 | 203873 |  | Ins C22
005.041 | E12 | EQUIPO DE TRANSPORTE | Equipos | DIA | 0.041 | 187426 | 7684 |  | Ins E12
005.041 | H1 | EQUIPO BASICO ( CONSTRUCCIÓN ) | Herramienta | UND | 0.5 | 3623 | 1812 |  | Ins H1
005.041 | I1565 | ACARREO INTERNO | Insumos | UND | 5.7 | 1897 | 10813 |  | Ins I1565
005.041 | I37 | PIEDRA MEDIA ZONGA | Insumos | M3 | 0.412 | 98800 | 40706 |  | Ins I37
005.044 | - | SUMINISTRO, TRANSPORTE E INSTALACION ALFAJIAS EN CONCRETO 3000 PSI A=0.25 M | Actividad | ML |  |  |  | 87251
005.044 | AB5 | CONCRETO 3000 psi - 21 Mpa | Analisis Basico | M3 | 0.019 | 597780 | 11358
005.044 | C15 | CUADRILLA AA TIPO 3 (1 OFICIAL + 3 AYUDANTE) (Albañileria) | Cuadrilla | HR | 0.8 | 66987 | 53590 |  | Ins C15
005.044 | E12 | EQUIPO DE TRANSPORTE | Equipos | DIA | 0.0017 | 187426 | 319 |  | Ins E12
005.044 | H2 | EQUIPO BASICO (HERRAMIENTA MENOR) | Herramienta | UND | 0.01 | 3623 | 36 |  | Ins H2
005.044 | I1565 | ACARREO INTERNO | Insumos | UND | 0.9 | 1897 | 1707 |  | Ins I1565
005.044 | I957 | LISTON 2 X 4 | Insumos | M | 0.6 | 4634 | 2780 |  | Ins I957
005.044 | I441 | SIKA ANTISOL BLANCO | Insumos | KG | 0.1 | 12480 | 1248 |  | Ins I441
005.044 | I425 | PUNTILLA CON CABEZA 2" | Insumos | LB | 0.2 | 5304 | 1061 |  | Ins I425
005.044 | I990 | TABLA 1"X10"X3M | Insumos | UND | 1 | 15152 | 15152 |  | Ins I990
005.045 | - | SUMINISTRO, TRANSPORTE E INSTALACION ALFAJIAS EN CONCRETO 3000 PSI A=0.30 M | Actividad | ML |  |  |  | 94531
005.045 | AB5 | CONCRETO 3000 psi - 21 Mpa | Analisis Basico | M3 | 0.023 | 597780 | 13749
005.045 | C15 | CUADRILLA AA TIPO 3 (1 OFICIAL + 3 AYUDANTE) (Albañileria) | Cuadrilla | HR | 0.82 | 66987 | 54929 |  | Ins C15
005.045 | E12 | EQUIPO DE TRANSPORTE | Equipos | DIA | 0.002 | 187426 | 375 |  | Ins E12
005.045 | H2 | EQUIPO BASICO (HERRAMIENTA MENOR) | Herramienta | UND | 0.01 | 3623 | 36 |  | Ins H2
005.045 | I1565 | ACARREO INTERNO | Insumos | UND | 0.9 | 1897 | 1707 |  | Ins I1565
005.045 | I957 | LISTON 2 X 4 | Insumos | M | 0.7 | 4634 | 3244 |  | Ins I957
005.045 | I441 | SIKA ANTISOL BLANCO | Insumos | KG | 0.1 | 12480 | 1248 |  | Ins I441
005.045 | I425 | PUNTILLA CON CABEZA 2" | Insumos | LB | 0.2 | 5304 | 1061 |  | Ins I425
005.045 | I990 | TABLA 1"X10"X3M | Insumos | UND | 1.2 | 15152 | 18182 |  | Ins I990
005.046 | - | SUMINISTRO, TRANSPORTE E INSTALACION PERSIANA EN CONCRETO 3000 PSI A=0.20 M. | Actividad | ML |  |  |  | 49612
005.046 | AB5 | CONCRETO 3000 psi - 21 Mpa | Analisis Basico | M3 | 0.01 | 597780 | 5978
005.046 | C15 | CUADRILLA AA TIPO 3 (1 OFICIAL + 3 AYUDANTE) (Albañileria) | Cuadrilla | HR | 0.55 | 66987 | 36843 |  | Ins C15
005.046 | E12 | EQUIPO DE TRANSPORTE | Equipos | DIA | 0.0012 | 187426 | 225 |  | Ins E12
005.046 | H2 | EQUIPO BASICO (HERRAMIENTA MENOR) | Herramienta | UND | 0.01 | 3623 | 36 |  | Ins H2
005.046 | I1565 | ACARREO INTERNO | Insumos | UND | 0.9 | 1897 | 1707 |  | Ins I1565
005.046 | I274 | CEMENTO GRIS | Insumos | KG | 1.1 | 690 | 759 |  | Ins I274
005.046 | I32 | ARENA DELGADA (Inc Transporte hasta 39 km) | Insumos | M3 | 0.01 | 110940 | 1109 |  | Ins I32
005.046 | I425 | PUNTILLA CON CABEZA 2" | Insumos | LB | 0.02 | 5304 | 106 |  | Ins I425
005.046 | I978 | TABLA CHAPA EN CEDRO MACHO 30 CM X 2 CM X 3 M. | Insumos | M | 0.4 | 7123 | 2849 |  | Ins I978
005.047 | - | SUMINISTRO, TRANSPORTE E INSTALACION ALBARDILLAS PROTECCION MUROS EN CONCRETO DE 3000 PSI | Actividad | ML |  |  |  | 81712
005.047 | AB1 | ACERO 60.000 PSI (INCLUYE ALAMBRE NEGRO Y FIGURACIÓN ) | Analisis Basico | KG | 0.8 | 8042 | 6434
005.047 | AB5 | CONCRETO 3000 psi - 21 Mpa | Analisis Basico | M3 | 0.02 | 597780 | 11956
005.047 | C15 | CUADRILLA AA TIPO 3 (1 OFICIAL + 3 AYUDANTE) (Albañileria) | Cuadrilla | HR | 0.8 | 66987 | 53590 |  | Ins C15
005.047 | E12 | EQUIPO DE TRANSPORTE | Equipos | DIA | 0.0026 | 187426 | 487 |  | Ins E12
005.047 | H2 | EQUIPO BASICO (HERRAMIENTA MENOR) | Herramienta | UND | 0.01 | 3623 | 36 |  | Ins H2
005.047 | I1565 | ACARREO INTERNO | Insumos | UND | 1.4 | 1897 | 2656 |  | Ins I1565
005.047 | I274 | CEMENTO GRIS | Insumos | KG | 1.19 | 690 | 821 |  | Ins I274
005.047 | I32 | ARENA DELGADA (Inc Transporte hasta 39 km) | Insumos | M3 | 0.01 | 110940 | 1109 |  | Ins I32
005.047 | I425 | PUNTILLA CON CABEZA 2" | Insumos | LB | 0.2 | 5304 | 1061 |  | Ins I425
005.047 | I978 | TABLA CHAPA EN CEDRO MACHO 30 CM X 2 CM X 3 M. | Insumos | M | 0.5 | 7123 | 3562 |  | Ins I978
005.048 | - | SUMINISTRO, TRANSPORTE E INSTALACION MESON EN CONCRETO 3000 PSI A=0.60 M E=0.08 M. | Actividad | ML |  |  |  | 174945
005.048 | AB1 | ACERO 60.000 PSI (INCLUYE ALAMBRE NEGRO Y FIGURACIÓN ) | Analisis Basico | KG | 4.8 | 8042 | 38602
005.048 | AB5 | CONCRETO 3000 psi - 21 Mpa | Analisis Basico | M3 | 0.048 | 597780 | 28693
005.048 | C1 | CUADRILLA AA TIPO 1 (1 OFICIAL + 1 AYUDANTE) (Albañileria) | Cuadrilla | HR | 1.19 | 37863 | 45057 |  | Ins C1
005.048 | E12 | EQUIPO DE TRANSPORTE | Equipos | DIA | 0.0123 | 187426 | 2305 |  | Ins E12
005.048 | H2 | EQUIPO BASICO (HERRAMIENTA MENOR) | Herramienta | UND | 1.19 | 3623 | 4311 |  | Ins H2
005.048 | I1565 | ACARREO INTERNO | Insumos | UND | 1.2 | 1897 | 2276 |  | Ins I1565
005.048 | I425 | PUNTILLA CON CABEZA 2" | Insumos | LB | 0.5 | 5304 | 2652 |  | Ins I425
005.048 | I953 | CERCO ORDINARIO 8 CM X 8 CM X 4 M. | Insumos | M | 0.65 | 48423 | 31475 |  | Ins I953
005.048 | I979 | TABLA CHAPA ORDINARIO 30 CM X 2 CM X 3 M. | Insumos | UND | 1 | 19574 | 19574 |  | Ins I979
005.049 | - | SUMINISTRO, TRANSPORTE E INSTALACION MESON EN CONCRETO 3000 PSI E=0,07 M ANCHO=0,60M( INCLUYE REFUERZO, ACERO NO. 3 EN AMBAS DIRECCIONES @ 0,15M, MURO EN LADRILLO Y REVOQUE) | Actividad | ML |  |  |  | 236694
005.049 | AB20 | MORTERO 1:3 | Analisis Basico | M3 | 0.096 | 531559 | 51030
005.049 | AB5 | CONCRETO 3000 psi - 21 Mpa | Analisis Basico | M3 | 0.07 | 597780 | 41845
005.049 | C8 | CUADRILLA AA TIPO 2 (1 OFICIAL + 2 AYUDANTE) (Albañileria) | Cuadrilla | HR | 1.1 | 52425 | 57668 |  | Ins C8
005.049 | E12 | EQUIPO DE TRANSPORTE | Equipos | DIA | 0.01 | 187426 | 1874 |  | Ins E12
005.049 | E21 | VIBRADOR A GASOLINA | Equipos | DIA | 0.007 | 66212 | 463 |  | Ins E21
005.049 | H2 | EQUIPO BASICO (HERRAMIENTA MENOR) | Herramienta | UND | 0.5 | 3623 | 1812 |  | Ins H2
005.049 | I1565 | ACARREO INTERNO | Insumos | UND | 1.4 | 1897 | 2656 |  | Ins I1565
005.049 | I1628 | LADRILLO FAROL RAYADO DE 0,12X0,20X0,30M | Insumos | UND | 19.2 | 1456 | 27955 |  | Ins I1628
005.049 | I2 | ACERO 60.000 PSI | Insumos | KG | 5.7 | 4423 | 25211 |  | Ins I2
005.049 | I3 | ALAMBRE NEGRO NO. 18 | Insumos | KG | 0.2 | 6176 | 1235 |  | Ins I3
005.049 | I425 | PUNTILLA CON CABEZA 2" | Insumos | LB | 0.03 | 5304 | 159 |  | Ins I425
005.049 | I957 | LISTON 2 X 4 | Insumos | M | 1 | 4634 | 4634 |  | Ins I957
005.049 | I990 | TABLA 1"X10"X3M | Insumos | UND | 1.33 | 15152 | 20152 |  | Ins I990
005.050 | - | SUMINISTRO, TRANSPORTE E INSTALACION TANQUE SUBTERRANEO EN CONCRETO IMPERMEABILIZADO DE 3000 PSI. INCLUYE: ACCESORIOS, TAPA. | Actividad | M3 |  |  |  | 1308697
005.050 | AB11 | CONCRETO 3000 psi - 21 Mpa Impermeabilizado | Analisis Basico | M3 | 1.03 | 625196 | 643952
005.050 | C36 | CUADRILLA AA TIPO 6 (1 OFICIAL + 6 AYUDANTE) (Albañileria) | Cuadrilla | HR | 4.3 | 110673 | 475894 |  | Ins C36
005.050 | E101 | FORMALETA ENTREPISOS CON PARAL EXTRALARGO DE 3.00 A 4.50 M | Equipos | MES | 2 | 11227 | 22454 |  | Ins E101
005.050 | E12 | EQUIPO DE TRANSPORTE | Equipos | DIA | 0.0795 | 187426 | 14900 |  | Ins E12
005.050 | H2 | EQUIPO BASICO (HERRAMIENTA MENOR) | Herramienta | UND | 4.3 | 3623 | 15579 |  | Ins H2
005.050 | I1565 | ACARREO INTERNO | Insumos | UND | 12.1 | 1897 | 22954 |  | Ins I1565
005.050 | I425 | PUNTILLA CON CABEZA 2" | Insumos | LB | 1 | 5304 | 5304 |  | Ins I425
005.050 | I977 | TABLA BURRA 30 CM * 2.5 CM * 3 M | Insumos | UND | 4 | 24368 | 97472 |  | Ins I977
005.050 | I981 | VARA DE CLAVO | Insumos | M | 4 | 2547 | 10188 |  | Ins I981
005.051 | - | SUMINISTRO, TRANSPORTE E INSTALACION TANQUE SUBTERRANEO EN CONCRETO IMPERMEABILIZADO DE 3500 PSI. INCLUYE: ACCESORIOS, TAPA | Actividad | M3 |  |  |  | 1380171
005.051 | AB12 | CONCRETO 3500 psi - 24.5 Mpa Impermeabilizado | Analisis Basico | M3 | 1.03 | 693550 | 714357
005.051 | C36 | CUADRILLA AA TIPO 6 (1 OFICIAL + 6 AYUDANTE) (Albañileria) | Cuadrilla | HR | 4.3 | 110673 | 475894 |  | Ins C36
005.051 | E101 | FORMALETA ENTREPISOS CON PARAL EXTRALARGO DE 3.00 A 4.50 M | Equipos | MES | 2 | 11227 | 22454 |  | Ins E101
005.051 | E12 | EQUIPO DE TRANSPORTE | Equipos | DIA | 0.0852 | 187426 | 15969 |  | Ins E12
005.051 | H2 | EQUIPO BASICO (HERRAMIENTA MENOR) | Herramienta | UND | 4.3 | 3623 | 15579 |  | Ins H2
005.051 | I1565 | ACARREO INTERNO | Insumos | UND | 12.1 | 1897 | 22954 |  | Ins I1565
005.051 | I425 | PUNTILLA CON CABEZA 2" | Insumos | LB | 1 | 5304 | 5304 |  | Ins I425
005.051 | I977 | TABLA BURRA 30 CM * 2.5 CM * 3 M | Insumos | UND | 4 | 24368 | 97472 |  | Ins I977
005.051 | I981 | VARA DE CLAVO | Insumos | M | 4 | 2547 | 10188 |  | Ins I981
005.054 | - | SUMINISTRO, TRANSPORTE E INSTALACION CINTA SIKA PVC V - 15 PARA JUNTAS | Actividad | ML |  |  |  | 51272
005.054 | C8 | CUADRILLA AA TIPO 2 (1 OFICIAL + 2 AYUDANTE) (Albañileria) | Cuadrilla | HR | 0.13 | 52425 | 6815 |  | Ins C8
005.054 | E12 | EQUIPO DE TRANSPORTE | Equipos | DIA | 0.00462 | 187426 | 866 |  | Ins E12
005.054 | H2 | EQUIPO BASICO (HERRAMIENTA MENOR) | Herramienta | UND | 0.02 | 3623 | 72 |  | Ins H2
005.054 | I1565 | ACARREO INTERNO | Insumos | UND | 0.13 | 1897 | 247 |  | Ins I1565
005.054 | I566 | CINTA SIKA PVC V - 15 CINTA FLEXIBLE SELLO DE JUNTAS | Insumos | M | 1.2 | 36060 | 43272 |  | Ins I566
005.056 | - | SUMINISTRO, TRANSPORTE E INSTALACION JUNTA DE DILATACION PARA PLACA CONTRAPISO (INLCUYE SELLANTE) | Actividad | ML |  |  |  | 22647
005.056 | C8 | CUADRILLA AA TIPO 2 (1 OFICIAL + 2 AYUDANTE) (Albañileria) | Cuadrilla | HR | 0.35 | 52425 | 18349 |  | Ins C8
005.056 | E12 | EQUIPO DE TRANSPORTE | Equipos | DIA | 0.0003 | 187426 | 56 |  | Ins E12
005.056 | H2 | EQUIPO BASICO (HERRAMIENTA MENOR) | Herramienta | UND | 0.007 | 3623 | 25 |  | Ins H2
005.056 | I1565 | ACARREO INTERNO | Insumos | UND | 0.49 | 1897 | 930 |  | Ins I1565
005.056 | I432 | SIKAFLEX PRO 3 WF TUBO 600 CC O SIMILAR. | Insumos | UND | 0.03 | 109572 | 3287 |  | Ins I432
005.057 | - | SUMINISTRO, TRANSPORTE E INSTALACION POCETA EN CONCRETO 3000 PSI DIMENSIÓN: 1.12 * 0.70 * 0.15 M. | Actividad | UND |  |  |  | 690067
005.057 | AB1 | ACERO 60.000 PSI (INCLUYE ALAMBRE NEGRO Y FIGURACIÓN ) | Analisis Basico | KG | 0.25 | 8042 | 2011
005.057 | AB5 | CONCRETO 3000 psi - 21 Mpa | Analisis Basico | M3 | 1.03 | 597780 | 615713
005.057 | C15 | CUADRILLA AA TIPO 3 (1 OFICIAL + 3 AYUDANTE) (Albañileria) | Cuadrilla | HR | 0.8 | 66987 | 53590 |  | Ins C15
005.057 | E12 | EQUIPO DE TRANSPORTE | Equipos | DIA | 0.0018 | 187426 | 337 |  | Ins E12
005.057 | H2 | EQUIPO BASICO (HERRAMIENTA MENOR) | Herramienta | UND | 0.1 | 3623 | 362 |  | Ins H2
005.057 | I1565 | ACARREO INTERNO | Insumos | UND | 1.4 | 1897 | 2656 |  | Ins I1565
005.057 | I422 | PLASTOCRETE DM DE SIKA IMPERMEABILIZANTE PARA CONCRETOS O SIMILAR. | Insumos | KG | 0.29 | 15666 | 4543 |  | Ins I422
005.057 | I425 | PUNTILLA CON CABEZA 2" | Insumos | LB | 0.5 | 5304 | 2652 |  | Ins I425
005.057 | I956 | DURMIENTE 4*4 | Insumos | M | 0.5 | 5444 | 2722 |  | Ins I956
005.057 | I979 | TABLA CHAPA ORDINARIO 30 CM X 2 CM X 3 M. | Insumos | UND | 0.28 | 19574 | 5481 |  | Ins I979
005.060 | - | SUMINISTRO, TRANSPORTE E INSTALACION PLACA CONTRAPISO CONCRETO 3000 PSI E=0.25 | Actividad | M2 |  |  |  | 421942
005.060 | AB5 | CONCRETO 3000 psi - 21 Mpa | Analisis Basico | M3 | 0.52 | 597780 | 310846
005.060 | C36 | CUADRILLA AA TIPO 6 (1 OFICIAL + 6 AYUDANTE) (Albañileria) | Cuadrilla | HR | 0.7 | 110673 | 77471 |  | Ins C36
005.060 | E12 | EQUIPO DE TRANSPORTE | Equipos | DIA | 0.034 | 187426 | 6372 |  | Ins E12
005.060 | E21 | VIBRADOR A GASOLINA | Equipos | DIA | 0.014 | 66212 | 927 |  | Ins E21
005.060 | H2 | EQUIPO BASICO (HERRAMIENTA MENOR) | Herramienta | UND | 0.06 | 3623 | 217 |  | Ins H2
005.060 | I1565 | ACARREO INTERNO | Insumos | UND | 1.9 | 1897 | 3604 |  | Ins I1565
005.060 | I425 | PUNTILLA CON CABEZA 2" | Insumos | LB | 0.06 | 5304 | 318 |  | Ins I425
005.060 | I957 | LISTON 2 X 4 | Insumos | M | 2 | 4634 | 9268 |  | Ins I957
005.060 | I979 | TABLA CHAPA ORDINARIO 30 CM X 2 CM X 3 M. | Insumos | UND | 0.66 | 19574 | 12919 |  | Ins I979
005.061 | - | SUMINISTRO, TRANSPORTE E INSTALACION LOSA CIMENTACION CONCRETO 4000 PSI E=0.10 | Actividad | M2 |  |  |  | 201178
005.061 | AB7 | CONCRETO 4000 psi - 28 Mpa | Analisis Basico | M3 | 0.13 | 682944 | 88783
005.061 | C36 | CUADRILLA AA TIPO 6 (1 OFICIAL + 6 AYUDANTE) (Albañileria) | Cuadrilla | HR | 0.75 | 110673 | 83005 |  | Ins C36
005.061 | E12 | EQUIPO DE TRANSPORTE | Equipos | DIA | 0.0114 | 187426 | 2137 |  | Ins E12
005.061 | E21 | VIBRADOR A GASOLINA | Equipos | DIA | 0.014 | 66212 | 927 |  | Ins E21
005.061 | H2 | EQUIPO BASICO (HERRAMIENTA MENOR) | Herramienta | UND | 0.06 | 3623 | 217 |  | Ins H2
005.061 | I1565 | ACARREO INTERNO | Insumos | UND | 1.9 | 1897 | 3604 |  | Ins I1565
005.061 | I425 | PUNTILLA CON CABEZA 2" | Insumos | LB | 0.06 | 5304 | 318 |  | Ins I425
005.061 | I957 | LISTON 2 X 4 | Insumos | M | 2 | 4634 | 9268 |  | Ins I957
005.061 | I979 | TABLA CHAPA ORDINARIO 30 CM X 2 CM X 3 M. | Insumos | UND | 0.66 | 19574 | 12919 |  | Ins I979
005.062 | - | SUMINISTRO, TRANSPORTE E INSTALACION COLUMNAS CONCRETO 4000 PSI A LA VISTA | Actividad | M3 |  |  |  | 1630002
005.062 | AB7 | CONCRETO 4000 psi - 28 Mpa | Analisis Basico | M3 | 1.05 | 682944 | 717091
005.062 | C36 | CUADRILLA AA TIPO 6 (1 OFICIAL + 6 AYUDANTE) (Albañileria) | Cuadrilla | HR | 4.6 | 110673 | 509096 |  | Ins C36
005.062 | E1 | ANDAMIO METALICO CERTIFICADO, INCLUYE ESCALERILLA CON BARANDAS Y PLATAFORMAS DE TRABAJO H=2.0M | Equipos | Un-Dia | 3 | 17302 | 51906 |  | Ins E1
005.062 | E105 | MORDAZA METALICA | Equipos | DIA | 6 | 150 | 900 |  | Ins E105
005.062 | E108 | PARAL LARGO 2.00 A 3.50 M | Equipos | DIA | 3 | 437 | 1311 |  | Ins E108
005.062 | E109 | FORMALETA TABLEMAC 4MM SUPER T O EQUIVALENTE | Equipos | M2 | 11.1 | 11074 | 122921 |  | Ins E109
005.062 | E12 | EQUIPO DE TRANSPORTE | Equipos | DIA | 0.1036 | 187426 | 19417 |  | Ins E12
005.062 | E21 | VIBRADOR A GASOLINA | Equipos | DIA | 0.07 | 66212 | 4635 |  | Ins E21
005.062 | E9 | PLUMA GRUA 250KG CON BALDE | Equipos | DIA | 1 | 90480 | 90480 |  | Ins E9
005.062 | H2 | EQUIPO BASICO (HERRAMIENTA MENOR) | Herramienta | UND | 4.6 | 3623 | 16666 |  | Ins H2
005.062 | I1565 | ACARREO INTERNO | Insumos | UND | 12 | 1897 | 22764 |  | Ins I1565
005.062 | I425 | PUNTILLA CON CABEZA 2" | Insumos | LB | 1 | 5304 | 5304 |  | Ins I425
005.062 | I441 | SIKA ANTISOL BLANCO | Insumos | KG | 2.22 | 12480 | 27706 |  | Ins I441
005.062 | I442 | DESMOLDANTE SIKA SEPAROL O MAPEI | Insumos | KG | 0.67 | 19807 | 13271 |  | Ins I442
005.062 | I443 | POLIETILENO NEGRO CAL 3.5 | Insumos | M | 3.5 | 7581 | 26534 |  | Ins I443
005.063 | - | SUMINISTRO, TRANSPORTE E INSTALACION VIGA AEREA CONCRETO 4000 PSI A LA VISTA . | Actividad | M3 |  |  |  | 1595431
005.063 | AB7 | CONCRETO 4000 psi - 28 Mpa | Analisis Basico | M3 | 1.03 | 682944 | 703432
005.063 | C36 | CUADRILLA AA TIPO 6 (1 OFICIAL + 6 AYUDANTE) (Albañileria) | Cuadrilla | HR | 4.6 | 110673 | 509096 |  | Ins C36
005.063 | E1 | ANDAMIO METALICO CERTIFICADO, INCLUYE ESCALERILLA CON BARANDAS Y PLATAFORMAS DE TRABAJO H=2.0M | Equipos | Un-Dia | 4 | 17302 | 69208 |  | Ins E1
005.063 | E110 | FORMALETA BORDE VIGAS AEREAS INCLUYE PARAL | Equipos | UND | 6 | 18687 | 112122 |  | Ins E110
005.063 | E12 | EQUIPO DE TRANSPORTE | Equipos | DIA | 0.0985 | 187426 | 18461 |  | Ins E12
005.063 | E21 | VIBRADOR A GASOLINA | Equipos | DIA | 0.07 | 66212 | 4635 |  | Ins E21
005.063 | E9 | PLUMA GRUA 250KG CON BALDE | Equipos | DIA | 1 | 90480 | 90480 |  | Ins E9
005.063 | H2 | EQUIPO BASICO (HERRAMIENTA MENOR) | Herramienta | UND | 4.6 | 3623 | 16666 |  | Ins H2
005.063 | I1565 | ACARREO INTERNO | Insumos | UND | 14.9 | 1897 | 28265 |  | Ins I1565
005.063 | I3 | ALAMBRE NEGRO NO. 18 | Insumos | KG | 0.5 | 6176 | 3088 |  | Ins I3
005.063 | I425 | PUNTILLA CON CABEZA 2" | Insumos | LB | 0.8 | 5304 | 4243 |  | Ins I425
005.063 | I441 | SIKA ANTISOL BLANCO | Insumos | KG | 1.8 | 12480 | 22464 |  | Ins I441
005.063 | I442 | DESMOLDANTE SIKA SEPAROL O MAPEI | Insumos | KG | 0.67 | 19807 | 13271 |  | Ins I442
005.065 | - | SUMINISTRO, TRANSPORTE E INSTALACION APANTALLAMIENTO CONCRETO DE 4000 PSI A LA VISTA | Actividad | M3 |  |  |  | 1910175
005.065 | AB7 | CONCRETO 4000 psi - 28 Mpa | Analisis Basico | M3 | 1.05 | 682944 | 717091
005.065 | C36 | CUADRILLA AA TIPO 6 (1 OFICIAL + 6 AYUDANTE) (Albañileria) | Cuadrilla | HR | 5.5 | 110673 | 608702 |  | Ins C36
005.065 | E1 | ANDAMIO METALICO CERTIFICADO, INCLUYE ESCALERILLA CON BARANDAS Y PLATAFORMAS DE TRABAJO H=2.0M | Equipos | Un-Dia | 15 | 17302 | 259530 |  | Ins E1
005.065 | E105 | MORDAZA METALICA | Equipos | DIA | 15 | 150 | 2250 |  | Ins E105
005.065 | E109 | FORMALETA TABLEMAC 4MM SUPER T O EQUIVALENTE | Equipos | M2 | 9 | 11074 | 99666 |  | Ins E109
005.065 | E117 | CERCHA VIGA METALICA | Equipos | DIA | 15 | 219 | 3285 |  | Ins E117
005.065 | E12 | EQUIPO DE TRANSPORTE | Equipos | DIA | 0.1134 | 187426 | 21254 |  | Ins E12
005.065 | E21 | VIBRADOR A GASOLINA | Equipos | DIA | 0.1 | 66212 | 6621 |  | Ins E21
005.065 | E9 | PLUMA GRUA 250KG CON BALDE | Equipos | DIA | 1.05 | 90480 | 95004 |  | Ins E9
005.065 | H2 | EQUIPO BASICO (HERRAMIENTA MENOR) | Herramienta | UND | 1 | 3623 | 3623 |  | Ins H2
005.065 | I1565 | ACARREO INTERNO | Insumos | UND | 18 | 1897 | 34146 |  | Ins I1565
005.065 | I425 | PUNTILLA CON CABEZA 2" | Insumos | LB | 2 | 5304 | 10608 |  | Ins I425
005.065 | I441 | SIKA ANTISOL BLANCO | Insumos | KG | 1.8 | 12480 | 22464 |  | Ins I441
005.065 | I442 | DESMOLDANTE SIKA SEPAROL O MAPEI | Insumos | KG | 0.67 | 19807 | 13271 |  | Ins I442
005.065 | I443 | POLIETILENO NEGRO CAL 3.5 | Insumos | M | 1.67 | 7581 | 12660 |  | Ins I443
005.066 | - | SUMINISTRO, TRANSPORTE E INSTALACION VIGA + ALFAJIA CONFINAMIENTO CONCRETO 3000 PSI . | Actividad | M3 |  |  |  | 1819194
005.066 | AB5 | CONCRETO 3000 psi - 21 Mpa | Analisis Basico | M3 | 1.03 | 597780 | 615713
005.066 | C36 | CUADRILLA AA TIPO 6 (1 OFICIAL + 6 AYUDANTE) (Albañileria) | Cuadrilla | HR | 8.6 | 110673 | 951788 |  | Ins C36
005.066 | E12 | EQUIPO DE TRANSPORTE | Equipos | DIA | 0.0812 | 187426 | 15219 |  | Ins E12
005.066 | E21 | VIBRADOR A GASOLINA | Equipos | DIA | 0.1 | 66212 | 6621 |  | Ins E21
005.066 | H2 | EQUIPO BASICO (HERRAMIENTA MENOR) | Herramienta | UND | 3 | 3623 | 10869 |  | Ins H2
005.066 | I1565 | ACARREO INTERNO | Insumos | UND | 26 | 1897 | 49322 |  | Ins I1565
005.066 | I425 | PUNTILLA CON CABEZA 2" | Insumos | LB | 1 | 5304 | 5304 |  | Ins I425
005.066 | I976 | CUARTON ORDINARIO 8 CM *4 CM *3M | Insumos | M | 5 | 3630 | 18150 |  | Ins I976
005.066 | I977 | TABLA BURRA 30 CM * 2.5 CM * 3 M | Insumos | UND | 6 | 24368 | 146208 |  | Ins I977
005.068 | - | SUMINISTRO, TRANSPORTE E INSTALACION MENSULAS CONCRETO 4000 PSI . | Actividad | M3 |  |  |  | 1976057
005.068 | AB7 | CONCRETO 4000 psi - 28 Mpa | Analisis Basico | M3 | 1.03 | 682944 | 703432
005.068 | C36 | CUADRILLA AA TIPO 6 (1 OFICIAL + 6 AYUDANTE) (Albañileria) | Cuadrilla | HR | 6.5 | 110673 | 719375 |  | Ins C36
005.068 | E1 | ANDAMIO METALICO CERTIFICADO, INCLUYE ESCALERILLA CON BARANDAS Y PLATAFORMAS DE TRABAJO H=2.0M | Equipos | Un-Dia | 15 | 17302 | 259530 |  | Ins E1
005.068 | E12 | EQUIPO DE TRANSPORTE | Equipos | DIA | 0.0945 | 187426 | 17712 |  | Ins E12
005.068 | E21 | VIBRADOR A GASOLINA | Equipos | DIA | 0.07 | 66212 | 4635 |  | Ins E21
005.068 | H2 | EQUIPO BASICO (HERRAMIENTA MENOR) | Herramienta | UND | 3 | 3623 | 10869 |  | Ins H2
005.068 | I1565 | ACARREO INTERNO | Insumos | UND | 19.4 | 1897 | 36802 |  | Ins I1565
005.068 | I425 | PUNTILLA CON CABEZA 2" | Insumos | LB | 2 | 5304 | 10608 |  | Ins I425
005.068 | I976 | CUARTON ORDINARIO 8 CM *4 CM *3M | Insumos | M | 5 | 3630 | 18150 |  | Ins I976
005.068 | I977 | TABLA BURRA 30 CM * 2.5 CM * 3 M | Insumos | UND | 8 | 24368 | 194944 |  | Ins I977
005.069 | - | SUMINISTRO, TRANSPORTE E INSTALACION GARGOLA EN CONCRETO 0,13X0,13 | Actividad | ML |  |  |  | 57542
005.069 | AB5 | CONCRETO 3000 psi - 21 Mpa | Analisis Basico | M3 | 0.023 | 597780 | 13749 |  | Ins AB5
005.069 | C15 | CUADRILLA AA TIPO 3 (1 OFICIAL + 3 AYUDANTE) (Albañileria) | Cuadrilla | HR | 0.55 | 66987 | 36843 |  | Ins C15
005.069 | E12 | EQUIPO DE TRANSPORTE | Equipos | DIA | 0.002 | 187426 | 375 |  | Ins E12
005.069 | H2 | EQUIPO BASICO (HERRAMIENTA MENOR) | Herramienta | UND | 0.01 | 3623 | 36 |  | Ins H2
005.069 | I1565 | ACARREO INTERNO | Insumos | UND | 0.9 | 1897 | 1707 |  | Ins I1565
005.069 | I274 | CEMENTO GRIS | Insumos | KG | 1.19 | 690 | 821 |  | Ins I274
005.069 | I32 | ARENA DELGADA (Inc Transporte hasta 39 km) | Insumos | M3 | 0.01 | 110940 | 1109 |  | Ins I32
005.069 | I425 | PUNTILLA CON CABEZA 2" | Insumos | LB | 0.01 | 5304 | 53 |  | Ins I425
005.069 | I978 | TABLA CHAPA EN CEDRO MACHO 30 CM X 2 CM X 3 M. | Insumos | M | 0.4 | 7123 | 2849 |  | Ins I978
005.073 | - | SUMINISTRO, TRANSPORTE E INSTALACION ESTRUCTURA METÁLICA EN PERFIL LÁMINA DELGADA PHR ASTM A500 GRADO 50. CALIBRE SEGÚN DISEÑO (INCLUYE VIGAS, CERCHAS, CORREAS, ANTICORROSIVO Y ESMALTE) | Actividad | KG |  |  |  | 21077
005.073 | C18 | CUADRILLA DD TIPO 3 (1 OFICIAL + 3 AYUDANTE) (Carpinteria) | Cuadrilla | HR | 0.083 | 74500 | 6184 |  | Ins C18
005.073 | E135 | ANDAMIO METALICO CERTIFICADO, INCLUYE ESCALERILLA CON BARANDAS Y PLATAFORMAS DE TRABAJO H=6.0M 1.40X1.40 | Equipos | Un-Dia | 0.05 | 31485 | 1574 |  | Ins E135
005.073 | E12 | EQUIPO DE TRANSPORTE | Equipos | DIA | 0.0016 | 187426 | 300 |  | Ins E12
005.073 | E59 | EQUIPO DE SOLDADURA | Equipos | HR | 0.01 | 46854 | 469 |  | Ins E59
005.073 | E78 | COMPRESOR | Equipos | HR | 0.01 | 65223 | 652 |  | Ins E78
005.073 | H2 | EQUIPO BASICO (HERRAMIENTA MENOR) | Herramienta | UND | 0.09 | 3623 | 326 |  | Ins H2
005.073 | I1002 | ESMALTE SINTETICO PINTULUX 3 EN 1 (No requiere anticorrosivo) | Insumos | GAL | 0.008 | 126880 | 1015 |  | Ins I1002
005.073 | I1565 | ACARREO INTERNO | Insumos | UND | 0.1 | 1897 | 190 |  | Ins I1565
005.073 | I291 | PERFIL ACERO ESTRUCTURAL PHR ASTM A500 GRADO 50 - TIPO ACESCO O SIMILAR | Insumos | KG | 1.02 | 8840 | 9017 |  | Ins I291
005.073 | I435 | SOLDADURA ELECTRICA TIPO WESTARCO SUPER E- 6013 DE 1/8 O SIMILAR. | Insumos | KG | 0.06 | 22500 | 1350 |  | Ins I435
005.074 | - | SUMINISTRO, TRANSPORTE E INSTALACION PERFILES TUBULARES ACERO LAMINADOS EN FRIO ASTM A-500 GRADO C (INCLUYE PERNOS, PLATINAS, TUERCAS, ARANDELAS, SOLDADURA, ANTICORROSIVO Y ESMALTE) | Actividad | KG |  |  |  | 22617
005.074 | C18 | CUADRILLA DD TIPO 3 (1 OFICIAL + 3 AYUDANTE) (Carpinteria) | Cuadrilla | HR | 0.083 | 74500 | 6184 |  | Ins C18
005.074 | E135 | ANDAMIO METALICO CERTIFICADO, INCLUYE ESCALERILLA CON BARANDAS Y PLATAFORMAS DE TRABAJO H=6.0M 1.40X1.40 | Equipos | Un-Dia | 0.05 | 31485 | 1574 |  | Ins E135
005.074 | E12 | EQUIPO DE TRANSPORTE | Equipos | DIA | 0.0017 | 187426 | 319 |  | Ins E12
005.074 | E59 | EQUIPO DE SOLDADURA | Equipos | HR | 0.01 | 46854 | 469 |  | Ins E59
005.074 | E78 | COMPRESOR | Equipos | HR | 0.01 | 65223 | 652 |  | Ins E78
005.074 | E13 | GRUA CON BRAZO HIDRAULICO | Equipos | DIA | 0.00024 | 4348310 | 1044 |  | Ins E13
005.074 | H2 | EQUIPO BASICO (HERRAMIENTA MENOR) | Herramienta | UND | 0.15 | 3623 | 543 |  | Ins H2
005.074 | I1002 | ESMALTE SINTETICO PINTULUX 3 EN 1 (No requiere anticorrosivo) | Insumos | GAL | 0.008 | 126880 | 1015 |  | Ins I1002
005.074 | I1565 | ACARREO INTERNO | Insumos | UND | 0.1 | 1897 | 190 |  | Ins I1565
005.074 | I301 | TUBERIA ESTRUCTURAL A.S.T.M. A-500 GRADO C - REDONDA, CUADRADA O RECTANGULAR SEGÚN DISEÑO - TIPO COLMENA O SIMILAR | Insumos | KG | 1.02 | 8736 | 8911 |  | Ins I301
005.074 | I439 | SOLDADURA E7018 DE 1/8 | Insumos | KG | 0.06 | 28600 | 1716 |  | Ins I439
005.075 | - | SUMINISTRO, TRANSPORTE E INSTALACION PERFILES IPE A-36 ( INCLUYE SOLDADURA, ANTICORROSIVO Y ESMALTE + PROTECCION ANTIFUEGO E INSTALACION) | Actividad | KG |  |  |  | 21660
005.075 | C18 | CUADRILLA DD TIPO 3 (1 OFICIAL + 3 AYUDANTE) (Carpinteria) | Cuadrilla | HR | 0.083 | 74500 | 6184 |  | Ins C18
005.075 | E135 | ANDAMIO METALICO CERTIFICADO, INCLUYE ESCALERILLA CON BARANDAS Y PLATAFORMAS DE TRABAJO H=6.0M 1.40X1.40 | Equipos | Un-Dia | 0.05 | 31485 | 1574 |  | Ins E135
005.075 | E12 | EQUIPO DE TRANSPORTE | Equipos | DIA | 0.0015 | 187426 | 281 |  | Ins E12
005.075 | E59 | EQUIPO DE SOLDADURA | Equipos | HR | 0.01 | 46854 | 469 |  | Ins E59
005.075 | E13 | GRUA CON BRAZO HIDRAULICO | Equipos | DIA | 0.00024 | 4348310 | 1044 |  | Ins E13
005.075 | E78 | COMPRESOR | Equipos | HR | 0.01 | 65223 | 652 |  | Ins E78
005.075 | H2 | EQUIPO BASICO (HERRAMIENTA MENOR) | Herramienta | UND | 0.1 | 3623 | 362 |  | Ins H2
005.075 | I1002 | ESMALTE SINTETICO PINTULUX 3 EN 1 (No requiere anticorrosivo) | Insumos | GAL | 0.008 | 126880 | 1015 |  | Ins I1002
005.075 | I1565 | ACARREO INTERNO | Insumos | UND | 0.1 | 1897 | 190 |  | Ins I1565
005.075 | I293 | PERFIL IPE A-36 | Insumos | KG | 1.02 | 6989 | 7129 |  | Ins I293
005.075 | I439 | SOLDADURA E7018 DE 1/8 | Insumos | KG | 0.06 | 28600 | 1716 |  | Ins I439
005.076 | - | SUMINISTRO, TRANSPORTE E INSTALACION PERFILES HEA A-36 ( INCLUYE SOLDADURA, ANTICORROSIVO Y ESMALTE + PROTECCION ANTIFUEGO E INSTALACION) | Actividad | KG |  |  |  | 20293
005.076 | C18 | CUADRILLA DD TIPO 3 (1 OFICIAL + 3 AYUDANTE) (Carpinteria) | Cuadrilla | HR | 0.083 | 74500 | 6184 |  | Ins C18
005.076 | E135 | ANDAMIO METALICO CERTIFICADO, INCLUYE ESCALERILLA CON BARANDAS Y PLATAFORMAS DE TRABAJO H=6.0M 1.40X1.40 | Equipos | Un-Dia | 0.05 | 31485 | 1574 |  | Ins E135
005.076 | E12 | EQUIPO DE TRANSPORTE | Equipos | DIA | 0.0015 | 187426 | 281 |  | Ins E12
005.076 | E59 | EQUIPO DE SOLDADURA | Equipos | HR | 0.01 | 46854 | 469 |  | Ins E59
005.075 | E13 | GRUA CON BRAZO HIDRAULICO | Equipos | DIA | 0.00024 | 4348310 | 1044 |  | Ins E13
005.076 | E78 | COMPRESOR | Equipos | HR | 0.01 | 65223 | 652 |  | Ins E78
005.076 | H2 | EQUIPO BASICO (HERRAMIENTA MENOR) | Herramienta | UND | 0.1 | 3623 | 362 |  | Ins H2
005.076 | I1002 | ESMALTE SINTETICO PINTULUX 3 EN 1 (No requiere anticorrosivo) | Insumos | GAL | 0.008 | 126880 | 1015 |  | Ins I1002
005.076 | I1565 | ACARREO INTERNO | Insumos | UND | 0.1 | 1897 | 190 |  | Ins I1565
005.076 | I292 | PERFIL HEA A-36 | Insumos | KG | 1.02 | 7696 | 7850 |  | Ins I292
005.076 | I439 | SOLDADURA E7018 DE 1/8 | Insumos | KG | 0.06 | 28600 | 1716 |  | Ins I439
005.077 | - | SUMINISTRO, TRANSPORTE E INSTALACION ACERO 60.000 PSI PARA TEMPLETES O TIRANTILLOS Y CORTAVIENTOS ( INCLUYE SOLDADURA, ANTICORROSIVO Y ESMALTE ) - PARA REPARACIÓN DE ESTRUCTURAS | Actividad | KG |  |  |  | 14400
005.077 | C8 | CUADRILLA AA TIPO 2 (1 OFICIAL + 2 AYUDANTE) (Albañileria) | Cuadrilla | HR | 0.083 | 52425 | 4351 |  | Ins C8
005.077 | E135 | ANDAMIO METALICO CERTIFICADO, INCLUYE ESCALERILLA CON BARANDAS Y PLATAFORMAS DE TRABAJO H=6.0M 1.40X1.40 | Equipos | Un-Dia | 0.05 | 31485 | 1574 |  | Ins E135
005.077 | E12 | EQUIPO DE TRANSPORTE | Equipos | DIA | 0.0015 | 187426 | 281 |  | Ins E12
005.077 | E78 | COMPRESOR | Equipos | HR | 0.01 | 65223 | 652 |  | Ins E78
005.077 | H2 | EQUIPO BASICO (HERRAMIENTA MENOR) | Herramienta | UND | 0.1 | 3623 | 362 |  | Ins H2
005.077 | I1002 | ESMALTE SINTETICO PINTULUX 3 EN 1 (No requiere anticorrosivo) | Insumos | GAL | 0.008 | 126880 | 1015 |  | Ins I1002
005.077 | I1565 | ACARREO INTERNO | Insumos | UND | 0.16 | 1897 | 304 |  | Ins I1565
005.077 | I2 | ACERO 60.000 PSI | Insumos | KG | 1.02 | 4423 | 4511 |  | Ins I2
005.077 | I435 | SOLDADURA ELECTRICA TIPO WESTARCO SUPER E- 6013 DE 1/8 O SIMILAR. | Insumos | KG | 0.06 | 22500 | 1350 |  | Ins I435
005.078 | - | SUMINISTRO, TRANSPORTE E INSTALACION PLATINAS Y ANGULOS DE UNION ACERO A-36 ( INCLUYE SOLDADURA, ANTICORROSIVO Y ESMALTE) - PARA REPARACIÓN DE ESTRUCTURAS | Actividad | KG |  |  |  | 16792
005.078 | C8 | CUADRILLA AA TIPO 2 (1 OFICIAL + 2 AYUDANTE) (Albañileria) | Cuadrilla | HR | 0.083 | 52425 | 4351 |  | Ins C8
005.078 | E135 | ANDAMIO METALICO CERTIFICADO, INCLUYE ESCALERILLA CON BARANDAS Y PLATAFORMAS DE TRABAJO H=6.0M 1.40X1.40 | Equipos | Un-Dia | 0.05 | 31485 | 1574 |  | Ins E135
005.078 | E12 | EQUIPO DE TRANSPORTE | Equipos | DIA | 0.0015 | 187426 | 281 |  | Ins E12
005.078 | E59 | EQUIPO DE SOLDADURA | Equipos | HR | 0.01 | 46854 | 469 |  | Ins E59
005.078 | E78 | COMPRESOR | Equipos | HR | 0.01 | 65223 | 652 |  | Ins E78
005.078 | H2 | EQUIPO BASICO (HERRAMIENTA MENOR) | Herramienta | UND | 0.1 | 3623 | 362 |  | Ins H2
005.078 | I1002 | ESMALTE SINTETICO PINTULUX 3 EN 1 (No requiere anticorrosivo) | Insumos | GAL | 0.008 | 126880 | 1015 |  | Ins I1002
005.078 | I1565 | ACARREO INTERNO | Insumos | UND | 0.16 | 1897 | 304 |  | Ins I1565
005.078 | I295 | PLATINAS ACERO A-36 | Insumos | KG | 1.02 | 5949 | 6068 |  | Ins I295
005.078 | I439 | SOLDADURA E7018 DE 1/8 | Insumos | KG | 0.06 | 28600 | 1716 |  | Ins I439
005.079 | - | SUMINISTRO, TRANSPORTE E INSTALACION CINTA SIKA PVC V - 10 PARA JUNTAS | Actividad | ML |  |  |  | 35493
005.079 | C8 | CUADRILLA AA TIPO 2 (1 OFICIAL + 2 AYUDANTE) (Albañileria) | Cuadrilla | HR | 0.25 | 52425 | 13106 |  | Ins C8
005.079 | E12 | EQUIPO DE TRANSPORTE | Equipos | DIA | 0.00231 | 187426 | 433 |  | Ins E12
005.079 | H2 | EQUIPO BASICO (HERRAMIENTA MENOR) | Herramienta | UND | 0.02 | 3623 | 72 |  | Ins H2
005.079 | I1565 | ACARREO INTERNO | Insumos | UND | 0.13 | 1897 | 247 |  | Ins I1565
005.079 | I567 | CINTA SIKA PVC V - 10 CINTA FLEXIBLE SELLO DE JUNTAS | Insumos | M | 1.2 | 18029 | 21635 |  | Ins I567
005.080 | - | SUMINISTRO, TRANSPORTE E INSTALACION CINTA SIKA PVC V - 22 PARA JUNTAS | Actividad | ML |  |  |  | 78860
005.080 | C8 | CUADRILLA AA TIPO 2 (1 OFICIAL + 2 AYUDANTE) (Albañileria) | Cuadrilla | HR | 0.13 | 52425 | 6815 |  | Ins C8
005.080 | E12 | EQUIPO DE TRANSPORTE | Equipos | DIA | 0.0075 | 187426 | 1406 |  | Ins E12
005.080 | H2 | EQUIPO BASICO (HERRAMIENTA MENOR) | Herramienta | UND | 0.02 | 3623 | 72 |  | Ins H2
005.080 | I1565 | ACARREO INTERNO | Insumos | UND | 0.13 | 1897 | 247 |  | Ins I1565
005.080 | I568 | CINTA SIKA PVC O - 22 CINTA SELLO DE JUNTAS | Insumos | M | 1.2 | 58600 | 70320 |  | Ins I568
005.081 | - | SUMINISTRO, TRANSPORTE E INSTALACION PLACA EN STEEL DECK LAMINA 2" CALIBRE 22, E=10CM. CONCRETO 3000 PSI INCLUYE MALLA ELECTROSODADA 15X15X6.5MM | Actividad | M2 |  |  |  | 203799
005.081 | AB5 | CONCRETO 3000 psi - 21 Mpa | Analisis Basico | M3 | 0.072 | 597780 | 43040
005.081 | C15 | CUADRILLA AA TIPO 3 (1 OFICIAL + 3 AYUDANTE) (Albañileria) | Cuadrilla | HR | 0.83 | 66987 | 55599 |  | Ins C15
005.081 | E12 | EQUIPO DE TRANSPORTE | Equipos | DIA | 0.0112 | 187426 | 2099 |  | Ins E12
005.081 | E59 | EQUIPO DE SOLDADURA | Equipos | HR | 0.1 | 46854 | 4685 |  | Ins E59
005.081 | E9 | PLUMA GRUA 250KG CON BALDE | Equipos | DIA | 0.074 | 90480 | 6696 |  | Ins E9
005.081 | H2 | EQUIPO BASICO (HERRAMIENTA MENOR) | Herramienta | UND | 1 | 3623 | 3623 |  | Ins H2
005.081 | I1565 | ACARREO INTERNO | Insumos | UND | 1 | 1897 | 1897 |  | Ins I1565
005.081 | I1683 | LAMINA METADECK LAMINA 2" CAL.22 - TIPO ACESCO O SIMILAR. | Insumos | M2 | 1.05 | 42097 | 44202 |  | Ins I1683
005.081 | I439 | SOLDADURA E7018 DE 1/8 | Insumos | KG | 0.1 | 28600 | 2860 |  | Ins I439
005.081 | AB26 | SUMINISTRO, TRANSPORTE E INSTALACION MALLA ELECTROSOLDADA CUALQUIER REFERENCIA (Incluye alambre negro, colocación y traslapo). | Analisis Basico | KG | 4.4 | 8886 | 39098 |  | Ins AB26
005.082 | - | SUMINISTRO, TRANSPORTE E INSTALACIÓN DE LOSA DE ENTREPISO EN FIBROCEMENTO DE 14MM, CONCREMALLA 15X15 4MM, CONCRETO 3000 PSI E=0,07 MTS Y TODOS LOS ACCESORIOS REQUERIDOS PARA LA INSTALACIÓN | Actividad | M2 |  |  |  | 153326
005.082 | AB5 | CONCRETO 3000 psi - 21 Mpa | Analisis Basico | M3 | 0.07 | 597780 | 41845
005.082 | C15 | CUADRILLA AA TIPO 3 (1 OFICIAL + 3 AYUDANTE) (Albañileria) | Cuadrilla | HR | 0.6 | 66987 | 40192 |  | Ins C15
005.082 | E1 | ANDAMIO METALICO CERTIFICADO, INCLUYE ESCALERILLA CON BARANDAS Y PLATAFORMAS DE TRABAJO H=2.0M | Equipos | Un-Dia | 0.075 | 17302 | 1298 |  | Ins E1
005.082 | E100 | FORMALETA ENTREPISOS CON PARAL CORTO DE 1.50 A 2.50 M | Equipos | MES | 0.1 | 10301 | 1030 |  | Ins E100
005.082 | E12 | EQUIPO DE TRANSPORTE | Equipos | DIA | 0.0109 | 187426 | 2043 |  | Ins E12
005.082 | E59 | EQUIPO DE SOLDADURA | Equipos | HR | 0.04 | 46854 | 1874 |  | Ins E59
005.082 | H2 | EQUIPO BASICO (HERRAMIENTA MENOR) | Herramienta | UND | 2.7 | 3623 | 9782 |  | Ins H2
005.082 | I1565 | ACARREO INTERNO | Insumos | UND | 1 | 1897 | 1897 |  | Ins I1565
005.082 | I1789 | SOLDADURA ELECTRICA TIPO WESTARCO SUPER E - 6013 DE 1/8 O SIMILAR | Insumos | KG | 0.05 | 15364 | 768 |  | Ins I1789
005.082 | I1906 | LÁMINA DE FIBROCEMENTO E = 14 MM | Insumos | M2 | 1 | 46613 | 46613 |  | Ins I1906
005.082 | I342 | TORNILLO AUTOPERFORANTE EST. 7/16 " | Insumos | UND | 6 | 44 | 264 |  | Ins I342
005.082 | I6 | MALLA ELECTROSOLDADA M-084 Q-2 4 MM 15 X 15 CM. | Insumos | KG | 1.1 | 5200 | 5720 |  | Ins I6
005.083 | - | SUMINISTRO, TRANSPORTE E INSTALACIÓN DE VIGAS Y COLUMNAS DE 0,20 *13 CMS CONCRETO DE 3000 PSI. NO INCLUYE REFUERZO | Actividad | ML |  |  |  | 109251
005.083 | AB5 | CONCRETO 3000 psi - 21 Mpa | Analisis Basico | M3 | 0.027 | 597780 | 16140
005.083 | C36 | CUADRILLA AA TIPO 6 (1 OFICIAL + 6 AYUDANTE) (Albañileria) | Cuadrilla | HR | 0.35 | 110673 | 38736 |  | Ins C36
005.083 | E105 | MORDAZA METALICA | Equipos | DIA | 2 | 150 | 300 |  | Ins E105
005.083 | E12 | EQUIPO DE TRANSPORTE | Equipos | DIA | 0.0069 | 187426 | 1293 |  | Ins E12
005.083 | H2 | EQUIPO BASICO (HERRAMIENTA MENOR) | Herramienta | UND | 0.02 | 3623 | 72 |  | Ins H2
005.083 | I1565 | ACARREO INTERNO | Insumos | UND | 1.5 | 1897 | 2846 |  | Ins I1565
005.083 | I425 | PUNTILLA CON CABEZA 2" | Insumos | LB | 0.05 | 5304 | 265 |  | Ins I425
005.083 | I958 | LISTON CEDRO MACHO 5 CM X 2.5 CM X 3 M. | Insumos | M | 0.14 | 4866 | 681 |  | Ins I958
005.083 | I976 | CUARTON ORDINARIO 8 CM *4 CM *3M | Insumos | M | 0.05 | 3630 | 182 |  | Ins I976
005.083 | I977 | TABLA BURRA 30 CM * 2.5 CM * 3 M | Insumos | UND | 2 | 24368 | 48736 |  | Ins I977
005.084 | - | LOSA DE ENTREPISO EN VIGUETA DE CHANUL, ESTERILLA, CONCREMALLA DE 15X15 4MM, CONCRETO 3000 PSI E=7CM | Actividad | M2 |  |  |  | 207001
005.084 | AB5 | CONCRETO 3000 psi - 21 Mpa | Analisis Basico | M3 | 0.07 | 597780 | 41845
005.084 | C22 | CUADRILLA AA TIPO 4 (1 OFICIAL + 4 AYUDANTE) (Albañileria) | Cuadrilla | HR | 1.3 | 81549 | 106014 |  | Ins C22
005.084 | E100 | FORMALETA ENTREPISOS CON PARAL CORTO DE 1.50 A 2.50 M | Equipos | MES | 0.1 | 10301 | 1030 |  | Ins E100
005.084 | E12 | EQUIPO DE TRANSPORTE | Equipos | DIA | 0.0093 | 187426 | 1743 |  | Ins E12
005.084 | H2 | EQUIPO BASICO (HERRAMIENTA MENOR) | Herramienta | UND | 1.3 | 3623 | 4710 |  | Ins H2
005.084 | I1565 | ACARREO INTERNO | Insumos | UND | 1.8 | 1897 | 3415 |  | Ins I1565
005.084 | I425 | PUNTILLA CON CABEZA 2" | Insumos | LB | 0.1 | 5304 | 530 |  | Ins I425
005.084 | I6 | MALLA ELECTROSOLDADA M-084 Q-2 4 MM 15 X 15 CM. | Insumos | KG | 1.2305 | 5200 | 6399 |  | Ins I6
005.084 | I984 | ESTERILLA DE GUADUA | Insumos | M2 | 1.1 | 5192 | 5711 |  | Ins I984
005.084 | I995 | VIGUETA CHANUL 3 MTRS | Insumos | ML | 3 | 11868 | 35604 |  | Ins I995
005.085 | - | LOSA DE ENTREPISO EN VIGUETA DE CHANUL, ESTERILLA, CONCREMALLA DE 15X15 4MM, CONCRETO 3000 PSI E=7CM | Actividad | M2 |  |  |  | 68920
005.085 | C1 | CUADRILLA AA TIPO 1 (1 OFICIAL + 1 AYUDANTE) (Albañileria) | Cuadrilla | HR | 1 | 37863 | 37863 |  | Ins C1
005.085 | E12 | EQUIPO DE TRANSPORTE | Equipos | DIA | 0.0018 | 187426 | 337 |  | Ins E12
005.085 | H2 | EQUIPO BASICO (HERRAMIENTA MENOR) | Herramienta | UND | 0.02 | 3623 | 72 |  | Ins H2
005.085 | I1565 | ACARREO INTERNO | Insumos | UND | 0.7 | 1897 | 1328 |  | Ins I1565
005.085 | I3 | ALAMBRE NEGRO NO. 18 | Insumos | KG | 0.25 | 6176 | 1544 |  | Ins I3
005.085 | I425 | PUNTILLA CON CABEZA 2" | Insumos | LB | 1 | 5304 | 5304 |  | Ins I425
005.085 | I984 | ESTERILLA DE GUADUA | Insumos | M2 | 1.1 | 5192 | 5711 |  | Ins I984
005.085 | I986 | GUADUA CEPA DE 5 VARAS | Insumos | UND | 1.3 | 9987 | 12983 |  | Ins I986
005.085 | I997 | CUARTON CHANUL 3 MTRS | Insumos | UND | 0.15 | 25188 | 3778 |  | Ins I997
005.086 | - | SUMINISTRO TRANSPORTE E INSTALACION MURO EN CONCRETO 21 MPA, NO INCLUYE REFUERZO | Actividad | M3 |  |  |  | 1112016
005.086 | AB5 | CONCRETO 3000 psi - 21 Mpa | Analisis Basico | M3 | 1.05 | 597780 | 627669
005.086 | C36 | CUADRILLA AA TIPO 6 (1 OFICIAL + 6 AYUDANTE) (Albañileria) | Cuadrilla | HR | 3.2 | 110673 | 354154 |  | Ins C36
005.086 | H2 | EQUIPO BASICO (HERRAMIENTA MENOR) | Herramienta | UND | 2 | 3623 | 7246 |  | Ins H2
005.086 | E9 | PLUMA GRUA 250KG CON BALDE | Equipos | DIA | 0.1 | 90480 | 9048 |  | Ins E9
005.086 | E21 | VIBRADOR A GASOLINA | Equipos | DIA | 0.1 | 66212 | 6621 |  | Ins E21
005.086 | I1565 | ACARREO INTERNO | Insumos | UND | 2 | 1897 | 3794 |  | Ins I1565
005.086 | E154 | FORMALETA METÁLICA MUROS Y COLUMNAS - CARA DE CONTACTO | Equipos | M2xDIA | 40 | 2290 | 91600 |  | Ins E154
005.086 | I442 | DESMOLDANTE SIKA SEPAROL O MAPEI | Insumos | KG | 0.6 | 19807 | 11884 |  | Ins I442
005.087 | - | SUMINISTRO, TRANSPORTE E INSTALACION MESON EN CONCRETO DE 3000 PSI PARA LAVAMANOS SECCIÓN TRIANGULAR, HECHO EN OBRA. INCLUYE SOPORTES METÁLICOS EN ANGULO DE 1" ANCLADOS CON PERNOS | Actividad | ML |  |  |  | 354532
005.087 | C1 | CUADRILLA AA TIPO 1 (1 OFICIAL + 1 AYUDANTE) (Albañileria) | Cuadrilla | HR | 1.8 | 37863 | 68153 |  | Ins C1
005.087 | E12 | EQUIPO DE TRANSPORTE | Equipos | DIA | 0.03 | 187426 | 5623 |  | Ins E12
005.087 | H2 | EQUIPO BASICO (HERRAMIENTA MENOR) | Herramienta | UND | 1.2 | 3623 | 4348 |  | Ins H2
005.087 | I1565 | ACARREO INTERNO | Insumos | UND | 1.2 | 1897 | 2276 |  | Ins I1565
005.087 | AB5 | CONCRETO 3000 psi - 21 Mpa | Analisis Basico | M3 | 0.12 | 597780 | 71734
005.087 | I231 | SOPORTE METALICO EN ANGULO PARA MESON ANCLADO A MURO CON CHAZOS EXPANSIVOS | Insumos | UND | 1 | 81961 | 81961 |  | Ins I231
005.087 | I979 | TABLA CHAPA ORDINARIO 30 CM X 2 CM X 3 M. | Insumos | UND | 1.5 | 19574 | 29361 |  | Ins I979
005.087 | I425 | PUNTILLA CON CABEZA 2" | Insumos | LB | 0.5 | 5304 | 2652 |  | Ins I425
005.087 | I953 | CERCO ORDINARIO 8 CM X 8 CM X 4 M. | Insumos | M | 1.2 | 48423 | 58108 |  | Ins I953
005.087 | I2 | ACERO 60.000 PSI | Insumos | KG | 6 | 4423 | 26538 |  | Ins I2
005.087 | I997 | CUARTON CHANUL 3 MTRS | Insumos | UND | 0.15 | 25188 | 3778 |  | Ins I997
005.089 | - | SUMINISTRO, TRANSPORTE E INSTALACIÓN GRADERÍAS EN CONCRETO 3000 PSI SOBRE TIERRA, DESARROLLO HASTA 1, 0 M (MALLA ELECTRO SOLDADA D 131 Y FORMALETA METÁLICA) | Actividad | ML |  |  |  | 202601
005.089 | AB5 | CONCRETO 3000 psi - 21 Mpa | Analisis Basico | M3 | 0.1 | 597780 | 59778
005.089 | C15 | CUADRILLA AA TIPO 3 (1 OFICIAL + 3 AYUDANTE) (Albañileria) | Cuadrilla | HR | 0.7 | 66987 | 46891 |  | Ins C15
005.089 | E103 | FORMALETA METALICA - CARA DE CONTACTO | Equipos | M2/DIA | 2 | 2140 | 4280 |  | Ins E103
005.089 | E12 | EQUIPO DE TRANSPORTE | Equipos | DIA | 0.3 | 187426 | 56228 |  | Ins E12
005.089 | E21 | VIBRADOR A GASOLINA | Equipos | DIA | 0.15 | 66212 | 9932 |  | Ins E21
005.089 | H2 | EQUIPO BASICO (HERRAMIENTA MENOR) | Herramienta | UND | 1 | 3623 | 3623 |  | Ins H2
005.089 | I1565 | ACARREO INTERNO | Insumos | UND | 3 | 1897 | 5691 |  | Ins I1565
005.089 | I8 | MALLA ELECTROSOLDADA XX-131 5.0MM C/ 15 CM EN AMBOS SENTIDOS | Insumos | KG | 2.22 | 5200 | 11544 |  | Ins I8
005.089 | I957 | LISTON 2 X 4 | Insumos | M | 1 | 4634 | 4634 |  | Ins I957
005.090 | - | SUMINISTRO, TRANSPORTE E INSTALACION PLACA EN METALDECK LAMINA 2" CALIBRE 22, H= 0.10 M. CONCRETO 3000 PSI | Actividad | M2 |  |  |  | 212468
005.090 | AB5 | CONCRETO 3000 psi - 21 Mpa | Analisis Basico | M3 | 0.074 | 597780 | 44236
005.090 | C15 | CUADRILLA AA TIPO 3 (1 OFICIAL + 3 AYUDANTE) (Albañileria) | Cuadrilla | HR | 1.2 | 66987 | 80384 |  | Ins C15
005.090 | E108 | PARAL LARGO 2.00 A 3.50 M | Equipos | DIA | 9 | 437 | 3933 |  | Ins E108
005.090 | E12 | EQUIPO DE TRANSPORTE | Equipos | DIA | 0.0125 | 187426 | 2343 |  | Ins E12
005.090 | E59 | EQUIPO DE SOLDADURA | Equipos | HR | 0.4 | 46854 | 18742 |  | Ins E59
005.090 | E9 | PLUMA GRUA 250KG CON BALDE | Equipos | DIA | 0.074 | 90480 | 6696 |  | Ins E9
005.090 | E99 | CERCHA METALICA L=3 M. | Equipos | DIA | 9 | 239 | 2151 |  | Ins E99
005.090 | H2 | EQUIPO BASICO (HERRAMIENTA MENOR) | Herramienta | UND | 1.2 | 3623 | 4348 |  | Ins H2
005.090 | I1565 | ACARREO INTERNO | Insumos | UND | 1.8 | 1897 | 3415 |  | Ins I1565
005.090 | I414 | LAMINA METALDECK LAMINA 2" CAL.16 - TIPO ACESCO O SIMILAR. | Insumos | M2 | 1.03 | 42097 | 43360 |  | Ins I414
005.090 | I439 | SOLDADURA E7018 DE 1/8 | Insumos | KG | 0.1 | 28600 | 2860 |  | Ins I439
005.092 | - | SUMINISTRO DE TRANSPORTE E INSTALACION PERFILES IPE (INCLUYE SOLDADURA, ANTICORROSIVO Y ESMALTE) | Actividad | KG |  |  |  | 23598
005.092 | C18 | CUADRILLA DD TIPO 3 (1 OFICIAL + 3 AYUDANTE) (Carpinteria) | Cuadrilla | HR | 0.1 | 74500 | 7450 |  | Ins C18
005.092 | E12 | EQUIPO DE TRANSPORTE | Equipos | DIA | 0.0016 | 187426 | 300 |  | Ins E12
005.092 | H2 | EQUIPO BASICO (HERRAMIENTA MENOR) | Herramienta | UND | 0.6 | 3623 | 2174 |  | Ins H2
005.092 | I1001 | ANTICORROSIVO PRIMER VERDE OLIVA REF .513 PINTUCO O SIMILAR | Insumos | GAL | 0.015 | 140296 | 2104 |  | Ins I1001
005.092 | I1787 | ESMALTE SINTETICO PINTULUX 3 EN 1 - TIPO PINTUCO REF SEGUN COLOR DISEÑO O SIMILAR | Insumos | GAL | 0.015 | 123656 | 1855 |  | Ins I1787
005.092 | I1788 | PERFIL IPE 300 | Insumos | KG | 1 | 5106 | 5106 |  | Ins I1788
005.092 | I1789 | SOLDADURA ELECTRICA TIPO WESTARCO SUPER E - 6013 DE 1/8 O SIMILAR | Insumos | KG | 0.3 | 15364 | 4609 |  | Ins I1789
005.093 | - | SUMINISTRO, TRANSPORTE E INSTALACION PERFILES C3X5 ( INCLUYE, SOLDADURA, ANTICORROSIVO Y ESMALTE + PROTECCION ANTIFUEGO E INSTALACION) | Actividad | KG |  |  |  | 16826
005.093 | C8 | CUADRILLA AA TIPO 2 (1 OFICIAL + 2 AYUDANTE) (Albañileria) | Cuadrilla | HR | 0.1 | 52425 | 5243 |  | Ins C8
005.093 | E12 | EQUIPO DE TRANSPORTE | Equipos | DIA | 0.0016 | 187426 | 300 |  | Ins E12
005.093 | H2 | EQUIPO BASICO (HERRAMIENTA MENOR) | Herramienta | UND | 0.6 | 3623 | 2174 |  | Ins H2
005.093 | I1001 | ANTICORROSIVO PRIMER VERDE OLIVA REF .513 PINTUCO O SIMILAR | Insumos | GAL | 0.01 | 140296 | 1403 |  | Ins I1001
005.093 | I1787 | ESMALTE SINTETICO PINTULUX 3 EN 1 - TIPO PINTUCO REF SEGUN COLOR DISEÑO O SIMILAR | Insumos | GAL | 0.01 | 123656 | 1237 |  | Ins I1787
005.093 | I1789 | SOLDADURA ELECTRICA TIPO WESTARCO SUPER E - 6013 DE 1/8 O SIMILAR | Insumos | KG | 0.1 | 15364 | 1536 |  | Ins I1789
005.093 | I1790 | PERFIL C3X5 | Insumos | KG | 1 | 4933 | 4933 |  | Ins I1790
005.094 | - | SUMINISTRO TRANSPORTE E INSTALACION DE MENSULA EN LAMINA 3/8 DE 1,20*, 90 CON PERFORACION EN BROCA DE 1/2 Y PINTURA ELECTROSTATICA SEGUN DISEÑO | Actividad | UND |  |  |  | 736250
005.094 | I1796 | SUMINISTRO TRANSPORTE E INSTALACION DE MENSULA EN LAMINA 3/8 DE 1,20*,90 CON PERFORACION EN BROCA DE 1/2 Y PINTURA ELECTROSTATICA SEGUN DISEÑO | Insumos | UND | 1 | 736250 | 736250 |  | Ins I1796
005.095 | - | SUMINISTRO, TRANSPORTE E INSTALACION PERFIL METALICO C EN CAJON 305X80X2,5 MM ( INCLUYE SOLDADURA, ANTICORROSIVO Y ESMALTE + PROTECCION ANTIFUEGO E INSTALACION) | Actividad | KG |  |  |  | 24330
005.095 | C18 | CUADRILLA DD TIPO 3 (1 OFICIAL + 3 AYUDANTE) (Carpinteria) | Cuadrilla | HR | 0.1 | 74500 | 7450 |  | Ins C18
005.095 | E1 | ANDAMIO METALICO CERTIFICADO, INCLUYE ESCALERILLA CON BARANDAS Y PLATAFORMAS DE TRABAJO H=2.0M | Equipos | Un-Dia | 0.05 | 17302 | 865 |  | Ins E1
005.095 | E12 | EQUIPO DE TRANSPORTE | Equipos | DIA | 0.0015 | 187426 | 281 |  | Ins E12
005.095 | E59 | EQUIPO DE SOLDADURA | Equipos | HR | 0.01 | 46854 | 469 |  | Ins E59
005.095 | E78 | COMPRESOR | Equipos | HR | 0.01 | 65223 | 652 |  | Ins E78
005.095 | H2 | EQUIPO BASICO (HERRAMIENTA MENOR) | Herramienta | UND | 0.1 | 3623 | 362 |  | Ins H2
005.095 | I1001 | ANTICORROSIVO PRIMER VERDE OLIVA REF .513 PINTUCO O SIMILAR | Insumos | GAL | 0.015 | 140296 | 2104 |  | Ins I1001
005.095 | I1002 | ESMALTE SINTETICO PINTULUX 3 EN 1 (No requiere anticorrosivo) | Insumos | GAL | 0.015 | 126880 | 1903 |  | Ins I1002
005.095 | I1565 | ACARREO INTERNO | Insumos | UND | 0.1 | 1897 | 190 |  | Ins I1565
005.095 | I1789 | SOLDADURA ELECTRICA TIPO WESTARCO SUPER E - 6013 DE 1/8 O SIMILAR | Insumos | KG | 0.3 | 15364 | 4609 |  | Ins I1789
005.095 | I1849 | PERFIL PHR-C 305X80 CAL 12 | Insumos | KG | 1 | 5445 | 5445 |  | Ins I1849
005.097 | - | SUMINISTRO, TRANSPORTE E INSTAALCION DE PERFIL METALICO 40X40X3 MM | Actividad | KG |  |  |  | 37657
005.097 | C18 | CUADRILLA DD TIPO 3 (1 OFICIAL + 3 AYUDANTE) (Carpinteria) | Cuadrilla | HR | 0.1 | 74500 | 7450 |  | Ins C18
005.097 | E1 | ANDAMIO METALICO CERTIFICADO, INCLUYE ESCALERILLA CON BARANDAS Y PLATAFORMAS DE TRABAJO H=2.0M | Equipos | Un-Dia | 0.05 | 17302 | 865 |  | Ins E1
005.097 | E12 | EQUIPO DE TRANSPORTE | Equipos | DIA | 0.0015 | 187426 | 281 |  | Ins E12
005.097 | E59 | EQUIPO DE SOLDADURA | Equipos | HR | 0.01 | 46854 | 469 |  | Ins E59
005.097 | E78 | COMPRESOR | Equipos | HR | 0.01 | 65223 | 652 |  | Ins E78
005.097 | H2 | EQUIPO BASICO (HERRAMIENTA MENOR) | Herramienta | UND | 0.1 | 3623 | 362 |  | Ins H2
005.097 | I1001 | ANTICORROSIVO PRIMER VERDE OLIVA REF .513 PINTUCO O SIMILAR | Insumos | GAL | 0.015 | 140296 | 2104 |  | Ins I1001
005.097 | I1002 | ESMALTE SINTETICO PINTULUX 3 EN 1 (No requiere anticorrosivo) | Insumos | GAL | 0.015 | 126880 | 1903 |  | Ins I1002
005.097 | I1565 | ACARREO INTERNO | Insumos | UND | 0.1 | 1897 | 190 |  | Ins I1565
005.097 | I1789 | SOLDADURA ELECTRICA TIPO WESTARCO SUPER E - 6013 DE 1/8 O SIMILAR | Insumos | KG | 0.3 | 15364 | 4609 |  | Ins I1789
005.097 | I1850 | TUBO ESTRUCTURAL CUADRADO 40X40X3 MM | Insumos | KG | 1 | 18772 | 18772 |  | Ins I1850
005.098 | - | SUMINISTRO, TRANSPORTE E INSTALACION DE LAMINA COLABORANTE CAL 22 2" | Actividad | M2 |  |  |  | 136710
005.098 | C15 | CUADRILLA AA TIPO 3 (1 OFICIAL + 3 AYUDANTE) (Albañileria) | Cuadrilla | HR | 1.2 | 66987 | 80384 |  | Ins C15
005.098 | E12 | EQUIPO DE TRANSPORTE | Equipos | DIA | 0.0125 | 187426 | 2343 |  | Ins E12
005.098 | H2 | EQUIPO BASICO (HERRAMIENTA MENOR) | Herramienta | UND | 1.2 | 3623 | 4348 |  | Ins H2
005.098 | I1565 | ACARREO INTERNO | Insumos | UND | 1.8 | 1897 | 3415 |  | Ins I1565
005.098 | I1683 | LAMINA METADECK LAMINA 2" CAL.22 - TIPO ACESCO O SIMILAR. | Insumos | M2 | 1.03 | 42097 | 43360 |  | Ins I1683
005.098 | I439 | SOLDADURA E7018 DE 1/8 | Insumos | KG | 0.1 | 28600 | 2860 |  | Ins I439
005.099 | - | SUMINISTRO E INSTALACIÓN COLUMNA EN MADERA CHANUL 20 X 20 CM X 3 M | Actividad | ML |  |  |  | 306536
005.099 | C4 | CUADRILLA DD TIPO 1 (1 OFICIAL + 1 AYUDANTE) (Carpinteria) | Cuadrilla | HR | 2 | 41004 | 82008 |  | Ins C4
005.099 | E1 | ANDAMIO METALICO CERTIFICADO, INCLUYE ESCALERILLA CON BARANDAS Y PLATAFORMAS DE TRABAJO H=2.0M | Equipos | Un-Dia | 0.05 | 17302 | 865 |  | Ins E1
005.099 | H2 | EQUIPO BASICO (HERRAMIENTA MENOR) | Herramienta | UND | 0.6 | 3623 | 2174 |  | Ins H2
005.099 | I1859 | PLATINA L 0.90 X 0.10 M X 1/4” | Insumos | UND | 1 | 73887 | 73887 |  | Ins I1859
005.099 | I1860 | VIGA CHANUL 20 X 20 CM X 3 M | Insumos | UND | 0.33 | 363595 | 119986 |  | Ins I1860
005.099 | I1861 | PERNO GRADO 6 | Insumos | UND | 6 | 3728 | 22368 |  | Ins I1861
005.099 | I2 | ACERO 60.000 PSI | Insumos | KG | 0.55 | 4423 | 2433 |  | Ins I2
005.099 | I428 | SIKADUR -42 ANCLAJE O SIMILAR. | Insumos | KG | 0.04 | 70374 | 2815 |  | Ins I428
005.100 | - | SUMINISTRO, TRANSPORTE, INSTALACIÓN Y ANCLAJE DE BURRO EN TUBO DE ACERO GALVANIZADO 2". (INCLUYE SOLDADURA, WASH PRIMER, ANTICORROSIVO, ESMALTE, Y DEMÁS ACCESORIOS DE INSTALACIÓN) | Actividad | M |  |  |  | 153531
005.100 | C18 | CUADRILLA DD TIPO 3 (1 OFICIAL + 3 AYUDANTE) (Carpinteria) | Cuadrilla | HR | 0.1 | 74500 | 7450 |  | Ins C18
005.100 | E1 | ANDAMIO METALICO CERTIFICADO, INCLUYE ESCALERILLA CON BARANDAS Y PLATAFORMAS DE TRABAJO H=2.0M | Equipos | Un-Dia | 0.05 | 17302 | 865 |  | Ins E1
005.100 | E12 | EQUIPO DE TRANSPORTE | Equipos | DIA | 0.0017 | 187426 | 319 |  | Ins E12
005.100 | E59 | EQUIPO DE SOLDADURA | Equipos | HR | 0.01 | 46854 | 469 |  | Ins E59
005.100 | E78 | COMPRESOR | Equipos | HR | 0.01 | 65223 | 652 |  | Ins E78
005.100 | H2 | EQUIPO BASICO (HERRAMIENTA MENOR) | Herramienta | UND | 0.09 | 3623 | 326 |  | Ins H2
005.100 | I1022 | WASH PRIMER COMPONENTE A - 1/4 GL REF. 509A O SIMILAR | Insumos | UND | 0.06 | 46696 | 2802 |  | Ins I1022
005.100 | I1023 | WASH PRIMER COMPONENTE B - 1/4 GL REF. 509B O SIMILAR | Insumos | UND | 0.06 | 37336 | 2240 |  | Ins I1023
005.100 | I1565 | ACARREO INTERNO | Insumos | UND | 0.1 | 1897 | 190 |  | Ins I1565
005.100 | I1786 | ANTICORROSIVO PREMIUM- TIPO PINTUCO REF 513 O SIMILAR | Insumos | GAL | 0.015 | 75817 | 1137 |  | Ins I1786
005.100 | I1787 | ESMALTE SINTETICO PINTULUX 3 EN 1 - TIPO PINTUCO REF SEGUN COLOR DISEÑO O SIMILAR | Insumos | GAL | 0.015 | 123656 | 1855 |  | Ins I1787
005.100 | I1789 | SOLDADURA ELECTRICA TIPO WESTARCO SUPER E - 6013 DE 1/8 O SIMILAR | Insumos | KG | 0.3 | 15364 | 4609 |  | Ins I1789
005.100 | I1878 | CODO 90° ACERO GALVANIZADO - 2'' | Insumos | UND | 0.3 | 16557 | 4967 |  | Ins I1878
005.100 | I428 | SIKADUR -42 ANCLAJE O SIMILAR. | Insumos | KG | 1 | 70374 | 70374 |  | Ins I428
005.100 | I683 | TUBO ACERO GALVANIZADO AGUA 2" - NIC 505 - 001 - TIPO COLMENA O SIMILAR. | Insumos | M | 1 | 55276 | 55276 |  | Ins I683
005.101 | - | SUMINISTRO, TRANSPORTE E INSTALACION COLUMNAS DE CONCRETO 3000 PSI (20 X 20). INCLUYE MEZCLADORA CON OPERARIO | Actividad | ML |  |  |  | 556407
005.101 | C22 | CUADRILLA AA TIPO 4 (1 OFICIAL + 4 AYUDANTE) (Albañileria) | Cuadrilla | HR | 2.5 | 81549 | 203873 |  | Ins C22
005.101 | E1 | ANDAMIO METALICO CERTIFICADO, INCLUYE ESCALERILLA CON BARANDAS Y PLATAFORMAS DE TRABAJO H=2.0M | Equipos | Un-Dia | 0.6 | 17302 | 10381 |  | Ins E1
005.101 | E105 | MORDAZA METALICA | Equipos | DIA | 6 | 150 | 900 |  | Ins E105
005.101 | E108 | PARAL LARGO 2.00 A 3.50 M | Equipos | DIA | 3 | 437 | 1311 |  | Ins E108
005.101 | E12 | EQUIPO DE TRANSPORTE | Equipos | DIA | 0.6 | 187426 | 112456 |  | Ins E12
005.101 | E14 | MEZCLADORA A GASOLINA 1 SACO | Equipos | DIA | 0.6 | 80444 | 48266 |  | Ins E14
005.101 | E21 | VIBRADOR A GASOLINA | Equipos | DIA | 0.07 | 66212 | 4635 |  | Ins E21
005.101 | H2 | EQUIPO BASICO (HERRAMIENTA MENOR) | Herramienta | UND | 4.5 | 3623 | 16304 |  | Ins H2
005.101 | I1565 | ACARREO INTERNO | Insumos | UND | 5 | 1897 | 9485 |  | Ins I1565
005.101 | I425 | PUNTILLA CON CABEZA 2" | Insumos | LB | 1 | 5304 | 5304 |  | Ins I425
005.101 | I441 | SIKA ANTISOL BLANCO | Insumos | KG | 1.2 | 12480 | 14976 |  | Ins I441
005.101 | I442 | DESMOLDANTE SIKA SEPAROL O MAPEI | Insumos | KG | 0.25 | 19807 | 4952 |  | Ins I442
005.101 | I443 | POLIETILENO NEGRO CAL 3.5 | Insumos | M | 2 | 7581 | 15162 |  | Ins I443
005.101 | I958 | LISTON CEDRO MACHO 5 CM X 2.5 CM X 3 M. | Insumos | M | 20 | 4866 | 97320 |  | Ins I958
005.101 | I976 | CUARTON ORDINARIO 8 CM *4 CM *3M | Insumos | M | 0.6 | 3630 | 2178 |  | Ins I976
005.101 | I978 | TABLA CHAPA EN CEDRO MACHO 30 CM X 2 CM X 3 M. | Insumos | M | 1.25 | 7123 | 8904 |  | Ins I978
005.102 | - | SUMINISTRO, TRANSPORTE E INSTALACIÓN DE COLUMNA DE MADERA CHANUL 12X12 CM. INCLUYE ACCESORIOS DE FIJACIÓN E INSTALACIÓN. INCLUYE 2 MANOS DE PINTURA (COLOR SEGÚN DISEÑO). INSTALACIÓN A UNA ALTURA MENOR A 3 MTS | Actividad | ML |  |  |  | 85788
005.102 | C11 | CUADRILLA DD TIPO 2 (1 OFICIAL + 2 AYUDANTE) (Carpinteria) | Cuadrilla | HR | 0.8 | 57752 | 46202 |  | Ins C11
005.102 | E12 | EQUIPO DE TRANSPORTE | Equipos | DIA | 0.02 | 187426 | 3749 |  | Ins E12
005.102 | E82 | ESCALERA DIELECTRICA EXTENSIBLE CERTIFICADA | Equipos | DIA | 0.02 | 54356 | 1087 |  | Ins E82
005.102 | H2 | EQUIPO BASICO (HERRAMIENTA MENOR) | Herramienta | UND | 0.2 | 3623 | 725 |  | Ins H2
005.102 | I1565 | ACARREO INTERNO | Insumos | UND | 0.5 | 1897 | 949 |  | Ins I1565
005.102 | I1623 | TORNILLO ESTRUCTURAL DRYWALL 8 X 12" | Insumos | UND | 1 | 52 | 52 |  | Ins I1623
005.102 | I1787 | ESMALTE SINTETICO PINTULUX 3 EN 1 - TIPO PINTUCO REF SEGUN COLOR DISEÑO O SIMILAR | Insumos | GAL | 0.024 | 123656 | 2968 |  | Ins I1787
005.102 | I1896 | COLUMNA DE MADERA CHANUL 12X12 CM | Insumos | ML | 1 | 30056 | 30056 |  | Ins I1896
005.103 | - | SUMINISTRO, TRANSPORTE E INSTALACIÓN DE CHAMBRANA EN CON CUARTONES DE CHANUL Y BOLILLOS DE 3/4" EN MADERA CARRÁ. INCLUYE ELEMENTOS DE FIJACIÓN E INSTALACIÓN. INCLUYE 2 MANOS DE PINTURA EN ESMALTE (COLOR SEGÚN DISEÑO). ALTURA < 60 CM | Actividad | ML |  |  |  | 45397
005.103 | C11 | CUADRILLA DD TIPO 2 (1 OFICIAL + 2 AYUDANTE) (Carpinteria) | Cuadrilla | HR | 0.3 | 57752 | 17326 |  | Ins C11
005.103 | E12 | EQUIPO DE TRANSPORTE | Equipos | DIA | 0.02 | 187426 | 3749 |  | Ins E12
005.103 | H2 | EQUIPO BASICO (HERRAMIENTA MENOR) | Herramienta | UND | 0.2 | 3623 | 725 |  | Ins H2
005.103 | I1565 | ACARREO INTERNO | Insumos | UND | 0.5 | 1897 | 949 |  | Ins I1565
005.103 | I1623 | TORNILLO ESTRUCTURAL DRYWALL 8 X 12" | Insumos | UND | 1 | 52 | 52 |  | Ins I1623
005.103 | I1897 | CUARTÓN DE MADERA CHANUL | Insumos | ML | 1 | 7253 | 7253 |  | Ins I1897
005.103 | I1787 | ESMALTE SINTETICO PINTULUX 3 EN 1 - TIPO PINTUCO REF SEGUN COLOR DISEÑO O SIMILAR | Insumos | GAL | 0.015 | 123656 | 1855 |  | Ins I1787
005.103 | I1898 | BOLILLO DE 3/4" EN MADERA DE CARRÁ | Insumos | ML | 8 | 1686 | 13488 |  | Ins I1898
005.104 | - | SUMINISTRO, TRANSPORTE E INSTALACIÓN DE VIGUETA DE MADERA CHANUL 12X4 CM. INCLUYE ACCESORIOS DE FIJACIÓN E INSTALACIÓN. INCLUYE 2 MANOS DE PINTURA (COLOR SEGÚN DISEÑO). INSTALACIÓN A UNA ALTURA MENOR A 3 MTS | Actividad | ML |  |  |  | 67518
005.104 | C9 | CUADRILLA BB TIPO 2 (1 OFICIAL + 2 AYUDANTE) (Instalaciones) | Cuadrilla | HR | 0.8 | 57672 | 46138 |  | Ins C9
005.104 | E12 | EQUIPO DE TRANSPORTE | Equipos | DIA | 0.024 | 187426 | 4498 |  | Ins E12
005.104 | E82 | ESCALERA DIELECTRICA EXTENSIBLE CERTIFICADA | Equipos | DIA | 0.024 | 54356 | 1305 |  | Ins E82
005.104 | H2 | EQUIPO BASICO (HERRAMIENTA MENOR) | Herramienta | UND | 0.2 | 3623 | 725 |  | Ins H2
005.104 | I1565 | ACARREO INTERNO | Insumos | UND | 0.5 | 1897 | 949 |  | Ins I1565
005.104 | I1623 | TORNILLO ESTRUCTURAL DRYWALL 8 X 12" | Insumos | UND | 1 | 52 | 52 |  | Ins I1623
005.104 | I1787 | ESMALTE SINTETICO PINTULUX 3 EN 1 - TIPO PINTUCO REF SEGUN COLOR DISEÑO O SIMILAR | Insumos | GAL | 0.024 | 123656 | 2968 |  | Ins I1787
005.104 | I1899 | VIGUETA DE MADERA CHANUL 12X4 CM | Insumos | ML | 1 | 10883 | 10883 |  | Ins I1899
005.105 | - | SUMINISTRO, TRANSPORTE E INSTALACION COLUMNAS CONCRETO 3000 PSI | Actividad | M3 |  |  |  | 1518295
005.105 | AB5 | CONCRETO 3000 psi - 21 Mpa | Analisis Basico | M3 | 1 | 597780 | 597780
005.105 | C36 | CUADRILLA AA TIPO 6 (1 OFICIAL + 6 AYUDANTE) (Albañileria) | Cuadrilla | HR | 4.6 | 110673 | 509096 |  | Ins C36
005.105 | E1 | ANDAMIO METALICO CERTIFICADO, INCLUYE ESCALERILLA CON BARANDAS Y PLATAFORMAS DE TRABAJO H=2.0M | Equipos | Un-Dia | 3 | 17302 | 51906 |  | Ins E1
005.105 | E105 | MORDAZA METALICA | Equipos | DIA | 6 | 150 | 900 |  | Ins E105
005.105 | E108 | PARAL LARGO 2.00 A 3.50 M | Equipos | DIA | 3 | 437 | 1311 |  | Ins E108
005.105 | E12 | EQUIPO DE TRANSPORTE | Equipos | DIA | 0.1065 | 187426 | 19961 |  | Ins E12
005.105 | E21 | VIBRADOR A GASOLINA | Equipos | DIA | 0.07 | 66212 | 4635 |  | Ins E21
005.105 | E9 | PLUMA GRUA 250KG CON BALDE | Equipos | DIA | 1 | 90480 | 90480 |  | Ins E9
005.105 | H2 | EQUIPO BASICO (HERRAMIENTA MENOR) | Herramienta | UND | 4.6 | 3623 | 16666 |  | Ins H2
005.105 | I1565 | ACARREO INTERNO | Insumos | UND | 12 | 1897 | 22764 |  | Ins I1565
005.105 | I425 | PUNTILLA CON CABEZA 2" | Insumos | LB | 1 | 5304 | 5304 |  | Ins I425
005.105 | I441 | SIKA ANTISOL BLANCO | Insumos | KG | 1 | 12480 | 12480 |  | Ins I441
005.105 | I442 | DESMOLDANTE SIKA SEPAROL O MAPEI | Insumos | KG | 0.3 | 19807 | 5942 |  | Ins I442
005.105 | I443 | POLIETILENO NEGRO CAL 3.5 | Insumos | M | 3.5 | 7581 | 26534 |  | Ins I443
005.105 | I958 | LISTON CEDRO MACHO 5 CM X 2.5 CM X 3 M. | Insumos | M | 24 | 4866 | 116784 |  | Ins I958
005.105 | I976 | CUARTON ORDINARIO 8 CM *4 CM *3M | Insumos | M | 2 | 3630 | 7260 |  | Ins I976
005.105 | I978 | TABLA CHAPA EN CEDRO MACHO 30 CM X 2 CM X 3 M. | Insumos | M | 4 | 7123 | 28492 |  | Ins I978
005.106 | - | SUMINISTRO, TRANSPORTE E INSTALACION MALLA ELECTROSOLDADA M-442 Q-9 DIAMETRO 7,50 MM C/.10 M EN AMBOS SENTIDOS. PESO 7 KG/M2. INCLUYE ALAMBRE NEGRO, COLOCACIÓN Y TRASLAPO. | Actividad | M2 |  |  |  | 43439
005.106 | C1 | CUADRILLA AA TIPO 1 (1 OFICIAL + 1 AYUDANTE) (Albañileria) | Cuadrilla | HR | 0.06089 | 37863 | 2305 |  | Ins C1
005.106 | H2 | EQUIPO BASICO (HERRAMIENTA MENOR) | Herramienta | UND | 0.0261 | 3623 | 95 |  | Ins H2
005.106 | I1913 | MALLA ELECTROSOLDADA M-442 Q-9 DIAMETRO 7.5 MM 10 X 10 CM (PESO 7 KG/M2). | Insumos | M2 | 1.1 | 37308 | 41039 |  | Ins I1913
005.107 | - | SUMINISTRO, TRANSPORTE E INSTALACIÓN DE LISTÓN CHANUL DE MADERA PARA CUBIERTA DE 4 X 9 (SEGÚN DISEÑO) | Actividad | ML |  |  |  | 65647
005.107 | C18 | CUADRILLA DD TIPO 3 (1 OFICIAL + 3 AYUDANTE) (Carpinteria) | Cuadrilla | HR | 0.5 | 74500 | 37250 |  | Ins C18
005.107 | E1 | ANDAMIO METALICO CERTIFICADO, INCLUYE ESCALERILLA CON BARANDAS Y PLATAFORMAS DE TRABAJO H=2.0M | Equipos | Un-Dia | 0.2 | 17302 | 3460 |  | Ins E1
005.107 | E12 | EQUIPO DE TRANSPORTE | Equipos | DIA | 0.01 | 187426 | 1874 |  | Ins E12
005.107 | H2 | EQUIPO BASICO (HERRAMIENTA MENOR) | Herramienta | UND | 0.3 | 3623 | 1087 |  | Ins H2
005.107 | I1010 | LACA PINTULACA - TIPO PINTUCO O SIMILAR | Insumos | GAL | 0.06 | 127192 | 7632 |  | Ins I1010
005.107 | I1019 | SELLADOR LIJABLE - TIPO PINTUCO O SIMILAR | Insumos | GAL | 0.05 | 97329 | 4866 |  | Ins I1019
005.107 | I1565 | ACARREO INTERNO | Insumos | UND | 0.3 | 1897 | 569 |  | Ins I1565
005.107 | I1944 | LISTÓN CHANUL 4 X 9 | Insumos | ML | 1 | 4850 | 4850 |  | Ins I1944
005.107 | I299 | TORNILLO AUTOPERFORANTE TEJA TIPO CINDU O SIMILAR. DIAM. 2 1/2". | Insumos | UND | 4 | 617 | 2468 |  | Ins I299
005.107 | I426 | PUNTILLA CON CABEZA 3" | Insumos | LB | 0.3 | 5304 | 1591 |  | Ins I426
005.108 | - | SUMINISTRO, TRANSPORTE E INSTALACIÓN DE APUNTALAMIENTO EN GUADUA MACANA (2 HILOS). INCLUYE TORNILLO SIN FIN 1/2" | Actividad | ML |  |  |  | 32143
005.108 | C1 | CUADRILLA AA TIPO 1 (1 OFICIAL + 1 AYUDANTE) (Albañileria) | Cuadrilla | HR | 0.3 | 37863 | 11359 |  | Ins C1
005.108 | E12 | EQUIPO DE TRANSPORTE | Equipos | DIA | 0.005 | 187426 | 937 |  | Ins E12
005.108 | H2 | EQUIPO BASICO (HERRAMIENTA MENOR) | Herramienta | UND | 0.2 | 3623 | 725 |  | Ins H2
005.108 | I1445 | TORNILLO DE ACERO GALVANIZADO 5/8" X 10". INCLUYE 2 TUERCAS, 2 ARANDELAS. | Insumos | UND | 1.5 | 6702 | 10053 |  | Ins I1445
005.108 | I1565 | ACARREO INTERNO | Insumos | UND | 1 | 1897 | 1897 |  | Ins I1565
005.108 | I1957 | GUADUA MACANA PARA APUNTALAMIENTO | Insumos | ML | 2 | 3586 | 7172 |  | Ins I1957
005.109 | - | SUMINISTRO, TRANSPORTE E INSTALACIÓN DE ALAMBRE NEGRO NO. 18 PARA TEMPLETES. INCLUYE FIGURADO Y FIJACIÓN DEL ALAMBRE | Actividad | KG |  |  |  | 9049
005.109 | C1 | CUADRILLA AA TIPO 1 (1 OFICIAL + 1 AYUDANTE) (Albañileria) | Cuadrilla | HR | 0.05 | 37863 | 1893 |  | Ins C1
005.109 | H2 | EQUIPO BASICO (HERRAMIENTA MENOR) | Herramienta | UND | 0.1 | 3623 | 362 |  | Ins H2
005.109 | I3 | ALAMBRE NEGRO NO. 18 | Insumos | KG | 1.1 | 6176 | 6794 |  | Ins I3
005.110 | - | SUMINISTRO, TRANSPORTE E INSTALACIÓN DE CINTAS DE AMARRE EN CONCRETO DE 3000 PSI DE 0,15*0,15 (INCLUYE ACERO DE REFUERZO) | Actividad | ML |  |  |  | 64079
005.110 | AB5 | CONCRETO 3000 psi - 21 Mpa | Analisis Basico | M3 | 0.02 | 597780 | 11956
005.110 | C1 | CUADRILLA AA TIPO 1 (1 OFICIAL + 1 AYUDANTE) (Albañileria) | Cuadrilla | HR | 1.1 | 37863 | 41649 |  | Ins C1
005.110 | H2 | EQUIPO BASICO (HERRAMIENTA MENOR) | Herramienta | UND | 0.34 | 3623 | 1232 |  | Ins H2
005.110 | I2 | ACERO 60.000 PSI | Insumos | KG | 2 | 4423 | 8846 |  | Ins I2
005.110 | I442 | DESMOLDANTE SIKA SEPAROL O MAPEI | Insumos | KG | 0.02 | 19807 | 396 |  | Ins I442
005.111 | - | SUMINISTRO, TRANSPORTE E INSTALACION SOBRECIMIENTO CONCRETO 3000 P.S.I. | Actividad | M3 |  |  |  | 1223998
005.111 | AB5 | CONCRETO 3000 psi - 21 Mpa | Analisis Basico | M3 | 1.05 | 597780 | 627669
005.111 | C22 | CUADRILLA AA TIPO 4 (1 OFICIAL + 4 AYUDANTE) (Albañileria) | Cuadrilla | HR | 4.27 | 81549 | 348214 |  | Ins C22
005.111 | I1565 | ACARREO INTERNO | Insumos | UND | 12 | 1897 | 22764 |  | Ins I1565
005.111 | I425 | PUNTILLA CON CABEZA 2" | Insumos | LB | 1 | 5304 | 5304 |  | Ins I425
005.111 | I441 | SIKA ANTISOL BLANCO | Insumos | KG | 2.22 | 12480 | 27706 |  | Ins I441
005.111 | I442 | DESMOLDANTE SIKA SEPAROL O MAPEI | Insumos | KG | 0.67 | 19807 | 13271 |  | Ins I442
005.111 | I443 | POLIETILENO NEGRO CAL 3.5 | Insumos | M | 3.5 | 7581 | 26534 |  | Ins I443
005.111 | I958 | LISTON CEDRO MACHO 5 CM X 2.5 CM X 3 M. | Insumos | M | 24 | 4866 | 116784 |  | Ins I958
005.111 | I976 | CUARTON ORDINARIO 8 CM *4 CM *3M | Insumos | M | 2 | 3630 | 7260 |  | Ins I976
005.111 | I978 | TABLA CHAPA EN CEDRO MACHO 30 CM X 2 CM X 3 M. | Insumos | M | 4 | 7123 | 28492 |  | Ins I978
005.112 | - | SUMINISTRO, TRANSPORTE E INSTALACIÓN DE ACERO DE REFUERZO FY = 60.000 PSI = 420 MPA (INCLUYE NALAMBRE NEGRO Y FIGURACIÓN) | Actividad | KG |  |  |  | 8042
005.112 | I2 | ACERO 60.000 PSI | Insumos | KG | 1.05 | 4423 | 4644 |  | Ins I2
005.112 | I3 | ALAMBRE NEGRO NO. 18 | Insumos | KG | 0.11 | 6176 | 679 |  | Ins I3
005.112 | C1 | CUADRILLA AA TIPO 1 (1 OFICIAL + 1 AYUDANTE) (Albañileria) | Cuadrilla | HR | 0.062 | 37863 | 2348 |  | Ins C1
005.112 | H2 | EQUIPO BASICO (HERRAMIENTA MENOR) | Herramienta | UND | 0.05 | 3623 | 181 |  | Ins H2
005.112 | I1565 | ACARREO INTERNO | Insumos | UND | 0.1 | 1897 | 190 |  | Ins I1565
005.113 | - | SUMINISTRO, TRANSPORTE E INSTALACION ESTRUCTURA METALICA PARA CUBIERTA (INCLUYE SOLDADURA, ANTICORROSIVO Y ESMALTE). | Actividad | KG |  |  |  | 23495
005.113 | C18 | CUADRILLA DD TIPO 3 (1 OFICIAL + 3 AYUDANTE) (Carpinteria) | Cuadrilla | HR | 0.09 | 74500 | 6705 |  | Ins C18
005.113 | E1 | ANDAMIO METALICO CERTIFICADO, INCLUYE ESCALERILLA CON BARANDAS Y PLATAFORMAS DE TRABAJO H=2.0M | Equipos | Un-Dia | 0.05 | 17302 | 865 |  | Ins E1
005.113 | E12 | EQUIPO DE TRANSPORTE | Equipos | DIA | 0.0017 | 187426 | 319 |  | Ins E12
005.113 | E59 | EQUIPO DE SOLDADURA | Equipos | HR | 0.01 | 46854 | 469 |  | Ins E59
005.113 | E78 | COMPRESOR | Equipos | HR | 0.01 | 65223 | 652 |  | Ins E78
005.113 | H2 | EQUIPO BASICO (HERRAMIENTA MENOR) | Herramienta | UND | 0.09 | 3623 | 326 |  | Ins H2
005.113 | I1001 | ANTICORROSIVO PRIMER VERDE OLIVA REF .513 PINTUCO O SIMILAR | Insumos | GAL | 0.015 | 140296 | 2104 |  | Ins I1001
005.113 | I1565 | ACARREO INTERNO | Insumos | UND | 0.1 | 1897 | 190 |  | Ins I1565
005.113 | I1789 | SOLDADURA ELECTRICA TIPO WESTARCO SUPER E - 6013 DE 1/8 O SIMILAR | Insumos | KG | 0.03 | 15364 | 461 |  | Ins I1789
005.113 | I2219 | TUBERIA ESTRUCTURAL A.S.T.M. A-572 GRADO 50 - REDONDA, CUADRADA O RECTANGULAR SEGÚN DISEÑO - TIPO COLMENA O SIMILAR. | Insumos | KG | 1.05 | 10861 | 11404 |  | Ins I2219
005.114 | - | SUMINISTRO, TRANSPORTE E INSTALACION DE RECALCE CONCRETO 3000 PSI E=0.07 M PARA GRADERÍAS EN CONCRETO SOBRE TIERRA (INCLUYE REFUERZO) | Actividad | M2 |  |  |  | 103212
005.114 | AB11 | CONCRETO 3000 psi - 21 Mpa Impermeabilizado | Analisis Basico | M3 | 0.072 | 625196 | 45014
005.114 | C15 | CUADRILLA AA TIPO 3 (1 OFICIAL + 3 AYUDANTE) (Albañileria) | Cuadrilla | HR | 0.5 | 66987 | 33494 |  | Ins C15
005.114 | E103 | FORMALETA METALICA - CARA DE CONTACTO | Equipos | M2/DIA | 2 | 2140 | 4280 |  | Ins E103
005.114 | E12 | EQUIPO DE TRANSPORTE | Equipos | DIA | 0.0055 | 187426 | 1031 |  | Ins E12
005.114 | E21 | VIBRADOR A GASOLINA | Equipos | DIA | 0.007 | 66212 | 463 |  | Ins E21
005.114 | H2 | EQUIPO BASICO (HERRAMIENTA MENOR) | Herramienta | UND | 0.021 | 3623 | 76 |  | Ins H2
005.114 | I1565 | ACARREO INTERNO | Insumos | UND | 0.7 | 1897 | 1328 |  | Ins I1565
005.114 | I425 | PUNTILLA CON CABEZA 2" | Insumos | LB | 0.05 | 5304 | 265 |  | Ins I425
005.114 | I8 | MALLA ELECTROSOLDADA XX-131 5.0MM C/ 15 CM EN AMBOS SENTIDOS | Insumos | KG | 2.25 | 5200 | 11700 |  | Ins I8
005.114 | I957 | LISTON 2 X 4 | Insumos | M | 1.2 | 4634 | 5561 |  | Ins I957
005.115 | - | SUMINISTRO, TRANSPORTE E INSTALACION ESCALERA EN CONCRETO 3000 PSI | Actividad | M3 |  |  |  | 1584890
005.115 | AB5 | CONCRETO 3000 psi - 21 Mpa | Analisis Basico | M3 | 1.05 | 597780 | 627669
005.115 | C36 | CUADRILLA AA TIPO 6 (1 OFICIAL + 6 AYUDANTE) (Albañileria) | Cuadrilla | HR | 5 | 110673 | 553365 |  | Ins C36
005.115 | E108 | PARAL LARGO 2.00 A 3.50 M | Equipos | DIA | 9 | 437 | 3933 |  | Ins E108
005.115 | E12 | EQUIPO DE TRANSPORTE | Equipos | DIA | 0.1037 | 187426 | 19436 |  | Ins E12
005.115 | E21 | VIBRADOR A GASOLINA | Equipos | DIA | 0.04 | 66212 | 2648 |  | Ins E21
005.115 | E35 | TABLERO 1.40 X 0,70 | Equipos | DIA | 9 | 406 | 3654 |  | Ins E35
005.115 | E99 | CERCHA METALICA L=3 M. | Equipos | DIA | 9 | 239 | 2151 |  | Ins E99
005.115 | H2 | EQUIPO BASICO (HERRAMIENTA MENOR) | Herramienta | UND | 14.24 | 3623 | 51592 |  | Ins H2
005.115 | I1565 | ACARREO INTERNO | Insumos | UND | 15.1 | 1897 | 28645 |  | Ins I1565
005.115 | I3 | ALAMBRE NEGRO NO. 18 | Insumos | KG | 0.5 | 6176 | 3088 |  | Ins I3
005.115 | I425 | PUNTILLA CON CABEZA 2" | Insumos | LB | 1.5 | 5304 | 7956 |  | Ins I425
005.115 | I976 | CUARTON ORDINARIO 8 CM *4 CM *3M | Insumos | M | 3.5 | 3630 | 12705 |  | Ins I976
005.115 | I977 | TABLA BURRA 30 CM * 2.5 CM * 3 M | Insumos | UND | 11 | 24368 | 268048 |  | Ins I977
005.116 | - | ESTAMPADO SOBRE CONCRETO CON MOLDE METÁLICO HEXAGONAL | Actividad | M2 |  |  |  | 6585
005.116 | P8 | AYUDANTE AA (ALBAÑILERIA) | Personal | HR | 0.3 | 14562 | 4369 |  | Ins P8
005.116 | H2 | EQUIPO BASICO (HERRAMIENTA MENOR) | Herramienta | UND | 0.1 | 3623 | 362 |  | Ins H2
005.116 | I1565 | ACARREO INTERNO | Insumos | UND | 0.1 | 1897 | 190 |  | Ins I1565
005.116 | I2428 | MOLDE METÁLICO FORMA HEXAGONAL PARA ESTAMPADO DE CONCRETO | Insumos | und | 0.02 | 83200 | 1664 |  | Ins I2428
005.117 | - | SUMINISTRO, TRANSPORTE E INSTALACIÓN DE CONCRETO DE 4000 PSI IMPERMEABILIZADO PARA MUROS | Actividad | M3 |  |  |  | 1533766
005.117 | AB13 | CONCRETO 4000 psi - 28 Mpa Impermeabilizado | Analisis Basico | M3 | 1.05 | 718193 | 754103
005.117 | C36 | CUADRILLA AA TIPO 6 (1 OFICIAL + 6 AYUDANTE) (Albañileria) | Cuadrilla | HR | 4.7 | 110673 | 520163 |  | Ins C36
005.117 | E109 | FORMALETA TABLEMAC 4MM SUPER T O EQUIVALENTE | Equipos | M2 | 9 | 11074 | 99666 |  | Ins E109
005.117 | E12 | EQUIPO DE TRANSPORTE | Equipos | DIA | 0.0883 | 187426 | 16550 |  | Ins E12
005.117 | E21 | VIBRADOR A GASOLINA | Equipos | DIA | 0.1 | 66212 | 6621 |  | Ins E21
005.117 | E99 | CERCHA METALICA L=3 M. | Equipos | DIA | 9 | 239 | 2151 |  | Ins E99
005.117 | H2 | EQUIPO BASICO (HERRAMIENTA MENOR) | Herramienta | UND | 1 | 3623 | 3623 |  | Ins H2
005.117 | I1565 | ACARREO INTERNO | Insumos | UND | 14.3 | 1897 | 27127 |  | Ins I1565
005.117 | I3 | ALAMBRE NEGRO NO. 18 | Insumos | KG | 0.5 | 6176 | 3088 |  | Ins I3
005.117 | I425 | PUNTILLA CON CABEZA 2" | Insumos | LB | 2 | 5304 | 10608 |  | Ins I425
005.117 | I441 | SIKA ANTISOL BLANCO | Insumos | KG | 1.8 | 12480 | 22464 |  | Ins I441
005.117 | I442 | DESMOLDANTE SIKA SEPAROL O MAPEI | Insumos | KG | 0.67 | 19807 | 13271 |  | Ins I442
005.117 | I443 | POLIETILENO NEGRO CAL 3.5 | Insumos | M | 1.67 | 7581 | 12660 |  | Ins I443
005.117 | I985 | TELERA 0,05X0,22X2,90 M (3 USOS) | Insumos | UND | 1 | 35039 | 35039 |  | Ins I985
005.117 | I989 | GUADUA SOBREBASA L= 1.50 MT. 3 USOS | Insumos | UND | 1 | 6632 | 6632 |  | Ins I989
005.118 | - | SUMINISTRO, TRANSPORTE E INSTALACION PLACA MACIZA AEREA CONCRETO IMPERMEABILIZADO DE 4000 PSI E= 0.25M | Actividad | M2 |  |  |  | 350320
005.118 | AB13 | CONCRETO 4000 psi - 28 Mpa Impermeabilizado | Analisis Basico | M3 | 0.258 | 718193 | 185294
005.118 | C36 | CUADRILLA AA TIPO 6 (1 OFICIAL + 6 AYUDANTE) (Albañileria) | Cuadrilla | HR | 1 | 110673 | 110673 |  | Ins C36
005.118 | E108 | PARAL LARGO 2.00 A 3.50 M | Equipos | DIA | 9 | 437 | 3933 |  | Ins E108
005.118 | E12 | EQUIPO DE TRANSPORTE | Equipos | DIA | 0.0206 | 187426 | 3861 |  | Ins E12
005.118 | E21 | VIBRADOR A GASOLINA | Equipos | DIA | 0.007 | 66212 | 463 |  | Ins E21
005.118 | E35 | TABLERO 1.40 X 0,70 | Equipos | DIA | 9 | 406 | 3654 |  | Ins E35
005.118 | E9 | PLUMA GRUA 250KG CON BALDE | Equipos | DIA | 0.258 | 90480 | 23344 |  | Ins E9
005.118 | E99 | CERCHA METALICA L=3 M. | Equipos | DIA | 9 | 239 | 2151 |  | Ins E99
005.118 | H2 | EQUIPO BASICO (HERRAMIENTA MENOR) | Herramienta | UND | 1 | 3623 | 3623 |  | Ins H2
005.118 | I1565 | ACARREO INTERNO | Insumos | UND | 2.6 | 1897 | 4932 |  | Ins I1565
005.118 | I3 | ALAMBRE NEGRO NO. 18 | Insumos | KG | 0.5 | 6176 | 3088 |  | Ins I3
005.118 | I425 | PUNTILLA CON CABEZA 2" | Insumos | LB | 1 | 5304 | 5304 |  | Ins I425
005.119 | - | SUMINISTRO, TRANSPORTE E INSTALACION PLACA DE CONTRAPISO EN CONCRETO IMPERMEABILIZADO DE 4000 PSI E= 0.35M | Actividad | M2 |  |  |  | 419523
005.119 | AB13 | CONCRETO 4000 psi - 28 Mpa Impermeabilizado | Analisis Basico | M3 | 0.3675 | 718193 | 263936
005.119 | C36 | CUADRILLA AA TIPO 6 (1 OFICIAL + 6 AYUDANTE) (Albañileria) | Cuadrilla | HR | 1 | 110673 | 110673 |  | Ins C36
005.119 | E12 | EQUIPO DE TRANSPORTE | Equipos | DIA | 0.034 | 187426 | 6372 |  | Ins E12
005.119 | E21 | VIBRADOR A GASOLINA | Equipos | DIA | 0.014 | 66212 | 927 |  | Ins E21
005.119 | H2 | EQUIPO BASICO (HERRAMIENTA MENOR) | Herramienta | UND | 0.06 | 3623 | 217 |  | Ins H2
005.119 | I1565 | ACARREO INTERNO | Insumos | UND | 1.9 | 1897 | 3604 |  | Ins I1565
005.119 | I425 | PUNTILLA CON CABEZA 2" | Insumos | LB | 0.06 | 5304 | 318 |  | Ins I425
005.119 | I957 | LISTON 2 X 4 | Insumos | M | 3 | 4634 | 13902 |  | Ins I957
005.119 | I979 | TABLA CHAPA ORDINARIO 30 CM X 2 CM X 3 M. | Insumos | UND | 1 | 19574 | 19574 |  | Ins I979
005.120 | - | SUMINISTRO TRANSPORTE E INSTALACION MURO EN CONCRETO 28 MPA, NO INCLUYE REFUERZO | Actividad | M3 |  |  |  | 1104883
005.120 | AB7 | CONCRETO 4000 psi - 28 Mpa | Analisis Basico | M3 | 1.05 | 682944 | 717091
005.120 | C36 | CUADRILLA AA TIPO 6 (1 OFICIAL + 6 AYUDANTE) (Albañileria) | Cuadrilla | HR | 2.5 | 110673 | 276683 |  | Ins C36
005.120 | H2 | EQUIPO BASICO (HERRAMIENTA MENOR) | Herramienta | UND | 2 | 3623 | 7246 |  | Ins H2
005.120 | I1565 | ACARREO INTERNO | Insumos | UND | 0.2 | 1897 | 379 |  | Ins I1565
005.120 | E154 | FORMALETA METÁLICA MUROS Y COLUMNAS - CARA DE CONTACTO | Equipos | M2xDIA | 40 | 2290 | 91600 |  | Ins E154
005.120 | I442 | DESMOLDANTE SIKA SEPAROL O MAPEI | Insumos | KG | 0.6 | 19807 | 11884 |  | Ins I442
005.121 | - | SUMINISTRO, TRANSPORTE E INSTALACION PLACA MACIZA AEREA CONCRETO 4000 PSI E= 0.12M | Actividad | M2 |  |  |  | 242378
005.121 | AB7 | CONCRETO 4000 psi - 28 Mpa | Analisis Basico | M3 | 0.127 | 682944 | 86734
005.121 | C36 | CUADRILLA AA TIPO 6 (1 OFICIAL + 6 AYUDANTE) (Albañileria) | Cuadrilla | HR | 1.05 | 110673 | 116207 |  | Ins C36
005.121 | E108 | PARAL LARGO 2.00 A 3.50 M | Equipos | DIA | 9 | 437 | 3933 |  | Ins E108
005.121 | E12 | EQUIPO DE TRANSPORTE | Equipos | DIA | 0.0131 | 187426 | 2455 |  | Ins E12
005.121 | E21 | VIBRADOR A GASOLINA | Equipos | DIA | 0.007 | 66212 | 463 |  | Ins E21
005.121 | E35 | TABLERO 1.40 X 0,70 | Equipos | DIA | 9 | 406 | 3654 |  | Ins E35
005.121 | E9 | PLUMA GRUA 250KG CON BALDE | Equipos | DIA | 0.155 | 90480 | 14024 |  | Ins E9
005.121 | E99 | CERCHA METALICA L=3 M. | Equipos | DIA | 9 | 239 | 2151 |  | Ins E99
005.121 | H2 | EQUIPO BASICO (HERRAMIENTA MENOR) | Herramienta | UND | 0.6 | 3623 | 2174 |  | Ins H2
005.121 | I1565 | ACARREO INTERNO | Insumos | UND | 1.155 | 1897 | 2191 |  | Ins I1565
005.121 | I3 | ALAMBRE NEGRO NO. 18 | Insumos | KG | 0.5 | 6176 | 3088 |  | Ins I3
005.121 | I425 | PUNTILLA CON CABEZA 2" | Insumos | LB | 1 | 5304 | 5304 |  | Ins I425
005.122 | - | SUMINISTRO, TRANSPORTE E INSTALACION PLACA MACIZA AEREA CONCRETO 4000 PSI IMPERMEABILIZADO E= 0.12M | Actividad | M2 |  |  |  | 246855
005.122 | AB13 | CONCRETO 4000 psi - 28 Mpa Impermeabilizado | Analisis Basico | M3 | 0.127 | 718193 | 91211
005.122 | C36 | CUADRILLA AA TIPO 6 (1 OFICIAL + 6 AYUDANTE) (Albañileria) | Cuadrilla | HR | 1.05 | 110673 | 116207 |  | Ins C36
005.122 | E108 | PARAL LARGO 2.00 A 3.50 M | Equipos | DIA | 9 | 437 | 3933 |  | Ins E108
005.122 | E12 | EQUIPO DE TRANSPORTE | Equipos | DIA | 0.0131 | 187426 | 2455 |  | Ins E12
005.122 | E21 | VIBRADOR A GASOLINA | Equipos | DIA | 0.007 | 66212 | 463 |  | Ins E21
005.122 | E35 | TABLERO 1.40 X 0,70 | Equipos | DIA | 9 | 406 | 3654 |  | Ins E35
005.122 | E9 | PLUMA GRUA 250KG CON BALDE | Equipos | DIA | 0.155 | 90480 | 14024 |  | Ins E9
005.122 | E99 | CERCHA METALICA L=3 M. | Equipos | DIA | 9 | 239 | 2151 |  | Ins E99
005.122 | H2 | EQUIPO BASICO (HERRAMIENTA MENOR) | Herramienta | UND | 0.6 | 3623 | 2174 |  | Ins H2
005.122 | I1565 | ACARREO INTERNO | Insumos | UND | 1.155 | 1897 | 2191 |  | Ins I1565
005.122 | I3 | ALAMBRE NEGRO NO. 18 | Insumos | KG | 0.5 | 6176 | 3088 |  | Ins I3
005.122 | I425 | PUNTILLA CON CABEZA 2" | Insumos | LB | 1 | 5304 | 5304 |  | Ins I425
005.123 | - | SUMINISTRO, TRANSPORTE E INSTALACIÓN DE ACERO DE REFUERZO POSTENSADO CON CABLES DE 5/8" SIETE HILOS ASTM 416. (INCLUYE DUCTOS, BLOQUES, GUIAS Y CUÑAS, TENSIONAMIENTO) | Actividad | KG |  |  |  | 29120
005.123 | I3017 | SUBCONTRATO ACERO DE REFUERZO POSTENSADO CON CABLES DE 5/8" SIETE HILOS ASTM 416. (INCLUYE DUCTOS, BLOQUES, GUIAS Y CUÑAS, TENSIONAMIENTO) | Insumos | KG | 1 | 29120 | 29120
005.124 | - | SUMINISTRO, TRANSPORTE E INSTALACION DE CONCRETO PREMEZCLADO DE 7000PSI ACELERADO A 7 DIAS PARA VIGAS AÉREAS DE PUENTES FUNDIDAS EN SITIO CON FORMALETA METÁLICA | Actividad | M3 |  |  |  | 2631955
005.124 | I3020 | CONCRETO PREMEZCLADO AUTOCOMPACTANTE DE 7000PSI T.M 1/2" ACELERADO A SIETE DIAS | Insumos | M3 | 1.05 | 1081600 | 1135680
005.124 | C36 | CUADRILLA AA TIPO 6 (1 OFICIAL + 6 AYUDANTE) (Albañileria) | Cuadrilla | HR | 4.6 | 110673 | 509096 |  | Ins C36
005.124 | E171 | FORMALETA METALICA VIGAS AEREAS EN I | Equipos | M3 | 1 | 707200 | 707200 |  | Ins E171
005.124 | E172 | CIMBRA PARA PUENTE INCLUYE VIGAS PARA PASO DE LUCES | Equipos | M2/DIA | 3 | 4368 | 13104 |  | Ins E172
005.124 | I3027 | FENOLICO PARA FORMALETA | Insumos | M2 | 1 | 74880 | 74880 |  | Ins I3027
005.124 | E12 | EQUIPO DE TRANSPORTE | Equipos | DIA | 0.1 | 187426 | 18743 |  | Ins E12
005.124 | E21 | VIBRADOR A GASOLINA | Equipos | DIA | 0.125 | 66212 | 8277 |  | Ins E21
005.124 | I271 | GASOLINA CORRIENTE | Insumos | GAL | 1 | 16500 | 16500 |  | Ins I271
005.124 | H2 | EQUIPO BASICO (HERRAMIENTA MENOR) | Herramienta | UND | 4.6 | 3623 | 16666 |  | Ins H2
005.124 | I1565 | ACARREO INTERNO | Insumos | UND | 12 | 1897 | 22764 |  | Ins I1565
005.124 | I3 | ALAMBRE NEGRO NO. 18 | Insumos | KG | 0.5 | 6176 | 3088 |  | Ins I3
005.124 | I425 | PUNTILLA CON CABEZA 2" | Insumos | LB | 0.8 | 5304 | 4243 |  | Ins I425
005.124 | I441 | SIKA ANTISOL BLANCO | Insumos | KG | 0.7 | 12480 | 8736 |  | Ins I441
005.124 | I442 | DESMOLDANTE SIKA SEPAROL O MAPEI | Insumos | KG | 1.8 | 19807 | 35653 |  | Ins I442
005.124 | E26 | EQUIPO COLOCACION CONCRETO (BOMBEO) | Equipos | M3 | 1 | 57325 | 57325 |  | Ins E26
005.125 | - | SUMINISTRO, TRANSPORTE E INSTALACIÓN DE CONCRETO PREMEZCLADO DE 28 MPA PARA TABLERO (INC, OBRA FALSA, FORMALETA) | Actividad | M3 |  |  |  | 1558659
005.125 | I3021 | CONCRETO PREMEZCLADO 4000 PSI ACELERADO A 7D | Insumos | M3 | 1.05 | 769600 | 808080
005.125 | C36 | CUADRILLA AA TIPO 6 (1 OFICIAL + 6 AYUDANTE) (Albañileria) | Cuadrilla | HR | 3.6 | 110673 | 398423 |  | Ins C36
005.125 | E1 | ANDAMIO METALICO CERTIFICADO, INCLUYE ESCALERILLA CON BARANDAS Y PLATAFORMAS DE TRABAJO H=2.0M | Equipos | Un-Dia | 3 | 17302 | 51906 |  | Ins E1
005.125 | E110 | FORMALETA BORDE VIGAS AEREAS INCLUYE PARAL | Equipos | UND | 6 | 18687 | 112122 |  | Ins E110
005.125 | E12 | EQUIPO DE TRANSPORTE | Equipos | DIA | 0.0988 | 187426 | 18518 |  | Ins E12
005.125 | E21 | VIBRADOR A GASOLINA | Equipos | DIA | 0.07 | 66212 | 4635 |  | Ins E21
005.125 | I271 | GASOLINA CORRIENTE | Insumos | GAL | 1 | 16500 | 16500 |  | Ins I271
005.125 | H2 | EQUIPO BASICO (HERRAMIENTA MENOR) | Herramienta | UND | 4.6 | 3623 | 16666 |  | Ins H2
005.125 | I1565 | ACARREO INTERNO | Insumos | UND | 12 | 1897 | 22764 |  | Ins I1565
005.125 | I3 | ALAMBRE NEGRO NO. 18 | Insumos | KG | 0.5 | 6176 | 3088 |  | Ins I3
005.125 | I425 | PUNTILLA CON CABEZA 2" | Insumos | LB | 0.8 | 5304 | 4243 |  | Ins I425
005.125 | I441 | SIKA ANTISOL BLANCO | Insumos | KG | 0.7 | 12480 | 8736 |  | Ins I441
005.125 | I442 | DESMOLDANTE SIKA SEPAROL O MAPEI | Insumos | KG | 1.8 | 19807 | 35653 |  | Ins I442
005.125 | E26 | EQUIPO COLOCACION CONCRETO (BOMBEO) | Equipos | M3 | 1 | 57325 | 57325 |  | Ins E26
005.126 | - | SUMINISTRO, TRANSPORTE E INSTALACION MENSULAS CONCRETO 3000 PSI . | Actividad | M3 |  |  |  | 1888338
005.126 | AB5 | CONCRETO 3000 psi - 21 Mpa | Analisis Basico | M3 | 1.03 | 597780 | 615713
005.126 | C36 | CUADRILLA AA TIPO 6 (1 OFICIAL + 6 AYUDANTE) (Albañileria) | Cuadrilla | HR | 6.5 | 110673 | 719375 |  | Ins C36
005.126 | E1 | ANDAMIO METALICO CERTIFICADO, INCLUYE ESCALERILLA CON BARANDAS Y PLATAFORMAS DE TRABAJO H=2.0M | Equipos | Un-Dia | 15 | 17302 | 259530 |  | Ins E1
005.126 | E12 | EQUIPO DE TRANSPORTE | Equipos | DIA | 0.0945 | 187426 | 17712 |  | Ins E12
005.126 | E21 | VIBRADOR A GASOLINA | Equipos | DIA | 0.07 | 66212 | 4635 |  | Ins E21
005.126 | H2 | EQUIPO BASICO (HERRAMIENTA MENOR) | Herramienta | UND | 3 | 3623 | 10869 |  | Ins H2
005.126 | I1565 | ACARREO INTERNO | Insumos | UND | 19.4 | 1897 | 36802 |  | Ins I1565
005.126 | I425 | PUNTILLA CON CABEZA 2" | Insumos | LB | 2 | 5304 | 10608 |  | Ins I425
005.126 | I976 | CUARTON ORDINARIO 8 CM *4 CM *3M | Insumos | M | 5 | 3630 | 18150 |  | Ins I976
005.126 | I977 | TABLA BURRA 30 CM * 2.5 CM * 3 M | Insumos | UND | 8 | 24368 | 194944 |  | Ins I977
005.127 | - | SUMINISTRO, TRANSPORTE E INSTALACION COLUMNAS CONCRETO 5000 PSI HECHO EN OBRA. INCLUYE TRANSPORTE HORIZONTAL Y VERTICAL PARA COLOCACIÓN. | Actividad | M3 |  |  |  | 1751763
005.127 | AB18 | CONCRETO 5000 psi - 35 Mpa | Analisis Basico | M3 | 1.05 | 798907 | 838852
005.127 | C36 | CUADRILLA AA TIPO 6 (1 OFICIAL + 6 AYUDANTE) (Albañileria) | Cuadrilla | HR | 4.6 | 110673 | 509096 |  | Ins C36
005.127 | E1 | ANDAMIO METALICO CERTIFICADO, INCLUYE ESCALERILLA CON BARANDAS Y PLATAFORMAS DE TRABAJO H=2.0M | Equipos | Un-Dia | 3 | 17302 | 51906 |  | Ins E1
005.127 | E105 | MORDAZA METALICA | Equipos | DIA | 6 | 150 | 900 |  | Ins E105
005.127 | E108 | PARAL LARGO 2.00 A 3.50 M | Equipos | DIA | 3 | 437 | 1311 |  | Ins E108
005.127 | E109 | FORMALETA TABLEMAC 4MM SUPER T O EQUIVALENTE | Equipos | M2 | 11.1 | 11074 | 122921 |  | Ins E109
005.127 | E12 | EQUIPO DE TRANSPORTE | Equipos | DIA | 0.1036 | 187426 | 19417 |  | Ins E12
005.127 | E21 | VIBRADOR A GASOLINA | Equipos | DIA | 0.07 | 66212 | 4635 |  | Ins E21
005.127 | E9 | PLUMA GRUA 250KG CON BALDE | Equipos | DIA | 1 | 90480 | 90480 |  | Ins E9
005.127 | H2 | EQUIPO BASICO (HERRAMIENTA MENOR) | Herramienta | UND | 4.6 | 3623 | 16666 |  | Ins H2
005.127 | I1565 | ACARREO INTERNO | Insumos | UND | 12 | 1897 | 22764 |  | Ins I1565
005.127 | I425 | PUNTILLA CON CABEZA 2" | Insumos | LB | 1 | 5304 | 5304 |  | Ins I425
005.127 | I441 | SIKA ANTISOL BLANCO | Insumos | KG | 2.22 | 12480 | 27706 |  | Ins I441
005.127 | I442 | DESMOLDANTE SIKA SEPAROL O MAPEI | Insumos | KG | 0.67 | 19807 | 13271 |  | Ins I442
005.127 | I443 | POLIETILENO NEGRO CAL 3.5 | Insumos | M | 3.5 | 7581 | 26534 |  | Ins I443
006 |  | MAMPOSTERIA | Capitulo
006.001 | - | SUMINISTRO, TRANSPORTE E INSTALACION MURO EN BLOQUE Nº4 ARCILLA 33*23*9 CM. | Actividad | M2 |  |  |  | 75550
006.001 | AB21 | MORTERO 1:4 | Analisis Basico | M3 | 0.013 | 458377 | 5959
006.001 | C1 | CUADRILLA AA TIPO 1 (1 OFICIAL + 1 AYUDANTE) (Albañileria) | Cuadrilla | HR | 1.1 | 37863 | 41649 |  | Ins C1
006.001 | E12 | EQUIPO DE TRANSPORTE | Equipos | DIA | 0.0033 | 187426 | 619 |  | Ins E12
006.001 | H2 | EQUIPO BASICO (HERRAMIENTA MENOR) | Herramienta | UND | 0.1 | 3623 | 362 |  | Ins H2
006.001 | I1565 | ACARREO INTERNO | Insumos | UND | 1.1 | 1897 | 2087 |  | Ins I1565
006.001 | I951 | BLOQUE Nº 4 ARCILLA | Insumos | UND | 12.915 | 1926 | 24874 |  | Ins I951
006.003 | - | SUMINISTRO, TRANSPORTE E INSTALACION MURO EN BLOQUE Nº5 ARCILLA 33*23*11.5 CM. | Actividad | M2 |  |  |  | 83944
006.003 | AB21 | MORTERO 1:4 | Analisis Basico | M3 | 0.017 | 458377 | 7792
006.003 | C1 | CUADRILLA AA TIPO 1 (1 OFICIAL + 1 AYUDANTE) (Albañileria) | Cuadrilla | HR | 1.1 | 37863 | 41649 |  | Ins C1
006.003 | E12 | EQUIPO DE TRANSPORTE | Equipos | DIA | 0.0042 | 187426 | 787 |  | Ins E12
006.003 | H2 | EQUIPO BASICO (HERRAMIENTA MENOR) | Herramienta | UND | 0.1 | 3623 | 362 |  | Ins H2
006.003 | I1565 | ACARREO INTERNO | Insumos | UND | 1.1 | 1897 | 2087 |  | Ins I1565
006.003 | I941 | BLOQUE DIVISORIO Nº 5 ( 33 X 23 X 11.5 CM) ARCILLA TIPO SANTAFÉ O SIMILAR. | Insumos | UND | 12.915 | 2421 | 31267 |  | Ins I941
006.006 | - | SUMINISTRO, TRANSPORTE E INSTALACION MURO LADRILLO FACHADA PRENSADO LIVIANO (24.5 X 12 X 6 CM.) ARCILLA PERFORACIÓN VERTICAL ( INCLUYE GROUTING DOVELAS 2.500 PSI.) | Actividad | M2 |  |  |  | 153566
006.006 | AB1 | ACERO 60.000 PSI (INCLUYE ALAMBRE NEGRO Y FIGURACIÓN ) | Analisis Basico | KG | 1 | 8042 | 8042
006.006 | AB21 | MORTERO 1:4 | Analisis Basico | M3 | 0.06 | 458377 | 27503
006.006 | C1 | CUADRILLA AA TIPO 1 (1 OFICIAL + 1 AYUDANTE) (Albañileria) | Cuadrilla | HR | 0.74 | 37863 | 28019 |  | Ins C1
006.006 | E1 | ANDAMIO METALICO CERTIFICADO, INCLUYE ESCALERILLA CON BARANDAS Y PLATAFORMAS DE TRABAJO H=2.0M | Equipos | Un-Dia | 0.025 | 17302 | 433 |  | Ins E1
006.006 | E12 | EQUIPO DE TRANSPORTE | Equipos | DIA | 0.013 | 187426 | 2437 |  | Ins E12
006.006 | E8 | CORTADORA INCLUYE DISCO | Equipos | DIA | 0.008 | 69183 | 553 |  | Ins E8
006.006 | H2 | EQUIPO BASICO (HERRAMIENTA MENOR) | Herramienta | UND | 0.1 | 3623 | 362 |  | Ins H2
006.006 | I1565 | ACARREO INTERNO | Insumos | UND | 0.7 | 1897 | 1328 |  | Ins I1565
006.006 | I276 | GROUTING 17.5 MPA | Insumos | M3 | 0.0067 | 716882 | 4803 |  | Ins I276
006.006 | I947 | LADRILLO FACHADA PRENSADO LIVIANO (24.5 X 12 X 6 CM) ARCILLA TIPO SANTAFÉ O SIMILAR. | Insumos | UND | 58.8 | 1362 | 80086 |  | Ins I947
006.007 | - | SUMINISTRO, TRANSPORTE E INSTALACION MURO LADRILLO FACHADA PRENSADO MACIZO (24.5 X 12 X 5.5 CM.) ARCILLA | Actividad | M2 |  |  |  | 159761
006.007 | AB1 | ACERO 60.000 PSI (INCLUYE ALAMBRE NEGRO Y FIGURACIÓN ) | Analisis Basico | KG | 1 | 8042 | 8042
006.007 | AB21 | MORTERO 1:4 | Analisis Basico | M3 | 0.06 | 458377 | 27503
006.007 | C1 | CUADRILLA AA TIPO 1 (1 OFICIAL + 1 AYUDANTE) (Albañileria) | Cuadrilla | HR | 0.74 | 37863 | 28019 |  | Ins C1
006.007 | E1 | ANDAMIO METALICO CERTIFICADO, INCLUYE ESCALERILLA CON BARANDAS Y PLATAFORMAS DE TRABAJO H=2.0M | Equipos | Un-Dia | 0.025 | 17302 | 433 |  | Ins E1
006.007 | E12 | EQUIPO DE TRANSPORTE | Equipos | DIA | 0.0136 | 187426 | 2549 |  | Ins E12
006.007 | E8 | CORTADORA INCLUYE DISCO | Equipos | DIA | 0.008 | 69183 | 553 |  | Ins E8
006.007 | H2 | EQUIPO BASICO (HERRAMIENTA MENOR) | Herramienta | UND | 0.1 | 3623 | 362 |  | Ins H2
006.007 | I1565 | ACARREO INTERNO | Insumos | UND | 0.7 | 1897 | 1328 |  | Ins I1565
006.007 | I948 | LADRILLO FACHADA PRENSADO MACIZO (24.5 X 12 X 5.5 CM) ARCILLA TIPO SANTAFÉ O SIMILAR. | Insumos | UND | 63 | 1444 | 90972 |  | Ins I948
006.008 | - | SUMINISTRO, TRANSPORTE E INSTALACION MURO LADRILLO ESTRUCTURAL PORTANTE PRENSADO ARCILLA 29 X 12 X 9 CM. PERFORACIÓN VERTICAL. ( INCLUYE GROUTING DOVELAS 2.500 PSI.) | Actividad | M2 |  |  |  | 129386
006.008 | AB1 | ACERO 60.000 PSI (INCLUYE ALAMBRE NEGRO Y FIGURACIÓN ) | Analisis Basico | KG | 1 | 8042 | 8042
006.008 | AB21 | MORTERO 1:4 | Analisis Basico | M3 | 0.02 | 458377 | 9168
006.008 | C1 | CUADRILLA AA TIPO 1 (1 OFICIAL + 1 AYUDANTE) (Albañileria) | Cuadrilla | HR | 0.74 | 37863 | 28019 |  | Ins C1
006.008 | E1 | ANDAMIO METALICO CERTIFICADO, INCLUYE ESCALERILLA CON BARANDAS Y PLATAFORMAS DE TRABAJO H=2.0M | Equipos | Un-Dia | 0.025 | 17302 | 433 |  | Ins E1
006.008 | E12 | EQUIPO DE TRANSPORTE | Equipos | DIA | 0.0102 | 187426 | 1912 |  | Ins E12
006.008 | E8 | CORTADORA INCLUYE DISCO | Equipos | DIA | 0.008 | 69183 | 553 |  | Ins E8
006.008 | H2 | EQUIPO BASICO (HERRAMIENTA MENOR) | Herramienta | UND | 0.1 | 3623 | 362 |  | Ins H2
006.008 | I1565 | ACARREO INTERNO | Insumos | UND | 0.7 | 1897 | 1328 |  | Ins I1565
006.008 | I276 | GROUTING 17.5 MPA | Insumos | M3 | 0.0067 | 716882 | 4803 |  | Ins I276
006.008 | I945 | LADRILLO ESTRUCTURAL PORTANTE PRENSADO 30 X 6 CM. (29 X 12 X 9 CM) ARCILLA TIPO SANTAFÉ O SIMILAR. | Insumos | UND | 34 | 2199 | 74766 |  | Ins I945
006.010 | - | SUMINISTRO, TRANSPORTE E INSTALACION MURO EN BLOQUE CONCRETO ESTRUCTURAL LISO 12*20*40 CM. (INCLUYE GROUTING Y REFUERZO) | Actividad | M2 |  |  |  | 154198
006.010 | AB1 | ACERO 60.000 PSI (INCLUYE ALAMBRE NEGRO Y FIGURACIÓN ) | Analisis Basico | KG | 1.2 | 8042 | 9650
006.010 | AB21 | MORTERO 1:4 | Analisis Basico | M3 | 0.02 | 458377 | 9168
006.010 | C1 | CUADRILLA AA TIPO 1 (1 OFICIAL + 1 AYUDANTE) (Albañileria) | Cuadrilla | HR | 1.13 | 37863 | 42785 |  | Ins C1
006.010 | E1 | ANDAMIO METALICO CERTIFICADO, INCLUYE ESCALERILLA CON BARANDAS Y PLATAFORMAS DE TRABAJO H=2.0M | Equipos | Un-Dia | 0.015 | 17302 | 260 |  | Ins E1
006.010 | E12 | EQUIPO DE TRANSPORTE | Equipos | DIA | 0.0088 | 187426 | 1649 |  | Ins E12
006.010 | H2 | EQUIPO BASICO (HERRAMIENTA MENOR) | Herramienta | UND | 0.1 | 3623 | 362 |  | Ins H2
006.010 | I1565 | ACARREO INTERNO | Insumos | UND | 1.2 | 1897 | 2276 |  | Ins I1565
006.010 | I276 | GROUTING 17.5 MPA | Insumos | M3 | 0.02 | 716882 | 14338 |  | Ins I276
006.010 | I939 | BLOQUE ESTRUCTURAL CONCRETO LISO 12*20*40 CM. | Insumos | UND | 13.125 | 5616 | 73710 |  | Ins I939
006.011 | - | SUMINISTRO, TRANSPORTE E INSTALACION MURO EN BLOQUE CONCRETO ESTRUCTURAL LISO 15*20*40 CM TIPO ADOQUINAR O SIMILAR (INCLUYE GROUTING) | Actividad | M2 |  |  |  | 141734
006.011 | AB21 | MORTERO 1:4 | Analisis Basico | M3 | 0.02 | 458377 | 9168
006.011 | C1 | CUADRILLA AA TIPO 1 (1 OFICIAL + 1 AYUDANTE) (Albañileria) | Cuadrilla | HR | 1.13 | 37863 | 42785 |  | Ins C1
006.011 | E1 | ANDAMIO METALICO CERTIFICADO, INCLUYE ESCALERILLA CON BARANDAS Y PLATAFORMAS DE TRABAJO H=2.0M | Equipos | Un-Dia | 0.015 | 17302 | 260 |  | Ins E1
006.011 | E12 | EQUIPO DE TRANSPORTE | Equipos | DIA | 0.0071 | 187426 | 1331 |  | Ins E12
006.011 | E19 | TALADRO ROTO PERCUTOR | Equipos | DIA | 0.2 | 86632 | 17326 |  | Ins E19
006.011 | E8 | CORTADORA INCLUYE DISCO | Equipos | DIA | 0.0048 | 69183 | 332 |  | Ins E8
006.011 | H2 | EQUIPO BASICO (HERRAMIENTA MENOR) | Herramienta | UND | 0.1 | 3623 | 362 |  | Ins H2
006.011 | I1565 | ACARREO INTERNO | Insumos | UND | 1.2 | 1897 | 2276 |  | Ins I1565
006.011 | I2 | ACERO 60.000 PSI | Insumos | KG | 0.25 | 4423 | 1106 |  | Ins I2
006.011 | I276 | GROUTING 17.5 MPA | Insumos | M3 | 0.03 | 716882 | 21506 |  | Ins I276
006.011 | I402 | BROCA PARA MURO 5/8" X 8" | Insumos | UND | 0.02 | 55432 | 1109 |  | Ins I402
006.011 | I420 | PISTOLA INYECTOR PARA EPOXICO | Insumos | UND | 0.002 | 594640 | 1189 |  | Ins I420
006.011 | I428 | SIKADUR -42 ANCLAJE O SIMILAR. | Insumos | KG | 0.09 | 70374 | 6334 |  | Ins I428
006.011 | I942 | BLOQUE ESTRUCTURAL CONCRETO LISO 15*20*40 CM. TIPO ADOQUINAR O SIMILAR. | Insumos | UND | 12.5 | 2932 | 36650 |  | Ins I942
006.012 | - | SUMINISTRO, TRANSPORTE E INSTALACION MURO EN BLOQUE CONCRETO DECORATIVO CATALÁN LISO GRIS VERDE OLIVA 15*10*30 TIPO ADOQUINAR O SIMILAR Y CATALÁN SPLIT ABUZARDADO BLANCO ARENA 15*10*30 CM. TIPO ADOQUINAR O SIMILAR. SEGÚN DISEÑO. (INCLUYE GROUTING Y REFUERZO) | Actividad | M2 |  |  |  | 279150
006.012 | AB1 | ACERO 60.000 PSI (INCLUYE ALAMBRE NEGRO Y FIGURACIÓN ) | Analisis Basico | KG | 0.53 | 8042 | 4262
006.012 | AB21 | MORTERO 1:4 | Analisis Basico | M3 | 0.02 | 458377 | 9168
006.012 | C1 | CUADRILLA AA TIPO 1 (1 OFICIAL + 1 AYUDANTE) (Albañileria) | Cuadrilla | HR | 1.13 | 37863 | 42785 |  | Ins C1
006.012 | E1 | ANDAMIO METALICO CERTIFICADO, INCLUYE ESCALERILLA CON BARANDAS Y PLATAFORMAS DE TRABAJO H=2.0M | Equipos | Un-Dia | 0.015 | 17302 | 260 |  | Ins E1
006.012 | E12 | EQUIPO DE TRANSPORTE | Equipos | DIA | 0.0141 | 187426 | 2643 |  | Ins E12
006.012 | E8 | CORTADORA INCLUYE DISCO | Equipos | DIA | 0.0048 | 69183 | 332 |  | Ins E8
006.012 | H2 | EQUIPO BASICO (HERRAMIENTA MENOR) | Herramienta | UND | 0.1 | 3623 | 362 |  | Ins H2
006.012 | I1565 | ACARREO INTERNO | Insumos | UND | 1.2 | 1897 | 2276 |  | Ins I1565
006.012 | I276 | GROUTING 17.5 MPA | Insumos | M3 | 0.02 | 716882 | 14338 |  | Ins I276
006.012 | I28 | ANCLAJES 1/2" X 8" (INCLUYE PERFORACIÓN Y ADHESIVO EPÓXICO) | Insumos | UND | 0.75 | 18029 | 13522 |  | Ins I28
006.012 | I937 | BLOQUE CONCRETO COMUN | Insumos | UND | 17 | 5634 | 95778 |  | Ins I937
006.012 | I938 | BLOQUE CONCRETO DECORATIVO CATALÁN LISO GRIS VERDE OLIVA 15*10*30 | Insumos | UND | 16 | 5839 | 93424 |  | Ins I938
006.013 | - | SUMINISTRO, TRANSPORTE E INSTALACION FACHALETA ARQUITECTONICA PARA ENCHAPE DE PLACA DE ENTREPISO ARCILLA 29*6 CM. | Actividad | ML |  |  |  | 51289
006.013 | AB21 | MORTERO 1:4 | Analisis Basico | M3 | 0.015 | 458377 | 6876
006.013 | C1 | CUADRILLA AA TIPO 1 (1 OFICIAL + 1 AYUDANTE) (Albañileria) | Cuadrilla | HR | 0.57 | 37863 | 21582 |  | Ins C1
006.013 | E1 | ANDAMIO METALICO CERTIFICADO, INCLUYE ESCALERILLA CON BARANDAS Y PLATAFORMAS DE TRABAJO H=2.0M | Equipos | Un-Dia | 0.015 | 17302 | 260 |  | Ins E1
006.013 | E12 | EQUIPO DE TRANSPORTE | Equipos | DIA | 0.003 | 187426 | 562 |  | Ins E12
006.013 | E8 | CORTADORA INCLUYE DISCO | Equipos | DIA | 0.013 | 69183 | 899 |  | Ins E8
006.013 | H2 | EQUIPO BASICO (HERRAMIENTA MENOR) | Herramienta | UND | 0.05 | 3623 | 181 |  | Ins H2
006.013 | I1565 | ACARREO INTERNO | Insumos | UND | 0.6 | 1897 | 1138 |  | Ins I1565
006.013 | I945 | LADRILLO ESTRUCTURAL PORTANTE PRENSADO 30 X 6 CM. (29 X 12 X 9 CM) ARCILLA TIPO SANTAFÉ O SIMILAR. | Insumos | UND | 9 | 2199 | 19791 |  | Ins I945
006.014 | - | SUMINISTRO, TRANSPORTE E INSTALACION HILADA DE REMATE CON MEDIA PIEZA PARADA DE LADRILLO ESTRUCTURAL PORTANTE PRENSADO ARCILLA 29*6*14.5 CM. | Actividad | ML |  |  |  | 70603
006.014 | AB1 | ACERO 60.000 PSI (INCLUYE ALAMBRE NEGRO Y FIGURACIÓN ) | Analisis Basico | KG | 0.5 | 8042 | 4021
006.014 | AB21 | MORTERO 1:4 | Analisis Basico | M3 | 0.012 | 458377 | 5501
006.014 | C1 | CUADRILLA AA TIPO 1 (1 OFICIAL + 1 AYUDANTE) (Albañileria) | Cuadrilla | HR | 0.68 | 37863 | 25747 |  | Ins C1
006.014 | E1 | ANDAMIO METALICO CERTIFICADO, INCLUYE ESCALERILLA CON BARANDAS Y PLATAFORMAS DE TRABAJO H=2.0M | Equipos | Un-Dia | 0.02 | 17302 | 346 |  | Ins E1
006.014 | E12 | EQUIPO DE TRANSPORTE | Equipos | DIA | 0.0044 | 187426 | 825 |  | Ins E12
006.014 | E8 | CORTADORA INCLUYE DISCO | Equipos | DIA | 0.05 | 69183 | 3459 |  | Ins E8
006.014 | H2 | EQUIPO BASICO (HERRAMIENTA MENOR) | Herramienta | UND | 0.06 | 3623 | 217 |  | Ins H2
006.014 | I1565 | ACARREO INTERNO | Insumos | UND | 0.7 | 1897 | 1328 |  | Ins I1565
006.014 | I276 | GROUTING 17.5 MPA | Insumos | M3 | 0.01 | 716882 | 7169 |  | Ins I276
006.014 | I945 | LADRILLO ESTRUCTURAL PORTANTE PRENSADO 30 X 6 CM. (29 X 12 X 9 CM) ARCILLA TIPO SANTAFÉ O SIMILAR. | Insumos | UND | 10 | 2199 | 21990 |  | Ins I945
006.015 | - | SUMINISTRO, TRANSPORTE E INSTALACIÓN A TODO COSTO DE MURO EN GYPLAC 12,7 MM PINTADO Y TERMINADO (DOS CARAS). INCLUYE PERFILERÍA Y TODO LO NECESARIO PARA SU CORRECTA INSTALACIÓN | Actividad | M2 |  |  |  | 97120
006.015 | I1926 | SUMINISTRO, TRANSPORTE E INSTALACIÓN A TODO COSTO DE MURO EN GYPLAC 12,7 MM PINTADO Y TERMINADO (DOS CARAS). INCLUYE PERFILERÍA Y TODO LO NECESARIO PARA SU CORRECTA INSTALACIÓN | Insumos | M2 | 1 | 97120 | 97120 |  | Ins I1926
006.016 | - | SUMINISTRO, TRANSPORTE E INSTALACIÓN A TODO COSTO DE MURO EN GYPLAC 12,7 MM PINTADO Y TERMINADO (UNA CARA). INCLUYE PERFILERÍA Y TODO LO NECESARIO PARA SU CORRECTA INSTALACIÓN | Actividad | M2 |  |  |  | 63824
006.016 | I1927 | SUMINISTRO, TRANSPORTE E INSTALACIÓN A TODO COSTO DE MURO EN GYPLAC 12,7 MM PINTADO Y TERMINADO (UNA CARA). INCLUYE PERFILERÍA Y TODO LO NECESARIO PARA SU CORRECTA INSTALACIÓN | Insumos | M2 | 1 | 63824 | 63824 |  | Ins I1927
006.018 | - | SUMINISTRO, TRANSPORTE E INSTALACION DINTEL EN DRYWALL TRES TAPAS (PERFILERIA CAL. 26) INCLUYE TRES (3) MANOS DE PINTURA | Actividad | ML |  |  |  | 156729
006.018 | C12 | CUADRILLA EE TIPO 2 (1 OFICIAL + 2 AYUDANTE) (Dry Wall) | Cuadrilla | HR | 0.65 | 58718 | 38167 |  | Ins C12
006.018 | E1 | ANDAMIO METALICO CERTIFICADO, INCLUYE ESCALERILLA CON BARANDAS Y PLATAFORMAS DE TRABAJO H=2.0M | Equipos | Un-Dia | 0.009 | 17302 | 156 |  | Ins E1
006.018 | E12 | EQUIPO DE TRANSPORTE | Equipos | DIA | 0.0121 | 187426 | 2268 |  | Ins E12
006.018 | I1008 | INTERVINILO - TIPO PINTUCO REF. 2501 SEGÚN COLOR DISEÑO O SIMILAR | Insumos | GAL | 0.05 | 62296 | 3115 |  | Ins I1008
006.018 | I1021 | VINILTEX ACRILTEX- TIPO PINTUCO REF. SEGÚN COLOR DISEÑO O SIMILAR. | Insumos | GAL | 0.1 | 109097 | 10910 |  | Ins I1021
006.018 | I1565 | ACARREO INTERNO | Insumos | UND | 0.943 | 1897 | 1789 |  | Ins I1565
006.018 | I327 | CINTA PAPEL ( 75 M.) X 50MM | Insumos | ROLLO | 0.08 | 9880 | 790 |  | Ins I327
006.018 | I330 | MASILLA SUPERMASTIC USG X 28 KG | Insumos | CANECA | 0.084 | 64376 | 5408 |  | Ins I330
006.018 | I331 | PERFIL CANAL BASE 9 - 0.53mm ( 90 MM ) - 2.44 M. | Insumos | UND | 1.5 | 6708 | 10062 |  | Ins I331
006.018 | I334 | PERFIL OMEGA CAL 26 - 2.44 M. | Insumos | UND | 0.5 | 3796 | 1898 |  | Ins I334
006.018 | I336 | PERFIL PARAL BASE 9 CAL 26 - 2.44 M. | Insumos | UND | 0.74 | 7748 | 5734 |  | Ins I336
006.018 | I337 | PLACA YESO TIPO GYPLAC ESTANDAR 1/2" (12.7 MM) DE 1.22 X 2.44 MM. O SIMILAR. | Insumos | UND | 1.7 | 44200 | 75140 |  | Ins I337
006.018 | I342 | TORNILLO AUTOPERFORANTE EST. 7/16 " | Insumos | UND | 3 | 44 | 132 |  | Ins I342
006.018 | I343 | TORNILLO AUTOPERFORANTE YESO 6 X1 | Insumos | UND | 20 | 44 | 880 |  | Ins I343
006.018 | I344 | TORNILLO PTA BROCA EXTRAPL. EST 8 X 1/2" ( 13MM ) | Insumos | UND | 3.5 | 80 | 280 |  | Ins I344
006.019 | - | SUMINISTRO, TRANSPORTE E INSTALACIÓN A TODO COSTO DE MURO EN SUPERBOARD 8 MM PINTADO Y TERMINADO (DOS CARAS). INCLUYE PERFILERÍA Y TODO LO NECESARIO PARA SU CORRECTA INSTALACIÓN | Actividad | M2 |  |  |  | 148977
006.019 | C19 | CUADRILLA EE TIPO 3 (1 OFICIAL + 3 AYUDANTE) (Dry Wall) | Cuadrilla | HR | 0.85 | 75029 | 63775 |  | Ins C19
006.019 | E1 | ANDAMIO METALICO CERTIFICADO, INCLUYE ESCALERILLA CON BARANDAS Y PLATAFORMAS DE TRABAJO H=2.0M | Equipos | Un-Dia | 0.02 | 17302 | 346 |  | Ins E1
006.019 | E12 | EQUIPO DE TRANSPORTE | Equipos | DIA | 0.0099 | 187426 | 1856 |  | Ins E12
006.019 | I1008 | INTERVINILO - TIPO PINTUCO REF. 2501 SEGÚN COLOR DISEÑO O SIMILAR | Insumos | GAL | 0.05 | 62296 | 3115 |  | Ins I1008
006.019 | I1021 | VINILTEX ACRILTEX- TIPO PINTUCO REF. SEGÚN COLOR DISEÑO O SIMILAR. | Insumos | GAL | 0.1 | 109097 | 10910 |  | Ins I1021
006.019 | I1565 | ACARREO INTERNO | Insumos | UND | 0.68 | 1897 | 1290 |  | Ins I1565
006.019 | I326 | CINTA MALLA DE FIBRA DE VIDRIO ( 90 M. ) | Insumos | ROLLO | 2 | 13416 | 26832 |  | Ins I326
006.019 | I330 | MASILLA SUPERMASTIC USG X 28 KG | Insumos | CANECA | 0.125 | 64376 | 8047 |  | Ins I330
006.019 | I331 | PERFIL CANAL BASE 9 - 0.53mm ( 90 MM ) - 2.44 M. | Insumos | UND | 0.4 | 6708 | 2683 |  | Ins I331
006.019 | I336 | PERFIL PARAL BASE 9 CAL 26 - 2.44 M. | Insumos | UND | 1.1 | 7748 | 8523 |  | Ins I336
006.019 | I341 | SUPERBOARD ( 2.44 X 1.22 ) E= 8 MM | Insumos | M2 | 0.7 | 27040 | 18928 |  | Ins I341
006.019 | I342 | TORNILLO AUTOPERFORANTE EST. 7/16 " | Insumos | UND | 24 | 44 | 1056 |  | Ins I342
006.019 | I343 | TORNILLO AUTOPERFORANTE YESO 6 X1 | Insumos | UND | 24 | 44 | 1056 |  | Ins I343
006.019 | I344 | TORNILLO PTA BROCA EXTRAPL. EST 8 X 1/2" ( 13MM ) | Insumos | UND | 7 | 80 | 560 |  | Ins I344
006.021 | - | SUMINISTRO, TRANSPORTE E INSTALACION RECUBRIMIENTO BAJANTES AGUAS LLUVIAS EN MURO SUPERBOARD 8 MM. ( PERFILERIA CAL. 26 CADA 60 CM.) INCLUYE TRES (3) MANOS DE PINTURA | Actividad | ML |  |  |  | 100146
006.021 | C12 | CUADRILLA EE TIPO 2 (1 OFICIAL + 2 AYUDANTE) (Dry Wall) | Cuadrilla | HR | 0.5 | 58718 | 29359 |  | Ins C12
006.021 | E1 | ANDAMIO METALICO CERTIFICADO, INCLUYE ESCALERILLA CON BARANDAS Y PLATAFORMAS DE TRABAJO H=2.0M | Equipos | Un-Dia | 0.009 | 17302 | 156 |  | Ins E1
006.021 | E12 | EQUIPO DE TRANSPORTE | Equipos | DIA | 0.0099 | 187426 | 1856 |  | Ins E12
006.021 | I1008 | INTERVINILO - TIPO PINTUCO REF. 2501 SEGÚN COLOR DISEÑO O SIMILAR | Insumos | GAL | 0.048 | 62296 | 2990 |  | Ins I1008
006.021 | I1021 | VINILTEX ACRILTEX- TIPO PINTUCO REF. SEGÚN COLOR DISEÑO O SIMILAR. | Insumos | GAL | 0.096 | 109097 | 10473 |  | Ins I1021
006.021 | I1565 | ACARREO INTERNO | Insumos | UND | 0.68 | 1897 | 1290 |  | Ins I1565
006.021 | I326 | CINTA MALLA DE FIBRA DE VIDRIO ( 90 M. ) | Insumos | ROLLO | 0.01 | 13416 | 134 |  | Ins I326
006.021 | I330 | MASILLA SUPERMASTIC USG X 28 KG | Insumos | CANECA | 0.03 | 64376 | 1931 |  | Ins I330
006.021 | I331 | PERFIL CANAL BASE 9 - 0.53mm ( 90 MM ) - 2.44 M. | Insumos | UND | 0.4 | 6708 | 2683 |  | Ins I331
006.021 | I336 | PERFIL PARAL BASE 9 CAL 26 - 2.44 M. | Insumos | UND | 0.5 | 7748 | 3874 |  | Ins I336
006.021 | I341 | SUPERBOARD ( 2.44 X 1.22 ) E= 8 MM | Insumos | M2 | 0.7 | 27040 | 18928 |  | Ins I341
006.021 | I342 | TORNILLO AUTOPERFORANTE EST. 7/16 " | Insumos | UND | 1.2 | 44 | 53 |  | Ins I342
006.021 | I343 | TORNILLO AUTOPERFORANTE YESO 6 X1 | Insumos | UND | 16.2 | 44 | 713 |  | Ins I343
006.021 | I344 | TORNILLO PTA BROCA EXTRAPL. EST 8 X 1/2" ( 13MM ) | Insumos | UND | 2.46 | 80 | 197 |  | Ins I344
006.021 | I430 | SIKADUR PANEL O SIMILAR. | Insumos | KG | 0.3 | 85030 | 25509 |  | Ins I430
006.022 | - | SUMINISTRO, TRANSPORTE E INSTALACION FIBRA DE VIDRIO TIPO FRESCASA E=2 1/2" SIN PAPEL | Actividad | M2 |  |  |  | 15298
006.022 | C12 | CUADRILLA EE TIPO 2 (1 OFICIAL + 2 AYUDANTE) (Dry Wall) | Cuadrilla | HR | 0.034 | 58718 | 1996 |  | Ins C12
006.022 | E12 | EQUIPO DE TRANSPORTE | Equipos | DIA | 0.0013 | 187426 | 244 |  | Ins E12
006.022 | H2 | EQUIPO BASICO (HERRAMIENTA MENOR) | Herramienta | UND | 0.02 | 3623 | 72 |  | Ins H2
006.022 | I1565 | ACARREO INTERNO | Insumos | UND | 0.04 | 1897 | 76 |  | Ins I1565
006.022 | I328 | FIBRA DE VIDRIO FRESCASA DE 2 1/2" | Insumos | M2 | 1.05 | 12295 | 12910 |  | Ins I328
006.023 | - | SUMINISTRO, TRANSPORTE E INSTALACION FIBRA DE VIDRIO TIPO FRESCASA E=3 1/2" SIN PAPEL | Actividad | M2 |  |  |  | 18599
006.023 | C12 | CUADRILLA EE TIPO 2 (1 OFICIAL + 2 AYUDANTE) (Dry Wall) | Cuadrilla | HR | 0.034 | 58718 | 1996 |  | Ins C12
006.023 | E12 | EQUIPO DE TRANSPORTE | Equipos | DIA | 0.0017 | 187426 | 319 |  | Ins E12
006.023 | H2 | EQUIPO BASICO (HERRAMIENTA MENOR) | Herramienta | UND | 0.02 | 3623 | 72 |  | Ins H2
006.023 | I1565 | ACARREO INTERNO | Insumos | UND | 0.04 | 1897 | 76 |  | Ins I1565
006.023 | I329 | FIBRA DE VIDRIO FRESCASA DE 3 1/2" | Insumos | M2 | 1.05 | 15368 | 16136 |  | Ins I329
006.026 | - | SUMINISTRO, TRANSPORTE E INSTALACION LAVADO E IMPERMEABILIZADO DE LADRILLO CON HIDROFUGO | Actividad | M2 |  |  |  | 34512
006.026 | C10 | CUADRILLA CC TIPO 2 (1 OFICIAL + 2 AYUDANTE) (Pintura) | Cuadrilla | HR | 0.3 | 57752 | 17326 |  | Ins C10
006.026 | E11 | EQUIPO HIDROLAVADORA | Equipos | DIA | 0.05 | 92820 | 4641 |  | Ins E11
006.026 | E12 | EQUIPO DE TRANSPORTE | Equipos | DIA | 0.0008 | 187426 | 150 |  | Ins E12
006.026 | E79 | ANDAMIO COLGANTE | Equipos | DIA | 0.063 | 3262 | 206 |  | Ins E79
006.026 | I1007 | HIDROFUGO TIPO SILICONITE 10 DE PINTUCO O SIMILAR. | Insumos | GAL | 0.1 | 114296 | 11430 |  | Ins I1007
006.026 | I1565 | ACARREO INTERNO | Insumos | UND | 0.4 | 1897 | 759 |  | Ins I1565
006.028 | - | SUMINISTRO, TRANSPORTE E INSTALACION MURO LADRILLO ESTRUCTURAL PORTANTE PRENSADO ARCILLA 29 X 14.5 X 9 CM. PERFORACIÓN VERTICAL. ( INCLUYE GROUTING DOVELAS 2.500 PSI.) | Actividad | M2 |  |  |  | 134425
006.028 | AB21 | MORTERO 1:4 | Analisis Basico | M3 | 0.02 | 458377 | 9168
006.028 | C1 | CUADRILLA AA TIPO 1 (1 OFICIAL + 1 AYUDANTE) (Albañileria) | Cuadrilla | HR | 0.74 | 37863 | 28019 |  | Ins C1
006.028 | E1 | ANDAMIO METALICO CERTIFICADO, INCLUYE ESCALERILLA CON BARANDAS Y PLATAFORMAS DE TRABAJO H=2.0M | Equipos | Un-Dia | 0.025 | 17302 | 433 |  | Ins E1
006.028 | E12 | EQUIPO DE TRANSPORTE | Equipos | DIA | 0.0107 | 187426 | 2005 |  | Ins E12
006.028 | E8 | CORTADORA INCLUYE DISCO | Equipos | DIA | 0.008 | 69183 | 553 |  | Ins E8
006.028 | H2 | EQUIPO BASICO (HERRAMIENTA MENOR) | Herramienta | UND | 0.1 | 3623 | 362 |  | Ins H2
006.028 | I1565 | ACARREO INTERNO | Insumos | UND | 0.7 | 1897 | 1328 |  | Ins I1565
006.028 | I276 | GROUTING 17.5 MPA | Insumos | M3 | 0.0067 | 716882 | 4803 |  | Ins I276
006.028 | I946 | LADRILLO ESTRUCTURAL PORTANTE PRENSADO 30 X 9 CM. (29 X 14.5 X 9 CM) ARCILLA TIPO SANTAFÉ O SIMILAR. | Insumos | UND | 34 | 2581 | 87754 |  | Ins I946
006.029 | - | SUMINISTRO, TRANSPORTE E INSTALACION MURO LADRILLO ESTRUCTURAL PORTANTE PRENSADO ARCILLA 29 X 14.5 X 9 CM. PERFORACIÓN VERTICAL. ( INCLUYE GROUTING 2.500 PSI.) | Actividad | ML |  |  |  | 89054
006.029 | AB21 | MORTERO 1:4 | Analisis Basico | M3 | 0.012 | 458377 | 5501
006.029 | C1 | CUADRILLA AA TIPO 1 (1 OFICIAL + 1 AYUDANTE) (Albañileria) | Cuadrilla | HR | 0.68 | 37863 | 25747 |  | Ins C1
006.029 | E1 | ANDAMIO METALICO CERTIFICADO, INCLUYE ESCALERILLA CON BARANDAS Y PLATAFORMAS DE TRABAJO H=2.0M | Equipos | Un-Dia | 0.015 | 17302 | 260 |  | Ins E1
006.029 | E12 | EQUIPO DE TRANSPORTE | Equipos | DIA | 0.0063 | 187426 | 1181 |  | Ins E12
006.029 | E8 | CORTADORA INCLUYE DISCO | Equipos | DIA | 0.0048 | 69183 | 332 |  | Ins E8
006.029 | H2 | EQUIPO BASICO (HERRAMIENTA MENOR) | Herramienta | UND | 0.06 | 3623 | 217 |  | Ins H2
006.029 | I1565 | ACARREO INTERNO | Insumos | UND | 0.7 | 1897 | 1328 |  | Ins I1565
006.029 | I276 | GROUTING 17.5 MPA | Insumos | M3 | 0.004 | 716882 | 2868 |  | Ins I276
006.029 | I946 | LADRILLO ESTRUCTURAL PORTANTE PRENSADO 30 X 9 CM. (29 X 14.5 X 9 CM) ARCILLA TIPO SANTAFÉ O SIMILAR. | Insumos | UND | 20 | 2581 | 51620 |  | Ins I946
006.030 | - | SUMINISTRO, TRANSPORTE E INSTALACION ANCLAJE EPOXICO 1/2" L= 20CM (INCLUYE PERFORACIÓN Y ADHESIVO EPÓXICO) | Actividad | UND |  |  |  | 8062
006.030 | C1 | CUADRILLA AA TIPO 1 (1 OFICIAL + 1 AYUDANTE) (Albañileria) | Cuadrilla | HR | 0.066667 | 37863 | 2524 |  | Ins C1
006.030 | E12 | EQUIPO DE TRANSPORTE | Equipos | DIA | 0.0005 | 187426 | 94 |  | Ins E12
006.030 | E60 | TALADRO DE PERCUSION HASTA 1-1/4" | Equipos | HR | 0.066667 | 10192 | 679 |  | Ins E60
006.030 | H2 | EQUIPO BASICO (HERRAMIENTA MENOR) | Herramienta | UND | 0.01 | 3623 | 36 |  | Ins H2
006.030 | I1565 | ACARREO INTERNO | Insumos | UND | 0.01 | 1897 | 19 |  | Ins I1565
006.030 | I402 | BROCA PARA MURO 5/8" X 8" | Insumos | UND | 0.018 | 55432 | 998 |  | Ins I402
006.030 | I420 | PISTOLA INYECTOR PARA EPOXICO | Insumos | UND | 0.001 | 594640 | 595 |  | Ins I420
006.030 | I1892 | SIKA ANCHORFIX-4 PARA ADHERENCIA 600 CC O SIMILAR | Insumos | UND | 0.03 | 103896 | 3117 |  | Ins I1892
006.031 | - | SUMINISTRO, TRANSPORTE E INSTALACION ANCLAJE EPOXICO 3/8" L=15 CM (INCLUYE PERFORACIÓN Y ADHESIVO EPÓXICO) | Actividad | UND |  |  |  | 9810
006.031 | C1 | CUADRILLA AA TIPO 1 (1 OFICIAL + 1 AYUDANTE) (Albañileria) | Cuadrilla | HR | 0.066667 | 37863 | 2524 |  | Ins C1
006.031 | E12 | EQUIPO DE TRANSPORTE | Equipos | DIA | 0.0009 | 187426 | 169 |  | Ins E12
006.031 | E60 | TALADRO DE PERCUSION HASTA 1-1/4" | Equipos | HR | 0.066667 | 10192 | 679 |  | Ins E60
006.031 | H2 | EQUIPO BASICO (HERRAMIENTA MENOR) | Herramienta | UND | 0.01 | 3623 | 36 |  | Ins H2
006.031 | I14 | VARILLA LISA 3/8" | Insumos | M | 0.15 | 5634 | 845 |  | Ins I14
006.031 | I1565 | ACARREO INTERNO | Insumos | UND | 0.29 | 1897 | 550 |  | Ins I1565
006.031 | I420 | PISTOLA INYECTOR PARA EPOXICO | Insumos | UND | 0.002 | 594640 | 1189 |  | Ins I420
006.031 | I1892 | SIKA ANCHORFIX-4 PARA ADHERENCIA 600 CC O SIMILAR | Insumos | UND | 0.013023 | 103896 | 1353 |  | Ins I1892
006.031 | I500 | BROCA 1/2*21 HILTI | Insumos | UND | 0.003 | 821720 | 2465 |  | Ins I500
006.032 | - | SUMINISTRO, TRANSPORTE E INSTALACION ANCLAJE EPOXICO 3/8" L=20 CM (INCLUYE PERFORACIÓN Y ADHESIVO EPÓXICO) | Actividad | UND |  |  |  | 8445
006.032 | C1 | CUADRILLA AA TIPO 1 (1 OFICIAL + 1 AYUDANTE) (Albañileria) | Cuadrilla | HR | 0.066667 | 37863 | 2524 |  | Ins C1
006.032 | E12 | EQUIPO DE TRANSPORTE | Equipos | DIA | 0.0009 | 187426 | 169 |  | Ins E12
006.032 | E60 | TALADRO DE PERCUSION HASTA 1-1/4" | Equipos | HR | 0.2 | 10192 | 2038 |  | Ins E60
006.032 | H2 | EQUIPO BASICO (HERRAMIENTA MENOR) | Herramienta | UND | 0.01 | 3623 | 36 |  | Ins H2
006.032 | I1565 | ACARREO INTERNO | Insumos | UND | 0.01 | 1897 | 19 |  | Ins I1565
006.032 | I420 | PISTOLA INYECTOR PARA EPOXICO | Insumos | UND | 0.001 | 594640 | 595 |  | Ins I420
006.032 | I1892 | SIKA ANCHORFIX-4 PARA ADHERENCIA 600 CC O SIMILAR | Insumos | UND | 0.02 | 103896 | 2078 |  | Ins I1892
006.032 | I500 | BROCA 1/2*21 HILTI | Insumos | UND | 0.0012 | 821720 | 986 |  | Ins I500
006.033 | - | SUMINISTRO, TRANSPORTE E INSTALACION ANCLAJE EPOXICO 1/2" L=15 CM (INCLUYE PERFORACIÓN Y ADHESIVO EPÓXICO) | Actividad | UND |  |  |  | 20459
006.033 | C1 | CUADRILLA AA TIPO 1 (1 OFICIAL + 1 AYUDANTE) (Albañileria) | Cuadrilla | HR | 0.29 | 37863 | 10980 |  | Ins C1
006.033 | E12 | EQUIPO DE TRANSPORTE | Equipos | DIA | 0.0012 | 187426 | 225 |  | Ins E12
006.033 | E60 | TALADRO DE PERCUSION HASTA 1-1/4" | Equipos | HR | 0.2 | 10192 | 2038 |  | Ins E60
006.033 | H2 | EQUIPO BASICO (HERRAMIENTA MENOR) | Herramienta | UND | 0.01 | 3623 | 36 |  | Ins H2
006.033 | I1565 | ACARREO INTERNO | Insumos | UND | 0.01 | 1897 | 19 |  | Ins I1565
006.033 | I420 | PISTOLA INYECTOR PARA EPOXICO | Insumos | UND | 0.001 | 594640 | 595 |  | Ins I420
006.033 | I1892 | SIKA ANCHORFIX-4 PARA ADHERENCIA 600 CC O SIMILAR | Insumos | UND | 0.054 | 103896 | 5610 |  | Ins I1892
006.033 | I501 | BROCA 3/4*21 HILTI | Insumos | UND | 0.0012 | 796526 | 956 |  | Ins I501
006.034 | - | SUMINISTRO, TRANSPORTE E INSTALACION ANCLAJE EPOXICO 5/8" L=15 CM (INCLUYE PERFORACIÓN Y ADHESIVO EPÓXICO) | Actividad | UND |  |  |  | 21358
006.034 | C1 | CUADRILLA AA TIPO 1 (1 OFICIAL + 1 AYUDANTE) (Albañileria) | Cuadrilla | HR | 0.31 | 37863 | 11738 |  | Ins C1
006.034 | E12 | EQUIPO DE TRANSPORTE | Equipos | DIA | 0.0014 | 187426 | 262 |  | Ins E12
006.034 | E60 | TALADRO DE PERCUSION HASTA 1-1/4" | Equipos | HR | 0.2 | 10192 | 2038 |  | Ins E60
006.034 | H2 | EQUIPO BASICO (HERRAMIENTA MENOR) | Herramienta | UND | 0.01 | 3623 | 36 |  | Ins H2
006.034 | I1565 | ACARREO INTERNO | Insumos | UND | 0.01 | 1897 | 19 |  | Ins I1565
006.034 | I420 | PISTOLA INYECTOR PARA EPOXICO | Insumos | UND | 0.001 | 594640 | 595 |  | Ins I420
006.034 | I1892 | SIKA ANCHORFIX-4 PARA ADHERENCIA 600 CC O SIMILAR | Insumos | UND | 0.055 | 103896 | 5714 |  | Ins I1892
006.034 | I501 | BROCA 3/4*21 HILTI | Insumos | UND | 0.0012 | 796526 | 956 |  | Ins I501
006.035 | - | SUMINISTRO, TRANSPORTE E INSTALACION ANCLAJE EPOXICO 3/4" L=15 CM (INCLUYE PERFORACIÓN Y ADHESIVO EPÓXICO) | Actividad | UND |  |  |  | 21591
006.035 | C1 | CUADRILLA AA TIPO 1 (1 OFICIAL + 1 AYUDANTE) (Albañileria) | Cuadrilla | HR | 0.32 | 37863 | 12116 |  | Ins C1
006.035 | E12 | EQUIPO DE TRANSPORTE | Equipos | DIA | 0.0014 | 187426 | 262 |  | Ins E12
006.035 | E60 | TALADRO DE PERCUSION HASTA 1-1/4" | Equipos | HR | 0.2 | 10192 | 2038 |  | Ins E60
006.035 | H2 | EQUIPO BASICO (HERRAMIENTA MENOR) | Herramienta | UND | 0.01 | 3623 | 36 |  | Ins H2
006.035 | I1565 | ACARREO INTERNO | Insumos | UND | 0.01 | 1897 | 19 |  | Ins I1565
006.035 | I420 | PISTOLA INYECTOR PARA EPOXICO | Insumos | UND | 0.001 | 594640 | 595 |  | Ins I420
006.035 | I1892 | SIKA ANCHORFIX-4 PARA ADHERENCIA 600 CC O SIMILAR | Insumos | UND | 0.056 | 103896 | 5818 |  | Ins I1892
006.035 | I499 | BROCA 1" x 21 DW5819 | Insumos | UND | 0.0015 | 471328 | 707 |  | Ins I499
006.036 | - | SUMINISTRO, TRANSPORTE E INSTALACION ANCLAJE EPOXICO 7/8" L=15 CM (INCLUYE PERFORACIÓN Y ADHESIVO EPÓXICO) | Actividad | UND |  |  |  | 22121
006.036 | C1 | CUADRILLA AA TIPO 1 (1 OFICIAL + 1 AYUDANTE) (Albañileria) | Cuadrilla | HR | 0.33 | 37863 | 12495 |  | Ins C1
006.036 | E12 | EQUIPO DE TRANSPORTE | Equipos | DIA | 0.0014 | 187426 | 262 |  | Ins E12
006.036 | E60 | TALADRO DE PERCUSION HASTA 1-1/4" | Equipos | HR | 0.2 | 10192 | 2038 |  | Ins E60
006.036 | H2 | EQUIPO BASICO (HERRAMIENTA MENOR) | Herramienta | UND | 0.01 | 3623 | 36 |  | Ins H2
006.036 | I1565 | ACARREO INTERNO | Insumos | UND | 0.01 | 1897 | 19 |  | Ins I1565
006.036 | I420 | PISTOLA INYECTOR PARA EPOXICO | Insumos | UND | 0.001 | 594640 | 595 |  | Ins I420
006.036 | I1892 | SIKA ANCHORFIX-4 PARA ADHERENCIA 600 CC O SIMILAR | Insumos | UND | 0.057 | 103896 | 5922 |  | Ins I1892
006.036 | I499 | BROCA 1" x 21 DW5819 | Insumos | UND | 0.0016 | 471328 | 754 |  | Ins I499
006.037 | - | SUMINISTRO, TRANSPORTE E INSTALACION ANCLAJE EPOXICO 5/8" L=25 CM (INCLUYE PERFORACIÓN Y ADHESIVO EPÓXICO) | Actividad | UND |  |  |  | 23123
006.037 | C1 | CUADRILLA AA TIPO 1 (1 OFICIAL + 1 AYUDANTE) (Albañileria) | Cuadrilla | HR | 0.34 | 37863 | 12873 |  | Ins C1
006.037 | E12 | EQUIPO DE TRANSPORTE | Equipos | DIA | 0.0014 | 187426 | 262 |  | Ins E12
006.037 | E60 | TALADRO DE PERCUSION HASTA 1-1/4" | Equipos | HR | 0.2 | 10192 | 2038 |  | Ins E60
006.037 | H2 | EQUIPO BASICO (HERRAMIENTA MENOR) | Herramienta | UND | 0.01 | 3623 | 36 |  | Ins H2
006.037 | I1565 | ACARREO INTERNO | Insumos | UND | 0.01 | 1897 | 19 |  | Ins I1565
006.037 | I420 | PISTOLA INYECTOR PARA EPOXICO | Insumos | UND | 0.001 | 594640 | 595 |  | Ins I420
006.037 | I1892 | SIKA ANCHORFIX-4 PARA ADHERENCIA 600 CC O SIMILAR | Insumos | UND | 0.058 | 103896 | 6026 |  | Ins I1892
006.037 | I501 | BROCA 3/4*21 HILTI | Insumos | UND | 0.0016 | 796526 | 1274 |  | Ins I501
006.038 | - | SUMINISTRO TRANSPORTE E INSTALACION MURO EN SUPERBOARD DE 10 MM, DOS CARAS (INCLUYE FRESCASA). (ÍTEM INCOMPLETO) | Actividad | M2 |  |  |  | 184989
006.038 | C5 | CUADRILLA EE TIPO 1 (1 OFICIAL + 1 AYUDANTE) (Dry Wall) | Cuadrilla | HR | 1.5 | 42407 | 63611 |  | Ins C5
006.038 | H2 | EQUIPO BASICO (HERRAMIENTA MENOR) | Herramienta | UND | 0.2 | 3623 | 725 |  | Ins H2
006.038 | I1004 | ESTUCO PARA INTERIORES - TIPO PINTUCO REF. 17060 O SIMILAR. | Insumos | GAL | 0.26 | 25896 | 6733 |  | Ins I1004
006.038 | I1565 | ACARREO INTERNO | Insumos | UND | 0.2 | 1897 | 379 |  | Ins I1565
006.038 | I1623 | TORNILLO ESTRUCTURAL DRYWALL 8 X 12" | Insumos | UND | 45 | 52 | 2340 |  | Ins I1623
006.038 | I327 | CINTA PAPEL ( 75 M.) X 50MM | Insumos | ROLLO | 0.05 | 9880 | 494 |  | Ins I327
006.038 | I329 | FIBRA DE VIDRIO FRESCASA DE 3 1/2" | Insumos | M2 | 1.1 | 15368 | 16905 |  | Ins I329
006.038 | I331 | PERFIL CANAL BASE 9 - 0.53mm ( 90 MM ) - 2.44 M. | Insumos | UND | 1.2 | 6708 | 8050 |  | Ins I331
006.038 | I336 | PERFIL PARAL BASE 9 CAL 26 - 2.44 M. | Insumos | UND | 1.2 | 7748 | 9298 |  | Ins I336
006.038 | I339 | PLACA DE FIBROCEMENTO E= 10 MM | Insumos | M2 | 2.2 | 33852 | 74474 |  | Ins I339
006.038 | I342 | TORNILLO AUTOPERFORANTE EST. 7/16 " | Insumos | UND | 45 | 44 | 1980 |  | Ins I342
006.039 | - | SUMINISTRO, TRANSPORTE E INSTALACION DE CALADOS EN CELOSIA CERAMICA ACABADO EN GRES DE 20X20X10 CMS | Actividad | M2 |  |  |  | 462849
006.039 | AB20 | MORTERO 1:3 | Analisis Basico | M3 | 0.01 | 531559 | 5316
006.039 | C1 | CUADRILLA AA TIPO 1 (1 OFICIAL + 1 AYUDANTE) (Albañileria) | Cuadrilla | HR | 1.59 | 37863 | 60202 |  | Ins C1
006.039 | H2 | EQUIPO BASICO (HERRAMIENTA MENOR) | Herramienta | UND | 1 | 3623 | 3623 |  | Ins H2
006.039 | I1627 | BLOQUE CERAMICO CELOSIA DECORATIVA | Insumos | UND | 28 | 14061 | 393708 |  | Ins I1627
006.040 | - | SUMINISTRO TRANSPORTE E INSTALACION DE MURO EN LADRILLO FAROL PANDERETA E=12CMS. INCLUYE MORTERO DE PEGA. | Actividad | M2 |  |  |  | 58196
006.040 | AB20 | MORTERO 1:3 | Analisis Basico | M3 | 0.017 | 531559 | 9037
006.040 | C1 | CUADRILLA AA TIPO 1 (1 OFICIAL + 1 AYUDANTE) (Albañileria) | Cuadrilla | HR | 0.64 | 37863 | 24232 |  | Ins C1
006.040 | H2 | EQUIPO BASICO (HERRAMIENTA MENOR) | Herramienta | UND | 0.6 | 3623 | 2174 |  | Ins H2
006.040 | I1628 | LADRILLO FAROL RAYADO DE 0,12X0,20X0,30M | Insumos | UND | 15.3 | 1456 | 22277 |  | Ins I1628
006.040 | I49 | AGUA LITRO | Insumos | LT | 14 | 34 | 476 |  | Ins I49
006.041 | - | SUMINISTRO TRANSPORTE E INSTALACION DE ICOPOR PARA DILATACION EN ESTRUCTURAS | Actividad | ML |  |  |  | 3460
006.041 | C1 | CUADRILLA AA TIPO 1 (1 OFICIAL + 1 AYUDANTE) (Albañileria) | Cuadrilla | HR | 0.02 | 37863 | 757 |  | Ins C1
006.041 | H2 | EQUIPO BASICO (HERRAMIENTA MENOR) | Herramienta | UND | 0.1 | 3623 | 362 |  | Ins H2
006.041 | I1631 | LAMINA DE ICOPOR E=1.00CMS | Insumos | UND | 0.5 | 4682 | 2341 |  | Ins I1631
006.042 | - | SUMINISTRO, TRANSPORTE E INSTALACIÓN DE ESTRUCTURA DE CUBIERTA EN STEEL FRAMING CON PERFILERÍA PGU Y PGC EN LÁMINA GALVANIZADA DE ACERO GR 50 | Actividad | KG |  |  |  | 21184
006.042 | C19 | CUADRILLA EE TIPO 3 (1 OFICIAL + 3 AYUDANTE) (Dry Wall) | Cuadrilla | HR | 0.09 | 75029 | 6753 |  | Ins C19
006.042 | E1 | ANDAMIO METALICO CERTIFICADO, INCLUYE ESCALERILLA CON BARANDAS Y PLATAFORMAS DE TRABAJO H=2.0M | Equipos | Un-Dia | 0.015 | 17302 | 260 |  | Ins E1
006.042 | E12 | EQUIPO DE TRANSPORTE | Equipos | DIA | 0.0234 | 187426 | 4386 |  | Ins E12
006.042 | H2 | EQUIPO BASICO (HERRAMIENTA MENOR) | Herramienta | UND | 0.2 | 3623 | 725 |  | Ins H2
006.042 | I291 | PERFIL ACERO ESTRUCTURAL PHR ASTM A500 GRADO 50 - TIPO ACESCO O SIMILAR | Insumos | KG | 1 | 8840 | 8840 |  | Ins I291
006.042 | I342 | TORNILLO AUTOPERFORANTE EST. 7/16 " | Insumos | UND | 5 | 44 | 220 |  | Ins I342
006.043 | - | SUMINISTRO, TRANSPORTE E INSTALACIÓN DE MURO ESTRUCTURAL EN SISTEMA LIVIANO "STEEL FRAMING" CON MONTANTES (PARALES) CADA 40 CM PERFILES PGC, VIGAS (CANALES) PERFILES PGC Y SOLERAS PERFILES PGU. PERFILERÍA EN LÁMINA GALVANIZADA GRADO 50. INCLUYE CINTA DE ACERO PARA RIGIDIZACIÓN (CRUZ DE SAN ANDRÉS). ACABADO EXTERIOR E INTERIOR EN PLACAS DE SUPERBOARD. PINTURA EN VINILO 2 MANOS. INCLUYE MASILLA ACRÍLICA PARA EXTERIORES, SELLANTE PARA JUNTAS (10 MM), CORDÓN DE ESPUMA DE POLIETILENO PARA JUNTA. INCLUYE PERNOS DE ANCLAJE PARA CONEXIÓN CON LA CIMENTACIÓN, Y DEMÁS ACCESORIOS REQUERIDOS PARA SU CORRECTO MONTAJE | Actividad | M2 |  |  |  | 100564
006.043 | C19 | CUADRILLA EE TIPO 3 (1 OFICIAL + 3 AYUDANTE) (Dry Wall) | Cuadrilla | HR | 0.09 | 75029 | 6753 |  | Ins C19
006.043 | E1 | ANDAMIO METALICO CERTIFICADO, INCLUYE ESCALERILLA CON BARANDAS Y PLATAFORMAS DE TRABAJO H=2.0M | Equipos | Un-Dia | 0.05 | 17302 | 865 |  | Ins E1
006.043 | E12 | EQUIPO DE TRANSPORTE | Equipos | DIA | 0.0224 | 187426 | 4198 |  | Ins E12
006.043 | H2 | EQUIPO BASICO (HERRAMIENTA MENOR) | Herramienta | UND | 0.2 | 3623 | 725 |  | Ins H2
006.043 | I1008 | INTERVINILO - TIPO PINTUCO REF. 2501 SEGÚN COLOR DISEÑO O SIMILAR | Insumos | GAL | 0.08 | 62296 | 4984 |  | Ins I1008
006.043 | I1213 | CINTA DE ACERO INOXIDABLE 5/8" | Insumos | M | 2 | 6997 | 13994 |  | Ins I1213
006.043 | I1623 | TORNILLO ESTRUCTURAL DRYWALL 8 X 12" | Insumos | UND | 18 | 52 | 936 |  | Ins I1623
006.043 | I1866 | PERNO DE ANCLAJE 1/2” | Insumos | UND | 0.8 | 624 | 499 |  | Ins I1866
006.043 | I1889 | PERFIL C EN LÁMINA GALVANIZADA CAL 18-20 (DIMENSIONES SEGÚN DISEÑO) PARA MONTANTES Y VIGAS EN SISTEMA STEEL FRAMING | Insumos | ML | 3.5 | 8810 | 30835 |  | Ins I1889
006.043 | I1890 | PERFIL U EN LÁMINA GALVANIZADA GR50 CAL 18-20 (DIMENSIONES SEGÚN DISEÑO) PARA SOLERAS EN SISTEMA STEEL FRAMING | Insumos | ML | 0.9 | 8810 | 7929 |  | Ins I1890
006.043 | I330 | MASILLA SUPERMASTIC USG X 28 KG | Insumos | CANECA | 0.08 | 64376 | 5150 |  | Ins I330
006.043 | I339 | PLACA DE FIBROCEMENTO E= 10 MM | Insumos | M2 | 0.7 | 33852 | 23696 |  | Ins I339
006.044 | - | SUMINISTRO, TRANSPORTE E INSTALACIÓN DE ENTREPISO EN SISTEMA STEEL FRAMING CON PLACAS DE SUPERBOARD DE 20 MM (AMBAS CARAS) Y ESTRUCTURA METÁLICA CON PERFILES DE ACERO GALVANIZADO PGC GR50 | Actividad | M2 |  |  |  | 338000
006.044 | C19 | CUADRILLA EE TIPO 3 (1 OFICIAL + 3 AYUDANTE) (Dry Wall) | Cuadrilla | HR | 0.4 | 75029 | 30012 |  | Ins C19
006.044 | E12 | EQUIPO DE TRANSPORTE | Equipos | DIA | 0.024 | 187426 | 4498 |  | Ins E12
006.044 | E58 | ANDAMIOS METALICO CERTIFICADO Y FORMALETA PARA SUPERESTRUCTURA | Equipos | UND | 0.02 | 468569 | 9371 |  | Ins E58
006.044 | H2 | EQUIPO BASICO (HERRAMIENTA MENOR) | Herramienta | UND | 0.2 | 3623 | 725 |  | Ins H2
006.044 | I1623 | TORNILLO ESTRUCTURAL DRYWALL 8 X 12" | Insumos | UND | 18 | 52 | 936 |  | Ins I1623
006.044 | I1902 | LÁMINA DE SUPERBOARD E = 20 MM | Insumos | M2 | 1 | 71458 | 71458 |  | Ins I1902
006.044 | I291 | PERFIL ACERO ESTRUCTURAL PHR ASTM A500 GRADO 50 - TIPO ACESCO O SIMILAR | Insumos | KG | 25 | 8840 | 221000 |  | Ins I291
006.045 | - | SUMINISTRO, TRANSPORTE E INSTALACIÓN A TODO COSTO DE CIELO RASO EN SUPERBOARD TEXTURIZADO MODULADO 1,20 X 0,60 PINTADO Y TERMINADO. INCLUYE PERFILERÍA, ANCLAJES Y TODO LO NECESARIO PARA SU CORRECTA INSTALACIÓN | Actividad | M2 |  |  |  | 64986
006.045 | I2718 | FBROCEMENTO TEXTURIZADO DE 1.2X0.60x 4mm | Insumos | UN | 1.4 | 13728 | 19219 |  | Ins I2718
006.045 | I156 | ANGULO ALUMINIO 1"X1" | Insumos | ML | 0.58776 | 6240 | 3668 |  | Ins I156
006.045 | I157 | TEE ALUMINIO 1"X1" | Insumos | ML | 2.351 | 7280 | 17115 |  | Ins I157
006.045 | I1678 | REMACHE POP 4X2 | Insumos | UND | 4 | 57 | 228 |  | Ins I1678
006.045 | I243 | ALAMBRE GALVANIZADO CAL 14 | Insumos | KG | 0.1 | 9684 | 968 |  | Ins I243
006.045 | I1008 | INTERVINILO - TIPO PINTUCO REF. 2501 SEGÚN COLOR DISEÑO O SIMILAR | Insumos | GAL | 0.025 | 62296 | 1557 |  | Ins I1008
006.045 | C5 | CUADRILLA EE TIPO 1 (1 OFICIAL + 1 AYUDANTE) (Dry Wall) | Cuadrilla | HR | 0.5 | 42407 | 21204 |  | Ins C5
006.045 | E1 | ANDAMIO METALICO CERTIFICADO, INCLUYE ESCALERILLA CON BARANDAS Y PLATAFORMAS DE TRABAJO H=2.0M | Equipos | Un-Dia | 0.016667 | 17302 | 288 |  | Ins E1
006.045 | H2 | EQUIPO BASICO (HERRAMIENTA MENOR) | Herramienta | UND | 0.1 | 3623 | 362 |  | Ins H2
006.045 | I1565 | ACARREO INTERNO | Insumos | UND | 0.1 | 1897 | 190 |  | Ins I1565
006.045 | E12 | EQUIPO DE TRANSPORTE | Equipos | DIA | 0.001 | 187426 | 187 |  | Ins E12
006.046 | - | SUMINISTRO, TRANSPORTE E INSTALACIÓN A TODO COSTO DE MURO EN SUPERBOARD 10 MM PINTADO Y TERMINADO (DOS CARAS). INCLUYE PERFILERÍA Y TODO LO NECESARIO PARA SU CORRECTA INSTALACIÓN | Actividad | M2 |  |  |  | 185918
006.046 | I1917 | SUMINISTRO, TRANSPORTE E INSTALACIÓN A TODO COSTO DE MURO EN SUPERBOARD 10 MM PINTADO Y TERMINADO (DOS CARAS). INCLUYE PERFILERÍA Y TODO LO NECESARIO PARA SU CORRECTA INSTALACIÓN | Insumos | M2 | 1 | 185918 | 185918 |  | Ins I1917
006.047 | - | SUMINISTRO, TRANSPORTE E INSTALACIÓN A TODO COSTO DE MURO EN SUPERBOARD 8 MM PINTADO Y TERMINADO (DOS CARAS). INCLUYE PERFILERÍA Y TODO LO NECESARIO PARA SU CORRECTA INSTALACIÓN. ALTURA MAYOR A 3 METROS. | Actividad | M2 |  |  |  | 179172
006.047 | E1 | ANDAMIO METALICO CERTIFICADO, INCLUYE ESCALERILLA CON BARANDAS Y PLATAFORMAS DE TRABAJO H=2.0M | Equipos | Un-Dia | 1 | 17302 | 17302 |  | Ins E1
006.047 | I1916 | SUMINISTRO, TRANSPORTE E INSTALACIÓN A TODO COSTO DE MURO EN SUPERBOARD 8 MM PINTADO Y TERMINADO (DOS CARAS). INCLUYE PERFILERÍA Y TODO LO NECESARIO PARA SU CORRECTA INSTALACIÓN | Insumos | M2 | 1 | 161870 | 161870 |  | Ins I1916
006.048 | - | SUMINISTRO, TRANSPORTE E INSTALACION ANCLAJE EPOXICO 5/8" L=20 CM (INCLUYE PERFORACIÓN Y ADHESIVO EPÓXICO) | Actividad | UND |  |  |  | 52341
006.048 | C1 | CUADRILLA AA TIPO 1 (1 OFICIAL + 1 AYUDANTE) (Albañileria) | Cuadrilla | HR | 0.75 | 37863 | 28397 |  | Ins C1
006.048 | E12 | EQUIPO DE TRANSPORTE | Equipos | DIA | 0.0024 | 187426 | 450 |  | Ins E12
006.048 | E19 | TALADRO ROTO PERCUTOR | Equipos | DIA | 0.09 | 86632 | 7797 |  | Ins E19
006.048 | H2 | EQUIPO BASICO (HERRAMIENTA MENOR) | Herramienta | UND | 0.67 | 3623 | 2427 |  | Ins H2
006.048 | I1565 | ACARREO INTERNO | Insumos | UND | 0.48 | 1897 | 911 |  | Ins I1565
006.048 | I420 | PISTOLA INYECTOR PARA EPOXICO | Insumos | UND | 0.003 | 594640 | 1784 |  | Ins I420
006.048 | I428 | SIKADUR -42 ANCLAJE O SIMILAR. | Insumos | KG | 0.105 | 70374 | 7389 |  | Ins I428
006.048 | I501 | BROCA 3/4*21 HILTI | Insumos | UND | 0.004 | 796526 | 3186 |  | Ins I501
006.049 | - | SUMINISTRO, TRANSPORTE E INSTALACION ANCLAJE EPOXICO 3/4" L=20 CM (INCLUYE PERFORACIÓN Y ADHESIVO EPÓXICO) | Actividad | UND |  |  |  | 56076
006.049 | C1 | CUADRILLA AA TIPO 1 (1 OFICIAL + 1 AYUDANTE) (Albañileria) | Cuadrilla | HR | 0.75 | 37863 | 28397 |  | Ins C1
006.049 | E12 | EQUIPO DE TRANSPORTE | Equipos | DIA | 0.002 | 187426 | 375 |  | Ins E12
006.049 | E19 | TALADRO ROTO PERCUTOR | Equipos | DIA | 0.09 | 86632 | 7797 |  | Ins E19
006.049 | H2 | EQUIPO BASICO (HERRAMIENTA MENOR) | Herramienta | UND | 0.6 | 3623 | 2174 |  | Ins H2
006.049 | I1565 | ACARREO INTERNO | Insumos | UND | 0.39 | 1897 | 740 |  | Ins I1565
006.049 | I1997 | BROCA 7/8" X 21 HILTI | Insumos | UND | 0.006 | 1060616 | 6364 |  | Ins I1997
006.049 | I420 | PISTOLA INYECTOR PARA EPOXICO | Insumos | UND | 0.003 | 594640 | 1784 |  | Ins I420
006.049 | I428 | SIKADUR -42 ANCLAJE O SIMILAR. | Insumos | KG | 0.12 | 70374 | 8445 |  | Ins I428
006.050 | - | SUMINISTRO TRANSPORTE E INSTALACIÓN DE MURO EN SUPERBOARD 8MM UNA CARA (PERFILERÍA CAL. 26 CADA 60 CM). INCLUYE TRES MANOS DE PINTURA. ANCHO < 50 CM (A TODO COSTO) | Actividad | ML |  |  |  | 99851
006.050 | I2000 | SUMINISTRO TRANSPORTE E INSTALACIÓN DE MURO EN SUPERBOARD 8MM UNA CARA (PERFILERÍA CAL. 26 CADA 60 CM). INCLUYE TRES MANOS DE PINTURA. ANCHO < 50 CM (A TODO COSTO) | Insumos | ML | 1 | 99851 | 99851 |  | Ins I2000
006.051 | - | SUMINISTRO, TRANSPORTE E INSTALACIÓN A TODO COSTO DE ALERO PARA FACHADA EN SUPERBOARD DE 8 MM. INCLUYE ESTRUCTURA METÁLICA DE SOPORTE Y ANDAMIOS PARA SU CONSTRUCCIÓN | Actividad | ML |  |  |  | 532281
006.051 | I2001 | SUMINISTRO, TRANSPORTE E INSTALACIÓN A TODO COSTO DE ALERO PARA FACHADA EN SUPERBOARD DE 8 MM. INCLUYE ESTRUCTURA METÁLICA DE SOPORTE Y ANDAMIOS PARA SU CONSTRUCCIÓN | Insumos | ML | 1 | 532281 | 532281 |  | Ins I2001
006.052 | - | SUMINISTRO, TRANSPORTE E INSTALACIÓN A TODO COSTO DE MURO EN SUPERBOARD 8 MM PINTADO Y TERMINADO ACRILTEX (DOS CARAS). INCLUYE PERFILERÍA Y TODO LO NECESARIO PARA SU CORRECTA INSTALACIÓN | Actividad | M2 |  |  |  | 195224
006.052 | C12 | CUADRILLA EE TIPO 2 (1 OFICIAL + 2 AYUDANTE) (Dry Wall) | Cuadrilla | HR | 0.8 | 58718 | 46974 |  | Ins C12
006.052 | E1 | ANDAMIO METALICO CERTIFICADO, INCLUYE ESCALERILLA CON BARANDAS Y PLATAFORMAS DE TRABAJO H=2.0M | Equipos | Un-Dia | 0.015 | 17302 | 260 |  | Ins E1
006.052 | E12 | EQUIPO DE TRANSPORTE | Equipos | DIA | 0.0234 | 187426 | 4386 |  | Ins E12
006.052 | H2 | EQUIPO BASICO (HERRAMIENTA MENOR) | Herramienta | UND | 0.2 | 3623 | 725 |  | Ins H2
006.052 | I1008 | INTERVINILO - TIPO PINTUCO REF. 2501 SEGÚN COLOR DISEÑO O SIMILAR | Insumos | GAL | 0.08 | 62296 | 4984 |  | Ins I1008
006.052 | I1565 | ACARREO INTERNO | Insumos | UND | 1 | 1897 | 1897 |  | Ins I1565
006.052 | I1632 | PINTURA INTERVINILO ACRILTEX LAVABLE | Insumos | GAL | 0.16 | 109096 | 17455 |  | Ins I1632
006.052 | I326 | CINTA MALLA DE FIBRA DE VIDRIO ( 90 M. ) | Insumos | ROLLO | 0.016 | 13416 | 215 |  | Ins I326
006.052 | I330 | MASILLA SUPERMASTIC USG X 28 KG | Insumos | CANECA | 0.08 | 64376 | 5150 |  | Ins I330
006.052 | I331 | PERFIL CANAL BASE 9 - 0.53mm ( 90 MM ) - 2.44 M. | Insumos | UND | 0.82 | 6708 | 5501 |  | Ins I331
006.052 | I334 | PERFIL OMEGA CAL 26 - 2.44 M. | Insumos | UND | 0.75 | 3796 | 2847 |  | Ins I334
006.052 | I336 | PERFIL PARAL BASE 9 CAL 26 - 2.44 M. | Insumos | UND | 1.23 | 7748 | 9530 |  | Ins I336
006.052 | I341 | SUPERBOARD ( 2.44 X 1.22 ) E= 8 MM | Insumos | M2 | 2.05 | 27040 | 55432 |  | Ins I341
006.052 | I342 | TORNILLO AUTOPERFORANTE EST. 7/16 " | Insumos | UND | 2 | 44 | 88 |  | Ins I342
006.052 | I343 | TORNILLO AUTOPERFORANTE YESO 6 X1 | Insumos | UND | 27 | 44 | 1188 |  | Ins I343
006.052 | I344 | TORNILLO PTA BROCA EXTRAPL. EST 8 X 1/2" ( 13MM ) | Insumos | UND | 4.1 | 80 | 328 |  | Ins I344
006.052 | I430 | SIKADUR PANEL O SIMILAR. | Insumos | KG | 0.45 | 85030 | 38264 |  | Ins I430
006.053 | - | SUMINISTRO, TRANSPORTE E INSTALACION MURO EN BLOQUE Nº5 ARCILLA 30*20*12 CM. | Actividad | M2 |  |  |  | 75175
006.053 | AB21 | MORTERO 1:4 | Analisis Basico | M3 | 0.017 | 458377 | 7792
006.053 | C1 | CUADRILLA AA TIPO 1 (1 OFICIAL + 1 AYUDANTE) (Albañileria) | Cuadrilla | HR | 1.1 | 37863 | 41649 |  | Ins C1
006.053 | E12 | EQUIPO DE TRANSPORTE | Equipos | DIA | 0.0042 | 187426 | 787 |  | Ins E12
006.053 | H2 | EQUIPO BASICO (HERRAMIENTA MENOR) | Herramienta | UND | 0.1 | 3623 | 362 |  | Ins H2
006.053 | I1565 | ACARREO INTERNO | Insumos | UND | 1.1 | 1897 | 2087 |  | Ins I1565
006.053 | I2046 | BLOQUE DIVISORIO Nº 5 ( 30 X 20 X 12 CM) ARCILLA TIPO SANTAFÉ O SIMILAR. | Insumos | UND | 12.915 | 1742 | 22498 |  | Ins I2046
006.056 | - | SUMINISTRO, TRANSPORTE E INSTALACIÓN DE MURO PARA MEDIDA SEMIDIRECTA | Actividad | UND |  |  |  | 834949
006.056 | I2206 | SUMINISTRO, TRANSPORTE E INSTALACIÓN DE MURO PARA MEDIDA SEMIDIRECTA | Insumos | UND | 1 | 834949 | 834949 |  | Ins I2206
006.057 | - | ADECUACIÓN PARA TABLERO Y REGATA | Actividad | UND |  |  |  | 552117
006.057 | I2207 | ADECUACIÓN PARA TABLERO Y REGATA (INCLUYE PERFORACIÓN Y RESANE) | Insumos | UND | 1 | 552117 | 552117 |  | Ins I2207
006.37 | - | SUMINISTRO TRANSPORTE INSTALACION DE ANCLAJE DE 1/2"CON EPOXICO ESTRUCTURAL, PERFORACION 5/8" (NO INCLUYE REFUERZO) LONGITUD ANCLAJE 0.15 M | Actividad | UND |  |  |  | 28361
006.37 | C8 | CUADRILLA AA TIPO 2 (1 OFICIAL + 2 AYUDANTE) (Albañileria) | Cuadrilla | HR | 0.22 | 52425 | 11534 |  | Ins C8
006.37 | E12 | EQUIPO DE TRANSPORTE | Equipos | DIA | 0.00207 | 187426 | 388 |  | Ins E12
006.37 | E60 | TALADRO DE PERCUSION HASTA 1-1/4" | Equipos | HR | 0.6 | 10192 | 6115 |  | Ins E60
006.37 | H2 | EQUIPO BASICO (HERRAMIENTA MENOR) | Herramienta | UND | 0.01 | 3623 | 36 |  | Ins H2
006.37 | I1565 | ACARREO INTERNO | Insumos | UND | 0.29 | 1897 | 550 |  | Ins I1565
006.37 | I2 | ACERO 60.000 PSI | Insumos | KG | 0.25 | 4423 | 1106 |  | Ins I2
006.37 | I402 | BROCA PARA MURO 5/8" X 8" | Insumos | UND | 0.02 | 55432 | 1109 |  | Ins I402
006.37 | I420 | PISTOLA INYECTOR PARA EPOXICO | Insumos | UND | 0.002 | 594640 | 1189 |  | Ins I420
006.37 | I428 | SIKADUR -42 ANCLAJE O SIMILAR. | Insumos | KG | 0.09 | 70374 | 6334 |  | Ins I428
006.39 | - | SUMINISTRO, TRANSPORTE E INSTALACION DE FORRADO DUCTOS | Actividad | M |  |  |  | 105154
006.39 | C3 | CUADRILLA CC TIPO 1 (1 OFICIAL + 1 AYUDANTE) (Pintura) | Cuadrilla | HR | 1 | 41004 | 41004 |  | Ins C3
006.39 | E12 | EQUIPO DE TRANSPORTE | Equipos | DIA | 0.001 | 187426 | 187 |  | Ins E12
006.39 | H2 | EQUIPO BASICO (HERRAMIENTA MENOR) | Herramienta | UND | 1 | 3623 | 3623 |  | Ins H2
006.39 | I1004 | ESTUCO PARA INTERIORES - TIPO PINTUCO REF. 17060 O SIMILAR. | Insumos | GAL | 0.131 | 25896 | 3392 |  | Ins I1004
006.39 | I1008 | INTERVINILO - TIPO PINTUCO REF. 2501 SEGÚN COLOR DISEÑO O SIMILAR | Insumos | GAL | 0.3 | 62296 | 18689 |  | Ins I1008
006.39 | I1565 | ACARREO INTERNO | Insumos | UND | 1 | 1897 | 1897 |  | Ins I1565
006.39 | I1623 | TORNILLO ESTRUCTURAL DRYWALL 8 X 12" | Insumos | UND | 25 | 52 | 1300 |  | Ins I1623
006.39 | I327 | CINTA PAPEL ( 75 M.) X 50MM | Insumos | ROLLO | 0.02 | 9880 | 198 |  | Ins I327
006.39 | I336 | PERFIL PARAL BASE 9 CAL 26 - 2.44 M. | Insumos | UND | 0.462 | 7748 | 3580 |  | Ins I336
006.39 | I341 | SUPERBOARD ( 2.44 X 1.22 ) E= 8 MM | Insumos | M2 | 1.1 | 27040 | 29744 |  | Ins I341
006.39 | I343 | TORNILLO AUTOPERFORANTE YESO 6 X1 | Insumos | UND | 35 | 44 | 1540 |  | Ins I343
006.058 | - | SUMINISTRO TRANSPORTE E INSTALACION DE DILATACIONES ESTRUCTURALES CON ICOPOR E=2.0CM Y SELLO CON SIKAFLEX 1A PLUS | Actividad | ML |  |  |  | 44935
006.058 | C1 | CUADRILLA AA TIPO 1 (1 OFICIAL + 1 AYUDANTE) (Albañileria) | Cuadrilla | HR | 0.03 | 37863 | 1136 |  | Ins C1
006.058 | H2 | EQUIPO BASICO (HERRAMIENTA MENOR) | Herramienta | UND | 0.11 | 3623 | 399 |  | Ins H2
006.058 | I2436 | LAMINA DE ICOPOR 1.0x1.0m x 2cm | Insumos | UND | 0.33333 | 11846 | 3949 |  | Ins I2436
006.058 | I2437 | SIKAFLEX 1A PLUS X 300ML | Insumos | und | 0.66667 | 59176 | 39451 |  | Ins I2437
006.059 | - | SUMINISTRO, TRANSPORTE E INSTALACIÓN A TODO COSTO DE MURO EN SUPERBOARD 8 MM PINTADO Y TERMINADO (UNA CARA). INCLUYE PERFILERÍA Y TODO LO NECESARIO PARA SU CORRECTA INSTALACIÓN | Actividad | M2 |  |  |  | 85281
006.059 | C19 | CUADRILLA EE TIPO 3 (1 OFICIAL + 3 AYUDANTE) (Dry Wall) | Cuadrilla | HR | 0.66 | 75029 | 49519 |  | Ins C19
006.059 | E1 | ANDAMIO METALICO CERTIFICADO, INCLUYE ESCALERILLA CON BARANDAS Y PLATAFORMAS DE TRABAJO H=2.0M | Equipos | Un-Dia | 0.02 | 17302 | 346 |  | Ins E1
006.059 | E12 | EQUIPO DE TRANSPORTE | Equipos | DIA | 0.0099 | 187426 | 1856 |  | Ins E12
006.059 | I1008 | INTERVINILO - TIPO PINTUCO REF. 2501 SEGÚN COLOR DISEÑO O SIMILAR | Insumos | GAL | 0.025 | 62296 | 1557 |  | Ins I1008
006.059 | I1021 | VINILTEX ACRILTEX- TIPO PINTUCO REF. SEGÚN COLOR DISEÑO O SIMILAR. | Insumos | GAL | 0.05 | 109097 | 5455 |  | Ins I1021
006.059 | I1565 | ACARREO INTERNO | Insumos | UND | 0.34 | 1897 | 645 |  | Ins I1565
006.059 | I326 | CINTA MALLA DE FIBRA DE VIDRIO ( 90 M. ) | Insumos | ROLLO | 0.0125 | 13416 | 168 |  | Ins I326
006.059 | I330 | MASILLA SUPERMASTIC USG X 28 KG | Insumos | CANECA | 0.053571 | 64376 | 3449 |  | Ins I330
006.059 | I331 | PERFIL CANAL BASE 9 - 0.53mm ( 90 MM ) - 2.44 M. | Insumos | UND | 0.4 | 6708 | 2683 |  | Ins I331
006.059 | I336 | PERFIL PARAL BASE 9 CAL 26 - 2.44 M. | Insumos | UND | 1.1 | 7748 | 8523 |  | Ins I336
006.059 | I341 | SUPERBOARD ( 2.44 X 1.22 ) E= 8 MM | Insumos | M2 | 0.35 | 27040 | 9464 |  | Ins I341
006.059 | I342 | TORNILLO AUTOPERFORANTE EST. 7/16 " | Insumos | UND | 12 | 44 | 528 |  | Ins I342
006.059 | I343 | TORNILLO AUTOPERFORANTE YESO 6 X1 | Insumos | UND | 12 | 44 | 528 |  | Ins I343
006.059 | I344 | TORNILLO PTA BROCA EXTRAPL. EST 8 X 1/2" ( 13MM ) | Insumos | UND | 7 | 80 | 560 |  | Ins I344
006.060 | - | SUMINISTRO, TRANSPORTE E INSTALACIÓN DE AISLAMIENTO PARA MUROS Y CIELOS EN ACUSTIPLACA O SIMILAR (LANA MINERAL DE ROCA 2") | Actividad | M2 |  |  |  | 144248
006.060 | C12 | CUADRILLA EE TIPO 2 (1 OFICIAL + 2 AYUDANTE) (Dry Wall) | Cuadrilla | HR | 0.2 | 58718 | 11744 |  | Ins C12
006.060 | E1 | ANDAMIO METALICO CERTIFICADO, INCLUYE ESCALERILLA CON BARANDAS Y PLATAFORMAS DE TRABAJO H=2.0M | Equipos | Un-Dia | 0.02 | 17302 | 346 |  | Ins E1
006.060 | H2 | EQUIPO BASICO (HERRAMIENTA MENOR) | Herramienta | UND | 0.05 | 3623 | 181 |  | Ins H2
006.060 | E12 | EQUIPO DE TRANSPORTE | Equipos | DIA | 0.005 | 187426 | 937 |  | Ins E12
006.060 | I2874 | ACUSTIPLACA - LANA DE ROCA MINERAL 2" | Insumos | M2 | 1 | 131040 | 131040 |  | Ins I2874
006.061 | - | SUMINISTRO, TRANSPORTE E INSTALACION DE MORTERO DE RELLENO TIPO GROUTING PARA CELDAS EN MAMSPOSTERIA | Actividad | ML |  |  |  | 535777
006.061 | C1 | CUADRILLA AA TIPO 1 (1 OFICIAL + 1 AYUDANTE) (Albañileria) | Cuadrilla | HR | 0.1 | 37863 | 3786 |  | Ins C1
006.061 | E1 | ANDAMIO METALICO CERTIFICADO, INCLUYE ESCALERILLA CON BARANDAS Y PLATAFORMAS DE TRABAJO H=2.0M | Equipos | Un-Dia | 0.01 | 17302 | 173 |  | Ins E1
006.061 | H2 | EQUIPO BASICO (HERRAMIENTA MENOR) | Herramienta | UND | 0.02 | 3623 | 72 |  | Ins H2
006.061 | E12 | EQUIPO DE TRANSPORTE | Equipos | DIA | 0.001 | 187426 | 187 |  | Ins E12
006.061 | AB20 | MORTERO 1:3 | Analisis Basico | M3 | 1 | 531559 | 531559 |  | Ins AB20
006.062 | - | SUMINISTRO, TRANSPORTE E INSTALACION ANCLAJE EPOXICO 1/2" L<=10CM (INCLUYE PERFORACIÓN Y ADHESIVO EPÓXICO) | Actividad | UND |  |  |  | 12637
006.062 | C43 | AYUDANTE AA (ALBAÑILERIA) | Cuadrilla | HR | 0.3 | 14562 | 4369 |  | Ins C43
006.062 | E12 | EQUIPO DE TRANSPORTE | Equipos | DIA | 0.0008 | 187426 | 150 |  | Ins E12
006.062 | E60 | TALADRO DE PERCUSION HASTA 1-1/4" | Equipos | HR | 0.08 | 10192 | 815 |  | Ins E60
006.062 | H2 | EQUIPO BASICO (HERRAMIENTA MENOR) | Herramienta | UND | 0.01 | 3623 | 36 |  | Ins H2
006.062 | I1565 | ACARREO INTERNO | Insumos | UND | 0.01 | 1897 | 19 |  | Ins I1565
006.062 | I420 | PISTOLA INYECTOR PARA EPOXICO | Insumos | UND | 0.0005 | 594640 | 297 |  | Ins I420
006.062 | I1892 | SIKA ANCHORFIX-4 PARA ADHERENCIA 600 CC O SIMILAR | Insumos | UND | 0.06 | 103896 | 6234 |  | Ins I1892
006.062 | I501 | BROCA 3/4*21 HILTI | Insumos | UND | 0.0009 | 796526 | 717 |  | Ins I501
006.063 | - | REPARACION CON CINTA ASFÁLTICA DE JUNTAS DE MUROS EN SISTEMA LIVIANO. INCLUYE PULIDA DE SUPERFICIE, LIMPIEZA Y RETIRO DE CINTA EXISTENTE EN CASO DE EXISTIR | Actividad | ML |  |  |  | 18994
006.063 | C1 | CUADRILLA AA TIPO 1 (1 OFICIAL + 1 AYUDANTE) (Albañileria) | Cuadrilla | HR | 0.2 | 37863 | 7573 |  | Ins C1
006.063 | E12 | EQUIPO DE TRANSPORTE | Equipos | DIA | 0.0008 | 187426 | 150 |  | Ins E12
006.063 | E86 | PULIDORA DE MANO 9" | Equipos | DIA | 0.025 | 74256 | 1856 |  | Ins E86
006.063 | H2 | EQUIPO BASICO (HERRAMIENTA MENOR) | Herramienta | UND | 0.01 | 3623 | 36 |  | Ins H2
006.063 | I1565 | ACARREO INTERNO | Insumos | UND | 0.01 | 1897 | 19 |  | Ins I1565
006.063 | I3115 | CINTA ASFÁLTICA IMPERMEABILIZANTE | Insumos | ML | 1 | 9360 | 9360 |  | Ins I3115
007 |  | INSTALACIONES HIDRAULICAS | Capitulo
007.001 | - | SUMINISTRO, TRANSPORTE E INSTALACION REGISTRO RED WHITE 1/2 (INCLUYE ACCESORIOS) | Actividad | UND |  |  |  | 148709
007.001 | C2 | CUADRILLA BB TIPO 1 (1 OFICIAL + 1 AYUDANTE) (Instalaciones) | Cuadrilla | HR | 1.02 | 41652 | 42485 |  | Ins C2
007.001 | E12 | EQUIPO DE TRANSPORTE | Equipos | DIA | 0.0067 | 187426 | 1256 |  | Ins E12
007.001 | H2 | EQUIPO BASICO (HERRAMIENTA MENOR) | Herramienta | UND | 0.3 | 3623 | 1087 |  | Ins H2
007.001 | I1565 | ACARREO INTERNO | Insumos | UND | 1.1 | 1897 | 2087 |  | Ins I1565
007.001 | I545 | ADAPTADOR MACHO PRESION PVC - 1/2 | Insumos | UND | 2 | 595 | 1190 |  | Ins I545
007.001 | I569 | CINTA TEFLON 10 M 1/2" | Insumos | UND | 0.05 | 1330 | 67 |  | Ins I569
007.001 | I624 | REGISTRO TIPO R&W - 1/2'' (DE CORTINA ) REF. 206 O SIMILAR | Insumos | UND | 1 | 92456 | 92456 |  | Ins I624
007.001 | I803 | UNIVERSAL ACERO GALVANIZADO - 1/2" | Insumos | UND | 1 | 8081 | 8081 |  | Ins I803
007.002 | - | SUMINISTRO, TRANSPORTE E INSTALACION REGISTRO RED WHITE 3/4" (INCLUYE ACCESORIOS) | Actividad | UND |  |  |  | 181037
007.002 | C2 | CUADRILLA BB TIPO 1 (1 OFICIAL + 1 AYUDANTE) (Instalaciones) | Cuadrilla | HR | 1.02 | 41652 | 42485 |  | Ins C2
007.002 | E12 | EQUIPO DE TRANSPORTE | Equipos | DIA | 0.0088 | 187426 | 1649 |  | Ins E12
007.002 | H2 | EQUIPO BASICO (HERRAMIENTA MENOR) | Herramienta | UND | 0.3 | 3623 | 1087 |  | Ins H2
007.002 | I1565 | ACARREO INTERNO | Insumos | UND | 1.1 | 1897 | 2087 |  | Ins I1565
007.002 | I549 | ADAPTADOR MACHO PRESION PVC - 3/4" | Insumos | UND | 2 | 1071 | 2142 |  | Ins I549
007.002 | I569 | CINTA TEFLON 10 M 1/2" | Insumos | UND | 0.05 | 1330 | 67 |  | Ins I569
007.002 | I628 | REGISTRO TIPO R&W - 3/4'' (DE CORTINA) REF. 206 O SIMILAR | Insumos | UND | 1 | 119496 | 119496 |  | Ins I628
007.002 | I807 | UNIVERSAL ACERO GALVANIZADO - 3/4" | Insumos | UND | 1.1 | 10931 | 12024 |  | Ins I807
007.003 | - | SUMINISTRO, TRANSPORTE E INSTALACION REGISTRO RED WHITE 1" (INCLUYE UNIVERSAL) | Actividad | UND |  |  |  | 212574
007.003 | C2 | CUADRILLA BB TIPO 1 (1 OFICIAL + 1 AYUDANTE) (Instalaciones) | Cuadrilla | HR | 1.02 | 41652 | 42485 |  | Ins C2
007.003 | E12 | EQUIPO DE TRANSPORTE | Equipos | DIA | 0.0124 | 187426 | 2324 |  | Ins E12
007.003 | H2 | EQUIPO BASICO (HERRAMIENTA MENOR) | Herramienta | UND | 0.2 | 3623 | 725 |  | Ins H2
007.003 | I1565 | ACARREO INTERNO | Insumos | UND | 1.5 | 1897 | 2846 |  | Ins I1565
007.003 | I544 | ADAPTADOR MACHO PRESION PVC - 1" | Insumos | UND | 2 | 2257 | 4514 |  | Ins I544
007.003 | I569 | CINTA TEFLON 10 M 1/2" | Insumos | UND | 0.05 | 1330 | 67 |  | Ins I569
007.003 | I621 | REGISTRO TIPO R&W - 1'' (DE CORTINA) REF. 206 O SIMILAR | Insumos | UND | 1 | 145496 | 145496 |  | Ins I621
007.003 | I761 | UNIIVERSAL 1" GALVANIZADO | Insumos | UND | 1.1 | 12834 | 14117 |  | Ins I761
007.004 | - | SUMINISTRO, TRANSPORTE E INSTALACION REGISTRO RED WHITE 1 1/4" (INCLUYE UNIVERSAL) | Actividad | UND |  |  |  | 262162
007.004 | C2 | CUADRILLA BB TIPO 1 (1 OFICIAL + 1 AYUDANTE) (Instalaciones) | Cuadrilla | HR | 1.02 | 41652 | 42485 |  | Ins C2
007.004 | E12 | EQUIPO DE TRANSPORTE | Equipos | DIA | 0.0172 | 187426 | 3224 |  | Ins E12
007.004 | H2 | EQUIPO BASICO (HERRAMIENTA MENOR) | Herramienta | UND | 0.2 | 3623 | 725 |  | Ins H2
007.004 | I1565 | ACARREO INTERNO | Insumos | UND | 1.5 | 1897 | 2846 |  | Ins I1565
007.004 | I543 | ADAPTADOR MACHO PRESION PVC - 1 1/4" | Insumos | UND | 2 | 4744 | 9488 |  | Ins I543
007.004 | I569 | CINTA TEFLON 10 M 1/2" | Insumos | UND | 0.05 | 1330 | 67 |  | Ins I569
007.004 | I623 | REGISTRO TIPO R&W - 1 1/4'' (DE CORTINA) REF. 206 O SIMILAR | Insumos | UND | 1 | 183976 | 183976 |  | Ins I623
007.004 | I802 | UNIVERSAL ACERO GALVANIZADO - 1 1/4" | Insumos | UND | 1.1 | 17592 | 19351 |  | Ins I802
007.005 | - | SUMINISTRO, TRANSPORTE E INSTALACION REGISTRO RED WHITE 1 1/2" (INCLUYE UNIVERSAL ) | Actividad | UND |  |  |  | 381582
007.005 | C2 | CUADRILLA BB TIPO 1 (1 OFICIAL + 1 AYUDANTE) (Instalaciones) | Cuadrilla | HR | 1.02 | 41652 | 42485 |  | Ins C2
007.005 | E12 | EQUIPO DE TRANSPORTE | Equipos | DIA | 0.0228 | 187426 | 4273 |  | Ins E12
007.005 | H2 | EQUIPO BASICO (HERRAMIENTA MENOR) | Herramienta | UND | 0.2 | 3623 | 725 |  | Ins H2
007.005 | I1565 | ACARREO INTERNO | Insumos | UND | 1.5 | 1897 | 2846 |  | Ins I1565
007.005 | I542 | ADAPTADOR MACHO PRESION PVC - 1 1/2" | Insumos | UND | 2 | 5560 | 11120 |  | Ins I542
007.005 | I569 | CINTA TEFLON 10 M 1/2" | Insumos | UND | 0.05 | 1330 | 67 |  | Ins I569
007.005 | I622 | REGISTRO TIPO R&W - 1 1/2'' (DE CORTINA) REF. 206 O SIMILAR | Insumos | UND | 1 | 296296 | 296296 |  | Ins I622
007.005 | I801 | UNIVERSAL ACERO GALVANIZADO - 1 1/2" | Insumos | UND | 1 | 23770 | 23770 |  | Ins I801
007.006 | - | SUMINISTRO, TRANSPORTE E INSTALACION REGISTRO RED WHITE 2" (INCLUYE UNIVERSAL) | Actividad | UND |  |  |  | 618789
007.006 | C2 | CUADRILLA BB TIPO 1 (1 OFICIAL + 1 AYUDANTE) (Instalaciones) | Cuadrilla | HR | 1.2 | 41652 | 49982 |  | Ins C2
007.006 | E12 | EQUIPO DE TRANSPORTE | Equipos | DIA | 0.0369 | 187426 | 6916 |  | Ins E12
007.006 | H2 | EQUIPO BASICO (HERRAMIENTA MENOR) | Herramienta | UND | 0.22 | 3623 | 797 |  | Ins H2
007.006 | I1565 | ACARREO INTERNO | Insumos | UND | 1.8 | 1897 | 3415 |  | Ins I1565
007.006 | I547 | ADAPTADOR MACHO PRESION PVC - 2"1 | Insumos | UND | 2 | 7938 | 15876 |  | Ins I547
007.006 | I569 | CINTA TEFLON 10 M 1/2" | Insumos | UND | 0.05 | 1330 | 67 |  | Ins I569
007.006 | I625 | REGISTRO TIPO R&W - 2'' (DE CORTINA) REF. 206 O SIMILAR | Insumos | UND | 1 | 488800 | 488800 |  | Ins I625
007.006 | I805 | UNIVERSAL ACERO GALVANIZADO - 2" | Insumos | UND | 1 | 52936 | 52936 |  | Ins I805
007.007 | - | SUMINISTRO, TRANSPORTE E INSTALACION REGISTRO RED WHITE 2 1/2" (INCLUYE UNIVERSAL) | Actividad | UND |  |  |  | 1050046
007.007 | C2 | CUADRILLA BB TIPO 1 (1 OFICIAL + 1 AYUDANTE) (Instalaciones) | Cuadrilla | HR | 1.2 | 41652 | 49982 |  | Ins C2
007.007 | E12 | EQUIPO DE TRANSPORTE | Equipos | DIA | 0.0659 | 187426 | 12351 |  | Ins E12
007.007 | H2 | EQUIPO BASICO (HERRAMIENTA MENOR) | Herramienta | UND | 0.22 | 3623 | 797 |  | Ins H2
007.007 | I1565 | ACARREO INTERNO | Insumos | UND | 1.8 | 1897 | 3415 |  | Ins I1565
007.007 | I546 | ADAPTADOR MACHO PRESION PVC - 2 1/2" | Insumos | UND | 2 | 20649 | 41298 |  | Ins I546
007.007 | I569 | CINTA TEFLON 10 M 1/2" | Insumos | UND | 0.05 | 1330 | 67 |  | Ins I569
007.007 | I626 | REGISTRO TIPO R&W - 2 1/2'' (DE CORTINA) REF. 206 O SIMILAR | Insumos | UND | 1 | 842400 | 842400 |  | Ins I626
007.007 | I804 | UNIVERSAL ACERO GALVANIZADO - 2 1/2 " | Insumos | UND | 1 | 99736 | 99736 |  | Ins I804
007.008 | - | SUMINISTRO, TRANSPORTE E INSTALACION REGISTRO RED WHITE 3" (INCLUYE UNIVERSAL) | Actividad | UND |  |  |  | 1326311
007.008 | C2 | CUADRILLA BB TIPO 1 (1 OFICIAL + 1 AYUDANTE) (Instalaciones) | Cuadrilla | HR | 1.2 | 41652 | 49982 |  | Ins C2
007.008 | E12 | EQUIPO DE TRANSPORTE | Equipos | DIA | 0.0853 | 187426 | 15987 |  | Ins E12
007.008 | H2 | EQUIPO BASICO (HERRAMIENTA MENOR) | Herramienta | UND | 0.22 | 3623 | 797 |  | Ins H2
007.008 | I1565 | ACARREO INTERNO | Insumos | UND | 1.8 | 1897 | 3415 |  | Ins I1565
007.008 | I548 | ADAPTADOR MACHO PRESION PVC - 3" | Insumos | UND | 2 | 31220 | 62440 |  | Ins I548
007.008 | I551 | ADAPTADOR HEMBRA | Insumos | UND | 1 | 28823 | 28823 |  | Ins I551
007.008 | I569 | CINTA TEFLON 10 M 1/2" | Insumos | UND | 0.05 | 1330 | 67 |  | Ins I569
007.008 | I627 | REGISTRO TIPO R&W - 3'' (DE CORTINA) REF. 206 O SIMILAR | Insumos | UND | 1 | 1164800 | 1164800 |  | Ins I627
007.009 | - | SUMINISTRO, TRANSPORTE E INSTALACION REGISTRO RED WHITE 4" (INCLUYE UNIVERSAL) | Actividad | UND |  |  |  | 3155360
007.009 | C2 | CUADRILLA BB TIPO 1 (1 OFICIAL + 1 AYUDANTE) (Instalaciones) | Cuadrilla | HR | 1.3 | 41652 | 54148 |  | Ins C2
007.009 | E12 | EQUIPO DE TRANSPORTE | Equipos | DIA | 0.213 | 187426 | 39922 |  | Ins E12
007.009 | H2 | EQUIPO BASICO (HERRAMIENTA MENOR) | Herramienta | UND | 0.22 | 3623 | 797 |  | Ins H2
007.009 | I1565 | ACARREO INTERNO | Insumos | UND | 1.1 | 1897 | 2087 |  | Ins I1565
007.009 | I550 | ADAPTADOR MACHO PRESION PVC - 4" | Insumos | UND | 2 | 57431 | 114862 |  | Ins I550
007.009 | I569 | CINTA TEFLON 10 M 1/2" | Insumos | UND | 0.05 | 1330 | 67 |  | Ins I569
007.009 | I629 | REGISTRO TIPO R&W - 4'' (DE CORTINA) REF. 206 O SIMILAR | Insumos | UND | 1 | 2724800 | 2724800 |  | Ins I629
007.009 | I808 | UNIVERSAL ACERO GALVANIZADO - 4 " | Insumos | UND | 1 | 218677 | 218677 |  | Ins I808
007.010 | - | SUMINISTRO, TRANSPORTE E INSTALACION CHEQUE ROSCADO RED WHITE 3/4" (INCLUYE UNIVERSAL). | Actividad | UND |  |  |  | 113703
007.010 | C2 | CUADRILLA BB TIPO 1 (1 OFICIAL + 1 AYUDANTE) (Instalaciones) | Cuadrilla | HR | 1.02 | 41652 | 42485 |  | Ins C2
007.010 | E12 | EQUIPO DE TRANSPORTE | Equipos | DIA | 0.0152 | 187426 | 2849 |  | Ins E12
007.010 | H2 | EQUIPO BASICO (HERRAMIENTA MENOR) | Herramienta | UND | 0.15 | 3623 | 543 |  | Ins H2
007.010 | I1565 | ACARREO INTERNO | Insumos | UND | 2.6 | 1897 | 4932 |  | Ins I1565
007.010 | I564 | CHEQUE TIPO R&W ROSCADO 3/4" REF. 236 O SIMILAR | Insumos | UND | 1 | 51896 | 51896 |  | Ins I564
007.010 | I569 | CINTA TEFLON 10 M 1/2" | Insumos | UND | 0.05 | 1330 | 67 |  | Ins I569
007.010 | I807 | UNIVERSAL ACERO GALVANIZADO - 3/4" | Insumos | UND | 1 | 10931 | 10931 |  | Ins I807
007.011 | - | SUMINISTRO, TRANSPORTE E INSTALACION CHEQUE ROSCADO RED WHITE 1" (INCLUYE UNIVERSAL). | Actividad | UND |  |  |  | 142281
007.011 | C2 | CUADRILLA BB TIPO 1 (1 OFICIAL + 1 AYUDANTE) (Instalaciones) | Cuadrilla | HR | 1.02 | 41652 | 42485 |  | Ins C2
007.011 | E12 | EQUIPO DE TRANSPORTE | Equipos | DIA | 0.0188 | 187426 | 3524 |  | Ins E12
007.011 | H2 | EQUIPO BASICO (HERRAMIENTA MENOR) | Herramienta | UND | 0.15 | 3623 | 543 |  | Ins H2
007.011 | I1565 | ACARREO INTERNO | Insumos | UND | 2.6 | 1897 | 4932 |  | Ins I1565
007.011 | I559 | CHEQUE TIPO R&W ROSCADO 1" REF. 236 O SIMILAR | Insumos | UND | 1 | 77896 | 77896 |  | Ins I559
007.011 | I569 | CINTA TEFLON 10 M 1/2" | Insumos | UND | 0.05 | 1330 | 67 |  | Ins I569
007.011 | I761 | UNIIVERSAL 1" GALVANIZADO | Insumos | UND | 1 | 12834 | 12834 |  | Ins I761
007.012 | - | SUMINISTRO, TRANSPORTE E INSTALACION CHEQUE ROSCADO RED WHITE 1 1/2" (INCLUYE UNIVERSAL). | Actividad | UND |  |  |  | 392529
007.012 | C2 | CUADRILLA BB TIPO 1 (1 OFICIAL + 1 AYUDANTE) (Instalaciones) | Cuadrilla | HR | 1.02 | 41652 | 42485 |  | Ins C2
007.012 | E12 | EQUIPO DE TRANSPORTE | Equipos | DIA | 0.0305 | 187426 | 5716 |  | Ins E12
007.012 | H2 | EQUIPO BASICO (HERRAMIENTA MENOR) | Herramienta | UND | 0.15 | 3623 | 543 |  | Ins H2
007.012 | I1565 | ACARREO INTERNO | Insumos | UND | 2.6 | 1897 | 4932 |  | Ins I1565
007.012 | I557 | CHEQUE TIPO R&W ROSCADO 1 1/2" REF. 236 O SIMILAR | Insumos | UND | 1 | 315016 | 315016 |  | Ins I557
007.012 | I569 | CINTA TEFLON 10 M 1/2" | Insumos | UND | 0.05 | 1330 | 67 |  | Ins I569
007.012 | I801 | UNIVERSAL ACERO GALVANIZADO - 1 1/2" | Insumos | UND | 1 | 23770 | 23770 |  | Ins I801
007.013 | - | SUMINISTRO, TRANSPORTE E INSTALACION CHEQUE ROSCADO RED WHITE 2" (INCLUYE UNIVERSAL). | Actividad | UND |  |  |  | 442216
007.013 | C2 | CUADRILLA BB TIPO 1 (1 OFICIAL + 1 AYUDANTE) (Instalaciones) | Cuadrilla | HR | 1.22 | 41652 | 50815 |  | Ins C2
007.013 | E12 | EQUIPO DE TRANSPORTE | Equipos | DIA | 0.0456 | 187426 | 8547 |  | Ins E12
007.013 | H2 | EQUIPO BASICO (HERRAMIENTA MENOR) | Herramienta | UND | 0.15 | 3623 | 543 |  | Ins H2
007.013 | I1565 | ACARREO INTERNO | Insumos | UND | 2.6 | 1897 | 4932 |  | Ins I1565
007.013 | I562 | CHEQUE TIPO R&W ROSCADO 2" REF. 236 O SIMILAR | Insumos | UND | 1 | 324376 | 324376 |  | Ins I562
007.013 | I569 | CINTA TEFLON 10 M 1/2" | Insumos | UND | 0.05 | 1330 | 67 |  | Ins I569
007.013 | I805 | UNIVERSAL ACERO GALVANIZADO - 2" | Insumos | UND | 1 | 52936 | 52936 |  | Ins I805
007.014 | - | SUMINISTRO, TRANSPORTE E INSTALACION CHEQUE ROSCADO RED WHITE 2 1/2" (INCLUYE UNIVERSAL). | Actividad | UND |  |  |  | 636850
007.014 | C2 | CUADRILLA BB TIPO 1 (1 OFICIAL + 1 AYUDANTE) (Instalaciones) | Cuadrilla | HR | 1.02 | 41652 | 42485 |  | Ins C2
007.014 | E12 | EQUIPO DE TRANSPORTE | Equipos | DIA | 0.0722 | 187426 | 13532 |  | Ins E12
007.014 | H2 | EQUIPO BASICO (HERRAMIENTA MENOR) | Herramienta | UND | 0.15 | 3623 | 543 |  | Ins H2
007.014 | I1565 | ACARREO INTERNO | Insumos | UND | 1.1 | 1897 | 2087 |  | Ins I1565
007.014 | I561 | CHEQUE TIPO R&W ROSCADO 2 1/2" REF. 236 O SIMILAR | Insumos | UND | 1 | 478400 | 478400 |  | Ins I561
007.014 | I569 | CINTA TEFLON 10 M 1/2" | Insumos | UND | 0.05 | 1330 | 67 |  | Ins I569
007.014 | I804 | UNIVERSAL ACERO GALVANIZADO - 2 1/2 " | Insumos | UND | 1 | 99736 | 99736 |  | Ins I804
007.015 | - | SUMINISTRO, TRANSPORTE E INSTALACION CHEQUE ROSCADO RED WHITE 3" (INCLUYE UNIVERSAL). | Actividad | UND |  |  |  | 1074507
007.015 | C2 | CUADRILLA BB TIPO 1 (1 OFICIAL + 1 AYUDANTE) (Instalaciones) | Cuadrilla | HR | 3.3 | 41652 | 137452 |  | Ins C2
007.015 | E12 | EQUIPO DE TRANSPORTE | Equipos | DIA | 0.1038 | 187426 | 19455 |  | Ins E12
007.015 | H2 | EQUIPO BASICO (HERRAMIENTA MENOR) | Herramienta | UND | 0.15 | 3623 | 543 |  | Ins H2
007.015 | I1565 | ACARREO INTERNO | Insumos | UND | 1.1 | 1897 | 2087 |  | Ins I1565
007.015 | I551 | ADAPTADOR HEMBRA | Insumos | UND | 1 | 28823 | 28823 |  | Ins I551
007.015 | I563 | CHEQUE TIPO R&W ROSCADO 3" REF. 236 O SIMILAR | Insumos | UND | 1 | 886080 | 886080 |  | Ins I563
007.015 | I569 | CINTA TEFLON 10 M 1/2" | Insumos | UND | 0.05 | 1330 | 67 |  | Ins I569
007.016 | - | SUMINISTRO, TRANSPORTE E INSTALACION CHEQUE ROSCADO RED WHITE 4" (INCLUYE UNIVERSAL). | Actividad | UND |  |  |  | 2842230
007.016 | C2 | CUADRILLA BB TIPO 1 (1 OFICIAL + 1 AYUDANTE) (Instalaciones) | Cuadrilla | HR | 1.3 | 41652 | 54148 |  | Ins C2
007.016 | E12 | EQUIPO DE TRANSPORTE | Equipos | DIA | 0.2511 | 187426 | 47063 |  | Ins E12
007.016 | H2 | EQUIPO BASICO (HERRAMIENTA MENOR) | Herramienta | UND | 0.15 | 3623 | 543 |  | Ins H2
007.016 | I1565 | ACARREO INTERNO | Insumos | UND | 2.6 | 1897 | 4932 |  | Ins I1565
007.016 | I565 | CHEQUE TIPO R&W ROSCADO 4" REF. 236 O SIMILAR | Insumos | UND | 1 | 2516800 | 2516800 |  | Ins I565
007.016 | I569 | CINTA TEFLON 10 M 1/2" | Insumos | UND | 0.05 | 1330 | 67 |  | Ins I569
007.016 | I808 | UNIVERSAL ACERO GALVANIZADO - 4 " | Insumos | UND | 1 | 218677 | 218677 |  | Ins I808
007.017 | - | SUMINISTRO, TRANSPORTE E INSTALACION PUNTO AGUA FRIA 1/2" PVC -P ( INCLUYE ACCESORIOS DE INSTALACIÓN ) | Actividad | UND |  |  |  | 71130
007.017 | C2 | CUADRILLA BB TIPO 1 (1 OFICIAL + 1 AYUDANTE) (Instalaciones) | Cuadrilla | HR | 1.2 | 41652 | 49982 |  | Ins C2
007.017 | E12 | EQUIPO DE TRANSPORTE | Equipos | DIA | 0.0050217 | 187426 | 941 |  | Ins E12
007.017 | H2 | EQUIPO BASICO (HERRAMIENTA MENOR) | Herramienta | UND | 0.3 | 3623 | 1087 |  | Ins H2
007.017 | I1565 | ACARREO INTERNO | Insumos | UND | 1 | 1897 | 1897 |  | Ins I1565
007.017 | I528 | ACCESORIOS PVC-P 1/2" ( CODO , UNIÓN Y TAPÓN ) | Insumos | UND | 3 | 1900 | 5700 |  | Ins I528
007.017 | I614 | LIMPIADOR REM PVC 760 GRMS. (1/4) | Insumos | UND | 0.05 | 64889 | 3244 |  | Ins I614
007.017 | I647 | SOLDADURA PVC LIQUIDA 1/4 | Insumos | UND | 0.03 | 134508 | 4035 |  | Ins I647
007.017 | I673 | TEE PRESION - 1/2'' | Insumos | UND | 1 | 624 | 624 |  | Ins I673
007.017 | I747 | TUBO PRESION RDE 9 PVC 500 PSI - 1/2" | Insumos | M | 1.5 | 2413 | 3620 |  | Ins I747
007.018 | - | SUMINISTRO, TRANSPORTE E INSTALACION PUNTO AGUA FRIA 3/4" PVC -P ( INCLUYE ACCESORIOS DE INSTALACIÓN ) | Actividad | UND |  |  |  | 77377
007.018 | C2 | CUADRILLA BB TIPO 1 (1 OFICIAL + 1 AYUDANTE) (Instalaciones) | Cuadrilla | HR | 1.2 | 41652 | 49982 |  | Ins C2
007.018 | E12 | EQUIPO DE TRANSPORTE | Equipos | DIA | 0.0027 | 187426 | 506 |  | Ins E12
007.018 | H2 | EQUIPO BASICO (HERRAMIENTA MENOR) | Herramienta | UND | 0.28559 | 3623 | 1035 |  | Ins H2
007.018 | I1565 | ACARREO INTERNO | Insumos | UND | 2.6 | 1897 | 4932 |  | Ins I1565
007.018 | I532 | ACCESORIOS PVC-P 3/4" ( CODO , UNIÓN Y TAPÓN ) | Insumos | UND | 3 | 3239 | 9717 |  | Ins I532
007.018 | I614 | LIMPIADOR REM PVC 760 GRMS. (1/4) | Insumos | UND | 0.05 | 64889 | 3244 |  | Ins I614
007.018 | I647 | SOLDADURA PVC LIQUIDA 1/4 | Insumos | UND | 0.03 | 134508 | 4035 |  | Ins I647
007.018 | I674 | TEE PRESION - 3/4'' | Insumos | UND | 1 | 1976 | 1976 |  | Ins I674
007.018 | I742 | TUBO PRESION RDE 21 PVC 200 PSI - 3/4" | Insumos | M | 1.5 | 1300 | 1950 |  | Ins I742
007.019 | - | SUMINISTRO, TRANSPORTE E INSTALACION PUNTO AGUA FRIA 1" PVC-P ( INCLUYE ACCESORIOS DE INSTALACIÓN ) | Actividad | UND |  |  |  | 101273
007.019 | C2 | CUADRILLA BB TIPO 1 (1 OFICIAL + 1 AYUDANTE) (Instalaciones) | Cuadrilla | HR | 1.2 | 41652 | 49982 |  | Ins C2
007.019 | E12 | EQUIPO DE TRANSPORTE | Equipos | DIA | 0.0042 | 187426 | 787 |  | Ins E12
007.019 | H2 | EQUIPO BASICO (HERRAMIENTA MENOR) | Herramienta | UND | 0.3 | 3623 | 1087 |  | Ins H2
007.019 | I1565 | ACARREO INTERNO | Insumos | UND | 2.6 | 1897 | 4932 |  | Ins I1565
007.019 | I527 | ACCESORIOS PVC-P 1" ( CODO, UNIÓN Y TAPÓN ) | Insumos | UND | 3 | 7384 | 22152 |  | Ins I527
007.019 | I544 | ADAPTADOR MACHO PRESION PVC - 1" | Insumos | UND | 1 | 2257 | 2257 |  | Ins I544
007.019 | I614 | LIMPIADOR REM PVC 760 GRMS. (1/4) | Insumos | UND | 0.05 | 64889 | 3244 |  | Ins I614
007.019 | I647 | SOLDADURA PVC LIQUIDA 1/4 | Insumos | UND | 0.03 | 134508 | 4035 |  | Ins I647
007.019 | I670 | TEE PRESION - 1'' | Insumos | UND | 1 | 2423 | 2423 |  | Ins I670
007.019 | I743 | TUBO PRESION RDE 13.5 PVC 200 PSI - 1" | Insumos | M | 1.5 | 6916 | 10374 |  | Ins I743
007.020 | - | SUMINISTRO, TRANSPORTE E INSTALACION PUNTO AGUA FRIA 1 1/2" PVC-P ( INCLUYE ACCESORIOS DE INSTALACIÓN ) | Actividad | UND |  |  |  | 198061
007.020 | C2 | CUADRILLA BB TIPO 1 (1 OFICIAL + 1 AYUDANTE) (Instalaciones) | Cuadrilla | HR | 2.27 | 41652 | 94550 |  | Ins C2
007.020 | E12 | EQUIPO DE TRANSPORTE | Equipos | DIA | 0.007 | 187426 | 1312 |  | Ins E12
007.020 | H2 | EQUIPO BASICO (HERRAMIENTA MENOR) | Herramienta | UND | 0.3 | 3623 | 1087 |  | Ins H2
007.020 | I1565 | ACARREO INTERNO | Insumos | UND | 1.1 | 1897 | 2087 |  | Ins I1565
007.020 | I525 | ACCESORIOS PVC-P 1 1/2" ( CODO , UNIÓN Y TAPÓN ) | Insumos | UND | 3 | 18450 | 55350 |  | Ins I525
007.020 | I542 | ADAPTADOR MACHO PRESION PVC - 1 1/2" | Insumos | UND | 1 | 5560 | 5560 |  | Ins I542
007.020 | I614 | LIMPIADOR REM PVC 760 GRMS. (1/4) | Insumos | UND | 0.05 | 64889 | 3244 |  | Ins I614
007.020 | I647 | SOLDADURA PVC LIQUIDA 1/4 | Insumos | UND | 0.03 | 134508 | 4035 |  | Ins I647
007.020 | I671 | TEE PRESION - 1 1/2'' | Insumos | UND | 1 | 11336 | 11336 |  | Ins I671
007.020 | I739 | TUBO PRESION RDE 21 PVC 200 PSI - 1 1/2" | Insumos | M | 1.5 | 13000 | 19500 |  | Ins I739
007.021 | - | SUMINISTRO, TRANSPORTE E INSTALACION PUNTO AGUA CALIENTE 1/2" CPVC-P ( INCLUYE ACCESORIOS DE INSTALACIÓN ) | Actividad | UND |  |  |  | 135159
007.021 | C2 | CUADRILLA BB TIPO 1 (1 OFICIAL + 1 AYUDANTE) (Instalaciones) | Cuadrilla | HR | 2.27 | 41652 | 94550 |  | Ins C2
007.021 | E12 | EQUIPO DE TRANSPORTE | Equipos | DIA | 0.0034 | 187426 | 637 |  | Ins E12
007.021 | H2 | EQUIPO BASICO (HERRAMIENTA MENOR) | Herramienta | UND | 0.3 | 3623 | 1087 |  | Ins H2
007.021 | I1565 | ACARREO INTERNO | Insumos | UND | 2.6 | 1897 | 4932 |  | Ins I1565
007.021 | I523 | ACCESORIOS CPVC 1/2" ( CODO , UNIÓN Y TAPÓN ) | Insumos | UND | 3 | 4565 | 13695 |  | Ins I523
007.021 | I614 | LIMPIADOR REM PVC 760 GRMS. (1/4) | Insumos | UND | 0.05 | 64889 | 3244 |  | Ins I614
007.021 | I646 | SOLDADURA LIQUIDA AGUA CALIENTE 1/4 | Insumos | UND | 0.03 | 144225 | 4327 |  | Ins I646
007.021 | I676 | TEE ULTRATEMP - 1/2" | Insumos | UND | 2 | 2625 | 5250 |  | Ins I676
007.021 | I756 | TUBO CPVC 1/2" | Insumos | M | 1.5 | 4958 | 7437 |  | Ins I756
007.022 | - | SUMINISTRO, TRANSPORTE E INSTALACION TUBERIA PVC-P RDE 9 1/2" AGUA FRIA ( RED DE SUMINISTRO ) INCLUYE ACCESORIOS | Actividad | ML |  |  |  | 17755
007.022 | C2 | CUADRILLA BB TIPO 1 (1 OFICIAL + 1 AYUDANTE) (Instalaciones) | Cuadrilla | HR | 0.22 | 41652 | 9163 |  | Ins C2
007.022 | E12 | EQUIPO DE TRANSPORTE | Equipos | DIA | 0.001 | 187426 | 187 |  | Ins E12
007.022 | H2 | EQUIPO BASICO (HERRAMIENTA MENOR) | Herramienta | UND | 0.2 | 3623 | 725 |  | Ins H2
007.022 | I1565 | ACARREO INTERNO | Insumos | UND | 0.38 | 1897 | 721 |  | Ins I1565
007.022 | I528 | ACCESORIOS PVC-P 1/2" ( CODO , UNIÓN Y TAPÓN ) | Insumos | UND | 0.167 | 1900 | 317 |  | Ins I528
007.022 | I614 | LIMPIADOR REM PVC 760 GRMS. (1/4) | Insumos | UND | 0.02 | 64889 | 1298 |  | Ins I614
007.022 | I647 | SOLDADURA PVC LIQUIDA 1/4 | Insumos | UND | 0.02 | 134508 | 2690 |  | Ins I647
007.022 | I747 | TUBO PRESION RDE 9 PVC 500 PSI - 1/2" | Insumos | M | 1.1 | 2413 | 2654 |  | Ins I747
007.023 | - | SUMINISTRO, TRANSPORTE E INSTALACION TUBERIA PVC-P RDE 11 3/4" AGUA FRIA ( RED DE SUMINISTRO ) INCLUYE ACCESORIOS | Actividad | ML |  |  |  | 23220
007.023 | C2 | CUADRILLA BB TIPO 1 (1 OFICIAL + 1 AYUDANTE) (Instalaciones) | Cuadrilla | HR | 0.245 | 41652 | 10205 |  | Ins C2
007.023 | E12 | EQUIPO DE TRANSPORTE | Equipos | DIA | 0.001 | 187426 | 187 |  | Ins E12
007.023 | H2 | EQUIPO BASICO (HERRAMIENTA MENOR) | Herramienta | UND | 0.2 | 3623 | 725 |  | Ins H2
007.023 | I1565 | ACARREO INTERNO | Insumos | UND | 0.38 | 1897 | 721 |  | Ins I1565
007.023 | I532 | ACCESORIOS PVC-P 3/4" ( CODO , UNIÓN Y TAPÓN ) | Insumos | UND | 0.167 | 3239 | 541 |  | Ins I532
007.023 | I614 | LIMPIADOR REM PVC 760 GRMS. (1/4) | Insumos | UND | 0.02 | 64889 | 1298 |  | Ins I614
007.023 | I647 | SOLDADURA PVC LIQUIDA 1/4 | Insumos | UND | 0.02 | 134508 | 2690 |  | Ins I647
007.023 | I2582 | TUBERIA PVC PRESION RDE 11 - 3/4" | Insumos | ML | 1.1 | 6230 | 6853 |  | Ins I2582
007.024 | - | SUMINISTRO, TRANSPORTE E INSTALACION TUBERIA PVC-P RDE 13.5 1" AGUA FRIA (RED DE SUMINISTRO) INCLUYE ACCESORIOS | Actividad | ML |  |  |  | 25292
007.024 | C2 | CUADRILLA BB TIPO 1 (1 OFICIAL + 1 AYUDANTE) (Instalaciones) | Cuadrilla | HR | 0.26 | 41652 | 10830 |  | Ins C2
007.024 | E12 | EQUIPO DE TRANSPORTE | Equipos | DIA | 0.001 | 187426 | 187 |  | Ins E12
007.024 | H2 | EQUIPO BASICO (HERRAMIENTA MENOR) | Herramienta | UND | 0.2 | 3623 | 725 |  | Ins H2
007.024 | I1565 | ACARREO INTERNO | Insumos | UND | 0.38 | 1897 | 721 |  | Ins I1565
007.024 | I527 | ACCESORIOS PVC-P 1" ( CODO, UNIÓN Y TAPÓN ) | Insumos | UND | 0.167 | 7384 | 1233 |  | Ins I527
007.024 | I614 | LIMPIADOR REM PVC 760 GRMS. (1/4) | Insumos | UND | 0.02 | 64889 | 1298 |  | Ins I614
007.024 | I647 | SOLDADURA PVC LIQUIDA 1/4 | Insumos | UND | 0.02 | 134508 | 2690 |  | Ins I647
007.024 | I743 | TUBO PRESION RDE 13.5 PVC 200 PSI - 1" | Insumos | M | 1.1 | 6916 | 7608 |  | Ins I743
007.025 | - | SUMINISTRO, TRANSPORTE E INSTALACION TUBERIA PVC-P RDE 21 1 1/4" AGUA FRIA (RED DE SUMINISTRO) INCLUYE ACCESORIOS | Actividad | ML |  |  |  | 32439
007.025 | C2 | CUADRILLA BB TIPO 1 (1 OFICIAL + 1 AYUDANTE) (Instalaciones) | Cuadrilla | HR | 0.273 | 41652 | 11371 |  | Ins C2
007.025 | E12 | EQUIPO DE TRANSPORTE | Equipos | DIA | 0.0018 | 187426 | 337 |  | Ins E12
007.025 | H2 | EQUIPO BASICO (HERRAMIENTA MENOR) | Herramienta | UND | 0.2 | 3623 | 725 |  | Ins H2
007.025 | I1565 | ACARREO INTERNO | Insumos | UND | 0.38 | 1897 | 721 |  | Ins I1565
007.025 | I526 | ACCESORIOS PVC-P 1 1/4" ( CODO , UNIÓN Y TAPÓN ) | Insumos | UND | 0.167 | 11792 | 1969 |  | Ins I526
007.025 | I614 | LIMPIADOR REM PVC 760 GRMS. (1/4) | Insumos | UND | 0.02 | 64889 | 1298 |  | Ins I614
007.025 | I647 | SOLDADURA PVC LIQUIDA 1/4 | Insumos | UND | 0.02 | 134508 | 2690 |  | Ins I647
007.025 | I740 | TUBO PRESION RDE 21 PVC 200 PSI - 1 1/4" | Insumos | M | 1.1 | 12116 | 13328 |  | Ins I740
007.026 | - | SUMINISTRO, TRANSPORTE E INSTALACION TUBERIA PVC-P RDE 21 1 1/2" AGUA FRIA (RED DE SUMINISTRO) INCLUYE ACCESORIOS | Actividad | ML |  |  |  | 34893
007.026 | C2 | CUADRILLA BB TIPO 1 (1 OFICIAL + 1 AYUDANTE) (Instalaciones) | Cuadrilla | HR | 0.281 | 41652 | 11704 |  | Ins C2
007.026 | E12 | EQUIPO DE TRANSPORTE | Equipos | DIA | 0.0023 | 187426 | 431 |  | Ins E12
007.026 | H2 | EQUIPO BASICO (HERRAMIENTA MENOR) | Herramienta | UND | 0.2 | 3623 | 725 |  | Ins H2
007.026 | I1565 | ACARREO INTERNO | Insumos | UND | 0.35 | 1897 | 664 |  | Ins I1565
007.026 | I525 | ACCESORIOS PVC-P 1 1/2" ( CODO , UNIÓN Y TAPÓN ) | Insumos | UND | 0.167 | 18450 | 3081 |  | Ins I525
007.026 | I614 | LIMPIADOR REM PVC 760 GRMS. (1/4) | Insumos | UND | 0.02 | 64889 | 1298 |  | Ins I614
007.026 | I647 | SOLDADURA PVC LIQUIDA 1/4 | Insumos | UND | 0.02 | 134508 | 2690 |  | Ins I647
007.026 | I739 | TUBO PRESION RDE 21 PVC 200 PSI - 1 1/2" | Insumos | M | 1.1 | 13000 | 14300 |  | Ins I739
007.027 | - | SUMINISTRO, TRANSPORTE E INSTALACION TUBERIA PVC-P RDE 21 2" AGUA FRIA (RED DE SUMINISTRO) INCLUYE ACCESORIOS | Actividad | ML |  |  |  | 45465
007.027 | C2 | CUADRILLA BB TIPO 1 (1 OFICIAL + 1 AYUDANTE) (Instalaciones) | Cuadrilla | HR | 0.31 | 41652 | 12912 |  | Ins C2
007.027 | E12 | EQUIPO DE TRANSPORTE | Equipos | DIA | 0.0034 | 187426 | 637 |  | Ins E12
007.027 | H2 | EQUIPO BASICO (HERRAMIENTA MENOR) | Herramienta | UND | 0.2 | 3623 | 725 |  | Ins H2
007.027 | I1565 | ACARREO INTERNO | Insumos | UND | 0.35 | 1897 | 664 |  | Ins I1565
007.027 | I530 | ACCESORIOS PVC-P 2" ( CODO , UNIÓN Y TAPÓN ) | Insumos | UND | 0.167 | 29994 | 5009 |  | Ins I530
007.027 | I614 | LIMPIADOR REM PVC 760 GRMS. (1/4) | Insumos | UND | 0.02 | 64889 | 1298 |  | Ins I614
007.027 | I647 | SOLDADURA PVC LIQUIDA 1/4 | Insumos | UND | 0.02 | 134508 | 2690 |  | Ins I647
007.027 | I741 | TUBO PRESION RDE 21 PVC 200 PSI - 2" | Insumos | M | 1.1 | 19573 | 21530 |  | Ins I741
007.028 | - | SUMINISTRO, TRANSPORTE E INSTALACION TUBERIA PVC-P RDE 21 2 1/2" AGUA FRIA (RED DE SUMINISTRO) INCLUYE ACCESORIOS | Actividad | ML |  |  |  | 80073
007.028 | C2 | CUADRILLA BB TIPO 1 (1 OFICIAL + 1 AYUDANTE) (Instalaciones) | Cuadrilla | HR | 0.34 | 41652 | 14162 |  | Ins C2
007.028 | E12 | EQUIPO DE TRANSPORTE | Equipos | DIA | 0.006 | 187426 | 1125 |  | Ins E12
007.028 | H2 | EQUIPO BASICO (HERRAMIENTA MENOR) | Herramienta | UND | 0.2 | 3623 | 725 |  | Ins H2
007.028 | I1565 | ACARREO INTERNO | Insumos | UND | 0.35 | 1897 | 664 |  | Ins I1565
007.028 | I529 | ACCESORIOS PVC-P 2 1/2" ( CODO , UNIÓN Y TAPÓN ) | Insumos | UND | 0.167 | 88327 | 14751 |  | Ins I529
007.028 | I614 | LIMPIADOR REM PVC 760 GRMS. (1/4) | Insumos | UND | 0.025 | 64889 | 1622 |  | Ins I614
007.028 | I647 | SOLDADURA PVC LIQUIDA 1/4 | Insumos | UND | 0.025 | 134508 | 3363 |  | Ins I647
007.028 | I744 | TUBO PRESION RDE 21 PVC 200 PSI - 2 1/2" | Insumos | M | 1.1 | 39692 | 43661 |  | Ins I744
007.029 | - | SUMINISTRO, TRANSPORTE E INSTALACION TUBERIA PVC-P RDE 21 3" AGUA FRIA (RED DE SUMINISTRO) INCLUYE ACCESORIOS | Actividad | ML |  |  |  | 95816
007.029 | C2 | CUADRILLA BB TIPO 1 (1 OFICIAL + 1 AYUDANTE) (Instalaciones) | Cuadrilla | HR | 0.37 | 41652 | 15411 |  | Ins C2
007.029 | E12 | EQUIPO DE TRANSPORTE | Equipos | DIA | 0.008 | 187426 | 1499 |  | Ins E12
007.029 | H2 | EQUIPO BASICO (HERRAMIENTA MENOR) | Herramienta | UND | 0.2 | 3623 | 725 |  | Ins H2
007.029 | I1565 | ACARREO INTERNO | Insumos | UND | 0.5 | 1897 | 949 |  | Ins I1565
007.029 | I531 | ACCESORIOS PVC-P 3" ( CODO , UNIÓN Y TAPÓN ) | Insumos | UND | 0.167 | 119465 | 19951 |  | Ins I531
007.029 | I614 | LIMPIADOR REM PVC 760 GRMS. (1/4) | Insumos | UND | 0.03 | 64889 | 1947 |  | Ins I614
007.029 | I647 | SOLDADURA PVC LIQUIDA 1/4 | Insumos | UND | 0.03 | 134508 | 4035 |  | Ins I647
007.029 | I745 | TUBO PRESION RDE 21 PVC 200 PSI - 3" | Insumos | M | 1.1 | 46635 | 51299 |  | Ins I745
007.030 | - | SUMINISTRO, TRANSPORTE E INSTALACION TUBERIA PVC-P RDE 21 4" AGUA FRIA (RED DE SUMINISTRO) INCLUYE ACCESORIOS | Actividad | ML |  |  |  | 156482
007.030 | C2 | CUADRILLA BB TIPO 1 (1 OFICIAL + 1 AYUDANTE) (Instalaciones) | Cuadrilla | HR | 0.42 | 41652 | 17494 |  | Ins C2
007.030 | E12 | EQUIPO DE TRANSPORTE | Equipos | DIA | 0.014 | 187426 | 2624 |  | Ins E12
007.030 | H2 | EQUIPO BASICO (HERRAMIENTA MENOR) | Herramienta | UND | 0.2 | 3623 | 725 |  | Ins H2
007.030 | I1565 | ACARREO INTERNO | Insumos | UND | 0.5 | 1897 | 949 |  | Ins I1565
007.030 | I533 | ACCESORIOS PVC-P 4" ( CODO , UNIÓN Y TAPÓN ) | Insumos | UND | 0.167 | 248148 | 41441 |  | Ins I533
007.030 | I614 | LIMPIADOR REM PVC 760 GRMS. (1/4) | Insumos | UND | 0.03 | 64889 | 1947 |  | Ins I614
007.030 | I647 | SOLDADURA PVC LIQUIDA 1/4 | Insumos | UND | 0.03 | 134508 | 4035 |  | Ins I647
007.030 | I746 | TUBO PRESION RDE 21 PVC 200 PSI - 4" | Insumos | M | 1.1 | 79334 | 87267 |  | Ins I746
007.031 | - | SUMINISTRO, TRANSPORTE E INSTALACION TUBERIA PVC-P RDE 11 3/4" AGUA FRIA ( RED DE SUMINISTRO DESCOLGADA) INCLUYE INSTALACIÓN Y ACCESORIOS. | Actividad | ML |  |  |  | 27606
007.031 | C2 | CUADRILLA BB TIPO 1 (1 OFICIAL + 1 AYUDANTE) (Instalaciones) | Cuadrilla | HR | 0.25 | 41652 | 10413 |  | Ins C2
007.031 | E1 | ANDAMIO METALICO CERTIFICADO, INCLUYE ESCALERILLA CON BARANDAS Y PLATAFORMAS DE TRABAJO H=2.0M | Equipos | Un-Dia | 0.03 | 17302 | 519 |  | Ins E1
007.031 | E12 | EQUIPO DE TRANSPORTE | Equipos | DIA | 0.001 | 187426 | 187 |  | Ins E12
007.031 | E19 | TALADRO ROTO PERCUTOR | Equipos | DIA | 0.02 | 86632 | 1733 |  | Ins E19
007.031 | H2 | EQUIPO BASICO (HERRAMIENTA MENOR) | Herramienta | UND | 0.2 | 3623 | 725 |  | Ins H2
007.031 | I1565 | ACARREO INTERNO | Insumos | UND | 0.38 | 1897 | 721 |  | Ins I1565
007.031 | I521 | ABRAZADERA EN ACERO | Insumos | UND | 0.65 | 2963 | 1926 |  | Ins I521
007.031 | I532 | ACCESORIOS PVC-P 3/4" ( CODO , UNIÓN Y TAPÓN ) | Insumos | UND | 0.167 | 3239 | 541 |  | Ins I532
007.031 | I614 | LIMPIADOR REM PVC 760 GRMS. (1/4) | Insumos | UND | 0.02 | 64889 | 1298 |  | Ins I614
007.031 | I647 | SOLDADURA PVC LIQUIDA 1/4 | Insumos | UND | 0.02 | 134508 | 2690 |  | Ins I647
007.031 | I2582 | TUBERIA PVC PRESION RDE 11 - 3/4" | Insumos | ML | 1.1 | 6230 | 6853 |  | Ins I2582
007.032 | - | SUMINISTRO, TRANSPORTE E INSTALACION TUBERIA PVC-P RDE 21 1" AGUA FRIA (RED DE SUMINISTRO DESCOLGADA) INCLUYE INSTALACIÓN Y ACCESORIOS. | Actividad | ML |  |  |  | 29621
007.032 | C2 | CUADRILLA BB TIPO 1 (1 OFICIAL + 1 AYUDANTE) (Instalaciones) | Cuadrilla | HR | 0.265 | 41652 | 11038 |  | Ins C2
007.032 | E1 | ANDAMIO METALICO CERTIFICADO, INCLUYE ESCALERILLA CON BARANDAS Y PLATAFORMAS DE TRABAJO H=2.0M | Equipos | Un-Dia | 0.03 | 17302 | 519 |  | Ins E1
007.032 | E12 | EQUIPO DE TRANSPORTE | Equipos | DIA | 0.001 | 187426 | 187 |  | Ins E12
007.032 | E19 | TALADRO ROTO PERCUTOR | Equipos | DIA | 0.02 | 86632 | 1733 |  | Ins E19
007.032 | H2 | EQUIPO BASICO (HERRAMIENTA MENOR) | Herramienta | UND | 0.2 | 3623 | 725 |  | Ins H2
007.032 | I1565 | ACARREO INTERNO | Insumos | UND | 0.35 | 1897 | 664 |  | Ins I1565
007.032 | I521 | ABRAZADERA EN ACERO | Insumos | UND | 0.65 | 2963 | 1926 |  | Ins I521
007.032 | I527 | ACCESORIOS PVC-P 1" ( CODO, UNIÓN Y TAPÓN ) | Insumos | UND | 0.167 | 7384 | 1233 |  | Ins I527
007.032 | I614 | LIMPIADOR REM PVC 760 GRMS. (1/4) | Insumos | UND | 0.02 | 64889 | 1298 |  | Ins I614
007.032 | I647 | SOLDADURA PVC LIQUIDA 1/4 | Insumos | UND | 0.02 | 134508 | 2690 |  | Ins I647
007.032 | I743 | TUBO PRESION RDE 13.5 PVC 200 PSI - 1" | Insumos | M | 1.1 | 6916 | 7608 |  | Ins I743
007.033 | - | SUMINISTRO, TRANSPORTE E INSTALACION TUBERIA PVC-P RDE 21 1 1/4" AGUA FRIA (RED DE SUMINISTRO DESCOLGADA) INCLUYE INSTALACIÓN Y ACCESORIOS. | Actividad | ML |  |  |  | 37843
007.033 | C2 | CUADRILLA BB TIPO 1 (1 OFICIAL + 1 AYUDANTE) (Instalaciones) | Cuadrilla | HR | 0.278 | 41652 | 11579 |  | Ins C2
007.033 | E1 | ANDAMIO METALICO CERTIFICADO, INCLUYE ESCALERILLA CON BARANDAS Y PLATAFORMAS DE TRABAJO H=2.0M | Equipos | Un-Dia | 0.03 | 17302 | 519 |  | Ins E1
007.033 | E12 | EQUIPO DE TRANSPORTE | Equipos | DIA | 0.002 | 187426 | 375 |  | Ins E12
007.033 | E19 | TALADRO ROTO PERCUTOR | Equipos | DIA | 0.02 | 86632 | 1733 |  | Ins E19
007.033 | H2 | EQUIPO BASICO (HERRAMIENTA MENOR) | Herramienta | UND | 0.2 | 3623 | 725 |  | Ins H2
007.033 | I1565 | ACARREO INTERNO | Insumos | UND | 0.35 | 1897 | 664 |  | Ins I1565
007.033 | I521 | ABRAZADERA EN ACERO | Insumos | UND | 1 | 2963 | 2963 |  | Ins I521
007.033 | I526 | ACCESORIOS PVC-P 1 1/4" ( CODO , UNIÓN Y TAPÓN ) | Insumos | UND | 0.167 | 11792 | 1969 |  | Ins I526
007.033 | I614 | LIMPIADOR REM PVC 760 GRMS. (1/4) | Insumos | UND | 0.02 | 64889 | 1298 |  | Ins I614
007.033 | I647 | SOLDADURA PVC LIQUIDA 1/4 | Insumos | UND | 0.02 | 134508 | 2690 |  | Ins I647
007.033 | I740 | TUBO PRESION RDE 21 PVC 200 PSI - 1 1/4" | Insumos | M | 1.1 | 12116 | 13328 |  | Ins I740
007.034 | - | SUMINISTRO, TRANSPORTE E INSTALACION TUBERIA PVC-P RDE 21 1 1/2" AGUA FRIA (RED DE SUMINISTRO DESCOLGADA) INCLUYE INSTALACIÓN Y ACCESORIOS. | Actividad | ML |  |  |  | 40447
007.034 | C2 | CUADRILLA BB TIPO 1 (1 OFICIAL + 1 AYUDANTE) (Instalaciones) | Cuadrilla | HR | 0.286 | 41652 | 11912 |  | Ins C2
007.034 | E1 | ANDAMIO METALICO CERTIFICADO, INCLUYE ESCALERILLA CON BARANDAS Y PLATAFORMAS DE TRABAJO H=2.0M | Equipos | Un-Dia | 0.03 | 17302 | 519 |  | Ins E1
007.034 | E12 | EQUIPO DE TRANSPORTE | Equipos | DIA | 0.003 | 187426 | 562 |  | Ins E12
007.034 | E19 | TALADRO ROTO PERCUTOR | Equipos | DIA | 0.02 | 86632 | 1733 |  | Ins E19
007.034 | H2 | EQUIPO BASICO (HERRAMIENTA MENOR) | Herramienta | UND | 0.2 | 3623 | 725 |  | Ins H2
007.034 | I1565 | ACARREO INTERNO | Insumos | UND | 0.35 | 1897 | 664 |  | Ins I1565
007.034 | I521 | ABRAZADERA EN ACERO | Insumos | UND | 1 | 2963 | 2963 |  | Ins I521
007.034 | I525 | ACCESORIOS PVC-P 1 1/2" ( CODO , UNIÓN Y TAPÓN ) | Insumos | UND | 0.167 | 18450 | 3081 |  | Ins I525
007.034 | I614 | LIMPIADOR REM PVC 760 GRMS. (1/4) | Insumos | UND | 0.02 | 64889 | 1298 |  | Ins I614
007.034 | I647 | SOLDADURA PVC LIQUIDA 1/4 | Insumos | UND | 0.02 | 134508 | 2690 |  | Ins I647
007.034 | I739 | TUBO PRESION RDE 21 PVC 200 PSI - 1 1/2" | Insumos | M | 1.1 | 13000 | 14300 |  | Ins I739
007.035 | - | SUMINISTRO, TRANSPORTE E INSTALACION TUBERIA PVC-P RDE 21 2" AGUA FRIA (RED DE SUMINISTRO DESCOLGADA) INCLUYE INSTALACIÓN Y ACCESORIOS. | Actividad | ML |  |  |  | 50813
007.035 | C2 | CUADRILLA BB TIPO 1 (1 OFICIAL + 1 AYUDANTE) (Instalaciones) | Cuadrilla | HR | 0.315 | 41652 | 13120 |  | Ins C2
007.035 | E1 | ANDAMIO METALICO CERTIFICADO, INCLUYE ESCALERILLA CON BARANDAS Y PLATAFORMAS DE TRABAJO H=2.0M | Equipos | Un-Dia | 0.03 | 17302 | 519 |  | Ins E1
007.035 | E12 | EQUIPO DE TRANSPORTE | Equipos | DIA | 0.003 | 187426 | 562 |  | Ins E12
007.035 | E19 | TALADRO ROTO PERCUTOR | Equipos | DIA | 0.02 | 86632 | 1733 |  | Ins E19
007.035 | H2 | EQUIPO BASICO (HERRAMIENTA MENOR) | Herramienta | UND | 0.2 | 3623 | 725 |  | Ins H2
007.035 | I1565 | ACARREO INTERNO | Insumos | UND | 0.35 | 1897 | 664 |  | Ins I1565
007.035 | I521 | ABRAZADERA EN ACERO | Insumos | UND | 1 | 2963 | 2963 |  | Ins I521
007.035 | I530 | ACCESORIOS PVC-P 2" ( CODO , UNIÓN Y TAPÓN ) | Insumos | UND | 0.167 | 29994 | 5009 |  | Ins I530
007.035 | I614 | LIMPIADOR REM PVC 760 GRMS. (1/4) | Insumos | UND | 0.02 | 64889 | 1298 |  | Ins I614
007.035 | I647 | SOLDADURA PVC LIQUIDA 1/4 | Insumos | UND | 0.02 | 134508 | 2690 |  | Ins I647
007.035 | I741 | TUBO PRESION RDE 21 PVC 200 PSI - 2" | Insumos | M | 1.1 | 19573 | 21530 |  | Ins I741
007.036 | - | SUMINISTRO, TRANSPORTE E INSTALACION TUBERIA PVC-P RDE 21 2 1/2" AGUA FRIA (RED DE SUMINISTRO DESCOLGADA) INCLUYE INSTALACIÓN Y ACCESORIOS. | Actividad | ML |  |  |  | 86978
007.036 | C2 | CUADRILLA BB TIPO 1 (1 OFICIAL + 1 AYUDANTE) (Instalaciones) | Cuadrilla | HR | 0.345 | 41652 | 14370 |  | Ins C2
007.036 | E1 | ANDAMIO METALICO CERTIFICADO, INCLUYE ESCALERILLA CON BARANDAS Y PLATAFORMAS DE TRABAJO H=2.0M | Equipos | Un-Dia | 0.03 | 17302 | 519 |  | Ins E1
007.036 | E12 | EQUIPO DE TRANSPORTE | Equipos | DIA | 0.006 | 187426 | 1125 |  | Ins E12
007.036 | E19 | TALADRO ROTO PERCUTOR | Equipos | DIA | 0.02 | 86632 | 1733 |  | Ins E19
007.036 | H2 | EQUIPO BASICO (HERRAMIENTA MENOR) | Herramienta | UND | 0.2 | 3623 | 725 |  | Ins H2
007.036 | I1565 | ACARREO INTERNO | Insumos | UND | 0.35 | 1897 | 664 |  | Ins I1565
007.036 | I521 | ABRAZADERA EN ACERO | Insumos | UND | 1.5 | 2963 | 4445 |  | Ins I521
007.036 | I529 | ACCESORIOS PVC-P 2 1/2" ( CODO , UNIÓN Y TAPÓN ) | Insumos | UND | 0.167 | 88327 | 14751 |  | Ins I529
007.036 | I614 | LIMPIADOR REM PVC 760 GRMS. (1/4) | Insumos | UND | 0.025 | 64889 | 1622 |  | Ins I614
007.036 | I647 | SOLDADURA PVC LIQUIDA 1/4 | Insumos | UND | 0.025 | 134508 | 3363 |  | Ins I647
007.036 | I744 | TUBO PRESION RDE 21 PVC 200 PSI - 2 1/2" | Insumos | M | 1.1 | 39692 | 43661 |  | Ins I744
007.037 | - | SUMINISTRO, TRANSPORTE E INSTALACION TUBERIA PVC-P RDE 21 3" AGUA FRIA (RED DE SUMINISTRO DESCOLGADA) INCLUYE INSTALACIÓN Y ACCESORIOS. | Actividad | ML |  |  |  | 102722
007.037 | C2 | CUADRILLA BB TIPO 1 (1 OFICIAL + 1 AYUDANTE) (Instalaciones) | Cuadrilla | HR | 0.375 | 41652 | 15620 |  | Ins C2
007.037 | E1 | ANDAMIO METALICO CERTIFICADO, INCLUYE ESCALERILLA CON BARANDAS Y PLATAFORMAS DE TRABAJO H=2.0M | Equipos | Un-Dia | 0.03 | 17302 | 519 |  | Ins E1
007.037 | E12 | EQUIPO DE TRANSPORTE | Equipos | DIA | 0.008 | 187426 | 1499 |  | Ins E12
007.037 | E19 | TALADRO ROTO PERCUTOR | Equipos | DIA | 0.02 | 86632 | 1733 |  | Ins E19
007.037 | H2 | EQUIPO BASICO (HERRAMIENTA MENOR) | Herramienta | UND | 0.2 | 3623 | 725 |  | Ins H2
007.037 | I1565 | ACARREO INTERNO | Insumos | UND | 0.5 | 1897 | 949 |  | Ins I1565
007.037 | I521 | ABRAZADERA EN ACERO | Insumos | UND | 1.5 | 2963 | 4445 |  | Ins I521
007.037 | I531 | ACCESORIOS PVC-P 3" ( CODO , UNIÓN Y TAPÓN ) | Insumos | UND | 0.167 | 119465 | 19951 |  | Ins I531
007.037 | I614 | LIMPIADOR REM PVC 760 GRMS. (1/4) | Insumos | UND | 0.03 | 64889 | 1947 |  | Ins I614
007.037 | I647 | SOLDADURA PVC LIQUIDA 1/4 | Insumos | UND | 0.03 | 134508 | 4035 |  | Ins I647
007.037 | I745 | TUBO PRESION RDE 21 PVC 200 PSI - 3" | Insumos | M | 1.1 | 46635 | 51299 |  | Ins I745
007.038 | - | SUMINISTRO, TRANSPORTE E INSTALACION TUBERIA PVC-P RDE 21 4" AGUA FRIA (RED DE SUMINISTRO DESCOLGADA) INCLUYE INSTALACIÓN Y ACCESORIOS. | Actividad | ML |  |  |  | 164253
007.038 | C2 | CUADRILLA BB TIPO 1 (1 OFICIAL + 1 AYUDANTE) (Instalaciones) | Cuadrilla | HR | 0.425 | 41652 | 17702 |  | Ins C2
007.038 | E1 | ANDAMIO METALICO CERTIFICADO, INCLUYE ESCALERILLA CON BARANDAS Y PLATAFORMAS DE TRABAJO H=2.0M | Equipos | Un-Dia | 0.03 | 17302 | 519 |  | Ins E1
007.038 | E12 | EQUIPO DE TRANSPORTE | Equipos | DIA | 0.014 | 187426 | 2624 |  | Ins E12
007.038 | E19 | TALADRO ROTO PERCUTOR | Equipos | DIA | 0.03 | 86632 | 2599 |  | Ins E19
007.038 | H2 | EQUIPO BASICO (HERRAMIENTA MENOR) | Herramienta | UND | 0.2 | 3623 | 725 |  | Ins H2
007.038 | I1565 | ACARREO INTERNO | Insumos | UND | 0.5 | 1897 | 949 |  | Ins I1565
007.038 | I521 | ABRAZADERA EN ACERO | Insumos | UND | 1.5 | 2963 | 4445 |  | Ins I521
007.038 | I533 | ACCESORIOS PVC-P 4" ( CODO , UNIÓN Y TAPÓN ) | Insumos | UND | 0.167 | 248148 | 41441 |  | Ins I533
007.038 | I614 | LIMPIADOR REM PVC 760 GRMS. (1/4) | Insumos | UND | 0.03 | 64889 | 1947 |  | Ins I614
007.038 | I647 | SOLDADURA PVC LIQUIDA 1/4 | Insumos | UND | 0.03 | 134508 | 4035 |  | Ins I647
007.038 | I746 | TUBO PRESION RDE 21 PVC 200 PSI - 4" | Insumos | M | 1.1 | 79334 | 87267 |  | Ins I746
007.039 | - | SUMINISTRO, TRANSPORTE E INSTALACION TUBERIA PVC-P RDE 21 4" UNION PLATINO (RED DE SUMINISTRO) INCLUYE ACCESORIOS | Actividad | ML |  |  |  | 83825
007.039 | C2 | CUADRILLA BB TIPO 1 (1 OFICIAL + 1 AYUDANTE) (Instalaciones) | Cuadrilla | HR | 0.45 | 41652 | 18743 |  | Ins C2
007.039 | E12 | EQUIPO DE TRANSPORTE | Equipos | DIA | 0.0065 | 187426 | 1218 |  | Ins E12
007.039 | H2 | EQUIPO BASICO (HERRAMIENTA MENOR) | Herramienta | UND | 0.3 | 3623 | 1087 |  | Ins H2
007.039 | I1565 | ACARREO INTERNO | Insumos | UND | 0.5 | 1897 | 949 |  | Ins I1565
007.039 | I614 | LIMPIADOR REM PVC 760 GRMS. (1/4) | Insumos | UND | 0.03 | 64889 | 1947 |  | Ins I614
007.039 | I647 | SOLDADURA PVC LIQUIDA 1/4 | Insumos | UND | 0.03 | 134508 | 4035 |  | Ins I647
007.039 | I759 | TUBO UNION MECANICA RDE 21 PVC 4" 200 PSI | Insumos | M | 1.01 | 55293 | 55846 |  | Ins I759
007.040 | - | SUMINISTRO, TRANSPORTE E INSTALACION TUBERIA PVC-P RDE 21 6" UNION PLATINO (RED DE SUMINISTRO) INCLUYE ACCESORIOS | Actividad | ML |  |  |  | 152050
007.040 | C2 | CUADRILLA BB TIPO 1 (1 OFICIAL + 1 AYUDANTE) (Instalaciones) | Cuadrilla | HR | 0.57 | 41652 | 23742 |  | Ins C2
007.040 | E12 | EQUIPO DE TRANSPORTE | Equipos | DIA | 0.0126 | 187426 | 2362 |  | Ins E12
007.040 | H2 | EQUIPO BASICO (HERRAMIENTA MENOR) | Herramienta | UND | 0.4 | 3623 | 1449 |  | Ins H2
007.040 | I1565 | ACARREO INTERNO | Insumos | UND | 0.6 | 1897 | 1138 |  | Ins I1565
007.040 | I614 | LIMPIADOR REM PVC 760 GRMS. (1/4) | Insumos | UND | 0.05 | 64889 | 3244 |  | Ins I614
007.040 | I647 | SOLDADURA PVC LIQUIDA 1/4 | Insumos | UND | 0.04 | 134508 | 5380 |  | Ins I647
007.040 | I760 | TUBO UNION MECANICA RDE 21 PVC 6" 200 PSI | Insumos | M | 1.01 | 113599 | 114735 |  | Ins I760
007.041 | - | SUMINISTRO, TRANSPORTE E INSTALACION TUBERIA PVC-P RDE 21 10" UNION PLATINO (RED DE SUMINISTRO) INCLUYE ACCESORIOS | Actividad | ML |  |  |  | 364502
007.041 | C2 | CUADRILLA BB TIPO 1 (1 OFICIAL + 1 AYUDANTE) (Instalaciones) | Cuadrilla | HR | 0.79 | 41652 | 32905 |  | Ins C2
007.041 | E12 | EQUIPO DE TRANSPORTE | Equipos | DIA | 0.0289 | 187426 | 5417 |  | Ins E12
007.041 | H2 | EQUIPO BASICO (HERRAMIENTA MENOR) | Herramienta | UND | 0.6 | 3623 | 2174 |  | Ins H2
007.041 | I1565 | ACARREO INTERNO | Insumos | UND | 0.9 | 1897 | 1707 |  | Ins I1565
007.041 | I614 | LIMPIADOR REM PVC 760 GRMS. (1/4) | Insumos | UND | 0.08 | 64889 | 5191 |  | Ins I614
007.041 | I647 | SOLDADURA PVC LIQUIDA 1/4 | Insumos | UND | 0.07 | 134508 | 9416 |  | Ins I647
007.041 | I758 | TUBO UNION MECANICA RDE 21 PVC 10" 200 PSI | Insumos | M | 1.01 | 304646 | 307692 |  | Ins I758
007.042 | - | SUMINISTRO, TRANSPORTE E INSTALACION CODO 90° GRAN RADIO RDE 21 200 PSI 4" UNION PLATINO. INCLUYE ANCLAJE EN CONCRETO. | Actividad | UND |  |  |  | 530522
007.042 | AB1 | ACERO 60.000 PSI (INCLUYE ALAMBRE NEGRO Y FIGURACIÓN ) | Analisis Basico | KG | 6 | 8042 | 48252
007.042 | AB5 | CONCRETO 3000 psi - 21 Mpa | Analisis Basico | M3 | 0.2 | 597780 | 119556
007.042 | C2 | CUADRILLA BB TIPO 1 (1 OFICIAL + 1 AYUDANTE) (Instalaciones) | Cuadrilla | HR | 1.7 | 41652 | 70808 |  | Ins C2
007.042 | E12 | EQUIPO DE TRANSPORTE | Equipos | DIA | 0.0497 | 187426 | 9315 |  | Ins E12
007.042 | H2 | EQUIPO BASICO (HERRAMIENTA MENOR) | Herramienta | UND | 0.6 | 3623 | 2174 |  | Ins H2
007.042 | I1565 | ACARREO INTERNO | Insumos | UND | 1.9 | 1897 | 3604 |  | Ins I1565
007.042 | I603 | CODO DE 90º GRAN RADIO RDE 21 PVC 4" 200PSI - UNIÓN PLATINO | Insumos | UND | 1 | 262206 | 262206 |  | Ins I603
007.042 | I614 | LIMPIADOR REM PVC 760 GRMS. (1/4) | Insumos | UND | 0.08 | 64889 | 5191 |  | Ins I614
007.042 | I647 | SOLDADURA PVC LIQUIDA 1/4 | Insumos | UND | 0.07 | 134508 | 9416 |  | Ins I647
007.043 | - | SUMINISTRO, TRANSPORTE E INSTALACION CODO 90° GRAN RADIO RDE 21 200 PSI 6" UNION PLATINO. INCLUYE ANCLAJE EN CONCRETO. | Actividad | UND |  |  |  | 901502
007.043 | AB1 | ACERO 60.000 PSI (INCLUYE ALAMBRE NEGRO Y FIGURACIÓN ) | Analisis Basico | KG | 7.5 | 8042 | 60315
007.043 | AB5 | CONCRETO 3000 psi - 21 Mpa | Analisis Basico | M3 | 0.25 | 597780 | 149445
007.043 | C2 | CUADRILLA BB TIPO 1 (1 OFICIAL + 1 AYUDANTE) (Instalaciones) | Cuadrilla | HR | 2.16 | 41652 | 89968 |  | Ins C2
007.043 | E12 | EQUIPO DE TRANSPORTE | Equipos | DIA | 0.0806 | 187426 | 15107 |  | Ins E12
007.043 | H2 | EQUIPO BASICO (HERRAMIENTA MENOR) | Herramienta | UND | 0.6 | 3623 | 2174 |  | Ins H2
007.043 | I1565 | ACARREO INTERNO | Insumos | UND | 2.5 | 1897 | 4743 |  | Ins I1565
007.043 | I604 | CODO DE 90º GRAN RADIO RDE 21 PVC 6" 200PSI - UNIÓN PLATINO | Insumos | UND | 1 | 565143 | 565143 |  | Ins I604
007.043 | I614 | LIMPIADOR REM PVC 760 GRMS. (1/4) | Insumos | UND | 0.08 | 64889 | 5191 |  | Ins I614
007.043 | I647 | SOLDADURA PVC LIQUIDA 1/4 | Insumos | UND | 0.07 | 134508 | 9416 |  | Ins I647
007.044 | - | SUMINISTRO, TRANSPORTE E INSTALACION CODO 90° GRAN RADIO RDE 21 200 PSI 10" UNION PLATINO. INCLUYE ANCLAJE EN CONCRETO. | Actividad | UND |  |  |  | 2613729
007.044 | AB1 | ACERO 60.000 PSI (INCLUYE ALAMBRE NEGRO Y FIGURACIÓN ) | Analisis Basico | KG | 9 | 8042 | 72378
007.044 | AB5 | CONCRETO 3000 psi - 21 Mpa | Analisis Basico | M3 | 0.3 | 597780 | 179334
007.044 | C2 | CUADRILLA BB TIPO 1 (1 OFICIAL + 1 AYUDANTE) (Instalaciones) | Cuadrilla | HR | 2.73 | 41652 | 113710 |  | Ins C2
007.044 | E12 | EQUIPO DE TRANSPORTE | Equipos | DIA | 0.2509 | 187426 | 47025 |  | Ins E12
007.044 | H2 | EQUIPO BASICO (HERRAMIENTA MENOR) | Herramienta | UND | 0.6 | 3623 | 2174 |  | Ins H2
007.044 | I1565 | ACARREO INTERNO | Insumos | UND | 3.2 | 1897 | 6070 |  | Ins I1565
007.044 | I602 | CODO DE 90º GRAN RADIO RDE 21 PVC 10" 200PSI - UNIÓN PLATINO | Insumos | UND | 1 | 2178431 | 2178431 |  | Ins I602
007.044 | I614 | LIMPIADOR REM PVC 760 GRMS. (1/4) | Insumos | UND | 0.08 | 64889 | 5191 |  | Ins I614
007.044 | I647 | SOLDADURA PVC LIQUIDA 1/4 | Insumos | UND | 0.07 | 134508 | 9416 |  | Ins I647
007.045 | - | SUMINISTRO, TRANSPORTE E INSTALACION CODO 45° GRAN RADIO RDE 21 200 PSI 4" UNION PLATINO. INCLUYE ANCLAJE EN CONCRETO. | Actividad | UND |  |  |  | 376324
007.045 | AB1 | ACERO 60.000 PSI (INCLUYE ALAMBRE NEGRO Y FIGURACIÓN ) | Analisis Basico | KG | 6 | 8042 | 48252
007.045 | AB5 | CONCRETO 3000 psi - 21 Mpa | Analisis Basico | M3 | 0.2 | 597780 | 119556
007.045 | C2 | CUADRILLA BB TIPO 1 (1 OFICIAL + 1 AYUDANTE) (Instalaciones) | Cuadrilla | HR | 1.7 | 41652 | 70808 |  | Ins C2
007.045 | E12 | EQUIPO DE TRANSPORTE | Equipos | DIA | 0.0298 | 187426 | 5585 |  | Ins E12
007.045 | H2 | EQUIPO BASICO (HERRAMIENTA MENOR) | Herramienta | UND | 0.6 | 3623 | 2174 |  | Ins H2
007.045 | I1565 | ACARREO INTERNO | Insumos | UND | 1.9 | 1897 | 3604 |  | Ins I1565
007.045 | I600 | CODO DE 45º GRAN RADIO RDE 21 PVC 4" 200PSI - UNIÓN PLATINO | Insumos | UND | 1 | 111738 | 111738 |  | Ins I600
007.045 | I614 | LIMPIADOR REM PVC 760 GRMS. (1/4) | Insumos | UND | 0.08 | 64889 | 5191 |  | Ins I614
007.045 | I647 | SOLDADURA PVC LIQUIDA 1/4 | Insumos | UND | 0.07 | 134508 | 9416 |  | Ins I647
007.046 | - | SUMINISTRO, TRANSPORTE E INSTALACION CODO 45° GRAN RADIO RDE 21 200 PSI 6" UNION PLATINO. INCLUYE ANCLAJE EN CONCRETO. | Actividad | UND |  |  |  | 637839
007.046 | AB1 | ACERO 60.000 PSI (INCLUYE ALAMBRE NEGRO Y FIGURACIÓN ) | Analisis Basico | KG | 7.5 | 8042 | 60315
007.046 | AB5 | CONCRETO 3000 psi - 21 Mpa | Analisis Basico | M3 | 0.25 | 597780 | 149445
007.046 | C2 | CUADRILLA BB TIPO 1 (1 OFICIAL + 1 AYUDANTE) (Instalaciones) | Cuadrilla | HR | 2.16 | 41652 | 89968 |  | Ins C2
007.046 | E12 | EQUIPO DE TRANSPORTE | Equipos | DIA | 0.054 | 187426 | 10121 |  | Ins E12
007.046 | H2 | EQUIPO BASICO (HERRAMIENTA MENOR) | Herramienta | UND | 0.6 | 3623 | 2174 |  | Ins H2
007.046 | I1565 | ACARREO INTERNO | Insumos | UND | 2.5 | 1897 | 4743 |  | Ins I1565
007.046 | I601 | CODO DE 45º GRAN RADIO RDE 21 PVC 6" 200PSI - UNIÓN PLATINO | Insumos | UND | 1 | 306466 | 306466 |  | Ins I601
007.046 | I614 | LIMPIADOR REM PVC 760 GRMS. (1/4) | Insumos | UND | 0.08 | 64889 | 5191 |  | Ins I614
007.046 | I647 | SOLDADURA PVC LIQUIDA 1/4 | Insumos | UND | 0.07 | 134508 | 9416 |  | Ins I647
007.047 | - | SUMINISTRO, TRANSPORTE E INSTALACION CODO 45° GRAN RADIO RDE 21 200 PSI 10" UNION PLATINO. INCLUYE ANCLAJE EN CONCRETO. | Actividad | UND |  |  |  | 1845887
007.047 | AB1 | ACERO 60.000 PSI (INCLUYE ALAMBRE NEGRO Y FIGURACIÓN ) | Analisis Basico | KG | 9 | 8042 | 72378
007.047 | AB5 | CONCRETO 3000 psi - 21 Mpa | Analisis Basico | M3 | 0.3 | 597780 | 179334
007.047 | C2 | CUADRILLA BB TIPO 1 (1 OFICIAL + 1 AYUDANTE) (Instalaciones) | Cuadrilla | HR | 2.73 | 41652 | 113710 |  | Ins C2
007.047 | E12 | EQUIPO DE TRANSPORTE | Equipos | DIA | 0.1734 | 187426 | 32500 |  | Ins E12
007.047 | H2 | EQUIPO BASICO (HERRAMIENTA MENOR) | Herramienta | UND | 0.6 | 3623 | 2174 |  | Ins H2
007.047 | I1565 | ACARREO INTERNO | Insumos | UND | 3.2 | 1897 | 6070 |  | Ins I1565
007.047 | I598 | CODO DE 45º GRAN RADIO RDE 21 PVC 10" 200PSI - UNIÓN PLATINO | Insumos | UND | 1 | 1425114 | 1425114 |  | Ins I598
007.047 | I614 | LIMPIADOR REM PVC 760 GRMS. (1/4) | Insumos | UND | 0.08 | 64889 | 5191 |  | Ins I614
007.047 | I647 | SOLDADURA PVC LIQUIDA 1/4 | Insumos | UND | 0.07 | 134508 | 9416 |  | Ins I647
007.048 | - | SUMINISTRO, TRANSPORTE E INSTALACION CODO 22 1/2° GRAN RADIO RDE 21 200 PSI 4" UNION PLATINO. INCLUYE ANCLAJE EN CONCRETO. | Actividad | UND |  |  |  | 363950
007.048 | AB1 | ACERO 60.000 PSI (INCLUYE ALAMBRE NEGRO Y FIGURACIÓN ) | Analisis Basico | KG | 6 | 8042 | 48252
007.048 | AB5 | CONCRETO 3000 psi - 21 Mpa | Analisis Basico | M3 | 0.2 | 597780 | 119556
007.048 | C2 | CUADRILLA BB TIPO 1 (1 OFICIAL + 1 AYUDANTE) (Instalaciones) | Cuadrilla | HR | 1.7 | 41652 | 70808 |  | Ins C2
007.048 | E12 | EQUIPO DE TRANSPORTE | Equipos | DIA | 0.0285 | 187426 | 5342 |  | Ins E12
007.048 | H2 | EQUIPO BASICO (HERRAMIENTA MENOR) | Herramienta | UND | 0.6 | 3623 | 2174 |  | Ins H2
007.048 | I1565 | ACARREO INTERNO | Insumos | UND | 1.9 | 1897 | 3604 |  | Ins I1565
007.048 | I596 | CODO DE 22 1/2º GRAN RADIO RDE 21 PVC 4" 200PSI - UNIÓN PLATINO | Insumos | UND | 1 | 99607 | 99607 |  | Ins I596
007.048 | I614 | LIMPIADOR REM PVC 760 GRMS. (1/4) | Insumos | UND | 0.08 | 64889 | 5191 |  | Ins I614
007.048 | I647 | SOLDADURA PVC LIQUIDA 1/4 | Insumos | UND | 0.07 | 134508 | 9416 |  | Ins I647
007.049 | - | SUMINISTRO, TRANSPORTE E INSTALACION CODO 22 1/2° GRAN RADIO RDE 21 200 PSI 6" UNION PLATINO. INCLUYE ANCLAJE EN CONCRETO. | Actividad | UND |  |  |  | 583282
007.049 | AB1 | ACERO 60.000 PSI (INCLUYE ALAMBRE NEGRO Y FIGURACIÓN ) | Analisis Basico | KG | 7.5 | 8042 | 60315
007.049 | AB5 | CONCRETO 3000 psi - 21 Mpa | Analisis Basico | M3 | 0.25 | 597780 | 149445
007.049 | C2 | CUADRILLA BB TIPO 1 (1 OFICIAL + 1 AYUDANTE) (Instalaciones) | Cuadrilla | HR | 2.16 | 41652 | 89968 |  | Ins C2
007.049 | E12 | EQUIPO DE TRANSPORTE | Equipos | DIA | 0.0485 | 187426 | 9090 |  | Ins E12
007.049 | H2 | EQUIPO BASICO (HERRAMIENTA MENOR) | Herramienta | UND | 0.6 | 3623 | 2174 |  | Ins H2
007.049 | I1565 | ACARREO INTERNO | Insumos | UND | 2.5 | 1897 | 4743 |  | Ins I1565
007.049 | I597 | CODO DE 22 1/2º GRAN RADIO RDE 21 PVC 6" 200PSI - UNIÓN PLATINO | Insumos | UND | 1 | 252940 | 252940 |  | Ins I597
007.049 | I614 | LIMPIADOR REM PVC 760 GRMS. (1/4) | Insumos | UND | 0.08 | 64889 | 5191 |  | Ins I614
007.049 | I647 | SOLDADURA PVC LIQUIDA 1/4 | Insumos | UND | 0.07 | 134508 | 9416 |  | Ins I647
007.050 | - | SUMINISTRO, TRANSPORTE E INSTALACION CODO 22 1/2° GRAN RADIO RDE 21 200 PSI 10" UNION PLATINO. INCLUYE ANCLAJE EN CONCRETO. | Actividad | UND |  |  |  | 1576048
007.050 | AB1 | ACERO 60.000 PSI (INCLUYE ALAMBRE NEGRO Y FIGURACIÓN ) | Analisis Basico | KG | 9 | 8042 | 72378
007.050 | AB5 | CONCRETO 3000 psi - 21 Mpa | Analisis Basico | M3 | 0.3 | 597780 | 179334
007.050 | C2 | CUADRILLA BB TIPO 1 (1 OFICIAL + 1 AYUDANTE) (Instalaciones) | Cuadrilla | HR | 2.73 | 41652 | 113710 |  | Ins C2
007.050 | E12 | EQUIPO DE TRANSPORTE | Equipos | DIA | 0.1461 | 187426 | 27383 |  | Ins E12
007.050 | H2 | EQUIPO BASICO (HERRAMIENTA MENOR) | Herramienta | UND | 0.6 | 3623 | 2174 |  | Ins H2
007.050 | I1565 | ACARREO INTERNO | Insumos | UND | 3.2 | 1897 | 6070 |  | Ins I1565
007.050 | I594 | CODO DE 22 1/2º GRAN RADIO RDE 21 PVC 10" 200PSI - UNIÓN PLATINO | Insumos | UND | 1 | 1160392 | 1160392 |  | Ins I594
007.050 | I614 | LIMPIADOR REM PVC 760 GRMS. (1/4) | Insumos | UND | 0.08 | 64889 | 5191 |  | Ins I614
007.050 | I647 | SOLDADURA PVC LIQUIDA 1/4 | Insumos | UND | 0.07 | 134508 | 9416 |  | Ins I647
007.051 | - | SUMINISTRO, TRANSPORTE E INSTALACION CODO 11 1/4° GRAN RADIO RDE 21 200 PSI 4" UNION PLATINO. INCLUYE ANCLAJE EN CONCRETO. | Actividad | UND |  |  |  | 358886
007.051 | AB1 | ACERO 60.000 PSI (INCLUYE ALAMBRE NEGRO Y FIGURACIÓN ) | Analisis Basico | KG | 6 | 8042 | 48252
007.051 | AB5 | CONCRETO 3000 psi - 21 Mpa | Analisis Basico | M3 | 0.2 | 597780 | 119556
007.051 | C2 | CUADRILLA BB TIPO 1 (1 OFICIAL + 1 AYUDANTE) (Instalaciones) | Cuadrilla | HR | 1.7 | 41652 | 70808 |  | Ins C2
007.051 | E12 | EQUIPO DE TRANSPORTE | Equipos | DIA | 0.028 | 187426 | 5248 |  | Ins E12
007.051 | H2 | EQUIPO BASICO (HERRAMIENTA MENOR) | Herramienta | UND | 0.6 | 3623 | 2174 |  | Ins H2
007.051 | I1565 | ACARREO INTERNO | Insumos | UND | 1.9 | 1897 | 3604 |  | Ins I1565
007.051 | I592 | CODO DE 11 1/4º GRAN RADIO RDE 21 PVC 4" 200PSI - UNIÓN PLATINO | Insumos | UND | 1 | 94637 | 94637 |  | Ins I592
007.051 | I614 | LIMPIADOR REM PVC 760 GRMS. (1/4) | Insumos | UND | 0.08 | 64889 | 5191 |  | Ins I614
007.051 | I647 | SOLDADURA PVC LIQUIDA 1/4 | Insumos | UND | 0.07 | 134508 | 9416 |  | Ins I647
007.052 | - | SUMINISTRO, TRANSPORTE E INSTALACION CODO 11 1/4° GRAN RADIO RDE 21 200 PSI 6" UNION PLATINO. INCLUYE ANCLAJE EN CONCRETO. | Actividad | UND |  |  |  | 548532
007.052 | AB1 | ACERO 60.000 PSI (INCLUYE ALAMBRE NEGRO Y FIGURACIÓN ) | Analisis Basico | KG | 7.5 | 8042 | 60315
007.052 | AB5 | CONCRETO 3000 psi - 21 Mpa | Analisis Basico | M3 | 0.25 | 597780 | 149445
007.052 | C2 | CUADRILLA BB TIPO 1 (1 OFICIAL + 1 AYUDANTE) (Instalaciones) | Cuadrilla | HR | 2.16 | 41652 | 89968 |  | Ins C2
007.052 | E12 | EQUIPO DE TRANSPORTE | Equipos | DIA | 0.045 | 187426 | 8434 |  | Ins E12
007.052 | H2 | EQUIPO BASICO (HERRAMIENTA MENOR) | Herramienta | UND | 0.6 | 3623 | 2174 |  | Ins H2
007.052 | I1565 | ACARREO INTERNO | Insumos | UND | 2.5 | 1897 | 4743 |  | Ins I1565
007.052 | I593 | CODO DE 11 1/4º GRAN RADIO RDE 21 PVC 6" 200PSI - UNIÓN PLATINO | Insumos | UND | 1 | 218846 | 218846 |  | Ins I593
007.052 | I614 | LIMPIADOR REM PVC 760 GRMS. (1/4) | Insumos | UND | 0.08 | 64889 | 5191 |  | Ins I614
007.052 | I647 | SOLDADURA PVC LIQUIDA 1/4 | Insumos | UND | 0.07 | 134508 | 9416 |  | Ins I647
007.053 | - | SUMINISTRO, TRANSPORTE E INSTALACION CODO 11 1/4° GRAN RADIO RDE 21 200 PSI 10" UNION PLATINO. INCLUYE ANCLAJE EN CONCRETO. | Actividad | UND |  |  |  | 1360895
007.053 | AB1 | ACERO 60.000 PSI (INCLUYE ALAMBRE NEGRO Y FIGURACIÓN ) | Analisis Basico | KG | 9 | 8042 | 72378
007.053 | AB5 | CONCRETO 3000 psi - 21 Mpa | Analisis Basico | M3 | 0.3 | 597780 | 179334
007.053 | C2 | CUADRILLA BB TIPO 1 (1 OFICIAL + 1 AYUDANTE) (Instalaciones) | Cuadrilla | HR | 2.73 | 41652 | 113710 |  | Ins C2
007.053 | E12 | EQUIPO DE TRANSPORTE | Equipos | DIA | 0.1244 | 187426 | 23316 |  | Ins E12
007.053 | H2 | EQUIPO BASICO (HERRAMIENTA MENOR) | Herramienta | UND | 0.6 | 3623 | 2174 |  | Ins H2
007.053 | I1565 | ACARREO INTERNO | Insumos | UND | 3.2 | 1897 | 6070 |  | Ins I1565
007.053 | I591 | CODO DE 11 1/4º GRAN RADIO RDE 21 PVC 10" 200PSI - UNIÓN PLATINO | Insumos | UND | 1 | 949306 | 949306 |  | Ins I591
007.053 | I614 | LIMPIADOR REM PVC 760 GRMS. (1/4) | Insumos | UND | 0.08 | 64889 | 5191 |  | Ins I614
007.053 | I647 | SOLDADURA PVC LIQUIDA 1/4 | Insumos | UND | 0.07 | 134508 | 9416 |  | Ins I647
007.054 | - | SUMINISTRO, TRANSPORTE E INSTALACION TUBERIA POLIETILENO ALTA DENSIDAD - PEAD 63 MM. CON UNION A TOPE POR TERMOFUSION. TIPO ACUAFLEX O SIMILAR. (INCLUYE ACCESORIOS Y CINTA DE DEMARCACIÓN.) | Actividad | ML |  |  |  | 27597
007.054 | C2 | CUADRILLA BB TIPO 1 (1 OFICIAL + 1 AYUDANTE) (Instalaciones) | Cuadrilla | HR | 0.2 | 41652 | 8330 |  | Ins C2
007.054 | E10 | EQUIPO DE TERMOFUSION | Equipos | DIA | 0.003 | 494181 | 1483 |  | Ins E10
007.054 | E12 | EQUIPO DE TRANSPORTE | Equipos | DIA | 0.0018 | 187426 | 337 |  | Ins E12
007.054 | H2 | EQUIPO BASICO (HERRAMIENTA MENOR) | Herramienta | UND | 0.2 | 3623 | 725 |  | Ins H2
007.054 | I1565 | ACARREO INTERNO | Insumos | UND | 0.2 | 1897 | 379 |  | Ins I1565
007.054 | I407 | CINTA DE DEMARCACION * 10 M. | Insumos | M | 1.03 | 201 | 207 |  | Ins I407
007.054 | I737 | TUBO POLIETILENO ALTA DENSIDAD - PEAD 63 MM PE 100 / PN 10 RDE 17 TIPO ACUAFLEX O SIMILAR ROLLO-100 | Insumos | M | 1.05 | 15368 | 16136 |  | Ins I737
007.055 | - | SUMINISTRO, TRANSPORTE E INSTALACION TUBERIA POLIETILENO ALTA DENSIDAD - PEAD 90 MM. CON UNION A TOPE POR TERMOFUSION. TIPO ACUAFLEX O SIMILAR. (INCLUYE CINTA DE DEMARCACIÓN.) | Actividad | ML |  |  |  | 42097
007.055 | C2 | CUADRILLA BB TIPO 1 (1 OFICIAL + 1 AYUDANTE) (Instalaciones) | Cuadrilla | HR | 0.23 | 41652 | 9580 |  | Ins C2
007.055 | E10 | EQUIPO DE TERMOFUSION | Equipos | DIA | 0.003 | 494181 | 1483 |  | Ins E10
007.055 | E12 | EQUIPO DE TRANSPORTE | Equipos | DIA | 0.0032 | 187426 | 600 |  | Ins E12
007.055 | H2 | EQUIPO BASICO (HERRAMIENTA MENOR) | Herramienta | UND | 0.2 | 3623 | 725 |  | Ins H2
007.055 | I1565 | ACARREO INTERNO | Insumos | UND | 0.26 | 1897 | 493 |  | Ins I1565
007.055 | I407 | CINTA DE DEMARCACION * 10 M. | Insumos | M | 1.03 | 201 | 207 |  | Ins I407
007.055 | I738 | TUBO POLIETILENO ALTA DENSIDAD - PEAD 90 MM PE 100 / PN 10 RDE 17 TIPO ACUAFLEX O SIMILAR ROLLO-100 | Insumos | M | 1.05 | 27628 | 29009 |  | Ins I738
007.056 | - | SUMINISTRO, TRANSPORTE E INSTALACION TUBERIA POLIETILENO ALTA DENSIDAD - PEAD 110 MM. CON UNION A TOPE POR TERMOFUSION. TIPO ACUAFLEX O SIMILAR. (INCLUYE CINTA DE DEMARCACIÓN.) | Actividad | ML |  |  |  | 57704
007.056 | C2 | CUADRILLA BB TIPO 1 (1 OFICIAL + 1 AYUDANTE) (Instalaciones) | Cuadrilla | HR | 0.27 | 41652 | 11246 |  | Ins C2
007.056 | E10 | EQUIPO DE TERMOFUSION | Equipos | DIA | 0.003 | 494181 | 1483 |  | Ins E10
007.056 | E12 | EQUIPO DE TRANSPORTE | Equipos | DIA | 0.0046 | 187426 | 862 |  | Ins E12
007.056 | H2 | EQUIPO BASICO (HERRAMIENTA MENOR) | Herramienta | UND | 0.2 | 3623 | 725 |  | Ins H2
007.056 | I1565 | ACARREO INTERNO | Insumos | UND | 0.3 | 1897 | 569 |  | Ins I1565
007.056 | I407 | CINTA DE DEMARCACION * 10 M. | Insumos | M | 1.03 | 201 | 207 |  | Ins I407
007.056 | I734 | TUBO POLIETILENO ALTA DENSIDAD - PEAD 110 MM PE 100 / PN 10 RDE 17 TIPO ACUAFLEX O SIMILAR ROLLO - 50 | Insumos | M | 1.05 | 40583 | 42612 |  | Ins I734
007.057 | - | SUMINISTRO, TRANSPORTE E INSTALACION TUBERIA POLIETILENO ALTA DENSIDAD - PEAD 160 MM. CON UNION A TOPE POR TERMOFUSION. TIPO ACUAFLEX O SIMILAR. (INCLUYE CINTA DE DEMARCACIÓN.) | Actividad | ML |  |  |  | 629015
007.057 | C2 | CUADRILLA BB TIPO 1 (1 OFICIAL + 1 AYUDANTE) (Instalaciones) | Cuadrilla | HR | 0.3 | 41652 | 12496 |  | Ins C2
007.057 | E10 | EQUIPO DE TERMOFUSION | Equipos | DIA | 0.003 | 494181 | 1483 |  | Ins E10
007.057 | E12 | EQUIPO DE TRANSPORTE | Equipos | DIA | 0.0621 | 187426 | 11639 |  | Ins E12
007.057 | H2 | EQUIPO BASICO (HERRAMIENTA MENOR) | Herramienta | UND | 0.2 | 3623 | 725 |  | Ins H2
007.057 | I1565 | ACARREO INTERNO | Insumos | UND | 0.3 | 1897 | 569 |  | Ins I1565
007.057 | I407 | CINTA DE DEMARCACION * 10 M. | Insumos | M | 1.03 | 201 | 207 |  | Ins I407
007.057 | I735 | TUBO POLIETILENO ALTA DENSIDAD - PEAD 160 MM PE 100 / PN 10 RDE 17 TIPO ACUAFLEX O SIMILAR PRECIOS X TRAMO, TRAMO-6 | Insumos | M | 1.05 | 573234 | 601896 |  | Ins I735
007.058 | - | SUMINISTRO, TRANSPORTE E INSTALACION TUBERIA POLIETILENO ALTA DENSIDAD - PEAD 200 MM. CON UNION A TOPE POR TERMOFUSION. TIPO ACUAFLEX O SIMILAR. (INCLUYE CINTA DE DEMARCACIÓN.) | Actividad | ML |  |  |  | 977669
007.058 | C2 | CUADRILLA BB TIPO 1 (1 OFICIAL + 1 AYUDANTE) (Instalaciones) | Cuadrilla | HR | 0.34 | 41652 | 14162 |  | Ins C2
007.058 | E10 | EQUIPO DE TERMOFUSION | Equipos | DIA | 0.003 | 494181 | 1483 |  | Ins E10
007.058 | E12 | EQUIPO DE TRANSPORTE | Equipos | DIA | 0.0972 | 187426 | 18218 |  | Ins E12
007.058 | H2 | EQUIPO BASICO (HERRAMIENTA MENOR) | Herramienta | UND | 0.2 | 3623 | 725 |  | Ins H2
007.058 | I1565 | ACARREO INTERNO | Insumos | UND | 0.3 | 1897 | 569 |  | Ins I1565
007.058 | I407 | CINTA DE DEMARCACION * 10 M. | Insumos | M | 1.03 | 201 | 207 |  | Ins I407
007.058 | I736 | TUBO POLIETILENO ALTA DENSIDAD - PEAD 200 MM PE 100 / PN 10 RDE 17 TIPO ACUAFLEX O SIMILAR PRECIOS X TRAMO, TRAMO-6 | Insumos | M | 1.05 | 897433 | 942305 |  | Ins I736
007.059 | - | SUMINISTRO, TRANSPORTE E INSTALACION TUBERIA CPVC 1/2" AGUA CALIENTE (RED DE SUMINISTRO) INCLUYE ACCESORIOS. | Actividad | ML |  |  |  | 25235
007.059 | C2 | CUADRILLA BB TIPO 1 (1 OFICIAL + 1 AYUDANTE) (Instalaciones) | Cuadrilla | HR | 0.3 | 41652 | 12496 |  | Ins C2
007.059 | E12 | EQUIPO DE TRANSPORTE | Equipos | DIA | 0.0012 | 187426 | 225 |  | Ins E12
007.059 | H2 | EQUIPO BASICO (HERRAMIENTA MENOR) | Herramienta | UND | 0.2 | 3623 | 725 |  | Ins H2
007.059 | I1565 | ACARREO INTERNO | Insumos | UND | 0.3 | 1897 | 569 |  | Ins I1565
007.059 | I521 | ABRAZADERA EN ACERO | Insumos | UND | 1 | 2963 | 2963 |  | Ins I521
007.059 | I523 | ACCESORIOS CPVC 1/2" ( CODO , UNIÓN Y TAPÓN ) | Insumos | UND | 0.3 | 4565 | 1370 |  | Ins I523
007.059 | I614 | LIMPIADOR REM PVC 760 GRMS. (1/4) | Insumos | UND | 0.02 | 64889 | 1298 |  | Ins I614
007.059 | I646 | SOLDADURA LIQUIDA AGUA CALIENTE 1/4 | Insumos | UND | 0.02 | 144225 | 2885 |  | Ins I646
007.059 | I676 | TEE ULTRATEMP - 1/2" | Insumos | UND | 1.03 | 2625 | 2704 |  | Ins I676
007.060 | - | SUMINISTRO, TRANSPORTE E INSTALACION TUBERIA CPVC 3/4" AGUA CALIENTE (RED DE SUMINISTRO) INCLUYE ACCESORIOS. | Actividad | ML |  |  |  | 40216
007.060 | C2 | CUADRILLA BB TIPO 1 (1 OFICIAL + 1 AYUDANTE) (Instalaciones) | Cuadrilla | HR | 0.3 | 41652 | 12496 |  | Ins C2
007.060 | E12 | EQUIPO DE TRANSPORTE | Equipos | DIA | 0.0018 | 187426 | 337 |  | Ins E12
007.060 | H2 | EQUIPO BASICO (HERRAMIENTA MENOR) | Herramienta | UND | 0.2 | 3623 | 725 |  | Ins H2
007.060 | I1565 | ACARREO INTERNO | Insumos | UND | 0.3 | 1897 | 569 |  | Ins I1565
007.060 | I521 | ABRAZADERA EN ACERO | Insumos | UND | 1.2 | 2963 | 3556 |  | Ins I521
007.060 | I524 | ACCESORIOS CPVC 3/4" ( CODO , UNIÓN Y TAPÓN ) | Insumos | UND | 0.3 | 6537 | 1961 |  | Ins I524
007.060 | I614 | LIMPIADOR REM PVC 760 GRMS. (1/4) | Insumos | UND | 0.02 | 64889 | 1298 |  | Ins I614
007.060 | I646 | SOLDADURA LIQUIDA AGUA CALIENTE 1/4 | Insumos | UND | 0.02 | 144225 | 2885 |  | Ins I646
007.060 | I757 | TUBO CPVC 3/4" | Insumos | M | 1.03 | 15912 | 16389 |  | Ins I757
007.061 | - | SUMINISTRO, TRANSPORTE E INSTALACION TUBERIA ACERO GALVANIZADO AGUA 3/4" NIC 505 - 001 (RED DE SUMINISTRO DESCOLGADA) INCLUYE ACCESORIOS. | Actividad | ML |  |  |  | 62995
007.061 | C9 | CUADRILLA BB TIPO 2 (1 OFICIAL + 2 AYUDANTE) (Instalaciones) | Cuadrilla | HR | 0.66 | 57672 | 38064 |  | Ins C9
007.061 | E1 | ANDAMIO METALICO CERTIFICADO, INCLUYE ESCALERILLA CON BARANDAS Y PLATAFORMAS DE TRABAJO H=2.0M | Equipos | Un-Dia | 0.005 | 17302 | 87 |  | Ins E1
007.061 | E12 | EQUIPO DE TRANSPORTE | Equipos | DIA | 0.0031 | 187426 | 581 |  | Ins E12
007.061 | H2 | EQUIPO BASICO (HERRAMIENTA MENOR) | Herramienta | UND | 0.2 | 3623 | 725 |  | Ins H2
007.061 | I1565 | ACARREO INTERNO | Insumos | UND | 0.3 | 1897 | 569 |  | Ins I1565
007.061 | I521 | ABRAZADERA EN ACERO | Insumos | UND | 1.2 | 2963 | 3556 |  | Ins I521
007.061 | I569 | CINTA TEFLON 10 M 1/2" | Insumos | UND | 0.7 | 1330 | 931 |  | Ins I569
007.061 | I687 | TUBO ACERO GALVANIZADO AGUA 3/4" - NIC 505 - 001 - TIPO COLMENA O SIMILAR. | Insumos | M | 1.1 | 16328 | 17961 |  | Ins I687
007.061 | I762 | UNION ACERO GALVANIZAD0 3/4" | Insumos | UND | 0.167 | 3120 | 521 |  | Ins I762
007.062 | - | SUMINISTRO, TRANSPORTE E INSTALACION TUBERIA ACERO GALVANIZADO AGUA 1" NIC 505 - 001 (RED DE SUMINISTRO DESCOLGADA) INCLUYE ACCESORIOS. | Actividad | ML |  |  |  | 73562
007.062 | C9 | CUADRILLA BB TIPO 2 (1 OFICIAL + 2 AYUDANTE) (Instalaciones) | Cuadrilla | HR | 0.66 | 57672 | 38064 |  | Ins C9
007.062 | E1 | ANDAMIO METALICO CERTIFICADO, INCLUYE ESCALERILLA CON BARANDAS Y PLATAFORMAS DE TRABAJO H=2.0M | Equipos | Un-Dia | 0.005 | 17302 | 87 |  | Ins E1
007.062 | E12 | EQUIPO DE TRANSPORTE | Equipos | DIA | 0.0041 | 187426 | 768 |  | Ins E12
007.062 | H2 | EQUIPO BASICO (HERRAMIENTA MENOR) | Herramienta | UND | 0.2 | 3623 | 725 |  | Ins H2
007.062 | I1565 | ACARREO INTERNO | Insumos | UND | 0.3 | 1897 | 569 |  | Ins I1565
007.062 | I521 | ABRAZADERA EN ACERO | Insumos | UND | 1.2 | 2963 | 3556 |  | Ins I521
007.062 | I569 | CINTA TEFLON 10 M 1/2" | Insumos | UND | 0.7 | 1330 | 931 |  | Ins I569
007.062 | I681 | TUBO ACERO GALVANIZADO AGUA 1" - NIC 505 - 001 - TIPO COLMENA O SIMILAR. | Insumos | M | 1.1 | 25480 | 28028 |  | Ins I681
007.062 | I764 | UNION ACERO GALVANIZADO 1" | Insumos | UND | 0.167 | 4992 | 834 |  | Ins I764
007.063 | - | SUMINISTRO, TRANSPORTE E INSTALACION TUBERIA ACERO GALVANIZADO AGUA 1 1/2" NIC 505 - 001 (RED DE SUMINISTRO DESCOLGADA) INCLUYE ACCESORIOS. | Actividad | ML |  |  |  | 98015
007.063 | C9 | CUADRILLA BB TIPO 2 (1 OFICIAL + 2 AYUDANTE) (Instalaciones) | Cuadrilla | HR | 0.76 | 57672 | 43831 |  | Ins C9
007.063 | E1 | ANDAMIO METALICO CERTIFICADO, INCLUYE ESCALERILLA CON BARANDAS Y PLATAFORMAS DE TRABAJO H=2.0M | Equipos | Un-Dia | 0.005 | 17302 | 87 |  | Ins E1
007.063 | E12 | EQUIPO DE TRANSPORTE | Equipos | DIA | 0.0058 | 187426 | 1087 |  | Ins E12
007.063 | H2 | EQUIPO BASICO (HERRAMIENTA MENOR) | Herramienta | UND | 0.2 | 3623 | 725 |  | Ins H2
007.063 | I1565 | ACARREO INTERNO | Insumos | UND | 0.3 | 1897 | 569 |  | Ins I1565
007.063 | I521 | ABRAZADERA EN ACERO | Insumos | UND | 1.65 | 2963 | 4889 |  | Ins I521
007.063 | I569 | CINTA TEFLON 10 M 1/2" | Insumos | UND | 0.8 | 1330 | 1064 |  | Ins I569
007.063 | I679 | TUBO ACERO GALVANIZADO AGUA 1 1/2" - NIC 505 - 001 - TIPO COLMENA O SIMILAR. | Insumos | M | 1.1 | 40040 | 44044 |  | Ins I679
007.063 | I763 | UNION ACERO GALVANIZADO 1 1/2" | Insumos | UND | 0.167 | 10296 | 1719 |  | Ins I763
007.064 | - | SUMINISTRO, TRANSPORTE E INSTALACION TUBERIA ACERO GALVANIZADO AGUA 2" NIC 505 - 001 (RED DE SUMINISTRO DESCOLGADA) INCLUYE ACCESORIOS. | Actividad | ML |  |  |  | 120360
007.064 | C9 | CUADRILLA BB TIPO 2 (1 OFICIAL + 2 AYUDANTE) (Instalaciones) | Cuadrilla | HR | 0.83 | 57672 | 47868 |  | Ins C9
007.064 | E1 | ANDAMIO METALICO CERTIFICADO, INCLUYE ESCALERILLA CON BARANDAS Y PLATAFORMAS DE TRABAJO H=2.0M | Equipos | Un-Dia | 0.005 | 17302 | 87 |  | Ins E1
007.064 | E12 | EQUIPO DE TRANSPORTE | Equipos | DIA | 0.0072 | 187426 | 1349 |  | Ins E12
007.064 | H2 | EQUIPO BASICO (HERRAMIENTA MENOR) | Herramienta | UND | 0.2 | 3623 | 725 |  | Ins H2
007.064 | I1565 | ACARREO INTERNO | Insumos | UND | 0.3 | 1897 | 569 |  | Ins I1565
007.064 | I521 | ABRAZADERA EN ACERO | Insumos | UND | 1.65 | 2963 | 4889 |  | Ins I521
007.064 | I569 | CINTA TEFLON 10 M 1/2" | Insumos | UND | 0.8 | 1330 | 1064 |  | Ins I569
007.064 | I683 | TUBO ACERO GALVANIZADO AGUA 2" - NIC 505 - 001 - TIPO COLMENA O SIMILAR. | Insumos | M | 1.1 | 55276 | 60804 |  | Ins I683
007.064 | I767 | UNION ACERO GALVANIZADO 2" | Insumos | UND | 0.167 | 17992 | 3005 |  | Ins I767
007.065 | - | SUMINISTRO, TRANSPORTE E INSTALACION TUBERIA ACERO GALVANIZADO AGUA 2 1/2" NIC 505 - 001 (RED DE SUMINISTRO DESCOLGADA) INCLUYE ACCESORIOS. | Actividad | ML |  |  |  | 141595
007.065 | C9 | CUADRILLA BB TIPO 2 (1 OFICIAL + 2 AYUDANTE) (Instalaciones) | Cuadrilla | HR | 0.92 | 57672 | 53058 |  | Ins C9
007.065 | E1 | ANDAMIO METALICO CERTIFICADO, INCLUYE ESCALERILLA CON BARANDAS Y PLATAFORMAS DE TRABAJO H=2.0M | Equipos | Un-Dia | 0.005 | 17302 | 87 |  | Ins E1
007.065 | E12 | EQUIPO DE TRANSPORTE | Equipos | DIA | 0.0095 | 187426 | 1781 |  | Ins E12
007.065 | H2 | EQUIPO BASICO (HERRAMIENTA MENOR) | Herramienta | UND | 0.2 | 3623 | 725 |  | Ins H2
007.065 | I1565 | ACARREO INTERNO | Insumos | UND | 0.3 | 1897 | 569 |  | Ins I1565
007.065 | I521 | ABRAZADERA EN ACERO | Insumos | UND | 2.05 | 2963 | 6074 |  | Ins I521
007.065 | I569 | CINTA TEFLON 10 M 1/2" | Insumos | UND | 0.8 | 1330 | 1064 |  | Ins I569
007.065 | I682 | TUBO ACERO GALVANIZADO AGUA 2 1/2" - NIC 505 - 001 - TIPO COLMENA O SIMILAR. | Insumos | M | 1.1 | 65156 | 71672 |  | Ins I682
007.065 | I766 | UNION ACERO GALVANIZADO 2 1/2" | Insumos | UND | 0.167 | 39312 | 6565 |  | Ins I766
007.066 | - | SUMINISTRO, TRANSPORTE E INSTALACION TUBERIA ACERO GALVANIZADO AGUA 3" NIC 505 - 001 (RED DE SUMINISTRO DESCOLGADA) INCLUYE ACCESORIOS. | Actividad | ML |  |  |  | 165114
007.066 | C9 | CUADRILLA BB TIPO 2 (1 OFICIAL + 2 AYUDANTE) (Instalaciones) | Cuadrilla | HR | 0.99 | 57672 | 57095 |  | Ins C9
007.066 | E1 | ANDAMIO METALICO CERTIFICADO, INCLUYE ESCALERILLA CON BARANDAS Y PLATAFORMAS DE TRABAJO H=2.0M | Equipos | Un-Dia | 0.005 | 17302 | 87 |  | Ins E1
007.066 | E12 | EQUIPO DE TRANSPORTE | Equipos | DIA | 0.0114 | 187426 | 2137 |  | Ins E12
007.066 | H2 | EQUIPO BASICO (HERRAMIENTA MENOR) | Herramienta | UND | 0.2 | 3623 | 725 |  | Ins H2
007.066 | I1565 | ACARREO INTERNO | Insumos | UND | 0.3 | 1897 | 569 |  | Ins I1565
007.066 | I521 | ABRAZADERA EN ACERO | Insumos | UND | 2.05 | 2963 | 6074 |  | Ins I521
007.066 | I569 | CINTA TEFLON 10 M 1/2" | Insumos | UND | 0.8 | 1330 | 1064 |  | Ins I569
007.066 | I686 | TUBO ACERO GALVANIZADO AGUA 3" - NIC 505 - 001 - TIPO COLMENA O SIMILAR. | Insumos | M | 1.1 | 80080 | 88088 |  | Ins I686
007.066 | I768 | UNION ACERO GALVANIZADO 3" | Insumos | UND | 0.167 | 55536 | 9275 |  | Ins I768
007.067 | - | SUMINISTRO, TRANSPORTE E INSTALACION TUBERIA ACERO GALVANIZADO AGUA 4" NIC 505 - 001 (RED DE SUMINISTRO DESCOLGADA) INCLUYE ACCESORIOS. | Actividad | ML |  |  |  | 412114
007.067 | C9 | CUADRILLA BB TIPO 2 (1 OFICIAL + 2 AYUDANTE) (Instalaciones) | Cuadrilla | HR | 1.1 | 57672 | 63439 |  | Ins C9
007.067 | E1 | ANDAMIO METALICO CERTIFICADO, INCLUYE ESCALERILLA CON BARANDAS Y PLATAFORMAS DE TRABAJO H=2.0M | Equipos | Un-Dia | 0.005 | 17302 | 87 |  | Ins E1
007.067 | E12 | EQUIPO DE TRANSPORTE | Equipos | DIA | 0.0332 | 187426 | 6223 |  | Ins E12
007.067 | H2 | EQUIPO BASICO (HERRAMIENTA MENOR) | Herramienta | UND | 0.2 | 3623 | 725 |  | Ins H2
007.067 | I1565 | ACARREO INTERNO | Insumos | UND | 0.5 | 1897 | 949 |  | Ins I1565
007.067 | I521 | ABRAZADERA EN ACERO | Insumos | UND | 2.25 | 2963 | 6667 |  | Ins I521
007.067 | I569 | CINTA TEFLON 10 M 1/2" | Insumos | UND | 0.8 | 1330 | 1064 |  | Ins I569
007.067 | I691 | TUBO ACERO GALVANIZADO PRESION 4" - CALIBRE 40 ASTM A53 - TIPO COLMENA O SIMILAR. | Insumos | M | 1.1 | 288402 | 317242 |  | Ins I691
007.067 | I769 | UNION ACERO GALVANIZADO 4" | Insumos | UND | 0.167 | 94120 | 15718 |  | Ins I769
007.068 | - | SUMINISTRO, TRANSPORTE E INSTALACION TUBERIA ACERO NEGRA 2 1/2" CALIBRE 10 ASTM A 795 (RED CONTRA INCENDIO DESCOLGADA) INCLUYE ACCESORIOS. | Actividad | ML |  |  |  | 83345
007.068 | C2 | CUADRILLA BB TIPO 1 (1 OFICIAL + 1 AYUDANTE) (Instalaciones) | Cuadrilla | HR | 0.39 | 41652 | 16244 |  | Ins C2
007.068 | E1 | ANDAMIO METALICO CERTIFICADO, INCLUYE ESCALERILLA CON BARANDAS Y PLATAFORMAS DE TRABAJO H=2.0M | Equipos | Un-Dia | 0.005 | 17302 | 87 |  | Ins E1
007.068 | E12 | EQUIPO DE TRANSPORTE | Equipos | DIA | 0.0072 | 187426 | 1349 |  | Ins E12
007.068 | H2 | EQUIPO BASICO (HERRAMIENTA MENOR) | Herramienta | UND | 0.2 | 3623 | 725 |  | Ins H2
007.068 | I1565 | ACARREO INTERNO | Insumos | UND | 0.5 | 1897 | 949 |  | Ins I1565
007.068 | I521 | ABRAZADERA EN ACERO | Insumos | UND | 2.05 | 2963 | 6074 |  | Ins I521
007.068 | I569 | CINTA TEFLON 10 M 1/2" | Insumos | UND | 0.8 | 1330 | 1064 |  | Ins I569
007.068 | I696 | TUBO ACERO NEGRA CONTRA INCENDIO 2 1/2" - CALIBRE 10 ASTM A795 - TIPO COLMENA O SIMILAR. | Insumos | M | 1.03 | 48823 | 50288 |  | Ins I696
007.068 | I766 | UNION ACERO GALVANIZADO 2 1/2" | Insumos | UND | 0.167 | 39312 | 6565 |  | Ins I766
007.069 | - | SUMINISTRO, TRANSPORTE E INSTALACION TUBERIA ACERO NEGRA 4" CALIBRE 10 ASTM A 795 (RED CONTRA INCENDIO DESCOLGADA) INCLUYE ACCESORIOS. | Actividad | ML |  |  |  | 125969
007.069 | C2 | CUADRILLA BB TIPO 1 (1 OFICIAL + 1 AYUDANTE) (Instalaciones) | Cuadrilla | HR | 0.45 | 41652 | 18743 |  | Ins C2
007.069 | E1 | ANDAMIO METALICO CERTIFICADO, INCLUYE ESCALERILLA CON BARANDAS Y PLATAFORMAS DE TRABAJO H=2.0M | Equipos | Un-Dia | 0.005 | 17302 | 87 |  | Ins E1
007.069 | E12 | EQUIPO DE TRANSPORTE | Equipos | DIA | 0.0109 | 187426 | 2043 |  | Ins E12
007.069 | H2 | EQUIPO BASICO (HERRAMIENTA MENOR) | Herramienta | UND | 0.2 | 3623 | 725 |  | Ins H2
007.069 | I1565 | ACARREO INTERNO | Insumos | UND | 0.5 | 1897 | 949 |  | Ins I1565
007.069 | I521 | ABRAZADERA EN ACERO | Insumos | UND | 2.25 | 2963 | 6667 |  | Ins I521
007.069 | I569 | CINTA TEFLON 10 M 1/2" | Insumos | UND | 0.8 | 1330 | 1064 |  | Ins I569
007.069 | I697 | TUBO ACERO NEGRA CONTRA INCENDIO 4" - CALIBRE 10 ASTM A795 - TIPO COLMENA O SIMILAR. | Insumos | M | 1.03 | 77644 | 79973 |  | Ins I697
007.069 | I769 | UNION ACERO GALVANIZADO 4" | Insumos | UND | 0.167 | 94120 | 15718 |  | Ins I769
007.070 | - | SUMINISTRO, TRANSPORTE E INSTALACION VALVULA REGULADORA DE PRESION 1" (INCLUYE UNIVERSAL) | Actividad | UND |  |  |  | 613340
007.070 | C2 | CUADRILLA BB TIPO 1 (1 OFICIAL + 1 AYUDANTE) (Instalaciones) | Cuadrilla | HR | 0.39 | 41652 | 16244 |  | Ins C2
007.070 | E12 | EQUIPO DE TRANSPORTE | Equipos | DIA | 0.0601 | 187426 | 11264 |  | Ins E12
007.070 | H2 | EQUIPO BASICO (HERRAMIENTA MENOR) | Herramienta | UND | 0.25 | 3623 | 906 |  | Ins H2
007.070 | I1565 | ACARREO INTERNO | Insumos | UND | 0.5 | 1897 | 949 |  | Ins I1565
007.070 | I569 | CINTA TEFLON 10 M 1/2" | Insumos | UND | 0.05 | 1330 | 67 |  | Ins I569
007.070 | I761 | UNIIVERSAL 1" GALVANIZADO | Insumos | UND | 1 | 12834 | 12834 |  | Ins I761
007.070 | I820 | VALVULA REGULADORA DE PRESION 1" | Insumos | UND | 1 | 571076 | 571076 |  | Ins I820
007.071 | - | SUMINISTRO, TRANSPORTE E INSTALACION VALVULA DE PIE CON COLADERA 1 1/2" (INCLUYE UNIVERSAL ) | Actividad | UND |  |  |  | 364248
007.071 | C2 | CUADRILLA BB TIPO 1 (1 OFICIAL + 1 AYUDANTE) (Instalaciones) | Cuadrilla | HR | 4.55 | 41652 | 189517 |  | Ins C2
007.071 | E12 | EQUIPO DE TRANSPORTE | Equipos | DIA | 0.0166 | 187426 | 3111 |  | Ins E12
007.071 | H2 | EQUIPO BASICO (HERRAMIENTA MENOR) | Herramienta | UND | 0.2 | 3623 | 725 |  | Ins H2
007.071 | I1565 | ACARREO INTERNO | Insumos | UND | 5.3 | 1897 | 10054 |  | Ins I1565
007.071 | I569 | CINTA TEFLON 10 M 1/2" | Insumos | UND | 0.05 | 1330 | 67 |  | Ins I569
007.071 | I801 | UNIVERSAL ACERO GALVANIZADO - 1 1/2" | Insumos | UND | 1 | 23770 | 23770 |  | Ins I801
007.071 | I811 | VALVULA DE PIE CON COLADERA - 1 1/2" | Insumos | UND | 1 | 137004 | 137004 |  | Ins I811
007.072 | - | SUMINISTRO, TRANSPORTE E INSTALACION VALVULA DE PIE CON COLADERA 2 1/2" (INCLUYE UNIVERSAL ) | Actividad | UND |  |  |  | 563088
007.072 | C2 | CUADRILLA BB TIPO 1 (1 OFICIAL + 1 AYUDANTE) (Instalaciones) | Cuadrilla | HR | 4.55 | 41652 | 189517 |  | Ins C2
007.072 | E12 | EQUIPO DE TRANSPORTE | Equipos | DIA | 0.0335 | 187426 | 6279 |  | Ins E12
007.072 | H2 | EQUIPO BASICO (HERRAMIENTA MENOR) | Herramienta | UND | 0.2 | 3623 | 725 |  | Ins H2
007.072 | I1565 | ACARREO INTERNO | Insumos | UND | 5.3 | 1897 | 10054 |  | Ins I1565
007.072 | I569 | CINTA TEFLON 10 M 1/2" | Insumos | UND | 0.05 | 1330 | 67 |  | Ins I569
007.072 | I804 | UNIVERSAL ACERO GALVANIZADO - 2 1/2 " | Insumos | UND | 1 | 99736 | 99736 |  | Ins I804
007.072 | I812 | VALVULA DE PIE CON COLADERA - 2 1/2" | Insumos | UND | 1 | 256710 | 256710 |  | Ins I812
007.073 | - | SUMINISTRO, TRANSPORTE E INSTALACION VALVULA DE PIE CANASTILLA BRONCE 3" (INCLUYE UNIVERSAL ) | Actividad | UND |  |  |  | 855555
007.073 | C2 | CUADRILLA BB TIPO 1 (1 OFICIAL + 1 AYUDANTE) (Instalaciones) | Cuadrilla | HR | 4.55 | 41652 | 189517 |  | Ins C2
007.073 | E12 | EQUIPO DE TRANSPORTE | Equipos | DIA | 0.0662 | 187426 | 12408 |  | Ins E12
007.073 | H2 | EQUIPO BASICO (HERRAMIENTA MENOR) | Herramienta | UND | 0.2 | 3623 | 725 |  | Ins H2
007.073 | I1565 | ACARREO INTERNO | Insumos | UND | 5.3 | 1897 | 10054 |  | Ins I1565
007.073 | I551 | ADAPTADOR HEMBRA | Insumos | UND | 1 | 28823 | 28823 |  | Ins I551
007.073 | I569 | CINTA TEFLON 10 M 1/2" | Insumos | UND | 0.05 | 1330 | 67 |  | Ins I569
007.073 | I810 | VALVULA DE PIE CANASTILLA BRONCE 3" HBVP | Insumos | UND | 1 | 613961 | 613961 |  | Ins I810
007.074 | - | SUMINISTRO, TRANSPORTE E INSTALACION MEDIDORES AGUA 1/2" (INCLUYE CAJA DE 60*60*14) | Actividad | UND |  |  |  | 788100
007.074 | C2 | CUADRILLA BB TIPO 1 (1 OFICIAL + 1 AYUDANTE) (Instalaciones) | Cuadrilla | HR | 5.69 | 41652 | 237000 |  | Ins C2
007.074 | E12 | EQUIPO DE TRANSPORTE | Equipos | DIA | 0.0688 | 187426 | 12895 |  | Ins E12
007.074 | H2 | EQUIPO BASICO (HERRAMIENTA MENOR) | Herramienta | UND | 0.5 | 3623 | 1812 |  | Ins H2
007.074 | I1565 | ACARREO INTERNO | Insumos | UND | 6.6 | 1897 | 12520 |  | Ins I1565
007.074 | I554 | CAJA MEDIDOR DE AGUA 60 X 60 X 14 A TODO COSTO CON TAPA HG | Insumos | UND | 1 | 179629 | 179629 |  | Ins I554
007.074 | I618 | MEDIDOR DE AGUA 1/2" VELOCIDAD CLASE C A ACCESORIOS Y ELEMENTOS DE CONECCION TODO COSTO | Insumos | UND | 1 | 344244 | 344244 |  | Ins I618
007.075 | - | SUMINISTRO, TRANSPORTE E INSTALACION MEDIDORES AGUA 3/4" (INCLUYE CAJA DE 60*60*14) | Actividad | UND |  |  |  | 1061014
007.075 | C2 | CUADRILLA BB TIPO 1 (1 OFICIAL + 1 AYUDANTE) (Instalaciones) | Cuadrilla | HR | 5.69 | 41652 | 237000 |  | Ins C2
007.075 | E12 | EQUIPO DE TRANSPORTE | Equipos | DIA | 0.0818 | 187426 | 15331 |  | Ins E12
007.075 | H2 | EQUIPO BASICO (HERRAMIENTA MENOR) | Herramienta | UND | 0.5 | 3623 | 1812 |  | Ins H2
007.075 | I1565 | ACARREO INTERNO | Insumos | UND | 6.6 | 1897 | 12520 |  | Ins I1565
007.075 | I554 | CAJA MEDIDOR DE AGUA 60 X 60 X 14 A TODO COSTO CON TAPA HG | Insumos | UND | 1 | 179629 | 179629 |  | Ins I554
007.075 | I619 | MEDIDOR DE AGUA 3/4" VELOCIDAD CLASE C A ACCESORIOS Y ELEMENTOS DE CONECCION TODO COSTO | Insumos | UND | 1 | 614722 | 614722 |  | Ins I619
007.076 | - | SUMINISTRO, TRANSPORTE E INSTALACION MEDIDORES AGUA 1" (INCLUYE CAJA DE 60*60*14) | Actividad | UND |  |  |  | 1269805
007.076 | C2 | CUADRILLA BB TIPO 1 (1 OFICIAL + 1 AYUDANTE) (Instalaciones) | Cuadrilla | HR | 5.69 | 41652 | 237000 |  | Ins C2
007.076 | E12 | EQUIPO DE TRANSPORTE | Equipos | DIA | 0.1029 | 187426 | 19286 |  | Ins E12
007.076 | H2 | EQUIPO BASICO (HERRAMIENTA MENOR) | Herramienta | UND | 0.5 | 3623 | 1812 |  | Ins H2
007.076 | I1565 | ACARREO INTERNO | Insumos | UND | 6.6 | 1897 | 12520 |  | Ins I1565
007.076 | I555 | CAJA MEDIDOR DE AGUA 80 X 80 X 14 A TODO COSTO CON TAPA HG | Insumos | UND | 1 | 215558 | 215558 |  | Ins I555
007.076 | I617 | MEDIDOR DE AGUA 1" VELOCIDAD CLASE C A ACCESORIOS Y ELEMENTOS DE CONECCION TODO COSTO | Insumos | UND | 1 | 783629 | 783629 |  | Ins I617
007.077 | - | SUMINISTRO, TRANSPORTE E INSTALACION MEDIDORES AGUA 1 1/2" (INCLUYE CAJA DE 60*60*14) | Actividad | UND |  |  |  | 1233940
007.077 | C2 | CUADRILLA BB TIPO 1 (1 OFICIAL + 1 AYUDANTE) (Instalaciones) | Cuadrilla | HR | 5.69 | 41652 | 237000 |  | Ins C2
007.077 | E12 | EQUIPO DE TRANSPORTE | Equipos | DIA | 0.0992 | 187426 | 18593 |  | Ins E12
007.077 | H2 | EQUIPO BASICO (HERRAMIENTA MENOR) | Herramienta | UND | 0.5 | 3623 | 1812 |  | Ins H2
007.077 | I1565 | ACARREO INTERNO | Insumos | UND | 6.6 | 1897 | 12520 |  | Ins I1565
007.077 | I554 | CAJA MEDIDOR DE AGUA 60 X 60 X 14 A TODO COSTO CON TAPA HG | Insumos | UND | 1 | 179629 | 179629 |  | Ins I554
007.077 | I616 | MEDIDOR DE AGUA 1 1/2" VELOCIDAD CLASE C A ACCESORIOS Y ELEMENTOS DE CONECCION TODO COSTO | Insumos | UND | 1 | 784386 | 784386 |  | Ins I616
007.078 | - | SUMINISTRO, TRANSPORTE E INSTALACION ACOMETIDA AGUA PRESION PVC 1 ". INCLUYE ACCESORIOS. | Actividad | ML |  |  |  | 54736
007.078 | C2 | CUADRILLA BB TIPO 1 (1 OFICIAL + 1 AYUDANTE) (Instalaciones) | Cuadrilla | HR | 0.91 | 41652 | 37903 |  | Ins C2
007.078 | E12 | EQUIPO DE TRANSPORTE | Equipos | DIA | 0.0014 | 187426 | 262 |  | Ins E12
007.078 | H2 | EQUIPO BASICO (HERRAMIENTA MENOR) | Herramienta | UND | 0.2 | 3623 | 725 |  | Ins H2
007.078 | I1565 | ACARREO INTERNO | Insumos | UND | 1.1 | 1897 | 2087 |  | Ins I1565
007.078 | I584 | CODO 90° PRESION PVC - 1'' | Insumos | UND | 0.5 | 2699 | 1350 |  | Ins I584
007.078 | I614 | LIMPIADOR REM PVC 760 GRMS. (1/4) | Insumos | UND | 0.04 | 64889 | 2596 |  | Ins I614
007.078 | I647 | SOLDADURA PVC LIQUIDA 1/4 | Insumos | UND | 0.02 | 134508 | 2690 |  | Ins I647
007.078 | I743 | TUBO PRESION RDE 13.5 PVC 200 PSI - 1" | Insumos | M | 1.03 | 6916 | 7123 |  | Ins I743
007.079 | - | SUMINISTRO, TRANSPORTE E INSTALACION ACOMETIDA AGUA PRESION PVC 2 ". INCLUYE ACCESORIOS. | Actividad | ML |  |  |  | 74822
007.079 | C2 | CUADRILLA BB TIPO 1 (1 OFICIAL + 1 AYUDANTE) (Instalaciones) | Cuadrilla | HR | 0.91 | 41652 | 37903 |  | Ins C2
007.079 | E12 | EQUIPO DE TRANSPORTE | Equipos | DIA | 0.0038 | 187426 | 712 |  | Ins E12
007.079 | H2 | EQUIPO BASICO (HERRAMIENTA MENOR) | Herramienta | UND | 0.2 | 3623 | 725 |  | Ins H2
007.079 | I1565 | ACARREO INTERNO | Insumos | UND | 1.1 | 1897 | 2087 |  | Ins I1565
007.079 | I588 | CODO 90° PRESION PVC - 2" | Insumos | UND | 0.5 | 15898 | 7949 |  | Ins I588
007.079 | I614 | LIMPIADOR REM PVC 760 GRMS. (1/4) | Insumos | UND | 0.04 | 64889 | 2596 |  | Ins I614
007.079 | I647 | SOLDADURA PVC LIQUIDA 1/4 | Insumos | UND | 0.02 | 134508 | 2690 |  | Ins I647
007.079 | I741 | TUBO PRESION RDE 21 PVC 200 PSI - 2" | Insumos | M | 1.03 | 19573 | 20160 |  | Ins I741
007.080 | - | SUMINISTRO, TRANSPORTE E INSTALACION TUBERIA POLIETILENO ALTA DENSIDAD - PEAD 63 MM. CON UNION A TOPE POR TERMOFUSION. TIPO ACUAFLEX O SIMILAR. (INCLUYE ACCESORIOS Y CINTA DE DEMARCACIÓN.) | Actividad | ML |  |  |  | 27597
007.080 | C2 | CUADRILLA BB TIPO 1 (1 OFICIAL + 1 AYUDANTE) (Instalaciones) | Cuadrilla | HR | 0.2 | 41652 | 8330 |  | Ins C2
007.080 | E10 | EQUIPO DE TERMOFUSION | Equipos | DIA | 0.003 | 494181 | 1483 |  | Ins E10
007.080 | E12 | EQUIPO DE TRANSPORTE | Equipos | DIA | 0.0018 | 187426 | 337 |  | Ins E12
007.080 | H2 | EQUIPO BASICO (HERRAMIENTA MENOR) | Herramienta | UND | 0.2 | 3623 | 725 |  | Ins H2
007.080 | I1565 | ACARREO INTERNO | Insumos | UND | 0.2 | 1897 | 379 |  | Ins I1565
007.080 | I407 | CINTA DE DEMARCACION * 10 M. | Insumos | M | 1.03 | 201 | 207 |  | Ins I407
007.080 | I737 | TUBO POLIETILENO ALTA DENSIDAD - PEAD 63 MM PE 100 / PN 10 RDE 17 TIPO ACUAFLEX O SIMILAR ROLLO-100 | Insumos | M | 1.05 | 15368 | 16136 |  | Ins I737
007.083 | - | SUMINISTRO, TRANSPORTE E INSTALACION HIDRANTE CHICAGO 3" EXTREMO LISO ( A TODO COSTO) INCLUYE ESE DE NIVELACIÓN EXTREMO GARRA DE TIGRE, ACCESORIOS, UNION,CAJA PARA VALVULA TIPO CHOROTE. | Actividad | UND |  |  |  | 4941662
007.083 | C16 | CUADRILLA BB TIPO 3 (1 OFICIAL + 3 AYUDANTE) (Instalaciones) | Cuadrilla | HR | 3 | 73692 | 221076 |  | Ins C16
007.083 | E12 | EQUIPO DE TRANSPORTE | Equipos | DIA | 0.1809 | 187426 | 33905 |  | Ins E12
007.083 | H2 | EQUIPO BASICO (HERRAMIENTA MENOR) | Herramienta | UND | 0.4 | 3623 | 1449 |  | Ins H2
007.083 | I1565 | ACARREO INTERNO | Insumos | UND | 27.3 | 1897 | 51788 |  | Ins I1565
007.083 | I556 | CAJA PARA VALVULA TIPO CHOROTE EN HIERRO DUCTIL | Insumos | UND | 1 | 666355 | 666355 |  | Ins I556
007.083 | I609 | ESE DE NIVELACION EXT. GARRA DE TIGRE 3" L=40 CM | Insumos | UND | 1 | 689306 | 689306 |  | Ins I609
007.083 | I612 | HIDRANTE CHICAGO 3" MEGA EXTREMO LISO | Insumos | UND | 1 | 2876087 | 2876087 |  | Ins I612
007.083 | I665 | TEE 4" X 3" HD EXTREMO LISO | Insumos | UND | 1 | 273348 | 273348 |  | Ins I665
007.083 | I798 | UNION UNIVERSAL 3" HIERRO DUCTIL | Insumos | UND | 1 | 128348 | 128348 |  | Ins I798
007.084 | - | SUMINISTRO, TRANSPORTE E INSTALACION HIDRANTE CHICAGO 4" EXTREMO LISO ( A TODO COSTO) INCLUYE ESE DE NIVELACIÓN EXTREMO GARRA DE TIGRE, ACCESORIOS, UNION, CAJA PARA VALVULA TIPO CHOROTE. | Actividad | UND |  |  |  | 6605839
007.084 | C16 | CUADRILLA BB TIPO 3 (1 OFICIAL + 3 AYUDANTE) (Instalaciones) | Cuadrilla | HR | 3 | 73692 | 221076 |  | Ins C16
007.084 | E12 | EQUIPO DE TRANSPORTE | Equipos | DIA | 0.222 | 187426 | 41609 |  | Ins E12
007.084 | H2 | EQUIPO BASICO (HERRAMIENTA MENOR) | Herramienta | UND | 0.4 | 3623 | 1449 |  | Ins H2
007.084 | I1565 | ACARREO INTERNO | Insumos | UND | 27.3 | 1897 | 51788 |  | Ins I1565
007.084 | I556 | CAJA PARA VALVULA TIPO CHOROTE EN HIERRO DUCTIL | Insumos | UND | 1 | 666355 | 666355 |  | Ins I556
007.084 | I610 | ESE DE NIVELACION EXT. GARRA DE TIGRE 4" L=40 CM | Insumos | UND | 1 | 788889 | 788889 |  | Ins I610
007.084 | I613 | HIDRANTE CHICAGO 4" MEGA EXTREMO LISO | Insumos | UND | 1 | 4133482 | 4133482 |  | Ins I613
007.084 | I666 | TEE 6" X 4" HD EXTREMO LISO | Insumos | UND | 1 | 549068 | 549068 |  | Ins I666
007.084 | I799 | UNION UNIVERSAL 4" HIERRO DUCTIL | Insumos | UND | 1 | 152123 | 152123 |  | Ins I799
007.085 | - | SUMINISTRO, TRANSPORTE E INSTALACION VALVULA BETA COMPUERTA ELASTICA 2" ( HIERRO DUCTIL ASTM A-536 CLASE 65-48-18 ). INCLUYE BRIDAS Y LLAVE DE OPERAR. | Actividad | UND |  |  |  | 1188470
007.085 | C23 | CUADRILLA BB TIPO 4 (1 OFICIAL + 4 AYUDANTE) (Instalaciones) | Cuadrilla | HR | 5 | 89712 | 448560 |  | Ins C23
007.085 | E12 | EQUIPO DE TRANSPORTE | Equipos | DIA | 0.0723 | 187426 | 13551 |  | Ins E12
007.085 | H2 | EQUIPO BASICO (HERRAMIENTA MENOR) | Herramienta | UND | 0.4 | 3623 | 1449 |  | Ins H2
007.085 | I1565 | ACARREO INTERNO | Insumos | UND | 12 | 1897 | 22764 |  | Ins I1565
007.085 | I615 | LLAVE PARA OPERAR VALVULA DE COMPUERTA ELASTICA | Insumos | UND | 1 | 176843 | 176843 |  | Ins I615
007.085 | I818 | VALVULA DOBLE COMPUERTA ELASTICA, EXTREMOS BRIDAS, H.D ASTM 536 2" | Insumos | UND | 1 | 525303 | 525303 |  | Ins I818
007.086 | - | SUMINISTRO, TRANSPORTE E INSTALACION VALVULA BETA COMPUERTA ELASTICA 3" EXTREMO LISO (HIERRO DUCTIL ASTM A-536 CLASE 65-48-18). INCLUYE ACCESORIOS. | Actividad | UND |  |  |  | 1510245
007.086 | C23 | CUADRILLA BB TIPO 4 (1 OFICIAL + 4 AYUDANTE) (Instalaciones) | Cuadrilla | HR | 5 | 89712 | 448560 |  | Ins C23
007.086 | E12 | EQUIPO DE TRANSPORTE | Equipos | DIA | 0.105 | 187426 | 19680 |  | Ins E12
007.086 | H2 | EQUIPO BASICO (HERRAMIENTA MENOR) | Herramienta | UND | 0.4 | 3623 | 1449 |  | Ins H2
007.086 | I1565 | ACARREO INTERNO | Insumos | UND | 11 | 1897 | 20867 |  | Ins I1565
007.086 | I798 | UNION UNIVERSAL 3" HIERRO DUCTIL | Insumos | UND | 2 | 128348 | 256696 |  | Ins I798
007.086 | I814 | VALVULA DOBLE COMPUERTA ELASTICA EXTREMO LISO, H.D ASTM 536 3" | Insumos | UND | 1 | 762993 | 762993 |  | Ins I814
007.087 | - | SUMINISTRO, TRANSPORTE E INSTALACION VALVULA BETA COMPUERTA ELASTICA 4" EXTREMO LISO (HIERRO DUCTIL ASTM A-536 CLASE 65-48-18). INCLUYE ACCESORIOS. | Actividad | UND |  |  |  | 1788870
007.087 | C23 | CUADRILLA BB TIPO 4 (1 OFICIAL + 4 AYUDANTE) (Instalaciones) | Cuadrilla | HR | 5 | 89712 | 448560 |  | Ins C23
007.087 | E12 | EQUIPO DE TRANSPORTE | Equipos | DIA | 0.1331 | 187426 | 24946 |  | Ins E12
007.087 | H2 | EQUIPO BASICO (HERRAMIENTA MENOR) | Herramienta | UND | 0.4 | 3623 | 1449 |  | Ins H2
007.087 | I1565 | ACARREO INTERNO | Insumos | UND | 11 | 1897 | 20867 |  | Ins I1565
007.087 | I799 | UNION UNIVERSAL 4" HIERRO DUCTIL | Insumos | UND | 2 | 152123 | 304246 |  | Ins I799
007.087 | I815 | VALVULA DOBLE COMPUERTA ELASTICA EXTREMO LISO, H.D ASTM 536 4" | Insumos | UND | 1 | 988802 | 988802 |  | Ins I815
007.088 | - | SUMINISTRO, TRANSPORTE E INSTALACION VALVULA BETA COMPUERTA ELASTICA 6" EXTREMO LISO (HIERRO DUCTIL ASTM A-536 CLASE 65-48-18). INCLUYE ACCESORIOS. | Actividad | UND |  |  |  | 2774949
007.088 | C23 | CUADRILLA BB TIPO 4 (1 OFICIAL + 4 AYUDANTE) (Instalaciones) | Cuadrilla | HR | 5 | 89712 | 448560 |  | Ins C23
007.088 | E12 | EQUIPO DE TRANSPORTE | Equipos | DIA | 0.2327 | 187426 | 43614 |  | Ins E12
007.088 | H2 | EQUIPO BASICO (HERRAMIENTA MENOR) | Herramienta | UND | 0.4 | 3623 | 1449 |  | Ins H2
007.088 | I1565 | ACARREO INTERNO | Insumos | UND | 11 | 1897 | 20867 |  | Ins I1565
007.088 | I800 | UNION UNIVERSAL 6" HIERRO DUCTIL | Insumos | UND | 2 | 237692 | 475384 |  | Ins I800
007.088 | I816 | VALVULA DOBLE COMPUERTA ELASTICA EXTREMO LISO, H.D ASTM 536 6" | Insumos | UND | 1 | 1785075 | 1785075 |  | Ins I816
007.089 | - | SUMINISTRO, TRANSPORTE E INSTALACION VALVULA BETA COMPUERTA ELASTICA 10" EXTREMO BRIDAS (HIERRO DUCTIL ASTM A-536 CLASE 65-48-18). INCLUYE BRIDAS LOCAS | Actividad | UND |  |  |  | 6802506
007.089 | C23 | CUADRILLA BB TIPO 4 (1 OFICIAL + 4 AYUDANTE) (Instalaciones) | Cuadrilla | HR | 6.5 | 89712 | 583128 |  | Ins C23
007.089 | E12 | EQUIPO DE TRANSPORTE | Equipos | DIA | 0.6258 | 187426 | 117291 |  | Ins E12
007.089 | H2 | EQUIPO BASICO (HERRAMIENTA MENOR) | Herramienta | UND | 0.6 | 3623 | 2174 |  | Ins H2
007.089 | I1565 | ACARREO INTERNO | Insumos | UND | 11 | 1897 | 20867 |  | Ins I1565
007.089 | I553 | BRIDAS LOCAS 10" | Insumos | UND | 2 | 294168 | 588336 |  | Ins I553
007.089 | I817 | VALVULA DOBLE COMPUERTA ELASTICA EXTREMOS BRIDAS, H.D ASTM 536 10" | Insumos | UND | 1 | 5490710 | 5490710 |  | Ins I817
007.090 | - | SUMINISTRO, TRANSPORTE E INSTALACION VENTOSA 3" DOBLE CAMARA TRIPLE EFECTO BRIDADA (INCLUYE ACCESORIOS) | Actividad | UND |  |  |  | 2153469
007.090 | C23 | CUADRILLA BB TIPO 4 (1 OFICIAL + 4 AYUDANTE) (Instalaciones) | Cuadrilla | HR | 4.5 | 89712 | 403704 |  | Ins C23
007.090 | E12 | EQUIPO DE TRANSPORTE | Equipos | DIA | 0.1745 | 187426 | 32706 |  | Ins E12
007.090 | H2 | EQUIPO BASICO (HERRAMIENTA MENOR) | Herramienta | UND | 0.4 | 3623 | 1449 |  | Ins H2
007.090 | I1565 | ACARREO INTERNO | Insumos | UND | 11 | 1897 | 20867 |  | Ins I1565
007.090 | I669 | TEE HIERRO DUCTIL 3 X 3" | Insumos | UND | 1 | 140238 | 140238 |  | Ins I669
007.090 | I798 | UNION UNIVERSAL 3" HIERRO DUCTIL | Insumos | UND | 1 | 128348 | 128348 |  | Ins I798
007.090 | I824 | VENTOSA 3" DOBLE CAMARA TRIPLE EFECTO BRIDADA . | Insumos | UND | 1 | 1426157 | 1426157 |  | Ins I824
007.091 | - | SUMINISTRO, TRANSPORTE E INSTALACION TANQUE AGUA POTABLE PLASTICO CAP. 1.000 LTS, INCLUYE: VALVULA FLOTADORA DE 1" COBRE, TAPA, ACCESORIOS Y MANGUERA FLEXIBLE. A TODO COSTO. | Actividad | UND |  |  |  | 1452191
007.091 | C23 | CUADRILLA BB TIPO 4 (1 OFICIAL + 4 AYUDANTE) (Instalaciones) | Cuadrilla | HR | 4.5 | 89712 | 403704 |  | Ins C23
007.091 | E12 | EQUIPO DE TRANSPORTE | Equipos | DIA | 0.0455 | 187426 | 8528 |  | Ins E12
007.091 | H2 | EQUIPO BASICO (HERRAMIENTA MENOR) | Herramienta | UND | 6 | 3623 | 21738 |  | Ins H2
007.091 | I1565 | ACARREO INTERNO | Insumos | UND | 8.9 | 1897 | 16883 |  | Ins I1565
007.091 | I648 | TANQUE AGUA POTABLE PLASTICO CAP. 1.000 LTS, INCLUYE: TAPA, ACCESORIOS Y MANGUERA FLEXIBLE. A TODO COSTO. | Insumos | UND | 1 | 827171 | 827171 |  | Ins I648
007.091 | I819 | VALVULA FLOTADORA DE 1" COBRE | Insumos | UND | 1 | 174167 | 174167 |  | Ins I819
007.092 | - | SUMINISTRO, TRANSPORTE E INSTALACION TANQUE AGUA POTABLE PLASTICO CAP. 20.000 LTS, INCLUYE: VALVULA FLOTADORA DE 1" COBRE, TAPA, ACCESORIOS Y MANGUERA FLEXIBLE. A TODO COSTO. | Actividad | UND |  |  |  | 19814932
007.092 | C23 | CUADRILLA BB TIPO 4 (1 OFICIAL + 4 AYUDANTE) (Instalaciones) | Cuadrilla | HR | 11.5 | 89712 | 1031688 |  | Ins C23
007.092 | E12 | EQUIPO DE TRANSPORTE | Equipos | DIA | 0.0848 | 187426 | 15894 |  | Ins E12
007.092 | H2 | EQUIPO BASICO (HERRAMIENTA MENOR) | Herramienta | UND | 6 | 3623 | 21738 |  | Ins H2
007.092 | I1565 | ACARREO INTERNO | Insumos | UND | 8.9 | 1897 | 16883 |  | Ins I1565
007.092 | I649 | TANQUE AGUA POTABLE PLASTICO CAP. 20.000 LTS, INCLUYE: TAPA, ACCESORIOS Y MANGUERA FLEXIBLE. A TODO COSTO. | Insumos | UND | 1 | 18554562 | 18554562 |  | Ins I649
007.092 | I819 | VALVULA FLOTADORA DE 1" COBRE | Insumos | UND | 1 | 174167 | 174167 |  | Ins I819
007.093 | - | SUMINISTRO, TRANSPORTE E INSTALACION TANQUE AGUA POTABLE PLASTICO CAP. 10.000 LTS, INCLUYE: VALVULA FLOTADORA DE 1" COBRE, TAPA, ACCESORIOS Y MANGUERA FLEXIBLE. A TODO COSTO. | Actividad | UND |  |  |  | 10188728
007.093 | C23 | CUADRILLA BB TIPO 4 (1 OFICIAL + 4 AYUDANTE) (Instalaciones) | Cuadrilla | HR | 8 | 89712 | 717696 |  | Ins C23
007.093 | E12 | EQUIPO DE TRANSPORTE | Equipos | DIA | 0.0652 | 187426 | 12220 |  | Ins E12
007.093 | H2 | EQUIPO BASICO (HERRAMIENTA MENOR) | Herramienta | UND | 6 | 3623 | 21738 |  | Ins H2
007.093 | I1565 | ACARREO INTERNO | Insumos | UND | 8.9 | 1897 | 16883 |  | Ins I1565
007.093 | I650 | TANQUE AGUA POTABLE PLASTICO CAP. 10.000 LTS, INCLUYE: TAPA, ACCESORIOS Y MANGUERA FLEXIBLE. A TODO COSTO. | Insumos | UND | 1 | 9246024 | 9246024 |  | Ins I650
007.093 | I819 | VALVULA FLOTADORA DE 1" COBRE | Insumos | UND | 1 | 174167 | 174167 |  | Ins I819
007.104 | - | SUMINISTRO, TRANSPORTE E INSTALACION CHEQUE ROSCADO RED WHITE 1 1/4" (INCLUYE UNIVERSAL). | Actividad | UND |  |  |  | 283710
007.104 | C2 | CUADRILLA BB TIPO 1 (1 OFICIAL + 1 AYUDANTE) (Instalaciones) | Cuadrilla | HR | 2.27 | 41652 | 94550 |  | Ins C2
007.104 | E12 | EQUIPO DE TRANSPORTE | Equipos | DIA | 0.0246 | 187426 | 4611 |  | Ins E12
007.104 | H2 | EQUIPO BASICO (HERRAMIENTA MENOR) | Herramienta | UND | 0.15 | 3623 | 543 |  | Ins H2
007.104 | I1565 | ACARREO INTERNO | Insumos | UND | 1.8 | 1897 | 3415 |  | Ins I1565
007.104 | I558 | CHEQUE TIPO R&W ROSCADO 1 1/4" REF. 236 O SIMILAR | Insumos | UND | 1 | 156754 | 156754 |  | Ins I558
007.104 | I569 | CINTA TEFLON 10 M 1/2" | Insumos | UND | 0.05 | 1330 | 67 |  | Ins I569
007.104 | I801 | UNIVERSAL ACERO GALVANIZADO - 1 1/2" | Insumos | UND | 1 | 23770 | 23770 |  | Ins I801
007.105 | - | SUMINISTRO, TRANSPORTE E INSTALACION PUNTO AGUA FRIA 1 1/4" PVC-P ( INCLUYE ACCESORIOS DE INSTALACIÓN ) | Actividad | UND |  |  |  | 176581
007.105 | C2 | CUADRILLA BB TIPO 1 (1 OFICIAL + 1 AYUDANTE) (Instalaciones) | Cuadrilla | HR | 2.27 | 41652 | 94550 |  | Ins C2
007.105 | E12 | EQUIPO DE TRANSPORTE | Equipos | DIA | 0.0077 | 187426 | 1443 |  | Ins E12
007.105 | H2 | EQUIPO BASICO (HERRAMIENTA MENOR) | Herramienta | UND | 0.3 | 3623 | 1087 |  | Ins H2
007.105 | I1565 | ACARREO INTERNO | Insumos | UND | 2.6 | 1897 | 4932 |  | Ins I1565
007.105 | I526 | ACCESORIOS PVC-P 1 1/4" ( CODO , UNIÓN Y TAPÓN ) | Insumos | UND | 3 | 11792 | 35376 |  | Ins I526
007.105 | I543 | ADAPTADOR MACHO PRESION PVC - 1 1/4" | Insumos | UND | 1 | 4744 | 4744 |  | Ins I543
007.105 | I614 | LIMPIADOR REM PVC 760 GRMS. (1/4) | Insumos | UND | 0.05 | 64889 | 3244 |  | Ins I614
007.105 | I647 | SOLDADURA PVC LIQUIDA 1/4 | Insumos | UND | 0.03 | 134508 | 4035 |  | Ins I647
007.105 | I672 | TEE PRESION - 1 1/4'' | Insumos | UND | 1 | 8996 | 8996 |  | Ins I672
007.105 | I740 | TUBO PRESION RDE 21 PVC 200 PSI - 1 1/4" | Insumos | M | 1.5 | 12116 | 18174 |  | Ins I740
007.107 | - | SUMINISTRO, TRANSPORTE E INSTALACION CAJAS REGISTROS 15*15 ( INCLUYE MARCO Y TAPA LADRILLO TOLETE ) | Actividad | UND |  |  |  | 144002
007.107 | AB1 | ACERO 60.000 PSI (INCLUYE ALAMBRE NEGRO Y FIGURACIÓN ) | Analisis Basico | KG | 0.225 | 8042 | 1809
007.107 | C1 | CUADRILLA AA TIPO 1 (1 OFICIAL + 1 AYUDANTE) (Albañileria) | Cuadrilla | HR | 3 | 37863 | 113589 |  | Ins C1
007.107 | I274 | CEMENTO GRIS | Insumos | KG | 10.55 | 690 | 7280 |  | Ins I274
007.107 | I34 | TRITURADO DE 3/4" (Inc. Transporte hasta 39 km) | Insumos | M3 | 0.017 | 142000 | 2414 |  | Ins I34
007.107 | I39 | BASE GRANULAR (Incluye transporte hasta 39 Km) | Insumos | M3 | 0.023 | 126000 | 2898 |  | Ins I39
007.107 | I944 | LADRILLO TOLETE RECOCIDO (24,5 X 12 X 6 CM) | Insumos | UND | 12.83 | 1248 | 16012 |  | Ins I944
007.108 | - | SUMINISTRO, TRANSPORTE E INSTALACION PUNTO AGUA FRIA 1/2" PVC -P ( INCLUYE ACCESORIOS DE INSTALACIÓN ) HASTA 3 MTS | Actividad | UND |  |  |  | 30178
007.108 | C2 | CUADRILLA BB TIPO 1 (1 OFICIAL + 1 AYUDANTE) (Instalaciones) | Cuadrilla | HR | 0.3 | 41652 | 12496 |  | Ins C2
007.108 | E12 | EQUIPO DE TRANSPORTE | Equipos | DIA | 0.0025 | 187426 | 469 |  | Ins E12
007.108 | H2 | EQUIPO BASICO (HERRAMIENTA MENOR) | Herramienta | UND | 0.3 | 3623 | 1087 |  | Ins H2
007.108 | I1565 | ACARREO INTERNO | Insumos | UND | 0.3 | 1897 | 569 |  | Ins I1565
007.108 | I528 | ACCESORIOS PVC-P 1/2" ( CODO , UNIÓN Y TAPÓN ) | Insumos | UND | 3 | 1900 | 5700 |  | Ins I528
007.108 | I614 | LIMPIADOR REM PVC 760 GRMS. (1/4) | Insumos | UND | 0.01 | 64889 | 649 |  | Ins I614
007.108 | I647 | SOLDADURA PVC LIQUIDA 1/4 | Insumos | UND | 0.01 | 134508 | 1345 |  | Ins I647
007.108 | I673 | TEE PRESION - 1/2'' | Insumos | UND | 1 | 624 | 624 |  | Ins I673
007.108 | I747 | TUBO PRESION RDE 9 PVC 500 PSI - 1/2" | Insumos | M | 3 | 2413 | 7239 |  | Ins I747
007.109 | - | SUMINISTRO, TRANSPORTE E INSTALACION DE GABINETE CONTRA INCENDIOS COMPLETO TIPO 3, INCLUYE VALVUA | Actividad | UND |  |  |  | 2944409
007.109 | C2 | CUADRILLA BB TIPO 1 (1 OFICIAL + 1 AYUDANTE) (Instalaciones) | Cuadrilla | HR | 11 | 41652 | 458172 |  | Ins C2
007.109 | H2 | EQUIPO BASICO (HERRAMIENTA MENOR) | Herramienta | UND | 7 | 3623 | 25361 |  | Ins H2
007.109 | I1624 | GABINETE CONTRA INCENDIOS COMPLETO TIPO 3 | Insumos | UND | 1 | 1665482 | 1665482 |  | Ins I1624
007.109 | I1625 | VALVULA DE 3" SELLO ELASTICO EXTREMO LISO O JUNTA HIDRAULICA PVC | Insumos | UND | 1 | 763323 | 763323 |  | Ins I1625
007.109 | I1626 | TUBERIA PVC ACUEDUCTO UNION PLATINO DE 3" RDE 21 | Insumos | M | 1 | 28081 | 28081 |  | Ins I1626
007.109 | I569 | CINTA TEFLON 10 M 1/2" | Insumos | UND | 3 | 1330 | 3990 |  | Ins I569
007.110 | - | SUMINISTRO TRANSPORTE E INSTALACION PUNTO DE AGUA FRIA EN P.V.C - PRESION F 1/2" CON SALIDA EN HIERRO GALVANIZADO. | Actividad | UND |  |  |  | 58945
007.110 | C2 | CUADRILLA BB TIPO 1 (1 OFICIAL + 1 AYUDANTE) (Instalaciones) | Cuadrilla | HR | 0.8 | 41652 | 33322 |  | Ins C2
007.110 | H2 | EQUIPO BASICO (HERRAMIENTA MENOR) | Herramienta | UND | 0.2655 | 3623 | 962 |  | Ins H2
007.110 | I1565 | ACARREO INTERNO | Insumos | UND | 0.25 | 1897 | 474 |  | Ins I1565
007.110 | I583 | CODO 90° ACERO GALVANIZADO - 1/2'' | Insumos | UND | 1 | 1567 | 1567 |  | Ins I583
007.110 | I614 | LIMPIADOR REM PVC 760 GRMS. (1/4) | Insumos | UND | 0.05 | 64889 | 3244 |  | Ins I614
007.110 | I647 | SOLDADURA PVC LIQUIDA 1/4 | Insumos | UND | 0.02 | 134508 | 2690 |  | Ins I647
007.110 | I668 | TEE ACERO GALVANIZADO 1/2'' | Insumos | UND | 1 | 2022 | 2022 |  | Ins I668
007.110 | I688 | TUBO ACERO GALVANIZADO AGUA 1/2" - NIC 505 - 001 - TIPO COLMENA O SIMILAR. | Insumos | M | 1 | 12584 | 12584 |  | Ins I688
007.110 | I765 | UNION ACERO GALVANIZADO 1/2" | Insumos | UND | 1 | 2080 | 2080 |  | Ins I765
007.111 | - | SUMINISTRO, TRANSPORTE E INSTALACIÓN DE LLAVE TERMINAL DE COBRE ROSCADA DE 1/2" | Actividad | UND |  |  |  | 48032
007.111 | C2 | CUADRILLA BB TIPO 1 (1 OFICIAL + 1 AYUDANTE) (Instalaciones) | Cuadrilla | HR | 0.3 | 41652 | 12496 |  | Ins C2
007.111 | E12 | EQUIPO DE TRANSPORTE | Equipos | DIA | 0.0025 | 187426 | 469 |  | Ins E12
007.111 | H2 | EQUIPO BASICO (HERRAMIENTA MENOR) | Herramienta | UND | 0.3 | 3623 | 1087 |  | Ins H2
007.111 | I1565 | ACARREO INTERNO | Insumos | UND | 0.3 | 1897 | 569 |  | Ins I1565
007.111 | I1700 | LIMPIADOR REM PVC 760 GMS(1/4) | Insumos | UND | 0.007 | 64773 | 453 |  | Ins I1700
007.111 | I1839 | LLAVE TERMINAL DE COBRE ROSCADA DE 1/2" | Insumos | UND | 1 | 31394 | 31394 |  | Ins I1839
007.111 | I545 | ADAPTADOR MACHO PRESION PVC - 1/2 | Insumos | UND | 1 | 595 | 595 |  | Ins I545
007.111 | I569 | CINTA TEFLON 10 M 1/2" | Insumos | UND | 0.02 | 1330 | 27 |  | Ins I569
007.111 | I647 | SOLDADURA PVC LIQUIDA 1/4 | Insumos | UND | 0.007 | 134508 | 942 |  | Ins I647
007.112 | - | ACOMETIDA HIDRAULICA EN TUBERIA PVC 1" | Actividad | M |  |  |  | 32057
007.112 | C2 | CUADRILLA BB TIPO 1 (1 OFICIAL + 1 AYUDANTE) (Instalaciones) | Cuadrilla | HR | 0.3 | 41652 | 12496 |  | Ins C2
007.112 | E12 | EQUIPO DE TRANSPORTE | Equipos | DIA | 0.0025 | 187426 | 469 |  | Ins E12
007.112 | H2 | EQUIPO BASICO (HERRAMIENTA MENOR) | Herramienta | UND | 0.3 | 3623 | 1087 |  | Ins H2
007.112 | I1565 | ACARREO INTERNO | Insumos | UND | 0.3 | 1897 | 569 |  | Ins I1565
007.112 | I1700 | LIMPIADOR REM PVC 760 GMS(1/4) | Insumos | UND | 0.014 | 64773 | 907 |  | Ins I1700
007.112 | I527 | ACCESORIOS PVC-P 1" ( CODO, UNIÓN Y TAPÓN ) | Insumos | UND | 1 | 7384 | 7384 |  | Ins I527
007.112 | I647 | SOLDADURA PVC LIQUIDA 1/4 | Insumos | UND | 0.014 | 134508 | 1883 |  | Ins I647
007.112 | I743 | TUBO PRESION RDE 13.5 PVC 200 PSI - 1" | Insumos | M | 1.05 | 6916 | 7262 |  | Ins I743
007.113 | - | SUMINISTRO, TRANSPORTE E INSTALACION TUBERIA PVC-P RDE 21 2" UNION PLATINO (RED DE SUMINISTRO) INCLUYE ACCESORIOS | Actividad | ML |  |  |  | 181389
007.113 | C2 | CUADRILLA BB TIPO 1 (1 OFICIAL + 1 AYUDANTE) (Instalaciones) | Cuadrilla | HR | 0.45 | 41652 | 18743 |  | Ins C2
007.113 | E12 | EQUIPO DE TRANSPORTE | Equipos | DIA | 0.0065 | 187426 | 1218 |  | Ins E12
007.113 | H2 | EQUIPO BASICO (HERRAMIENTA MENOR) | Herramienta | UND | 0.3 | 3623 | 1087 |  | Ins H2
007.113 | I1565 | ACARREO INTERNO | Insumos | UND | 0.5 | 1897 | 949 |  | Ins I1565
007.113 | I1841 | TUBO UNION PLATINO RDE 21 PVC 2" 200 PSI | Insumos | M | 1.01 | 62800 | 63428 |  | Ins I1841
007.113 | I530 | ACCESORIOS PVC-P 2" ( CODO , UNIÓN Y TAPÓN ) | Insumos | UND | 3 | 29994 | 89982 |  | Ins I530
007.113 | I614 | LIMPIADOR REM PVC 760 GRMS. (1/4) | Insumos | UND | 0.03 | 64889 | 1947 |  | Ins I614
007.113 | I647 | SOLDADURA PVC LIQUIDA 1/4 | Insumos | UND | 0.03 | 134508 | 4035 |  | Ins I647
007.114 | - | SUMINISTRO, TRANSPORTE E INSTALACIÓN DE MEDIDOR VOLUMÉTRICO DE 1" | Actividad | UND |  |  |  | 2452245
007.114 | C1 | CUADRILLA AA TIPO 1 (1 OFICIAL + 1 AYUDANTE) (Albañileria) | Cuadrilla | HR | 1 | 37863 | 37863 |  | Ins C1
007.114 | E12 | EQUIPO DE TRANSPORTE | Equipos | DIA | 0.001 | 187426 | 187 |  | Ins E12
007.114 | H2 | EQUIPO BASICO (HERRAMIENTA MENOR) | Herramienta | UND | 0.5 | 3623 | 1812 |  | Ins H2
007.114 | I1565 | ACARREO INTERNO | Insumos | UND | 0.5 | 1897 | 949 |  | Ins I1565
007.114 | I1734 | SUMINISTRO DE TUBERIA PVC 1" | Insumos | ML | 1 | 15872 | 15872 |  | Ins I1734
007.114 | I1856 | MEDIDOR DE 1" VOLUMÉTRICO TIPO "B" | Insumos | UND | 1 | 2011292 | 2011292 |  | Ins I1856
007.114 | I1857 | FILTRO YEE 1" | Insumos | UND | 1 | 94097 | 94097 |  | Ins I1857
007.114 | I1858 | TUBERIA ANCLAJE PVC 1" 1/2" | Insumos | UND | 1 | 26035 | 26035 |  | Ins I1858
007.114 | I554 | CAJA MEDIDOR DE AGUA 60 X 60 X 14 A TODO COSTO CON TAPA HG | Insumos | UND | 1 | 179629 | 179629 |  | Ins I554
007.114 | I880 | REGISTRO O LLAVE DE PASO TIPO RED WHITE 1" ACUEDUCTO | Insumos | UND | 1 | 84509 | 84509 |  | Ins I880
007.115 | - | MONTAJE DE TANQUE AGUA POTABLE CAP. 1.000 LTS, INCLUYE: ACCESORIOS NECESARIOS Y ANDAMIOS. | Actividad | UND |  |  |  | 631076
007.115 | C23 | CUADRILLA BB TIPO 4 (1 OFICIAL + 4 AYUDANTE) (Instalaciones) | Cuadrilla | HR | 4.5 | 89712 | 403704 |  | Ins C23
007.115 | E1 | ANDAMIO METALICO CERTIFICADO, INCLUYE ESCALERILLA CON BARANDAS Y PLATAFORMAS DE TRABAJO H=2.0M | Equipos | Un-Dia | 0.35 | 17302 | 6056 |  | Ins E1
007.115 | E12 | EQUIPO DE TRANSPORTE | Equipos | DIA | 0.0455 | 187426 | 8528 |  | Ins E12
007.115 | H2 | EQUIPO BASICO (HERRAMIENTA MENOR) | Herramienta | UND | 6 | 3623 | 21738 |  | Ins H2
007.115 | I1565 | ACARREO INTERNO | Insumos | UND | 8.9 | 1897 | 16883 |  | Ins I1565
007.115 | I1871 | ACCESORIOS GENERALES DE INSTALACIÓN | Insumos | GLB | 1 | 174167 | 174167 |  | Ins I1871
007.116 | - | SUMINISTRO, TRANSPORTE E INSTALACION LAVAMANOS DE EMPOTRAR LINEA SAN LORENZO COLOR BLANCO DE CORONA REF: O19001001 O SIMILAR. (INCLUYE ELEMENTOS DE GRIFERÍA PARA INSTALACIÓN). | Actividad | UND |  |  |  | 523495
007.116 | C2 | CUADRILLA BB TIPO 1 (1 OFICIAL + 1 AYUDANTE) (Instalaciones) | Cuadrilla | HR | 1.18 | 41652 | 49149 |  | Ins C2
007.116 | E12 | EQUIPO DE TRANSPORTE | Equipos | DIA | 0.0529 | 187426 | 9915 |  | Ins E12
007.116 | H2 | EQUIPO BASICO (HERRAMIENTA MENOR) | Herramienta | UND | 0.1 | 3623 | 362 |  | Ins H2
007.116 | I1565 | ACARREO INTERNO | Insumos | UND | 1.3 | 1897 | 2466 |  | Ins I1565
007.116 | I1871 | ACCESORIOS GENERALES DE INSTALACIÓN | Insumos | GLB | 1 | 174167 | 174167 |  | Ins I1871
007.116 | I1873 | LAVAMANOS DE EMPOTRAR LINEA SAN LORENZO COLOR BLANCO DE CORONA REF: O19001001 O SIMILAR. | Insumos | UND | 1 | 287436 | 287436 |  | Ins I1873
007.117 | - | SUMINISTRO, TRANSPORTE E INSTALACION DE ROCIADORES TIPO PENDENT DE 1/2" K5.6 (INCLUYE ACCESORIOS) | Actividad | UND |  |  |  | 233004
007.117 | C2 | CUADRILLA BB TIPO 1 (1 OFICIAL + 1 AYUDANTE) (Instalaciones) | Cuadrilla | HR | 2.27 | 41652 | 94550 |  | Ins C2
007.117 | E1 | ANDAMIO METALICO CERTIFICADO, INCLUYE ESCALERILLA CON BARANDAS Y PLATAFORMAS DE TRABAJO H=2.0M | Equipos | Un-Dia | 0.005 | 17302 | 87 |  | Ins E1
007.117 | E12 | EQUIPO DE TRANSPORTE | Equipos | DIA | 0.0042 | 187426 | 787 |  | Ins E12
007.117 | H2 | EQUIPO BASICO (HERRAMIENTA MENOR) | Herramienta | UND | 0.3 | 3623 | 1087 |  | Ins H2
007.117 | I1565 | ACARREO INTERNO | Insumos | UND | 2.6 | 1897 | 4932 |  | Ins I1565
007.117 | I1700 | LIMPIADOR REM PVC 760 GMS(1/4) | Insumos | UND | 0.05 | 64773 | 3239 |  | Ins I1700
007.117 | I1928 | TUBERIA ACERO AL CARBON 1" | Insumos | ML | 1 | 34631 | 34631 |  | Ins I1928
007.117 | I1929 | ROCIADORES AUTOMATICOS 5,6K 1/2" NTP LISTDO UL - FM | Insumos | UND | 1 | 53278 | 53278 |  | Ins I1929
007.117 | I1931 | ESCUDO ROCIADOR | Insumos | UND | 1 | 9546 | 9546 |  | Ins I1931
007.117 | I527 | ACCESORIOS PVC-P 1" ( CODO, UNIÓN Y TAPÓN ) | Insumos | UND | 3 | 7384 | 22152 |  | Ins I527
007.117 | I544 | ADAPTADOR MACHO PRESION PVC - 1" | Insumos | UND | 1 | 2257 | 2257 |  | Ins I544
007.117 | I647 | SOLDADURA PVC LIQUIDA 1/4 | Insumos | UND | 0.03 | 134508 | 4035 |  | Ins I647
007.117 | I670 | TEE PRESION - 1'' | Insumos | UND | 1 | 2423 | 2423 |  | Ins I670
007.118 | - | SUMINISTRO, TRANSPORTE E INSTALACION TUBERIA ROCIADORES TIPO PENDIENTE DE 1/2" (INCLUYE ACEESORIOS) | Actividad | ML |  |  |  | 56830
007.118 | C2 | CUADRILLA BB TIPO 1 (1 OFICIAL + 1 AYUDANTE) (Instalaciones) | Cuadrilla | HR | 0.34 | 41652 | 14162 |  | Ins C2
007.118 | E1 | ANDAMIO METALICO CERTIFICADO, INCLUYE ESCALERILLA CON BARANDAS Y PLATAFORMAS DE TRABAJO H=2.0M | Equipos | Un-Dia | 0.005 | 17302 | 87 |  | Ins E1
007.118 | E12 | EQUIPO DE TRANSPORTE | Equipos | DIA | 0.0012 | 187426 | 225 |  | Ins E12
007.118 | H2 | EQUIPO BASICO (HERRAMIENTA MENOR) | Herramienta | UND | 0.2 | 3623 | 725 |  | Ins H2
007.118 | I1565 | ACARREO INTERNO | Insumos | UND | 0.39 | 1897 | 740 |  | Ins I1565
007.118 | I1928 | TUBERIA ACERO AL CARBON 1" | Insumos | ML | 1.03 | 34631 | 35670 |  | Ins I1928
007.118 | I527 | ACCESORIOS PVC-P 1" ( CODO, UNIÓN Y TAPÓN ) | Insumos | UND | 0.167 | 7384 | 1233 |  | Ins I527
007.118 | I614 | LIMPIADOR REM PVC 760 GRMS. (1/4) | Insumos | UND | 0.02 | 64889 | 1298 |  | Ins I614
007.118 | I647 | SOLDADURA PVC LIQUIDA 1/4 | Insumos | UND | 0.02 | 134508 | 2690 |  | Ins I647
007.119 | - | SUMINISTRO, TRANSPORTE E INSTALACIÓN DE TANQUE DE RESERVA DE 5.000 LITROS Y ACCESORIOS, APLICA PARA LA CONEXIÓN COCINA DE LA SEDE HORIZONTES CIUDADELA LOS ZAGALES, INCLUYE (VÁLVULA DE 2" EXTREMO LISO, UNIÓN RÁPIDA O PASANTE DE 2" PVC, REGISTRO DE INCORPORACIÓN DE 1/2", ADAPTADOR PE 16MM, TUBERÍA PE DE 16 MM, COLLAR DERIVACIÓN PVC 2" X 1/2" INSERTO HEMBRA, ADAPTADOR MACHO PVC 1/2", CODO PVC 2 X 90° UZ GRAN RADIO - (INCLUYE TODOS LOS ACCESORIOS , INTERVENCIONES Y DEMAS ELEMENTOS PARA SU CORRECTA INSTALACION Y FUNCIONAMIMENTO). | Actividad | UND |  |  |  | 8246308
007.119 | C23 | CUADRILLA BB TIPO 4 (1 OFICIAL + 4 AYUDANTE) (Instalaciones) | Cuadrilla | HR | 8 | 89712 | 717696 |  | Ins C23
007.119 | E12 | EQUIPO DE TRANSPORTE | Equipos | DIA | 0.25 | 187426 | 46857 |  | Ins E12
007.119 | H2 | EQUIPO BASICO (HERRAMIENTA MENOR) | Herramienta | UND | 1 | 3623 | 3623 |  | Ins H2
007.119 | I1565 | ACARREO INTERNO | Insumos | UND | 6 | 1897 | 11382 |  | Ins I1565
007.119 | I1933 | VÁLVULA DE 2" EXTREMO LISO | Insumos | UND | 2 | 284951 | 569902 |  | Ins I1933
007.119 | I1934 | UNIÓN RÁPIDA O PASANTE DE 2" PVC | Insumos | UND | 8 | 20207 | 161656 |  | Ins I1934
007.119 | I1935 | REGISTRO DE INCORPORACIÓN DE 1/2" | Insumos | UND | 1 | 21454 | 21454 |  | Ins I1935
007.119 | I1936 | ADAPTADOR PE 16MM | Insumos | UND | 2 | 2333 | 4666 |  | Ins I1936
007.119 | I1937 | TANQUE AGUA POTABLE PLÁSTICO CAP 5.000 LTS, INCLUYE: TAPA, ACCESORIOS Y MANGUERA FLEXIBLE A TODO COSTO | Insumos | UND | 1 | 6187111 | 6187111 |  | Ins I1937
007.119 | I1938 | TUBERÍA PE 16MM | Insumos | ML | 15 | 1554 | 23310 |  | Ins I1938
007.119 | I1939 | COLLAR DE DERIVACIÓN PVC 2" X 1/2" INSERTO HEMBRA | Insumos | UND | 1 | 10883 | 10883 |  | Ins I1939
007.119 | I1940 | ADAPTADOR MACHO PVC 1/2" | Insumos | UND | 2 | 776 | 1552 |  | Ins I1940
007.119 | I1941 | CODO PVC DE 2 X 90º UZ GRAN RADIO | Insumos | UND | 2 | 28759 | 57518 |  | Ins I1941
007.119 | I1942 | TUBERÍA DE 2" PVC | Insumos | ML | 20 | 10883 | 217660 |  | Ins I1942
007.119 | I1943 | VÁLVULA FLOTADORA DE 1" COBRE | Insumos | UND | 1 | 174167 | 174167 |  | Ins I1943
007.119 | I614 | LIMPIADOR REM PVC 760 GRMS. (1/4) | Insumos | UND | 0.05 | 64889 | 3244 |  | Ins I614
007.119 | I647 | SOLDADURA PVC LIQUIDA 1/4 | Insumos | UND | 0.25 | 134508 | 33627 |  | Ins I647
007.120 | - | SONDEO DE TUBERÍAS Y BAJANTES DE AGUAS LLUVIA | Actividad | ML |  |  |  | 9537
007.120 | C2 | CUADRILLA BB TIPO 1 (1 OFICIAL + 1 AYUDANTE) (Instalaciones) | Cuadrilla | HR | 0.1 | 41652 | 4165 |  | Ins C2
007.120 | E1 | ANDAMIO METALICO CERTIFICADO, INCLUYE ESCALERILLA CON BARANDAS Y PLATAFORMAS DE TRABAJO H=2.0M | Equipos | Un-Dia | 0.3 | 17302 | 5191 |  | Ins E1
007.120 | H2 | EQUIPO BASICO (HERRAMIENTA MENOR) | Herramienta | UND | 0.05 | 3623 | 181 |  | Ins H2
007.121 | - | SUMINISTRO, TRANSPORTE E INSTALACIÓN DE CAJAS DE ANDÉN PLÁSTICAS. INSTALACIÓN A TODO COSTO. | Actividad | UND |  |  |  | 93276
007.121 | I1967 | SUMINISTRO, TRANSPORTE E INSTALACIÓN DE CAJAS DE ANDÉN PLÁSTICAS. INSTALACIÓN A TODO COSTO. | Insumos | UND | 1 | 93276 | 93276 |  | Ins I1967
007.122 | - | SUMINISTRO, TRANSPORTE E INSTALACION CARCAMO CON REJILLA METALICA EN CONTRAMARCO Y MARCO EN ANGULO 2"2*3/16 Y REJILLA EN PLATINA DE 2"*3/16 (INCLUYE REJILLA METALICA). INSTALACIÓN A TODO COSTO. | Actividad | ML |  |  |  | 156416
007.122 | I1972 | SUMINISTRO, TRANSPORTE E INSTALACION CARCAMO CON REJILLA METALICA EN CONTRAMARCO Y MARCO EN ANGULO 2"2*3/16 Y REJILLA EN PLATINA DE 2"*3/16 (INCLUYE REJILLA METALICA). INSTALACIÓN A TODO COSTO. | Insumos | ML | 1 | 156416 | 156416 |  | Ins I1972
007.123 | - | SUMINISTRO, TRANSPORTE E INSTALACIÓN DE SISTEMA SÉPTICO - FILTROS ANAEROBIOS INTEGRADOS O INDEPENDIENTES (SÉPTICO 10.000 L + FILTRO ANAEROBIO DE 7.500 L + 1000 ROSETONES PLÁSTICOS) FABRICADO EN POLÑIETILENO LINEAL 100% VIRGEN. INCLUYE ACCESORIOS. | Actividad | UND |  |  |  | 54759049
007.123 | I1982 | SUMINISTRO, TRANSPORTE E INSTALACIÓN DE SISTEMA SÉPTICO - FILTROS ANAEROBIOS INTEGRADOS O INDEPENDIENTES (SÉPTICO 10.000 L + FILTRO ANAEROBIO DE 7.500 L + 1000 ROSETONES PLÁSTICOS) FABRICADO EN POLÑIETILENO LINEAL 100% VIRGEN. INCLUYE ACCESORIOS. | Insumos | UND | 1 | 54759049 | 54759049 |  | Ins I1982
007.126 | - | SUMINISTRO, TRANSPORTE E INSTALACIÓN DE EMPALME A CÁMARAS DE INSPECCIÓN CONCRETO DE 3000 PSI | Actividad | UND |  |  |  | 79237
007.126 | I1985 | SUMINISTRO, TRANSPORTE E INSTALACIÓN DE EMPALME A CÁMARAS DE INSPECCIÓN CONCRETO DE 3000 PSI | Insumos | UND | 1 | 79237 | 79237 |  | Ins I1985
007.127 | - | SUMINISTRO, TRANSPORTE E INSTALACIÓN DE ARO TAPA HF D=0,68 MTS PARA CÁMARA DE INSPECCIÓN | Actividad | UND |  |  |  | 655461
007.127 | I1986 | SUMINISTRO, TRANSPORTE E INSTALACIÓN DE ARO TAPA HF D=0,68 MTS PARA CÁMARA DE INSPECCIÓN | Insumos | UND | 1 | 655461 | 655461 |  | Ins I1986
007.128 | - | SUMINISTRO, TRANSPORTE E INSTALACIÓN DE LLAVE DE PASO TIPO RED WHITE 1/2" | Actividad | UND |  |  |  | 62690
007.128 | C2 | CUADRILLA BB TIPO 1 (1 OFICIAL + 1 AYUDANTE) (Instalaciones) | Cuadrilla | HR | 0.25 | 41652 | 10413 |  | Ins C2
007.128 | E12 | EQUIPO DE TRANSPORTE | Equipos | DIA | 0.0025 | 187426 | 469 |  | Ins E12
007.128 | H2 | EQUIPO BASICO (HERRAMIENTA MENOR) | Herramienta | UND | 0.18 | 3623 | 652 |  | Ins H2
007.128 | I1565 | ACARREO INTERNO | Insumos | UND | 0.3 | 1897 | 569 |  | Ins I1565
007.128 | I1700 | LIMPIADOR REM PVC 760 GMS(1/4) | Insumos | UND | 0.007 | 64773 | 453 |  | Ins I1700
007.128 | I545 | ADAPTADOR MACHO PRESION PVC - 1/2 | Insumos | UND | 1 | 595 | 595 |  | Ins I545
007.128 | I569 | CINTA TEFLON 10 M 1/2" | Insumos | UND | 0.02 | 1330 | 27 |  | Ins I569
007.128 | I647 | SOLDADURA PVC LIQUIDA 1/4 | Insumos | UND | 0.007 | 134508 | 942 |  | Ins I647
007.128 | I878 | REGISTRO O LLAVE DE PASO TIPO RED WHITE 1/2" ACUEDUCTO | Insumos | UND | 1 | 48570 | 48570 |  | Ins I878
007.129 | - | SUMINISTRO, TRANSPORTE E INSTALACION DE ABRAZADERAS DE FIJACION PARA TUBERIA COLGANTE 3/4" | Actividad | UND |  |  |  | 16186
007.129 | C2 | CUADRILLA BB TIPO 1 (1 OFICIAL + 1 AYUDANTE) (Instalaciones) | Cuadrilla | HR | 0.2 | 41652 | 8330 |  | Ins C2
007.129 | E12 | EQUIPO DE TRANSPORTE | Equipos | DIA | 0.001 | 187426 | 187 |  | Ins E12
007.129 | H2 | EQUIPO BASICO (HERRAMIENTA MENOR) | Herramienta | UND | 0.05 | 3623 | 181 |  | Ins H2
007.129 | I1565 | ACARREO INTERNO | Insumos | UND | 0.1 | 1897 | 190 |  | Ins I1565
007.129 | I2235 | ESPACIADOR PARA ABRAZADERAS DE FIJACION PARA TUBERIA COLGANTE | Insumos | M | 0.4 | 1700 | 680 |  | Ins I2235
007.129 | I2236 | TUERCA PARA ABRAZADERAS DE FIJACION PARA TUBERIA COLGANTE | Insumos | UND | 2 | 144 | 288 |  | Ins I2236
007.129 | I2239 | ANCLAJE DE EXPANSION PARA ABRAZADERAS DE FIJACION PARA TUBERIA COLGANTE | Insumos | UND | 1 | 714 | 714 |  | Ins I2239
007.129 | I2338 | ABRAZADERA HORQUILLA 3/4" | Insumos | UND | 1 | 5616 | 5616 |  | Ins I2338
007.130 | - | SUMINISTRO, TRANSPORTE E INSTALACION DE ABRAZADERAS DE FIJACION PARA TUBERIA COLGANTE 1" | Actividad | UND |  |  |  | 16498
007.130 | C2 | CUADRILLA BB TIPO 1 (1 OFICIAL + 1 AYUDANTE) (Instalaciones) | Cuadrilla | HR | 0.2 | 41652 | 8330 |  | Ins C2
007.130 | E12 | EQUIPO DE TRANSPORTE | Equipos | DIA | 0.001 | 187426 | 187 |  | Ins E12
007.130 | H2 | EQUIPO BASICO (HERRAMIENTA MENOR) | Herramienta | UND | 0.05 | 3623 | 181 |  | Ins H2
007.130 | I1565 | ACARREO INTERNO | Insumos | UND | 0.1 | 1897 | 190 |  | Ins I1565
007.130 | I2235 | ESPACIADOR PARA ABRAZADERAS DE FIJACION PARA TUBERIA COLGANTE | Insumos | M | 0.4 | 1700 | 680 |  | Ins I2235
007.130 | I2236 | TUERCA PARA ABRAZADERAS DE FIJACION PARA TUBERIA COLGANTE | Insumos | UND | 2 | 144 | 288 |  | Ins I2236
007.130 | I2239 | ANCLAJE DE EXPANSION PARA ABRAZADERAS DE FIJACION PARA TUBERIA COLGANTE | Insumos | UND | 1 | 714 | 714 |  | Ins I2239
007.130 | I2339 | ABRAZADERA HORQUILLA 1" | Insumos | UND | 1 | 5928 | 5928 |  | Ins I2339
007.131 | - | SUMINISTRO, TRANSPORTE E INSTALACION DE ABRAZADERAS DE FIJACION PARA TUBERIA COLGANTE 1.1/4 | Actividad | UND |  |  |  | 16820
007.131 | C2 | CUADRILLA BB TIPO 1 (1 OFICIAL + 1 AYUDANTE) (Instalaciones) | Cuadrilla | HR | 0.2 | 41652 | 8330 |  | Ins C2
007.131 | E12 | EQUIPO DE TRANSPORTE | Equipos | DIA | 0.001 | 187426 | 187 |  | Ins E12
007.131 | H2 | EQUIPO BASICO (HERRAMIENTA MENOR) | Herramienta | UND | 0.05 | 3623 | 181 |  | Ins H2
007.131 | I1565 | ACARREO INTERNO | Insumos | UND | 0.1 | 1897 | 190 |  | Ins I1565
007.131 | I2235 | ESPACIADOR PARA ABRAZADERAS DE FIJACION PARA TUBERIA COLGANTE | Insumos | M | 0.4 | 1700 | 680 |  | Ins I2235
007.131 | I2236 | TUERCA PARA ABRAZADERAS DE FIJACION PARA TUBERIA COLGANTE | Insumos | UND | 2 | 144 | 288 |  | Ins I2236
007.131 | I2239 | ANCLAJE DE EXPANSION PARA ABRAZADERAS DE FIJACION PARA TUBERIA COLGANTE | Insumos | UND | 1 | 714 | 714 |  | Ins I2239
007.131 | I2340 | ABRAZADERA HORQUILLA 1.1/4" | Insumos | UND | 1 | 6250 | 6250 |  | Ins I2340
007.132 | - | SUMINISTRO, TRANSPORTE E INSTALACION DE ABRAZADERAS DE FIJACION PARA TUBERIA COLGANTE 1.1/2 | Actividad | UND |  |  |  | 17244
007.132 | C2 | CUADRILLA BB TIPO 1 (1 OFICIAL + 1 AYUDANTE) (Instalaciones) | Cuadrilla | HR | 0.2 | 41652 | 8330 |  | Ins C2
007.132 | E12 | EQUIPO DE TRANSPORTE | Equipos | DIA | 0.001 | 187426 | 187 |  | Ins E12
007.132 | H2 | EQUIPO BASICO (HERRAMIENTA MENOR) | Herramienta | UND | 0.05 | 3623 | 181 |  | Ins H2
007.132 | I2235 | ESPACIADOR PARA ABRAZADERAS DE FIJACION PARA TUBERIA COLGANTE | Insumos | M | 0.4 | 1700 | 680 |  | Ins I2235
007.132 | I2236 | TUERCA PARA ABRAZADERAS DE FIJACION PARA TUBERIA COLGANTE | Insumos | UND | 2 | 144 | 288 |  | Ins I2236
007.132 | I2239 | ANCLAJE DE EXPANSION PARA ABRAZADERAS DE FIJACION PARA TUBERIA COLGANTE | Insumos | UND | 1 | 714 | 714 |  | Ins I2239
007.132 | I2341 | ABRAZADERA HORQUILLA 1.1/2" | Insumos | UND | 1 | 6864 | 6864 |  | Ins I2341
007.133 | - | SUMINISTRO, TRANSPORTE E INSTALACION DE TUBERIA PVC PRESION POR PLACAS Y DUCTOS 1/2" | Actividad | ML |  |  |  | 17090
007.133 | C2 | CUADRILLA BB TIPO 1 (1 OFICIAL + 1 AYUDANTE) (Instalaciones) | Cuadrilla | HR | 0.22 | 41652 | 9163 |  | Ins C2
007.133 | E12 | EQUIPO DE TRANSPORTE | Equipos | DIA | 0.001 | 187426 | 187 |  | Ins E12
007.133 | H2 | EQUIPO BASICO (HERRAMIENTA MENOR) | Herramienta | UND | 0.2 | 3623 | 725 |  | Ins H2
007.133 | I1565 | ACARREO INTERNO | Insumos | UND | 0.38 | 1897 | 721 |  | Ins I1565
007.133 | I528 | ACCESORIOS PVC-P 1/2" ( CODO , UNIÓN Y TAPÓN ) | Insumos | UND | 0.5 | 1900 | 950 |  | Ins I528
007.133 | I2348 | TUBERIA PVC PRESION 1/2" | Insumos | ML | 1.1 | 2413 | 2654 |  | Ins I2348
007.133 | I647 | SOLDADURA PVC LIQUIDA 1/4 | Insumos | UND | 0.02 | 134508 | 2690 |  | Ins I647
007.134 | - | SUMINISTRO, TRANSPORTE E INSTALACION DE TUBERIA PVC PRESION POR PLACAS Y DUCTOS 3/4" | Actividad | ML |  |  |  | 23001
007.134 | C2 | CUADRILLA BB TIPO 1 (1 OFICIAL + 1 AYUDANTE) (Instalaciones) | Cuadrilla | HR | 0.245 | 41652 | 10205 |  | Ins C2
007.134 | E12 | EQUIPO DE TRANSPORTE | Equipos | DIA | 0.001 | 187426 | 187 |  | Ins E12
007.134 | H2 | EQUIPO BASICO (HERRAMIENTA MENOR) | Herramienta | UND | 0.2 | 3623 | 725 |  | Ins H2
007.134 | I1565 | ACARREO INTERNO | Insumos | UND | 0.38 | 1897 | 721 |  | Ins I1565
007.134 | I2343 | TUBERIA PVC PRESION 3/4" | Insumos | ML | 1.1 | 6230 | 6853 |  | Ins I2343
007.134 | I532 | ACCESORIOS PVC-P 3/4" ( CODO , UNIÓN Y TAPÓN ) | Insumos | UND | 0.5 | 3239 | 1620 |  | Ins I532
007.134 | I647 | SOLDADURA PVC LIQUIDA 1/4 | Insumos | UND | 0.02 | 134508 | 2690 |  | Ins I647
007.135 | - | SUMINISTRO, TRANSPORTE E INSTALACION DE TUBERIA PVC PRESION POR PLACAS Y DUCTOS 1" | Actividad | ML |  |  |  | 23994
007.135 | C2 | CUADRILLA BB TIPO 1 (1 OFICIAL + 1 AYUDANTE) (Instalaciones) | Cuadrilla | HR | 0.26 | 41652 | 10830 |  | Ins C2
007.135 | E12 | EQUIPO DE TRANSPORTE | Equipos | DIA | 0.001 | 187426 | 187 |  | Ins E12
007.135 | H2 | EQUIPO BASICO (HERRAMIENTA MENOR) | Herramienta | UND | 0.2 | 3623 | 725 |  | Ins H2
007.135 | I1565 | ACARREO INTERNO | Insumos | UND | 0.38 | 1897 | 721 |  | Ins I1565
007.135 | I527 | ACCESORIOS PVC-P 1" ( CODO, UNIÓN Y TAPÓN ) | Insumos | UND | 0.167 | 7384 | 1233 |  | Ins I527
007.135 | I2349 | TUBERIA PVC PRESION 1" | Insumos | ML | 1.1 | 6916 | 7608 |  | Ins I2349
007.135 | I647 | SOLDADURA PVC LIQUIDA 1/4 | Insumos | UND | 0.02 | 134508 | 2690 |  | Ins I647
007.136 | - | SUMINISTRO, TRANSPORTE E INSTALACION DE TUBERIA PVC PRESION POR PLACAS Y DUCTOS 1.1/4" | Actividad | ML |  |  |  | 31179
007.136 | C2 | CUADRILLA BB TIPO 1 (1 OFICIAL + 1 AYUDANTE) (Instalaciones) | Cuadrilla | HR | 0.273 | 41652 | 11371 |  | Ins C2
007.136 | E12 | EQUIPO DE TRANSPORTE | Equipos | DIA | 0.002 | 187426 | 375 |  | Ins E12
007.136 | H2 | EQUIPO BASICO (HERRAMIENTA MENOR) | Herramienta | UND | 0.2 | 3623 | 725 |  | Ins H2
007.136 | I1565 | ACARREO INTERNO | Insumos | UND | 0.38 | 1897 | 721 |  | Ins I1565
007.136 | I526 | ACCESORIOS PVC-P 1 1/4" ( CODO , UNIÓN Y TAPÓN ) | Insumos | UND | 0.167 | 11792 | 1969 |  | Ins I526
007.136 | I2350 | TUBERIA PVC PRESION 1.1/4" | Insumos | ML | 1.1 | 12116 | 13328 |  | Ins I2350
007.136 | I647 | SOLDADURA PVC LIQUIDA 1/4 | Insumos | UND | 0.02 | 134508 | 2690 |  | Ins I647
007.137 | - | SUMINISTRO, TRANSPORTE E INSTALACION DE TUBERIA PVC PRESION POR PLACAS Y DUCTOS 1.1/2" | Actividad | ML |  |  |  | 33539
007.137 | C2 | CUADRILLA BB TIPO 1 (1 OFICIAL + 1 AYUDANTE) (Instalaciones) | Cuadrilla | HR | 0.281 | 41652 | 11704 |  | Ins C2
007.137 | E12 | EQUIPO DE TRANSPORTE | Equipos | DIA | 0.002 | 187426 | 375 |  | Ins E12
007.137 | H2 | EQUIPO BASICO (HERRAMIENTA MENOR) | Herramienta | UND | 0.2 | 3623 | 725 |  | Ins H2
007.137 | I1565 | ACARREO INTERNO | Insumos | UND | 0.35 | 1897 | 664 |  | Ins I1565
007.137 | I525 | ACCESORIOS PVC-P 1 1/2" ( CODO , UNIÓN Y TAPÓN ) | Insumos | UND | 0.167 | 18450 | 3081 |  | Ins I525
007.137 | I2351 | TUBERIA PVC PRESION 1.1/2" | Insumos | ML | 1.1 | 13000 | 14300 |  | Ins I2351
007.137 | I647 | SOLDADURA PVC LIQUIDA 1/4 | Insumos | UND | 0.02 | 134508 | 2690 |  | Ins I647
007.138 | - | SUMINISTRO, TRANSPORTE E INSTALACION DE TUBERIA PVC PRESION BAJO TIERRA 1/2" | Actividad | ML |  |  |  | 15736
007.138 | C2 | CUADRILLA BB TIPO 1 (1 OFICIAL + 1 AYUDANTE) (Instalaciones) | Cuadrilla | HR | 0.22 | 41652 | 9163 |  | Ins C2
007.138 | E12 | EQUIPO DE TRANSPORTE | Equipos | DIA | 0.001 | 187426 | 187 |  | Ins E12
007.138 | H2 | EQUIPO BASICO (HERRAMIENTA MENOR) | Herramienta | UND | 0.2 | 3623 | 725 |  | Ins H2
007.138 | I528 | ACCESORIOS PVC-P 1/2" ( CODO , UNIÓN Y TAPÓN ) | Insumos | UND | 0.167 | 1900 | 317 |  | Ins I528
007.138 | I747 | TUBO PRESION RDE 9 PVC 500 PSI - 1/2" | Insumos | M | 1.1 | 2413 | 2654 |  | Ins I747
007.138 | I647 | SOLDADURA PVC LIQUIDA 1/4 | Insumos | UND | 0.02 | 134508 | 2690 |  | Ins I647
007.139 | - | SUMINISTRO, TRANSPORTE E INSTALACION DE TUBERIA PVC PRESION BAJO TIERRA 1" | Actividad | ML |  |  |  | 23273
007.139 | C2 | CUADRILLA BB TIPO 1 (1 OFICIAL + 1 AYUDANTE) (Instalaciones) | Cuadrilla | HR | 0.26 | 41652 | 10830 |  | Ins C2
007.139 | E12 | EQUIPO DE TRANSPORTE | Equipos | DIA | 0.001 | 187426 | 187 |  | Ins E12
007.139 | H2 | EQUIPO BASICO (HERRAMIENTA MENOR) | Herramienta | UND | 0.2 | 3623 | 725 |  | Ins H2
007.139 | I527 | ACCESORIOS PVC-P 1" ( CODO, UNIÓN Y TAPÓN ) | Insumos | UND | 0.167 | 7384 | 1233 |  | Ins I527
007.139 | I2349 | TUBERIA PVC PRESION 1" | Insumos | ML | 1.1 | 6916 | 7608 |  | Ins I2349
007.139 | I647 | SOLDADURA PVC LIQUIDA 1/4 | Insumos | UND | 0.02 | 134508 | 2690 |  | Ins I647
007.140 | - | SUMINISTRO, TRANSPORTE E INSTALACION DE TUBERIA PVC PRESION BAJO TIERRA 1.1/2" | Actividad | ML |  |  |  | 33418
007.140 | C2 | CUADRILLA BB TIPO 1 (1 OFICIAL + 1 AYUDANTE) (Instalaciones) | Cuadrilla | HR | 0.281 | 41652 | 11704 |  | Ins C2
007.140 | E12 | EQUIPO DE TRANSPORTE | Equipos | DIA | 0.002 | 187426 | 375 |  | Ins E12
007.140 | H2 | EQUIPO BASICO (HERRAMIENTA MENOR) | Herramienta | UND | 0.35 | 3623 | 1268 |  | Ins H2
007.140 | I525 | ACCESORIOS PVC-P 1 1/2" ( CODO , UNIÓN Y TAPÓN ) | Insumos | UND | 0.167 | 18450 | 3081 |  | Ins I525
007.140 | I2351 | TUBERIA PVC PRESION 1.1/2" | Insumos | ML | 1.1 | 13000 | 14300 |  | Ins I2351
007.140 | I647 | SOLDADURA PVC LIQUIDA 1/4 | Insumos | UND | 0.02 | 134508 | 2690 |  | Ins I647
007.141 | - | SUMINISTRO, TRANSPORTE E INSTALACION DE VALVULA DE CORTINA DE BRONCE 3/4" | Actividad | UND |  |  |  | 185611
007.141 | C2 | CUADRILLA BB TIPO 1 (1 OFICIAL + 1 AYUDANTE) (Instalaciones) | Cuadrilla | HR | 0.2 | 41652 | 8330 |  | Ins C2
007.141 | E12 | EQUIPO DE TRANSPORTE | Equipos | DIA | 0.003 | 187426 | 562 |  | Ins E12
007.141 | H1 | EQUIPO BASICO ( CONSTRUCCIÓN ) | Herramienta | UND | 0.1 | 3623 | 362 |  | Ins H1
007.141 | I1565 | ACARREO INTERNO | Insumos | UND | 0.2 | 1897 | 379 |  | Ins I1565
007.141 | I2352 | VALVULA 3/4" | Insumos | UND | 1 | 169846 | 169846 |  | Ins I2352
007.141 | I549 | ADAPTADOR MACHO PRESION PVC - 3/4" | Insumos | UND | 2 | 1071 | 2142 |  | Ins I549
007.141 | I569 | CINTA TEFLON 10 M 1/2" | Insumos | UND | 3 | 1330 | 3990 |  | Ins I569
007.142 | - | SUMINISTRO, TRANSPORTE E INSTALACION DE VALVULA DE CORTINA DE BRONCE 1" | Actividad | UND |  |  |  | 258824
007.142 | C2 | CUADRILLA BB TIPO 1 (1 OFICIAL + 1 AYUDANTE) (Instalaciones) | Cuadrilla | HR | 0.25 | 41652 | 10413 |  | Ins C2
007.142 | E12 | EQUIPO DE TRANSPORTE | Equipos | DIA | 0.003 | 187426 | 562 |  | Ins E12
007.142 | H2 | EQUIPO BASICO (HERRAMIENTA MENOR) | Herramienta | UND | 0.1 | 3623 | 362 |  | Ins H2
007.142 | I1565 | ACARREO INTERNO | Insumos | UND | 0.3 | 1897 | 569 |  | Ins I1565
007.142 | I2353 | VALVULA 1" | Insumos | UND | 1 | 238414 | 238414 |  | Ins I2353
007.142 | I544 | ADAPTADOR MACHO PRESION PVC - 1" | Insumos | UND | 2 | 2257 | 4514 |  | Ins I544
007.142 | I569 | CINTA TEFLON 10 M 1/2" | Insumos | UND | 3 | 1330 | 3990 |  | Ins I569
007.143 | - | SUMINISTRO, TRANSPORTE E INSTALACION DE VALVULA DE CORTINA DE BRONCE 1.1/4" | Actividad | UND |  |  |  | 310542
007.143 | C2 | CUADRILLA BB TIPO 1 (1 OFICIAL + 1 AYUDANTE) (Instalaciones) | Cuadrilla | HR | 0.3 | 41652 | 12496 |  | Ins C2
007.143 | E12 | EQUIPO DE TRANSPORTE | Equipos | DIA | 0.004 | 187426 | 750 |  | Ins E12
007.143 | H2 | EQUIPO BASICO (HERRAMIENTA MENOR) | Herramienta | UND | 0.1 | 3623 | 362 |  | Ins H2
007.143 | I1565 | ACARREO INTERNO | Insumos | UND | 0.4 | 1897 | 759 |  | Ins I1565
007.143 | I2354 | VALVULA 1.1/4" | Insumos | UND | 1 | 282697 | 282697 |  | Ins I2354
007.143 | I543 | ADAPTADOR MACHO PRESION PVC - 1 1/4" | Insumos | UND | 2 | 4744 | 9488 |  | Ins I543
007.143 | I569 | CINTA TEFLON 10 M 1/2" | Insumos | UND | 3 | 1330 | 3990 |  | Ins I569
007.144 | - | SUMINISTRO, TRANSPORTE E INSTALACION DE VALVULA DE REGULACION PARA INODORO DE TANQUE 1/2" | Actividad | UND |  |  |  | 64259
007.144 | C2 | CUADRILLA BB TIPO 1 (1 OFICIAL + 1 AYUDANTE) (Instalaciones) | Cuadrilla | HR | 0.4 | 41652 | 16661 |  | Ins C2
007.144 | E12 | EQUIPO DE TRANSPORTE | Equipos | DIA | 0.002 | 187426 | 375 |  | Ins E12
007.144 | I1565 | ACARREO INTERNO | Insumos | UND | 0.2 | 1897 | 379 |  | Ins I1565
007.144 | I2355 | VALVULA DE REGULACION 1/2" PARA INODORO DE TANQUE | Insumos | UND | 1 | 42854 | 42854 |  | Ins I2355
007.144 | I569 | CINTA TEFLON 10 M 1/2" | Insumos | UND | 3 | 1330 | 3990 |  | Ins I569
007.145 | - | SUMINISTRO, TRANSPORTE E INSTALACION DE TAPA REGISTRO PLASTICO BLANCO 20 X 20 CMS | Actividad | UND |  |  |  | 33917
007.145 | C2 | CUADRILLA BB TIPO 1 (1 OFICIAL + 1 AYUDANTE) (Instalaciones) | Cuadrilla | HR | 0.2 | 41652 | 8330 |  | Ins C2
007.145 | E12 | EQUIPO DE TRANSPORTE | Equipos | DIA | 0.001 | 187426 | 187 |  | Ins E12
007.145 | I1565 | ACARREO INTERNO | Insumos | UND | 0.1 | 1897 | 190 |  | Ins I1565
007.145 | I1665 | SILICONA TRANSPARENTE ANTIHONGOS SICASIL E | Insumos | UND | 0.05 | 25896 | 1295 |  | Ins I1665
007.145 | I2356 | TAPA REGISTRO 20 X 20 CMS | Insumos | UND | 1.05 | 22776 | 23915 |  | Ins I2356
007.146 | - | SUMINISTRO, TRANSPORTE E INSTALACION DE CAMARAS DE AIRE | Actividad | UND |  |  |  | 35521
007.146 | C2 | CUADRILLA BB TIPO 1 (1 OFICIAL + 1 AYUDANTE) (Instalaciones) | Cuadrilla | HR | 0.67 | 41652 | 27907 |  | Ins C2
007.146 | E12 | EQUIPO DE TRANSPORTE | Equipos | DIA | 0.001 | 187426 | 187 |  | Ins E12
007.146 | I1565 | ACARREO INTERNO | Insumos | UND | 0.01 | 1897 | 19 |  | Ins I1565
007.146 | I2348 | TUBERIA PVC PRESION 1/2" | Insumos | ML | 0.5 | 2413 | 1207 |  | Ins I2348
007.146 | I2357 | ACCESORIO PVC PRESION 1/2" | Insumos | UND | 4 | 1214 | 4856 |  | Ins I2357
007.146 | I647 | SOLDADURA PVC LIQUIDA 1/4 | Insumos | UND | 0.01 | 134508 | 1345 |  | Ins I647
007.147 | - | SUMINISTRO, TRANSPORTE E INSTALACION DE TUBERIA ACERO AL CARBON RANURADO CON PINTURA 1.1/2" | Actividad | ML |  |  |  | 112291
007.147 | C9 | CUADRILLA BB TIPO 2 (1 OFICIAL + 2 AYUDANTE) (Instalaciones) | Cuadrilla | HR | 0.8 | 57672 | 46138 |  | Ins C9
007.147 | E12 | EQUIPO DE TRANSPORTE | Equipos | DIA | 0.005 | 187426 | 937 |  | Ins E12
007.147 | E1 | ANDAMIO METALICO CERTIFICADO, INCLUYE ESCALERILLA CON BARANDAS Y PLATAFORMAS DE TRABAJO H=2.0M | Equipos | Un-Dia | 0.04 | 17302 | 692 |  | Ins E1
007.147 | I1565 | ACARREO INTERNO | Insumos | UND | 0.3 | 1897 | 569 |  | Ins I1565
007.147 | I2358 | TUBERIA ACERO AL CARBON 1.1/2" | Insumos | ML | 1 | 23920 | 23920 |  | Ins I2358
007.147 | I2361 | CODO RANURADO 1.1/2" | Insumos | UND | 1 | 14560 | 14560 |  | Ins I2361
007.147 | I2364 | UNION RANURADA 1.1/2" | Insumos | UND | 1 | 19760 | 19760 |  | Ins I2364
007.147 | I2367 | PINTURA TUBERIA ACERO AL CARBON RANURADO, REDES CONTRA INCENDIOS | Insumos | ML | 1 | 5715 | 5715 |  | Ins I2367
007.148 | - | SUMINISTRO, TRANSPORTE E INSTALACION DE TUBERIA ACERO AL CARBON RANURADO CON PINTURA 2.1/2" | Actividad | ML |  |  |  | 162400
007.148 | C9 | CUADRILLA BB TIPO 2 (1 OFICIAL + 2 AYUDANTE) (Instalaciones) | Cuadrilla | HR | 1 | 57672 | 57672 |  | Ins C9
007.148 | E12 | EQUIPO DE TRANSPORTE | Equipos | DIA | 0.005 | 187426 | 937 |  | Ins E12
007.148 | E1 | ANDAMIO METALICO CERTIFICADO, INCLUYE ESCALERILLA CON BARANDAS Y PLATAFORMAS DE TRABAJO H=2.0M | Equipos | Un-Dia | 0.04 | 17302 | 692 |  | Ins E1
007.148 | I1565 | ACARREO INTERNO | Insumos | UND | 0.35 | 1897 | 664 |  | Ins I1565
007.148 | I2359 | TUBERIA ACERO AL CARBON 2.1/2" | Insumos | ML | 1 | 40560 | 40560 |  | Ins I2359
007.148 | I2362 | CODO RANURADO 2.1/2" | Insumos | UND | 1 | 27040 | 27040 |  | Ins I2362
007.148 | I2365 | UNION RANURADA 2.1/2" | Insumos | UND | 1 | 29120 | 29120 |  | Ins I2365
007.148 | I2367 | PINTURA TUBERIA ACERO AL CARBON RANURADO, REDES CONTRA INCENDIOS | Insumos | ML | 1 | 5715 | 5715 |  | Ins I2367
007.149 | - | SUMINISTRO, TRANSPORTE E INSTALACION DE TUBERIA ACERO AL CARBON RANURADO CON PINTURA 4" | Actividad | ML |  |  |  | 222909
007.149 | C9 | CUADRILLA BB TIPO 2 (1 OFICIAL + 2 AYUDANTE) (Instalaciones) | Cuadrilla | HR | 1.2 | 57672 | 69206 |  | Ins C9
007.149 | E12 | EQUIPO DE TRANSPORTE | Equipos | DIA | 0.005 | 187426 | 937 |  | Ins E12
007.149 | I1565 | ACARREO INTERNO | Insumos | UND | 0.4 | 1897 | 759 |  | Ins I1565
007.149 | E1 | ANDAMIO METALICO CERTIFICADO, INCLUYE ESCALERILLA CON BARANDAS Y PLATAFORMAS DE TRABAJO H=2.0M | Equipos | Un-Dia | 0.04 | 17302 | 692 |  | Ins E1
007.149 | I2360 | TUBERIA ACERO AL CARBON 4" AST-795 | Insumos | ML | 1 | 63440 | 63440 |  | Ins I2360
007.149 | I2363 | CODO RANURADO 4" | Insumos | UND | 1 | 43680 | 43680 |  | Ins I2363
007.149 | I2366 | UNION RANURADA 4" | Insumos | UND | 1 | 38480 | 38480 |  | Ins I2366
007.149 | I2367 | PINTURA TUBERIA ACERO AL CARBON RANURADO, REDES CONTRA INCENDIOS | Insumos | ML | 1 | 5715 | 5715 |  | Ins I2367
007.150 | - | SUMINISTRO, TRANSPORTE E INSTALACION DE TUBERIA PVC C-900 ENTERRADA 4" | Actividad | ML |  |  |  | 235573
007.150 | C2 | CUADRILLA BB TIPO 1 (1 OFICIAL + 1 AYUDANTE) (Instalaciones) | Cuadrilla | HR | 0.35 | 41652 | 14578 |  | Ins C2
007.150 | E12 | EQUIPO DE TRANSPORTE | Equipos | DIA | 0.005 | 187426 | 937 |  | Ins E12
007.150 | I1565 | ACARREO INTERNO | Insumos | UND | 0.3 | 1897 | 569 |  | Ins I1565
007.150 | I2368 | TUBERIA PVC C-900 4" | Insumos | ML | 1.1 | 114278 | 125706 |  | Ins I2368
007.150 | I2369 | CODO 4" PARA TUBERIA PVC C-900 | Insumos | UND | 0.2 | 51426 | 10285 |  | Ins I2369
007.150 | I2370 | UNION MECANICA 4" PARA TUBERIA PVC C-900 | Insumos | UND | 1 | 38570 | 38570 |  | Ins I2370
007.150 | I479 | SELLO POLIURETANO AUTONIVELANTE SIKAFLEX 401 PAVEMENT O SIMILAR (para ancho de 10mm) | Insumos | M | 8 | 5616 | 44928 |  | Ins I479
007.151 | - | SUMINISTRO, TRANSPORTE E INSTALACION CONEXIÓN PARA MANGUERA 2.1/2", BOQUILLA REDUCTORA Y EXTINTOR | Actividad | UND |  |  |  | 1539619
007.151 | C16 | CUADRILLA BB TIPO 3 (1 OFICIAL + 3 AYUDANTE) (Instalaciones) | Cuadrilla | HR | 4 | 73692 | 294768 |  | Ins C16
007.151 | E12 | EQUIPO DE TRANSPORTE | Equipos | DIA | 0.007 | 187426 | 1312 |  | Ins E12
007.151 | I1565 | ACARREO INTERNO | Insumos | UND | 0.4 | 1897 | 759 |  | Ins I1565
007.151 | I2371 | CONEXION PARA MANGUERA 2.1/2" BOQUILLA REDUCTORA Y EXTINTOR | Insumos | ML | 1 | 1242780 | 1242780 |  | Ins I2371
007.152 | - | SUMINISTRO, TRANSPORTE E INSTALACION DE ABRAZADERAS DE FIJACION PARA TUBERIA COLGANTE 2.1/2" | Actividad | UND |  |  |  | 28211
007.152 | C2 | CUADRILLA BB TIPO 1 (1 OFICIAL + 1 AYUDANTE) (Instalaciones) | Cuadrilla | HR | 0.25 | 41652 | 10413 |  | Ins C2
007.152 | E12 | EQUIPO DE TRANSPORTE | Equipos | DIA | 0.001 | 187426 | 187 |  | Ins E12
007.152 | H2 | EQUIPO BASICO (HERRAMIENTA MENOR) | Herramienta | UND | 1 | 3623 | 3623 |  | Ins H2
007.152 | I1565 | ACARREO INTERNO | Insumos | UND | 0.1 | 1897 | 190 |  | Ins I1565
007.152 | I2235 | ESPACIADOR PARA ABRAZADERAS DE FIJACION PARA TUBERIA COLGANTE | Insumos | M | 0.4 | 1700 | 680 |  | Ins I2235
007.152 | I2236 | TUERCA PARA ABRAZADERAS DE FIJACION PARA TUBERIA COLGANTE | Insumos | UND | 2 | 144 | 288 |  | Ins I2236
007.152 | I2239 | ANCLAJE DE EXPANSION PARA ABRAZADERAS DE FIJACION PARA TUBERIA COLGANTE | Insumos | UND | 1 | 714 | 714 |  | Ins I2239
007.152 | I2372 | ABRAZADERA HORQUILLA 2.1/2" | Insumos | UND | 1 | 12116 | 12116 |  | Ins I2372
007.153 | - | SUMINISTRO, TRANSPORTE E INSTALACION DE TUBERIA PVC PRESION POR PLACAS Y DUCTOS 2" | Actividad | ML |  |  |  | 44092
007.153 | C2 | CUADRILLA BB TIPO 1 (1 OFICIAL + 1 AYUDANTE) (Instalaciones) | Cuadrilla | HR | 0.31 | 41652 | 12912 |  | Ins C2
007.153 | E12 | EQUIPO DE TRANSPORTE | Equipos | DIA | 0.003 | 187426 | 562 |  | Ins E12
007.153 | H2 | EQUIPO BASICO (HERRAMIENTA MENOR) | Herramienta | UND | 0.2 | 3623 | 725 |  | Ins H2
007.153 | I1565 | ACARREO INTERNO | Insumos | UND | 0.35 | 1897 | 664 |  | Ins I1565
007.153 | I2373 | TUBERIA PVC PRESION 2" | Insumos | ML | 1.1 | 19573 | 21530 |  | Ins I2373
007.153 | I530 | ACCESORIOS PVC-P 2" ( CODO , UNIÓN Y TAPÓN ) | Insumos | UND | 0.167 | 29994 | 5009 |  | Ins I530
007.153 | I647 | SOLDADURA PVC LIQUIDA 1/4 | Insumos | UND | 0.02 | 134508 | 2690 |  | Ins I647
007.154 | - | SUMINISTRO, TRANSPORTE E INSTALACION DE TUBERIA PVC PRESION POR PLACAS Y DUCTOS 3" | Actividad | ML |  |  |  | 87644
007.154 | C2 | CUADRILLA BB TIPO 1 (1 OFICIAL + 1 AYUDANTE) (Instalaciones) | Cuadrilla | HR | 0.37 | 41652 | 15411 |  | Ins C2
007.154 | E12 | EQUIPO DE TRANSPORTE | Equipos | DIA | 0.008 | 187426 | 1499 |  | Ins E12
007.154 | H2 | EQUIPO BASICO (HERRAMIENTA MENOR) | Herramienta | UND | 0.2 | 3623 | 725 |  | Ins H2
007.154 | I1565 | ACARREO INTERNO | Insumos | UND | 0.5 | 1897 | 949 |  | Ins I1565
007.154 | I2374 | TUBERIA PVC PRESION 3" | Insumos | ML | 1.1 | 40976 | 45074 |  | Ins I2374
007.154 | I531 | ACCESORIOS PVC-P 3" ( CODO , UNIÓN Y TAPÓN ) | Insumos | UND | 0.167 | 119465 | 19951 |  | Ins I531
007.154 | I647 | SOLDADURA PVC LIQUIDA 1/4 | Insumos | UND | 0.03 | 134508 | 4035 |  | Ins I647
007.155 | - | SUMINISTRO, TRANSPORTE E INSTALACION DE TUBERIA PVC PRESION BAJO TIERRA 1.1/4" | Actividad | ML |  |  |  | 30458
007.155 | C2 | CUADRILLA BB TIPO 1 (1 OFICIAL + 1 AYUDANTE) (Instalaciones) | Cuadrilla | HR | 0.273 | 41652 | 11371 |  | Ins C2
007.155 | E12 | EQUIPO DE TRANSPORTE | Equipos | DIA | 0.002 | 187426 | 375 |  | Ins E12
007.155 | H2 | EQUIPO BASICO (HERRAMIENTA MENOR) | Herramienta | UND | 0.2 | 3623 | 725 |  | Ins H2
007.155 | I526 | ACCESORIOS PVC-P 1 1/4" ( CODO , UNIÓN Y TAPÓN ) | Insumos | UND | 0.167 | 11792 | 1969 |  | Ins I526
007.155 | I2350 | TUBERIA PVC PRESION 1.1/4" | Insumos | ML | 1.1 | 12116 | 13328 |  | Ins I2350
007.155 | I647 | SOLDADURA PVC LIQUIDA 1/4 | Insumos | UND | 0.02 | 134508 | 2690 |  | Ins I647
007.156 | - | SUMINISTRO, TRANSPORTE E INSTALACION DE VALVULA DE CORTINA DE BRONCE 1.1/2" | Actividad | UND |  |  |  | 480980
007.156 | C9 | CUADRILLA BB TIPO 2 (1 OFICIAL + 2 AYUDANTE) (Instalaciones) | Cuadrilla | HR | 1 | 57672 | 57672 |  | Ins C9
007.156 | E12 | EQUIPO DE TRANSPORTE | Equipos | DIA | 0.005 | 187426 | 937 |  | Ins E12
007.156 | H2 | EQUIPO BASICO (HERRAMIENTA MENOR) | Herramienta | UND | 1 | 3623 | 3623 |  | Ins H2
007.156 | I1565 | ACARREO INTERNO | Insumos | UND | 0.5 | 1897 | 949 |  | Ins I1565
007.156 | I2377 | VALVULA 1.1/2" | Insumos | UND | 1 | 402689 | 402689 |  | Ins I2377
007.156 | I542 | ADAPTADOR MACHO PRESION PVC - 1 1/2" | Insumos | UND | 2 | 5560 | 11120 |  | Ins I542
007.156 | I569 | CINTA TEFLON 10 M 1/2" | Insumos | UND | 3 | 1330 | 3990 |  | Ins I569
007.157 | - | SUMINISTRO, TRANSPORTE E INSTALACION DE VALVULA DE CORTINA DE BRONCE 3" | Actividad | UND |  |  |  | 937081
007.157 | C9 | CUADRILLA BB TIPO 2 (1 OFICIAL + 2 AYUDANTE) (Instalaciones) | Cuadrilla | HR | 1 | 57672 | 57672 |  | Ins C9
007.157 | E12 | EQUIPO DE TRANSPORTE | Equipos | DIA | 0.006 | 187426 | 1125 |  | Ins E12
007.157 | H2 | EQUIPO BASICO (HERRAMIENTA MENOR) | Herramienta | UND | 1 | 3623 | 3623 |  | Ins H2
007.157 | I1565 | ACARREO INTERNO | Insumos | UND | 0.6 | 1897 | 1138 |  | Ins I1565
007.157 | I2379 | VALVULA 3" | Insumos | UND | 1 | 807093 | 807093 |  | Ins I2379
007.157 | I548 | ADAPTADOR MACHO PRESION PVC - 3" | Insumos | UND | 2 | 31220 | 62440 |  | Ins I548
007.157 | I569 | CINTA TEFLON 10 M 1/2" | Insumos | UND | 3 | 1330 | 3990 |  | Ins I569
007.158 | - | SUMINISTRO, TRANSPORTE E INSTALACION DE ABRAZADERAS DE FIJACION PARA TUBERIA COLGANTE 2" | Actividad | UND |  |  |  | 20044
007.158 | C2 | CUADRILLA BB TIPO 1 (1 OFICIAL + 1 AYUDANTE) (Instalaciones) | Cuadrilla | HR | 0.2 | 41652 | 8330 |  | Ins C2
007.158 | E12 | EQUIPO DE TRANSPORTE | Equipos | DIA | 0.001 | 187426 | 187 |  | Ins E12
007.158 | H2 | EQUIPO BASICO (HERRAMIENTA MENOR) | Herramienta | UND | 1 | 3623 | 3623 |  | Ins H2
007.158 | I1565 | ACARREO INTERNO | Insumos | UND | 0.1 | 1897 | 190 |  | Ins I1565
007.158 | I2235 | ESPACIADOR PARA ABRAZADERAS DE FIJACION PARA TUBERIA COLGANTE | Insumos | M | 0.4 | 1700 | 680 |  | Ins I2235
007.158 | I2236 | TUERCA PARA ABRAZADERAS DE FIJACION PARA TUBERIA COLGANTE | Insumos | UND | 2 | 144 | 288 |  | Ins I2236
007.158 | I2239 | ANCLAJE DE EXPANSION PARA ABRAZADERAS DE FIJACION PARA TUBERIA COLGANTE | Insumos | UND | 1 | 714 | 714 |  | Ins I2239
007.158 | I2232 | ABRAZADERA HORQUILLA 2" | Insumos | UND | 1 | 6032 | 6032 |  | Ins I2232
007.159 | - | SUMINISTRO, TRANSPORTE E INSTALACION DE MANOMETRO DE GLICERINA DE 0 - 200 PSI | Actividad | UND |  |  |  | 115325
007.159 | C2 | CUADRILLA BB TIPO 1 (1 OFICIAL + 1 AYUDANTE) (Instalaciones) | Cuadrilla | HR | 0.35 | 41652 | 14578 |  | Ins C2
007.159 | E12 | EQUIPO DE TRANSPORTE | Equipos | DIA | 0.002 | 187426 | 375 |  | Ins E12
007.159 | I1565 | ACARREO INTERNO | Insumos | UND | 0.2 | 1897 | 379 |  | Ins I1565
007.159 | I2380 | MANOMETRO DE GLICERINA DE 0 - 200 PSI | Insumos | ML | 1 | 99993 | 99993 |  | Ins I2380
007.160 | - | SUMINISTRO, TRANSPORTE E INSTALACION DE TUBERIA PVC PRESION BAJO TIERRA 3/4" | Actividad | ML |  |  |  | 21362
007.160 | C2 | CUADRILLA BB TIPO 1 (1 OFICIAL + 1 AYUDANTE) (Instalaciones) | Cuadrilla | HR | 0.25 | 41652 | 10413 |  | Ins C2
007.160 | E12 | EQUIPO DE TRANSPORTE | Equipos | DIA | 0.0023 | 187426 | 431 |  | Ins E12
007.160 | I1565 | ACARREO INTERNO | Insumos | UND | 0.2 | 1897 | 379 |  | Ins I1565
007.160 | I2342 | CODO PVC 1/2" | Insumos | UND | 0.5 | 468 | 234 |  | Ins I2342
007.160 | I2343 | TUBERIA PVC PRESION 3/4" | Insumos | ML | 1.05 | 6230 | 6542 |  | Ins I2343
007.160 | I647 | SOLDADURA PVC LIQUIDA 1/4 | Insumos | UND | 0.025 | 134508 | 3363 |  | Ins I647
007.161 | - | SUMINISTRO, TRANSPORTE E INSTALACION DE TUBERIA PVC PRESION BAJO TIERRA 2" | Actividad | ML |  |  |  | 53317
007.161 | C2 | CUADRILLA BB TIPO 1 (1 OFICIAL + 1 AYUDANTE) (Instalaciones) | Cuadrilla | HR | 0.5 | 41652 | 20826 |  | Ins C2
007.161 | E12 | EQUIPO DE TRANSPORTE | Equipos | DIA | 0.005 | 187426 | 937 |  | Ins E12
007.161 | I1565 | ACARREO INTERNO | Insumos | UND | 0.25 | 1897 | 474 |  | Ins I1565
007.161 | I2373 | TUBERIA PVC PRESION 2" | Insumos | ML | 1.05 | 19573 | 20552 |  | Ins I2373
007.161 | I2375 | CODO PVC 2" | Insumos | ML | 0.5 | 10296 | 5148 |  | Ins I2375
007.161 | I647 | SOLDADURA PVC LIQUIDA 1/4 | Insumos | UND | 0.04 | 134508 | 5380 |  | Ins I647
007.162 | - | SUMINISTRO, TRANSPORTE E INSTALACION DE VALVULA DE CORTINA DE BRONCE 2" | Actividad | UND |  |  |  | 706176
007.162 | C9 | CUADRILLA BB TIPO 2 (1 OFICIAL + 2 AYUDANTE) (Instalaciones) | Cuadrilla | HR | 1 | 57672 | 57672 |  | Ins C9
007.162 | E12 | EQUIPO DE TRANSPORTE | Equipos | DIA | 0.007 | 187426 | 1312 |  | Ins E12
007.162 | H2 | EQUIPO BASICO (HERRAMIENTA MENOR) | Herramienta | UND | 2 | 3623 | 7246 |  | Ins H2
007.162 | I1565 | ACARREO INTERNO | Insumos | UND | 0.45 | 1897 | 854 |  | Ins I1565
007.162 | I2382 | ADAPTADOR MACHO PRESION PVC - 2" | Insumos | UND | 2 | 13999 | 27998 |  | Ins I2382
007.162 | I2383 | VALVULA 2" | Insumos | UND | 1 | 607104 | 607104 |  | Ins I2383
007.162 | I569 | CINTA TEFLON 10 M 1/2" | Insumos | UND | 3 | 1330 | 3990 |  | Ins I569
007.163 | - | SUMINISTRO, TRANSPORTE E INSTALACION DE TUBERIA PVC PRESION BAJO TIERRA 3" | Actividad | ML |  |  |  | 96070
007.163 | C2 | CUADRILLA BB TIPO 1 (1 OFICIAL + 1 AYUDANTE) (Instalaciones) | Cuadrilla | HR | 0.5 | 41652 | 20826 |  | Ins C2
007.163 | E12 | EQUIPO DE TRANSPORTE | Equipos | DIA | 0.005 | 187426 | 937 |  | Ins E12
007.163 | I1565 | ACARREO INTERNO | Insumos | UND | 0.25 | 1897 | 474 |  | Ins I1565
007.163 | I2374 | TUBERIA PVC PRESION 3" | Insumos | ML | 1.05 | 40976 | 43025 |  | Ins I2374
007.163 | I2376 | CODO PVC 3" | Insumos | ML | 0.5 | 50856 | 25428 |  | Ins I2376
007.163 | I647 | SOLDADURA PVC LIQUIDA 1/4 | Insumos | UND | 0.04 | 134508 | 5380 |  | Ins I647
007.164 | - | SUMINISTRO, TRANSPORTE E INSTALACION DE CHEQUE DE CORTINA 3" | Actividad | UND |  |  |  | 956486
007.164 | C9 | CUADRILLA BB TIPO 2 (1 OFICIAL + 2 AYUDANTE) (Instalaciones) | Cuadrilla | HR | 1.3 | 57672 | 74974 |  | Ins C9
007.164 | E12 | EQUIPO DE TRANSPORTE | Equipos | DIA | 0.003 | 187426 | 562 |  | Ins E12
007.164 | I1565 | ACARREO INTERNO | Insumos | UND | 0.15 | 1897 | 285 |  | Ins I1565
007.164 | I2394 | CHEQUE DE CORTINA RED WHITE 3" | Insumos | ML | 1 | 814235 | 814235 |  | Ins I2394
007.164 | I548 | ADAPTADOR MACHO PRESION PVC - 3" | Insumos | UND | 2 | 31220 | 62440 |  | Ins I548
007.164 | I569 | CINTA TEFLON 10 M 1/2" | Insumos | UND | 3 | 1330 | 3990 |  | Ins I569
007.165 | - | SUMINISTRO, TRANSPORTE E INSTALACION MACROMEDIDOR 2" | Actividad | UND |  |  |  | 3656277
007.165 | C16 | CUADRILLA BB TIPO 3 (1 OFICIAL + 3 AYUDANTE) (Instalaciones) | Cuadrilla | HR | 7.1 | 73692 | 523213 |  | Ins C16
007.165 | E12 | EQUIPO DE TRANSPORTE | Equipos | DIA | 0.005 | 187426 | 937 |  | Ins E12
007.165 | H2 | EQUIPO BASICO (HERRAMIENTA MENOR) | Herramienta | UND | 10 | 3623 | 36230 |  | Ins H2
007.165 | I1565 | ACARREO INTERNO | Insumos | UND | 1 | 1897 | 1897 |  | Ins I1565
007.165 | I2395 | MACROMEDIDOR TIPO WOLTMANN R200 2" | Insumos | UND | 1 | 3094000 | 3094000 |  | Ins I2395
007.166 | - | SUMINISTRO, TRANSPORTE E INSTALACION ACOMETIDA DE LA RED PUBLICA | Actividad | GLB |  |  |  | 834338
007.166 | C9 | CUADRILLA BB TIPO 2 (1 OFICIAL + 2 AYUDANTE) (Instalaciones) | Cuadrilla | HR | 2 | 57672 | 115344 |  | Ins C9
007.166 | E12 | EQUIPO DE TRANSPORTE | Equipos | DIA | 0.006 | 187426 | 1125 |  | Ins E12
007.166 | H2 | EQUIPO BASICO (HERRAMIENTA MENOR) | Herramienta | UND | 1 | 3623 | 3623 |  | Ins H2
007.166 | I2396 | TEE PARTIDA PARA INSTALACION ACOMETIDA DE LA RED PUBLICA | Insumos | UND | 1 | 499970 | 499970 |  | Ins I2396
007.166 | I2397 | VALVULA DE COMPUERTA PARA ACOMETIDA DE LA RED PUBLICA | Insumos | UND | 2 | 107138 | 214276 |  | Ins I2397
007.167 | - | SUMINISTRO, TRANSPORTE E INSTALACION EQUIPO DE PRESION CONSTANTE AGUA POTABLE COMPLETO CON HIDROFLOT 300 LTS | Actividad | UND |  |  |  | 21182349
007.167 | C23 | CUADRILLA BB TIPO 4 (1 OFICIAL + 4 AYUDANTE) (Instalaciones) | Cuadrilla | HR | 16 | 89712 | 1435392 |  | Ins C23
007.167 | E12 | EQUIPO DE TRANSPORTE | Equipos | DIA | 0.05 | 187426 | 9371 |  | Ins E12
007.167 | H2 | EQUIPO BASICO (HERRAMIENTA MENOR) | Herramienta | UND | 400 | 3623 | 1449200 |  | Ins H2
007.167 | I1565 | ACARREO INTERNO | Insumos | UND | 2 | 1897 | 3794 |  | Ins I1565
007.167 | I2398 | EQUIPO DE PRESION CONSTANTE COMPLETO CON HIDROFLOT DE 300 LTS | Insumos | UND | 1 | 15427624 | 15427624 |  | Ins I2398
007.167 | I2399 | ACCESORIOS PARA LA INSTALACION EQUIPO DE PRESION CONSTANTE AGUA POTABLE COMPLETO CON HIDROFLOT 300 LTS | Insumos | UND | 2 | 1428484 | 2856968 |  | Ins I2399
007.168 | - | VALVULA FLOTADOR 3" | Actividad | UND |  |  |  | 933269
007.168 | C9 | CUADRILLA BB TIPO 2 (1 OFICIAL + 2 AYUDANTE) (Instalaciones) | Cuadrilla | HR | 1 | 57672 | 57672 |  | Ins C9
007.168 | E12 | EQUIPO DE TRANSPORTE | Equipos | DIA | 0.006 | 187426 | 1125 |  | Ins E12
007.168 | I1565 | ACARREO INTERNO | Insumos | UND | 0.5 | 1897 | 949 |  | Ins I1565
007.168 | I2379 | VALVULA 3" | Insumos | UND | 1 | 807093 | 807093 |  | Ins I2379
007.168 | I548 | ADAPTADOR MACHO PRESION PVC - 3" | Insumos | UND | 2 | 31220 | 62440 |  | Ins I548
007.168 | I569 | CINTA TEFLON 10 M 1/2" | Insumos | UND | 3 | 1330 | 3990 |  | Ins I569
007.169 | - | VARIOS - IE INEM BALDOMERO SANIN CANO ZONAS EXTERIORES - REDES SANITARIAS, HIDRAULICAS Y CONTRA INCENDIOS | Actividad | GLB |  |  |  | 3356940
007.169 | I2400 | DESINFECCION DEL SISTEMA - IE INEM BALDOMERO SANIN CANO - REDES SANITARIAS, HIDRAULICAS Y CONTRA INCENDIOS | Insumos | UND | 1 | 642819 | 642819 |  | Ins I2400
007.169 | I2401 | PLANOS RECORD - IE INEM BALDOMERO SANIN CANO - REDES SANITARIAS, HIDRAULICAS Y CONTRA INCENDIOS | Insumos | GLB | 1 | 999940 | 999940 |  | Ins I2401
007.169 | I2402 | PRUEBAS HIDROESTATICAS - IE INEM BALDOMERO SANIN CANO - REDES SANITARIAS, HIDRAULICAS Y CONTRA INCENDIOS | Insumos | UND | 1 | 1714181 | 1714181 |  | Ins I2402
007.170 | - | SUMINISTRO, TRANSPORTE E INSTALACION DE TOMA SIAMESA EN BRONCE 4" X 2.1/2" X 2.1/2" | Actividad | UND |  |  |  | 1281724
007.170 | C16 | CUADRILLA BB TIPO 3 (1 OFICIAL + 3 AYUDANTE) (Instalaciones) | Cuadrilla | HR | 3.1 | 73692 | 228445 |  | Ins C16
007.170 | E12 | EQUIPO DE TRANSPORTE | Equipos | DIA | 0.004 | 187426 | 750 |  | Ins E12
007.170 | I1565 | ACARREO INTERNO | Insumos | UND | 0.3 | 1897 | 569 |  | Ins I1565
007.170 | I2403 | TOMA SIAMESA EN BRONCE 4" X 2.1/2" X 2.1/2" | Insumos | ML | 1 | 1051960 | 1051960 |  | Ins I2403
007.171 | - | SUMINISTRO, TRANSPORTE E INSTALACION DE EQUIPO DE PRESION RED CONTRAINCENDIOS COMPLETO LISTADO Y APROBADO | Actividad | UND |  |  |  | 142994077
007.171 | C37 | CUADRILLA BB TIPO 6 (1 OFICIAL + 6 AYUDANTE) (Instalaciones) | Cuadrilla | HR | 48 | 121752 | 5844096 |  | Ins C37
007.171 | E12 | EQUIPO DE TRANSPORTE | Equipos | DIA | 0.06 | 187426 | 11246 |  | Ins E12
007.171 | H2 | EQUIPO BASICO (HERRAMIENTA MENOR) | Herramienta | UND | 350 | 3623 | 1268050 |  | Ins H2
007.171 | I1565 | ACARREO INTERNO | Insumos | UND | 4 | 1897 | 7588 |  | Ins I1565
007.171 | I2404 | PLATO VORTEX PARA EQUIPO DE PRESION RED CONTRAINCENDIOS | Insumos | UND | 1 | 3356937 | 3356937 |  | Ins I2404
007.171 | I2405 | EQUIPO DE PRESION COMPLETO CON TABLERO LISTADO UL - FM, PARA EQUIPO DE PRESION RED CONTRAINCENDIOS | Insumos | UND | 1 | 117135673 | 117135673 |  | Ins I2405
007.171 | I2406 | VALVULA DE ALIVIO EN LA CARCAZA | Insumos | UND | 2 | 1114219 | 2228438 |  | Ins I2406
007.171 | I2407 | BOMBA JOCKEY PARA EQUIPO DE PRESION RED CONTRAINCENDIOS | Insumos | UND | 1 | 10999325 | 10999325 |  | Ins I2407
007.171 | I2408 | ACCESORIOS PARA EQUIPO DE PRESION RED CONTRAINCENDIOS | Insumos | UND | 1 | 2142724 | 2142724 |  | Ins I2408
007.172 | - | SUMINISTRO, TRANSPORTE E INSTALACION DE VALVULA DE CHEQUE 4" | Actividad | UND |  |  |  | 1917112
007.172 | C16 | CUADRILLA BB TIPO 3 (1 OFICIAL + 3 AYUDANTE) (Instalaciones) | Cuadrilla | HR | 5 | 73692 | 368460 |  | Ins C16
007.172 | E12 | EQUIPO DE TRANSPORTE | Equipos | DIA | 0.005 | 187426 | 937 |  | Ins E12
007.172 | I1565 | ACARREO INTERNO | Insumos | UND | 0.2 | 1897 | 379 |  | Ins I1565
007.172 | I2409 | VALVULA DE CHEQUE 4" | Insumos | ML | 1 | 1428484 | 1428484 |  | Ins I2409
007.172 | I550 | ADAPTADOR MACHO PRESION PVC - 4" | Insumos | UND | 2 | 57431 | 114862 |  | Ins I550
007.172 | I569 | CINTA TEFLON 10 M 1/2" | Insumos | UND | 3 | 1330 | 3990 |  | Ins I569
007.173 | - | SUMINISTRO, TRANSPORTE E INSTALACION DE VALVULA SENSOR DE FLUJO 4" | Actividad | UND |  |  |  | 1088825
007.173 | C9 | CUADRILLA BB TIPO 2 (1 OFICIAL + 2 AYUDANTE) (Instalaciones) | Cuadrilla | HR | 1.3 | 57672 | 74974 |  | Ins C9
007.173 | E12 | EQUIPO DE TRANSPORTE | Equipos | DIA | 0.005 | 187426 | 937 |  | Ins E12
007.173 | H2 | EQUIPO BASICO (HERRAMIENTA MENOR) | Herramienta | UND | 10 | 3623 | 36230 |  | Ins H2
007.173 | I1565 | ACARREO INTERNO | Insumos | UND | 0.3 | 1897 | 569 |  | Ins I1565
007.173 | I2360 | TUBERIA ACERO AL CARBON 4" AST-795 | Insumos | ML | 0.3 | 63440 | 19032 |  | Ins I2360
007.173 | I2410 | VALVULA SENSOR DE FLUJO 4" | Insumos | UND | 1 | 957083 | 957083 |  | Ins I2410
007.174 | - | SUMINISTRO, TRANSPORTE E INSTALACIÓN DE PUNTO AGUA FRIA PARA SANITARIO CON FLUXÓMETRO | Actividad | UND |  |  |  | 112678
007.174 | C2 | CUADRILLA BB TIPO 1 (1 OFICIAL + 1 AYUDANTE) (Instalaciones) | Cuadrilla | HR | 1.6 | 41652 | 66643 |  | Ins C2
007.174 | E12 | EQUIPO DE TRANSPORTE | Equipos | DIA | 0.002275 | 187426 | 426 |  | Ins E12
007.174 | H2 | EQUIPO BASICO (HERRAMIENTA MENOR) | Herramienta | UND | 0.3 | 3623 | 1087 |  | Ins H2
007.174 | I1565 | ACARREO INTERNO | Insumos | UND | 1 | 1897 | 1897 |  | Ins I1565
007.174 | I526 | ACCESORIOS PVC-P 1 1/4" ( CODO , UNIÓN Y TAPÓN ) | Insumos | UND | 1 | 11792 | 11792 |  | Ins I526
007.174 | I614 | LIMPIADOR REM PVC 760 GRMS. (1/4) | Insumos | UND | 0.015 | 64889 | 973 |  | Ins I614
007.174 | I647 | SOLDADURA PVC LIQUIDA 1/4 | Insumos | UND | 0.02 | 134508 | 2690 |  | Ins I647
007.174 | I672 | TEE PRESION - 1 1/4'' | Insumos | UND | 1 | 8996 | 8996 |  | Ins I672
007.174 | I740 | TUBO PRESION RDE 21 PVC 200 PSI - 1 1/4" | Insumos | M | 1.5 | 12116 | 18174 |  | Ins I740
007.175 | - | SUMINISTRO, TRANSPORTE E INSTALACION DE TUBERIA PVC PRESION POR PLACAS Y DUCTOS 2-1/2" | Actividad | ML |  |  |  | 77423
007.175 | C2 | CUADRILLA BB TIPO 1 (1 OFICIAL + 1 AYUDANTE) (Instalaciones) | Cuadrilla | HR | 0.345 | 41652 | 14370 |  | Ins C2
007.175 | E12 | EQUIPO DE TRANSPORTE | Equipos | DIA | 0.003 | 187426 | 562 |  | Ins E12
007.175 | H2 | EQUIPO BASICO (HERRAMIENTA MENOR) | Herramienta | UND | 0.2 | 3623 | 725 |  | Ins H2
007.175 | I1565 | ACARREO INTERNO | Insumos | UND | 0.35 | 1897 | 664 |  | Ins I1565
007.175 | I744 | TUBO PRESION RDE 21 PVC 200 PSI - 2 1/2" | Insumos | M | 1.1 | 39692 | 43661 |  | Ins I744
007.175 | I529 | ACCESORIOS PVC-P 2 1/2" ( CODO , UNIÓN Y TAPÓN ) | Insumos | UND | 0.167 | 88327 | 14751 |  | Ins I529
007.175 | I647 | SOLDADURA PVC LIQUIDA 1/4 | Insumos | UND | 0.02 | 134508 | 2690 |  | Ins I647
007.176 | - | SUMINISTRO, TRANSPORTE E INSTALACIÓN DE VALVULA FLOTADOR BRONCE BOLA PLASTICA DE 1" | Actividad | UND |  |  |  | 201974
007.176 | C2 | CUADRILLA BB TIPO 1 (1 OFICIAL + 1 AYUDANTE) (Instalaciones) | Cuadrilla | HR | 1.23 | 41652 | 51232 |  | Ins C2
007.176 | E12 | EQUIPO DE TRANSPORTE | Equipos | DIA | 0.001 | 187426 | 187 |  | Ins E12
007.176 | H2 | EQUIPO BASICO (HERRAMIENTA MENOR) | Herramienta | UND | 0.2 | 3623 | 725 |  | Ins H2
007.176 | I1565 | ACARREO INTERNO | Insumos | UND | 0.1 | 1897 | 190 |  | Ins I1565
007.176 | I2591 | VALVULA DE FLOTADOR BRONCE BOLA PLASTICA 1" | Insumos | UN | 1 | 149640 | 149640 |  | Ins I2591
007.177 | - | SUMINISTRO, TRANSPORTE E INSTALACIÓN DE VALVULA FLOTADOR BRONCE BOLA PLASTICA DE 2" | Actividad | UND |  |  |  | 631838
007.177 | C2 | CUADRILLA BB TIPO 1 (1 OFICIAL + 1 AYUDANTE) (Instalaciones) | Cuadrilla | HR | 1.23 | 41652 | 51232 |  | Ins C2
007.177 | E12 | EQUIPO DE TRANSPORTE | Equipos | DIA | 0.001 | 187426 | 187 |  | Ins E12
007.177 | H2 | EQUIPO BASICO (HERRAMIENTA MENOR) | Herramienta | UND | 0.2 | 3623 | 725 |  | Ins H2
007.177 | I1565 | ACARREO INTERNO | Insumos | UND | 0.1 | 1897 | 190 |  | Ins I1565
007.177 | I2592 | VALVULA DE FLOTADOR BRONCE BOLA PLASTICA 2" | Insumos | UN | 1 | 579504 | 579504 |  | Ins I2592
007.178 | - | SUMINISTRO, TRANSPORTE E INSTALACIÓN DE VALVULA MARIPOSA 2" | Actividad | UND |  |  |  | 364061
007.178 | C9 | CUADRILLA BB TIPO 2 (1 OFICIAL + 2 AYUDANTE) (Instalaciones) | Cuadrilla | HR | 1.65 | 57672 | 95159 |  | Ins C9
007.178 | E12 | EQUIPO DE TRANSPORTE | Equipos | DIA | 0.001 | 187426 | 187 |  | Ins E12
007.178 | H2 | EQUIPO BASICO (HERRAMIENTA MENOR) | Herramienta | UND | 0.2 | 3623 | 725 |  | Ins H2
007.178 | I1565 | ACARREO INTERNO | Insumos | UND | 0.1 | 1897 | 190 |  | Ins I1565
007.178 | I2593 | VÁLVULA DE MARIPOSA TIPO WAFER CUERPO HIERRO CON BRIDA PVC Y TORNILLOS | Insumos | UN | 1 | 267800 | 267800 |  | Ins I2593
007.179 | - | SUMINISTRO, TRANSPORTE E INSTALACIÓN DE MANIFOLD DE 3" EN ACERO GALVANIZADO | Actividad | UND |  |  |  | 845579
007.179 | C9 | CUADRILLA BB TIPO 2 (1 OFICIAL + 2 AYUDANTE) (Instalaciones) | Cuadrilla | HR | 6 | 57672 | 346032 |  | Ins C9
007.179 | E59 | EQUIPO DE SOLDADURA | Equipos | HR | 1.2 | 46854 | 56225 |  | Ins E59
007.179 | H2 | EQUIPO BASICO (HERRAMIENTA MENOR) | Herramienta | UND | 1 | 3623 | 3623 |  | Ins H2
007.179 | C45 | CUADRILLA HH (1 SOLDADOR + 1 AYUDANTE) | Cuadrilla | HR | 2.6 | 45915 | 119379 |  | Ins C45
007.179 | I686 | TUBO ACERO GALVANIZADO AGUA 3" - NIC 505 - 001 - TIPO COLMENA O SIMILAR. | Insumos | M | 4 | 80080 | 320320 |  | Ins I686
007.180 | - | SUMINISTRO, TRANSPORTE E INSTALACION DE TUBERIA ACERO AL CARBON RANURADO CON PINTURA 6" | Actividad | ML |  |  |  | 367437
007.180 | C9 | CUADRILLA BB TIPO 2 (1 OFICIAL + 2 AYUDANTE) (Instalaciones) | Cuadrilla | HR | 1.4 | 57672 | 80741 |  | Ins C9
007.180 | E12 | EQUIPO DE TRANSPORTE | Equipos | DIA | 0.005 | 187426 | 937 |  | Ins E12
007.180 | I1565 | ACARREO INTERNO | Insumos | UND | 0.4 | 1897 | 759 |  | Ins I1565
007.180 | I2595 | TUBERIA RANURADA 6" SCH10 A795 | Insumos | ML | 1 | 130877 | 130877 |  | Ins I2595
007.180 | I2594 | CODO RANURADO DE 6" RCI | Insumos | UN | 1 | 81848 | 81848 |  | Ins I2594
007.180 | I2596 | UNION RANURADA DE 6" RCI | Insumos | UN | 1 | 66560 | 66560 |  | Ins I2596
007.180 | I2367 | PINTURA TUBERIA ACERO AL CARBON RANURADO, REDES CONTRA INCENDIOS | Insumos | ML | 1 | 5715 | 5715 |  | Ins I2367
007.181 | - | SUMINISTRO, TRANSPORTE E INSTALACIÓN DE VÁLVULA MARIPOSA RANURADA DE 6" SUPERVISADA UL/FM 300 PSI | Actividad | UND |  |  |  | 1019417
007.181 | C9 | CUADRILLA BB TIPO 2 (1 OFICIAL + 2 AYUDANTE) (Instalaciones) | Cuadrilla | HR | 3.2 | 57672 | 184550 |  | Ins C9
007.181 | H2 | EQUIPO BASICO (HERRAMIENTA MENOR) | Herramienta | UND | 1 | 3623 | 3623 |  | Ins H2
007.181 | I1565 | ACARREO INTERNO | Insumos | UND | 1 | 1897 | 1897 |  | Ins I1565
007.181 | I2607 | VÁLVULA MARIPOSA RANURADA DE 6" SUPERVISADA UL/FM 300 PSI | Insumos | UN | 1 | 777368 | 777368 |  | Ins I2607
007.181 | I2608 | ACOPLE RANURADO 6" | Insumos | UN | 1 | 51979 | 51979 |  | Ins I2608
007.182 | - | SUMINISTRO, TRANSPORTE E INSTALACIÓN DE VALVULA DE BASTAGO ASCENDENTE OS&Y LISTADA UL BRIDAS 6" | Actividad | UND |  |  |  | 1683978
007.182 | C9 | CUADRILLA BB TIPO 2 (1 OFICIAL + 2 AYUDANTE) (Instalaciones) | Cuadrilla | HR | 3.2 | 57672 | 184550 |  | Ins C9
007.182 | H2 | EQUIPO BASICO (HERRAMIENTA MENOR) | Herramienta | UND | 1 | 3623 | 3623 |  | Ins H2
007.182 | I1565 | ACARREO INTERNO | Insumos | UND | 1 | 1897 | 1897 |  | Ins I1565
007.182 | I2609 | VALVULA DE BASTAGO ASCENDENTE OS&Y LISTADA UL BRIDAS 6" | Insumos | UN | 1 | 1386996 | 1386996 |  | Ins I2609
007.182 | I2610 | BRIDA RANURADA 6" | Insumos | UN | 1 | 106912 | 106912 |  | Ins I2610
007.183 | - | SUMINISTRO, TRANSPORTE E INSTALACIÓN DE CHEQUE COMPUERTA RANURADA DE 6" UL/FM 300 PSI | Actividad | UND |  |  |  | 849988
007.183 | C9 | CUADRILLA BB TIPO 2 (1 OFICIAL + 2 AYUDANTE) (Instalaciones) | Cuadrilla | HR | 1.8 | 57672 | 103810 |  | Ins C9
007.183 | H2 | EQUIPO BASICO (HERRAMIENTA MENOR) | Herramienta | UND | 1 | 3623 | 3623 |  | Ins H2
007.183 | I1565 | ACARREO INTERNO | Insumos | UND | 1 | 1897 | 1897 |  | Ins I1565
007.183 | I2611 | CHEQUE COMPUERTA RANURADA DE 6" UL/FM 300 PSI | Insumos | UN | 1 | 688679 | 688679 |  | Ins I2611
007.183 | I2608 | ACOPLE RANURADO 6" | Insumos | UN | 1 | 51979 | 51979 |  | Ins I2608
007.184 | - | SUMINISTRO, TRANSPORTE E INSTALACIÓN DE PLACA ANTIVORTICE 6" | Actividad | UND |  |  |  | 1414006
007.184 | C9 | CUADRILLA BB TIPO 2 (1 OFICIAL + 2 AYUDANTE) (Instalaciones) | Cuadrilla | HR | 2.5 | 57672 | 144180 |  | Ins C9
007.184 | H2 | EQUIPO BASICO (HERRAMIENTA MENOR) | Herramienta | UND | 1 | 3623 | 3623 |  | Ins H2
007.184 | I1565 | ACARREO INTERNO | Insumos | UND | 1 | 1897 | 1897 |  | Ins I1565
007.184 | I2612 | PLACA ANTIVORTICE 6" | Insumos | UN | 1 | 1248000 | 1248000 |  | Ins I2612
007.184 | I435 | SOLDADURA ELECTRICA TIPO WESTARCO SUPER E- 6013 DE 1/8 O SIMILAR. | Insumos | KG | 0.1 | 22500 | 2250 |  | Ins I435
007.184 | E59 | EQUIPO DE SOLDADURA | Equipos | HR | 0.3 | 46854 | 14056 |  | Ins E59
007.185 | - | SUMINISTRO, TRANSPORTE E INSTALACIÓN DE UNION EXPANSIÓN 6" | Actividad | UND |  |  |  | 1181665
007.185 | C9 | CUADRILLA BB TIPO 2 (1 OFICIAL + 2 AYUDANTE) (Instalaciones) | Cuadrilla | HR | 2 | 57672 | 115344 |  | Ins C9
007.185 | H2 | EQUIPO BASICO (HERRAMIENTA MENOR) | Herramienta | UND | 1 | 3623 | 3623 |  | Ins H2
007.185 | I1565 | ACARREO INTERNO | Insumos | UND | 1 | 1897 | 1897 |  | Ins I1565
007.185 | I2613 | UNION DE EXPANSION DE 6" | Insumos | UN | 1 | 1060801 | 1060801 |  | Ins I2613
007.186 | - | SUMINISTRO, TRANSPORTE E INSTALACIÓN DE VALVULA ANGULAR DE 2.1/2" | Actividad | UND |  |  |  | 578147
007.186 | C9 | CUADRILLA BB TIPO 2 (1 OFICIAL + 2 AYUDANTE) (Instalaciones) | Cuadrilla | HR | 2 | 57672 | 115344 |  | Ins C9
007.186 | H2 | EQUIPO BASICO (HERRAMIENTA MENOR) | Herramienta | UND | 1 | 3623 | 3623 |  | Ins H2
007.186 | I1565 | ACARREO INTERNO | Insumos | UND | 1 | 1897 | 1897 |  | Ins I1565
007.186 | I2614 | VALVULA ANGULAR DE 2.1/2" | Insumos | UN | 1 | 364900 | 364900 |  | Ins I2614
007.186 | I2615 | TEE MECANICA RANURADA 4" X 2.1/2" | Insumos | UN | 1 | 58167 | 58167 |  | Ins I2615
007.186 | I2616 | NIPLE ROSCA X RANURA DE 2.1/2" | Insumos | UN | 1 | 20800 | 20800 |  | Ins I2616
007.186 | I2617 | ROLLO DE TEFLON 3/4" (50MTS) | Insumos | UN | 1 | 13416 | 13416 |  | Ins I2617
007.187 | - | SUMINISTRO, TRANSPORTE E INSTALACIÓN DE SISTEMA DE BOMBEO LISTADO UL Y APROBADO FM CONFORMADO POR BOMBA, MOTOR, TABLERO CONTROLADOR Y ACCESORIOS, DISEÑADO PARA ENTREGAR UN CAUDAL DE 750 GPM A UNA PRESIÓN DE SERVICIO DE 130 PSI. CONFIGURACIÓN DE ENCENDIDO 115 PSI (INCLUYE BOMBA JOCKEY; CAUDAL 10 GPM, PRESIÓN 135 PSI) | Actividad | UND |  |  |  | 188485282
007.187 | C23 | CUADRILLA BB TIPO 4 (1 OFICIAL + 4 AYUDANTE) (Instalaciones) | Cuadrilla | HR | 13.5 | 89712 | 1211112 |  | Ins C23
007.187 | H2 | EQUIPO BASICO (HERRAMIENTA MENOR) | Herramienta | UND | 10 | 3623 | 36230 |  | Ins H2
007.187 | I1565 | ACARREO INTERNO | Insumos | UND | 20 | 1897 | 37940 |  | Ins I1565
007.187 | I2618 | SISTEMA DE BOMBEO LISTADO UL Y APROBADO FM CONFORMADO POR BOMBA, MOTOR, TABLERO CONTROLADOR Y ACCESORIOS, DISEÑADO PARA ENTREGAR UN CAUDAL DE 750 GPM A UNA PRESIÓN DE SERVICIO DE 130 PSI. CONFIGURACIÓN DE ENCENDIDO 115 PSI (INCLUYE BOMBA JOCKEY; CAUDAL 10 GPM, PRESIÓN 135 PSI) - PROYECTO JUAN XXIII | Insumos | UN | 1 | 187200000 | 187200000 |  | Ins I2618
007.188 | - | SUMINISTRO, TRANSPORTE E INSTALACION DE TUBERIA ACERO AL CARBON RANURADO CON PINTURA 3" - SCH 10 - SCH 10 | Actividad | ML |  |  |  | 230813
007.188 | C9 | CUADRILLA BB TIPO 2 (1 OFICIAL + 2 AYUDANTE) (Instalaciones) | Cuadrilla | HR | 1 | 57672 | 57672 |  | Ins C9
007.188 | E1 | ANDAMIO METALICO CERTIFICADO, INCLUYE ESCALERILLA CON BARANDAS Y PLATAFORMAS DE TRABAJO H=2.0M | Equipos | Un-Dia | 0.05 | 17302 | 865 |  | Ins E1
007.188 | H2 | EQUIPO BASICO (HERRAMIENTA MENOR) | Herramienta | UND | 0.2 | 3623 | 725 |  | Ins H2
007.188 | I1565 | ACARREO INTERNO | Insumos | UND | 0.4 | 1897 | 759 |  | Ins I1565
007.188 | I2619 | TUBERÍA RANURADA AST -795 3" A.C. SCH 10 | Insumos | ML | 1 | 62097 | 62097 |  | Ins I2619
007.188 | I2620 | ACCESORIO Ø=3" | Insumos | UN | 2 | 35890 | 71780 |  | Ins I2620
007.188 | I2621 | CORTE Y RANURADA | Insumos | UN | 1 | 31200 | 31200 |  | Ins I2621
007.188 | I2367 | PINTURA TUBERIA ACERO AL CARBON RANURADO, REDES CONTRA INCENDIOS | Insumos | ML | 1 | 5715 | 5715 |  | Ins I2367
007.189 | - | SUMINISTRO, TRANSPORTE E INSTALACION DE TUBERIA ACERO AL CARBON RANURADO CON PINTURA 2-1/2" - SCH 10 | Actividad | ML |  |  |  | 179479
007.189 | C9 | CUADRILLA BB TIPO 2 (1 OFICIAL + 2 AYUDANTE) (Instalaciones) | Cuadrilla | HR | 0.917 | 57672 | 52885 |  | Ins C9
007.189 | E1 | ANDAMIO METALICO CERTIFICADO, INCLUYE ESCALERILLA CON BARANDAS Y PLATAFORMAS DE TRABAJO H=2.0M | Equipos | Un-Dia | 0.05 | 17302 | 865 |  | Ins E1
007.189 | H2 | EQUIPO BASICO (HERRAMIENTA MENOR) | Herramienta | UND | 0.2 | 3623 | 725 |  | Ins H2
007.189 | I1565 | ACARREO INTERNO | Insumos | UND | 0.4 | 1897 | 759 |  | Ins I1565
007.189 | I2622 | TUBERÍA RANURADA AST -795 2.1/2" A.C. SCH 10 | Insumos | ML | 1 | 50820 | 50820 |  | Ins I2622
007.189 | I2623 | ACCESORIO Ø=2.1/2" | Insumos | UN | 2 | 18255 | 36510 |  | Ins I2623
007.189 | I2621 | CORTE Y RANURADA | Insumos | UN | 1 | 31200 | 31200 |  | Ins I2621
007.189 | I2367 | PINTURA TUBERIA ACERO AL CARBON RANURADO, REDES CONTRA INCENDIOS | Insumos | ML | 1 | 5715 | 5715 |  | Ins I2367
007.190 | - | SUMINISTRO, TRANSPORTE E INSTALACION DE TUBERIA ACERO AL CARBON RANURADO CON PINTURA 2" - SCH 10 | Actividad | ML |  |  |  | 166433
007.190 | C9 | CUADRILLA BB TIPO 2 (1 OFICIAL + 2 AYUDANTE) (Instalaciones) | Cuadrilla | HR | 0.835 | 57672 | 48156 |  | Ins C9
007.190 | E1 | ANDAMIO METALICO CERTIFICADO, INCLUYE ESCALERILLA CON BARANDAS Y PLATAFORMAS DE TRABAJO H=2.0M | Equipos | Un-Dia | 0.05 | 17302 | 865 |  | Ins E1
007.190 | H2 | EQUIPO BASICO (HERRAMIENTA MENOR) | Herramienta | UND | 0.2 | 3623 | 725 |  | Ins H2
007.190 | I1565 | ACARREO INTERNO | Insumos | UND | 0.4 | 1897 | 759 |  | Ins I1565
007.190 | I2624 | TUBERÍA RANURADA AST -795 2" A.C. SCH 10 | Insumos | ML | 1 | 38173 | 38173 |  | Ins I2624
007.190 | I2625 | ACCESORIO Ø=2" | Insumos | UN | 2 | 20420 | 40840 |  | Ins I2625
007.190 | I2621 | CORTE Y RANURADA | Insumos | UN | 1 | 31200 | 31200 |  | Ins I2621
007.190 | I2367 | PINTURA TUBERIA ACERO AL CARBON RANURADO, REDES CONTRA INCENDIOS | Insumos | ML | 1 | 5715 | 5715 |  | Ins I2367
007.191 | - | SUMINISTRO, TRANSPORTE E INSTALACION DE TUBERIA ACERO AL CARBON RANURADO CON PINTURA 1-1/2" - SCH 10 | Actividad | ML |  |  |  | 140066
007.191 | C9 | CUADRILLA BB TIPO 2 (1 OFICIAL + 2 AYUDANTE) (Instalaciones) | Cuadrilla | HR | 0.768 | 57672 | 44292 |  | Ins C9
007.191 | E1 | ANDAMIO METALICO CERTIFICADO, INCLUYE ESCALERILLA CON BARANDAS Y PLATAFORMAS DE TRABAJO H=2.0M | Equipos | Un-Dia | 0.05 | 17302 | 865 |  | Ins E1
007.191 | H2 | EQUIPO BASICO (HERRAMIENTA MENOR) | Herramienta | UND | 0.2 | 3623 | 725 |  | Ins H2
007.191 | I1565 | ACARREO INTERNO | Insumos | UND | 0.4 | 1897 | 759 |  | Ins I1565
007.191 | I2626 | TUBERÍA RANURADA AST -795 1.1/2" A.C. SCH 10 | Insumos | ML | 1 | 30520 | 30520 |  | Ins I2626
007.191 | I2627 | ACCESORIO Ø=1.1/2" | Insumos | UN | 2 | 12995 | 25990 |  | Ins I2627
007.191 | I2621 | CORTE Y RANURADA | Insumos | UN | 1 | 31200 | 31200 |  | Ins I2621
007.191 | I2367 | PINTURA TUBERIA ACERO AL CARBON RANURADO, REDES CONTRA INCENDIOS | Insumos | ML | 1 | 5715 | 5715 |  | Ins I2367
007.192 | - | SUMINISTRO, TRANSPORTE E INSTALACION DE TUBERIA ACERO AL CARBON RANURADO CON PINTURA 1-1/4" - SCH 10 | Actividad | ML |  |  |  | 127192
007.192 | C9 | CUADRILLA BB TIPO 2 (1 OFICIAL + 2 AYUDANTE) (Instalaciones) | Cuadrilla | HR | 0.705 | 57672 | 40659 |  | Ins C9
007.192 | E1 | ANDAMIO METALICO CERTIFICADO, INCLUYE ESCALERILLA CON BARANDAS Y PLATAFORMAS DE TRABAJO H=2.0M | Equipos | Un-Dia | 0.05 | 17302 | 865 |  | Ins E1
007.192 | H2 | EQUIPO BASICO (HERRAMIENTA MENOR) | Herramienta | UND | 0.2 | 3623 | 725 |  | Ins H2
007.192 | I1565 | ACARREO INTERNO | Insumos | UND | 0.4 | 1897 | 759 |  | Ins I1565
007.192 | I2628 | TUBERÍA RANURADA AST -795 1.1/4" A.C. SCH 10 | Insumos | ML | 1 | 26477 | 26477 |  | Ins I2628
007.192 | I2629 | ACCESORIO Ø=1.1/4" | Insumos | UN | 2 | 10396 | 20792 |  | Ins I2629
007.192 | I2621 | CORTE Y RANURADA | Insumos | UN | 1 | 31200 | 31200 |  | Ins I2621
007.192 | I2367 | PINTURA TUBERIA ACERO AL CARBON RANURADO, REDES CONTRA INCENDIOS | Insumos | ML | 1 | 5715 | 5715 |  | Ins I2367
007.193 | - | SUMINISTRO, TRANSPORTE E INSTALACION DE TUBERIA ACERO AL CARBON ROSCADA CON PINTURA 1" - SCH 40 | Actividad | ML |  |  |  | 98789
007.193 | C9 | CUADRILLA BB TIPO 2 (1 OFICIAL + 2 AYUDANTE) (Instalaciones) | Cuadrilla | HR | 0.663 | 57672 | 38237 |  | Ins C9
007.193 | E1 | ANDAMIO METALICO CERTIFICADO, INCLUYE ESCALERILLA CON BARANDAS Y PLATAFORMAS DE TRABAJO H=2.0M | Equipos | Un-Dia | 0.05 | 17302 | 865 |  | Ins E1
007.193 | H2 | EQUIPO BASICO (HERRAMIENTA MENOR) | Herramienta | UND | 0.2 | 3623 | 725 |  | Ins H2
007.193 | I1565 | ACARREO INTERNO | Insumos | UND | 0.4 | 1897 | 759 |  | Ins I1565
007.193 | I2630 | TUBERÍA ASTM A-53 1" A.C SCH 40 | Insumos | ML | 1 | 27758 | 27758 |  | Ins I2630
007.193 | I2631 | ACCESORIO Ø=1" ROSCADO | Insumos | UN | 2 | 9765 | 19530 |  | Ins I2631
007.193 | I2632 | CORTE Y ROSCADO | Insumos | UN | 1 | 5200 | 5200 |  | Ins I2632
007.193 | I2367 | PINTURA TUBERIA ACERO AL CARBON RANURADO, REDES CONTRA INCENDIOS | Insumos | ML | 1 | 5715 | 5715 |  | Ins I2367
007.194 | - | SUMINISTRO, TRANSPORTE E INSTALACIÓN DE VÁLVULA MARIPOSA RANURADA DE 3" SUPERVISADA UL/FM 300 PSI | Actividad | UND |  |  |  | 675421
007.194 | C9 | CUADRILLA BB TIPO 2 (1 OFICIAL + 2 AYUDANTE) (Instalaciones) | Cuadrilla | HR | 1.67 | 57672 | 96312 |  | Ins C9
007.194 | H2 | EQUIPO BASICO (HERRAMIENTA MENOR) | Herramienta | UND | 0.5 | 3623 | 1812 |  | Ins H2
007.194 | I1565 | ACARREO INTERNO | Insumos | UND | 0.4 | 1897 | 759 |  | Ins I1565
007.194 | I2633 | VÁLVULA MARIPOSA RANURADA 3" SUPERVISADA UL/FM 300 PSI | Insumos | UN | 1 | 487306 | 487306 |  | Ins I2633
007.194 | I2634 | ACOPLE RANURADO 3" | Insumos | UN | 2 | 29016 | 58032 |  | Ins I2634
007.194 | I2621 | CORTE Y RANURADA | Insumos | UN | 1 | 31200 | 31200 |  | Ins I2621
007.195 | - | SUMINISTRO, TRANSPORTE E INSTALACIÓN DE CHEQUE COMPUERTA RANURADA DE 3" UL/FM 300 PSI | Actividad | UND |  |  |  | 505638
007.195 | C9 | CUADRILLA BB TIPO 2 (1 OFICIAL + 2 AYUDANTE) (Instalaciones) | Cuadrilla | HR | 1.68 | 57672 | 96889 |  | Ins C9
007.195 | H2 | EQUIPO BASICO (HERRAMIENTA MENOR) | Herramienta | UND | 0.5 | 3623 | 1812 |  | Ins H2
007.195 | I1565 | ACARREO INTERNO | Insumos | UND | 0.4 | 1897 | 759 |  | Ins I1565
007.195 | I2635 | CHEQUE DE COMPUERTA RANURADO DE 3" UL/FM 300 PSI | Insumos | UN | 1 | 316946 | 316946 |  | Ins I2635
007.195 | I2634 | ACOPLE RANURADO 3" | Insumos | UN | 2 | 29016 | 58032 |  | Ins I2634
007.195 | I2621 | CORTE Y RANURADA | Insumos | UN | 1 | 31200 | 31200 |  | Ins I2621
007.196 | - | SUMINISTRO, TRANSPORTE E INSTALACIÓN DE CHEQUE COMPUERTA RANURADA DE 4" UL/FM 300 PSI | Actividad | UND |  |  |  | 569877
007.196 | C9 | CUADRILLA BB TIPO 2 (1 OFICIAL + 2 AYUDANTE) (Instalaciones) | Cuadrilla | HR | 1.82 | 57672 | 104963 |  | Ins C9
007.196 | H2 | EQUIPO BASICO (HERRAMIENTA MENOR) | Herramienta | UND | 0.5 | 3623 | 1812 |  | Ins H2
007.196 | I1565 | ACARREO INTERNO | Insumos | UND | 0.4 | 1897 | 759 |  | Ins I1565
007.196 | I2636 | CHEQUE COMPUERTA RANURADA DE 4" UL/FM 300 PSI | Insumos | UN | 1 | 355431 | 355431 |  | Ins I2636
007.196 | I2637 | ACOPLE RANURADO 4" | Insumos | UN | 2 | 37856 | 75712 |  | Ins I2637
007.196 | I2621 | CORTE Y RANURADA | Insumos | UN | 1 | 31200 | 31200 |  | Ins I2621
007.197 | - | SUMINISTRO, TRANSPORTE E INSTALACIÓN DE VÁLVULA PRUEBA DRENAJE 1.1/4" | Actividad | UND |  |  |  | 318059
007.197 | C9 | CUADRILLA BB TIPO 2 (1 OFICIAL + 2 AYUDANTE) (Instalaciones) | Cuadrilla | HR | 1.34 | 57672 | 77280 |  | Ins C9
007.197 | H2 | EQUIPO BASICO (HERRAMIENTA MENOR) | Herramienta | UND | 0.5 | 3623 | 1812 |  | Ins H2
007.197 | I1565 | ACARREO INTERNO | Insumos | UND | 0.4 | 1897 | 759 |  | Ins I1565
007.197 | I2638 | VALVULA PRUEBA DE DRENAJE 1.1/4" 300 PSI | Insumos | UN | 1 | 207268 | 207268 |  | Ins I2638
007.197 | I2639 | TEE MECANICA RANURADA DE 2.1/2" X 1.1/4" | Insumos | UN | 1 | 30940 | 30940 |  | Ins I2639
007.198 | - | SUMINISTRO, TRANSPORTE E INSTALACIÓN DE SENSOR DE FLUJO 3" | Actividad | UND |  |  |  | 576236
007.198 | C9 | CUADRILLA BB TIPO 2 (1 OFICIAL + 2 AYUDANTE) (Instalaciones) | Cuadrilla | HR | 1.46 | 57672 | 84201 |  | Ins C9
007.198 | H2 | EQUIPO BASICO (HERRAMIENTA MENOR) | Herramienta | UND | 0.5 | 3623 | 1812 |  | Ins H2
007.198 | I1565 | ACARREO INTERNO | Insumos | UND | 0.4 | 1897 | 759 |  | Ins I1565
007.198 | I2640 | SENSOR DE FLUJO 3" | Insumos | UN | 1 | 489464 | 489464 |  | Ins I2640
007.199 | - | SUMINISTRO, TRANSPORTE E INSTALACIÓN DE ROCIADOR PENDENTE FACTOR K 5.6 ROSCA NPT DE 1/2", TEMPERATURA ORDINARIA, RESPUESTA RÁPIDA, COBERTURA ESTÁNDAR. | Actividad | UND |  |  |  | 114249
007.199 | C9 | CUADRILLA BB TIPO 2 (1 OFICIAL + 2 AYUDANTE) (Instalaciones) | Cuadrilla | HR | 0.67 | 57672 | 38640 |  | Ins C9
007.199 | H2 | EQUIPO BASICO (HERRAMIENTA MENOR) | Herramienta | UND | 0.5 | 3623 | 1812 |  | Ins H2
007.199 | I2641 | ROCIADOR PENDENTE FACTOR K 5.6 ROSCA NPT DE 1/2", | Insumos | UN | 1 | 18204 | 18204 |  | Ins I2641
007.199 | I2642 | REDUCCION COPA ROSCADA 1" X 1/2" | Insumos | UN | 1 | 18044 | 18044 |  | Ins I2642
007.199 | I2643 | TEE MECANICA ROSCADA 2" 1" | Insumos | UN | 1 | 24133 | 24133 |  | Ins I2643
007.199 | I2617 | ROLLO DE TEFLON 3/4" (50MTS) | Insumos | UN | 1 | 13416 | 13416 |  | Ins I2617
007.200 | - | SUMINISTRO, TRANSPORTE E INSTALACIÓN DE MANOMETRO INMERSO EN GLICERINA DE 0 A 300PSI DE 1/4" | Actividad | UND |  |  |  | 79812
007.200 | C9 | CUADRILLA BB TIPO 2 (1 OFICIAL + 2 AYUDANTE) (Instalaciones) | Cuadrilla | HR | 0.42 | 57672 | 24222 |  | Ins C9
007.200 | H2 | EQUIPO BASICO (HERRAMIENTA MENOR) | Herramienta | UND | 0.5 | 3623 | 1812 |  | Ins H2
007.200 | I2644 | MANÓMETRO INMERSO EN GLICERINA DE 0-300 PSI | Insumos | UN | 1 | 53778 | 53778 |  | Ins I2644
007.201 | - | SUMINISTRO, TRANSPORTE E INSTALACIÓN DE VALVULA DESAIREADORA 1" | Actividad | UND |  |  |  | 145702
007.201 | C9 | CUADRILLA BB TIPO 2 (1 OFICIAL + 2 AYUDANTE) (Instalaciones) | Cuadrilla | HR | 1.11 | 57672 | 64016 |  | Ins C9
007.201 | H2 | EQUIPO BASICO (HERRAMIENTA MENOR) | Herramienta | UND | 0.3 | 3623 | 1087 |  | Ins H2
007.201 | I2645 | VALVULA DESAIREADORA 1" | Insumos | UN | 1 | 53372 | 53372 |  | Ins I2645
007.201 | I2646 | TEE MECANICA ROSCADA DE 2.1/2" X 1" | Insumos | UN | 1 | 27227 | 27227 |  | Ins I2646
007.202 | - | SUMINISTRO, TRANSPORTE E INSTALACIÓN DE SOPORTE SISMORESISTENTE 2,1/2" - 2 VIAS TRANSVERSAL | Actividad | UND |  |  |  | 121703
007.202 | C9 | CUADRILLA BB TIPO 2 (1 OFICIAL + 2 AYUDANTE) (Instalaciones) | Cuadrilla | HR | 0.64 | 57672 | 36910 |  | Ins C9
007.202 | H2 | EQUIPO BASICO (HERRAMIENTA MENOR) | Herramienta | UND | 0.3 | 3623 | 1087 |  | Ins H2
007.202 | I2647 | SOPORTE SISMORESISTENTE 2,1/2"- 2 VIAS TRANSVERSAL | Insumos | UN | 1 | 55948 | 55948 |  | Ins I2647
007.202 | I2630 | TUBERÍA ASTM A-53 1" A.C SCH 40 | Insumos | ML | 1 | 27758 | 27758 |  | Ins I2630
007.203 | - | SUMINISTRO, TRANSPORTE E INSTALACIÓN DE SOPORTE SISMORESISTENTE 2,1/2" - 2 VIAS LONGITUDINAL | Actividad | UND |  |  |  | 123030
007.203 | C9 | CUADRILLA BB TIPO 2 (1 OFICIAL + 2 AYUDANTE) (Instalaciones) | Cuadrilla | HR | 0.663 | 57672 | 38237 |  | Ins C9
007.203 | H2 | EQUIPO BASICO (HERRAMIENTA MENOR) | Herramienta | UND | 0.3 | 3623 | 1087 |  | Ins H2
007.203 | I2649 | SOPORTE SISMORESISTENTE 2,1/2"- 2 VIAS LONGITUDINAL | Insumos | UN | 1 | 55948 | 55948 |  | Ins I2649
007.203 | I2630 | TUBERÍA ASTM A-53 1" A.C SCH 40 | Insumos | ML | 1 | 27758 | 27758 |  | Ins I2630
007.204 | - | SUMINISTRO, TRANSPORTE E INSTALACIÓN DE SOPORTE TIPO PERA 3" | Actividad | UND |  |  |  | 36534
007.204 | C9 | CUADRILLA BB TIPO 2 (1 OFICIAL + 2 AYUDANTE) (Instalaciones) | Cuadrilla | HR | 0.26 | 57672 | 14995 |  | Ins C9
007.204 | E60 | TALADRO DE PERCUSION HASTA 1-1/4" | Equipos | HR | 0.12 | 10192 | 1223 |  | Ins E60
007.204 | H2 | EQUIPO BASICO (HERRAMIENTA MENOR) | Herramienta | UND | 0.3 | 3623 | 1087 |  | Ins H2
007.204 | I2650 | SOPORTE TIPO PERA 3" | Insumos | UN | 1 | 3203 | 3203 |  | Ins I2650
007.204 | I2575 | VARILLA ROSCADA DE 5/8" X 1.0M | Insumos | UN | 0.5 | 26936 | 13468 |  | Ins I2575
007.204 | I2235 | ESPACIADOR PARA ABRAZADERAS DE FIJACION PARA TUBERIA COLGANTE | Insumos | M | 1 | 1700 | 1700 |  | Ins I2235
007.204 | I2236 | TUERCA PARA ABRAZADERAS DE FIJACION PARA TUBERIA COLGANTE | Insumos | UND | 1 | 144 | 144 |  | Ins I2236
007.204 | I2239 | ANCLAJE DE EXPANSION PARA ABRAZADERAS DE FIJACION PARA TUBERIA COLGANTE | Insumos | UND | 1 | 714 | 714 |  | Ins I2239
007.205 | - | SUMINISTRO, TRANSPORTE E INSTALACIÓN DE SOPORTE TIPO PERA 2,1/2 " | Actividad | UND |  |  |  | 37137
007.205 | C9 | CUADRILLA BB TIPO 2 (1 OFICIAL + 2 AYUDANTE) (Instalaciones) | Cuadrilla | HR | 0.26 | 57672 | 14995 |  | Ins C9
007.205 | E60 | TALADRO DE PERCUSION HASTA 1-1/4" | Equipos | HR | 0.12 | 10192 | 1223 |  | Ins E60
007.205 | H2 | EQUIPO BASICO (HERRAMIENTA MENOR) | Herramienta | UND | 0.3 | 3623 | 1087 |  | Ins H2
007.205 | I2651 | SOPORTE TIPO PERA 2,1/2" | Insumos | UN | 1 | 3806 | 3806 |  | Ins I2651
007.205 | I2575 | VARILLA ROSCADA DE 5/8" X 1.0M | Insumos | UN | 0.5 | 26936 | 13468 |  | Ins I2575
007.205 | I2235 | ESPACIADOR PARA ABRAZADERAS DE FIJACION PARA TUBERIA COLGANTE | Insumos | M | 1 | 1700 | 1700 |  | Ins I2235
007.205 | I2236 | TUERCA PARA ABRAZADERAS DE FIJACION PARA TUBERIA COLGANTE | Insumos | UND | 1 | 144 | 144 |  | Ins I2236
007.205 | I2239 | ANCLAJE DE EXPANSION PARA ABRAZADERAS DE FIJACION PARA TUBERIA COLGANTE | Insumos | UND | 1 | 714 | 714 |  | Ins I2239
007.206 | - | SUMINISTRO, TRANSPORTE E INSTALACIÓN DE SOPORTE TIPO PERA 2" | Actividad | UND |  |  |  | 35339
007.206 | C9 | CUADRILLA BB TIPO 2 (1 OFICIAL + 2 AYUDANTE) (Instalaciones) | Cuadrilla | HR | 0.26 | 57672 | 14995 |  | Ins C9
007.206 | E60 | TALADRO DE PERCUSION HASTA 1-1/4" | Equipos | HR | 0.12 | 10192 | 1223 |  | Ins E60
007.206 | H2 | EQUIPO BASICO (HERRAMIENTA MENOR) | Herramienta | UND | 0.3 | 3623 | 1087 |  | Ins H2
007.206 | I2652 | SOPORTE TIPO PERA 2" | Insumos | UN | 1 | 2008 | 2008 |  | Ins I2652
007.206 | I2575 | VARILLA ROSCADA DE 5/8" X 1.0M | Insumos | UN | 0.5 | 26936 | 13468 |  | Ins I2575
007.206 | I2235 | ESPACIADOR PARA ABRAZADERAS DE FIJACION PARA TUBERIA COLGANTE | Insumos | M | 1 | 1700 | 1700 |  | Ins I2235
007.206 | I2236 | TUERCA PARA ABRAZADERAS DE FIJACION PARA TUBERIA COLGANTE | Insumos | UND | 1 | 144 | 144 |  | Ins I2236
007.206 | I2239 | ANCLAJE DE EXPANSION PARA ABRAZADERAS DE FIJACION PARA TUBERIA COLGANTE | Insumos | UND | 1 | 714 | 714 |  | Ins I2239
007.207 | - | SUMINISTRO, TRANSPORTE E INSTALACIÓN DE SOPORTE TIPO PERA 1,1/2" | Actividad | UND |  |  |  | 34886
007.207 | C9 | CUADRILLA BB TIPO 2 (1 OFICIAL + 2 AYUDANTE) (Instalaciones) | Cuadrilla | HR | 0.26 | 57672 | 14995 |  | Ins C9
007.207 | E60 | TALADRO DE PERCUSION HASTA 1-1/4" | Equipos | HR | 0.12 | 10192 | 1223 |  | Ins E60
007.207 | H2 | EQUIPO BASICO (HERRAMIENTA MENOR) | Herramienta | UND | 0.3 | 3623 | 1087 |  | Ins H2
007.207 | I2653 | SOPORTE TIPO PERA 1.1/2" | Insumos | UN | 1 | 1555 | 1555 |  | Ins I2653
007.207 | I2575 | VARILLA ROSCADA DE 5/8" X 1.0M | Insumos | UN | 0.5 | 26936 | 13468 |  | Ins I2575
007.207 | I2235 | ESPACIADOR PARA ABRAZADERAS DE FIJACION PARA TUBERIA COLGANTE | Insumos | M | 1 | 1700 | 1700 |  | Ins I2235
007.207 | I2236 | TUERCA PARA ABRAZADERAS DE FIJACION PARA TUBERIA COLGANTE | Insumos | UND | 1 | 144 | 144 |  | Ins I2236
007.207 | I2239 | ANCLAJE DE EXPANSION PARA ABRAZADERAS DE FIJACION PARA TUBERIA COLGANTE | Insumos | UND | 1 | 714 | 714 |  | Ins I2239
007.208 | - | SUMINISTRO, TRANSPORTE E INSTALACIÓN DE SOPORTE TIPO PERA 1,1/4" | Actividad | UND |  |  |  | 34735
007.208 | C9 | CUADRILLA BB TIPO 2 (1 OFICIAL + 2 AYUDANTE) (Instalaciones) | Cuadrilla | HR | 0.26 | 57672 | 14995 |  | Ins C9
007.208 | E60 | TALADRO DE PERCUSION HASTA 1-1/4" | Equipos | HR | 0.12 | 10192 | 1223 |  | Ins E60
007.208 | H2 | EQUIPO BASICO (HERRAMIENTA MENOR) | Herramienta | UND | 0.3 | 3623 | 1087 |  | Ins H2
007.208 | I2654 | SOPORTE TIPO PERA 1.1/4" | Insumos | UN | 1 | 1404 | 1404 |  | Ins I2654
007.208 | I2575 | VARILLA ROSCADA DE 5/8" X 1.0M | Insumos | UN | 0.5 | 26936 | 13468 |  | Ins I2575
007.208 | I2235 | ESPACIADOR PARA ABRAZADERAS DE FIJACION PARA TUBERIA COLGANTE | Insumos | M | 1 | 1700 | 1700 |  | Ins I2235
007.208 | I2236 | TUERCA PARA ABRAZADERAS DE FIJACION PARA TUBERIA COLGANTE | Insumos | UND | 1 | 144 | 144 |  | Ins I2236
007.208 | I2239 | ANCLAJE DE EXPANSION PARA ABRAZADERAS DE FIJACION PARA TUBERIA COLGANTE | Insumos | UND | 1 | 714 | 714 |  | Ins I2239
007.209 | - | SUMINISTRO, TRANSPORTE E INSTALACIÓN DE JUNTA FLEXIBLE 2.1/2" | Actividad | UND |  |  |  | 398634
007.209 | C9 | CUADRILLA BB TIPO 2 (1 OFICIAL + 2 AYUDANTE) (Instalaciones) | Cuadrilla | HR | 1 | 57672 | 57672 |  | Ins C9
007.209 | I1565 | ACARREO INTERNO | Insumos | UND | 0.2 | 1897 | 379 |  | Ins I1565
007.209 | H2 | EQUIPO BASICO (HERRAMIENTA MENOR) | Herramienta | UND | 1 | 3623 | 3623 |  | Ins H2
007.209 | I2362 | CODO RANURADO 2.1/2" | Insumos | UND | 6 | 27040 | 162240 |  | Ins I2362
007.209 | I2365 | UNION RANURADA 2.1/2" | Insumos | UND | 6 | 29120 | 174720 |  | Ins I2365
007.210 | - | SUMINISTRO, TRANSPORTE E INSTALACION DE TUBO DE COBRE RÍGIDO DE 1/2" | Actividad | ML |  |  |  | 74138
007.210 | C9 | CUADRILLA BB TIPO 2 (1 OFICIAL + 2 AYUDANTE) (Instalaciones) | Cuadrilla | HR | 0.6 | 57672 | 34603 |  | Ins C9
007.210 | I1565 | ACARREO INTERNO | Insumos | UND | 0.2 | 1897 | 379 |  | Ins I1565
007.210 | H2 | EQUIPO BASICO (HERRAMIENTA MENOR) | Herramienta | UND | 1 | 3623 | 3623 |  | Ins H2
007.210 | I2678 | TUBO DE 1/2" COBRE RÍGIDO x 6m | Insumos | UN | 0.18333 | 176800 | 32413 |  | Ins I2678
007.210 | I2679 | ACCESORIOS COBRE RIGIDO 1/2 | Insumos | UN | 1 | 3120 | 3120 |  | Ins I2679
007.211 | - | SUMINISTRO, TRANSPORTE E INSTALACION DE VÁLVULA MARIPOSA RANURADA DE 4" SUPERVISADA UL/FM 300 PSI | Actividad | UND |  |  |  | 876595
007.211 | C9 | CUADRILLA BB TIPO 2 (1 OFICIAL + 2 AYUDANTE) (Instalaciones) | Cuadrilla | HR | 1.67 | 57672 | 96312 |  | Ins C9
007.211 | H2 | EQUIPO BASICO (HERRAMIENTA MENOR) | Herramienta | UND | 0.5 | 3623 | 1812 |  | Ins H2
007.211 | I1565 | ACARREO INTERNO | Insumos | UND | 0.4 | 1897 | 759 |  | Ins I1565
007.211 | I2685 | VÁLVULA MARIPOSA RANURADA 4" SUPERVISADA UL/FM 300 PSI | Insumos | UN | 1 | 670800 | 670800 |  | Ins I2685
007.211 | I2637 | ACOPLE RANURADO 4" | Insumos | UN | 2 | 37856 | 75712 |  | Ins I2637
007.211 | I2621 | CORTE Y RANURADA | Insumos | UN | 1 | 31200 | 31200 |  | Ins I2621
007.212 | - | SUMINISTRO, TRANSPORTE E INSTALACION DE VÁLVULA MARIPOSA RANURADA DE 2-1/2" SUPERVISADA UL/FM 300 PSI | Actividad | UND |  |  |  | 548887
007.212 | C9 | CUADRILLA BB TIPO 2 (1 OFICIAL + 2 AYUDANTE) (Instalaciones) | Cuadrilla | HR | 1.67 | 57672 | 96312 |  | Ins C9
007.212 | H2 | EQUIPO BASICO (HERRAMIENTA MENOR) | Herramienta | UND | 0.5 | 3623 | 1812 |  | Ins H2
007.212 | I1565 | ACARREO INTERNO | Insumos | UND | 0.4 | 1897 | 759 |  | Ins I1565
007.212 | I2686 | VÁLVULA MARIPOSA RANURADA 2,1/2" SUPERVISADA UL/FM 300 PSI | Insumos | UN | 1 | 371280 | 371280 |  | Ins I2686
007.212 | I2687 | ACOPLE RANUDARO 2-1/2" | Insumos | UN | 2 | 23762 | 47524 |  | Ins I2687
007.212 | I2621 | CORTE Y RANURADA | Insumos | UN | 1 | 31200 | 31200 |  | Ins I2621
007.213 | - | SUMINISTRO, TRANSPORTE E INSTALACION DE CHEQUE COMPUERTA ROSCADO DE 1,1/4" UL/FM 300 PSI | Actividad | UND |  |  |  | 537253
007.213 | C9 | CUADRILLA BB TIPO 2 (1 OFICIAL + 2 AYUDANTE) (Instalaciones) | Cuadrilla | HR | 1.67 | 57672 | 96312 |  | Ins C9
007.213 | H2 | EQUIPO BASICO (HERRAMIENTA MENOR) | Herramienta | UND | 0.5 | 3623 | 1812 |  | Ins H2
007.213 | I1565 | ACARREO INTERNO | Insumos | UND | 0.4 | 1897 | 759 |  | Ins I1565
007.213 | I2688 | CHEQUE DE COMPUERTA RANURADO DE 1,1/4" UL/FM 300 PSI | Insumos | UN | 1 | 377468 | 377468 |  | Ins I2688
007.213 | I2689 | ACOPLE RANURADO 1,1/4" | Insumos | UN | 2 | 14851 | 29702 |  | Ins I2689
007.213 | I2621 | CORTE Y RANURADA | Insumos | UN | 1 | 31200 | 31200 |  | Ins I2621
007.214 | - | SUMINISTRO, TRANSPORTE E INSTALACION DE CHEQUE DE CORTINA EN BRONCE PERFORADO DE Ø1/2" | Actividad | UND |  |  |  | 115378
007.214 | C9 | CUADRILLA BB TIPO 2 (1 OFICIAL + 2 AYUDANTE) (Instalaciones) | Cuadrilla | HR | 0.9 | 57672 | 51905 |  | Ins C9
007.214 | H2 | EQUIPO BASICO (HERRAMIENTA MENOR) | Herramienta | UND | 0.5 | 3623 | 1812 |  | Ins H2
007.214 | I1565 | ACARREO INTERNO | Insumos | UND | 0.4 | 1897 | 759 |  | Ins I1565
007.214 | I2689 | ACOPLE RANURADO 1,1/4" | Insumos | UN | 2 | 14851 | 29702 |  | Ins I2689
007.214 | I2621 | CORTE Y RANURADA | Insumos | UN | 1 | 31200 | 31200 |  | Ins I2621
007.215 | - | SUMINISTRO, TRANSPORTE E INSTALACION DE VÁLVULA PRUEBA DRENAJE 2" | Actividad | UND |  |  |  | 604168
007.215 | C9 | CUADRILLA BB TIPO 2 (1 OFICIAL + 2 AYUDANTE) (Instalaciones) | Cuadrilla | HR | 3.5 | 57672 | 201852 |  | Ins C9
007.215 | H2 | EQUIPO BASICO (HERRAMIENTA MENOR) | Herramienta | UND | 0.5 | 3623 | 1812 |  | Ins H2
007.215 | I1565 | ACARREO INTERNO | Insumos | UND | 0.4 | 1897 | 759 |  | Ins I1565
007.215 | I2691 | VALVULA PRUEBA DE DRENAJE 2" 300 PSI | Insumos | UN | 1 | 368805 | 368805 |  | Ins I2691
007.215 | I2692 | TEE MECANICA RANURADA DE 3" X 2" | Insumos | UN | 1 | 30940 | 30940 |  | Ins I2692
007.216 | - | SUMINISTRO, TRANSPORTE E INSTALACION DE VÁLVULA DE BOLA 1" | Actividad | UND |  |  |  | 158258
007.216 | C9 | CUADRILLA BB TIPO 2 (1 OFICIAL + 2 AYUDANTE) (Instalaciones) | Cuadrilla | HR | 0.88 | 57672 | 50751 |  | Ins C9
007.216 | H2 | EQUIPO BASICO (HERRAMIENTA MENOR) | Herramienta | UND | 0.5 | 3623 | 1812 |  | Ins H2
007.216 | I1565 | ACARREO INTERNO | Insumos | UND | 0.4 | 1897 | 759 |  | Ins I1565
007.216 | I2693 | VALVULA DE BOLA BRONCE 1" DE PALANCA | Insumos | UN | 1 | 104936 | 104936 |  | Ins I2693
007.217 | - | SUMINISTRO, TRANSPORTE E INSTALACION DE VÁLVULA DE BOLA 1.1/4" | Actividad | UND |  |  |  | 161378
007.217 | C9 | CUADRILLA BB TIPO 2 (1 OFICIAL + 2 AYUDANTE) (Instalaciones) | Cuadrilla | HR | 0.88 | 57672 | 50751 |  | Ins C9
007.217 | H2 | EQUIPO BASICO (HERRAMIENTA MENOR) | Herramienta | UND | 0.5 | 3623 | 1812 |  | Ins H2
007.217 | I1565 | ACARREO INTERNO | Insumos | UND | 0.4 | 1897 | 759 |  | Ins I1565
007.217 | I2694 | VALVULA DE BOLA BRONCE 1-1/4" DE PALANCA | Insumos | UN | 1 | 108056 | 108056 |  | Ins I2694
007.218 | - | SUMINISTRO, TRANSPORTE E INSTALACION DE VÁLVULA DE VASTAGO ASCENDENTE OS&Y FLANCHADA Ø4" | Actividad | UND |  |  |  | 865316
007.218 | C9 | CUADRILLA BB TIPO 2 (1 OFICIAL + 2 AYUDANTE) (Instalaciones) | Cuadrilla | HR | 2.32 | 57672 | 133799 |  | Ins C9
007.218 | H2 | EQUIPO BASICO (HERRAMIENTA MENOR) | Herramienta | UND | 0.5 | 3623 | 1812 |  | Ins H2
007.218 | I1565 | ACARREO INTERNO | Insumos | UND | 0.4 | 1897 | 759 |  | Ins I1565
007.218 | I2695 | VÁLVULA DE VASTAGO ASCENDENTE OS&Y FLANCHADA Ø4" | Insumos | UN | 1 | 728946 | 728946 |  | Ins I2695
007.219 | - | SUMINISTRO, TRANSPORTE E INSTALACION DE SENSOR DE FLUJO 2-1/2" | Actividad | UND |  |  |  | 239633
007.219 | C9 | CUADRILLA BB TIPO 2 (1 OFICIAL + 2 AYUDANTE) (Instalaciones) | Cuadrilla | HR | 1.75 | 57672 | 100926 |  | Ins C9
007.219 | H2 | EQUIPO BASICO (HERRAMIENTA MENOR) | Herramienta | UND | 0.5 | 3623 | 1812 |  | Ins H2
007.219 | I1565 | ACARREO INTERNO | Insumos | UND | 0.4 | 1897 | 759 |  | Ins I1565
007.219 | I2696 | SENSOR DE FLUJO 2,1/2" | Insumos | UN | 1 | 136136 | 136136 |  | Ins I2696
007.220 | - | SUMINISTRO, TRANSPORTE E INSTALACION DE SENSOR DE FLUJO 4" | Actividad | UND |  |  |  | 1323228
007.220 | C9 | CUADRILLA BB TIPO 2 (1 OFICIAL + 2 AYUDANTE) (Instalaciones) | Cuadrilla | HR | 2.32 | 57672 | 133799 |  | Ins C9
007.220 | H2 | EQUIPO BASICO (HERRAMIENTA MENOR) | Herramienta | UND | 0.5 | 3623 | 1812 |  | Ins H2
007.220 | I1565 | ACARREO INTERNO | Insumos | UND | 0.4 | 1897 | 759 |  | Ins I1565
007.220 | I2697 | SENSOR DE FLUJO 4" | Insumos | UN | 1 | 1186858 | 1186858 |  | Ins I2697
007.221 | - | SUMINISTRO, TRANSPORTE E INSTALACION DE ROCIADOR MONTANTE FACTOR K 5.6 ROSCA NPT DE 1/2", TEMPERATURA ORDINARIA, RESPUESTA RÁPIDA, COBERTURA ESTÁNDAR. | Actividad | UND |  |  |  | 76224
007.221 | C9 | CUADRILLA BB TIPO 2 (1 OFICIAL + 2 AYUDANTE) (Instalaciones) | Cuadrilla | HR | 0.7 | 57672 | 40370 |  | Ins C9
007.221 | H2 | EQUIPO BASICO (HERRAMIENTA MENOR) | Herramienta | UND | 0.5 | 3623 | 1812 |  | Ins H2
007.221 | I1565 | ACARREO INTERNO | Insumos | UND | 0.4 | 1897 | 759 |  | Ins I1565
007.221 | I2698 | ROCIADOR MONTANTE FACTOR K 5.6 ROSCA NPT DE 1/2" | Insumos | UN | 1 | 23143 | 23143 |  | Ins I2698
007.221 | I2699 | REDUCCION BUSHING 1" X 1/2" | Insumos | UN | 1 | 3432 | 3432 |  | Ins I2699
007.221 | I2617 | ROLLO DE TEFLON 3/4" (50MTS) | Insumos | UN | 0.5 | 13416 | 6708 |  | Ins I2617
007.222 | - | SUMINISTRO, TRANSPORTE E INSTALACION DE CABEZAL DE DESCARGA Ø2.1/2" CON VÁLVULA ANGULAR | Actividad | UND |  |  |  | 837188
007.222 | C16 | CUADRILLA BB TIPO 3 (1 OFICIAL + 3 AYUDANTE) (Instalaciones) | Cuadrilla | HR | 3.62 | 73692 | 266765 |  | Ins C16
007.222 | H2 | EQUIPO BASICO (HERRAMIENTA MENOR) | Herramienta | UND | 0.5 | 3623 | 1812 |  | Ins H2
007.222 | I1565 | ACARREO INTERNO | Insumos | UND | 0.4 | 1897 | 759 |  | Ins I1565
007.222 | I2614 | VALVULA ANGULAR DE 2.1/2" | Insumos | UN | 1 | 364900 | 364900 |  | Ins I2614
007.222 | I2619 | TUBERÍA RANURADA AST -795 3" A.C. SCH 10 | Insumos | ML | 1 | 62097 | 62097 |  | Ins I2619
007.222 | I2622 | TUBERÍA RANURADA AST -795 2.1/2" A.C. SCH 10 | Insumos | ML | 1 | 50820 | 50820 |  | Ins I2622
007.222 | I2620 | ACCESORIO Ø=3" | Insumos | UN | 2 | 35890 | 71780 |  | Ins I2620
007.222 | I2623 | ACCESORIO Ø=2.1/2" | Insumos | UN | 1 | 18255 | 18255 |  | Ins I2623
007.223 | - | SUMINISTRO, TRANSPORTE E INSTALACION DE PLACA ANTIVORTICE 0.40X0.40 MTS | Actividad | UND |  |  |  | 897420
007.223 | C16 | CUADRILLA BB TIPO 3 (1 OFICIAL + 3 AYUDANTE) (Instalaciones) | Cuadrilla | HR | 3.62 | 73692 | 266765 |  | Ins C16
007.223 | H2 | EQUIPO BASICO (HERRAMIENTA MENOR) | Herramienta | UND | 0.5 | 3623 | 1812 |  | Ins H2
007.223 | I1565 | ACARREO INTERNO | Insumos | UND | 0.4 | 1897 | 759 |  | Ins I1565
007.223 | I2701 | PLACA ANTIVORTICE LAMINA DE 1/4" 0,40 X 0,40 MTS INCLUYE SOLDADORA Y SOPORTES | Insumos | UN | 1 | 468000 | 468000 |  | Ins I2701
007.223 | I2619 | TUBERÍA RANURADA AST -795 3" A.C. SCH 10 | Insumos | ML | 2 | 62097 | 124194 |  | Ins I2619
007.223 | I2620 | ACCESORIO Ø=3" | Insumos | UN | 1 | 35890 | 35890 |  | Ins I2620
007.224 | - | SUMINISTRO, TRANSPORTE E INSTALACION DE PASEMURO PARA TUBERÍA DE Ø4" | Actividad | UND |  |  |  | 87155
007.224 | C9 | CUADRILLA BB TIPO 2 (1 OFICIAL + 2 AYUDANTE) (Instalaciones) | Cuadrilla | HR | 0.6 | 57672 | 34603 |  | Ins C9
007.224 | H2 | EQUIPO BASICO (HERRAMIENTA MENOR) | Herramienta | UND | 0.1 | 3623 | 362 |  | Ins H2
007.224 | I1565 | ACARREO INTERNO | Insumos | UND | 0.1 | 1897 | 190 |  | Ins I1565
007.224 | I2702 | PASEMUROS Ø4" CON SACANUCLEOS | Insumos | UN | 1 | 52000 | 52000 |  | Ins I2702
007.225 | - | SUMINISTRO, TRANSPORTE E INSTALACION DE SOPORTE SISMORESISTENTE 4" - 2 VIAS TRANSVERSAL | Actividad | UND |  |  |  | 141607
007.225 | C9 | CUADRILLA BB TIPO 2 (1 OFICIAL + 2 AYUDANTE) (Instalaciones) | Cuadrilla | HR | 0.77 | 57672 | 44407 |  | Ins C9
007.225 | H2 | EQUIPO BASICO (HERRAMIENTA MENOR) | Herramienta | UND | 0.1 | 3623 | 362 |  | Ins H2
007.225 | I1565 | ACARREO INTERNO | Insumos | UND | 0.1 | 1897 | 190 |  | Ins I1565
007.225 | I2703 | SOPORTE SISMORESISTENTE 4"- 2 VIAS TRANSVERSAL | Insumos | UN | 1 | 68890 | 68890 |  | Ins I2703
007.225 | I2630 | TUBERÍA ASTM A-53 1" A.C SCH 40 | Insumos | ML | 1 | 27758 | 27758 |  | Ins I2630
007.226 | - | SUMINISTRO, TRANSPORTE E INSTALACION DE SOPORTE SISMORESISTENTE 2" - 2 VIAS TRANSVERSAL | Actividad | UND |  |  |  | 155636
007.226 | C9 | CUADRILLA BB TIPO 2 (1 OFICIAL + 2 AYUDANTE) (Instalaciones) | Cuadrilla | HR | 0.77 | 57672 | 44407 |  | Ins C9
007.226 | H2 | EQUIPO BASICO (HERRAMIENTA MENOR) | Herramienta | UND | 0.1 | 3623 | 362 |  | Ins H2
007.226 | I1565 | ACARREO INTERNO | Insumos | UND | 0.1 | 1897 | 190 |  | Ins I1565
007.226 | I2704 | SOPORTE SISMORESISTENTE 2" - 2 VIAS TRANSVERSAL | Insumos | UN | 1 | 82919 | 82919 |  | Ins I2704
007.226 | I2630 | TUBERÍA ASTM A-53 1" A.C SCH 40 | Insumos | ML | 1 | 27758 | 27758 |  | Ins I2630
007.227 | - | SUMINISTRO, TRANSPORTE E INSTALACION DE SOPORTE SISMORESISTENTE 2" - 2 VIAS LONGITUDINAL | Actividad | UND |  |  |  | 183997
007.227 | C9 | CUADRILLA BB TIPO 2 (1 OFICIAL + 2 AYUDANTE) (Instalaciones) | Cuadrilla | HR | 0.77 | 57672 | 44407 |  | Ins C9
007.227 | H2 | EQUIPO BASICO (HERRAMIENTA MENOR) | Herramienta | UND | 0.1 | 3623 | 362 |  | Ins H2
007.227 | I1565 | ACARREO INTERNO | Insumos | UND | 0.1 | 1897 | 190 |  | Ins I1565
007.227 | I2705 | SOPORTE SISMORESISTENTE 2" - 2 VIAS LONGITUDINAL | Insumos | UN | 1 | 111280 | 111280 |  | Ins I2705
007.227 | I2630 | TUBERÍA ASTM A-53 1" A.C SCH 40 | Insumos | ML | 1 | 27758 | 27758 |  | Ins I2630
007.228 | - | SUMINISTRO, TRANSPORTE E INSTALACION DE SOPORTE TIPO PERA 4" | Actividad | UND |  |  |  | 47839
007.228 | C9 | CUADRILLA BB TIPO 2 (1 OFICIAL + 2 AYUDANTE) (Instalaciones) | Cuadrilla | HR | 0.26 | 57672 | 14995 |  | Ins C9
007.228 | E60 | TALADRO DE PERCUSION HASTA 1-1/4" | Equipos | HR | 0.12 | 10192 | 1223 |  | Ins E60
007.228 | H2 | EQUIPO BASICO (HERRAMIENTA MENOR) | Herramienta | UND | 0.3 | 3623 | 1087 |  | Ins H2
007.228 | I2706 | SOPORTE TIPO PERA 4" | Insumos | UN | 1 | 5200 | 5200 |  | Ins I2706
007.228 | I2707 | ESPARRAGO ROSCADO 1/2" X 1 METRO | Insumos | UN | 1 | 22776 | 22776 |  | Ins I2707
007.228 | I2235 | ESPACIADOR PARA ABRAZADERAS DE FIJACION PARA TUBERIA COLGANTE | Insumos | M | 1 | 1700 | 1700 |  | Ins I2235
007.228 | I2236 | TUERCA PARA ABRAZADERAS DE FIJACION PARA TUBERIA COLGANTE | Insumos | UND | 1 | 144 | 144 |  | Ins I2236
007.228 | I2239 | ANCLAJE DE EXPANSION PARA ABRAZADERAS DE FIJACION PARA TUBERIA COLGANTE | Insumos | UND | 1 | 714 | 714 |  | Ins I2239
007.229 | - | SUMINISTRO, TRANSPORTE E INSTALACION DE SOPORTE TIPO PERA 1" | Actividad | UND |  |  |  | 38531
007.229 | C9 | CUADRILLA BB TIPO 2 (1 OFICIAL + 2 AYUDANTE) (Instalaciones) | Cuadrilla | HR | 0.26 | 57672 | 14995 |  | Ins C9
007.229 | E60 | TALADRO DE PERCUSION HASTA 1-1/4" | Equipos | HR | 0.12 | 10192 | 1223 |  | Ins E60
007.229 | H2 | EQUIPO BASICO (HERRAMIENTA MENOR) | Herramienta | UND | 0.3 | 3623 | 1087 |  | Ins H2
007.229 | I2706 | SOPORTE TIPO PERA 4" | Insumos | UN | 1 | 5200 | 5200 |  | Ins I2706
007.229 | I2575 | VARILLA ROSCADA DE 5/8" X 1.0M | Insumos | UN | 0.5 | 26936 | 13468 |  | Ins I2575
007.229 | I2235 | ESPACIADOR PARA ABRAZADERAS DE FIJACION PARA TUBERIA COLGANTE | Insumos | M | 1 | 1700 | 1700 |  | Ins I2235
007.229 | I2236 | TUERCA PARA ABRAZADERAS DE FIJACION PARA TUBERIA COLGANTE | Insumos | UND | 1 | 144 | 144 |  | Ins I2236
007.229 | I2239 | ANCLAJE DE EXPANSION PARA ABRAZADERAS DE FIJACION PARA TUBERIA COLGANTE | Insumos | UND | 1 | 714 | 714 |  | Ins I2239
007.230 | - | SUMINISTRO, TRANSPORTE E INSTALACION DE SOPORTE TIPO MECANO 4" | Actividad | UND |  |  |  | 53828
007.230 | C9 | CUADRILLA BB TIPO 2 (1 OFICIAL + 2 AYUDANTE) (Instalaciones) | Cuadrilla | HR | 0.385 | 57672 | 22204 |  | Ins C9
007.230 | E60 | TALADRO DE PERCUSION HASTA 1-1/4" | Equipos | HR | 0.12 | 10192 | 1223 |  | Ins E60
007.230 | H2 | EQUIPO BASICO (HERRAMIENTA MENOR) | Herramienta | UND | 0.3 | 3623 | 1087 |  | Ins H2
007.230 | I2709 | SOPORTE TIPO MECANO 4" | Insumos | UN | 1 | 25480 | 25480 |  | Ins I2709
007.230 | I2710 | ABRAZADERA DOBLE ALA | Insumos | UN | 1 | 3120 | 3120 |  | Ins I2710
007.230 | I2239 | ANCLAJE DE EXPANSION PARA ABRAZADERAS DE FIJACION PARA TUBERIA COLGANTE | Insumos | UND | 1 | 714 | 714 |  | Ins I2239
007.231 | - | SUMINISTRO, TRANSPORTE E INSTALACION DE SOPORTE TIPO MECANO 3" | Actividad | UND |  |  |  | 53828
007.231 | C9 | CUADRILLA BB TIPO 2 (1 OFICIAL + 2 AYUDANTE) (Instalaciones) | Cuadrilla | HR | 0.385 | 57672 | 22204 |  | Ins C9
007.231 | E60 | TALADRO DE PERCUSION HASTA 1-1/4" | Equipos | HR | 0.12 | 10192 | 1223 |  | Ins E60
007.231 | H2 | EQUIPO BASICO (HERRAMIENTA MENOR) | Herramienta | UND | 0.3 | 3623 | 1087 |  | Ins H2
007.231 | I2711 | SOPORTE TIPO MECANO 3" | Insumos | UN | 1 | 25480 | 25480 |  | Ins I2711
007.231 | I2710 | ABRAZADERA DOBLE ALA | Insumos | UN | 1 | 3120 | 3120 |  | Ins I2710
007.231 | I2239 | ANCLAJE DE EXPANSION PARA ABRAZADERAS DE FIJACION PARA TUBERIA COLGANTE | Insumos | UND | 1 | 714 | 714 |  | Ins I2239
007.232 | - | SUMINISTRO, TRANSPORTE E INSTALACION DE BOMBA CONTRA INCENDIOS ELECTRICA DE SUCCION HORIZONTAL UL/FM, 250 GPM Y 120 PSI Y UNA POTENCIA DE 40 HP CON MANÓMETROS, VÁLVULA DE ALIVIO, CAUDALIMETRO DE Ø4", REDUCCIÓN CONCÉNTRICA Ø2,1/2X3 Y EL TABLERO ELÉCTRICO NEMA 2. ADEMÁS DE UNA BOMBA VERTICAL MULTIETAPAS 2P, 3PH, 230V, 60HZ CON SU RESPECTIVO TABLERO ELÉCTRICO NEMA 2 - RCI CASA DE LA CULTURA PALOGRANDE | Actividad | UND |  |  |  | 92300000
007.232 | I2713 | SUBCONTRATO INSTALACION SISTEMA DE BOMBEO | Insumos | UN | 1 | 19500000 | 19500000 |  | Ins I2713
007.232 | I2712 | BOMBA CONTRA INCENDIOS ELECTRICA DE SUCCION HORIZONTAL UL/FM, 250 GPM Y 120 PSI Y UNA POTENCIA DE 40 HP CON MANÓMETROS, VÁLVULA DE ALIVIO, CAUDALIMETRO DE Ø4", REDUCCIÓN CONCÉNTRICA Ø2,1/2X3 Y EL TABLERO ELÉCTRICO NEMA 2. ADEMÁS DE UNA BOMBA VERTICAL MULTIETAPAS 2P, 3PH, 230V, 60HZ CON SU RESPECTIVO TABLERO ELÉCTRICO NEMA 2 | Insumos | UN | 1 | 72800000 | 72800000 |  | Ins I2712
007.233 | - | SELLADO DE PUNTOS SANITARIOS | Actividad | UND |  |  |  | 26139
007.233 | C9 | CUADRILLA BB TIPO 2 (1 OFICIAL + 2 AYUDANTE) (Instalaciones) | Cuadrilla | HR | 0.2 | 57672 | 11534 |  | Ins C9
007.233 | E12 | EQUIPO DE TRANSPORTE | Equipos | DIA | 0.013 | 187426 | 2437 |  | Ins E12
007.233 | H2 | EQUIPO BASICO (HERRAMIENTA MENOR) | Herramienta | UND | 0.1 | 3623 | 362 |  | Ins H2
007.233 | I1565 | ACARREO INTERNO | Insumos | UND | 0.1 | 1897 | 190 |  | Ins I1565
007.233 | I2853 | TAPÓN DE PRUEBA HASTA 4" | Insumos | und | 1 | 3640 | 3640 |  | Ins I2853
007.233 | I614 | LIMPIADOR REM PVC 760 GRMS. (1/4) | Insumos | UND | 0.04 | 64889 | 2596 |  | Ins I614
007.233 | I647 | SOLDADURA PVC LIQUIDA 1/4 | Insumos | UND | 0.04 | 134508 | 5380 |  | Ins I647
007.234 | - | SELLADO DE PUNTOS HIDRAULICOS | Actividad | UND |  |  |  | 28193
007.234 | C2 | CUADRILLA BB TIPO 1 (1 OFICIAL + 1 AYUDANTE) (Instalaciones) | Cuadrilla | HR | 0.3 | 41652 | 12496 |  | Ins C2
007.234 | E12 | EQUIPO DE TRANSPORTE | Equipos | DIA | 0.005 | 187426 | 937 |  | Ins E12
007.234 | H2 | EQUIPO BASICO (HERRAMIENTA MENOR) | Herramienta | UND | 0.3 | 3623 | 1087 |  | Ins H2
007.234 | I1565 | ACARREO INTERNO | Insumos | UND | 1 | 1897 | 1897 |  | Ins I1565
007.234 | I528 | ACCESORIOS PVC-P 1/2" ( CODO , UNIÓN Y TAPÓN ) | Insumos | UND | 2 | 1900 | 3800 |  | Ins I528
007.234 | I614 | LIMPIADOR REM PVC 760 GRMS. (1/4) | Insumos | UND | 0.04 | 64889 | 2596 |  | Ins I614
007.234 | I647 | SOLDADURA PVC LIQUIDA 1/4 | Insumos | UND | 0.04 | 134508 | 5380 |  | Ins I647
007.235 | - | SUMINISTRO, TRANSPORTE E INSTALACION TUBERIA PVC-P RDE 21 3/4" AGUA FRIA ( RED DE SUMINISTRO DESCOLGADA) INCLUYE INSTALACIÓN Y ACCESORIOS. | Actividad | ML |  |  |  | 17797
007.235 | C2 | CUADRILLA BB TIPO 1 (1 OFICIAL + 1 AYUDANTE) (Instalaciones) | Cuadrilla | HR | 0.245 | 41652 | 10205 |  | Ins C2
007.235 | E12 | EQUIPO DE TRANSPORTE | Equipos | DIA | 0.001 | 187426 | 187 |  | Ins E12
007.235 | H2 | EQUIPO BASICO (HERRAMIENTA MENOR) | Herramienta | UND | 0.2 | 3623 | 725 |  | Ins H2
007.235 | I1565 | ACARREO INTERNO | Insumos | UND | 0.38 | 1897 | 721 |  | Ins I1565
007.235 | I532 | ACCESORIOS PVC-P 3/4" ( CODO , UNIÓN Y TAPÓN ) | Insumos | UND | 0.167 | 3239 | 541 |  | Ins I532
007.235 | I614 | LIMPIADOR REM PVC 760 GRMS. (1/4) | Insumos | UND | 0.02 | 64889 | 1298 |  | Ins I614
007.235 | I647 | SOLDADURA PVC LIQUIDA 1/4 | Insumos | UND | 0.02 | 134508 | 2690 |  | Ins I647
007.235 | I742 | TUBO PRESION RDE 21 PVC 200 PSI - 3/4" | Insumos | M | 1.1 | 1300 | 1430 |  | Ins I742
08B |  | INSTALACIONES ELECTRICAS - REDES INTERNAS | Capitulo
08B.001 | - | SUMINISTRO, TRANSPORTE E INSTALACION ACOMETIDA 3F4H CU THHN/THWN EN CABLE 3X250MCM + 250MCM (N). NO INCLUYE CONDULINADO. | Actividad | ML |  |  |  | 468138
08B.001 | C13 | CUADRILLA FF TIPO 2 (1 OFICIAL + 2 AYUDANTE) (Electricas) | Cuadrilla | HR | 0.17 | 75325 | 12805 |  | Ins C13
08B.001 | E12 | EQUIPO DE TRANSPORTE | Equipos | DIA | 0.0459 | 187426 | 8603 |  | Ins E12
08B.001 | H2 | EQUIPO BASICO (HERRAMIENTA MENOR) | Herramienta | UND | 0.1 | 3623 | 362 |  | Ins H2
08B.001 | I1192 | CABLE DE COBRE Nº 350 THHN MCM | Insumos | M | 4.03 | 110620 | 445799 |  | Ins I1192
08B.001 | I1565 | ACARREO INTERNO | Insumos | UND | 0.3 | 1897 | 569 |  | Ins I1565
08B.002 | - | SUMINISTRO, TRANSPORTE E INSTALACION ACOMETIDA 3F4H CU THHN/THWN EN CABLE 3X4/0AWG + 4/0 AWG (N). NO INCLUYE CONDULINADO. | Actividad | ML |  |  |  | 311709
08B.002 | C13 | CUADRILLA FF TIPO 2 (1 OFICIAL + 2 AYUDANTE) (Electricas) | Cuadrilla | HR | 0.16 | 75325 | 12052 |  | Ins C13
08B.002 | E12 | EQUIPO DE TRANSPORTE | Equipos | DIA | 0.0302 | 187426 | 5660 |  | Ins E12
08B.002 | H2 | EQUIPO BASICO (HERRAMIENTA MENOR) | Herramienta | UND | 0.1 | 3623 | 362 |  | Ins H2
08B.002 | I1194 | CABLE DE COBRE Nº 4/0 THHN AWG NEGRO | Insumos | M | 4.03 | 72721 | 293066 |  | Ins I1194
08B.002 | I1565 | ACARREO INTERNO | Insumos | UND | 0.3 | 1897 | 569 |  | Ins I1565
08B.003 | - | SUMINISTRO, TRANSPORTE E INSTALACION ACOMETIDA 3F4H CU THHN/THWN EN CABLE 3X2/0AWG + 2/0 AWG (N). NO INCLUYE CONDULINADO. | Actividad | ML |  |  |  | 179341
08B.003 | C13 | CUADRILLA FF TIPO 2 (1 OFICIAL + 2 AYUDANTE) (Electricas) | Cuadrilla | HR | 0.15 | 75325 | 11299 |  | Ins C13
08B.003 | E12 | EQUIPO DE TRANSPORTE | Equipos | DIA | 0.0169 | 187426 | 3167 |  | Ins E12
08B.003 | H2 | EQUIPO BASICO (HERRAMIENTA MENOR) | Herramienta | UND | 0.1 | 3623 | 362 |  | Ins H2
08B.003 | I1191 | CABLE DE COBRE Nº 2/0 THHN AWG | Insumos | M | 4.03 | 40681 | 163944 |  | Ins I1191
08B.003 | I1565 | ACARREO INTERNO | Insumos | UND | 0.3 | 1897 | 569 |  | Ins I1565
08B.004 | - | SUMINISTRO, TRANSPORTE E INSTALACION ACOMETIDA 3F4H CU THHN/THWN EN CABLE 3X1/0AWG + 1/0 AWG (N). NO INCLUYE CONDULINADO. | Actividad | ML |  |  |  | 159169
08B.004 | C13 | CUADRILLA FF TIPO 2 (1 OFICIAL + 2 AYUDANTE) (Electricas) | Cuadrilla | HR | 0.16 | 75325 | 12052 |  | Ins C13
08B.004 | E12 | EQUIPO DE TRANSPORTE | Equipos | DIA | 0.0148 | 187426 | 2774 |  | Ins E12
08B.004 | H2 | EQUIPO BASICO (HERRAMIENTA MENOR) | Herramienta | UND | 0.1 | 3623 | 362 |  | Ins H2
08B.004 | I1188 | CABLE DE COBRE Nº 1/0 THHN AWG | Insumos | M | 4.03 | 35586 | 143412 |  | Ins I1188
08B.004 | I1565 | ACARREO INTERNO | Insumos | UND | 0.3 | 1897 | 569 |  | Ins I1565
08B.005 | - | SUMINISTRO, TRANSPORTE E INSTALACION ACOMETIDA 3F4H CU THHN/THWN EN CABLE 3X2AWG + 2AWG (N). NO INCLUYE CONDULINADO. | Actividad | ML |  |  |  | 92060
08B.005 | C13 | CUADRILLA FF TIPO 2 (1 OFICIAL + 2 AYUDANTE) (Electricas) | Cuadrilla | HR | 0.16 | 75325 | 12052 |  | Ins C13
08B.005 | E12 | EQUIPO DE TRANSPORTE | Equipos | DIA | 0.008 | 187426 | 1499 |  | Ins E12
08B.005 | H2 | EQUIPO BASICO (HERRAMIENTA MENOR) | Herramienta | UND | 0.1 | 3623 | 362 |  | Ins H2
08B.005 | I1190 | CABLE DE COBRE Nº 2 THHN AWG NEGRO | Insumos | M | 4.03 | 19250 | 77578 |  | Ins I1190
08B.005 | I1565 | ACARREO INTERNO | Insumos | UND | 0.3 | 1897 | 569 |  | Ins I1565
08B.006 | - | SUMINISTRO, TRANSPORTE E INSTALACION ACOMETIDA 3F4H CU THHN/THWN EN CABLE 3X4AWG + 4AWG (N). NO INCLUYE CONDULINADO. | Actividad | ML |  |  |  | 60344
08B.006 | C13 | CUADRILLA FF TIPO 2 (1 OFICIAL + 2 AYUDANTE) (Electricas) | Cuadrilla | HR | 0.14 | 75325 | 10546 |  | Ins C13
08B.006 | E12 | EQUIPO DE TRANSPORTE | Equipos | DIA | 0.0049 | 187426 | 918 |  | Ins E12
08B.006 | H2 | EQUIPO BASICO (HERRAMIENTA MENOR) | Herramienta | UND | 0.1 | 3623 | 362 |  | Ins H2
08B.006 | I1193 | CABLE DE COBRE Nº 4 THHN AWG NEGRO | Insumos | M | 4.03 | 11898 | 47949 |  | Ins I1193
08B.006 | I1565 | ACARREO INTERNO | Insumos | UND | 0.3 | 1897 | 569 |  | Ins I1565
08B.007 | - | SUMINISTRO, TRANSPORTE E INSTALACION ACOMETIDA 3F4H CU THHN/THWN EN CABLE 3X6AWG + 6AWG (N). NO INCLUYE CONDULINADO. | Actividad | ML |  |  |  | 72648
08B.007 | C13 | CUADRILLA FF TIPO 2 (1 OFICIAL + 2 AYUDANTE) (Electricas) | Cuadrilla | HR | 0.33 | 75325 | 24857 |  | Ins C13
08B.007 | E12 | EQUIPO DE TRANSPORTE | Equipos | DIA | 0.0035 | 187426 | 656 |  | Ins E12
08B.007 | H2 | EQUIPO BASICO (HERRAMIENTA MENOR) | Herramienta | UND | 0.1 | 3623 | 362 |  | Ins H2
08B.007 | I1195 | CABLE DE COBRE Nº 6 THHN AWG NEGRO | Insumos | M | 4.03 | 10712 | 43169 |  | Ins I1195
08B.007 | I1565 | ACARREO INTERNO | Insumos | UND | 1.9 | 1897 | 3604 |  | Ins I1565
08B.008 | - | SUMINISTRO, TRANSPORTE E INSTALACION ACOMETIDA 3F4H CU THHN/THWN EN CABLE 3X8AWG + 8AWG (N). NO INCLUYE CONDULINADO. | Actividad | ML |  |  |  | 35204
08B.008 | C13 | CUADRILLA FF TIPO 2 (1 OFICIAL + 2 AYUDANTE) (Electricas) | Cuadrilla | HR | 0.1 | 75325 | 7533 |  | Ins C13
08B.008 | E12 | EQUIPO DE TRANSPORTE | Equipos | DIA | 0.0025 | 187426 | 469 |  | Ins E12
08B.008 | H2 | EQUIPO BASICO (HERRAMIENTA MENOR) | Herramienta | UND | 0.1 | 3623 | 362 |  | Ins H2
08B.008 | I1196 | CABLE DE COBRE Nº 8 THHN AWG NEGRO | Insumos | M | 4.03 | 5907 | 23805 |  | Ins I1196
08B.008 | I1565 | ACARREO INTERNO | Insumos | UND | 1.6 | 1897 | 3035 |  | Ins I1565
08B.009 | - | SUMINISTRO, TRANSPORTE E INSTALACION ACOMETIDA 3F4H CU THHN/THWN EN CABLE 2X(3X250MCM + 250MCM (N)). NO INCLUYE CONDULINADO. | Actividad | ML |  |  |  | 937403
08B.009 | C13 | CUADRILLA FF TIPO 2 (1 OFICIAL + 2 AYUDANTE) (Electricas) | Cuadrilla | HR | 0.4 | 75325 | 30130 |  | Ins C13
08B.009 | E12 | EQUIPO DE TRANSPORTE | Equipos | DIA | 0.0914 | 187426 | 17131 |  | Ins E12
08B.009 | H2 | EQUIPO BASICO (HERRAMIENTA MENOR) | Herramienta | UND | 0.2 | 3623 | 725 |  | Ins H2
08B.009 | I1192 | CABLE DE COBRE Nº 350 THHN MCM | Insumos | M | 8.03 | 110620 | 888279 |  | Ins I1192
08B.009 | I1565 | ACARREO INTERNO | Insumos | UND | 0.6 | 1897 | 1138 |  | Ins I1565
08B.010 | - | SUMINISTRO, TRANSPORTE E INSTALACION ACOMETIDA 3F4H CU THHN/THWN EN CABLE 2X(3X4/0AWG + 4/0 AWG (N)). NO INCLUYE CONDULINADO. | Actividad | ML |  |  |  | 624005
08B.010 | C13 | CUADRILLA FF TIPO 2 (1 OFICIAL + 2 AYUDANTE) (Electricas) | Cuadrilla | HR | 0.36 | 75325 | 27117 |  | Ins C13
08B.010 | E12 | EQUIPO DE TRANSPORTE | Equipos | DIA | 0.0601 | 187426 | 11264 |  | Ins E12
08B.010 | H2 | EQUIPO BASICO (HERRAMIENTA MENOR) | Herramienta | UND | 0.2 | 3623 | 725 |  | Ins H2
08B.010 | I1194 | CABLE DE COBRE Nº 4/0 THHN AWG NEGRO | Insumos | M | 8.03 | 72721 | 583950 |  | Ins I1194
08B.010 | I1565 | ACARREO INTERNO | Insumos | UND | 0.5 | 1897 | 949 |  | Ins I1565
08B.011 | - | SUMINISTRO, TRANSPORTE E INSTALACION ACOMETIDA 3F4H CU THHN/THWN EN CABLE 2X(3X2/0AWG + 2/0 AWG (N)). NO INCLUYE CONDULINADO. | Actividad | ML |  |  |  | 358744
08B.011 | C13 | CUADRILLA FF TIPO 2 (1 OFICIAL + 2 AYUDANTE) (Electricas) | Cuadrilla | HR | 0.32 | 75325 | 24104 |  | Ins C13
08B.011 | E12 | EQUIPO DE TRANSPORTE | Equipos | DIA | 0.0336 | 187426 | 6298 |  | Ins E12
08B.011 | H2 | EQUIPO BASICO (HERRAMIENTA MENOR) | Herramienta | UND | 0.2 | 3623 | 725 |  | Ins H2
08B.011 | I1191 | CABLE DE COBRE Nº 2/0 THHN AWG | Insumos | M | 8.03 | 40681 | 326668 |  | Ins I1191
08B.011 | I1565 | ACARREO INTERNO | Insumos | UND | 0.5 | 1897 | 949 |  | Ins I1565
08B.012 | - | SUMINISTRO, TRANSPORTE E INSTALACION ACOMETIDA 3F4H CU THHN/THWN EN CABLE 2X(3X1/0AWG + 1/0 AWG (N)). NO INCLUYE CONDULINADO. | Actividad | ML |  |  |  | 317044
08B.012 | C13 | CUADRILLA FF TIPO 2 (1 OFICIAL + 2 AYUDANTE) (Electricas) | Cuadrilla | HR | 0.32 | 75325 | 24104 |  | Ins C13
08B.012 | E12 | EQUIPO DE TRANSPORTE | Equipos | DIA | 0.0294 | 187426 | 5510 |  | Ins E12
08B.012 | H2 | EQUIPO BASICO (HERRAMIENTA MENOR) | Herramienta | UND | 0.2 | 3623 | 725 |  | Ins H2
08B.012 | I1188 | CABLE DE COBRE Nº 1/0 THHN AWG | Insumos | M | 8.03 | 35586 | 285756 |  | Ins I1188
08B.012 | I1565 | ACARREO INTERNO | Insumos | UND | 0.5 | 1897 | 949 |  | Ins I1565
08B.013 | - | SUMINISTRO, TRANSPORTE E INSTALACION ACOMETIDA 3F5H CU THHN/THWN EN CABLE 3X4/0AWG + 4/0 AWG (N) + DESNUDO 2/0 AWG (T). NO INCLUYE CONDULINADO. | Actividad | ML |  |  |  | 356482
08B.013 | C13 | CUADRILLA FF TIPO 2 (1 OFICIAL + 2 AYUDANTE) (Electricas) | Cuadrilla | HR | 0.2 | 75325 | 15065 |  | Ins C13
08B.013 | E12 | EQUIPO DE TRANSPORTE | Equipos | DIA | 0.0344 | 187426 | 6447 |  | Ins E12
08B.013 | H2 | EQUIPO BASICO (HERRAMIENTA MENOR) | Herramienta | UND | 0.1 | 3623 | 362 |  | Ins H2
08B.013 | I1181 | CABLE DE COBRE DESNUDO Nº 2/0 AWG | Insumos | M | 1 | 40973 | 40973 |  | Ins I1181
08B.013 | I1194 | CABLE DE COBRE Nº 4/0 THHN AWG NEGRO | Insumos | M | 4.03 | 72721 | 293066 |  | Ins I1194
08B.013 | I1565 | ACARREO INTERNO | Insumos | UND | 0.3 | 1897 | 569 |  | Ins I1565
08B.014 | - | SUMINISTRO, TRANSPORTE E INSTALACION ACOMETIDA 3F5H CU THHN/THWN EN CABLE 3X2/0AWG + 2/0 AWG (N) + DESNUDO 1/0 AWG. NO INCLUYE CONDULINADO. | Actividad | ML |  |  |  | 213360
08B.014 | C13 | CUADRILLA FF TIPO 2 (1 OFICIAL + 2 AYUDANTE) (Electricas) | Cuadrilla | HR | 0.18 | 75325 | 13559 |  | Ins C13
08B.014 | E12 | EQUIPO DE TRANSPORTE | Equipos | DIA | 0.0201 | 187426 | 3767 |  | Ins E12
08B.014 | H2 | EQUIPO BASICO (HERRAMIENTA MENOR) | Herramienta | UND | 0.1 | 3623 | 362 |  | Ins H2
08B.014 | I1178 | CABLE DE COBRE DESNUDO Nº 1/0 AWG | Insumos | M | 1 | 31197 | 31197 |  | Ins I1178
08B.014 | I1191 | CABLE DE COBRE Nº 2/0 THHN AWG | Insumos | M | 4.03 | 40681 | 163944 |  | Ins I1191
08B.014 | I1565 | ACARREO INTERNO | Insumos | UND | 0.28 | 1897 | 531 |  | Ins I1565
08B.015 | - | SUMINISTRO, TRANSPORTE E INSTALACION ACOMETIDA 3F5H CU THHN/THWN EN CABLE 3X1/0AWG + 1/0 AWG (N) + DESNUDO 2 AWG. NO INCLUYE CONDULINADO. | Actividad | ML |  |  |  | 178642
08B.015 | C13 | CUADRILLA FF TIPO 2 (1 OFICIAL + 2 AYUDANTE) (Electricas) | Cuadrilla | HR | 0.18 | 75325 | 13559 |  | Ins C13
08B.015 | E12 | EQUIPO DE TRANSPORTE | Equipos | DIA | 0.0166 | 187426 | 3111 |  | Ins E12
08B.015 | H2 | EQUIPO BASICO (HERRAMIENTA MENOR) | Herramienta | UND | 0.1 | 3623 | 362 |  | Ins H2
08B.015 | I1180 | CABLE DE COBRE DESNUDO Nº 2 AWG | Insumos | M | 1 | 17629 | 17629 |  | Ins I1180
08B.015 | I1188 | CABLE DE COBRE Nº 1/0 THHN AWG | Insumos | M | 4.03 | 35586 | 143412 |  | Ins I1188
08B.015 | I1565 | ACARREO INTERNO | Insumos | UND | 0.3 | 1897 | 569 |  | Ins I1565
08B.016 | - | SUMINISTRO, TRANSPORTE E INSTALACION ACOMETIDA 3F5H CU THHN/THWN EN CABLE 3X2AWG + 2AWG (N) + DESNUDO 4 AWG. NO INCLUYE CONDULINADO. | Actividad | ML |  |  |  | 108375
08B.016 | C13 | CUADRILLA FF TIPO 2 (1 OFICIAL + 2 AYUDANTE) (Electricas) | Cuadrilla | HR | 0.18 | 75325 | 13559 |  | Ins C13
08B.016 | E12 | EQUIPO DE TRANSPORTE | Equipos | DIA | 0.0095 | 187426 | 1781 |  | Ins E12
08B.016 | H2 | EQUIPO BASICO (HERRAMIENTA MENOR) | Herramienta | UND | 0.1 | 3623 | 362 |  | Ins H2
08B.016 | I1182 | CABLE DE COBRE DESNUDO Nº 4 AWG | Insumos | M | 1 | 14526 | 14526 |  | Ins I1182
08B.016 | I1190 | CABLE DE COBRE Nº 2 THHN AWG NEGRO | Insumos | M | 4.03 | 19250 | 77578 |  | Ins I1190
08B.016 | I1565 | ACARREO INTERNO | Insumos | UND | 0.3 | 1897 | 569 |  | Ins I1565
08B.017 | - | SUMINISTRO, TRANSPORTE E INSTALACION ACOMETIDA 3F5H CU THHN/THWN EN CABLE 3X4AWG + 4AWG (N) + DESNUDO 6 AWG. NO INCLUYE CONDULINADO. | Actividad | ML |  |  |  | 69883
08B.017 | C13 | CUADRILLA FF TIPO 2 (1 OFICIAL + 2 AYUDANTE) (Electricas) | Cuadrilla | HR | 0.16 | 75325 | 12052 |  | Ins C13
08B.017 | E12 | EQUIPO DE TRANSPORTE | Equipos | DIA | 0.0058 | 187426 | 1087 |  | Ins E12
08B.017 | H2 | EQUIPO BASICO (HERRAMIENTA MENOR) | Herramienta | UND | 0.1 | 3623 | 362 |  | Ins H2
08B.017 | I1184 | CABLE DE COBRE DESNUDO Nº 6 AWG | Insumos | M | 1 | 7959 | 7959 |  | Ins I1184
08B.017 | I1193 | CABLE DE COBRE Nº 4 THHN AWG NEGRO | Insumos | M | 4.03 | 11898 | 47949 |  | Ins I1193
08B.017 | I1565 | ACARREO INTERNO | Insumos | UND | 0.25 | 1897 | 474 |  | Ins I1565
08B.018 | - | SUMINISTRO, TRANSPORTE E INSTALACION ACOMETIDA 3F5H CU THHN/THWN EN CABLE 3X6AWG + 6AWG (N) + DESNUDO 8 AWG. NO INCLUYE CONDULINADO. | Actividad | ML |  |  |  | 60316
08B.018 | C13 | CUADRILLA FF TIPO 2 (1 OFICIAL + 2 AYUDANTE) (Electricas) | Cuadrilla | HR | 0.14 | 75325 | 10546 |  | Ins C13
08B.018 | E12 | EQUIPO DE TRANSPORTE | Equipos | DIA | 0.004 | 187426 | 750 |  | Ins E12
08B.018 | H2 | EQUIPO BASICO (HERRAMIENTA MENOR) | Herramienta | UND | 0.1 | 3623 | 362 |  | Ins H2
08B.018 | I1185 | CABLE DE COBRE DESNUDO Nº 8 AWG | Insumos | M | 1 | 4920 | 4920 |  | Ins I1185
08B.018 | I1195 | CABLE DE COBRE Nº 6 THHN AWG NEGRO | Insumos | M | 4.03 | 10712 | 43169 |  | Ins I1195
08B.018 | I1565 | ACARREO INTERNO | Insumos | UND | 0.3 | 1897 | 569 |  | Ins I1565
08B.019 | - | SUMINISTRO, TRANSPORTE E INSTALACION ACOMETIDA 3F5H CU THHN/THWN EN CABLE 3X8AWG + 8AWG (N) + DESNUDO 8 AWG. NO INCLUYE CONDULINADO. | Actividad | ML |  |  |  | 39048
08B.019 | C13 | CUADRILLA FF TIPO 2 (1 OFICIAL + 2 AYUDANTE) (Electricas) | Cuadrilla | HR | 0.12 | 75325 | 9039 |  | Ins C13
08B.019 | E12 | EQUIPO DE TRANSPORTE | Equipos | DIA | 0.003 | 187426 | 562 |  | Ins E12
08B.019 | H2 | EQUIPO BASICO (HERRAMIENTA MENOR) | Herramienta | UND | 0.1 | 3623 | 362 |  | Ins H2
08B.019 | I1185 | CABLE DE COBRE DESNUDO Nº 8 AWG | Insumos | M | 1 | 4920 | 4920 |  | Ins I1185
08B.019 | I1196 | CABLE DE COBRE Nº 8 THHN AWG NEGRO | Insumos | M | 4.03 | 5907 | 23805 |  | Ins I1196
08B.019 | I1565 | ACARREO INTERNO | Insumos | UND | 0.19 | 1897 | 360 |  | Ins I1565
08B.020 | - | SUMINISTRO, TRANSPORTE E INSTALACION ACOMETIDA 3F5H CU THHN/THWN EN CABLE 3X10AWG + 10AWG (N) + DESNUDO 10 AWG. NO INCLUYE CONDULINADO. | Actividad | ML |  |  |  | 25043
08B.020 | C13 | CUADRILLA FF TIPO 2 (1 OFICIAL + 2 AYUDANTE) (Electricas) | Cuadrilla | HR | 0.1 | 75325 | 7533 |  | Ins C13
08B.020 | E12 | EQUIPO DE TRANSPORTE | Equipos | DIA | 0.0017 | 187426 | 319 |  | Ins E12
08B.020 | H2 | EQUIPO BASICO (HERRAMIENTA MENOR) | Herramienta | UND | 0.1 | 3623 | 362 |  | Ins H2
08B.020 | I1179 | CABLE DE COBRE DESNUDO Nº 10 AWG | Insumos | M | 1 | 3847 | 3847 |  | Ins I1179
08B.020 | I1189 | CABLE DE COBRE Nº 10 THHN AWG AMARILLO | Insumos | M | 4.03 | 3132 | 12622 |  | Ins I1189
08B.020 | I1565 | ACARREO INTERNO | Insumos | UND | 0.19 | 1897 | 360 |  | Ins I1565
08B.021 | - | SUMINISTRO, TRANSPORTE E INSTALACION ACOMETIDA 2F3H CU THHN/THWN EN CABLE 2X1/0AWG + 1/0AWG (N). NO INCLUYE CONDULINADO. | Actividad | ML |  |  |  | 121237
08B.021 | C13 | CUADRILLA FF TIPO 2 (1 OFICIAL + 2 AYUDANTE) (Electricas) | Cuadrilla | HR | 0.14 | 75325 | 10546 |  | Ins C13
08B.021 | E12 | EQUIPO DE TRANSPORTE | Equipos | DIA | 0.0111 | 187426 | 2080 |  | Ins E12
08B.021 | H2 | EQUIPO BASICO (HERRAMIENTA MENOR) | Herramienta | UND | 0.1 | 3623 | 362 |  | Ins H2
08B.021 | I1188 | CABLE DE COBRE Nº 1/0 THHN AWG | Insumos | M | 3.03 | 35586 | 107826 |  | Ins I1188
08B.021 | I1565 | ACARREO INTERNO | Insumos | UND | 0.223 | 1897 | 423 |  | Ins I1565
08B.022 | - | SUMINISTRO, TRANSPORTE E INSTALACION ACOMETIDA 2F3H CU THHN/THWN EN CABLE 2X2AWG + 2AWG (N). NO INCLUYE CONDULINADO. | Actividad | ML |  |  |  | 70784
08B.022 | C13 | CUADRILLA FF TIPO 2 (1 OFICIAL + 2 AYUDANTE) (Electricas) | Cuadrilla | HR | 0.14 | 75325 | 10546 |  | Ins C13
08B.022 | E12 | EQUIPO DE TRANSPORTE | Equipos | DIA | 0.006 | 187426 | 1125 |  | Ins E12
08B.022 | H2 | EQUIPO BASICO (HERRAMIENTA MENOR) | Herramienta | UND | 0.1 | 3623 | 362 |  | Ins H2
08B.022 | I1190 | CABLE DE COBRE Nº 2 THHN AWG NEGRO | Insumos | M | 3.03 | 19250 | 58328 |  | Ins I1190
08B.022 | I1565 | ACARREO INTERNO | Insumos | UND | 0.223 | 1897 | 423 |  | Ins I1565
08B.023 | - | SUMINISTRO, TRANSPORTE E INSTALACION ACOMETIDA 2F3H CU THHN/THWN EN CABLE 2X4AWG + 4AWG (N). NO INCLUYE CONDULINADO. | Actividad | ML |  |  |  | 46505
08B.023 | C13 | CUADRILLA FF TIPO 2 (1 OFICIAL + 2 AYUDANTE) (Electricas) | Cuadrilla | HR | 0.12 | 75325 | 9039 |  | Ins C13
08B.023 | E12 | EQUIPO DE TRANSPORTE | Equipos | DIA | 0.0037 | 187426 | 693 |  | Ins E12
08B.023 | H2 | EQUIPO BASICO (HERRAMIENTA MENOR) | Herramienta | UND | 0.1 | 3623 | 362 |  | Ins H2
08B.023 | I1193 | CABLE DE COBRE Nº 4 THHN AWG NEGRO | Insumos | M | 3.03 | 11898 | 36051 |  | Ins I1193
08B.023 | I1565 | ACARREO INTERNO | Insumos | UND | 0.19 | 1897 | 360 |  | Ins I1565
08B.024 | - | SUMINISTRO, TRANSPORTE E INSTALACION ACOMETIDA 2F3H CU THHN/THWN EN CABLE 2X6AWG + 6AWG (N). NO INCLUYE CONDULINADO. | Actividad | ML |  |  |  | 41124
08B.024 | C13 | CUADRILLA FF TIPO 2 (1 OFICIAL + 2 AYUDANTE) (Electricas) | Cuadrilla | HR | 0.1 | 75325 | 7533 |  | Ins C13
08B.024 | E12 | EQUIPO DE TRANSPORTE | Equipos | DIA | 0.0026 | 187426 | 487 |  | Ins E12
08B.024 | H2 | EQUIPO BASICO (HERRAMIENTA MENOR) | Herramienta | UND | 0.1 | 3623 | 362 |  | Ins H2
08B.024 | I1195 | CABLE DE COBRE Nº 6 THHN AWG NEGRO | Insumos | M | 3.03 | 10712 | 32457 |  | Ins I1195
08B.024 | I1565 | ACARREO INTERNO | Insumos | UND | 0.15 | 1897 | 285 |  | Ins I1565
08B.025 | - | SUMINISTRO, TRANSPORTE E INSTALACION ACOMETIDA 2F3H CU THHN/THWN EN CABLE 2X8AWG + 8AWG (N). NO INCLUYE CONDULINADO. | Actividad | ML |  |  |  | 26415
08B.025 | C13 | CUADRILLA FF TIPO 2 (1 OFICIAL + 2 AYUDANTE) (Electricas) | Cuadrilla | HR | 0.1 | 75325 | 7533 |  | Ins C13
08B.025 | E12 | EQUIPO DE TRANSPORTE | Equipos | DIA | 0.0018 | 187426 | 337 |  | Ins E12
08B.025 | H2 | EQUIPO BASICO (HERRAMIENTA MENOR) | Herramienta | UND | 0.1 | 3623 | 362 |  | Ins H2
08B.025 | I1196 | CABLE DE COBRE Nº 8 THHN AWG NEGRO | Insumos | M | 3.03 | 5907 | 17898 |  | Ins I1196
08B.025 | I1565 | ACARREO INTERNO | Insumos | UND | 0.15 | 1897 | 285 |  | Ins I1565
08B.026 | - | SUMINISTRO, TRANSPORTE E INSTALACION ACOMETIDA 2F3H CU THHN/THWN EN CABLE 2X10AWG + 10AWG (N). NO INCLUYE CONDULINADO. | Actividad | ML |  |  |  | 16293
08B.026 | C13 | CUADRILLA FF TIPO 2 (1 OFICIAL + 2 AYUDANTE) (Electricas) | Cuadrilla | HR | 0.08 | 75325 | 6026 |  | Ins C13
08B.026 | E12 | EQUIPO DE TRANSPORTE | Equipos | DIA | 0.001 | 187426 | 187 |  | Ins E12
08B.026 | H2 | EQUIPO BASICO (HERRAMIENTA MENOR) | Herramienta | UND | 0.1 | 3623 | 362 |  | Ins H2
08B.026 | I1189 | CABLE DE COBRE Nº 10 THHN AWG AMARILLO | Insumos | M | 3.03 | 3132 | 9490 |  | Ins I1189
08B.026 | I1565 | ACARREO INTERNO | Insumos | UND | 0.12 | 1897 | 228 |  | Ins I1565
08B.027 | - | SUMINISTRO, TRANSPORTE E INSTALACION ACOMETIDA 2F4H CU THHN/THWN EN CABLE 2X1/0AWG + 10AWG (N) + DESNUDO 10 AWG (T). NO INCLUYE CONDULINADO. | Actividad | ML |  |  |  | 133827
08B.027 | C13 | CUADRILLA FF TIPO 2 (1 OFICIAL + 2 AYUDANTE) (Electricas) | Cuadrilla | HR | 0.16 | 75325 | 12052 |  | Ins C13
08B.027 | E12 | EQUIPO DE TRANSPORTE | Equipos | DIA | 0.0122 | 187426 | 2287 |  | Ins E12
08B.027 | H2 | EQUIPO BASICO (HERRAMIENTA MENOR) | Herramienta | UND | 0.1 | 3623 | 362 |  | Ins H2
08B.027 | I1179 | CABLE DE COBRE DESNUDO Nº 10 AWG | Insumos | M | 2 | 3847 | 7694 |  | Ins I1179
08B.027 | I1188 | CABLE DE COBRE Nº 1/0 THHN AWG | Insumos | M | 3.03 | 35586 | 107826 |  | Ins I1188
08B.027 | I1189 | CABLE DE COBRE Nº 10 THHN AWG AMARILLO | Insumos | M | 1 | 3132 | 3132 |  | Ins I1189
08B.027 | I1565 | ACARREO INTERNO | Insumos | UND | 0.25 | 1897 | 474 |  | Ins I1565
08B.028 | - | SUMINISTRO, TRANSPORTE E INSTALACION ACOMETIDA 2F4H CU THHN/THWN EN CABLE 2X2AWG + 2AWG (N) + DESNUDO 4 AWG (T). NO INCLUYE CONDULINADO. | Actividad | ML |  |  |  | 87148
08B.028 | C13 | CUADRILLA FF TIPO 2 (1 OFICIAL + 2 AYUDANTE) (Electricas) | Cuadrilla | HR | 0.16 | 75325 | 12052 |  | Ins C13
08B.028 | E12 | EQUIPO DE TRANSPORTE | Equipos | DIA | 0.0075 | 187426 | 1406 |  | Ins E12
08B.028 | H2 | EQUIPO BASICO (HERRAMIENTA MENOR) | Herramienta | UND | 0.1 | 3623 | 362 |  | Ins H2
08B.028 | I1182 | CABLE DE COBRE DESNUDO Nº 4 AWG | Insumos | M | 1 | 14526 | 14526 |  | Ins I1182
08B.028 | I1190 | CABLE DE COBRE Nº 2 THHN AWG NEGRO | Insumos | M | 3.03 | 19250 | 58328 |  | Ins I1190
08B.028 | I1565 | ACARREO INTERNO | Insumos | UND | 0.25 | 1897 | 474 |  | Ins I1565
08B.029 | - | SUMINISTRO, TRANSPORTE E INSTALACION ACOMETIDA 2F4H CU THHN/THWN EN CABLE 2X4AWG + 4AWG (N) + DESNUDO 6 AWG (T). NO INCLUYE CONDULINADO. | Actividad | ML |  |  |  | 56235
08B.029 | C13 | CUADRILLA FF TIPO 2 (1 OFICIAL + 2 AYUDANTE) (Electricas) | Cuadrilla | HR | 0.14 | 75325 | 10546 |  | Ins C13
08B.029 | E12 | EQUIPO DE TRANSPORTE | Equipos | DIA | 0.0045 | 187426 | 843 |  | Ins E12
08B.029 | H2 | EQUIPO BASICO (HERRAMIENTA MENOR) | Herramienta | UND | 0.1 | 3623 | 362 |  | Ins H2
08B.029 | I1184 | CABLE DE COBRE DESNUDO Nº 6 AWG | Insumos | M | 1 | 7959 | 7959 |  | Ins I1184
08B.029 | I1193 | CABLE DE COBRE Nº 4 THHN AWG NEGRO | Insumos | M | 3.03 | 11898 | 36051 |  | Ins I1193
08B.029 | I1565 | ACARREO INTERNO | Insumos | UND | 0.25 | 1897 | 474 |  | Ins I1565
08B.030 | - | SUMINISTRO, TRANSPORTE E INSTALACION ACOMETIDA 2F4H CU THHN/THWN EN CABLE 2X6AWG + 6AWG (N) + DESNUDO 8 AWG (T). NO INCLUYE CONDULINADO. | Actividad | ML |  |  |  | 47719
08B.030 | C13 | CUADRILLA FF TIPO 2 (1 OFICIAL + 2 AYUDANTE) (Electricas) | Cuadrilla | HR | 0.12 | 75325 | 9039 |  | Ins C13
08B.030 | E12 | EQUIPO DE TRANSPORTE | Equipos | DIA | 0.0031 | 187426 | 581 |  | Ins E12
08B.030 | H2 | EQUIPO BASICO (HERRAMIENTA MENOR) | Herramienta | UND | 0.1 | 3623 | 362 |  | Ins H2
08B.030 | I1185 | CABLE DE COBRE DESNUDO Nº 8 AWG | Insumos | M | 1 | 4920 | 4920 |  | Ins I1185
08B.030 | I1195 | CABLE DE COBRE Nº 6 THHN AWG NEGRO | Insumos | M | 3.03 | 10712 | 32457 |  | Ins I1195
08B.030 | I1565 | ACARREO INTERNO | Insumos | UND | 0.19 | 1897 | 360 |  | Ins I1565
08B.031 | - | SUMINISTRO, TRANSPORTE E INSTALACION ACOMETIDA 2F4H CU THHN/THWN EN CABLE 2X8AWG + 8AWG (N) + DESNUDO 8 AWG (T). NO INCLUYE CONDULINADO. | Actividad | ML |  |  |  | 33010
08B.031 | C13 | CUADRILLA FF TIPO 2 (1 OFICIAL + 2 AYUDANTE) (Electricas) | Cuadrilla | HR | 0.12 | 75325 | 9039 |  | Ins C13
08B.031 | E12 | EQUIPO DE TRANSPORTE | Equipos | DIA | 0.0023 | 187426 | 431 |  | Ins E12
08B.031 | H2 | EQUIPO BASICO (HERRAMIENTA MENOR) | Herramienta | UND | 0.1 | 3623 | 362 |  | Ins H2
08B.031 | I1185 | CABLE DE COBRE DESNUDO Nº 8 AWG | Insumos | M | 1 | 4920 | 4920 |  | Ins I1185
08B.031 | I1196 | CABLE DE COBRE Nº 8 THHN AWG NEGRO | Insumos | M | 3.03 | 5907 | 17898 |  | Ins I1196
08B.031 | I1565 | ACARREO INTERNO | Insumos | UND | 0.19 | 1897 | 360 |  | Ins I1565
08B.032 | - | SUMINISTRO, TRANSPORTE E INSTALACION ACOMETIDA 2F4H CU THHN/THWN EN CABLE 2X10AWG + 10AWG (N) + DESNUDO 10 AWG (T). NO INCLUYE CONDULINADO. | Actividad | ML |  |  |  | 21779
08B.032 | C13 | CUADRILLA FF TIPO 2 (1 OFICIAL + 2 AYUDANTE) (Electricas) | Cuadrilla | HR | 0.1 | 75325 | 7533 |  | Ins C13
08B.032 | E12 | EQUIPO DE TRANSPORTE | Equipos | DIA | 0.0014 | 187426 | 262 |  | Ins E12
08B.032 | H2 | EQUIPO BASICO (HERRAMIENTA MENOR) | Herramienta | UND | 0.1 | 3623 | 362 |  | Ins H2
08B.032 | I1179 | CABLE DE COBRE DESNUDO Nº 10 AWG | Insumos | M | 1 | 3847 | 3847 |  | Ins I1179
08B.032 | I1189 | CABLE DE COBRE Nº 10 THHN AWG AMARILLO | Insumos | M | 3.03 | 3132 | 9490 |  | Ins I1189
08B.032 | I1565 | ACARREO INTERNO | Insumos | UND | 0.15 | 1897 | 285 |  | Ins I1565
08B.033 | - | SUMINISTRO, TRANSPORTE E INSTALACION ACOMETIDA 1F3H CU THHN/THWN EN CABLE 4AWG + 4AWG (N) + DESNUDO 6AWG (T). NO INCLUYE CONDULINADO. | Actividad | ML |  |  |  | 42417
08B.033 | C13 | CUADRILLA FF TIPO 2 (1 OFICIAL + 2 AYUDANTE) (Electricas) | Cuadrilla | HR | 0.12 | 75325 | 9039 |  | Ins C13
08B.033 | E12 | EQUIPO DE TRANSPORTE | Equipos | DIA | 0.0033 | 187426 | 619 |  | Ins E12
08B.033 | H2 | EQUIPO BASICO (HERRAMIENTA MENOR) | Herramienta | UND | 0.1 | 3623 | 362 |  | Ins H2
08B.033 | I1184 | CABLE DE COBRE DESNUDO Nº 6 AWG | Insumos | M | 1 | 7959 | 7959 |  | Ins I1184
08B.033 | I1193 | CABLE DE COBRE Nº 4 THHN AWG NEGRO | Insumos | M | 2.03 | 11898 | 24153 |  | Ins I1193
08B.033 | I1565 | ACARREO INTERNO | Insumos | UND | 0.15 | 1897 | 285 |  | Ins I1565
08B.034 | - | SUMINISTRO, TRANSPORTE E INSTALACION ACOMETIDA 2F3H CU THHN/THWN EN CABLE 6AWG + 6AWG (N) + DESNUDO 8AWG (T). NO INCLUYE CONDULINADO. | Actividad | ML |  |  |  | 35257
08B.034 | C13 | CUADRILLA FF TIPO 2 (1 OFICIAL + 2 AYUDANTE) (Electricas) | Cuadrilla | HR | 0.1 | 75325 | 7533 |  | Ins C13
08B.034 | E12 | EQUIPO DE TRANSPORTE | Equipos | DIA | 0.0022 | 187426 | 412 |  | Ins E12
08B.034 | H2 | EQUIPO BASICO (HERRAMIENTA MENOR) | Herramienta | UND | 0.1 | 3623 | 362 |  | Ins H2
08B.034 | I1185 | CABLE DE COBRE DESNUDO Nº 8 AWG | Insumos | M | 1 | 4920 | 4920 |  | Ins I1185
08B.034 | I1195 | CABLE DE COBRE Nº 6 THHN AWG NEGRO | Insumos | M | 2.03 | 10712 | 21745 |  | Ins I1195
08B.034 | I1565 | ACARREO INTERNO | Insumos | UND | 0.15 | 1897 | 285 |  | Ins I1565
08B.035 | - | SUMINISTRO, TRANSPORTE E INSTALACION ACOMETIDA 2F3H CU THHN/THWN EN CABLE 8AWG + 8AWG (N) + DESNUDO 8AWG (T). NO INCLUYE CONDULINADO. | Actividad | ML |  |  |  | 25410
08B.035 | C13 | CUADRILLA FF TIPO 2 (1 OFICIAL + 2 AYUDANTE) (Electricas) | Cuadrilla | HR | 0.1 | 75325 | 7533 |  | Ins C13
08B.035 | E12 | EQUIPO DE TRANSPORTE | Equipos | DIA | 0.0017 | 187426 | 319 |  | Ins E12
08B.035 | H2 | EQUIPO BASICO (HERRAMIENTA MENOR) | Herramienta | UND | 0.1 | 3623 | 362 |  | Ins H2
08B.035 | I1185 | CABLE DE COBRE DESNUDO Nº 8 AWG | Insumos | M | 1 | 4920 | 4920 |  | Ins I1185
08B.035 | I1196 | CABLE DE COBRE Nº 8 THHN AWG NEGRO | Insumos | M | 2.03 | 5907 | 11991 |  | Ins I1196
08B.035 | I1565 | ACARREO INTERNO | Insumos | UND | 0.15 | 1897 | 285 |  | Ins I1565
08B.036 | - | SUMINISTRO, TRANSPORTE E INSTALACION ACOMETIDA 2F3H CU THHN/THWN EN CABLE 10AWG + 10AWG (N) + DESNUDO 10AWG (T). NO INCLUYE CONDULINADO. | Actividad | ML |  |  |  | 17084
08B.036 | C13 | CUADRILLA FF TIPO 2 (1 OFICIAL + 2 AYUDANTE) (Electricas) | Cuadrilla | HR | 0.08 | 75325 | 6026 |  | Ins C13
08B.036 | E12 | EQUIPO DE TRANSPORTE | Equipos | DIA | 0.0011 | 187426 | 206 |  | Ins E12
08B.036 | H2 | EQUIPO BASICO (HERRAMIENTA MENOR) | Herramienta | UND | 0.1 | 3623 | 362 |  | Ins H2
08B.036 | I1179 | CABLE DE COBRE DESNUDO Nº 10 AWG | Insumos | M | 1 | 3847 | 3847 |  | Ins I1179
08B.036 | I1189 | CABLE DE COBRE Nº 10 THHN AWG AMARILLO | Insumos | M | 2.03 | 3132 | 6358 |  | Ins I1189
08B.036 | I1565 | ACARREO INTERNO | Insumos | UND | 0.15 | 1897 | 285 |  | Ins I1565
08B.037 | - | SUMINISTRO E INSTALACION DE TUBERIA CONDUIT PVC 1/2". | Actividad | ML |  |  |  | 10884
08B.037 | C13 | CUADRILLA FF TIPO 2 (1 OFICIAL + 2 AYUDANTE) (Electricas) | Cuadrilla | HR | 0.1 | 75325 | 7533 |  | Ins C13
08B.037 | E12 | EQUIPO DE TRANSPORTE | Equipos | DIA | 0.0001 | 187426 | 19 |  | Ins E12
08B.037 | H2 | EQUIPO BASICO (HERRAMIENTA MENOR) | Herramienta | UND | 0.2 | 3623 | 725 |  | Ins H2
08B.037 | I1471 | TUBO CONDUIT PVC 1/2" | Insumos | M | 1.03 | 2254 | 2322 |  | Ins I1471
08B.037 | I1565 | ACARREO INTERNO | Insumos | UND | 0.15 | 1897 | 285 |  | Ins I1565
08B.038 | - | SUMINISTRO E INSTALACION DE TUBERIA CONDUIT PVC 3/4". | Actividad | ML |  |  |  | 11614
08B.038 | C13 | CUADRILLA FF TIPO 2 (1 OFICIAL + 2 AYUDANTE) (Electricas) | Cuadrilla | HR | 0.1 | 75325 | 7533 |  | Ins C13
08B.038 | E12 | EQUIPO DE TRANSPORTE | Equipos | DIA | 0.0002 | 187426 | 37 |  | Ins E12
08B.038 | H2 | EQUIPO BASICO (HERRAMIENTA MENOR) | Herramienta | UND | 0.2 | 3623 | 725 |  | Ins H2
08B.038 | I1473 | TUBO CONDUIT PVC 3/4" | Insumos | M | 1.03 | 2946 | 3034 |  | Ins I1473
08B.038 | I1565 | ACARREO INTERNO | Insumos | UND | 0.15 | 1897 | 285 |  | Ins I1565
08B.039 | - | SUMINISTRO E INSTALACION DE TUBERIA CONDUIT PVC 1". | Actividad | ML |  |  |  | 12671
08B.039 | C13 | CUADRILLA FF TIPO 2 (1 OFICIAL + 2 AYUDANTE) (Electricas) | Cuadrilla | HR | 0.12 | 75325 | 9039 |  | Ins C13
08B.039 | E12 | EQUIPO DE TRANSPORTE | Equipos | DIA | 0.0003 | 187426 | 56 |  | Ins E12
08B.039 | H2 | EQUIPO BASICO (HERRAMIENTA MENOR) | Herramienta | UND | 0.2 | 3623 | 725 |  | Ins H2
08B.039 | I1470 | TUBO CONDUIT PVC 1" | Insumos | M | 1.03 | 2418 | 2491 |  | Ins I1470
08B.039 | I1565 | ACARREO INTERNO | Insumos | UND | 0.19 | 1897 | 360 |  | Ins I1565
08B.040 | - | SUMINISTRO E INSTALACION DE TUBERIA CONDUIT PVC 1_1/2". | Actividad | ML |  |  |  | 13620
08B.040 | C13 | CUADRILLA FF TIPO 2 (1 OFICIAL + 2 AYUDANTE) (Electricas) | Cuadrilla | HR | 0.1 | 75325 | 7533 |  | Ins C13
08B.040 | E12 | EQUIPO DE TRANSPORTE | Equipos | DIA | 0.0005 | 187426 | 94 |  | Ins E12
08B.040 | H2 | EQUIPO BASICO (HERRAMIENTA MENOR) | Herramienta | UND | 0.2 | 3623 | 725 |  | Ins H2
08B.040 | I1469 | TUBO CONDUIT PVC 1 1/2" | Insumos | M | 1.03 | 4765 | 4908 |  | Ins I1469
08B.040 | I1565 | ACARREO INTERNO | Insumos | UND | 0.19 | 1897 | 360 |  | Ins I1565
08B.041 | - | SUMINISTRO E INSTALACION DE TUBERIA CONDUIT PVC 2". | Actividad | ML |  |  |  | 19124
08B.041 | C13 | CUADRILLA FF TIPO 2 (1 OFICIAL + 2 AYUDANTE) (Electricas) | Cuadrilla | HR | 0.1 | 75325 | 7533 |  | Ins C13
08B.041 | E12 | EQUIPO DE TRANSPORTE | Equipos | DIA | 0.0008 | 187426 | 150 |  | Ins E12
08B.041 | H2 | EQUIPO BASICO (HERRAMIENTA MENOR) | Herramienta | UND | 0.2 | 3623 | 725 |  | Ins H2
08B.041 | I1472 | TUBO CONDUIT PVC 2" | Insumos | M | 1.03 | 10054 | 10356 |  | Ins I1472
08B.041 | I1565 | ACARREO INTERNO | Insumos | UND | 0.19 | 1897 | 360 |  | Ins I1565
08B.042 | - | SUMINISTRO E INSTALACION DE TUBERIA CONDUIT PVC DB 3". | Actividad | ML |  |  |  | 24606
08B.042 | C13 | CUADRILLA FF TIPO 2 (1 OFICIAL + 2 AYUDANTE) (Electricas) | Cuadrilla | HR | 0.13 | 75325 | 9792 |  | Ins C13
08B.042 | E12 | EQUIPO DE TRANSPORTE | Equipos | DIA | 0.0014 | 187426 | 262 |  | Ins E12
08B.042 | H2 | EQUIPO BASICO (HERRAMIENTA MENOR) | Herramienta | UND | 0.2 | 3623 | 725 |  | Ins H2
08B.042 | I1477 | TUBO PVC PESADO DB 3" | Insumos | M | 1.03 | 13075 | 13467 |  | Ins I1477
08B.042 | I1565 | ACARREO INTERNO | Insumos | UND | 0.19 | 1897 | 360 |  | Ins I1565
08B.043 | - | SUMINISTRO E INSTALACION DE TUBERIA CONDUIT EMT 1/2" | Actividad | ML |  |  |  | 29276
08B.043 | C13 | CUADRILLA FF TIPO 2 (1 OFICIAL + 2 AYUDANTE) (Electricas) | Cuadrilla | HR | 0.2 | 75325 | 15065 |  | Ins C13
08B.043 | E12 | EQUIPO DE TRANSPORTE | Equipos | DIA | 0.0013 | 187426 | 244 |  | Ins E12
08B.043 | H2 | EQUIPO BASICO (HERRAMIENTA MENOR) | Herramienta | UND | 0.2 | 3623 | 725 |  | Ins H2
08B.043 | I1112 | ACCESORIOS FIJACION TUBERIA EMT 1/2" (ABRAZADERA, ALAMBRE) | Insumos | UND | 1 | 3076 | 3076 |  | Ins I1112
08B.043 | I1125 | ACCESORIOS TUBERIA EMT 1/2" (UNION, ADAPTADOR, CURVA) | Insumos | UND | 1 | 4032 | 4032 |  | Ins I1125
08B.043 | I1458 | TUBO CONDUIT GALVANIZADA EMT 1/2" | Insumos | M | 1 | 5565 | 5565 |  | Ins I1458
08B.043 | I1565 | ACARREO INTERNO | Insumos | UND | 0.3 | 1897 | 569 |  | Ins I1565
08B.044 | - | SUMINISTRO E INSTALACION DE TUBERIA CONDUIT EMT 3/4". | Actividad | ML |  |  |  | 31124
08B.044 | C13 | CUADRILLA FF TIPO 2 (1 OFICIAL + 2 AYUDANTE) (Electricas) | Cuadrilla | HR | 0.2 | 75325 | 15065 |  | Ins C13
08B.044 | E12 | EQUIPO DE TRANSPORTE | Equipos | DIA | 0.0019 | 187426 | 356 |  | Ins E12
08B.044 | H2 | EQUIPO BASICO (HERRAMIENTA MENOR) | Herramienta | UND | 0.2 | 3623 | 725 |  | Ins H2
08B.044 | I1116 | ACCESORIOS FIJACION TUBERIA EMT 3/4" (ABRAZADERA, ALAMBRE) | Insumos | UND | 1 | 3076 | 3076 |  | Ins I1116
08B.044 | I1129 | ACCESORIOS TUBERIA EMT 3/4" (UNION Y CURVA) | Insumos | UND | 0.3 | 6465 | 1940 |  | Ins I1129
08B.044 | I1461 | TUBO CONDUIT GALVANIZADA EMT 3/4" | Insumos | M | 1 | 9093 | 9093 |  | Ins I1461
08B.044 | I1565 | ACARREO INTERNO | Insumos | UND | 0.3 | 1897 | 569 |  | Ins I1565
08B.044 | I2115 | TERMINAL EMT 3/4" | Insumos | UND | 0.2 | 1501 | 300 |  | Ins I2115
08B.045 | - | SUMINISTRO E INSTALACION DE TUBERIA CONDUIT EMT 1". | Actividad | ML |  |  |  | 44678
08B.045 | C13 | CUADRILLA FF TIPO 2 (1 OFICIAL + 2 AYUDANTE) (Electricas) | Cuadrilla | HR | 0.2 | 75325 | 15065 |  | Ins C13
08B.045 | E12 | EQUIPO DE TRANSPORTE | Equipos | DIA | 0.0029 | 187426 | 544 |  | Ins E12
08B.045 | H2 | EQUIPO BASICO (HERRAMIENTA MENOR) | Herramienta | UND | 0.2 | 3623 | 725 |  | Ins H2
08B.045 | I1111 | ACCESORIOS FIJACION TUBERIA EMT 1" (ABRAZADERA, ALAMBRE) | Insumos | UND | 1 | 4098 | 4098 |  | Ins I1111
08B.045 | I1124 | ACCESORIOS TUBERIA EMT 1" (UNION, ADAPTADOR, CURVA) | Insumos | UND | 1 | 10340 | 10340 |  | Ins I1124
08B.045 | I1457 | TUBO CONDUIT GALVANIZADA EMT 1" | Insumos | M | 1 | 13337 | 13337 |  | Ins I1457
08B.045 | I1565 | ACARREO INTERNO | Insumos | UND | 0.3 | 1897 | 569 |  | Ins I1565
08B.046 | - | SUMINISTRO E INSTALACION DE TUBERIA CONDUIT EMT 1_1/2". | Actividad | ML |  |  |  | 68182
08B.046 | C13 | CUADRILLA FF TIPO 2 (1 OFICIAL + 2 AYUDANTE) (Electricas) | Cuadrilla | HR | 0.2 | 75325 | 15065 |  | Ins C13
08B.046 | E12 | EQUIPO DE TRANSPORTE | Equipos | DIA | 0.0052 | 187426 | 975 |  | Ins E12
08B.046 | H2 | EQUIPO BASICO (HERRAMIENTA MENOR) | Herramienta | UND | 0.2 | 3623 | 725 |  | Ins H2
08B.046 | I1113 | ACCESORIOS FIJACION TUBERIA EMT 1_1/2" (ABRAZADERA, ALAMBRE) | Insumos | UND | 1 | 5121 | 5121 |  | Ins I1113
08B.046 | I1126 | ACCESORIOS TUBERIA EMT 1_1/2" (UNION, ADAPTADOR, CURVA) | Insumos | UND | 1 | 22741 | 22741 |  | Ins I1126
08B.046 | I1456 | TUBO CONDUIT GALVANIZADA EMT 1 1/2" | Insumos | M | 1 | 22986 | 22986 |  | Ins I1456
08B.046 | I1565 | ACARREO INTERNO | Insumos | UND | 0.3 | 1897 | 569 |  | Ins I1565
08B.047 | - | SUMINISTRO E INSTALACION DE TUBERIA CONDUIT EMT 2". | Actividad | ML |  |  |  | 95463
08B.047 | C13 | CUADRILLA FF TIPO 2 (1 OFICIAL + 2 AYUDANTE) (Electricas) | Cuadrilla | HR | 0.25 | 75325 | 18831 |  | Ins C13
08B.047 | E12 | EQUIPO DE TRANSPORTE | Equipos | DIA | 0.0076 | 187426 | 1424 |  | Ins E12
08B.047 | H2 | EQUIPO BASICO (HERRAMIENTA MENOR) | Herramienta | UND | 0.2 | 3623 | 725 |  | Ins H2
08B.047 | I1114 | ACCESORIOS FIJACION TUBERIA EMT 2" (ABRAZADERA, ALAMBRE) | Insumos | UND | 1 | 10243 | 10243 |  | Ins I1114
08B.047 | I1127 | ACCESORIOS TUBERIA EMT 2" (UNION, ADAPTADOR, CURVA) | Insumos | UND | 1 | 34461 | 34461 |  | Ins I1127
08B.047 | I1459 | TUBO CONDUIT GALVANIZADA EMT 2" | Insumos | M | 1 | 29210 | 29210 |  | Ins I1459
08B.047 | I1565 | ACARREO INTERNO | Insumos | UND | 0.3 | 1897 | 569 |  | Ins I1565
08B.048 | - | SUMINISTRO E INSTALACION DE TUBERIA CONDUIT EMT 3". | Actividad | ML |  |  |  | 278638
08B.048 | C13 | CUADRILLA FF TIPO 2 (1 OFICIAL + 2 AYUDANTE) (Electricas) | Cuadrilla | HR | 0.3 | 75325 | 22598 |  | Ins C13
08B.048 | E12 | EQUIPO DE TRANSPORTE | Equipos | DIA | 0.0257 | 187426 | 4817 |  | Ins E12
08B.048 | H2 | EQUIPO BASICO (HERRAMIENTA MENOR) | Herramienta | UND | 0.2 | 3623 | 725 |  | Ins H2
08B.048 | I1115 | ACCESORIOS FIJACION TUBERIA EMT 3" (ABRAZADERA, ALAMBRE) | Insumos | UND | 1 | 20488 | 20488 |  | Ins I1115
08B.048 | I1128 | ACCESORIOS TUBERIA EMT 3" (UNION, ADAPTADOR, CURVA) | Insumos | UND | 1 | 171482 | 171482 |  | Ins I1128
08B.048 | I1460 | TUBO CONDUIT GALVANIZADA EMT 3" | Insumos | M | 1 | 57959 | 57959 |  | Ins I1460
08B.048 | I1565 | ACARREO INTERNO | Insumos | UND | 0.3 | 1897 | 569 |  | Ins I1565
08B.049 | - | SUMINISTRO E INSTALACION DE TUBERIA CONDUIT IMC Ó RIDGID 1/2". | Actividad | ML |  |  |  | 46497
08B.049 | C13 | CUADRILLA FF TIPO 2 (1 OFICIAL + 2 AYUDANTE) (Electricas) | Cuadrilla | HR | 0.2 | 75325 | 15065 |  | Ins C13
08B.049 | E12 | EQUIPO DE TRANSPORTE | Equipos | DIA | 0.003 | 187426 | 562 |  | Ins E12
08B.049 | H2 | EQUIPO BASICO (HERRAMIENTA MENOR) | Herramienta | UND | 0.2 | 3623 | 725 |  | Ins H2
08B.049 | I1118 | ACCESORIOS FIJACION TUBERIA IMC Ó RIDGID 1/2" (ABRAZADERA, PERNOS) | Insumos | UND | 1 | 4098 | 4098 |  | Ins I1118
08B.049 | I1131 | ACCESORIOS TUBERIA IMC Ó RIDGID 1/2" (UNION Y CURVA) | Insumos | UND | 1 | 8995 | 8995 |  | Ins I1131
08B.049 | I1464 | TUBO CONDUIT IMC 1/2" | Insumos | M | 1 | 16483 | 16483 |  | Ins I1464
08B.049 | I1565 | ACARREO INTERNO | Insumos | UND | 0.3 | 1897 | 569 |  | Ins I1565
08B.050 | - | SUMINISTRO E INSTALACION DE TUBERIA CONDUIT IMC Ó RIDGID 3/4". | Actividad | ML |  |  |  | 54447
08B.050 | C13 | CUADRILLA FF TIPO 2 (1 OFICIAL + 2 AYUDANTE) (Electricas) | Cuadrilla | HR | 0.2 | 75325 | 15065 |  | Ins C13
08B.050 | E12 | EQUIPO DE TRANSPORTE | Equipos | DIA | 0.0038 | 187426 | 712 |  | Ins E12
08B.050 | H2 | EQUIPO BASICO (HERRAMIENTA MENOR) | Herramienta | UND | 0.2 | 3623 | 725 |  | Ins H2
08B.050 | I1122 | ACCESORIOS FIJACION TUBERIA IMC Ó RIDGID 3/4" (ABRAZADERA, PERNOS) | Insumos | UND | 1 | 5121 | 5121 |  | Ins I1122
08B.050 | I1135 | ACCESORIOS TUBERIA IMC Ó RIDGID 3/4" (UNION Y CURVA) | Insumos | UND | 1 | 11969 | 11969 |  | Ins I1135
08B.050 | I1467 | TUBO CONDUIT IMC 3/4" | Insumos | M | 1 | 20286 | 20286 |  | Ins I1467
08B.050 | I1565 | ACARREO INTERNO | Insumos | UND | 0.3 | 1897 | 569 |  | Ins I1565
08B.051 | - | SUMINISTRO E INSTALACION DE TUBERIA CONDUIT IMC Ó RIDGID 1". | Actividad | ML |  |  |  | 70314
08B.051 | C13 | CUADRILLA FF TIPO 2 (1 OFICIAL + 2 AYUDANTE) (Electricas) | Cuadrilla | HR | 0.2 | 75325 | 15065 |  | Ins C13
08B.051 | E12 | EQUIPO DE TRANSPORTE | Equipos | DIA | 0.0054 | 187426 | 1012 |  | Ins E12
08B.051 | H2 | EQUIPO BASICO (HERRAMIENTA MENOR) | Herramienta | UND | 0.2 | 3623 | 725 |  | Ins H2
08B.051 | I1117 | ACCESORIOS FIJACION TUBERIA IMC Ó RIDGID 1" (ABRAZADERA, PERNOS) | Insumos | UND | 1 | 7167 | 7167 |  | Ins I1117
08B.051 | I1130 | ACCESORIOS TUBERIA IMC Ó RIDGID 1" (UNION Y CURVA) | Insumos | UND | 1 | 16527 | 16527 |  | Ins I1130
08B.051 | I1463 | TUBO CONDUIT IMC 1" | Insumos | M | 1 | 29249 | 29249 |  | Ins I1463
08B.051 | I1565 | ACARREO INTERNO | Insumos | UND | 0.3 | 1897 | 569 |  | Ins I1565
08B.052 | - | SUMINISTRO E INSTALACION DE TUBERIA CONDUIT IMC Ó RIDGID 1_1/2". | Actividad | ML |  |  |  | 114172
08B.052 | C13 | CUADRILLA FF TIPO 2 (1 OFICIAL + 2 AYUDANTE) (Electricas) | Cuadrilla | HR | 0.3 | 75325 | 22598 |  | Ins C13
08B.052 | E12 | EQUIPO DE TRANSPORTE | Equipos | DIA | 0.0091 | 187426 | 1706 |  | Ins E12
08B.052 | H2 | EQUIPO BASICO (HERRAMIENTA MENOR) | Herramienta | UND | 0.2 | 3623 | 725 |  | Ins H2
08B.052 | I1119 | ACCESORIOS FIJACION TUBERIA IMC Ó RIDGID 1_1/2" (ABRAZADERA, PERNOS) | Insumos | UND | 1 | 10243 | 10243 |  | Ins I1119
08B.052 | I1132 | ACCESORIOS TUBERIA IMC Ó RIDGID 1_1/2" (UNION Y CURVA ) | Insumos | UND | 1 | 30313 | 30313 |  | Ins I1132
08B.052 | I1462 | TUBO CONDUIT IMC 1 1/2" | Insumos | M | 1 | 47695 | 47695 |  | Ins I1462
08B.052 | I1565 | ACARREO INTERNO | Insumos | UND | 0.47 | 1897 | 892 |  | Ins I1565
08B.053 | - | SUMINISTRO E INSTALACION DE TUBERIA CONDUIT IMC Ó RIDGID 2". | Actividad | ML |  |  |  | 153859
08B.053 | C13 | CUADRILLA FF TIPO 2 (1 OFICIAL + 2 AYUDANTE) (Electricas) | Cuadrilla | HR | 0.35 | 75325 | 26364 |  | Ins C13
08B.053 | E12 | EQUIPO DE TRANSPORTE | Equipos | DIA | 0.0127 | 187426 | 2380 |  | Ins E12
08B.053 | H2 | EQUIPO BASICO (HERRAMIENTA MENOR) | Herramienta | UND | 0.2 | 3623 | 725 |  | Ins H2
08B.053 | I1120 | ACCESORIOS FIJACION TUBERIA IMC Ó RIDGID 2" (ABRAZADERA, PERNOS) | Insumos | UND | 1 | 20488 | 20488 |  | Ins I1120
08B.053 | I1133 | ACCESORIOS TUBERIA IMC Ó RIDGID 2" (UNION Y CURVA) | Insumos | UND | 1 | 43726 | 43726 |  | Ins I1133
08B.053 | I1465 | TUBO CONDUIT IMC 2" | Insumos | M | 1 | 59117 | 59117 |  | Ins I1465
08B.053 | I1565 | ACARREO INTERNO | Insumos | UND | 0.558 | 1897 | 1059 |  | Ins I1565
08B.054 | - | SUMINISTRO E INSTALACION DE TUBERIA CONDUIT IMC Ó RIDGID 3". | Actividad | ML |  |  |  | 414903
08B.054 | C13 | CUADRILLA FF TIPO 2 (1 OFICIAL + 2 AYUDANTE) (Electricas) | Cuadrilla | HR | 0.4 | 75325 | 30130 |  | Ins C13
08B.054 | E12 | EQUIPO DE TRANSPORTE | Equipos | DIA | 0.0387 | 187426 | 7253 |  | Ins E12
08B.054 | H2 | EQUIPO BASICO (HERRAMIENTA MENOR) | Herramienta | UND | 0.2 | 3623 | 725 |  | Ins H2
08B.054 | I1121 | ACCESORIOS FIJACION TUBERIA IMC Ó RIDGID 3" (ABRAZADERA, PERNOS) | Insumos | UND | 1 | 30732 | 30732 |  | Ins I1121
08B.054 | I1134 | ACCESORIOS TUBERIA IMC Ó RIDGID 3" (UNION, ADAPTADOR, CURVA) | Insumos | UND | 1 | 205794 | 205794 |  | Ins I1134
08B.054 | I1466 | TUBO CONDUIT IMC 3" | Insumos | M | 1 | 139131 | 139131 |  | Ins I1466
08B.054 | I1565 | ACARREO INTERNO | Insumos | UND | 0.6 | 1897 | 1138 |  | Ins I1565
08B.055 | - | SUMINISTRO E INSTALACION DE TUBERIA CONDUIT IMC Ó RIDGID 4". | Actividad | ML |  |  |  | 610248
08B.055 | C13 | CUADRILLA FF TIPO 2 (1 OFICIAL + 2 AYUDANTE) (Electricas) | Cuadrilla | HR | 0.55 | 75325 | 41429 |  | Ins C13
08B.055 | E12 | EQUIPO DE TRANSPORTE | Equipos | DIA | 0.0388 | 187426 | 7272 |  | Ins E12
08B.055 | H2 | EQUIPO BASICO (HERRAMIENTA MENOR) | Herramienta | UND | 0.2 | 3623 | 725 |  | Ins H2
08B.055 | I1123 | ACCESORIOS FIJACION TUBERIA IMC Ó RIDGID 4" (ABRAZADERA, PERNOS) | Insumos | UND | 1 | 51226 | 51226 |  | Ins I1123
08B.055 | I1136 | ACCESORIOS TUBERIA IMC Ó RIDGID 4" (UNION Y CURVA) | Insumos | UND | 1 | 325212 | 325212 |  | Ins I1136
08B.055 | I1468 | TUBO CONDUIT IMC 4" | Insumos | M | 1 | 182734 | 182734 |  | Ins I1468
08B.055 | I1565 | ACARREO INTERNO | Insumos | UND | 0.87 | 1897 | 1650 |  | Ins I1565
08B.056 | - | SUMINISTRO E INSTALACION DE BANDEJA PORTACABLE ACERO GALVANIZADO EN CALIENTE SEMIPESADA ANCHO=10CM. | Actividad | ML |  |  |  | 90285
08B.056 | C13 | CUADRILLA FF TIPO 2 (1 OFICIAL + 2 AYUDANTE) (Electricas) | Cuadrilla | HR | 0.15 | 75325 | 11299 |  | Ins C13
08B.056 | E12 | EQUIPO DE TRANSPORTE | Equipos | DIA | 0.0068 | 187426 | 1274 |  | Ins E12
08B.056 | H2 | EQUIPO BASICO (HERRAMIENTA MENOR) | Herramienta | UND | 0.2 | 3623 | 725 |  | Ins H2
08B.056 | I1156 | BANDEJA PORTACABLE ACERO GALVANIZADO EN CALIENTE ANCHO UTIL 10CM. INCLUYE PLATINAS DE UNION. | Insumos | M | 1 | 65131 | 65131 |  | Ins I1156
08B.056 | I1478 | TUERCA MORDAZA. INCLUYE TORNILLO | Insumos | UND | 2 | 5103 | 10206 |  | Ins I1478
08B.056 | I1565 | ACARREO INTERNO | Insumos | UND | 0.87 | 1897 | 1650 |  | Ins I1565
08B.057 | - | SUMINISTRO E INSTALACION DE BANDEJA PORTACABLE ACERO GALVANIZADO EN CALIENTE SEMIPESADA ANCHO=20CM. | Actividad | ML |  |  |  | 96115
08B.057 | C13 | CUADRILLA FF TIPO 2 (1 OFICIAL + 2 AYUDANTE) (Electricas) | Cuadrilla | HR | 0.15 | 75325 | 11299 |  | Ins C13
08B.057 | E12 | EQUIPO DE TRANSPORTE | Equipos | DIA | 0.0074 | 187426 | 1387 |  | Ins E12
08B.057 | H2 | EQUIPO BASICO (HERRAMIENTA MENOR) | Herramienta | UND | 0.2 | 3623 | 725 |  | Ins H2
08B.057 | I1157 | BANDEJA PORTACABLE ACERO GALVANIZADO EN CALIENTE ANCHO UTIL 20CM. INCLUYE PLATINAS DE UNION. | Insumos | M | 1 | 70848 | 70848 |  | Ins I1157
08B.057 | I1478 | TUERCA MORDAZA. INCLUYE TORNILLO | Insumos | UND | 2 | 5103 | 10206 |  | Ins I1478
08B.057 | I1565 | ACARREO INTERNO | Insumos | UND | 0.87 | 1897 | 1650 |  | Ins I1565
08B.058 | - | SUMINISTRO E INSTALACION DE BANDEJA PORTACABLE ACERO GALVANIZADO EN CALIENTE SEMIPESADA ANCHO=30CM. | Actividad | ML |  |  |  | 106745
08B.058 | C13 | CUADRILLA FF TIPO 2 (1 OFICIAL + 2 AYUDANTE) (Electricas) | Cuadrilla | HR | 0.2 | 75325 | 15065 |  | Ins C13
08B.058 | E12 | EQUIPO DE TRANSPORTE | Equipos | DIA | 0.0081 | 187426 | 1518 |  | Ins E12
08B.058 | H2 | EQUIPO BASICO (HERRAMIENTA MENOR) | Herramienta | UND | 0.2 | 3623 | 725 |  | Ins H2
08B.058 | I1158 | BANDEJA PORTACABLE ACERO GALVANIZADO EN CALIENTE ANCHO UTIL 30CM. INCLUYE PLATINAS DE UNION. | Insumos | M | 1 | 77581 | 77581 |  | Ins I1158
08B.058 | I1478 | TUERCA MORDAZA. INCLUYE TORNILLO | Insumos | UND | 2 | 5103 | 10206 |  | Ins I1478
08B.058 | I1565 | ACARREO INTERNO | Insumos | UND | 0.87 | 1897 | 1650 |  | Ins I1565
08B.059 | - | SUMINISTRO E INSTALACION DE BANDEJA PORTACABLE ACERO GALVANIZADO EN CALIENTE SEMIPESADA ANCHO=40CM. | Actividad | ML |  |  |  | 113841
08B.059 | C13 | CUADRILLA FF TIPO 2 (1 OFICIAL + 2 AYUDANTE) (Electricas) | Cuadrilla | HR | 0.2 | 75325 | 15065 |  | Ins C13
08B.059 | E12 | EQUIPO DE TRANSPORTE | Equipos | DIA | 0.0088 | 187426 | 1649 |  | Ins E12
08B.059 | H2 | EQUIPO BASICO (HERRAMIENTA MENOR) | Herramienta | UND | 0.2 | 3623 | 725 |  | Ins H2
08B.059 | I1159 | BANDEJA PORTACABLE ACERO GALVANIZADO EN CALIENTE ANCHO UTIL 40CM. INCLUYE PLATINAS DE UNION. | Insumos | M | 1 | 84546 | 84546 |  | Ins I1159
08B.059 | I1478 | TUERCA MORDAZA. INCLUYE TORNILLO | Insumos | UND | 2 | 5103 | 10206 |  | Ins I1478
08B.059 | I1565 | ACARREO INTERNO | Insumos | UND | 0.87 | 1897 | 1650 |  | Ins I1565
08B.060 | - | SUMINISTRO E INSTALACION DE BANDEJA PORTACABLE ACERO GALVANIZADO EN CALIENTE SEMIPESADA ANCHO=50CM. | Actividad | ML |  |  |  | 124349
08B.060 | C13 | CUADRILLA FF TIPO 2 (1 OFICIAL + 2 AYUDANTE) (Electricas) | Cuadrilla | HR | 0.25 | 75325 | 18831 |  | Ins C13
08B.060 | E12 | EQUIPO DE TRANSPORTE | Equipos | DIA | 0.0095 | 187426 | 1781 |  | Ins E12
08B.060 | H2 | EQUIPO BASICO (HERRAMIENTA MENOR) | Herramienta | UND | 0.2 | 3623 | 725 |  | Ins H2
08B.060 | I1160 | BANDEJA PORTACABLE ACERO GALVANIZADO EN CALIENTE ANCHO UTIL 50CM. INCLUYE PLATINAS DE UNION. | Insumos | M | 1 | 91156 | 91156 |  | Ins I1160
08B.060 | I1478 | TUERCA MORDAZA. INCLUYE TORNILLO | Insumos | UND | 2 | 5103 | 10206 |  | Ins I1478
08B.060 | I1565 | ACARREO INTERNO | Insumos | UND | 0.87 | 1897 | 1650 |  | Ins I1565
08B.061 | - | SUMINISTRO E INSTALACION DE BANDEJA PORTACABLE ACERO GALVANIZADO EN CALIENTE SEMIPESADA ANCHO=60CM. | Actividad | ML |  |  |  | 131002
08B.061 | C13 | CUADRILLA FF TIPO 2 (1 OFICIAL + 2 AYUDANTE) (Electricas) | Cuadrilla | HR | 0.25 | 75325 | 18831 |  | Ins C13
08B.061 | E12 | EQUIPO DE TRANSPORTE | Equipos | DIA | 0.0101 | 187426 | 1893 |  | Ins E12
08B.061 | H2 | EQUIPO BASICO (HERRAMIENTA MENOR) | Herramienta | UND | 0.2 | 3623 | 725 |  | Ins H2
08B.061 | I1161 | BANDEJA PORTACABLE ACERO GALVANIZADO EN CALIENTE ANCHO UTIL 60CM. INCLUYE PLATINAS DE UNION. | Insumos | M | 1 | 97697 | 97697 |  | Ins I1161
08B.061 | I1478 | TUERCA MORDAZA. INCLUYE TORNILLO | Insumos | UND | 2 | 5103 | 10206 |  | Ins I1478
08B.061 | I1565 | ACARREO INTERNO | Insumos | UND | 0.87 | 1897 | 1650 |  | Ins I1565
08B.062 | - | SUMINISTRO E INSTALACION DE SOPORTE TIPO MENSULA ACERO GALVANIZADO EN CALIENTE PARA BANDEJA PORTACABLE SEMIPESADA ANCHO=10CM. | Actividad | UND |  |  |  | 66546
08B.062 | C13 | CUADRILLA FF TIPO 2 (1 OFICIAL + 2 AYUDANTE) (Electricas) | Cuadrilla | HR | 0.3 | 75325 | 22598 |  | Ins C13
08B.062 | E12 | EQUIPO DE TRANSPORTE | Equipos | DIA | 0.0041 | 187426 | 768 |  | Ins E12
08B.062 | H2 | EQUIPO BASICO (HERRAMIENTA MENOR) | Herramienta | UND | 0.5 | 3623 | 1812 |  | Ins H2
08B.062 | I1346 | MENSULA GALVANIZADA EN CALIENTE PARA BANDEJA DE 10CM | Insumos | UND | 1 | 21532 | 21532 |  | Ins I1346
08B.062 | I1360 | PERNO EXPANSION HEMBRA 3/8" | Insumos | UND | 2 | 9093 | 18186 |  | Ins I1360
08B.062 | I1565 | ACARREO INTERNO | Insumos | UND | 0.87 | 1897 | 1650 |  | Ins I1565
08B.063 | - | SUMINISTRO E INSTALACION DE SOPORTE TIPO MENSULA ACERO GALVANIZADO EN CALIENTE PARA BANDEJA PORTACABLE SEMIPESADA ANCHO=20CM. | Actividad | UND |  |  |  | 72080
08B.063 | C13 | CUADRILLA FF TIPO 2 (1 OFICIAL + 2 AYUDANTE) (Electricas) | Cuadrilla | HR | 0.3 | 75325 | 22598 |  | Ins C13
08B.063 | E12 | EQUIPO DE TRANSPORTE | Equipos | DIA | 0.0046 | 187426 | 862 |  | Ins E12
08B.063 | H2 | EQUIPO BASICO (HERRAMIENTA MENOR) | Herramienta | UND | 0.5 | 3623 | 1812 |  | Ins H2
08B.063 | I1347 | MENSULA GALVANIZADA EN CALIENTE PARA BANDEJA DE 20CM | Insumos | UND | 1 | 26972 | 26972 |  | Ins I1347
08B.063 | I1360 | PERNO EXPANSION HEMBRA 3/8" | Insumos | UND | 2 | 9093 | 18186 |  | Ins I1360
08B.063 | I1565 | ACARREO INTERNO | Insumos | UND | 0.87 | 1897 | 1650 |  | Ins I1565
08B.064 | - | SUMINISTRO E INSTALACION DE SOPORTE TIPO MENSULA ACERO GALVANIZADO EN CALIENTE PARA BANDEJA PORTACABLE SEMIPESADA ANCHO=30CM. | Actividad | UND |  |  |  | 77506
08B.064 | C13 | CUADRILLA FF TIPO 2 (1 OFICIAL + 2 AYUDANTE) (Electricas) | Cuadrilla | HR | 0.3 | 75325 | 22598 |  | Ins C13
08B.064 | E12 | EQUIPO DE TRANSPORTE | Equipos | DIA | 0.0052 | 187426 | 975 |  | Ins E12
08B.064 | H2 | EQUIPO BASICO (HERRAMIENTA MENOR) | Herramienta | UND | 0.5 | 3623 | 1812 |  | Ins H2
08B.064 | I1348 | MENSULA GALVANIZADA EN CALIENTE PARA BANDEJA DE 30CM | Insumos | UND | 1 | 32285 | 32285 |  | Ins I1348
08B.064 | I1360 | PERNO EXPANSION HEMBRA 3/8" | Insumos | UND | 2 | 9093 | 18186 |  | Ins I1360
08B.064 | I1565 | ACARREO INTERNO | Insumos | UND | 0.87 | 1897 | 1650 |  | Ins I1565
08B.065 | - | SUMINISTRO E INSTALACION DE SOPORTE TIPO MENSULA ACERO GALVANIZADO EN CALIENTE PARA BANDEJA PORTACABLE SEMIPESADA ANCHO=40CM. | Actividad | UND |  |  |  | 83199
08B.065 | C13 | CUADRILLA FF TIPO 2 (1 OFICIAL + 2 AYUDANTE) (Electricas) | Cuadrilla | HR | 0.3 | 75325 | 22598 |  | Ins C13
08B.065 | E12 | EQUIPO DE TRANSPORTE | Equipos | DIA | 0.0058 | 187426 | 1087 |  | Ins E12
08B.065 | H2 | EQUIPO BASICO (HERRAMIENTA MENOR) | Herramienta | UND | 0.5 | 3623 | 1812 |  | Ins H2
08B.065 | I1349 | MENSULA GALVANIZADA EN CALIENTE PARA BANDEJA DE 40CM | Insumos | UND | 1 | 37866 | 37866 |  | Ins I1349
08B.065 | I1360 | PERNO EXPANSION HEMBRA 3/8" | Insumos | UND | 2 | 9093 | 18186 |  | Ins I1360
08B.065 | I1565 | ACARREO INTERNO | Insumos | UND | 0.87 | 1897 | 1650 |  | Ins I1565
08B.066 | - | SUMINISTRO E INSTALACION DE SOPORTE TIPO MENSULA ACERO GALVANIZADO EN CALIENTE PARA BANDEJA PORTACABLE SEMIPESADA ANCHO=50CM. | Actividad | UND |  |  |  | 88937
08B.066 | C13 | CUADRILLA FF TIPO 2 (1 OFICIAL + 2 AYUDANTE) (Electricas) | Cuadrilla | HR | 0.3 | 75325 | 22598 |  | Ins C13
08B.066 | E12 | EQUIPO DE TRANSPORTE | Equipos | DIA | 0.0063 | 187426 | 1181 |  | Ins E12
08B.066 | H2 | EQUIPO BASICO (HERRAMIENTA MENOR) | Herramienta | UND | 0.5 | 3623 | 1812 |  | Ins H2
08B.066 | I1350 | MENSULA GALVANIZADA EN CALIENTE PARA BANDEJA DE 50CM | Insumos | UND | 1 | 43510 | 43510 |  | Ins I1350
08B.066 | I1360 | PERNO EXPANSION HEMBRA 3/8" | Insumos | UND | 2 | 9093 | 18186 |  | Ins I1360
08B.066 | I1565 | ACARREO INTERNO | Insumos | UND | 0.87 | 1897 | 1650 |  | Ins I1565
08B.067 | - | SUMINISTRO E INSTALACION DE SOPORTE TIPO MENSULA ACERO GALVANIZADO EN CALIENTE PARA BANDEJA PORTACABLE SEMIPESADA ANCHO=60CM. | Actividad | UND |  |  |  | 93622
08B.067 | C13 | CUADRILLA FF TIPO 2 (1 OFICIAL + 2 AYUDANTE) (Electricas) | Cuadrilla | HR | 0.3 | 75325 | 22598 |  | Ins C13
08B.067 | E12 | EQUIPO DE TRANSPORTE | Equipos | DIA | 0.0069 | 187426 | 1293 |  | Ins E12
08B.067 | H2 | EQUIPO BASICO (HERRAMIENTA MENOR) | Herramienta | UND | 0.5 | 3623 | 1812 |  | Ins H2
08B.067 | I1351 | MENSULA GALVANIZADA EN CALIENTE PARA BANDEJA DE 60CM | Insumos | UND | 1 | 48974 | 48974 |  | Ins I1351
08B.067 | I1360 | PERNO EXPANSION HEMBRA 3/8" | Insumos | UND | 2 | 9093 | 18186 |  | Ins I1360
08B.067 | I1565 | ACARREO INTERNO | Insumos | UND | 0.4 | 1897 | 759 |  | Ins I1565
08B.068 | - | SUMINISTRO E INSTALACION DE SOPORTE TIPO PELDAÑO EN SUSPENSION ACERO GALVANIZADO EN CALIENTE PARA BANDEJA PORTACABLE SEMIPESADA ANCHO=10CM. | Actividad | UND |  |  |  | 86726
08B.068 | C13 | CUADRILLA FF TIPO 2 (1 OFICIAL + 2 AYUDANTE) (Electricas) | Cuadrilla | HR | 0.5 | 75325 | 37663 |  | Ins C13
08B.068 | E12 | EQUIPO DE TRANSPORTE | Equipos | DIA | 0.0046 | 187426 | 862 |  | Ins E12
08B.068 | H2 | EQUIPO BASICO (HERRAMIENTA MENOR) | Herramienta | UND | 0.5 | 3623 | 1812 |  | Ins H2
08B.068 | I1261 | ESPARRAGO GALVANIZADO 3/8"X50CM. INCLUYE 4 TUERCAS | Insumos | UND | 2 | 7752 | 15504 |  | Ins I1261
08B.068 | I1353 | PERFIL LISO SENCILLO GALVANIZADO EN CALIENTE TIPO MECANO | Insumos | M | 0.2 | 56000 | 11200 |  | Ins I1353
08B.068 | I1360 | PERNO EXPANSION HEMBRA 3/8" | Insumos | UND | 2 | 9093 | 18186 |  | Ins I1360
08B.068 | I1565 | ACARREO INTERNO | Insumos | UND | 0.79 | 1897 | 1499 |  | Ins I1565
08B.069 | - | SUMINISTRO E INSTALACION DE SOPORTE TIPO PELDAÑO EN SUSPENSION ACERO GALVANIZADO EN CALIENTE PARA BANDEJA PORTACABLE SEMIPESADA ANCHO=20CM. | Actividad | UND |  |  |  | 92439
08B.069 | C13 | CUADRILLA FF TIPO 2 (1 OFICIAL + 2 AYUDANTE) (Electricas) | Cuadrilla | HR | 0.5 | 75325 | 37663 |  | Ins C13
08B.069 | E12 | EQUIPO DE TRANSPORTE | Equipos | DIA | 0.0052 | 187426 | 975 |  | Ins E12
08B.069 | H2 | EQUIPO BASICO (HERRAMIENTA MENOR) | Herramienta | UND | 0.5 | 3623 | 1812 |  | Ins H2
08B.069 | I1261 | ESPARRAGO GALVANIZADO 3/8"X50CM. INCLUYE 4 TUERCAS | Insumos | UND | 2 | 7752 | 15504 |  | Ins I1261
08B.069 | I1353 | PERFIL LISO SENCILLO GALVANIZADO EN CALIENTE TIPO MECANO | Insumos | M | 0.3 | 56000 | 16800 |  | Ins I1353
08B.069 | I1360 | PERNO EXPANSION HEMBRA 3/8" | Insumos | UND | 2 | 9093 | 18186 |  | Ins I1360
08B.069 | I1565 | ACARREO INTERNO | Insumos | UND | 0.79 | 1897 | 1499 |  | Ins I1565
08B.070 | - | SUMINISTRO E INSTALACION DE SOPORTE TIPO PELDAÑO EN SUSPENSION ACERO GALVANIZADO EN CALIENTE PARA BANDEJA PORTACABLE SEMIPESADA ANCHO=30CM. | Actividad | UND |  |  |  | 98151
08B.070 | C13 | CUADRILLA FF TIPO 2 (1 OFICIAL + 2 AYUDANTE) (Electricas) | Cuadrilla | HR | 0.5 | 75325 | 37663 |  | Ins C13
08B.070 | E12 | EQUIPO DE TRANSPORTE | Equipos | DIA | 0.0058 | 187426 | 1087 |  | Ins E12
08B.070 | H2 | EQUIPO BASICO (HERRAMIENTA MENOR) | Herramienta | UND | 0.5 | 3623 | 1812 |  | Ins H2
08B.070 | I1261 | ESPARRAGO GALVANIZADO 3/8"X50CM. INCLUYE 4 TUERCAS | Insumos | UND | 2 | 7752 | 15504 |  | Ins I1261
08B.070 | I1353 | PERFIL LISO SENCILLO GALVANIZADO EN CALIENTE TIPO MECANO | Insumos | M | 0.4 | 56000 | 22400 |  | Ins I1353
08B.070 | I1360 | PERNO EXPANSION HEMBRA 3/8" | Insumos | UND | 2 | 9093 | 18186 |  | Ins I1360
08B.070 | I1565 | ACARREO INTERNO | Insumos | UND | 0.79 | 1897 | 1499 |  | Ins I1565
08B.071 | - | SUMINISTRO E INSTALACION DE SOPORTE TIPO PELDAÑO EN SUSPENSION ACERO GALVANIZADO EN CALIENTE PARA BANDEJA PORTACABLE SEMIPESADA ANCHO=40CM. | Actividad | UND |  |  |  | 103845
08B.071 | C13 | CUADRILLA FF TIPO 2 (1 OFICIAL + 2 AYUDANTE) (Electricas) | Cuadrilla | HR | 0.5 | 75325 | 37663 |  | Ins C13
08B.071 | E12 | EQUIPO DE TRANSPORTE | Equipos | DIA | 0.0063 | 187426 | 1181 |  | Ins E12
08B.071 | H2 | EQUIPO BASICO (HERRAMIENTA MENOR) | Herramienta | UND | 0.5 | 3623 | 1812 |  | Ins H2
08B.071 | I1261 | ESPARRAGO GALVANIZADO 3/8"X50CM. INCLUYE 4 TUERCAS | Insumos | UND | 2 | 7752 | 15504 |  | Ins I1261
08B.071 | I1353 | PERFIL LISO SENCILLO GALVANIZADO EN CALIENTE TIPO MECANO | Insumos | M | 0.5 | 56000 | 28000 |  | Ins I1353
08B.071 | I1360 | PERNO EXPANSION HEMBRA 3/8" | Insumos | UND | 2 | 9093 | 18186 |  | Ins I1360
08B.071 | I1565 | ACARREO INTERNO | Insumos | UND | 0.79 | 1897 | 1499 |  | Ins I1565
08B.072 | - | SUMINISTRO E INSTALACION DE SOPORTE TIPO PELDAÑO EN SUSPENSION ACERO GALVANIZADO EN CALIENTE PARA BANDEJA PORTACABLE SEMIPESADA ANCHO=50CM. | Actividad | UND |  |  |  | 109557
08B.072 | C13 | CUADRILLA FF TIPO 2 (1 OFICIAL + 2 AYUDANTE) (Electricas) | Cuadrilla | HR | 0.5 | 75325 | 37663 |  | Ins C13
08B.072 | E12 | EQUIPO DE TRANSPORTE | Equipos | DIA | 0.0069 | 187426 | 1293 |  | Ins E12
08B.072 | H2 | EQUIPO BASICO (HERRAMIENTA MENOR) | Herramienta | UND | 0.5 | 3623 | 1812 |  | Ins H2
08B.072 | I1261 | ESPARRAGO GALVANIZADO 3/8"X50CM. INCLUYE 4 TUERCAS | Insumos | UND | 2 | 7752 | 15504 |  | Ins I1261
08B.072 | I1353 | PERFIL LISO SENCILLO GALVANIZADO EN CALIENTE TIPO MECANO | Insumos | M | 0.6 | 56000 | 33600 |  | Ins I1353
08B.072 | I1360 | PERNO EXPANSION HEMBRA 3/8" | Insumos | UND | 2 | 9093 | 18186 |  | Ins I1360
08B.072 | I1565 | ACARREO INTERNO | Insumos | UND | 0.79 | 1897 | 1499 |  | Ins I1565
08B.073 | - | SUMINISTRO E INSTALACION DE SOPORTE TIPO PELDAÑO EN SUSPENSION ACERO GALVANIZADO EN CALIENTE PARA BANDEJA PORTACABLE SEMIPESADA ANCHO=60CM. | Actividad | UND |  |  |  | 115270
08B.073 | C13 | CUADRILLA FF TIPO 2 (1 OFICIAL + 2 AYUDANTE) (Electricas) | Cuadrilla | HR | 0.5 | 75325 | 37663 |  | Ins C13
08B.073 | E12 | EQUIPO DE TRANSPORTE | Equipos | DIA | 0.0075 | 187426 | 1406 |  | Ins E12
08B.073 | H2 | EQUIPO BASICO (HERRAMIENTA MENOR) | Herramienta | UND | 0.5 | 3623 | 1812 |  | Ins H2
08B.073 | I1261 | ESPARRAGO GALVANIZADO 3/8"X50CM. INCLUYE 4 TUERCAS | Insumos | UND | 2 | 7752 | 15504 |  | Ins I1261
08B.073 | I1353 | PERFIL LISO SENCILLO GALVANIZADO EN CALIENTE TIPO MECANO | Insumos | M | 0.7 | 56000 | 39200 |  | Ins I1353
08B.073 | I1360 | PERNO EXPANSION HEMBRA 3/8" | Insumos | UND | 2 | 9093 | 18186 |  | Ins I1360
08B.073 | I1565 | ACARREO INTERNO | Insumos | UND | 0.79 | 1897 | 1499 |  | Ins I1565
08B.074 | - | SUMINISTRO E INSTALACION DE CURVA PORTACABLE ACERO GALVANIZADO EN CALIENTE SEMIPESADA ANCHO=10CM. (HORIZONTAL O VERTICAL) | Actividad | UND |  |  |  | 87346
08B.074 | C13 | CUADRILLA FF TIPO 2 (1 OFICIAL + 2 AYUDANTE) (Electricas) | Cuadrilla | HR | 0.1 | 75325 | 7533 |  | Ins C13
08B.074 | E12 | EQUIPO DE TRANSPORTE | Equipos | DIA | 0.0079 | 187426 | 1481 |  | Ins E12
08B.074 | H2 | EQUIPO BASICO (HERRAMIENTA MENOR) | Herramienta | UND | 0.2 | 3623 | 725 |  | Ins H2
08B.074 | I1247 | CURVA PORTACABLE GALVANIZADA EN CALIENTE ANCHO UTIL 10CM. INCLUYE PLATINAS DE UNION | Insumos | UND | 1 | 76488 | 76488 |  | Ins I1247
08B.074 | I1565 | ACARREO INTERNO | Insumos | UND | 0.59 | 1897 | 1119 |  | Ins I1565
08B.075 | - | SUMINISTRO E INSTALACION DE CURVA PORTACABLE ACERO GALVANIZADO EN CALIENTE SEMIPESADA ANCHO=20CM. (HORIZONTAL O VERTICAL) | Actividad | UND |  |  |  | 97974
08B.075 | C13 | CUADRILLA FF TIPO 2 (1 OFICIAL + 2 AYUDANTE) (Electricas) | Cuadrilla | HR | 0.1 | 75325 | 7533 |  | Ins C13
08B.075 | E12 | EQUIPO DE TRANSPORTE | Equipos | DIA | 0.0089 | 187426 | 1668 |  | Ins E12
08B.075 | H2 | EQUIPO BASICO (HERRAMIENTA MENOR) | Herramienta | UND | 0.2 | 3623 | 725 |  | Ins H2
08B.075 | I1248 | CURVA PORTACABLE GALVANIZADA EN CALIENTE ANCHO UTIL 20CM. INCLUYE PLATINAS DE UNION | Insumos | UND | 1 | 86929 | 86929 |  | Ins I1248
08B.075 | I1565 | ACARREO INTERNO | Insumos | UND | 0.59 | 1897 | 1119 |  | Ins I1565
08B.076 | - | SUMINISTRO E INSTALACION DE CURVA PORTACABLE ACERO GALVANIZADO EN CALIENTE SEMIPESADA ANCHO=30CM. (HORIZONTAL O VERTICAL) | Actividad | UND |  |  |  | 109014
08B.076 | C13 | CUADRILLA FF TIPO 2 (1 OFICIAL + 2 AYUDANTE) (Electricas) | Cuadrilla | HR | 0.1 | 75325 | 7533 |  | Ins C13
08B.076 | E12 | EQUIPO DE TRANSPORTE | Equipos | DIA | 0.0101 | 187426 | 1893 |  | Ins E12
08B.076 | H2 | EQUIPO BASICO (HERRAMIENTA MENOR) | Herramienta | UND | 0.2 | 3623 | 725 |  | Ins H2
08B.076 | I1249 | CURVA PORTACABLE GALVANIZADA EN CALIENTE ANCHO UTIL 30CM. INCLUYE PLATINAS DE UNION | Insumos | UND | 1 | 97744 | 97744 |  | Ins I1249
08B.076 | I1565 | ACARREO INTERNO | Insumos | UND | 0.59 | 1897 | 1119 |  | Ins I1565
08B.077 | - | SUMINISTRO E INSTALACION DE CURVA PORTACABLE ACERO GALVANIZADO EN CALIENTE SEMIPESADA ANCHO=40CM. (HORIZONTAL O VERTICAL) | Actividad | UND |  |  |  | 121643
08B.077 | C13 | CUADRILLA FF TIPO 2 (1 OFICIAL + 2 AYUDANTE) (Electricas) | Cuadrilla | HR | 0.1 | 75325 | 7533 |  | Ins C13
08B.077 | E12 | EQUIPO DE TRANSPORTE | Equipos | DIA | 0.0113 | 187426 | 2118 |  | Ins E12
08B.077 | H2 | EQUIPO BASICO (HERRAMIENTA MENOR) | Herramienta | UND | 0.2 | 3623 | 725 |  | Ins H2
08B.077 | I1250 | CURVA PORTACABLE GALVANIZADA EN CALIENTE ANCHO UTIL 40CM. INCLUYE PLATINAS DE UNION | Insumos | UND | 1 | 110148 | 110148 |  | Ins I1250
08B.077 | I1565 | ACARREO INTERNO | Insumos | UND | 0.59 | 1897 | 1119 |  | Ins I1565
08B.078 | - | SUMINISTRO E INSTALACION DE CURVA PORTACABLE ACERO GALVANIZADO EN CALIENTE SEMIPESADA ANCHO=50CM. (HORIZONTAL O VERTICAL) | Actividad | UND |  |  |  | 138887
08B.078 | C13 | CUADRILLA FF TIPO 2 (1 OFICIAL + 2 AYUDANTE) (Electricas) | Cuadrilla | HR | 0.1 | 75325 | 7533 |  | Ins C13
08B.078 | E12 | EQUIPO DE TRANSPORTE | Equipos | DIA | 0.0131 | 187426 | 2455 |  | Ins E12
08B.078 | H2 | EQUIPO BASICO (HERRAMIENTA MENOR) | Herramienta | UND | 0.2 | 3623 | 725 |  | Ins H2
08B.078 | I1251 | CURVA PORTACABLE GALVANIZADA EN CALIENTE ANCHO UTIL 50CM. INCLUYE PLATINAS DE UNION | Insumos | UND | 1 | 127055 | 127055 |  | Ins I1251
08B.078 | I1565 | ACARREO INTERNO | Insumos | UND | 0.59 | 1897 | 1119 |  | Ins I1565
08B.079 | - | SUMINISTRO E INSTALACION DE CURVA PORTACABLE ACERO GALVANIZADO EN CALIENTE SEMIPESADA ANCHO=60CM. (HORIZONTAL O VERTICAL) | Actividad | UND |  |  |  | 159562
08B.079 | C13 | CUADRILLA FF TIPO 2 (1 OFICIAL + 2 AYUDANTE) (Electricas) | Cuadrilla | HR | 0.1 | 75325 | 7533 |  | Ins C13
08B.079 | E12 | EQUIPO DE TRANSPORTE | Equipos | DIA | 0.0152 | 187426 | 2849 |  | Ins E12
08B.079 | H2 | EQUIPO BASICO (HERRAMIENTA MENOR) | Herramienta | UND | 0.2 | 3623 | 725 |  | Ins H2
08B.079 | I1252 | CURVA PORTACABLE GALVANIZADA EN CALIENTE ANCHO UTIL 60CM. INCLUYE PLATINAS DE UNION | Insumos | UND | 1 | 147336 | 147336 |  | Ins I1252
08B.079 | I1565 | ACARREO INTERNO | Insumos | UND | 0.59 | 1897 | 1119 |  | Ins I1565
08B.270 | - | ALIMENTADOR (3X2) AWG, THHN; TUBERIA PVC DE 1 1/2" | Actividad | UND |  |  |  | 768536
08B.270 | C6 | CUADRILLA FF TIPO 1 (1 OFICIAL + 1 AYUDANTE) (ELECTRICAS) | Cuadrilla | HR | 0.5 | 53481 | 26741 |  | Ins C6
08B.270 | E12 | EQUIPO DE TRANSPORTE | Equipos | DIA | 0.08 | 187426 | 14994 |  | Ins E12
08B.270 | H2 | EQUIPO BASICO (HERRAMIENTA MENOR) | Herramienta | UND | 2 | 3623 | 7246 |  | Ins H2
08B.270 | I1696 | CABLE CU 2 AWG HFFR LS 600V 75º CT | Insumos | ML | 40 | 17988 | 719520 |  | Ins I1696
08B.270 | I1697 | CINTA AISLANTE DE COLORES | Insumos | UND | 0.013 | 2667 | 35 |  | Ins I1697
08B.080 | - | SUMINISTRO E INSTALACION DE CRUCE PORTACABLE ACERO GALVANIZADO EN CALIENTE SEMIPESADA ANCHO=10CM. | Actividad | UND |  |  |  | 160623
08B.080 | C13 | CUADRILLA FF TIPO 2 (1 OFICIAL + 2 AYUDANTE) (Electricas) | Cuadrilla | HR | 0.2 | 75325 | 15065 |  | Ins C13
08B.080 | E12 | EQUIPO DE TRANSPORTE | Equipos | DIA | 0.0145 | 187426 | 2718 |  | Ins E12
08B.080 | H2 | EQUIPO BASICO (HERRAMIENTA MENOR) | Herramienta | UND | 0.2 | 3623 | 725 |  | Ins H2
08B.080 | I1235 | CRUCE PORTACABLE GALVANIZADO EN CALIENTE ANCHO UTIL 10CM. INCLUYE PLATINAS DE UNION | Insumos | UND | 1 | 140996 | 140996 |  | Ins I1235
08B.080 | I1565 | ACARREO INTERNO | Insumos | UND | 0.59 | 1897 | 1119 |  | Ins I1565
08B.081 | - | SUMINISTRO E INSTALACION DE CRUCE PORTACABLE ACERO GALVANIZADO EN CALIENTE SEMIPESADA ANCHO=20CM. | Actividad | UND |  |  |  | 169814
08B.081 | C13 | CUADRILLA FF TIPO 2 (1 OFICIAL + 2 AYUDANTE) (Electricas) | Cuadrilla | HR | 0.2 | 75325 | 15065 |  | Ins C13
08B.081 | E12 | EQUIPO DE TRANSPORTE | Equipos | DIA | 0.0154 | 187426 | 2886 |  | Ins E12
08B.081 | H2 | EQUIPO BASICO (HERRAMIENTA MENOR) | Herramienta | UND | 0.2 | 3623 | 725 |  | Ins H2
08B.081 | I1236 | CRUCE PORTACABLE GALVANIZADO EN CALIENTE ANCHO UTIL 20CM. INCLUYE PLATINAS DE UNION | Insumos | UND | 1 | 150019 | 150019 |  | Ins I1236
08B.081 | I1565 | ACARREO INTERNO | Insumos | UND | 0.59 | 1897 | 1119 |  | Ins I1565
08B.082 | - | SUMINISTRO E INSTALACION DE CRUCE PORTACABLE ACERO GALVANIZADO EN CALIENTE SEMIPESADA ANCHO=30CM. | Actividad | UND |  |  |  | 183681
08B.082 | C13 | CUADRILLA FF TIPO 2 (1 OFICIAL + 2 AYUDANTE) (Electricas) | Cuadrilla | HR | 0.2 | 75325 | 15065 |  | Ins C13
08B.082 | E12 | EQUIPO DE TRANSPORTE | Equipos | DIA | 0.0168 | 187426 | 3149 |  | Ins E12
08B.082 | H2 | EQUIPO BASICO (HERRAMIENTA MENOR) | Herramienta | UND | 0.2 | 3623 | 725 |  | Ins H2
08B.082 | I1237 | CRUCE PORTACABLE GALVANIZADO EN CALIENTE ANCHO UTIL 30CM. INCLUYE PLATINAS DE UNION | Insumos | UND | 1 | 163623 | 163623 |  | Ins I1237
08B.082 | I1565 | ACARREO INTERNO | Insumos | UND | 0.59 | 1897 | 1119 |  | Ins I1565
08B.083 | - | SUMINISTRO E INSTALACION DE CRUCE PORTACABLE ACERO GALVANIZADO EN CALIENTE SEMIPESADA ANCHO=40CM. | Actividad | UND |  |  |  | 201099
08B.083 | C13 | CUADRILLA FF TIPO 2 (1 OFICIAL + 2 AYUDANTE) (Electricas) | Cuadrilla | HR | 0.2 | 75325 | 15065 |  | Ins C13
08B.083 | E12 | EQUIPO DE TRANSPORTE | Equipos | DIA | 0.0186 | 187426 | 3486 |  | Ins E12
08B.083 | H2 | EQUIPO BASICO (HERRAMIENTA MENOR) | Herramienta | UND | 0.2 | 3623 | 725 |  | Ins H2
08B.083 | I1238 | CRUCE PORTACABLE GALVANIZADO EN CALIENTE ANCHO UTIL 40CM. INCLUYE PLATINAS DE UNION | Insumos | UND | 1 | 180704 | 180704 |  | Ins I1238
08B.083 | I1565 | ACARREO INTERNO | Insumos | UND | 0.59 | 1897 | 1119 |  | Ins I1565
08B.084 | - | SUMINISTRO E INSTALACION DE CRUCE PORTACABLE ACERO GALVANIZADO EN CALIENTE SEMIPESADA ANCHO=50CM. | Actividad | UND |  |  |  | 215990
08B.084 | C13 | CUADRILLA FF TIPO 2 (1 OFICIAL + 2 AYUDANTE) (Electricas) | Cuadrilla | HR | 0.2 | 75325 | 15065 |  | Ins C13
08B.084 | E12 | EQUIPO DE TRANSPORTE | Equipos | DIA | 0.0201 | 187426 | 3767 |  | Ins E12
08B.084 | H2 | EQUIPO BASICO (HERRAMIENTA MENOR) | Herramienta | UND | 0.2 | 3623 | 725 |  | Ins H2
08B.084 | I1239 | CRUCE PORTACABLE GALVANIZADO EN CALIENTE ANCHO UTIL 50CM. INCLUYE PLATINAS DE UNION | Insumos | UND | 1 | 195314 | 195314 |  | Ins I1239
08B.084 | I1565 | ACARREO INTERNO | Insumos | UND | 0.59 | 1897 | 1119 |  | Ins I1565
08B.085 | - | SUMINISTRO E INSTALACION DE CRUCE PORTACABLE ACERO GALVANIZADO EN CALIENTE SEMIPESADA ANCHO=60CM. | Actividad | UND |  |  |  | 234520
08B.085 | C13 | CUADRILLA FF TIPO 2 (1 OFICIAL + 2 AYUDANTE) (Electricas) | Cuadrilla | HR | 0.2 | 75325 | 15065 |  | Ins C13
08B.085 | E12 | EQUIPO DE TRANSPORTE | Equipos | DIA | 0.022 | 187426 | 4123 |  | Ins E12
08B.085 | H2 | EQUIPO BASICO (HERRAMIENTA MENOR) | Herramienta | UND | 0.2 | 3623 | 725 |  | Ins H2
08B.085 | I1240 | CRUCE PORTACABLE GALVANIZADO EN CALIENTE ANCHO UTIL 60CM. INCLUYE PLATINAS DE UNION | Insumos | UND | 1 | 213488 | 213488 |  | Ins I1240
08B.085 | I1565 | ACARREO INTERNO | Insumos | UND | 0.59 | 1897 | 1119 |  | Ins I1565
08B.086 | - | SUMINISTRO E INSTALACION DE TE PORTACABLE ACERO GALVANIZADO EN CALIENTE SEMIPESADA ANCHO=10CM. | Actividad | UND |  |  |  | 115032
08B.086 | C13 | CUADRILLA FF TIPO 2 (1 OFICIAL + 2 AYUDANTE) (Electricas) | Cuadrilla | HR | 0.1 | 75325 | 7533 |  | Ins C13
08B.086 | E12 | EQUIPO DE TRANSPORTE | Equipos | DIA | 0.0107 | 187426 | 2005 |  | Ins E12
08B.086 | H2 | EQUIPO BASICO (HERRAMIENTA MENOR) | Herramienta | UND | 0.2 | 3623 | 725 |  | Ins H2
08B.086 | I1416 | TE PORTACABLE GALVANIZADA EN CALIENTE ANCHO UTIL 10CM. INCLUYE PLATINAS DE UNION | Insumos | UND | 1 | 103650 | 103650 |  | Ins I1416
08B.086 | I1565 | ACARREO INTERNO | Insumos | UND | 0.59 | 1897 | 1119 |  | Ins I1565
08B.087 | - | SUMINISTRO E INSTALACION DE TE PORTACABLE ACERO GALVANIZADO EN CALIENTE SEMIPESADA ANCHO=20CM. | Actividad | UND |  |  |  | 125770
08B.087 | C13 | CUADRILLA FF TIPO 2 (1 OFICIAL + 2 AYUDANTE) (Electricas) | Cuadrilla | HR | 0.1 | 75325 | 7533 |  | Ins C13
08B.087 | E12 | EQUIPO DE TRANSPORTE | Equipos | DIA | 0.0118 | 187426 | 2212 |  | Ins E12
08B.087 | H2 | EQUIPO BASICO (HERRAMIENTA MENOR) | Herramienta | UND | 0.2 | 3623 | 725 |  | Ins H2
08B.087 | I1417 | TE PORTACABLE GALVANIZADA EN CALIENTE ANCHO UTIL 20CM. INCLUYE PLATINAS DE UNION | Insumos | UND | 1 | 114181 | 114181 |  | Ins I1417
08B.087 | I1565 | ACARREO INTERNO | Insumos | UND | 0.59 | 1897 | 1119 |  | Ins I1565
08B.088 | - | SUMINISTRO E INSTALACION DE TE PORTACABLE ACERO GALVANIZADO EN CALIENTE SEMIPESADA ANCHO=30CM. | Actividad | UND |  |  |  | 135894
08B.088 | C13 | CUADRILLA FF TIPO 2 (1 OFICIAL + 2 AYUDANTE) (Electricas) | Cuadrilla | HR | 0.1 | 75325 | 7533 |  | Ins C13
08B.088 | E12 | EQUIPO DE TRANSPORTE | Equipos | DIA | 0.0129 | 187426 | 2418 |  | Ins E12
08B.088 | H2 | EQUIPO BASICO (HERRAMIENTA MENOR) | Herramienta | UND | 0.2 | 3623 | 725 |  | Ins H2
08B.088 | I1418 | TE PORTACABLE GALVANIZADA EN CALIENTE ANCHO UTIL 30CM. INCLUYE PLATINAS DE UNION | Insumos | UND | 1 | 124933 | 124933 |  | Ins I1418
08B.088 | I1565 | ACARREO INTERNO | Insumos | UND | 0.15 | 1897 | 285 |  | Ins I1565
08B.089 | - | SUMINISTRO E INSTALACION DE TE PORTACABLE ACERO GALVANIZADO EN CALIENTE SEMIPESADA ANCHO=40CM. | Actividad | UND |  |  |  | 151656
08B.089 | C13 | CUADRILLA FF TIPO 2 (1 OFICIAL + 2 AYUDANTE) (Electricas) | Cuadrilla | HR | 0.1 | 75325 | 7533 |  | Ins C13
08B.089 | E12 | EQUIPO DE TRANSPORTE | Equipos | DIA | 0.0145 | 187426 | 2718 |  | Ins E12
08B.089 | H2 | EQUIPO BASICO (HERRAMIENTA MENOR) | Herramienta | UND | 0.2 | 3623 | 725 |  | Ins H2
08B.089 | I1419 | TE PORTACABLE GALVANIZADA EN CALIENTE ANCHO UTIL 40CM. INCLUYE PLATINAS DE UNION | Insumos | UND | 1 | 140395 | 140395 |  | Ins I1419
08B.089 | I1565 | ACARREO INTERNO | Insumos | UND | 0.15 | 1897 | 285 |  | Ins I1565
08B.090 | - | SUMINISTRO E INSTALACION DE TE PORTACABLE ACERO GALVANIZADO EN CALIENTE SEMIPESADA ANCHO=50CM. | Actividad | UND |  |  |  | 165392
08B.090 | C13 | CUADRILLA FF TIPO 2 (1 OFICIAL + 2 AYUDANTE) (Electricas) | Cuadrilla | HR | 0.1 | 75325 | 7533 |  | Ins C13
08B.090 | E12 | EQUIPO DE TRANSPORTE | Equipos | DIA | 0.0158 | 187426 | 2961 |  | Ins E12
08B.090 | H2 | EQUIPO BASICO (HERRAMIENTA MENOR) | Herramienta | UND | 0.2 | 3623 | 725 |  | Ins H2
08B.090 | I1420 | TE PORTACABLE GALVANIZADA EN CALIENTE ANCHO UTIL 50CM. INCLUYE PLATINAS DE UNION | Insumos | UND | 1 | 153871 | 153871 |  | Ins I1420
08B.090 | I1565 | ACARREO INTERNO | Insumos | UND | 0.159 | 1897 | 302 |  | Ins I1565
08B.091 | - | SUMINISTRO E INSTALACION DE TE PORTACABLE ACERO GALVANIZADO EN CALIENTE SEMIPESADA ANCHO=60CM. | Actividad | UND |  |  |  | 185930
08B.091 | C13 | CUADRILLA FF TIPO 2 (1 OFICIAL + 2 AYUDANTE) (Electricas) | Cuadrilla | HR | 0.1 | 75325 | 7533 |  | Ins C13
08B.091 | E12 | EQUIPO DE TRANSPORTE | Equipos | DIA | 0.0179 | 187426 | 3355 |  | Ins E12
08B.091 | H2 | EQUIPO BASICO (HERRAMIENTA MENOR) | Herramienta | UND | 0.2 | 3623 | 725 |  | Ins H2
08B.091 | I1421 | TE PORTACABLE GALVANIZADA EN CALIENTE ANCHO UTIL 60CM. INCLUYE PLATINAS DE UNION | Insumos | UND | 1 | 174015 | 174015 |  | Ins I1421
08B.091 | I1565 | ACARREO INTERNO | Insumos | UND | 0.159 | 1897 | 302 |  | Ins I1565
08B.092 | - | SUMINISTRO E INSTALACION DE TAPA PARA BANDEJA PORTACABLE ACERO GALVANIZADO EN CALIENTE SEMIPESADA DE ANCHO=10CM. | Actividad | UND |  |  |  | 44556
08B.092 | C13 | CUADRILLA FF TIPO 2 (1 OFICIAL + 2 AYUDANTE) (Electricas) | Cuadrilla | HR | 0.2 | 75325 | 15065 |  | Ins C13
08B.092 | E12 | EQUIPO DE TRANSPORTE | Equipos | DIA | 0.0028 | 187426 | 525 |  | Ins E12
08B.092 | H2 | EQUIPO BASICO (HERRAMIENTA MENOR) | Herramienta | UND | 0.2 | 3623 | 725 |  | Ins H2
08B.092 | I1383 | SUJETADOR DE TAPA PARA BANDEJA PORTACABLE SEMIPESADA | Insumos | UND | 4 | 1583 | 6332 |  | Ins I1383
08B.092 | I1410 | TAPA PARA BANDEJA PORTACABLE GALVANIZADA EN CALIENTE DE ANCHO UTIL 10CM; LONG 1,2M. | Insumos | M | 1 | 20790 | 20790 |  | Ins I1410
08B.092 | I1565 | ACARREO INTERNO | Insumos | UND | 0.59 | 1897 | 1119 |  | Ins I1565
08B.093 | - | SUMINISTRO E INSTALACION DE TAPA PARA BANDEJA PORTACABLE ACERO GALVANIZADO EN CALIENTE SEMIPESADA DE ANCHO=20CM. | Actividad | ML |  |  |  | 55817
08B.093 | C13 | CUADRILLA FF TIPO 2 (1 OFICIAL + 2 AYUDANTE) (Electricas) | Cuadrilla | HR | 0.2 | 75325 | 15065 |  | Ins C13
08B.093 | E12 | EQUIPO DE TRANSPORTE | Equipos | DIA | 0.004 | 187426 | 750 |  | Ins E12
08B.093 | H2 | EQUIPO BASICO (HERRAMIENTA MENOR) | Herramienta | UND | 0.2 | 3623 | 725 |  | Ins H2
08B.093 | I1383 | SUJETADOR DE TAPA PARA BANDEJA PORTACABLE SEMIPESADA | Insumos | UND | 4 | 1583 | 6332 |  | Ins I1383
08B.093 | I1411 | TAPA PARA BANDEJA PORTACABLE GALVANIZADA EN CALIENTE DE ANCHO UTIL 20CM; LONG 1,2M. | Insumos | M | 1 | 32376 | 32376 |  | Ins I1411
08B.093 | I1565 | ACARREO INTERNO | Insumos | UND | 0.3 | 1897 | 569 |  | Ins I1565
08B.094 | - | SUMINISTRO E INSTALACION DE TAPA PARA BANDEJA PORTACABLE ACERO GALVANIZADO EN CALIENTE SEMIPESADA DE ANCHO=30CM. | Actividad | ML |  |  |  | 70394
08B.094 | C13 | CUADRILLA FF TIPO 2 (1 OFICIAL + 2 AYUDANTE) (Electricas) | Cuadrilla | HR | 0.2 | 75325 | 15065 |  | Ins C13
08B.094 | E12 | EQUIPO DE TRANSPORTE | Equipos | DIA | 0.0055 | 187426 | 1031 |  | Ins E12
08B.094 | H2 | EQUIPO BASICO (HERRAMIENTA MENOR) | Herramienta | UND | 0.2 | 3623 | 725 |  | Ins H2
08B.094 | I1383 | SUJETADOR DE TAPA PARA BANDEJA PORTACABLE SEMIPESADA | Insumos | UND | 4 | 1583 | 6332 |  | Ins I1383
08B.094 | I1412 | TAPA PARA BANDEJA PORTACABLE GALVANIZADA EN CALIENTE DE ANCHO UTIL 30CM; LONG 1,2M. | Insumos | M | 1 | 46672 | 46672 |  | Ins I1412
08B.094 | I1565 | ACARREO INTERNO | Insumos | UND | 0.3 | 1897 | 569 |  | Ins I1565
08B.095 | - | SUMINISTRO E INSTALACION DE TAPA PARA BANDEJA PORTACABLE ACERO GALVANIZADO EN CALIENTE SEMIPESADA DE ANCHO=40CM. | Actividad | ML |  |  |  | 84743
08B.095 | C13 | CUADRILLA FF TIPO 2 (1 OFICIAL + 2 AYUDANTE) (Electricas) | Cuadrilla | HR | 0.2 | 75325 | 15065 |  | Ins C13
08B.095 | E12 | EQUIPO DE TRANSPORTE | Equipos | DIA | 0.0069 | 187426 | 1293 |  | Ins E12
08B.095 | H2 | EQUIPO BASICO (HERRAMIENTA MENOR) | Herramienta | UND | 0.2 | 3623 | 725 |  | Ins H2
08B.095 | I1383 | SUJETADOR DE TAPA PARA BANDEJA PORTACABLE SEMIPESADA | Insumos | UND | 4 | 1583 | 6332 |  | Ins I1383
08B.095 | I1413 | TAPA PARA BANDEJA PORTACABLE GALVANIZADA EN CALIENTE DE ANCHO UTIL 40CM; LONG 1,2M. | Insumos | M | 1 | 60759 | 60759 |  | Ins I1413
08B.095 | I1565 | ACARREO INTERNO | Insumos | UND | 0.3 | 1897 | 569 |  | Ins I1565
08B.096 | - | SUMINISTRO E INSTALACION DE TAPA PARA BANDEJA PORTACABLE ACERO GALVANIZADO EN CALIENTE SEMIPESADA DE ANCHO=50CM. | Actividad | ML |  |  |  | 99079
08B.096 | C13 | CUADRILLA FF TIPO 2 (1 OFICIAL + 2 AYUDANTE) (Electricas) | Cuadrilla | HR | 0.2 | 75325 | 15065 |  | Ins C13
08B.096 | E12 | EQUIPO DE TRANSPORTE | Equipos | DIA | 0.0084 | 187426 | 1574 |  | Ins E12
08B.096 | H2 | EQUIPO BASICO (HERRAMIENTA MENOR) | Herramienta | UND | 0.2 | 3623 | 725 |  | Ins H2
08B.096 | I1383 | SUJETADOR DE TAPA PARA BANDEJA PORTACABLE SEMIPESADA | Insumos | UND | 4 | 1583 | 6332 |  | Ins I1383
08B.096 | I1414 | TAPA PARA BANDEJA PORTACABLE GALVANIZADA EN CALIENTE DE ANCHO UTIL 50CM; LONG 1,2M. | Insumos | M | 1 | 74814 | 74814 |  | Ins I1414
08B.096 | I1565 | ACARREO INTERNO | Insumos | UND | 0.3 | 1897 | 569 |  | Ins I1565
08B.097 | - | SUMINISTRO E INSTALACION DE TAPA PARA BANDEJA PORTACABLE ACERO GALVANIZADO EN CALIENTE SEMIPESADA DE ANCHO=60CM. | Actividad | ML |  |  |  | 113390
08B.097 | C13 | CUADRILLA FF TIPO 2 (1 OFICIAL + 2 AYUDANTE) (Electricas) | Cuadrilla | HR | 0.2 | 75325 | 15065 |  | Ins C13
08B.097 | E12 | EQUIPO DE TRANSPORTE | Equipos | DIA | 0.0098 | 187426 | 1837 |  | Ins E12
08B.097 | H2 | EQUIPO BASICO (HERRAMIENTA MENOR) | Herramienta | UND | 0.2 | 3623 | 725 |  | Ins H2
08B.097 | I1383 | SUJETADOR DE TAPA PARA BANDEJA PORTACABLE SEMIPESADA | Insumos | UND | 4 | 1583 | 6332 |  | Ins I1383
08B.097 | I1415 | TAPA PARA BANDEJA PORTACABLE GALVANIZADA EN CALIENTE DE ANCHO UTIL 60CM; LONG 1,2M. | Insumos | M | 1 | 88862 | 88862 |  | Ins I1415
08B.097 | I1565 | ACARREO INTERNO | Insumos | UND | 0.3 | 1897 | 569 |  | Ins I1565
08B.098 | - | SUMINISTRO E INSTALACION DE TABLERO DE 42 CIRCUITOS 3F5H, CON PUERTA Y ESPACIO PARA TOTALIZADOR, BARRAJE PARA 200A BARRA NEUTRO Y BARRA TIERRA CALIDAD LEGRAND, SIEMENS, SQARED O SUPERIOR DE MARCA RECONOCIDA Y HOMOLOGADA POR EL CIDET | Actividad | UND |  |  |  | 1561795
08B.098 | C13 | CUADRILLA FF TIPO 2 (1 OFICIAL + 2 AYUDANTE) (Electricas) | Cuadrilla | HR | 8 | 75325 | 602600 |  | Ins C13
08B.098 | E12 | EQUIPO DE TRANSPORTE | Equipos | DIA | 0.0943 | 187426 | 17674 |  | Ins E12
08B.098 | H2 | EQUIPO BASICO (HERRAMIENTA MENOR) | Herramienta | UND | 0.5 | 3623 | 1812 |  | Ins H2
08B.098 | I1401 | TABLERO DE 42 CIRCUITOS 3F5H, CON PUERTA Y ESPACIO PARA TOTALIZADOR, BARRAJE , BARRA NEUTRO Y BARRA TIERRA CALIDAD LEGRAND, SIEMENS, SQARED O SUPERIOR DE MARCA RECONOCIDA Y HOMOLOGADA POR EL CIDET | Insumos | UND | 1 | 915617 | 915617 |  | Ins I1401
08B.098 | I1565 | ACARREO INTERNO | Insumos | UND | 12.7 | 1897 | 24092 |  | Ins I1565
08B.099 | - | SUMINISTRO E INSTALACION DE TABLERO DE 36 CIRCUITOS 3F5H, CON PUERTA Y ESPACIO PARA TOTALIZADOR, BARRAJE PARA 200A BARRA NEUTRO Y BARRA TIERRA CALIDAD LEGRAND, SIEMENS, SQARED O SUPERIOR DE MARCA RECONOCIDA Y HOMOLOGADA POR EL CIDET | Actividad | UND |  |  |  | 1485746
08B.099 | C13 | CUADRILLA FF TIPO 2 (1 OFICIAL + 2 AYUDANTE) (Electricas) | Cuadrilla | HR | 8 | 75325 | 602600 |  | Ins C13
08B.099 | E12 | EQUIPO DE TRANSPORTE | Equipos | DIA | 0.0866 | 187426 | 16231 |  | Ins E12
08B.099 | H2 | EQUIPO BASICO (HERRAMIENTA MENOR) | Herramienta | UND | 0.5 | 3623 | 1812 |  | Ins H2
08B.099 | I1399 | TABLERO DE 36 CIRCUITOS 3F5H, CON PUERTA Y ESPACIO PARA TOTALIZADOR, BARRAJE , BARRA NEUTRO Y BARRA TIERRA CALIDAD LEGRAND, SIEMENS, SQARED O SUPERIOR DE MARCA RECONOCIDA Y HOMOLOGADA POR EL CIDET | Insumos | UND | 1 | 841011 | 841011 |  | Ins I1399
08B.099 | I1565 | ACARREO INTERNO | Insumos | UND | 12.7 | 1897 | 24092 |  | Ins I1565
08B.100 | - | SUMINISTRO E INSTALACION DE TABLERO DE 30 CIRCUITOS 3F5H, CON PUERTA Y ESPACIO PARA TOTALIZADOR, BARRAJE PARA 200A BARRA NEUTRO Y BARRA TIERRA CALIDAD LEGRAND, SIEMENS, SQARED O SUPERIOR DE MARCA RECONOCIDA Y HOMOLOGADA POR EL CIDET | Actividad | UND |  |  |  | 1456293
08B.100 | C13 | CUADRILLA FF TIPO 2 (1 OFICIAL + 2 AYUDANTE) (Electricas) | Cuadrilla | HR | 8 | 75325 | 602600 |  | Ins C13
08B.100 | E12 | EQUIPO DE TRANSPORTE | Equipos | DIA | 0.0836 | 187426 | 15669 |  | Ins E12
08B.100 | H2 | EQUIPO BASICO (HERRAMIENTA MENOR) | Herramienta | UND | 0.5 | 3623 | 1812 |  | Ins H2
08B.100 | I1397 | TABLERO DE 30 CIRCUITOS 3F5H, CON PUERTA Y ESPACIO PARA TOTALIZADOR, BARRAJE , BARRA NEUTRO Y BARRA TIERRA CALIDAD LEGRAND, SIEMENS, SQARED O SUPERIOR DE MARCA RECONOCIDA Y HOMOLOGADA POR EL CIDET | Insumos | UND | 1 | 812120 | 812120 |  | Ins I1397
08B.100 | I1565 | ACARREO INTERNO | Insumos | UND | 12.7 | 1897 | 24092 |  | Ins I1565
08B.101 | - | SUMINISTRO E INSTALACION DE TABLERO DE 24 CIRCUITOS 3F5H, CON PUERTA Y ESPACIO PARA TOTALIZADOR, BARRAJE PARA 200A BARRA NEUTRO Y BARRA TIERRA CALIDAD LEGRAND, SIEMENS, SQARED O SUPERIOR DE MARCA RECONOCIDA Y HOMOLOGADA POR EL CIDET | Actividad | UND |  |  |  | 1162641
08B.101 | C13 | CUADRILLA FF TIPO 2 (1 OFICIAL + 2 AYUDANTE) (Electricas) | Cuadrilla | HR | 6 | 75325 | 451950 |  | Ins C13
08B.101 | E12 | EQUIPO DE TRANSPORTE | Equipos | DIA | 0.0698 | 187426 | 13082 |  | Ins E12
08B.101 | H2 | EQUIPO BASICO (HERRAMIENTA MENOR) | Herramienta | UND | 0.5 | 3623 | 1812 |  | Ins H2
08B.101 | I1395 | TABLERO DE 24 CIRCUITOS 3F5H, CON PUERTA Y ESPACIO PARA TOTALIZADOR, BARRA NEUTRO Y BARRA TIERRA CALIDAD LEGRAND, SIEMENS, SQARED O SUPERIOR DE MARCA RECONOCIDA Y HOMOLOGADA POR EL CIDET | Insumos | UND | 1 | 677775 | 677775 |  | Ins I1395
08B.101 | I1565 | ACARREO INTERNO | Insumos | UND | 9.5 | 1897 | 18022 |  | Ins I1565
08B.102 | - | SUMINISTRO E INSTALACION DE TABLERO DE 18 CIRCUITOS 3F5H, CON PUERTA Y ESPACIO PARA TOTALIZADOR, BARRAJE PARA 200A BARRA NEUTRO Y BARRA TIERRA CALIDAD LEGRAND, SIEMENS, SQARED O SUPERIOR DE MARCA RECONOCIDA Y HOMOLOGADA POR EL CIDET | Actividad | UND |  |  |  | 949317
08B.102 | C13 | CUADRILLA FF TIPO 2 (1 OFICIAL + 2 AYUDANTE) (Electricas) | Cuadrilla | HR | 4 | 75325 | 301300 |  | Ins C13
08B.102 | E12 | EQUIPO DE TRANSPORTE | Equipos | DIA | 0.0641 | 187426 | 12014 |  | Ins E12
08B.102 | H2 | EQUIPO BASICO (HERRAMIENTA MENOR) | Herramienta | UND | 0.5 | 3623 | 1812 |  | Ins H2
08B.102 | I1394 | TABLERO DE 18 CIRCUITOS 3F5H, CON PUERTA Y ESPACIO PARA TOTALIZADOR, BARRAJE , BARRA NEUTRO Y BARRA TIERRA CALIDAD LEGRAND, SIEMENS, SQARED O SUPERIOR DE MARCA RECONOCIDA Y HOMOLOGADA POR EL CIDET | Insumos | UND | 1 | 622240 | 622240 |  | Ins I1394
08B.102 | I1565 | ACARREO INTERNO | Insumos | UND | 6.3 | 1897 | 11951 |  | Ins I1565
08B.103 | - | SUMINISTRO E INSTALACION DE TABLERO DE 12 CIRCUITOS 3F5H, CON PUERTA Y ESPACIO PARA TOTALIZADOR, BARRAJE PARA 200A BARRA NEUTRO Y BARRA TIERRA CALIDAD LEGRAND, SIEMENS, SQARED O SUPERIOR DE MARCA RECONOCIDA Y HOMOLOGADA POR EL CIDET | Actividad | UND |  |  |  | 815942
08B.103 | C13 | CUADRILLA FF TIPO 2 (1 OFICIAL + 2 AYUDANTE) (Electricas) | Cuadrilla | HR | 4 | 75325 | 301300 |  | Ins C13
08B.103 | E12 | EQUIPO DE TRANSPORTE | Equipos | DIA | 0.0506 | 187426 | 9484 |  | Ins E12
08B.103 | H2 | EQUIPO BASICO (HERRAMIENTA MENOR) | Herramienta | UND | 0.5 | 3623 | 1812 |  | Ins H2
08B.103 | I1390 | TABLERO DE 12 CIRCUITOS 3F5H, CON PUERTA Y ESPACIO PARA TOTALIZADOR, CON BARRA NEUTRO Y BARRA TIERRA CALIDAD LEGRAND, SIEMENS, SQARED O SUPERIOR DE MARCA RECONOCIDA Y HOMOLOGADA POR EL CIDET | Insumos | UND | 1 | 491395 | 491395 |  | Ins I1390
08B.103 | I1565 | ACARREO INTERNO | Insumos | UND | 6.3 | 1897 | 11951 |  | Ins I1565
08B.104 | - | SUMINISTRO E INSTALACION DE TABLERO DE 42 CIRCUITOS 3F5H, CON PUERTA. BARRAJE PARA 200A BARRA NEUTRO Y BARRA TIERRA CALIDAD LEGRAND, SIEMENS, SQARED O SUPERIOR DE MARCA RECONOCIDA Y HOMOLOGADA POR EL CIDET | Actividad | UND |  |  |  | 1167057
08B.104 | C13 | CUADRILLA FF TIPO 2 (1 OFICIAL + 2 AYUDANTE) (Electricas) | Cuadrilla | HR | 6 | 75325 | 451950 |  | Ins C13
08B.104 | E12 | EQUIPO DE TRANSPORTE | Equipos | DIA | 0.0702 | 187426 | 13157 |  | Ins E12
08B.104 | H2 | EQUIPO BASICO (HERRAMIENTA MENOR) | Herramienta | UND | 0.5 | 3623 | 1812 |  | Ins H2
08B.104 | I1402 | TABLERO DE 42 CIRCUITOS 3F5H, CON PUERTA, BARRAJE , BARRA NEUTRO Y BARRA TIERRA CALIDAD LEGRAND, SIEMENS, SQARED O SUPERIOR DE MARCA RECONOCIDA Y HOMOLOGADA POR EL CIDET | Insumos | UND | 1 | 682116 | 682116 |  | Ins I1402
08B.104 | I1565 | ACARREO INTERNO | Insumos | UND | 9.5 | 1897 | 18022 |  | Ins I1565
08B.105 | - | SUMINISTRO E INSTALACION DE TABLERO DE 36 CIRCUITOS 3F5H, CON PUERTA. BARRAJE PARA 200A BARRA NEUTRO Y BARRA TIERRA CALIDAD LEGRAND, SIEMENS, SQARED O SUPERIOR DE MARCA RECONOCIDA Y HOMOLOGADA POR EL CIDET | Actividad | UND |  |  |  | 1074002
08B.105 | C13 | CUADRILLA FF TIPO 2 (1 OFICIAL + 2 AYUDANTE) (Electricas) | Cuadrilla | HR | 6 | 75325 | 451950 |  | Ins C13
08B.105 | E12 | EQUIPO DE TRANSPORTE | Equipos | DIA | 0.0608 | 187426 | 11396 |  | Ins E12
08B.105 | H2 | EQUIPO BASICO (HERRAMIENTA MENOR) | Herramienta | UND | 0.5 | 3623 | 1812 |  | Ins H2
08B.105 | I1400 | TABLERO DE 36 CIRCUITOS 3F5H, CON PUERTA, BARRAJE , BARRA NEUTRO Y BARRA TIERRA CALIDAD LEGRAND, SIEMENS, SQARED O SUPERIOR DE MARCA RECONOCIDA Y HOMOLOGADA POR EL CIDET | Insumos | UND | 1 | 590822 | 590822 |  | Ins I1400
08B.105 | I1565 | ACARREO INTERNO | Insumos | UND | 9.5 | 1897 | 18022 |  | Ins I1565
08B.106 | - | SUMINISTRO E INSTALACION DE TABLERO DE 30 CIRCUITOS 3F5H, CON PUERTA. BARRAJE PARA 200A BARRA NEUTRO Y BARRA TIERRA CALIDAD LEGRAND, SIEMENS, SQARED O SUPERIOR DE MARCA RECONOCIDA Y HOMOLOGADA POR EL CIDET | Actividad | UND |  |  |  | 1042711
08B.106 | C13 | CUADRILLA FF TIPO 2 (1 OFICIAL + 2 AYUDANTE) (Electricas) | Cuadrilla | HR | 6 | 75325 | 451950 |  | Ins C13
08B.106 | E12 | EQUIPO DE TRANSPORTE | Equipos | DIA | 0.0577 | 187426 | 10814 |  | Ins E12
08B.106 | H2 | EQUIPO BASICO (HERRAMIENTA MENOR) | Herramienta | UND | 0.5 | 3623 | 1812 |  | Ins H2
08B.106 | I1398 | TABLERO DE 30 CIRCUITOS 3F5H, CON PUERTA, BARRAJE , BARRA NEUTRO Y BARRA TIERRA CALIDAD LEGRAND, SIEMENS, SQARED O SUPERIOR DE MARCA RECONOCIDA Y HOMOLOGADA POR EL CIDET | Insumos | UND | 1 | 560113 | 560113 |  | Ins I1398
08B.106 | I1565 | ACARREO INTERNO | Insumos | UND | 9.5 | 1897 | 18022 |  | Ins I1565
08B.107 | - | SUMINISTRO E INSTALACION DE TABLERO DE 24 CIRCUITOS 3F5H, CON PUERTA. BARRAJE PARA 200A BARRA NEUTRO Y BARRA TIERRA CALIDAD LEGRAND, SIEMENS, SQARED O SUPERIOR DE MARCA RECONOCIDA Y HOMOLOGADA POR EL CIDET | Actividad | UND |  |  |  | 821252
08B.107 | C13 | CUADRILLA FF TIPO 2 (1 OFICIAL + 2 AYUDANTE) (Electricas) | Cuadrilla | HR | 5 | 75325 | 376625 |  | Ins C13
08B.107 | E12 | EQUIPO DE TRANSPORTE | Equipos | DIA | 0.0432 | 187426 | 8097 |  | Ins E12
08B.107 | H2 | EQUIPO BASICO (HERRAMIENTA MENOR) | Herramienta | UND | 0.5 | 3623 | 1812 |  | Ins H2
08B.107 | I1396 | TABLERO DE 24 CIRCUITOS 3F5H, CON PUERTA,BARRAJE , BARRA NEUTRO Y BARRA TIERRA CALIDAD LEGRAND, SIEMENS, SQARED O SUPERIOR DE MARCA RECONOCIDA Y HOMOLOGADA POR EL CIDET | Insumos | UND | 1 | 419732 | 419732 |  | Ins I1396
08B.107 | I1565 | ACARREO INTERNO | Insumos | UND | 7.9 | 1897 | 14986 |  | Ins I1565
08B.108 | - | SUMINISTRO E INSTALACION DE TABLERO DE 18 CIRCUITOS 3F5H, CON PUERTA. BARRAJE PARA 200A BARRA NEUTRO Y BARRA TIERRA CALIDAD LEGRAND, SIEMENS, SQARED O SUPERIOR DE MARCA RECONOCIDA Y HOMOLOGADA POR EL CIDET | Actividad | UND |  |  |  | 637391
08B.108 | C13 | CUADRILLA FF TIPO 2 (1 OFICIAL + 2 AYUDANTE) (Electricas) | Cuadrilla | HR | 3.5 | 75325 | 263638 |  | Ins C13
08B.108 | E12 | EQUIPO DE TRANSPORTE | Equipos | DIA | 0.0365 | 187426 | 6841 |  | Ins E12
08B.108 | H2 | EQUIPO BASICO (HERRAMIENTA MENOR) | Herramienta | UND | 0.5 | 3623 | 1812 |  | Ins H2
08B.108 | I1393 | TABLERO DE 18 CIRCUITOS 3F5H, CON PUERTA - CON BARRAJE, BARRA NEUTRO Y BARRA TIERRA CALIDAD LEGRAND, SIEMENS, SQARED O SUPERIOR DE MARCA RECONOCIDA Y HOMOLOGADA POR EL CIDET | Insumos | UND | 1 | 354666 | 354666 |  | Ins I1393
08B.108 | I1565 | ACARREO INTERNO | Insumos | UND | 5.5 | 1897 | 10434 |  | Ins I1565
08B.109 | - | SUMINISTRO E INSTALACION DE TABLERO DE 12 CIRCUITOS 3F5H, CON PUERTA. BARRAJE PARA 200A BARRA NEUTRO Y BARRA TIERRA CALIDAD LEGRAND, SIEMENS, SQARED O SUPERIOR DE MARCA RECONOCIDA Y HOMOLOGADA POR EL CIDET | Actividad | UND |  |  |  | 549475
08B.109 | C13 | CUADRILLA FF TIPO 2 (1 OFICIAL + 2 AYUDANTE) (Electricas) | Cuadrilla | HR | 4 | 75325 | 301300 |  | Ins C13
08B.109 | E12 | EQUIPO DE TRANSPORTE | Equipos | DIA | 0.0237 | 187426 | 4442 |  | Ins E12
08B.109 | H2 | EQUIPO BASICO (HERRAMIENTA MENOR) | Herramienta | UND | 0.5 | 3623 | 1812 |  | Ins H2
08B.109 | I1391 | TABLERO DE 12 CIRCUITOS 3F5H, CON PUERTA, BARRAJE, BARRA NEUTRO Y BARRA TIERRA CALIDAD LEGRAND, SIEMENS, SQARED O SUPERIOR DE MARCA RECONOCIDA Y HOMOLOGADA POR EL CIDET | Insumos | UND | 1 | 229970 | 229970 |  | Ins I1391
08B.109 | I1565 | ACARREO INTERNO | Insumos | UND | 6.3 | 1897 | 11951 |  | Ins I1565
08B.110 | - | SUMINISTRO E INSTALACION DE TABLERO DE 18 CIRCUITOS 2F4H, CON PUERTA. BARRAJE PARA 200A BARRA NEUTRO Y BARRA TIERRA CALIDAD LEGRAND, SIEMENS, SQARED O SUPERIOR DE MARCA RECONOCIDA Y HOMOLOGADA POR EL CIDET | Actividad | UND |  |  |  | 564636
08B.110 | C13 | CUADRILLA FF TIPO 2 (1 OFICIAL + 2 AYUDANTE) (Electricas) | Cuadrilla | HR | 3.5 | 75325 | 263638 |  | Ins C13
08B.110 | E12 | EQUIPO DE TRANSPORTE | Equipos | DIA | 0.0292 | 187426 | 5473 |  | Ins E12
08B.110 | H2 | EQUIPO BASICO (HERRAMIENTA MENOR) | Herramienta | UND | 0.5 | 3623 | 1812 |  | Ins H2
08B.110 | I1392 | TABLERO DE 18 CIRCUITOS 2F4H, CON PUERTA - CON BARRAJE, BARRA NEUTRO Y BARRA TIERRA CALIDAD LEGRAND, SIEMENS, SQARED O SUPERIOR DE MARCA RECONOCIDA Y HOMOLOGADA POR EL CIDET | Insumos | UND | 1 | 283279 | 283279 |  | Ins I1392
08B.110 | I1565 | ACARREO INTERNO | Insumos | UND | 5.5 | 1897 | 10434 |  | Ins I1565
08B.111 | - | SUMINISTRO E INSTALACION DE TABLERO DE 12 CIRCUITOS 2F4H, CON PUERTA. BARRAJE PARA 200A BARRA NEUTRO Y BARRA TIERRA CALIDAD LEGRAND, SIEMENS, SQARED O SUPERIOR DE MARCA RECONOCIDA Y HOMOLOGADA POR EL CIDET | Actividad | UND |  |  |  | 645174
08B.111 | C13 | CUADRILLA FF TIPO 2 (1 OFICIAL + 2 AYUDANTE) (Electricas) | Cuadrilla | HR | 3.5 | 75325 | 263638 |  | Ins C13
08B.111 | E12 | EQUIPO DE TRANSPORTE | Equipos | DIA | 0.0237 | 187426 | 4442 |  | Ins E12
08B.111 | H2 | EQUIPO BASICO (HERRAMIENTA MENOR) | Herramienta | UND | 0.5 | 3623 | 1812 |  | Ins H2
08B.111 | I1389 | TABLERO DE 12 CIRCUITOS 2F4H, CON PUERTA , ESPACIO PARA TOTALIZADOR, BARRAJE, BARRA NEUTRO Y BARRA TIERRA CALIDAD LEGRAND, SIEMENS, SQARED O SUPERIOR DE MARCA RECONOCIDA Y HOMOLOGADA POR EL CIDET | Insumos | UND | 1 | 331121 | 331121 |  | Ins I1389
08B.111 | I1565 | ACARREO INTERNO | Insumos | UND | 5.5 | 1897 | 10434 |  | Ins I1565
08B.111 | I1724 | SUMINISTRO DE MARCADORES EN ACRILICO | Insumos | ML | 4 | 3200 | 12800 |  | Ins I1724
08B.111 | I1739 | SUMINISTRO DE MARCADORES DE CABLES | Insumos | UND | 8 | 1492 | 11936 |  | Ins I1739
08B.111 | I2119 | BORNA DE PONCHAR ESTAÑADA N° 12 AWG | Insumos | UND | 9 | 999 | 8991 |  | Ins I2119
08B.112 | - | SUMINISTRO E INSTALACION DE TABLERO DE 8 CIRCUITOS 2F4H, CON PUERTA. BARRAJE PARA 200A BARRA NEUTRO Y BARRA TIERRA CALIDAD LEGRAND, SIEMENS, SQARED O SUPERIOR DE MARCA RECONOCIDA Y HOMOLOGADA POR EL CIDET | Actividad | UND |  |  |  | 334616
08B.112 | C13 | CUADRILLA FF TIPO 2 (1 OFICIAL + 2 AYUDANTE) (Electricas) | Cuadrilla | HR | 2 | 75325 | 150650 |  | Ins C13
08B.112 | E12 | EQUIPO DE TRANSPORTE | Equipos | DIA | 0.0184 | 187426 | 3449 |  | Ins E12
08B.112 | H2 | EQUIPO BASICO (HERRAMIENTA MENOR) | Herramienta | UND | 0.5 | 3623 | 1812 |  | Ins H2
08B.112 | I1406 | TABLERO DE 8 CIRCUITOS 2F4H, CON PUERTA - CON BARRA NEUTRO Y BARRA TIERRA CALIDAD LEGRAND, SIEMENS, SQARED O SUPERIOR DE MARCA RECONOCIDA Y HOMOLOGADA POR EL CIDET | Insumos | UND | 1 | 118560 | 118560 |  | Ins I1406
08B.112 | I1565 | ACARREO INTERNO | Insumos | UND | 5.5 | 1897 | 10434 |  | Ins I1565
08B.112 | I1724 | SUMINISTRO DE MARCADORES EN ACRILICO | Insumos | ML | 4 | 3200 | 12800 |  | Ins I1724
08B.112 | I1739 | SUMINISTRO DE MARCADORES DE CABLES | Insumos | UND | 8 | 1492 | 11936 |  | Ins I1739
08B.112 | I2119 | BORNA DE PONCHAR ESTAÑADA N° 12 AWG | Insumos | UND | 25 | 999 | 24975 |  | Ins I2119
08B.113 | - | SUMINISTRO E INSTALACION DE TABLERO DE 12 CIRCUITOS 1F3H. BARRAJE PARA 75A BARRA NEUTRO Y BARRA TIERRA CALIDAD LEGRAND, SIEMENS, SQARED O SUPERIOR DE MARCA RECONOCIDA Y HOMOLOGADA POR EL CIDET | Actividad | UND |  |  |  | 387814
08B.113 | C13 | CUADRILLA FF TIPO 2 (1 OFICIAL + 2 AYUDANTE) (Electricas) | Cuadrilla | HR | 3.5 | 75325 | 263638 |  | Ins C13
08B.113 | E12 | EQUIPO DE TRANSPORTE | Equipos | DIA | 0.0113 | 187426 | 2118 |  | Ins E12
08B.113 | H2 | EQUIPO BASICO (HERRAMIENTA MENOR) | Herramienta | UND | 0.5 | 3623 | 1812 |  | Ins H2
08B.113 | I1388 | TABLERO DE 12 CIRCUITOS 1F3H, BARRAJE 75A, BARRA NEUTRO Y BARRA TIERRA CALIDAD LEGRAND, SIEMENS, SQARED O SUPERIOR DE MARCA RECONOCIDA Y HOMOLOGADA POR EL CIDET | Insumos | UND | 1 | 109812 | 109812 |  | Ins I1388
08B.113 | I1565 | ACARREO INTERNO | Insumos | UND | 5.5 | 1897 | 10434 |  | Ins I1565
08B.114 | - | SUMINISTRO E INSTALACION DE TABLERO DE 8 CIRCUITOS 1F3H. BARRAJE PARA 75A BARRA NEUTRO Y BARRA TIERRA CALIDAD LEGRAND, SIEMENS, SQARED O SUPERIOR DE MARCA RECONOCIDA Y HOMOLOGADA POR EL CIDET | Actividad | UND |  |  |  | 285710
08B.114 | C13 | CUADRILLA FF TIPO 2 (1 OFICIAL + 2 AYUDANTE) (Electricas) | Cuadrilla | HR | 2.5 | 75325 | 188313 |  | Ins C13
08B.114 | E12 | EQUIPO DE TRANSPORTE | Equipos | DIA | 0.0089 | 187426 | 1668 |  | Ins E12
08B.114 | H2 | EQUIPO BASICO (HERRAMIENTA MENOR) | Herramienta | UND | 0.5 | 3623 | 1812 |  | Ins H2
08B.114 | I1404 | TABLERO DE 8 CIRCUITOS 1F3H, BARRAJE 75A, BARRA NEUTRO Y BARRA TIERRA CALIDAD LEGRAND, SIEMENS, SQARED O SUPERIOR DE MARCA RECONOCIDA Y HOMOLOGADA POR EL CIDET | Insumos | UND | 1 | 86519 | 86519 |  | Ins I1404
08B.114 | I1565 | ACARREO INTERNO | Insumos | UND | 3.9 | 1897 | 7398 |  | Ins I1565
08B.115 | - | SUMINISTRO E INSTALACION DE TABLERO DE 6 CIRCUITOS 1F3H. BARRAJE PARA 75A BARRA NEUTRO Y BARRA TIERRA CALIDAD LEGRAND, SIEMENS, SQARED O SUPERIOR DE MARCA RECONOCIDA Y HOMOLOGADA POR EL CIDET | Actividad | UND |  |  |  | 265369
08B.115 | C13 | CUADRILLA FF TIPO 2 (1 OFICIAL + 2 AYUDANTE) (Electricas) | Cuadrilla | HR | 2.5 | 75325 | 188313 |  | Ins C13
08B.115 | E12 | EQUIPO DE TRANSPORTE | Equipos | DIA | 0.0069 | 187426 | 1293 |  | Ins E12
08B.115 | H2 | EQUIPO BASICO (HERRAMIENTA MENOR) | Herramienta | UND | 0.5 | 3623 | 1812 |  | Ins H2
08B.115 | I1403 | TABLERO DE 6 CIRCUITOS 1F3H, BARRAJE 75A, BARRA NEUTRO Y BARRA TIERRA CALIDAD LEGRAND, SIEMENS, SQARED O SUPERIOR DE MARCA RECONOCIDA Y HOMOLOGADA POR EL CIDET | Insumos | UND | 1 | 66553 | 66553 |  | Ins I1403
08B.115 | I1565 | ACARREO INTERNO | Insumos | UND | 3.9 | 1897 | 7398 |  | Ins I1565
08B.116 | - | SUMINISTRO E INSTALACION DE INTERRUPTOR ENCHUFABLE 1X20A. CALIDAD LEGRAND, SIEMENS, SQARED O SUPERIOR DE MARCA RECONOCIDA Y HOMOLOGADA POR EL CIDET | Actividad | UND |  |  |  | 22338
08B.116 | C13 | CUADRILLA FF TIPO 2 (1 OFICIAL + 2 AYUDANTE) (Electricas) | Cuadrilla | HR | 0.1 | 75325 | 7533 |  | Ins C13
08B.116 | E12 | EQUIPO DE TRANSPORTE | Equipos | DIA | 0.0012 | 187426 | 225 |  | Ins E12
08B.116 | H2 | EQUIPO BASICO (HERRAMIENTA MENOR) | Herramienta | UND | 0.2 | 3623 | 725 |  | Ins H2
08B.116 | I1292 | INTERRUPTOR ENCHUFABLE DE 1 X 20A - 10KA | Insumos | UND | 1 | 13570 | 13570 |  | Ins I1292
08B.116 | I1565 | ACARREO INTERNO | Insumos | UND | 0.15 | 1897 | 285 |  | Ins I1565
08B.117 | - | SUMINISTRO E INSTALACION DE INTERRUPTOR ATORNILLABLE 1X20A. CALIDAD LEGRAND, SIEMENS, SQARED O SUPERIOR DE MARCA RECONOCIDA Y HOMOLOGADA POR EL CIDET | Actividad | UND |  |  |  | 34418
08B.117 | C13 | CUADRILLA FF TIPO 2 (1 OFICIAL + 2 AYUDANTE) (Electricas) | Cuadrilla | HR | 0.11 | 75325 | 8286 |  | Ins C13
08B.117 | E12 | EQUIPO DE TRANSPORTE | Equipos | DIA | 0.0026 | 187426 | 487 |  | Ins E12
08B.117 | H2 | EQUIPO BASICO (HERRAMIENTA MENOR) | Herramienta | UND | 0.1 | 3623 | 362 |  | Ins H2
08B.117 | I1275 | INTERRUPTOR ATORNILLABLE DE 1 X 20A - 240V - 10KA | Insumos | UND | 1 | 24998 | 24998 |  | Ins I1275
08B.117 | I1565 | ACARREO INTERNO | Insumos | UND | 0.15 | 1897 | 285 |  | Ins I1565
08B.118 | - | SUMINISTRO E INSTALACION DE INTERRUPTOR ENCHUFABLE 1X30A. CALIDAD LEGRAND, SIEMENS, SQARED O SUPERIOR DE MARCA RECONOCIDA Y HOMOLOGADA POR EL CIDET | Actividad | UND |  |  |  | 19597
08B.118 | C13 | CUADRILLA FF TIPO 2 (1 OFICIAL + 2 AYUDANTE) (Electricas) | Cuadrilla | HR | 0.1 | 75325 | 7533 |  | Ins C13
08B.118 | E12 | EQUIPO DE TRANSPORTE | Equipos | DIA | 0.0012 | 187426 | 225 |  | Ins E12
08B.118 | H2 | EQUIPO BASICO (HERRAMIENTA MENOR) | Herramienta | UND | 0.1 | 3623 | 362 |  | Ins H2
08B.118 | I1293 | INTERRUPTOR ENCHUFABLE DE 1 X 30A - 240V - 10KA | Insumos | UND | 1 | 11192 | 11192 |  | Ins I1293
08B.118 | I1565 | ACARREO INTERNO | Insumos | UND | 0.15 | 1897 | 285 |  | Ins I1565
08B.119 | - | SUMINISTRO E INSTALACION DE INTERRUPTOR ATORNILLABLE 1X30A. CALIDAD LEGRAND, SIEMENS, SQARED O SUPERIOR DE MARCA RECONOCIDA Y HOMOLOGADA POR EL CIDET | Actividad | UND |  |  |  | 34418
08B.119 | C13 | CUADRILLA FF TIPO 2 (1 OFICIAL + 2 AYUDANTE) (Electricas) | Cuadrilla | HR | 0.11 | 75325 | 8286 |  | Ins C13
08B.119 | E12 | EQUIPO DE TRANSPORTE | Equipos | DIA | 0.0026 | 187426 | 487 |  | Ins E12
08B.119 | H2 | EQUIPO BASICO (HERRAMIENTA MENOR) | Herramienta | UND | 0.1 | 3623 | 362 |  | Ins H2
08B.119 | I1276 | INTERRUPTOR ATORNILLABLE DE 1 X 30A - 240V - 10KA | Insumos | UND | 1 | 24998 | 24998 |  | Ins I1276
08B.119 | I1565 | ACARREO INTERNO | Insumos | UND | 0.15 | 1897 | 285 |  | Ins I1565
08B.120 | - | SUMINISTRO E INSTALACION DE INTERRUPTOR ENCHUFABLE 1X40A. CALIDAD LEGRAND, SIEMENS, SQARED O SUPERIOR DE MARCA RECONOCIDA Y HOMOLOGADA POR EL CIDET | Actividad | UND |  |  |  | 19597
08B.120 | C13 | CUADRILLA FF TIPO 2 (1 OFICIAL + 2 AYUDANTE) (Electricas) | Cuadrilla | HR | 0.1 | 75325 | 7533 |  | Ins C13
08B.120 | E12 | EQUIPO DE TRANSPORTE | Equipos | DIA | 0.0012 | 187426 | 225 |  | Ins E12
08B.120 | H2 | EQUIPO BASICO (HERRAMIENTA MENOR) | Herramienta | UND | 0.1 | 3623 | 362 |  | Ins H2
08B.120 | I1294 | INTERRUPTOR ENCHUFABLE DE 1 X 40A - 240V - 10KA | Insumos | UND | 1 | 11192 | 11192 |  | Ins I1294
08B.120 | I1565 | ACARREO INTERNO | Insumos | UND | 0.15 | 1897 | 285 |  | Ins I1565
08B.121 | - | SUMINISTRO E INSTALACION DE INTERRUPTOR ATORNILLABLE 1X40A. CALIDAD LEGRAND, SIEMENS, SQARED O SUPERIOR DE MARCA RECONOCIDA Y HOMOLOGADA POR EL CIDET | Actividad | UND |  |  |  | 42248
08B.121 | C13 | CUADRILLA FF TIPO 2 (1 OFICIAL + 2 AYUDANTE) (Electricas) | Cuadrilla | HR | 0.11 | 75325 | 8286 |  | Ins C13
08B.121 | E12 | EQUIPO DE TRANSPORTE | Equipos | DIA | 0.0034 | 187426 | 637 |  | Ins E12
08B.121 | H2 | EQUIPO BASICO (HERRAMIENTA MENOR) | Herramienta | UND | 0.1 | 3623 | 362 |  | Ins H2
08B.121 | I1277 | INTERRUPTOR ATORNILLABLE DE 1 X 40A - 240V - 10KA | Insumos | UND | 1 | 32678 | 32678 |  | Ins I1277
08B.121 | I1565 | ACARREO INTERNO | Insumos | UND | 0.15 | 1897 | 285 |  | Ins I1565
08B.122 | - | SUMINISTRO E INSTALACION DE INTERRUPTOR ENCHUFABLE 1X50A. CALIDAD LEGRAND, SIEMENS, SQARED O SUPERIOR DE MARCA RECONOCIDA Y HOMOLOGADA POR EL CIDET | Actividad | UND |  |  |  | 27800
08B.122 | C13 | CUADRILLA FF TIPO 2 (1 OFICIAL + 2 AYUDANTE) (Electricas) | Cuadrilla | HR | 0.1 | 75325 | 7533 |  | Ins C13
08B.122 | C13 | CUADRILLA FF TIPO 2 (1 OFICIAL + 2 AYUDANTE) (Electricas) | Cuadrilla | HR | 0.11 | 75325 | 8286 |  | Ins C13
08B.122 | E12 | EQUIPO DE TRANSPORTE | Equipos | DIA | 0.0012 | 187426 | 225 |  | Ins E12
08B.122 | I1295 | INTERRUPTOR ENCHUFABLE DE 1 X 50A - 240V - 10KA | Insumos | UND | 1 | 11471 | 11471 |  | Ins I1295
08B.122 | I1565 | ACARREO INTERNO | Insumos | UND | 0.15 | 1897 | 285 |  | Ins I1565
08B.123 | - | SUMINISTRO E INSTALACION DE INTERRUPTOR ATORNILLABLE 1X50A. CALIDAD LEGRAND, SIEMENS, SQARED O SUPERIOR DE MARCA RECONOCIDA Y HOMOLOGADA POR EL CIDET | Actividad | UND |  |  |  | 42248
08B.123 | C13 | CUADRILLA FF TIPO 2 (1 OFICIAL + 2 AYUDANTE) (Electricas) | Cuadrilla | HR | 0.11 | 75325 | 8286 |  | Ins C13
08B.123 | E12 | EQUIPO DE TRANSPORTE | Equipos | DIA | 0.0034 | 187426 | 637 |  | Ins E12
08B.123 | H2 | EQUIPO BASICO (HERRAMIENTA MENOR) | Herramienta | UND | 0.1 | 3623 | 362 |  | Ins H2
08B.123 | I1278 | INTERRUPTOR ATORNILLABLE DE 1 X 50A - 240V - 10KA | Insumos | UND | 1 | 32678 | 32678 |  | Ins I1278
08B.123 | I1565 | ACARREO INTERNO | Insumos | UND | 0.15 | 1897 | 285 |  | Ins I1565
08B.124 | - | SUMINISTRO E INSTALACION DE INTERRUPTOR ENCHUFABLE 1X60A. CALIDAD LEGRAND, SIEMENS, SQARED O SUPERIOR DE MARCA RECONOCIDA Y HOMOLOGADA POR EL CIDET | Actividad | ML |  |  |  | 23571
08B.124 | C13 | CUADRILLA FF TIPO 2 (1 OFICIAL + 2 AYUDANTE) (Electricas) | Cuadrilla | HR | 0.1 | 75325 | 7533 |  | Ins C13
08B.124 | E12 | EQUIPO DE TRANSPORTE | Equipos | DIA | 0.0016 | 187426 | 300 |  | Ins E12
08B.124 | H2 | EQUIPO BASICO (HERRAMIENTA MENOR) | Herramienta | UND | 0.1 | 3623 | 362 |  | Ins H2
08B.124 | I1296 | INTERRUPTOR ENCHUFABLE DE 1 X 60A - 240V - 10KA | Insumos | UND | 1 | 15091 | 15091 |  | Ins I1296
08B.124 | I1565 | ACARREO INTERNO | Insumos | UND | 0.15 | 1897 | 285 |  | Ins I1565
08B.125 | - | SUMINISTRO E INSTALACION DE INTERRUPTOR ATORNILLABLE 1X60A. CALIDAD LEGRAND, SIEMENS, SQARED O SUPERIOR DE MARCA RECONOCIDA Y HOMOLOGADA POR EL CIDET | Actividad | UND |  |  |  | 45529
08B.125 | C13 | CUADRILLA FF TIPO 2 (1 OFICIAL + 2 AYUDANTE) (Electricas) | Cuadrilla | HR | 0.11 | 75325 | 8286 |  | Ins C13
08B.125 | E12 | EQUIPO DE TRANSPORTE | Equipos | DIA | 0.0037 | 187426 | 693 |  | Ins E12
08B.125 | H2 | EQUIPO BASICO (HERRAMIENTA MENOR) | Herramienta | UND | 0.1 | 3623 | 362 |  | Ins H2
08B.125 | I1279 | INTERRUPTOR ATORNILLABLE DE 1 X 60A - 240V - 10KA | Insumos | UND | 1 | 35903 | 35903 |  | Ins I1279
08B.125 | I1565 | ACARREO INTERNO | Insumos | UND | 0.15 | 1897 | 285 |  | Ins I1565
08B.126 | - | SUMINISTRO E INSTALACION DE INTERRUPTOR ENCHUFABLE 2X20A. CALIDAD LEGRAND, SIEMENS, SQARED O SUPERIOR DE MARCA RECONOCIDA Y HOMOLOGADA POR EL CIDET | Actividad | UND |  |  |  | 38832
08B.126 | C13 | CUADRILLA FF TIPO 2 (1 OFICIAL + 2 AYUDANTE) (Electricas) | Cuadrilla | HR | 0.1 | 75325 | 7533 |  | Ins C13
08B.126 | E12 | EQUIPO DE TRANSPORTE | Equipos | DIA | 0.0031 | 187426 | 581 |  | Ins E12
08B.126 | H2 | EQUIPO BASICO (HERRAMIENTA MENOR) | Herramienta | UND | 0.1 | 3623 | 362 |  | Ins H2
08B.126 | I1297 | INTERRUPTOR ENCHUFABLE DE 2 X 20A - 240V - 10KA | Insumos | UND | 1 | 30071 | 30071 |  | Ins I1297
08B.126 | I1565 | ACARREO INTERNO | Insumos | UND | 0.15 | 1897 | 285 |  | Ins I1565
08B.127 | - | SUMINISTRO E INSTALACION DE INTERRUPTOR ATORNILLABLE 2X20A. CALIDAD LEGRAND, SIEMENS, SQARED O SUPERIOR DE MARCA RECONOCIDA Y HOMOLOGADA POR EL CIDET | Actividad | UND |  |  |  | 68974
08B.127 | C13 | CUADRILLA FF TIPO 2 (1 OFICIAL + 2 AYUDANTE) (Electricas) | Cuadrilla | HR | 0.11 | 75325 | 8286 |  | Ins C13
08B.127 | E12 | EQUIPO DE TRANSPORTE | Equipos | DIA | 0.0061 | 187426 | 1143 |  | Ins E12
08B.127 | H2 | EQUIPO BASICO (HERRAMIENTA MENOR) | Herramienta | UND | 0.1 | 3623 | 362 |  | Ins H2
08B.127 | I1280 | INTERRUPTOR ATORNILLABLE DE 2 X 20A - 240V - 10KA | Insumos | UND | 1 | 58898 | 58898 |  | Ins I1280
08B.127 | I1565 | ACARREO INTERNO | Insumos | UND | 0.15 | 1897 | 285 |  | Ins I1565
08B.128 | - | SUMINISTRO E INSTALACION DE INTERRUPTOR ENCHUFABLE 2X30A. CALIDAD LEGRAND, SIEMENS, SQARED O SUPERIOR DE MARCA RECONOCIDA Y HOMOLOGADA POR EL CIDET. INCLUYE FORMADO DE CABLE, PEINADA EN EL TABLERO Y MARCACIÓN DE CIRCUITOS | Actividad | UND |  |  |  | 57537
08B.128 | C13 | CUADRILLA FF TIPO 2 (1 OFICIAL + 2 AYUDANTE) (Electricas) | Cuadrilla | HR | 0.1 | 75325 | 7533 |  | Ins C13
08B.128 | E12 | EQUIPO DE TRANSPORTE | Equipos | DIA | 0.0031 | 187426 | 581 |  | Ins E12
08B.128 | H2 | EQUIPO BASICO (HERRAMIENTA MENOR) | Herramienta | UND | 0.1 | 3623 | 362 |  | Ins H2
08B.128 | I1298 | INTERRUPTOR ENCHUFABLE DE 2 X 30A - 240V - 10KA | Insumos | UND | 1 | 48776 | 48776 |  | Ins I1298
08B.128 | I1565 | ACARREO INTERNO | Insumos | UND | 0.15 | 1897 | 285 |  | Ins I1565
08B.129 | - | SUMINISTRO E INSTALACION DE INTERRUPTOR ATORNILLABLE 2X30A. CALIDAD LEGRAND, SIEMENS, SQARED O SUPERIOR DE MARCA RECONOCIDA Y HOMOLOGADA POR EL CIDET | Actividad | UND |  |  |  | 68974
08B.129 | C13 | CUADRILLA FF TIPO 2 (1 OFICIAL + 2 AYUDANTE) (Electricas) | Cuadrilla | HR | 0.11 | 75325 | 8286 |  | Ins C13
08B.129 | E12 | EQUIPO DE TRANSPORTE | Equipos | DIA | 0.0061 | 187426 | 1143 |  | Ins E12
08B.129 | H2 | EQUIPO BASICO (HERRAMIENTA MENOR) | Herramienta | UND | 0.1 | 3623 | 362 |  | Ins H2
08B.129 | I1281 | INTERRUPTOR ATORNILLABLE DE 2 X 30A - 240V - 10KA | Insumos | UND | 1 | 58898 | 58898 |  | Ins I1281
08B.129 | I1565 | ACARREO INTERNO | Insumos | UND | 0.15 | 1897 | 285 |  | Ins I1565
08B.130 | - | SUMINISTRO E INSTALACION DE INTERRUPTOR ENCHUFABLE 2X40A. CALIDAD LEGRAND, SIEMENS, SQARED O SUPERIOR DE MARCA RECONOCIDA Y HOMOLOGADA POR EL CIDET | Actividad | UND |  |  |  | 44373
08B.130 | C13 | CUADRILLA FF TIPO 2 (1 OFICIAL + 2 AYUDANTE) (Electricas) | Cuadrilla | HR | 0.1 | 75325 | 7533 |  | Ins C13
08B.130 | E12 | EQUIPO DE TRANSPORTE | Equipos | DIA | 0.0037 | 187426 | 693 |  | Ins E12
08B.130 | H2 | EQUIPO BASICO (HERRAMIENTA MENOR) | Herramienta | UND | 0.1 | 3623 | 362 |  | Ins H2
08B.130 | I1299 | INTERRUPTOR ENCHUFABLE DE 2 X 40A - 240V - 10KA | Insumos | UND | 1 | 35500 | 35500 |  | Ins I1299
08B.130 | I1565 | ACARREO INTERNO | Insumos | UND | 0.15 | 1897 | 285 |  | Ins I1565
08B.131 | - | SUMINISTRO E INSTALACION DE INTERRUPTOR ATORNILLABLE 2X40A. CALIDAD LEGRAND, SIEMENS, SQARED O SUPERIOR DE MARCA RECONOCIDA Y HOMOLOGADA POR EL CIDET | Actividad | UND |  |  |  | 82299
08B.131 | C13 | CUADRILLA FF TIPO 2 (1 OFICIAL + 2 AYUDANTE) (Electricas) | Cuadrilla | HR | 0.11 | 75325 | 8286 |  | Ins C13
08B.131 | E12 | EQUIPO DE TRANSPORTE | Equipos | DIA | 0.0074 | 187426 | 1387 |  | Ins E12
08B.131 | H2 | EQUIPO BASICO (HERRAMIENTA MENOR) | Herramienta | UND | 0.1 | 3623 | 362 |  | Ins H2
08B.131 | I1282 | INTERRUPTOR ATORNILLABLE DE 2 X 40A - 240V - 10KA | Insumos | UND | 1 | 71942 | 71942 |  | Ins I1282
08B.131 | I1565 | ACARREO INTERNO | Insumos | UND | 0.17 | 1897 | 322 |  | Ins I1565
08B.132 | - | SUMINISTRO E INSTALACION DE INTERRUPTOR ENCHUFABLE 2X50A. CALIDAD LEGRAND, SIEMENS, SQARED O SUPERIOR DE MARCA RECONOCIDA Y HOMOLOGADA POR EL CIDET | Actividad | UND |  |  |  | 44410
08B.132 | C13 | CUADRILLA FF TIPO 2 (1 OFICIAL + 2 AYUDANTE) (Electricas) | Cuadrilla | HR | 0.1 | 75325 | 7533 |  | Ins C13
08B.132 | E12 | EQUIPO DE TRANSPORTE | Equipos | DIA | 0.0037 | 187426 | 693 |  | Ins E12
08B.132 | H2 | EQUIPO BASICO (HERRAMIENTA MENOR) | Herramienta | UND | 0.1 | 3623 | 362 |  | Ins H2
08B.132 | I1300 | INTERRUPTOR ENCHUFABLE DE 2 X 50A - 240V - 10KA | Insumos | UND | 1 | 35500 | 35500 |  | Ins I1300
08B.132 | I1565 | ACARREO INTERNO | Insumos | UND | 0.17 | 1897 | 322 |  | Ins I1565
08B.133 | - | SUMINISTRO E INSTALACION DE INTERRUPTOR ATORNILLABLE 2X50A. CALIDAD LEGRAND, SIEMENS, SQARED O SUPERIOR DE MARCA RECONOCIDA Y HOMOLOGADA POR EL CIDET | Actividad | UND |  |  |  | 84879
08B.133 | C13 | CUADRILLA FF TIPO 2 (1 OFICIAL + 2 AYUDANTE) (Electricas) | Cuadrilla | HR | 0.11 | 75325 | 8286 |  | Ins C13
08B.133 | E12 | EQUIPO DE TRANSPORTE | Equipos | DIA | 0.0077 | 187426 | 1443 |  | Ins E12
08B.133 | H2 | EQUIPO BASICO (HERRAMIENTA MENOR) | Herramienta | UND | 0.1 | 3623 | 362 |  | Ins H2
08B.133 | I1283 | INTERRUPTOR ATORNILLABLE DE 2 X 50A - 240V - 10KA | Insumos | UND | 1 | 74466 | 74466 |  | Ins I1283
08B.133 | I1565 | ACARREO INTERNO | Insumos | UND | 0.17 | 1897 | 322 |  | Ins I1565
08B.134 | - | SUMINISTRO E INSTALACION DE INTERRUPTOR ENCHUFABLE 2X60A. CALIDAD LEGRAND, SIEMENS, SQARED O SUPERIOR DE MARCA RECONOCIDA Y HOMOLOGADA POR EL CIDET | Actividad | UND |  |  |  | 44410
08B.134 | C13 | CUADRILLA FF TIPO 2 (1 OFICIAL + 2 AYUDANTE) (Electricas) | Cuadrilla | HR | 0.1 | 75325 | 7533 |  | Ins C13
08B.134 | E12 | EQUIPO DE TRANSPORTE | Equipos | DIA | 0.0037 | 187426 | 693 |  | Ins E12
08B.134 | H2 | EQUIPO BASICO (HERRAMIENTA MENOR) | Herramienta | UND | 0.1 | 3623 | 362 |  | Ins H2
08B.134 | I1301 | INTERRUPTOR ENCHUFABLE DE 2 X 60A - 240V - 10KA | Insumos | UND | 1 | 35500 | 35500 |  | Ins I1301
08B.134 | I1565 | ACARREO INTERNO | Insumos | UND | 0.17 | 1897 | 322 |  | Ins I1565
08B.135 | - | SUMINISTRO E INSTALACION DE INTERRUPTOR ATORNILLABLE 2X60A. CALIDAD LEGRAND, SIEMENS, SQARED O SUPERIOR DE MARCA RECONOCIDA Y HOMOLOGADA POR EL CIDET | Actividad | UND |  |  |  | 92161
08B.135 | C13 | CUADRILLA FF TIPO 2 (1 OFICIAL + 2 AYUDANTE) (Electricas) | Cuadrilla | HR | 0.11 | 75325 | 8286 |  | Ins C13
08B.135 | E12 | EQUIPO DE TRANSPORTE | Equipos | DIA | 0.0084 | 187426 | 1574 |  | Ins E12
08B.135 | H2 | EQUIPO BASICO (HERRAMIENTA MENOR) | Herramienta | UND | 0.1 | 3623 | 362 |  | Ins H2
08B.135 | I1284 | INTERRUPTOR ATORNILLABLE DE 2 X 60A - 240V - 10KA | Insumos | UND | 1 | 81617 | 81617 |  | Ins I1284
08B.135 | I1565 | ACARREO INTERNO | Insumos | UND | 0.17 | 1897 | 322 |  | Ins I1565
08B.136 | - | SUMINISTRO E INSTALACION DE INTERRUPTOR ENCHUFABLE 3X20A. CALIDAD LEGRAND, SIEMENS, SQARED O SUPERIOR DE MARCA RECONOCIDA Y HOMOLOGADA POR EL CIDET | Actividad | UND |  |  |  | 86880
08B.136 | C13 | CUADRILLA FF TIPO 2 (1 OFICIAL + 2 AYUDANTE) (Electricas) | Cuadrilla | HR | 0.1 | 75325 | 7533 |  | Ins C13
08B.136 | E12 | EQUIPO DE TRANSPORTE | Equipos | DIA | 0.0079 | 187426 | 1481 |  | Ins E12
08B.136 | H2 | EQUIPO BASICO (HERRAMIENTA MENOR) | Herramienta | UND | 0.1 | 3623 | 362 |  | Ins H2
08B.136 | I1302 | INTERRUPTOR ENCHUFABLE DE 3 X 20A - 240V - 10KA | Insumos | UND | 1 | 77182 | 77182 |  | Ins I1302
08B.136 | I1565 | ACARREO INTERNO | Insumos | UND | 0.17 | 1897 | 322 |  | Ins I1565
08B.137 | - | SUMINISTRO E INSTALACION DE INTERRUPTOR ATORNILLABLE 3X20A. CALIDAD LEGRAND, SIEMENS, SQARED O SUPERIOR DE MARCA RECONOCIDA Y HOMOLOGADA POR EL CIDET | Actividad | UND |  |  |  | 138041
08B.137 | C13 | CUADRILLA FF TIPO 2 (1 OFICIAL + 2 AYUDANTE) (Electricas) | Cuadrilla | HR | 0.11 | 75325 | 8286 |  | Ins C13
08B.137 | E12 | EQUIPO DE TRANSPORTE | Equipos | DIA | 0.013 | 187426 | 2437 |  | Ins E12
08B.137 | H2 | EQUIPO BASICO (HERRAMIENTA MENOR) | Herramienta | UND | 0.1 | 3623 | 362 |  | Ins H2
08B.137 | I1285 | INTERRUPTOR ATORNILLABLE DE 3 X 20A - 240V - 10KA | Insumos | UND | 1 | 126634 | 126634 |  | Ins I1285
08B.137 | I1565 | ACARREO INTERNO | Insumos | UND | 0.17 | 1897 | 322 |  | Ins I1565
08B.138 | - | SUMINISTRO E INSTALACION DE INTERRUPTOR ENCHUFABLE 3X30A. CALIDAD LEGRAND, SIEMENS, SQARED O SUPERIOR DE MARCA RECONOCIDA Y HOMOLOGADA POR EL CIDET | Actividad | UND |  |  |  | 86923
08B.138 | C13 | CUADRILLA FF TIPO 2 (1 OFICIAL + 2 AYUDANTE) (Electricas) | Cuadrilla | HR | 0.1 | 75325 | 7533 |  | Ins C13
08B.138 | E12 | EQUIPO DE TRANSPORTE | Equipos | DIA | 0.0079 | 187426 | 1481 |  | Ins E12
08B.138 | H2 | EQUIPO BASICO (HERRAMIENTA MENOR) | Herramienta | UND | 0.1 | 3623 | 362 |  | Ins H2
08B.138 | I1303 | INTERRUPTOR ENCHUFABLE DE 3 X 30A - 240V - 10KA | Insumos | UND | 1 | 77225 | 77225 |  | Ins I1303
08B.138 | I1565 | ACARREO INTERNO | Insumos | UND | 0.17 | 1897 | 322 |  | Ins I1565
08B.139 | - | SUMINISTRO E INSTALACION DE INTERRUPTOR ATORNILLABLE 3X30A. CALIDAD LEGRAND, SIEMENS, SQARED O SUPERIOR DE MARCA RECONOCIDA Y HOMOLOGADA POR EL CIDET | Actividad | UND |  |  |  | 95063
08B.139 | C13 | CUADRILLA FF TIPO 2 (1 OFICIAL + 2 AYUDANTE) (Electricas) | Cuadrilla | HR | 0.11 | 75325 | 8286 |  | Ins C13
08B.139 | E12 | EQUIPO DE TRANSPORTE | Equipos | DIA | 0.0087 | 187426 | 1631 |  | Ins E12
08B.139 | H2 | EQUIPO BASICO (HERRAMIENTA MENOR) | Herramienta | UND | 0.1 | 3623 | 362 |  | Ins H2
08B.139 | I1286 | INTERRUPTOR ATORNILLABLE DE 3 X 30A - 240V - 10KA | Insumos | UND | 1 | 84462 | 84462 |  | Ins I1286
08B.139 | I1565 | ACARREO INTERNO | Insumos | UND | 0.17 | 1897 | 322 |  | Ins I1565
08B.140 | - | SUMINISTRO E INSTALACION DE INTERRUPTOR ENCHUFABLE 3X40A. CALIDAD LEGRAND, SIEMENS, SQARED O SUPERIOR DE MARCA RECONOCIDA Y HOMOLOGADA POR EL CIDET | Actividad | UND |  |  |  | 90445
08B.140 | C13 | CUADRILLA FF TIPO 2 (1 OFICIAL + 2 AYUDANTE) (Electricas) | Cuadrilla | HR | 0.1 | 75325 | 7533 |  | Ins C13
08B.140 | E12 | EQUIPO DE TRANSPORTE | Equipos | DIA | 0.0083 | 187426 | 1556 |  | Ins E12
08B.140 | H2 | EQUIPO BASICO (HERRAMIENTA MENOR) | Herramienta | UND | 0.1 | 3623 | 362 |  | Ins H2
08B.140 | I1304 | INTERRUPTOR ENCHUFABLE DE 3 X 40A - 240V - 10KA | Insumos | UND | 1 | 80672 | 80672 |  | Ins I1304
08B.140 | I1565 | ACARREO INTERNO | Insumos | UND | 0.17 | 1897 | 322 |  | Ins I1565
08B.141 | - | SUMINISTRO E INSTALACION DE INTERRUPTOR ATORNILLABLE 3X40A. CALIDAD LEGRAND, SIEMENS, SQARED O SUPERIOR DE MARCA RECONOCIDA Y HOMOLOGADA POR EL CIDET | Actividad | UND |  |  |  | 95063
08B.141 | C13 | CUADRILLA FF TIPO 2 (1 OFICIAL + 2 AYUDANTE) (Electricas) | Cuadrilla | HR | 0.11 | 75325 | 8286 |  | Ins C13
08B.141 | E12 | EQUIPO DE TRANSPORTE | Equipos | DIA | 0.0087 | 187426 | 1631 |  | Ins E12
08B.141 | H2 | EQUIPO BASICO (HERRAMIENTA MENOR) | Herramienta | UND | 0.1 | 3623 | 362 |  | Ins H2
08B.141 | I1287 | INTERRUPTOR ATORNILLABLE DE 3 X 40A - 240V - 10KA | Insumos | UND | 1 | 84462 | 84462 |  | Ins I1287
08B.141 | I1565 | ACARREO INTERNO | Insumos | UND | 0.17 | 1897 | 322 |  | Ins I1565
08B.142 | - | SUMINISTRO E INSTALACION DE INTERRUPTOR ENCHUFABLE 3X50A. CALIDAD LEGRAND, SIEMENS, SQARED O SUPERIOR DE MARCA RECONOCIDA Y HOMOLOGADA POR EL CIDET | Actividad | UND |  |  |  | 90445
08B.142 | C13 | CUADRILLA FF TIPO 2 (1 OFICIAL + 2 AYUDANTE) (Electricas) | Cuadrilla | HR | 0.1 | 75325 | 7533 |  | Ins C13
08B.142 | E12 | EQUIPO DE TRANSPORTE | Equipos | DIA | 0.0083 | 187426 | 1556 |  | Ins E12
08B.142 | H2 | EQUIPO BASICO (HERRAMIENTA MENOR) | Herramienta | UND | 0.1 | 3623 | 362 |  | Ins H2
08B.142 | I1305 | INTERRUPTOR ENCHUFABLE DE 3 X 50A - 240V - 10KA | Insumos | UND | 1 | 80672 | 80672 |  | Ins I1305
08B.142 | I1565 | ACARREO INTERNO | Insumos | UND | 0.17 | 1897 | 322 |  | Ins I1565
08B.143 | - | SUMINISTRO E INSTALACION DE INTERRUPTOR ATORNILLABLE 3X50A. CALIDAD LEGRAND, SIEMENS, SQARED O SUPERIOR DE MARCA RECONOCIDA Y HOMOLOGADA POR EL CIDET | Actividad | UND |  |  |  | 92128
08B.143 | C13 | CUADRILLA FF TIPO 2 (1 OFICIAL + 2 AYUDANTE) (Electricas) | Cuadrilla | HR | 0.11 | 75325 | 8286 |  | Ins C13
08B.143 | E12 | EQUIPO DE TRANSPORTE | Equipos | DIA | 0.0084 | 187426 | 1574 |  | Ins E12
08B.143 | H2 | EQUIPO BASICO (HERRAMIENTA MENOR) | Herramienta | UND | 0.1 | 3623 | 362 |  | Ins H2
08B.143 | I1288 | INTERRUPTOR ATORNILLABLE DE 3 X 50A - 240V - 10KA | Insumos | UND | 1 | 81584 | 81584 |  | Ins I1288
08B.143 | I1565 | ACARREO INTERNO | Insumos | UND | 0.17 | 1897 | 322 |  | Ins I1565
08B.144 | - | SUMINISTRO E INSTALACION DE INTERRUPTOR ENCHUFABLE 3X60A. CALIDAD LEGRAND, SIEMENS, SQARED O SUPERIOR DE MARCA RECONOCIDA Y HOMOLOGADA POR EL CIDET | Actividad | UND |  |  |  | 102696
08B.144 | C13 | CUADRILLA FF TIPO 2 (1 OFICIAL + 2 AYUDANTE) (Electricas) | Cuadrilla | HR | 0.1 | 75325 | 7533 |  | Ins C13
08B.144 | E12 | EQUIPO DE TRANSPORTE | Equipos | DIA | 0.0095 | 187426 | 1781 |  | Ins E12
08B.144 | H2 | EQUIPO BASICO (HERRAMIENTA MENOR) | Herramienta | UND | 0.1 | 3623 | 362 |  | Ins H2
08B.144 | I1306 | INTERRUPTOR ENCHUFABLE DE 3 X 60A - 240V - 10KA | Insumos | UND | 1 | 92698 | 92698 |  | Ins I1306
08B.144 | I1565 | ACARREO INTERNO | Insumos | UND | 0.17 | 1897 | 322 |  | Ins I1565
08B.145 | - | SUMINISTRO E INSTALACION DE INTERRUPTOR ATORNILLABLE 3X60A. CALIDAD LEGRAND, SIEMENS, SQARED O SUPERIOR DE MARCA RECONOCIDA Y HOMOLOGADA POR EL CIDET | Actividad | UND |  |  |  | 92128
08B.145 | C13 | CUADRILLA FF TIPO 2 (1 OFICIAL + 2 AYUDANTE) (Electricas) | Cuadrilla | HR | 0.11 | 75325 | 8286 |  | Ins C13
08B.145 | E12 | EQUIPO DE TRANSPORTE | Equipos | DIA | 0.0084 | 187426 | 1574 |  | Ins E12
08B.145 | H2 | EQUIPO BASICO (HERRAMIENTA MENOR) | Herramienta | UND | 0.1 | 3623 | 362 |  | Ins H2
08B.145 | I1289 | INTERRUPTOR ATORNILLABLE DE 3 X 60A - 240V - 10KA | Insumos | UND | 1 | 81584 | 81584 |  | Ins I1289
08B.145 | I1565 | ACARREO INTERNO | Insumos | UND | 0.17 | 1897 | 322 |  | Ins I1565
08B.146 | - | SUMINISTRO E INSTALACION DE INTERRUPTOR TRIPOLAR TIPO INDUSTRIAL CAJA MOLDEADA 3X20A; 25KA/240V. CALIDAD LEGRAND, SIEMENS, MERLIN GERIN O SUPERIOR DE MARCA RECONOCIDA Y HOMOLOGADA POR EL CIDET | Actividad | UND |  |  |  | 220874
08B.146 | C13 | CUADRILLA FF TIPO 2 (1 OFICIAL + 2 AYUDANTE) (Electricas) | Cuadrilla | HR | 0.11 | 75325 | 8286 |  | Ins C13
08B.146 | E12 | EQUIPO DE TRANSPORTE | Equipos | DIA | 0.0214 | 187426 | 4011 |  | Ins E12
08B.146 | H2 | EQUIPO BASICO (HERRAMIENTA MENOR) | Herramienta | UND | 0.1 | 3623 | 362 |  | Ins H2
08B.146 | I1321 | INTERRUPTOR INDUSTRIAL EN CAJA MOLDEADA 3 X 20A, 25KA. CALIDAD LEGRAND, MERLIN GERIN, MITSUBISHI, SIEMENS, SQUAR D, O SUPERIOR DE MARCA RECONOCIDA Y HOMOLOGADA POR EL CIDET | Insumos | UND | 1 | 207893 | 207893 |  | Ins I1321
08B.146 | I1565 | ACARREO INTERNO | Insumos | UND | 0.17 | 1897 | 322 |  | Ins I1565
08B.147 | - | SUMINISTRO E INSTALACION DE INTERRUPTOR TRIPOLAR TIPO INDUSTRIAL CAJA MOLDEADA 3X30A; 25KA/240V. CALIDAD LEGRAND, SIEMENS, MERLIN GERIN O SUPERIOR DE MARCA RECONOCIDA Y HOMOLOGADA POR EL CIDET | Actividad | UND |  |  |  | 223532
08B.147 | C13 | CUADRILLA FF TIPO 2 (1 OFICIAL + 2 AYUDANTE) (Electricas) | Cuadrilla | HR | 0.11 | 75325 | 8286 |  | Ins C13
08B.147 | E12 | EQUIPO DE TRANSPORTE | Equipos | DIA | 0.0217 | 187426 | 4067 |  | Ins E12
08B.147 | H2 | EQUIPO BASICO (HERRAMIENTA MENOR) | Herramienta | UND | 0.1 | 3623 | 362 |  | Ins H2
08B.147 | I1311 | INTERRUPTOR INDUSTRIAL GRADUABLE EN CAJA 3 X (22.4 A 32A), 25KA. CALIDAD LEGRAND, MERLIN GERIN, MITSUBISHI, SIEMENS, SQUAR D, ABB O SUPERIOR DE MARCA RECONOCIDA Y HOMOLOGADA POR EL CIDET | Insumos | UND | 1 | 210495 | 210495 |  | Ins I1311
08B.147 | I1565 | ACARREO INTERNO | Insumos | UND | 0.17 | 1897 | 322 |  | Ins I1565
08B.148 | - | SUMINISTRO E INSTALACION DE INTERRUPTOR TRIPOLAR TIPO INDUSTRIAL CAJA MOLDEADA 3X40A; 25KA/240V. CALIDAD LEGRAND, SIEMENS, MERLIN GERIN O SUPERIOR DE MARCA RECONOCIDA Y HOMOLOGADA POR EL CIDET | Actividad | UND |  |  |  | 220874
08B.148 | C13 | CUADRILLA FF TIPO 2 (1 OFICIAL + 2 AYUDANTE) (Electricas) | Cuadrilla | HR | 0.11 | 75325 | 8286 |  | Ins C13
08B.148 | E12 | EQUIPO DE TRANSPORTE | Equipos | DIA | 0.0214 | 187426 | 4011 |  | Ins E12
08B.148 | H2 | EQUIPO BASICO (HERRAMIENTA MENOR) | Herramienta | UND | 0.1 | 3623 | 362 |  | Ins H2
08B.148 | I1312 | INTERRUPTOR INDUSTRIAL GRADUABLE EN CAJA 3 X (35 A 50A), 25KA. CALIDAD LEGRAND, MERLIN GERIN, MITSUBISHI, SIEMENS, SQUAR D, ABB O SUPERIOR DE MARCA RECONOCIDA Y HOMOLOGADA POR EL CIDET | Insumos | UND | 1 | 207893 | 207893 |  | Ins I1312
08B.148 | I1565 | ACARREO INTERNO | Insumos | UND | 0.17 | 1897 | 322 |  | Ins I1565
08B.149 | - | SUMINISTRO E INSTALACION DE INTERRUPTOR TRIPOLAR TIPO INDUSTRIAL CAJA MOLDEADA 3X50A; 25KA/240V. CALIDAD LEGRAND, SIEMENS, MERLIN GERIN O SUPERIOR DE MARCA RECONOCIDA Y HOMOLOGADA POR EL CIDET | Actividad | UND |  |  |  | 220874
08B.149 | C13 | CUADRILLA FF TIPO 2 (1 OFICIAL + 2 AYUDANTE) (Electricas) | Cuadrilla | HR | 0.11 | 75325 | 8286 |  | Ins C13
08B.149 | E12 | EQUIPO DE TRANSPORTE | Equipos | DIA | 0.0214 | 187426 | 4011 |  | Ins E12
08B.149 | H2 | EQUIPO BASICO (HERRAMIENTA MENOR) | Herramienta | UND | 0.1 | 3623 | 362 |  | Ins H2
08B.149 | I1313 | INTERRUPTOR INDUSTRIAL GRADUABLE EN CAJA 3 X (35 A 50A), 25KA. CALIDAD LEGRAND, MERLIN GERIN, MITSUBISHI, SIEMENS, SQUAR D, O SUPERIOR DE MARCA RECONOCIDA Y HOMOLOGADA POR EL CIDET | Insumos | UND | 1 | 207893 | 207893 |  | Ins I1313
08B.149 | I1565 | ACARREO INTERNO | Insumos | UND | 0.17 | 1897 | 322 |  | Ins I1565
08B.150 | - | SUMINISTRO E INSTALACION DE INTERRUPTOR TRIPOLAR TIPO INDUSTRIAL CAJA MOLDEADA 3X60A; 25KA/240V. CALIDAD LEGRAND, SIEMENS, MERLIN GERIN O SUPERIOR DE MARCA RECONOCIDA Y HOMOLOGADA POR EL CIDET | Actividad | UND |  |  |  | 220874
08B.150 | C13 | CUADRILLA FF TIPO 2 (1 OFICIAL + 2 AYUDANTE) (Electricas) | Cuadrilla | HR | 0.11 | 75325 | 8286 |  | Ins C13
08B.150 | E12 | EQUIPO DE TRANSPORTE | Equipos | DIA | 0.0214 | 187426 | 4011 |  | Ins E12
08B.150 | H2 | EQUIPO BASICO (HERRAMIENTA MENOR) | Herramienta | UND | 0.1 | 3623 | 362 |  | Ins H2
08B.150 | I1314 | INTERRUPTOR INDUSTRIAL GRADUABLE EN CAJA 3 X (44.1 A 63A), 25KA. CALIDAD LEGRAND, MERLIN GERIN, MITSUBISHI, SIEMENS, SQUAR D, ABB O SUPERIOR DE MARCA RECONOCIDA Y HOMOLOGADA POR EL CIDET | Insumos | UND | 1 | 207893 | 207893 |  | Ins I1314
08B.150 | I1565 | ACARREO INTERNO | Insumos | UND | 0.17 | 1897 | 322 |  | Ins I1565
08B.151 | - | SUMINISTRO E INSTALACION DE INTERRUPTOR TRIPOLAR TIPO INDUSTRIAL CAJA MOLDEADA 3X80A; 25KA/240V. CALIDAD LEGRAND, SIEMENS, MERLIN GERIN O SUPERIOR DE MARCA RECONOCIDA Y HOMOLOGADA POR EL CIDET | Actividad | UND |  |  |  | 220874
08B.151 | C13 | CUADRILLA FF TIPO 2 (1 OFICIAL + 2 AYUDANTE) (Electricas) | Cuadrilla | HR | 0.11 | 75325 | 8286 |  | Ins C13
08B.151 | E12 | EQUIPO DE TRANSPORTE | Equipos | DIA | 0.0214 | 187426 | 4011 |  | Ins E12
08B.151 | H2 | EQUIPO BASICO (HERRAMIENTA MENOR) | Herramienta | UND | 0.1 | 3623 | 362 |  | Ins H2
08B.151 | I1315 | INTERRUPTOR INDUSTRIAL GRADUABLE EN CAJA 3 X (56 A 80A) , 25 KA. CALIDAD LEGRAND, MERLIN GERIN, MITSUBISHI, SIEMENS, SQUAR D, ABB SUPERIOR DE MARCA RECONOCIDA Y HOMOLOGADA POR EL CIDET | Insumos | UND | 1 | 207893 | 207893 |  | Ins I1315
08B.151 | I1565 | ACARREO INTERNO | Insumos | UND | 0.17 | 1897 | 322 |  | Ins I1565
08B.152 | - | SUMINISTRO E INSTALACION DE INTERRUPTOR TRIPOLAR TIPO INDUSTRIAL CAJA MOLDEADA 3X100A; 25KA/240V. CALIDAD LEGRAND, SIEMENS, MERLIN GERIN O SUPERIOR DE MARCA RECONOCIDA Y HOMOLOGADA POR EL CIDET | Actividad | UND |  |  |  | 428489
08B.152 | C13 | CUADRILLA FF TIPO 2 (1 OFICIAL + 2 AYUDANTE) (Electricas) | Cuadrilla | HR | 0.11 | 75325 | 8286 |  | Ins C13
08B.152 | E12 | EQUIPO DE TRANSPORTE | Equipos | DIA | 0.0424 | 187426 | 7947 |  | Ins E12
08B.152 | H2 | EQUIPO BASICO (HERRAMIENTA MENOR) | Herramienta | UND | 0.1 | 3623 | 362 |  | Ins H2
08B.152 | I1307 | INTERRUPTOR INDUSTRIAL GRADUABLE EN CAJA 3 X (70 A 100A) , 50KA. CALIDAD LEGRAND, MERLIN GERIN, MITSUBISHI, SIEMENS, SQUAR D, ABB O SUPERIOR DE MARCA RECONOCIDA Y HOMOLOGADA POR EL CIDET | Insumos | UND | 1 | 411572 | 411572 |  | Ins I1307
08B.152 | I1565 | ACARREO INTERNO | Insumos | UND | 0.17 | 1897 | 322 |  | Ins I1565
08B.153 | - | SUMINISTRO E INSTALACION DE INTERRUPTOR TRIPOLAR TIPO INDUSTRIAL CAJA MOLDEADA 3X125A; 50KA/240V. CALIDAD LEGRAND, SIEMENS, MERLIN GERIN O SUPERIOR DE MARCA RECONOCIDA Y HOMOLOGADA POR EL CIDET | Actividad | UND |  |  |  | 532186
08B.153 | C13 | CUADRILLA FF TIPO 2 (1 OFICIAL + 2 AYUDANTE) (Electricas) | Cuadrilla | HR | 0.11 | 75325 | 8286 |  | Ins C13
08B.153 | E12 | EQUIPO DE TRANSPORTE | Equipos | DIA | 0.0528 | 187426 | 9896 |  | Ins E12
08B.153 | H2 | EQUIPO BASICO (HERRAMIENTA MENOR) | Herramienta | UND | 0.1 | 3623 | 362 |  | Ins H2
08B.153 | I1308 | INTERRUPTOR INDUSTRIAL GRADUABLE EN CAJA 3 X (87 A 125A), 25KA. CALIDAD LEGRAND, MERLIN GERIN, MITSUBISHI, SIEMENS, SQUAR D, ABB O SUPERIOR DE MARCA RECONOCIDA Y HOMOLOGADA POR EL CIDET | Insumos | UND | 1 | 513320 | 513320 |  | Ins I1308
08B.153 | I1565 | ACARREO INTERNO | Insumos | UND | 0.17 | 1897 | 322 |  | Ins I1565
08B.154 | - | SUMINISTRO E INSTALACION DE INTERRUPTOR TRIPOLAR TIPO INDUSTRIAL CAJA MOLDEADA 3X150A; 50KA/240V. CALIDAD LEGRAND, SIEMENS, MERLIN GERIN O SUPERIOR DE MARCA RECONOCIDA Y HOMOLOGADA POR EL CIDET | Actividad | UND |  |  |  | 637837
08B.154 | C13 | CUADRILLA FF TIPO 2 (1 OFICIAL + 2 AYUDANTE) (Electricas) | Cuadrilla | HR | 0.11 | 75325 | 8286 |  | Ins C13
08B.154 | E12 | EQUIPO DE TRANSPORTE | Equipos | DIA | 0.0635 | 187426 | 11902 |  | Ins E12
08B.154 | H2 | EQUIPO BASICO (HERRAMIENTA MENOR) | Herramienta | UND | 0.1 | 3623 | 362 |  | Ins H2
08B.154 | I1309 | INTERRUPTOR INDUSTRIAL GRADUABLE EN CAJA 3 X (112 A 160A), 50KA. CALIDAD LEGRAND, MERLIN GERIN, MITSUBISHI, SIEMENS, SQUAR D, ABB O SUPERIOR DE MARCA RECONOCIDA Y HOMOLOGADA POR EL CIDET | Insumos | UND | 1 | 616965 | 616965 |  | Ins I1309
08B.154 | I1565 | ACARREO INTERNO | Insumos | UND | 0.17 | 1897 | 322 |  | Ins I1565
08B.155 | - | SUMINISTRO E INSTALACION DE INTERRUPTOR TRIPOLAR TIPO INDUSTRIAL CAJA MOLDEADA 3X175A; 50KA/240V. CALIDAD LEGRAND, SIEMENS, MERLIN GERIN O SUPERIOR DE MARCA RECONOCIDA Y HOMOLOGADA POR EL CIDET | Actividad | UND |  |  |  | 761201
08B.155 | C13 | CUADRILLA FF TIPO 2 (1 OFICIAL + 2 AYUDANTE) (Electricas) | Cuadrilla | HR | 0.11 | 75325 | 8286 |  | Ins C13
08B.155 | E12 | EQUIPO DE TRANSPORTE | Equipos | DIA | 0.076 | 187426 | 14244 |  | Ins E12
08B.155 | H2 | EQUIPO BASICO (HERRAMIENTA MENOR) | Herramienta | UND | 0.1 | 3623 | 362 |  | Ins H2
08B.155 | I1310 | INTERRUPTOR INDUSTRIAL GRADUABLE EN CAJA 3 X (140 A 200 A), 50KA. CALIDAD LEGRAND, MERLIN GERIN, MITSUBISHI, SIEMENS, SQUAR D, ABB O SUPERIOR DE MARCA RECONOCIDA Y HOMOLOGADA POR EL CIDET | Insumos | UND | 1 | 737987 | 737987 |  | Ins I1310
08B.155 | I1565 | ACARREO INTERNO | Insumos | UND | 0.17 | 1897 | 322 |  | Ins I1565
08B.156 | - | SUMINISTRO E INSTALACION DE INTERRUPTOR TRIPOLAR TIPO INDUSTRIAL CAJA MOLDEADA 3X200A; 50KA/240V. CALIDAD LEGRAND, SIEMENS, MERLIN GERIN O SUPERIOR DE MARCA RECONOCIDA Y HOMOLOGADA POR EL CIDET | Actividad | UND |  |  |  | 653147
08B.156 | C13 | CUADRILLA FF TIPO 2 (1 OFICIAL + 2 AYUDANTE) (Electricas) | Cuadrilla | HR | 0.11 | 75325 | 8286 |  | Ins C13
08B.156 | E12 | EQUIPO DE TRANSPORTE | Equipos | DIA | 0.0651 | 187426 | 12201 |  | Ins E12
08B.156 | H2 | EQUIPO BASICO (HERRAMIENTA MENOR) | Herramienta | UND | 0.1 | 3623 | 362 |  | Ins H2
08B.156 | I1316 | INTERRUPTOR INDUSTRIAL GRADUABLE EN CAJA 3 X (140 A 200A), 50KA. CALIDAD LEGRAND, MERLIN GERIN, MITSUBISHI, SIEMENS, SQUAR D, ABB O SUPERIOR DE MARCA RECONOCIDA Y HOMOLOGADA POR EL CIDET | Insumos | UND | 1 | 631976 | 631976 |  | Ins I1316
08B.156 | I1565 | ACARREO INTERNO | Insumos | UND | 0.17 | 1897 | 322 |  | Ins I1565
08B.157 | - | SUMINISTRO E INSTALACION DE INTERRUPTOR TRIPOLAR TIPO INDUSTRIAL CAJA MOLDEADA 3X250A; 50KA/240V. CALIDAD LEGRAND, SIEMENS, MERLIN GERIN O SUPERIOR DE MARCA RECONOCIDA Y HOMOLOGADA POR EL CIDET | Actividad | UND |  |  |  | 974214
08B.157 | C13 | CUADRILLA FF TIPO 2 (1 OFICIAL + 2 AYUDANTE) (Electricas) | Cuadrilla | HR | 0.11 | 75325 | 8286 |  | Ins C13
08B.157 | E12 | EQUIPO DE TRANSPORTE | Equipos | DIA | 0.0975 | 187426 | 18274 |  | Ins E12
08B.157 | H2 | EQUIPO BASICO (HERRAMIENTA MENOR) | Herramienta | UND | 0.1 | 3623 | 362 |  | Ins H2
08B.157 | I1317 | INTERRUPTOR INDUSTRIAL GRADUABLE EN CAJA 3 X (175 A 250A), 50KA. CALIDAD LEGRAND, MERLIN GERIN, MITSUBISHI, SIEMENS, SQUAR D, ABB O SUPERIOR DE MARCA RECONOCIDA Y HOMOLOGADA POR EL CIDET | Insumos | UND | 1 | 946970 | 946970 |  | Ins I1317
08B.157 | I1565 | ACARREO INTERNO | Insumos | UND | 0.17 | 1897 | 322 |  | Ins I1565
08B.158 | - | SUMINISTRO E INSTALACION DE INTERRUPTOR TRIPOLAR TIPO INDUSTRIAL CAJA MOLDEADA 3X300A; 50KA/240V. CALIDAD LEGRAND, SIEMENS, MERLIN GERIN O SUPERIOR DE MARCA RECONOCIDA Y HOMOLOGADA POR EL CIDET | Actividad | UND |  |  |  | 1916082
08B.158 | C13 | CUADRILLA FF TIPO 2 (1 OFICIAL + 2 AYUDANTE) (Electricas) | Cuadrilla | HR | 0.11 | 75325 | 8286 |  | Ins C13
08B.158 | E12 | EQUIPO DE TRANSPORTE | Equipos | DIA | 0.1926 | 187426 | 36098 |  | Ins E12
08B.158 | H2 | EQUIPO BASICO (HERRAMIENTA MENOR) | Herramienta | UND | 0.1 | 3623 | 362 |  | Ins H2
08B.158 | I1318 | INTERRUPTOR INDUSTRIAL GRADUABLE EN CAJA 3 X (128 A 320A), 85KA. CALIDAD LEGRAND, MERLIN GERIN, MITSUBISHI, SIEMENS, SQUAR D, O SUPERIOR DE MARCA RECONOCIDA Y HOMOLOGADA POR EL CIDET | Insumos | UND | 1 | 1871014 | 1871014 |  | Ins I1318
08B.158 | I1565 | ACARREO INTERNO | Insumos | UND | 0.17 | 1897 | 322 |  | Ins I1565
08B.159 | - | SUMINISTRO E INSTALACION DE INTERRUPTOR TRIPOLAR TIPO INDUSTRIAL CAJA MOLDEADA 3X350A; 50KA/240V. CALIDAD LEGRAND, SIEMENS, MERLIN GERIN O SUPERIOR DE MARCA RECONOCIDA Y HOMOLOGADA POR EL CIDET | Actividad | UND |  |  |  | 1352170
08B.159 | C13 | CUADRILLA FF TIPO 2 (1 OFICIAL + 2 AYUDANTE) (Electricas) | Cuadrilla | HR | 0.11 | 75325 | 8286 |  | Ins C13
08B.159 | E12 | EQUIPO DE TRANSPORTE | Equipos | DIA | 0.1357 | 187426 | 25434 |  | Ins E12
08B.159 | H2 | EQUIPO BASICO (HERRAMIENTA MENOR) | Herramienta | UND | 0.1 | 3623 | 362 |  | Ins H2
08B.159 | I1319 | INTERRUPTOR INDUSTRIAL GRADUABLE EN CAJA 3 X (280 A 400A), 70KA. CALIDAD LEGRAND, MERLIN GERIN, MITSUBISHI, SIEMENS, SQUAR D, ABB O SUPERIOR DE MARCA RECONOCIDA Y HOMOLOGADA POR EL CIDET | Insumos | UND | 1 | 1317766 | 1317766 |  | Ins I1319
08B.159 | I1565 | ACARREO INTERNO | Insumos | UND | 0.17 | 1897 | 322 |  | Ins I1565
08B.160 | - | SUMINISTRO E INSTALACION DE INTERRUPTOR TRIPOLAR TIPO INDUSTRIAL CAJA MOLDEADA 3X400A; 50KA/240V. CALIDAD LEGRAND, SIEMENS, MERLIN GERIN O SUPERIOR DE MARCA RECONOCIDA Y HOMOLOGADA POR EL CIDET | Actividad | UND |  |  |  | 1235165
08B.160 | C13 | CUADRILLA FF TIPO 2 (1 OFICIAL + 2 AYUDANTE) (Electricas) | Cuadrilla | HR | 0.11 | 75325 | 8286 |  | Ins C13
08B.160 | E12 | EQUIPO DE TRANSPORTE | Equipos | DIA | 0.1238 | 187426 | 23203 |  | Ins E12
08B.160 | H2 | EQUIPO BASICO (HERRAMIENTA MENOR) | Herramienta | UND | 0.1 | 3623 | 362 |  | Ins H2
08B.160 | I1320 | INTERRUPTOR INDUSTRIAL EN CAJA 3 X 400A, 50KA. CALIDAD LEGRAND, MERLIN GERIN, MITSUBISHI, SIEMENS, SQUAR D, O SUPERIOR DE MARCA RECONOCIDA Y HOMOLOGADA POR EL CIDET | Insumos | UND | 1 | 1202992 | 1202992 |  | Ins I1320
08B.160 | I1565 | ACARREO INTERNO | Insumos | UND | 0.17 | 1897 | 322 |  | Ins I1565
08B.161 | - | SUMINISTRO E INSTALACION DE INTERRUPTOR TRIPOLAR TIPO INDUSTRIAL CAJA MOLDEADA. REGULABLE 3X250A; 85KA/240V. CALIDAD LEGRAND, SIEMENS, MERLIN GERIN O SUPERIOR DE MARCA RECONOCIDA Y HOMOLOGADA POR EL CIDET | Actividad | UND |  |  |  | 1675317
08B.161 | C13 | CUADRILLA FF TIPO 2 (1 OFICIAL + 2 AYUDANTE) (Electricas) | Cuadrilla | HR | 0.11 | 75325 | 8286 |  | Ins C13
08B.161 | E12 | EQUIPO DE TRANSPORTE | Equipos | DIA | 0.1683 | 187426 | 31544 |  | Ins E12
08B.161 | H2 | EQUIPO BASICO (HERRAMIENTA MENOR) | Herramienta | UND | 0.1 | 3623 | 362 |  | Ins H2
08B.161 | I1322 | INTERRUPTOR INDUSTRIAL REGULABLE 160-250A 3 X 250A, 70KA. CALIDAD LEGRAND, MERLIN GERIN, MITSUBISHI, SIEMENS, SQUAR D, O SUPERIOR DE MARCA RECONOCIDA Y HOMOLOGADA POR EL CIDET | Insumos | UND | 1 | 1634803 | 1634803 |  | Ins I1322
08B.161 | I1565 | ACARREO INTERNO | Insumos | UND | 0.17 | 1897 | 322 |  | Ins I1565
08B.162 | - | SUMINISTRO E INSTALACION DE INTERRUPTOR TRIPOLAR TIPO INDUSTRIAL CAJA MOLDEADA. REGULABLE 3X400A; 85KA/240V. CALIDAD LEGRAND, SIEMENS, MERLIN GERIN O SUPERIOR DE MARCA RECONOCIDA Y HOMOLOGADA POR EL CIDET | Actividad | UND |  |  |  | 3165652
08B.162 | C13 | CUADRILLA FF TIPO 2 (1 OFICIAL + 2 AYUDANTE) (Electricas) | Cuadrilla | HR | 0.15 | 75325 | 11299 |  | Ins C13
08B.162 | E12 | EQUIPO DE TRANSPORTE | Equipos | DIA | 0.3185 | 187426 | 59695 |  | Ins E12
08B.162 | H2 | EQUIPO BASICO (HERRAMIENTA MENOR) | Herramienta | UND | 0.1 | 3623 | 362 |  | Ins H2
08B.162 | I1324 | INTERRUPTOR INDUSTRIAL REGULABLE 320-400A 3 X 400A, 85KA. CALIDAD LEGRAND, MERLIN GERIN, MITSUBISHI, SIEMENS, SQUAR D, O SUPERIOR DE MARCA RECONOCIDA Y HOMOLOGADA POR EL CIDET | Insumos | UND | 1 | 3093974 | 3093974 |  | Ins I1324
08B.162 | I1565 | ACARREO INTERNO | Insumos | UND | 0.17 | 1897 | 322 |  | Ins I1565
08B.163 | - | SUMINISTRO E INSTALACION DE INTERRUPTOR TRIPOLAR TIPO INDUSTRIAL CAJA MOLDEADA. REGULABLE 3X600A; 85KA/240V. CALIDAD LEGRAND, SIEMENS, MERLIN GERIN O SUPERIOR DE MARCA RECONOCIDA Y HOMOLOGADA POR EL CIDET | Actividad | UND |  |  |  | 5459159
08B.163 | C13 | CUADRILLA FF TIPO 2 (1 OFICIAL + 2 AYUDANTE) (Electricas) | Cuadrilla | HR | 0.2 | 75325 | 15065 |  | Ins C13
08B.163 | E12 | EQUIPO DE TRANSPORTE | Equipos | DIA | 0.5497 | 187426 | 103028 |  | Ins E12
08B.163 | H2 | EQUIPO BASICO (HERRAMIENTA MENOR) | Herramienta | UND | 0.1 | 3623 | 362 |  | Ins H2
08B.163 | I1326 | INTERRUPTOR INDUSTRIAL REGULABLE 500-630A 3 X 630A, 170KA. CALIDAD LEGRAND, MERLIN GERIN, MITSUBISHI, SIEMENS, SQUAR D, O SUPERIOR DE MARCA RECONOCIDA Y HOMOLOGADA POR EL CIDET | Insumos | UND | 1 | 5339964 | 5339964 |  | Ins I1326
08B.163 | I1565 | ACARREO INTERNO | Insumos | UND | 0.39 | 1897 | 740 |  | Ins I1565
08B.164 | - | SUMINISTRO E INSTALACION DE INTERRUPTOR TRIPOLAR TIPO INDUSTRIAL CAJA MOLDEADA. REGULABLE 3X800A; 50KA/240V. CALIDAD LEGRAND, SIEMENS, MERLIN GERIN O SUPERIOR DE MARCA RECONOCIDA Y HOMOLOGADA POR EL CIDET | Actividad | UND |  |  |  | 391827
08B.164 | C13 | CUADRILLA FF TIPO 2 (1 OFICIAL + 2 AYUDANTE) (Electricas) | Cuadrilla | HR | 0.25 | 75325 | 18831 |  | Ins C13
08B.164 | E12 | EQUIPO DE TRANSPORTE | Equipos | DIA | 0.0376 | 187426 | 7047 |  | Ins E12
08B.164 | H2 | EQUIPO BASICO (HERRAMIENTA MENOR) | Herramienta | UND | 0.1 | 3623 | 362 |  | Ins H2
08B.164 | I1325 | INTERRUPTOR INDUSTRIAL REGULABLE 44-63A 3 X 63A, 40KA. CALIDAD LEGRAND, MERLIN GERIN, MITSUBISHI, SIEMENS, SQUAR D, O SUPERIOR DE MARCA RECONOCIDA Y HOMOLOGADA POR EL CIDET | Insumos | UND | 1 | 364847 | 364847 |  | Ins I1325
08B.164 | I1565 | ACARREO INTERNO | Insumos | UND | 0.39 | 1897 | 740 |  | Ins I1565
08B.165 | - | SUMINISTRO E INSTALACION DE INTERRUPTOR TRIPOLAR TIPO INDUSTRIAL CAJA MOLDEADA. REGULABLE 3X1000A; 50KA/240V. CALIDAD LEGRAND, SIEMENS, MERLIN GERIN O SUPERIOR DE MARCA RECONOCIDA Y HOMOLOGADA POR EL CIDET | Actividad | UND |  |  |  | 435493
08B.165 | C13 | CUADRILLA FF TIPO 2 (1 OFICIAL + 2 AYUDANTE) (Electricas) | Cuadrilla | HR | 0.3 | 75325 | 22598 |  | Ins C13
08B.165 | E12 | EQUIPO DE TRANSPORTE | Equipos | DIA | 0.0416 | 187426 | 7797 |  | Ins E12
08B.165 | H2 | EQUIPO BASICO (HERRAMIENTA MENOR) | Herramienta | UND | 0.1 | 3623 | 362 |  | Ins H2
08B.165 | I1327 | INTERRUPTOR INDUSTRIAL REGULABLE 70-100A 3 X 100A, 25KA. CALIDAD LEGRAND, MERLIN GERIN, MITSUBISHI, SIEMENS, SQUAR D, O SUPERIOR DE MARCA RECONOCIDA Y HOMOLOGADA POR EL CIDET | Insumos | UND | 1 | 403996 | 403996 |  | Ins I1327
08B.165 | I1565 | ACARREO INTERNO | Insumos | UND | 0.39 | 1897 | 740 |  | Ins I1565
08B.166 | - | SUMINISTRO E INSTALACION DE INTERRUPTOR TRIPOLAR TIPO INDUSTRIAL CAJA MOLDEADA. REGULABLE 3X1250A; 50KA/240V. CALIDAD LEGRAND, SIEMENS, MERLIN GERIN O SUPERIOR DE MARCA RECONOCIDA Y HOMOLOGADA POR EL CIDET | Actividad | UND |  |  |  | 952275
08B.166 | C13 | CUADRILLA FF TIPO 2 (1 OFICIAL + 2 AYUDANTE) (Electricas) | Cuadrilla | HR | 0.4 | 75325 | 30130 |  | Ins C13
08B.166 | E12 | EQUIPO DE TRANSPORTE | Equipos | DIA | 0.093 | 187426 | 17431 |  | Ins E12
08B.166 | H2 | EQUIPO BASICO (HERRAMIENTA MENOR) | Herramienta | UND | 0.1 | 3623 | 362 |  | Ins H2
08B.166 | I1328 | INTERRUPTOR INDUSTRIAL REGULABLE 87-125A 3 X 125A, 25KA. CALIDAD LEGRAND, MERLIN GERIN, MITSUBISHI, SIEMENS, SQUAR D, O SUPERIOR DE MARCA RECONOCIDA Y HOMOLOGADA POR EL CIDET | Insumos | UND | 1 | 903612 | 903612 |  | Ins I1328
08B.166 | I1565 | ACARREO INTERNO | Insumos | UND | 0.39 | 1897 | 740 |  | Ins I1565
08B.167 | - | SUMINISTRO E INSTALACION DE INTERRUPTOR TRIPOLAR TIPO INDUSTRIAL CAJA MOLDEADA. REGULABLE 3X1600A; 50KA/240V. CALIDAD LEGRAND, SIEMENS, MERLIN GERIN O SUPERIOR DE MARCA RECONOCIDA Y HOMOLOGADA POR EL CIDET | Actividad | UND |  |  |  | 395594
08B.167 | C13 | CUADRILLA FF TIPO 2 (1 OFICIAL + 2 AYUDANTE) (Electricas) | Cuadrilla | HR | 0.3 | 75325 | 22598 |  | Ins C13
08B.167 | E12 | EQUIPO DE TRANSPORTE | Equipos | DIA | 0.0376 | 187426 | 7047 |  | Ins E12
08B.167 | H2 | EQUIPO BASICO (HERRAMIENTA MENOR) | Herramienta | UND | 0.1 | 3623 | 362 |  | Ins H2
08B.167 | I1323 | INTERRUPTOR INDUSTRIAL REGULABLE 28-40A 3 X 28A, 25KA. CALIDAD LEGRAND, MERLIN GERIN, MITSUBISHI, SIEMENS, SQUAR D, O SUPERIOR DE MARCA RECONOCIDA Y HOMOLOGADA POR EL CIDET | Insumos | UND | 1 | 364847 | 364847 |  | Ins I1323
08B.167 | I1565 | ACARREO INTERNO | Insumos | UND | 0.39 | 1897 | 740 |  | Ins I1565
08B.168 | - | SUMINISTRO E INSTALACION DE INTERRUPTOR TRIPOLAR INDUSTRIAL TIPO ABIERTO. REGULABLE 3X1600A; 65KA/240V. CALIDAD LEGRAND, SIEMENS, MERLIN GERIN O SUPERIOR DE MARCA RECONOCIDA Y HOMOLOGADA POR EL CIDET | Actividad | UND |  |  |  | 20449445
08B.168 | C13 | CUADRILLA FF TIPO 2 (1 OFICIAL + 2 AYUDANTE) (Electricas) | Cuadrilla | HR | 4 | 75325 | 301300 |  | Ins C13
08B.168 | E12 | EQUIPO DE TRANSPORTE | Equipos | DIA | 2.0336 | 187426 | 381150 |  | Ins E12
08B.168 | H2 | EQUIPO BASICO (HERRAMIENTA MENOR) | Herramienta | UND | 0.1 | 3623 | 362 |  | Ins H2
08B.168 | I1331 | INTERRUPTOR INDUSTRIAL TIPO ABIERTO REGULABLE 640-1600A 3 X 1600A, 65KA/240V. CALIDAD LEGRAND, MERLIN GERIN, MITSUBISHI, SIEMENS, SQUAR D, O SUPERIOR DE MARCA RECONOCIDA Y HOMOLOGADA POR EL CIDET | Insumos | UND | 1 | 19754682 | 19754682 |  | Ins I1331
08B.168 | I1565 | ACARREO INTERNO | Insumos | UND | 6.3 | 1897 | 11951 |  | Ins I1565
08B.169 | - | SUMINISTRO E INSTALACION DE INTERRUPTOR TRIPOLAR INDUSTRIAL TIPO ABIERTO. REGULABLE 3X2000A; 65KA/240V. CALIDAD LEGRAND, SIEMENS, MERLIN GERIN O SUPERIOR DE MARCA RECONOCIDA Y HOMOLOGADA POR EL CIDET | Actividad | UND |  |  |  | 60883418
08B.169 | C13 | CUADRILLA FF TIPO 2 (1 OFICIAL + 2 AYUDANTE) (Electricas) | Cuadrilla | HR | 4 | 75325 | 301300 |  | Ins C13
08B.169 | E12 | EQUIPO DE TRANSPORTE | Equipos | DIA | 6.1172 | 187426 | 1146522 |  | Ins E12
08B.169 | H2 | EQUIPO BASICO (HERRAMIENTA MENOR) | Herramienta | UND | 0.1 | 3623 | 362 |  | Ins H2
08B.169 | I1332 | INTERRUPTOR INDUSTRIAL TIPO ABIERTO REGULABLE 800-2000A 3 X 2000A, 65KA/240V. CALIDAD LEGRAND, MERLIN GERIN, MITSUBISHI, SIEMENS, SQUAR D, O SUPERIOR DE MARCA RECONOCIDA Y HOMOLOGADA POR EL CIDET | Insumos | UND | 1 | 59423283 | 59423283 |  | Ins I1332
08B.169 | I1565 | ACARREO INTERNO | Insumos | UND | 6.3 | 1897 | 11951 |  | Ins I1565
08B.170 | - | SUMINISTRO E INSTALACION DE INTERRUPTOR TRIPOLAR INDUSTRIAL TIPO ABIERTO. REGULABLE 3X2500A; 65KA/240V. CALIDAD LEGRAND, SIEMENS, MERLIN GERIN O SUPERIOR DE MARCA RECONOCIDA Y HOMOLOGADA POR EL CIDET | Actividad | UND |  |  |  | 32842786
08B.170 | C13 | CUADRILLA FF TIPO 2 (1 OFICIAL + 2 AYUDANTE) (Electricas) | Cuadrilla | HR | 5 | 75325 | 376625 |  | Ins C13
08B.170 | E12 | EQUIPO DE TRANSPORTE | Equipos | DIA | 3.2776 | 187426 | 614307 |  | Ins E12
08B.170 | H2 | EQUIPO BASICO (HERRAMIENTA MENOR) | Herramienta | UND | 0.1 | 3623 | 362 |  | Ins H2
08B.170 | I1329 | INTERRUPTOR INDUSTRIAL TIPO ABIERTO REGULABLE 1000-2500A 3 X 2500A, 65KA/240V. CALIDAD LEGRAND, MERLIN GERIN, MITSUBISHI, SIEMENS, SQUAR D, O SUPERIOR DE MARCA RECONOCIDA Y HOMOLOGADA POR EL CIDET | Insumos | UND | 1 | 31839541 | 31839541 |  | Ins I1329
08B.170 | I1565 | ACARREO INTERNO | Insumos | UND | 6.3 | 1897 | 11951 |  | Ins I1565
08B.171 | - | SUMINISTRO E INSTALACION DE INTERRUPTOR TRIPOLAR INDUSTRIAL TIPO ABIERTO. REGULABLE 3X3200A; 65KA/240V. CALIDAD LEGRAND, SIEMENS, MERLIN GERIN O SUPERIOR DE MARCA RECONOCIDA Y HOMOLOGADA POR EL CIDET | Actividad | UND |  |  |  | 96468210
08B.171 | C13 | CUADRILLA FF TIPO 2 (1 OFICIAL + 2 AYUDANTE) (Electricas) | Cuadrilla | HR | 5 | 75325 | 376625 |  | Ins C13
08B.171 | E12 | EQUIPO DE TRANSPORTE | Equipos | DIA | 9.7031 | 187426 | 1818613 |  | Ins E12
08B.171 | H2 | EQUIPO BASICO (HERRAMIENTA MENOR) | Herramienta | UND | 0.1 | 3623 | 362 |  | Ins H2
08B.171 | I1330 | INTERRUPTOR INDUSTRIAL TIPO ABIERTO REGULABLE 1280-3200A 3 X 3200A, 65KA/240V. CALIDAD LEGRAND, MERLIN GERIN, MITSUBISHI, SIEMENS, SQUAR D, O SUPERIOR DE MARCA RECONOCIDA Y HOMOLOGADA POR EL CIDET | Insumos | UND | 1 | 94257624 | 94257624 |  | Ins I1330
08B.171 | I1565 | ACARREO INTERNO | Insumos | UND | 7.9 | 1897 | 14986 |  | Ins I1565
08B.172 | - | SUMINISTRO, TRANSPORTE E INSTALACION SALIDA ILUMINACION EN TUBERIA CONDUIT PVC 3/4", ALAMBRE NO 12 AWG | Actividad | UND |  |  |  | 132174
08B.172 | C13 | CUADRILLA FF TIPO 2 (1 OFICIAL + 2 AYUDANTE) (Electricas) | Cuadrilla | HR | 1 | 75325 | 75325 |  | Ins C13
08B.172 | E12 | EQUIPO DE TRANSPORTE | Equipos | DIA | 0.0041 | 187426 | 768 |  | Ins E12
08B.172 | H2 | EQUIPO BASICO (HERRAMIENTA MENOR) | Herramienta | UND | 0.5 | 3623 | 1812 |  | Ins H2
08B.172 | I1110 | ACCESORIOS DE FIJACION | Insumos | UND | 5 | 2562 | 12810 |  | Ins I1110
08B.172 | I1137 | ADAPTADOR TERMINAL PVC 3/4" | Insumos | UND | 2 | 520 | 1040 |  | Ins I1137
08B.172 | I1142 | ALAMBRE COBRE DESNUDO Nº 12 AWG | Insumos | M | 3 | 2288 | 6864 |  | Ins I1142
08B.172 | I1145 | ALAMBRE COBRE Nº 12 THHN AWG | Insumos | M | 6 | 2236 | 13416 |  | Ins I1145
08B.172 | I1207 | CAJA OCTOGONAL GALVANIZADA (CAJA EMP GALV.OCTAGONAL 4") | Insumos | UND | 1 | 2672 | 2672 |  | Ins I1207
08B.172 | I1409 | TAPA CIEGA CON IMPACTO GALVANIZADA CUADRADA 4X4" | Insumos | UND | 1 | 1560 | 1560 |  | Ins I1409
08B.172 | I1473 | TUBO CONDUIT PVC 3/4" | Insumos | M | 3 | 2946 | 8838 |  | Ins I1473
08B.172 | I1489 | CINTA AISLANTE 3M | Insumos | ROLLO | 0.2 | 5939 | 1188 |  | Ins I1489
08B.172 | I1565 | ACARREO INTERNO | Insumos | UND | 3.1 | 1897 | 5881 |  | Ins I1565
08B.173 | - | SUMINISTRO, TRANSPORTE E INSTALACION SALIDA ILUMINACION EN TUBERIA CONDUIT EMT 3/4", ALAMBRE NO 12 AWG | Actividad | UND |  |  |  | 180114
08B.173 | C13 | CUADRILLA FF TIPO 2 (1 OFICIAL + 2 AYUDANTE) (Electricas) | Cuadrilla | HR | 1 | 75325 | 75325 |  | Ins C13
08B.173 | E12 | EQUIPO DE TRANSPORTE | Equipos | DIA | 0.0096 | 187426 | 1799 |  | Ins E12
08B.173 | H2 | EQUIPO BASICO (HERRAMIENTA MENOR) | Herramienta | UND | 0.5 | 3623 | 1812 |  | Ins H2
08B.173 | I1116 | ACCESORIOS FIJACION TUBERIA EMT 3/4" (ABRAZADERA, ALAMBRE) | Insumos | UND | 2 | 3076 | 6152 |  | Ins I1116
08B.173 | I1129 | ACCESORIOS TUBERIA EMT 3/4" (UNION Y CURVA) | Insumos | UND | 2 | 6465 | 12930 |  | Ins I1129
08B.173 | I1142 | ALAMBRE COBRE DESNUDO Nº 12 AWG | Insumos | M | 3 | 2288 | 6864 |  | Ins I1142
08B.173 | I1145 | ALAMBRE COBRE Nº 12 THHN AWG | Insumos | M | 6 | 2236 | 13416 |  | Ins I1145
08B.173 | I1186 | CABLE DE COBRE ENCAUCHETADO 3 X 16 THHN | Insumos | M | 1 | 5140 | 5140 |  | Ins I1186
08B.173 | I1227 | CONDULETA EN T Ó L 3/4" NPT | Insumos | UND | 1 | 16193 | 16193 |  | Ins I1227
08B.173 | I1375 | PRENSA ESTOPA ALUMINIO 3/4" NPT | Insumos | UND | 1 | 9220 | 9220 |  | Ins I1375
08B.173 | I1461 | TUBO CONDUIT GALVANIZADA EMT 3/4" | Insumos | M | 3 | 9093 | 27279 |  | Ins I1461
08B.173 | I1565 | ACARREO INTERNO | Insumos | UND | 2.1 | 1897 | 3984 |  | Ins I1565
08B.174 | - | SUMINISTRO, TRANSPORTE E INSTALACION SALIDA ILUMINACION EN TUBERIA CONDUIT IMC 3/4", ALAMBRE NO 12 AWG | Actividad | UND |  |  |  | 229728
08B.174 | C13 | CUADRILLA FF TIPO 2 (1 OFICIAL + 2 AYUDANTE) (Electricas) | Cuadrilla | HR | 1 | 75325 | 75325 |  | Ins C13
08B.174 | E12 | EQUIPO DE TRANSPORTE | Equipos | DIA | 0.0146 | 187426 | 2736 |  | Ins E12
08B.174 | H2 | EQUIPO BASICO (HERRAMIENTA MENOR) | Herramienta | UND | 0.5 | 3623 | 1812 |  | Ins H2
08B.174 | I1122 | ACCESORIOS FIJACION TUBERIA IMC Ó RIDGID 3/4" (ABRAZADERA, PERNOS) | Insumos | UND | 2 | 5121 | 10242 |  | Ins I1122
08B.174 | I1135 | ACCESORIOS TUBERIA IMC Ó RIDGID 3/4" (UNION Y CURVA) | Insumos | UND | 2 | 11969 | 23938 |  | Ins I1135
08B.174 | I1142 | ALAMBRE COBRE DESNUDO Nº 12 AWG | Insumos | M | 3 | 2288 | 6864 |  | Ins I1142
08B.174 | I1145 | ALAMBRE COBRE Nº 12 THHN AWG | Insumos | M | 6 | 2236 | 13416 |  | Ins I1145
08B.174 | I1186 | CABLE DE COBRE ENCAUCHETADO 3 X 16 THHN | Insumos | M | 1 | 5140 | 5140 |  | Ins I1186
08B.174 | I1227 | CONDULETA EN T Ó L 3/4" NPT | Insumos | UND | 1 | 16193 | 16193 |  | Ins I1227
08B.174 | I1375 | PRENSA ESTOPA ALUMINIO 3/4" NPT | Insumos | UND | 1 | 9220 | 9220 |  | Ins I1375
08B.174 | I1467 | TUBO CONDUIT IMC 3/4" | Insumos | M | 3 | 20286 | 60858 |  | Ins I1467
08B.174 | I1565 | ACARREO INTERNO | Insumos | UND | 2.1 | 1897 | 3984 |  | Ins I1565
08B.175 | - | SUMINISTRO, TRANSPORTE E INSTALACION SALIDA TOMACORRIENTE NORMAL DOBLE PT EN TUBERIA CONDUIT PVC 3/4", ALAMBRE NO 12 AWG | Actividad | UND |  |  |  | 140913
08B.175 | C13 | CUADRILLA FF TIPO 2 (1 OFICIAL + 2 AYUDANTE) (Electricas) | Cuadrilla | HR | 1 | 75325 | 75325 |  | Ins C13
08B.175 | E12 | EQUIPO DE TRANSPORTE | Equipos | DIA | 0.0052 | 187426 | 975 |  | Ins E12
08B.175 | H2 | EQUIPO BASICO (HERRAMIENTA MENOR) | Herramienta | UND | 0.5 | 3623 | 1812 |  | Ins H2
08B.175 | I1110 | ACCESORIOS DE FIJACION | Insumos | UND | 3 | 2562 | 7686 |  | Ins I1110
08B.175 | I1137 | ADAPTADOR TERMINAL PVC 3/4" | Insumos | UND | 2 | 520 | 1040 |  | Ins I1137
08B.175 | I1142 | ALAMBRE COBRE DESNUDO Nº 12 AWG | Insumos | M | 3 | 2288 | 6864 |  | Ins I1142
08B.175 | I1145 | ALAMBRE COBRE Nº 12 THHN AWG | Insumos | M | 6 | 2236 | 13416 |  | Ins I1145
08B.175 | I1205 | CAJA METALICA GALVANIZADA (REF: 2400) | Insumos | UND | 1 | 3481 | 3481 |  | Ins I1205
08B.175 | I2661 | SUPLEMENTO CAJA 2400 GAVANIZADO | Insumos | UN | 1 | 936 | 936 |  | Ins I2661
08B.175 | I1431 | TOMACORRIENTE DOBLE CON POLO A TIERRA NEMA 5-15-R | Insumos | UND | 1 | 15368 | 15368 |  | Ins I1431
08B.175 | I1473 | TUBO CONDUIT PVC 3/4" | Insumos | M | 3 | 2946 | 8838 |  | Ins I1473
08B.175 | I1489 | CINTA AISLANTE 3M | Insumos | ROLLO | 0.2 | 5939 | 1188 |  | Ins I1489
08B.175 | I1565 | ACARREO INTERNO | Insumos | UND | 2.1 | 1897 | 3984 |  | Ins I1565
08B.176 | - | SUMINISTRO, TRANSPORTE E INSTALACION SALIDA TOMACORRIENTE NORMAL DOBLE PT EN TUBERIA CONDUIT EMT 3/4", ALAMBRE NO 12 AWG | Actividad | UND |  |  |  | 193896
08B.176 | C13 | CUADRILLA FF TIPO 2 (1 OFICIAL + 2 AYUDANTE) (Electricas) | Cuadrilla | HR | 1 | 75325 | 75325 |  | Ins C13
08B.176 | E12 | EQUIPO DE TRANSPORTE | Equipos | DIA | 0.011 | 187426 | 2062 |  | Ins E12
08B.176 | H2 | EQUIPO BASICO (HERRAMIENTA MENOR) | Herramienta | UND | 0.5 | 3623 | 1812 |  | Ins H2
08B.176 | I1116 | ACCESORIOS FIJACION TUBERIA EMT 3/4" (ABRAZADERA, ALAMBRE) | Insumos | UND | 2 | 3076 | 6152 |  | Ins I1116
08B.176 | I1129 | ACCESORIOS TUBERIA EMT 3/4" (UNION Y CURVA) | Insumos | UND | 2 | 6465 | 12930 |  | Ins I1129
08B.176 | I1142 | ALAMBRE COBRE DESNUDO Nº 12 AWG | Insumos | M | 3 | 2288 | 6864 |  | Ins I1142
08B.176 | I1145 | ALAMBRE COBRE Nº 12 THHN AWG | Insumos | M | 6 | 2236 | 13416 |  | Ins I1145
08B.176 | I1205 | CAJA METALICA GALVANIZADA (REF: 2400) | Insumos | UND | 1 | 3481 | 3481 |  | Ins I1205
08B.176 | I1227 | CONDULETA EN T Ó L 3/4" NPT | Insumos | UND | 1 | 16193 | 16193 |  | Ins I1227
08B.176 | I1375 | PRENSA ESTOPA ALUMINIO 3/4" NPT | Insumos | UND | 1 | 9220 | 9220 |  | Ins I1375
08B.176 | I1431 | TOMACORRIENTE DOBLE CON POLO A TIERRA NEMA 5-15-R | Insumos | UND | 1 | 15368 | 15368 |  | Ins I1431
08B.176 | I1461 | TUBO CONDUIT GALVANIZADA EMT 3/4" | Insumos | M | 3 | 9093 | 27279 |  | Ins I1461
08B.176 | I1565 | ACARREO INTERNO | Insumos | UND | 2 | 1897 | 3794 |  | Ins I1565
08B.177 | - | SUMINISTRO, TRANSPORTE E INSTALACION SALIDA TOMACORRIENTE NORMAL DOBLE PT EN TUBERIA CONDUIT IMC 3/4", ALAMBRE NO 12 AWG | Actividad | UND |  |  |  | 217310
08B.177 | C13 | CUADRILLA FF TIPO 2 (1 OFICIAL + 2 AYUDANTE) (Electricas) | Cuadrilla | HR | 1 | 75325 | 75325 |  | Ins C13
08B.177 | E12 | EQUIPO DE TRANSPORTE | Equipos | DIA | 0.0118 | 187426 | 2212 |  | Ins E12
08B.177 | H2 | EQUIPO BASICO (HERRAMIENTA MENOR) | Herramienta | UND | 0.5 | 3623 | 1812 |  | Ins H2
08B.177 | I1122 | ACCESORIOS FIJACION TUBERIA IMC Ó RIDGID 3/4" (ABRAZADERA, PERNOS) | Insumos | UND | 2 | 5121 | 10242 |  | Ins I1122
08B.177 | I1135 | ACCESORIOS TUBERIA IMC Ó RIDGID 3/4" (UNION Y CURVA) | Insumos | UND | 2 | 11969 | 23938 |  | Ins I1135
08B.177 | I1142 | ALAMBRE COBRE DESNUDO Nº 12 AWG | Insumos | M | 3 | 2288 | 6864 |  | Ins I1142
08B.177 | I1145 | ALAMBRE COBRE Nº 12 THHN AWG | Insumos | M | 6 | 2236 | 13416 |  | Ins I1145
08B.177 | I1205 | CAJA METALICA GALVANIZADA (REF: 2400) | Insumos | UND | 1 | 3481 | 3481 |  | Ins I1205
08B.177 | I1431 | TOMACORRIENTE DOBLE CON POLO A TIERRA NEMA 5-15-R | Insumos | UND | 1 | 15368 | 15368 |  | Ins I1431
08B.177 | I1467 | TUBO CONDUIT IMC 3/4" | Insumos | M | 3 | 20286 | 60858 |  | Ins I1467
08B.177 | I1565 | ACARREO INTERNO | Insumos | UND | 2 | 1897 | 3794 |  | Ins I1565
08B.178 | - | SUMINISTRO, TRANSPORTE E INSTALACION SALIDA TOMACORRIENTE GFCI DOBLE EN TUBERIA CONDUIT PVC 3/4", ALAMBRE NO 12 AWG | Actividad | UND |  |  |  | 131680
08B.178 | C6 | CUADRILLA FF TIPO 1 (1 OFICIAL + 1 AYUDANTE) (ELECTRICAS) | Cuadrilla | HR | 0.7 | 53481 | 37437 |  | Ins C6
08B.178 | E12 | EQUIPO DE TRANSPORTE | Equipos | DIA | 0.0011486 | 187426 | 215 |  | Ins E12
08B.178 | H2 | EQUIPO BASICO (HERRAMIENTA MENOR) | Herramienta | UND | 0.1 | 3623 | 362 |  | Ins H2
08B.178 | I1137 | ADAPTADOR TERMINAL PVC 3/4" | Insumos | UND | 2 | 520 | 1040 |  | Ins I1137
08B.178 | I1142 | ALAMBRE COBRE DESNUDO Nº 12 AWG | Insumos | M | 3 | 2288 | 6864 |  | Ins I1142
08B.178 | I1145 | ALAMBRE COBRE Nº 12 THHN AWG | Insumos | M | 6 | 2236 | 13416 |  | Ins I1145
08B.178 | I1205 | CAJA METALICA GALVANIZADA (REF: 2400) | Insumos | UND | 1 | 3481 | 3481 |  | Ins I1205
08B.178 | I1409 | TAPA CIEGA CON IMPACTO GALVANIZADA CUADRADA 4X4" | Insumos | UND | 1 | 1560 | 1560 |  | Ins I1409
08B.178 | I1430 | TOMA CORRIENTE DOBLE CON PROTECCION FALLA A TIERRA GFCI | Insumos | UND | 1 | 57683 | 57683 |  | Ins I1430
08B.178 | I1473 | TUBO CONDUIT PVC 3/4" | Insumos | M | 3 | 2946 | 8838 |  | Ins I1473
08B.178 | I1489 | CINTA AISLANTE 3M | Insumos | ROLLO | 0.1 | 5939 | 594 |  | Ins I1489
08B.178 | I1565 | ACARREO INTERNO | Insumos | UND | 0.1 | 1897 | 190 |  | Ins I1565
08B.179 | - | SUMINISTRO, TRANSPORTE E INSTALACION SALIDA TOMACORRIENTE GFCI DOBLE EN TUBERIA CONDUIT EMT 3/4", ALAMBRE NO 12 AWG | Actividad | UND |  |  |  | 210010
08B.179 | C13 | CUADRILLA FF TIPO 2 (1 OFICIAL + 2 AYUDANTE) (Electricas) | Cuadrilla | HR | 1 | 75325 | 75325 |  | Ins C13
08B.179 | E12 | EQUIPO DE TRANSPORTE | Equipos | DIA | 0.0068 | 187426 | 1274 |  | Ins E12
08B.179 | H2 | EQUIPO BASICO (HERRAMIENTA MENOR) | Herramienta | UND | 0.5 | 3623 | 1812 |  | Ins H2
08B.179 | I1116 | ACCESORIOS FIJACION TUBERIA EMT 3/4" (ABRAZADERA, ALAMBRE) | Insumos | UND | 2 | 3076 | 6152 |  | Ins I1116
08B.179 | I1129 | ACCESORIOS TUBERIA EMT 3/4" (UNION Y CURVA) | Insumos | UND | 2 | 6465 | 12930 |  | Ins I1129
08B.179 | I1142 | ALAMBRE COBRE DESNUDO Nº 12 AWG | Insumos | M | 3 | 2288 | 6864 |  | Ins I1142
08B.179 | I1145 | ALAMBRE COBRE Nº 12 THHN AWG | Insumos | M | 6 | 2236 | 13416 |  | Ins I1145
08B.179 | I1205 | CAJA METALICA GALVANIZADA (REF: 2400) | Insumos | UND | 1 | 3481 | 3481 |  | Ins I1205
08B.179 | I1430 | TOMA CORRIENTE DOBLE CON PROTECCION FALLA A TIERRA GFCI | Insumos | UND | 1 | 57683 | 57683 |  | Ins I1430
08B.179 | I1461 | TUBO CONDUIT GALVANIZADA EMT 3/4" | Insumos | M | 3 | 9093 | 27279 |  | Ins I1461
08B.179 | I1565 | ACARREO INTERNO | Insumos | UND | 2 | 1897 | 3794 |  | Ins I1565
08B.180 | - | SUMINISTRO, TRANSPORTE E INSTALACION SALIDA TOMACORRIENTE GFCI DOBLE EN TUBERIA CONDUIT IMC 3/4", ALAMBRE NO 12 AWG | Actividad | UND |  |  |  | 260730
08B.180 | C13 | CUADRILLA FF TIPO 2 (1 OFICIAL + 2 AYUDANTE) (Electricas) | Cuadrilla | HR | 1 | 75325 | 75325 |  | Ins C13
08B.180 | E12 | EQUIPO DE TRANSPORTE | Equipos | DIA | 0.0177 | 187426 | 3317 |  | Ins E12
08B.180 | H2 | EQUIPO BASICO (HERRAMIENTA MENOR) | Herramienta | UND | 0.5 | 3623 | 1812 |  | Ins H2
08B.180 | I1122 | ACCESORIOS FIJACION TUBERIA IMC Ó RIDGID 3/4" (ABRAZADERA, PERNOS) | Insumos | UND | 2 | 5121 | 10242 |  | Ins I1122
08B.180 | I1135 | ACCESORIOS TUBERIA IMC Ó RIDGID 3/4" (UNION Y CURVA) | Insumos | UND | 2 | 11969 | 23938 |  | Ins I1135
08B.180 | I1142 | ALAMBRE COBRE DESNUDO Nº 12 AWG | Insumos | M | 3 | 2288 | 6864 |  | Ins I1142
08B.180 | I1145 | ALAMBRE COBRE Nº 12 THHN AWG | Insumos | M | 6 | 2236 | 13416 |  | Ins I1145
08B.180 | I1205 | CAJA METALICA GALVANIZADA (REF: 2400) | Insumos | UND | 1 | 3481 | 3481 |  | Ins I1205
08B.180 | I1430 | TOMA CORRIENTE DOBLE CON PROTECCION FALLA A TIERRA GFCI | Insumos | UND | 1 | 57683 | 57683 |  | Ins I1430
08B.180 | I1467 | TUBO CONDUIT IMC 3/4" | Insumos | M | 3 | 20286 | 60858 |  | Ins I1467
08B.180 | I1565 | ACARREO INTERNO | Insumos | UND | 2 | 1897 | 3794 |  | Ins I1565
08B.181 | - | SUMINISTRO, TRANSPORTE E INSTALACION SALIDA VENTILADOR EN TECHO EN TUBERIA CONDUIT PVC 3/4", ALAMBRE NO 12 AWG | Actividad | UND |  |  |  | 179518
08B.181 | C13 | CUADRILLA FF TIPO 2 (1 OFICIAL + 2 AYUDANTE) (Electricas) | Cuadrilla | HR | 1.5 | 75325 | 112988 |  | Ins C13
08B.181 | E12 | EQUIPO DE TRANSPORTE | Equipos | DIA | 0.0051 | 187426 | 956 |  | Ins E12
08B.181 | H2 | EQUIPO BASICO (HERRAMIENTA MENOR) | Herramienta | UND | 0.5 | 3623 | 1812 |  | Ins H2
08B.181 | I1110 | ACCESORIOS DE FIJACION | Insumos | UND | 3 | 2562 | 7686 |  | Ins I1110
08B.181 | I1137 | ADAPTADOR TERMINAL PVC 3/4" | Insumos | UND | 2 | 520 | 1040 |  | Ins I1137
08B.181 | I1142 | ALAMBRE COBRE DESNUDO Nº 12 AWG | Insumos | M | 3 | 2288 | 6864 |  | Ins I1142
08B.181 | I1145 | ALAMBRE COBRE Nº 12 THHN AWG | Insumos | M | 6 | 2236 | 13416 |  | Ins I1145
08B.181 | I1205 | CAJA METALICA GALVANIZADA (REF: 2400) | Insumos | UND | 1 | 3481 | 3481 |  | Ins I1205
08B.181 | I1431 | TOMACORRIENTE DOBLE CON POLO A TIERRA NEMA 5-15-R | Insumos | UND | 1 | 15368 | 15368 |  | Ins I1431
08B.181 | I1473 | TUBO CONDUIT PVC 3/4" | Insumos | M | 3 | 2946 | 8838 |  | Ins I1473
08B.181 | I1489 | CINTA AISLANTE 3M | Insumos | ROLLO | 0.2 | 5939 | 1188 |  | Ins I1489
08B.181 | I1565 | ACARREO INTERNO | Insumos | UND | 3.1 | 1897 | 5881 |  | Ins I1565
08B.182 | - | SUMINISTRO, TRANSPORTE E INSTALACION SALIDA VENTILADOR EN TECHO EN TUBERIA CONDUIT EMT 3/4", ALAMBRE NO 12 AWG | Actividad | UND |  |  |  | 167995
08B.182 | C13 | CUADRILLA FF TIPO 2 (1 OFICIAL + 2 AYUDANTE) (Electricas) | Cuadrilla | HR | 1 | 75325 | 75325 |  | Ins C13
08B.182 | E12 | EQUIPO DE TRANSPORTE | Equipos | DIA | 0.0084 | 187426 | 1574 |  | Ins E12
08B.182 | H2 | EQUIPO BASICO (HERRAMIENTA MENOR) | Herramienta | UND | 0.5 | 3623 | 1812 |  | Ins H2
08B.182 | I1116 | ACCESORIOS FIJACION TUBERIA EMT 3/4" (ABRAZADERA, ALAMBRE) | Insumos | UND | 2 | 3076 | 6152 |  | Ins I1116
08B.182 | I1129 | ACCESORIOS TUBERIA EMT 3/4" (UNION Y CURVA) | Insumos | UND | 2 | 6465 | 12930 |  | Ins I1129
08B.182 | I1142 | ALAMBRE COBRE DESNUDO Nº 12 AWG | Insumos | M | 3 | 2288 | 6864 |  | Ins I1142
08B.182 | I1145 | ALAMBRE COBRE Nº 12 THHN AWG | Insumos | M | 6 | 2236 | 13416 |  | Ins I1145
08B.182 | I1205 | CAJA METALICA GALVANIZADA (REF: 2400) | Insumos | UND | 1 | 3481 | 3481 |  | Ins I1205
08B.182 | I1431 | TOMACORRIENTE DOBLE CON POLO A TIERRA NEMA 5-15-R | Insumos | UND | 1 | 15368 | 15368 |  | Ins I1431
08B.182 | I1461 | TUBO CONDUIT GALVANIZADA EMT 3/4" | Insumos | M | 3 | 9093 | 27279 |  | Ins I1461
08B.182 | I1565 | ACARREO INTERNO | Insumos | UND | 2 | 1897 | 3794 |  | Ins I1565
08B.183 | - | SUMINISTRO, TRANSPORTE E INSTALACION SALIDA VENTILADOR EN TECHO EN TUBERIA CONDUIT IMC 3/4", ALAMBRE NO 12 AWG | Actividad | UND |  |  |  | 217610
08B.183 | C13 | CUADRILLA FF TIPO 2 (1 OFICIAL + 2 AYUDANTE) (Electricas) | Cuadrilla | HR | 1 | 75325 | 75325 |  | Ins C13
08B.183 | E12 | EQUIPO DE TRANSPORTE | Equipos | DIA | 0.0134 | 187426 | 2512 |  | Ins E12
08B.183 | H2 | EQUIPO BASICO (HERRAMIENTA MENOR) | Herramienta | UND | 0.5 | 3623 | 1812 |  | Ins H2
08B.183 | I1122 | ACCESORIOS FIJACION TUBERIA IMC Ó RIDGID 3/4" (ABRAZADERA, PERNOS) | Insumos | UND | 2 | 5121 | 10242 |  | Ins I1122
08B.183 | I1135 | ACCESORIOS TUBERIA IMC Ó RIDGID 3/4" (UNION Y CURVA) | Insumos | UND | 2 | 11969 | 23938 |  | Ins I1135
08B.183 | I1142 | ALAMBRE COBRE DESNUDO Nº 12 AWG | Insumos | M | 3 | 2288 | 6864 |  | Ins I1142
08B.183 | I1145 | ALAMBRE COBRE Nº 12 THHN AWG | Insumos | M | 6 | 2236 | 13416 |  | Ins I1145
08B.183 | I1205 | CAJA METALICA GALVANIZADA (REF: 2400) | Insumos | UND | 1 | 3481 | 3481 |  | Ins I1205
08B.183 | I1431 | TOMACORRIENTE DOBLE CON POLO A TIERRA NEMA 5-15-R | Insumos | UND | 1 | 15368 | 15368 |  | Ins I1431
08B.183 | I1467 | TUBO CONDUIT IMC 3/4" | Insumos | M | 3 | 20286 | 60858 |  | Ins I1467
08B.183 | I1565 | ACARREO INTERNO | Insumos | UND | 2 | 1897 | 3794 |  | Ins I1565
08B.184 | - | SUMINISTRO, TRANSPORTE E INSTALACION SALIDA VENTILADOR EN MURO EN TUBERIA CONDUIT PVC 3/4", ALAMBRE NO 12 AWG | Actividad | UND |  |  |  | 178068
08B.184 | C13 | CUADRILLA FF TIPO 2 (1 OFICIAL + 2 AYUDANTE) (Electricas) | Cuadrilla | HR | 1.5 | 75325 | 112988 |  | Ins C13
08B.184 | E12 | EQUIPO DE TRANSPORTE | Equipos | DIA | 0.0051 | 187426 | 956 |  | Ins E12
08B.184 | H2 | EQUIPO BASICO (HERRAMIENTA MENOR) | Herramienta | UND | 0.1 | 3623 | 362 |  | Ins H2
08B.184 | I1110 | ACCESORIOS DE FIJACION | Insumos | UND | 3 | 2562 | 7686 |  | Ins I1110
08B.184 | I1137 | ADAPTADOR TERMINAL PVC 3/4" | Insumos | UND | 2 | 520 | 1040 |  | Ins I1137
08B.184 | I1142 | ALAMBRE COBRE DESNUDO Nº 12 AWG | Insumos | M | 3 | 2288 | 6864 |  | Ins I1142
08B.184 | I1145 | ALAMBRE COBRE Nº 12 THHN AWG | Insumos | M | 6 | 2236 | 13416 |  | Ins I1145
08B.184 | I1205 | CAJA METALICA GALVANIZADA (REF: 2400) | Insumos | UND | 1 | 3481 | 3481 |  | Ins I1205
08B.184 | I1431 | TOMACORRIENTE DOBLE CON POLO A TIERRA NEMA 5-15-R | Insumos | UND | 1 | 15368 | 15368 |  | Ins I1431
08B.184 | I1473 | TUBO CONDUIT PVC 3/4" | Insumos | M | 3 | 2946 | 8838 |  | Ins I1473
08B.184 | I1489 | CINTA AISLANTE 3M | Insumos | ROLLO | 0.2 | 5939 | 1188 |  | Ins I1489
08B.184 | I1565 | ACARREO INTERNO | Insumos | UND | 3.1 | 1897 | 5881 |  | Ins I1565
08B.185 | - | SUMINISTRO, TRANSPORTE E INSTALACION SALIDA VENTILADOR EN MURO EN TUBERIA CONDUIT EMT 3/4", ALAMBRE NO 12 AWG | Actividad | UND |  |  |  | 168185
08B.185 | C13 | CUADRILLA FF TIPO 2 (1 OFICIAL + 2 AYUDANTE) (Electricas) | Cuadrilla | HR | 1 | 75325 | 75325 |  | Ins C13
08B.185 | E12 | EQUIPO DE TRANSPORTE | Equipos | DIA | 0.0084 | 187426 | 1574 |  | Ins E12
08B.185 | H2 | EQUIPO BASICO (HERRAMIENTA MENOR) | Herramienta | UND | 0.5 | 3623 | 1812 |  | Ins H2
08B.185 | I1116 | ACCESORIOS FIJACION TUBERIA EMT 3/4" (ABRAZADERA, ALAMBRE) | Insumos | UND | 2 | 3076 | 6152 |  | Ins I1116
08B.185 | I1129 | ACCESORIOS TUBERIA EMT 3/4" (UNION Y CURVA) | Insumos | UND | 2 | 6465 | 12930 |  | Ins I1129
08B.185 | I1142 | ALAMBRE COBRE DESNUDO Nº 12 AWG | Insumos | M | 3 | 2288 | 6864 |  | Ins I1142
08B.185 | I1145 | ALAMBRE COBRE Nº 12 THHN AWG | Insumos | M | 6 | 2236 | 13416 |  | Ins I1145
08B.185 | I1205 | CAJA METALICA GALVANIZADA (REF: 2400) | Insumos | UND | 1 | 3481 | 3481 |  | Ins I1205
08B.185 | I1431 | TOMACORRIENTE DOBLE CON POLO A TIERRA NEMA 5-15-R | Insumos | UND | 1 | 15368 | 15368 |  | Ins I1431
08B.185 | I1461 | TUBO CONDUIT GALVANIZADA EMT 3/4" | Insumos | M | 3 | 9093 | 27279 |  | Ins I1461
08B.185 | I1565 | ACARREO INTERNO | Insumos | UND | 2.1 | 1897 | 3984 |  | Ins I1565
08B.186 | - | SUMINISTRO, TRANSPORTE E INSTALACION SALIDA VENTILADOR EN MURO EN TUBERIA CONDUIT IMC 3/4", ALAMBRE NO 12 AWG | Actividad | UND |  |  |  | 217800
08B.186 | C13 | CUADRILLA FF TIPO 2 (1 OFICIAL + 2 AYUDANTE) (Electricas) | Cuadrilla | HR | 1 | 75325 | 75325 |  | Ins C13
08B.186 | E12 | EQUIPO DE TRANSPORTE | Equipos | DIA | 0.0134 | 187426 | 2512 |  | Ins E12
08B.186 | H2 | EQUIPO BASICO (HERRAMIENTA MENOR) | Herramienta | UND | 0.5 | 3623 | 1812 |  | Ins H2
08B.186 | I1122 | ACCESORIOS FIJACION TUBERIA IMC Ó RIDGID 3/4" (ABRAZADERA, PERNOS) | Insumos | UND | 2 | 5121 | 10242 |  | Ins I1122
08B.186 | I1135 | ACCESORIOS TUBERIA IMC Ó RIDGID 3/4" (UNION Y CURVA) | Insumos | UND | 2 | 11969 | 23938 |  | Ins I1135
08B.186 | I1142 | ALAMBRE COBRE DESNUDO Nº 12 AWG | Insumos | M | 3 | 2288 | 6864 |  | Ins I1142
08B.186 | I1145 | ALAMBRE COBRE Nº 12 THHN AWG | Insumos | M | 6 | 2236 | 13416 |  | Ins I1145
08B.186 | I1205 | CAJA METALICA GALVANIZADA (REF: 2400) | Insumos | UND | 1 | 3481 | 3481 |  | Ins I1205
08B.186 | I1431 | TOMACORRIENTE DOBLE CON POLO A TIERRA NEMA 5-15-R | Insumos | UND | 1 | 15368 | 15368 |  | Ins I1431
08B.186 | I1467 | TUBO CONDUIT IMC 3/4" | Insumos | M | 3 | 20286 | 60858 |  | Ins I1467
08B.186 | I1565 | ACARREO INTERNO | Insumos | UND | 2.1 | 1897 | 3984 |  | Ins I1565
08B.187 | - | SUMINISTRO, TRANSPORTE E INSTALACION SALIDA TOMACORRIENTE 2F3H EN TUBERIA CONDUIT PVC 3/4", ALAMBRE NO 12 AWG. SIN APARATO | Actividad | UND |  |  |  | 211073
08B.187 | C13 | CUADRILLA FF TIPO 2 (1 OFICIAL + 2 AYUDANTE) (Electricas) | Cuadrilla | HR | 1.5 | 75325 | 112988 |  | Ins C13
08B.187 | E12 | EQUIPO DE TRANSPORTE | Equipos | DIA | 0.0073 | 187426 | 1368 |  | Ins E12
08B.187 | H2 | EQUIPO BASICO (HERRAMIENTA MENOR) | Herramienta | UND | 0.5 | 3623 | 1812 |  | Ins H2
08B.187 | I1110 | ACCESORIOS DE FIJACION | Insumos | UND | 3 | 2562 | 7686 |  | Ins I1110
08B.187 | I1137 | ADAPTADOR TERMINAL PVC 3/4" | Insumos | UND | 2 | 520 | 1040 |  | Ins I1137
08B.187 | I1142 | ALAMBRE COBRE DESNUDO Nº 12 AWG | Insumos | M | 10 | 2288 | 22880 |  | Ins I1142
08B.187 | I1145 | ALAMBRE COBRE Nº 12 THHN AWG | Insumos | M | 20 | 2236 | 44720 |  | Ins I1145
08B.187 | I1206 | CAJA METALICA GALVANIZADA (REF: 5800) | Insumos | UND | 1 | 2672 | 2672 |  | Ins I1206
08B.187 | I1473 | TUBO CONDUIT PVC 3/4" | Insumos | M | 3 | 2946 | 8838 |  | Ins I1473
08B.187 | I1489 | CINTA AISLANTE 3M | Insumos | ROLLO | 0.2 | 5939 | 1188 |  | Ins I1489
08B.187 | I1565 | ACARREO INTERNO | Insumos | UND | 3.1 | 1897 | 5881 |  | Ins I1565
08B.188 | - | SUMINISTRO, TRANSPORTE E INSTALACION SALIDA TOMACORRIENTE 2F3H EN TUBERIA CONDUIT EMT 3/4", ALAMBRE NO 12 AWG. SIN APARATO | Actividad | UND |  |  |  | 199741
08B.188 | C13 | CUADRILLA FF TIPO 2 (1 OFICIAL + 2 AYUDANTE) (Electricas) | Cuadrilla | HR | 1 | 75325 | 75325 |  | Ins C13
08B.188 | E12 | EQUIPO DE TRANSPORTE | Equipos | DIA | 0.0106 | 187426 | 1987 |  | Ins E12
08B.188 | H2 | EQUIPO BASICO (HERRAMIENTA MENOR) | Herramienta | UND | 0.5 | 3623 | 1812 |  | Ins H2
08B.188 | I1116 | ACCESORIOS FIJACION TUBERIA EMT 3/4" (ABRAZADERA, ALAMBRE) | Insumos | UND | 2 | 3076 | 6152 |  | Ins I1116
08B.188 | I1129 | ACCESORIOS TUBERIA EMT 3/4" (UNION Y CURVA) | Insumos | UND | 2 | 6465 | 12930 |  | Ins I1129
08B.188 | I1142 | ALAMBRE COBRE DESNUDO Nº 12 AWG | Insumos | M | 10 | 2288 | 22880 |  | Ins I1142
08B.188 | I1145 | ALAMBRE COBRE Nº 12 THHN AWG | Insumos | M | 20 | 2236 | 44720 |  | Ins I1145
08B.188 | I1206 | CAJA METALICA GALVANIZADA (REF: 5800) | Insumos | UND | 1 | 2672 | 2672 |  | Ins I1206
08B.188 | I1461 | TUBO CONDUIT GALVANIZADA EMT 3/4" | Insumos | M | 3 | 9093 | 27279 |  | Ins I1461
08B.188 | I1565 | ACARREO INTERNO | Insumos | UND | 2.1 | 1897 | 3984 |  | Ins I1565
08B.189 | - | SUMINISTRO, TRANSPORTE E INSTALACION SALIDA TOMACORRIENTE 2F3H EN TUBERIA CONDUIT IMC 3/4", ALAMBRE NO 12 AWG. SIN APARATO | Actividad | UND |  |  |  | 249355
08B.189 | C13 | CUADRILLA FF TIPO 2 (1 OFICIAL + 2 AYUDANTE) (Electricas) | Cuadrilla | HR | 1 | 75325 | 75325 |  | Ins C13
08B.189 | E12 | EQUIPO DE TRANSPORTE | Equipos | DIA | 0.0156 | 187426 | 2924 |  | Ins E12
08B.189 | H2 | EQUIPO BASICO (HERRAMIENTA MENOR) | Herramienta | UND | 0.5 | 3623 | 1812 |  | Ins H2
08B.189 | I1122 | ACCESORIOS FIJACION TUBERIA IMC Ó RIDGID 3/4" (ABRAZADERA, PERNOS) | Insumos | UND | 2 | 5121 | 10242 |  | Ins I1122
08B.189 | I1135 | ACCESORIOS TUBERIA IMC Ó RIDGID 3/4" (UNION Y CURVA) | Insumos | UND | 2 | 11969 | 23938 |  | Ins I1135
08B.189 | I1142 | ALAMBRE COBRE DESNUDO Nº 12 AWG | Insumos | M | 10 | 2288 | 22880 |  | Ins I1142
08B.189 | I1145 | ALAMBRE COBRE Nº 12 THHN AWG | Insumos | M | 20 | 2236 | 44720 |  | Ins I1145
08B.189 | I1206 | CAJA METALICA GALVANIZADA (REF: 5800) | Insumos | UND | 1 | 2672 | 2672 |  | Ins I1206
08B.189 | I1467 | TUBO CONDUIT IMC 3/4" | Insumos | M | 3 | 20286 | 60858 |  | Ins I1467
08B.189 | I1565 | ACARREO INTERNO | Insumos | UND | 2.1 | 1897 | 3984 |  | Ins I1565
08B.190 | - | SUMINISTRO, TRANSPORTE E INSTALACION SALIDA TOMACORRIENTE 3F4H EN TUBERIA CONDUIT PVC 3/4", ALAMBRE NO 10 AWG. SIN APARATO | Actividad | UND |  |  |  | 290764
08B.190 | C13 | CUADRILLA FF TIPO 2 (1 OFICIAL + 2 AYUDANTE) (Electricas) | Cuadrilla | HR | 1.5 | 75325 | 112988 |  | Ins C13
08B.190 | E12 | EQUIPO DE TRANSPORTE | Equipos | DIA | 0.0136 | 187426 | 2549 |  | Ins E12
08B.190 | H2 | EQUIPO BASICO (HERRAMIENTA MENOR) | Herramienta | UND | 0.5 | 3623 | 1812 |  | Ins H2
08B.190 | I1110 | ACCESORIOS DE FIJACION | Insumos | UND | 3 | 2562 | 7686 |  | Ins I1110
08B.190 | I1137 | ADAPTADOR TERMINAL PVC 3/4" | Insumos | UND | 2 | 520 | 1040 |  | Ins I1137
08B.190 | I1141 | ALAMBRE COBRE DESNUDO Nº 10 AWG | Insumos | M | 10 | 3691 | 36910 |  | Ins I1141
08B.190 | I1144 | ALAMBRE COBRE Nº 10 THHN AWG | Insumos | M | 30 | 3640 | 109200 |  | Ins I1144
08B.190 | I1206 | CAJA METALICA GALVANIZADA (REF: 5800) | Insumos | UND | 1 | 2672 | 2672 |  | Ins I1206
08B.190 | I1473 | TUBO CONDUIT PVC 3/4" | Insumos | M | 3 | 2946 | 8838 |  | Ins I1473
08B.190 | I1489 | CINTA AISLANTE 3M | Insumos | ROLLO | 0.2 | 5939 | 1188 |  | Ins I1489
08B.190 | I1565 | ACARREO INTERNO | Insumos | UND | 3.1 | 1897 | 5881 |  | Ins I1565
08B.191 | - | SUMINISTRO, TRANSPORTE E INSTALACION SALIDA TOMACORRIENTE 3F4H EN TUBERIA CONDUIT EMT 3/4", ALAMBRE NO 10 AWG. SIN APARATO | Actividad | UND |  |  |  | 279431
08B.191 | C13 | CUADRILLA FF TIPO 2 (1 OFICIAL + 2 AYUDANTE) (Electricas) | Cuadrilla | HR | 1 | 75325 | 75325 |  | Ins C13
08B.191 | E12 | EQUIPO DE TRANSPORTE | Equipos | DIA | 0.0169 | 187426 | 3167 |  | Ins E12
08B.191 | H2 | EQUIPO BASICO (HERRAMIENTA MENOR) | Herramienta | UND | 0.5 | 3623 | 1812 |  | Ins H2
08B.191 | I1116 | ACCESORIOS FIJACION TUBERIA EMT 3/4" (ABRAZADERA, ALAMBRE) | Insumos | UND | 2 | 3076 | 6152 |  | Ins I1116
08B.191 | I1129 | ACCESORIOS TUBERIA EMT 3/4" (UNION Y CURVA) | Insumos | UND | 2 | 6465 | 12930 |  | Ins I1129
08B.191 | I1141 | ALAMBRE COBRE DESNUDO Nº 10 AWG | Insumos | M | 10 | 3691 | 36910 |  | Ins I1141
08B.191 | I1144 | ALAMBRE COBRE Nº 10 THHN AWG | Insumos | M | 30 | 3640 | 109200 |  | Ins I1144
08B.191 | I1206 | CAJA METALICA GALVANIZADA (REF: 5800) | Insumos | UND | 1 | 2672 | 2672 |  | Ins I1206
08B.191 | I1461 | TUBO CONDUIT GALVANIZADA EMT 3/4" | Insumos | M | 3 | 9093 | 27279 |  | Ins I1461
08B.191 | I1565 | ACARREO INTERNO | Insumos | UND | 2.1 | 1897 | 3984 |  | Ins I1565
08B.192 | - | SUMINISTRO, TRANSPORTE E INSTALACION SALIDA TOMACORRIENTE 3F4H EN TUBERIA CONDUIT IMC 3/4", ALAMBRE NO 10 AWG. SIN APARATO | Actividad | UND |  |  |  | 329046
08B.192 | C13 | CUADRILLA FF TIPO 2 (1 OFICIAL + 2 AYUDANTE) (Electricas) | Cuadrilla | HR | 1 | 75325 | 75325 |  | Ins C13
08B.192 | E12 | EQUIPO DE TRANSPORTE | Equipos | DIA | 0.0219 | 187426 | 4105 |  | Ins E12
08B.192 | H2 | EQUIPO BASICO (HERRAMIENTA MENOR) | Herramienta | UND | 0.5 | 3623 | 1812 |  | Ins H2
08B.192 | I1122 | ACCESORIOS FIJACION TUBERIA IMC Ó RIDGID 3/4" (ABRAZADERA, PERNOS) | Insumos | UND | 2 | 5121 | 10242 |  | Ins I1122
08B.192 | I1135 | ACCESORIOS TUBERIA IMC Ó RIDGID 3/4" (UNION Y CURVA) | Insumos | UND | 2 | 11969 | 23938 |  | Ins I1135
08B.192 | I1141 | ALAMBRE COBRE DESNUDO Nº 10 AWG | Insumos | M | 10 | 3691 | 36910 |  | Ins I1141
08B.192 | I1144 | ALAMBRE COBRE Nº 10 THHN AWG | Insumos | M | 30 | 3640 | 109200 |  | Ins I1144
08B.192 | I1206 | CAJA METALICA GALVANIZADA (REF: 5800) | Insumos | UND | 1 | 2672 | 2672 |  | Ins I1206
08B.192 | I1467 | TUBO CONDUIT IMC 3/4" | Insumos | M | 3 | 20286 | 60858 |  | Ins I1467
08B.192 | I1565 | ACARREO INTERNO | Insumos | UND | 2.1 | 1897 | 3984 |  | Ins I1565
08B.193 | - | SUMINISTRO, TRANSPORTE E INSTALACION SALIDA TOMACORRIENTE 3F5H EN TUBERIA CONDUIT PVC 3/4", ALAMBRE NO 10 AWG. SIN APARATO | Actividad | UND |  |  |  | 326295
08B.193 | C13 | CUADRILLA FF TIPO 2 (1 OFICIAL + 2 AYUDANTE) (Electricas) | Cuadrilla | HR | 1.5 | 75325 | 112988 |  | Ins C13
08B.193 | E12 | EQUIPO DE TRANSPORTE | Equipos | DIA | 0.0167 | 187426 | 3130 |  | Ins E12
08B.193 | H2 | EQUIPO BASICO (HERRAMIENTA MENOR) | Herramienta | UND | 0.1 | 3623 | 362 |  | Ins H2
08B.193 | I1110 | ACCESORIOS DE FIJACION | Insumos | UND | 3 | 2562 | 7686 |  | Ins I1110
08B.193 | I1137 | ADAPTADOR TERMINAL PVC 3/4" | Insumos | UND | 2 | 520 | 1040 |  | Ins I1137
08B.193 | I1141 | ALAMBRE COBRE DESNUDO Nº 10 AWG | Insumos | M | 10 | 3691 | 36910 |  | Ins I1141
08B.193 | I1144 | ALAMBRE COBRE Nº 10 THHN AWG | Insumos | M | 40 | 3640 | 145600 |  | Ins I1144
08B.193 | I1206 | CAJA METALICA GALVANIZADA (REF: 5800) | Insumos | UND | 1 | 2672 | 2672 |  | Ins I1206
08B.193 | I1473 | TUBO CONDUIT PVC 3/4" | Insumos | M | 3 | 2946 | 8838 |  | Ins I1473
08B.193 | I1489 | CINTA AISLANTE 3M | Insumos | ROLLO | 0.2 | 5939 | 1188 |  | Ins I1489
08B.193 | I1565 | ACARREO INTERNO | Insumos | UND | 3.1 | 1897 | 5881 |  | Ins I1565
08B.194 | - | SUMINISTRO, TRANSPORTE E INSTALACION SALIDA TOMACORRIENTE 3F5H EN TUBERIA CONDUIT EMT 3/4", ALAMBRE NO 10 AWG. SIN APARATO | Actividad | UND |  |  |  | 316394
08B.194 | C13 | CUADRILLA FF TIPO 2 (1 OFICIAL + 2 AYUDANTE) (Electricas) | Cuadrilla | HR | 1 | 75325 | 75325 |  | Ins C13
08B.194 | E12 | EQUIPO DE TRANSPORTE | Equipos | DIA | 0.0199 | 187426 | 3730 |  | Ins E12
08B.194 | H2 | EQUIPO BASICO (HERRAMIENTA MENOR) | Herramienta | UND | 0.5 | 3623 | 1812 |  | Ins H2
08B.194 | I1116 | ACCESORIOS FIJACION TUBERIA EMT 3/4" (ABRAZADERA, ALAMBRE) | Insumos | UND | 2 | 3076 | 6152 |  | Ins I1116
08B.194 | I1129 | ACCESORIOS TUBERIA EMT 3/4" (UNION Y CURVA) | Insumos | UND | 2 | 6465 | 12930 |  | Ins I1129
08B.194 | I1141 | ALAMBRE COBRE DESNUDO Nº 10 AWG | Insumos | M | 10 | 3691 | 36910 |  | Ins I1141
08B.194 | I1144 | ALAMBRE COBRE Nº 10 THHN AWG | Insumos | M | 40 | 3640 | 145600 |  | Ins I1144
08B.194 | I1206 | CAJA METALICA GALVANIZADA (REF: 5800) | Insumos | UND | 1 | 2672 | 2672 |  | Ins I1206
08B.194 | I1461 | TUBO CONDUIT GALVANIZADA EMT 3/4" | Insumos | M | 3 | 9093 | 27279 |  | Ins I1461
08B.194 | I1565 | ACARREO INTERNO | Insumos | UND | 2.1 | 1897 | 3984 |  | Ins I1565
08B.195 | - | SUMINISTRO, TRANSPORTE E INSTALACION SALIDA TOMACORRIENTE 3F5H EN TUBERIA CONDUIT IMC 3/4", ALAMBRE NO 10 AWG. SIN APARATO | Actividad | UND |  |  |  | 367819
08B.195 | C13 | CUADRILLA FF TIPO 2 (1 OFICIAL + 2 AYUDANTE) (Electricas) | Cuadrilla | HR | 1 | 75325 | 75325 |  | Ins C13
08B.195 | E12 | EQUIPO DE TRANSPORTE | Equipos | DIA | 0.0249 | 187426 | 4667 |  | Ins E12
08B.195 | H2 | EQUIPO BASICO (HERRAMIENTA MENOR) | Herramienta | UND | 1 | 3623 | 3623 |  | Ins H2
08B.195 | I1122 | ACCESORIOS FIJACION TUBERIA IMC Ó RIDGID 3/4" (ABRAZADERA, PERNOS) | Insumos | UND | 2 | 5121 | 10242 |  | Ins I1122
08B.195 | I1135 | ACCESORIOS TUBERIA IMC Ó RIDGID 3/4" (UNION Y CURVA) | Insumos | UND | 2 | 11969 | 23938 |  | Ins I1135
08B.195 | I1141 | ALAMBRE COBRE DESNUDO Nº 10 AWG | Insumos | M | 10 | 3691 | 36910 |  | Ins I1141
08B.195 | I1144 | ALAMBRE COBRE Nº 10 THHN AWG | Insumos | M | 40 | 3640 | 145600 |  | Ins I1144
08B.195 | I1206 | CAJA METALICA GALVANIZADA (REF: 5800) | Insumos | UND | 1 | 2672 | 2672 |  | Ins I1206
08B.195 | I1467 | TUBO CONDUIT IMC 3/4" | Insumos | M | 3 | 20286 | 60858 |  | Ins I1467
08B.195 | I1565 | ACARREO INTERNO | Insumos | UND | 2.1 | 1897 | 3984 |  | Ins I1565
08B.196 | - | SUMINISTRO, TRANSPORTE E INSTALACION SALIDA INTERRUPTOR SENCILLO EN TUBERIA CONDUIT PVC 3/4", ALAMBRE NO 12 AWG. | Actividad | UND |  |  |  | 187184
08B.196 | C13 | CUADRILLA FF TIPO 2 (1 OFICIAL + 2 AYUDANTE) (Electricas) | Cuadrilla | HR | 1.5 | 75325 | 112988 |  | Ins C13
08B.196 | E12 | EQUIPO DE TRANSPORTE | Equipos | DIA | 0.0055 | 187426 | 1031 |  | Ins E12
08B.196 | H2 | EQUIPO BASICO (HERRAMIENTA MENOR) | Herramienta | UND | 0.1 | 3623 | 362 |  | Ins H2
08B.196 | I1110 | ACCESORIOS DE FIJACION | Insumos | UND | 3 | 2562 | 7686 |  | Ins I1110
08B.196 | I1137 | ADAPTADOR TERMINAL PVC 3/4" | Insumos | UND | 2 | 520 | 1040 |  | Ins I1137
08B.196 | I1142 | ALAMBRE COBRE DESNUDO Nº 12 AWG | Insumos | M | 5 | 2288 | 11440 |  | Ins I1142
08B.196 | I1145 | ALAMBRE COBRE Nº 12 THHN AWG | Insumos | M | 10 | 2236 | 22360 |  | Ins I1145
08B.196 | I1206 | CAJA METALICA GALVANIZADA (REF: 5800) | Insumos | UND | 1 | 2672 | 2672 |  | Ins I1206
08B.196 | I1333 | INTERRUPTOR SENCILLO | Insumos | HR | 1 | 5806 | 5806 |  | Ins I1333
08B.196 | I1473 | TUBO CONDUIT PVC 3/4" | Insumos | M | 5 | 2946 | 14730 |  | Ins I1473
08B.196 | I1489 | CINTA AISLANTE 3M | Insumos | ROLLO | 0.2 | 5939 | 1188 |  | Ins I1489
08B.196 | I1565 | ACARREO INTERNO | Insumos | UND | 3.1 | 1897 | 5881 |  | Ins I1565
08B.197 | - | SUMINISTRO, TRANSPORTE E INSTALACION SALIDA INTERRUPTOR SENCILLO EN TUBERIA CONDUIT EMT 3/4", ALAMBRE NO 12 AWG. | Actividad | UND |  |  |  | 189876
08B.197 | C13 | CUADRILLA FF TIPO 2 (1 OFICIAL + 2 AYUDANTE) (Electricas) | Cuadrilla | HR | 1 | 75325 | 75325 |  | Ins C13
08B.197 | E12 | EQUIPO DE TRANSPORTE | Equipos | DIA | 0.0103 | 187426 | 1930 |  | Ins E12
08B.197 | H2 | EQUIPO BASICO (HERRAMIENTA MENOR) | Herramienta | UND | 0.5 | 3623 | 1812 |  | Ins H2
08B.197 | I1116 | ACCESORIOS FIJACION TUBERIA EMT 3/4" (ABRAZADERA, ALAMBRE) | Insumos | UND | 2 | 3076 | 6152 |  | Ins I1116
08B.197 | I1129 | ACCESORIOS TUBERIA EMT 3/4" (UNION Y CURVA) | Insumos | UND | 2 | 6465 | 12930 |  | Ins I1129
08B.197 | I1142 | ALAMBRE COBRE DESNUDO Nº 12 AWG | Insumos | M | 5 | 2288 | 11440 |  | Ins I1142
08B.197 | I1145 | ALAMBRE COBRE Nº 12 THHN AWG | Insumos | M | 10 | 2236 | 22360 |  | Ins I1145
08B.197 | I1206 | CAJA METALICA GALVANIZADA (REF: 5800) | Insumos | UND | 1 | 2672 | 2672 |  | Ins I1206
08B.197 | I1333 | INTERRUPTOR SENCILLO | Insumos | HR | 1 | 5806 | 5806 |  | Ins I1333
08B.197 | I1461 | TUBO CONDUIT GALVANIZADA EMT 3/4" | Insumos | M | 5 | 9093 | 45465 |  | Ins I1461
08B.197 | I1565 | ACARREO INTERNO | Insumos | UND | 2.1 | 1897 | 3984 |  | Ins I1565
08B.198 | - | SUMINISTRO, TRANSPORTE E INSTALACION SALIDA INTERRUPTOR SENCILLO EN TUBERIA CONDUIT IMC 3/4", ALAMBRE NO 12 AWG. | Actividad | UND |  |  |  | 264119
08B.198 | C13 | CUADRILLA FF TIPO 2 (1 OFICIAL + 2 AYUDANTE) (Electricas) | Cuadrilla | HR | 1 | 75325 | 75325 |  | Ins C13
08B.198 | E12 | EQUIPO DE TRANSPORTE | Equipos | DIA | 0.0176 | 187426 | 3299 |  | Ins E12
08B.198 | H2 | EQUIPO BASICO (HERRAMIENTA MENOR) | Herramienta | UND | 1 | 3623 | 3623 |  | Ins H2
08B.198 | I1122 | ACCESORIOS FIJACION TUBERIA IMC Ó RIDGID 3/4" (ABRAZADERA, PERNOS) | Insumos | UND | 2 | 5121 | 10242 |  | Ins I1122
08B.198 | I1135 | ACCESORIOS TUBERIA IMC Ó RIDGID 3/4" (UNION Y CURVA) | Insumos | UND | 2 | 11969 | 23938 |  | Ins I1135
08B.198 | I1142 | ALAMBRE COBRE DESNUDO Nº 12 AWG | Insumos | M | 5 | 2288 | 11440 |  | Ins I1142
08B.198 | I1145 | ALAMBRE COBRE Nº 12 THHN AWG | Insumos | M | 10 | 2236 | 22360 |  | Ins I1145
08B.198 | I1206 | CAJA METALICA GALVANIZADA (REF: 5800) | Insumos | UND | 1 | 2672 | 2672 |  | Ins I1206
08B.198 | I1333 | INTERRUPTOR SENCILLO | Insumos | HR | 1 | 5806 | 5806 |  | Ins I1333
08B.198 | I1467 | TUBO CONDUIT IMC 3/4" | Insumos | M | 5 | 20286 | 101430 |  | Ins I1467
08B.198 | I1565 | ACARREO INTERNO | Insumos | UND | 2.1 | 1897 | 3984 |  | Ins I1565
08B.199 | - | SUMINISTRO, TRANSPORTE E INSTALACION SALIDA INTERRUPTOR SENCILLO CONMUTABLE EN TUBERIA CONDUIT PVC 3/4", ALAMBRE NO 12 AWG. | Actividad | UND |  |  |  | 200746
08B.199 | C13 | CUADRILLA FF TIPO 2 (1 OFICIAL + 2 AYUDANTE) (Electricas) | Cuadrilla | HR | 1.5 | 75325 | 112988 |  | Ins C13
08B.199 | E12 | EQUIPO DE TRANSPORTE | Equipos | DIA | 0.0065 | 187426 | 1218 |  | Ins E12
08B.199 | H2 | EQUIPO BASICO (HERRAMIENTA MENOR) | Herramienta | UND | 0.5 | 3623 | 1812 |  | Ins H2
08B.199 | I1110 | ACCESORIOS DE FIJACION | Insumos | UND | 3 | 2562 | 7686 |  | Ins I1110
08B.199 | I1137 | ADAPTADOR TERMINAL PVC 3/4" | Insumos | UND | 2 | 520 | 1040 |  | Ins I1137
08B.199 | I1142 | ALAMBRE COBRE DESNUDO Nº 12 AWG | Insumos | M | 5 | 2288 | 11440 |  | Ins I1142
08B.199 | I1145 | ALAMBRE COBRE Nº 12 THHN AWG | Insumos | M | 15 | 2236 | 33540 |  | Ins I1145
08B.199 | I1206 | CAJA METALICA GALVANIZADA (REF: 5800) | Insumos | UND | 1 | 2672 | 2672 |  | Ins I1206
08B.199 | I1334 | INTERRUPTOR SENCILLO CONMUTABLE | Insumos | UND | 1 | 6551 | 6551 |  | Ins I1334
08B.199 | I1473 | TUBO CONDUIT PVC 3/4" | Insumos | M | 5 | 2946 | 14730 |  | Ins I1473
08B.199 | I1489 | CINTA AISLANTE 3M | Insumos | ROLLO | 0.2 | 5939 | 1188 |  | Ins I1489
08B.199 | I1565 | ACARREO INTERNO | Insumos | UND | 3.1 | 1897 | 5881 |  | Ins I1565
08B.200 | - | SUMINISTRO, TRANSPORTE E INSTALACION SALIDA INTERRUPTOR SENCILLO CONMUTABLE EN TUBERIA CONDUIT EMT 3/4", ALAMBRE NO 12 AWG. | Actividad | UND |  |  |  | 201989
08B.200 | C13 | CUADRILLA FF TIPO 2 (1 OFICIAL + 2 AYUDANTE) (Electricas) | Cuadrilla | HR | 1 | 75325 | 75325 |  | Ins C13
08B.200 | E12 | EQUIPO DE TRANSPORTE | Equipos | DIA | 0.0113 | 187426 | 2118 |  | Ins E12
08B.200 | H2 | EQUIPO BASICO (HERRAMIENTA MENOR) | Herramienta | UND | 0.5 | 3623 | 1812 |  | Ins H2
08B.200 | I1116 | ACCESORIOS FIJACION TUBERIA EMT 3/4" (ABRAZADERA, ALAMBRE) | Insumos | UND | 2 | 3076 | 6152 |  | Ins I1116
08B.200 | I1129 | ACCESORIOS TUBERIA EMT 3/4" (UNION Y CURVA) | Insumos | UND | 2 | 6465 | 12930 |  | Ins I1129
08B.200 | I1142 | ALAMBRE COBRE DESNUDO Nº 12 AWG | Insumos | M | 5 | 2288 | 11440 |  | Ins I1142
08B.200 | I1145 | ALAMBRE COBRE Nº 12 THHN AWG | Insumos | M | 15 | 2236 | 33540 |  | Ins I1145
08B.200 | I1206 | CAJA METALICA GALVANIZADA (REF: 5800) | Insumos | UND | 1 | 2672 | 2672 |  | Ins I1206
08B.200 | I1334 | INTERRUPTOR SENCILLO CONMUTABLE | Insumos | UND | 1 | 6551 | 6551 |  | Ins I1334
08B.200 | I1461 | TUBO CONDUIT GALVANIZADA EMT 3/4" | Insumos | M | 5 | 9093 | 45465 |  | Ins I1461
08B.200 | I1565 | ACARREO INTERNO | Insumos | UND | 2.1 | 1897 | 3984 |  | Ins I1565
08B.201 | - | SUMINISTRO, TRANSPORTE E INSTALACION SALIDA INTERRUPTOR SENCILLO CONMUTABLE EN TUBERIA CONDUIT IMC 3/4", ALAMBRE NO 12 AWG. | Actividad | UND |  |  |  | 276231
08B.201 | C13 | CUADRILLA FF TIPO 2 (1 OFICIAL + 2 AYUDANTE) (Electricas) | Cuadrilla | HR | 1 | 75325 | 75325 |  | Ins C13
08B.201 | E12 | EQUIPO DE TRANSPORTE | Equipos | DIA | 0.0186 | 187426 | 3486 |  | Ins E12
08B.201 | H2 | EQUIPO BASICO (HERRAMIENTA MENOR) | Herramienta | UND | 1 | 3623 | 3623 |  | Ins H2
08B.201 | I1122 | ACCESORIOS FIJACION TUBERIA IMC Ó RIDGID 3/4" (ABRAZADERA, PERNOS) | Insumos | UND | 2 | 5121 | 10242 |  | Ins I1122
08B.201 | I1135 | ACCESORIOS TUBERIA IMC Ó RIDGID 3/4" (UNION Y CURVA) | Insumos | UND | 2 | 11969 | 23938 |  | Ins I1135
08B.201 | I1142 | ALAMBRE COBRE DESNUDO Nº 12 AWG | Insumos | M | 5 | 2288 | 11440 |  | Ins I1142
08B.201 | I1145 | ALAMBRE COBRE Nº 12 THHN AWG | Insumos | M | 15 | 2236 | 33540 |  | Ins I1145
08B.201 | I1206 | CAJA METALICA GALVANIZADA (REF: 5800) | Insumos | UND | 1 | 2672 | 2672 |  | Ins I1206
08B.201 | I1334 | INTERRUPTOR SENCILLO CONMUTABLE | Insumos | UND | 1 | 6551 | 6551 |  | Ins I1334
08B.201 | I1467 | TUBO CONDUIT IMC 3/4" | Insumos | M | 5 | 20286 | 101430 |  | Ins I1467
08B.201 | I1565 | ACARREO INTERNO | Insumos | UND | 2.1 | 1897 | 3984 |  | Ins I1565
08B.202 | - | SUMINISTRO, TRANSPORTE E INSTALACION SALIDA INTERRUPTOR DOBLE EN TUBERIA CONDUIT PVC 3/4", ALAMBRE NO 12 AWG. | Actividad | UND |  |  |  | 200938
08B.202 | C13 | CUADRILLA FF TIPO 2 (1 OFICIAL + 2 AYUDANTE) (Electricas) | Cuadrilla | HR | 1.5 | 75325 | 112988 |  | Ins C13
08B.202 | E12 | EQUIPO DE TRANSPORTE | Equipos | DIA | 0.0067 | 187426 | 1256 |  | Ins E12
08B.202 | H2 | EQUIPO BASICO (HERRAMIENTA MENOR) | Herramienta | UND | 0.1 | 3623 | 362 |  | Ins H2
08B.202 | I1110 | ACCESORIOS DE FIJACION | Insumos | UND | 3 | 2562 | 7686 |  | Ins I1110
08B.202 | I1137 | ADAPTADOR TERMINAL PVC 3/4" | Insumos | UND | 2 | 520 | 1040 |  | Ins I1137
08B.202 | I1142 | ALAMBRE COBRE DESNUDO Nº 12 AWG | Insumos | M | 5 | 2288 | 11440 |  | Ins I1142
08B.202 | I1145 | ALAMBRE COBRE Nº 12 THHN AWG | Insumos | M | 15 | 2236 | 33540 |  | Ins I1145
08B.202 | I1206 | CAJA METALICA GALVANIZADA (REF: 5800) | Insumos | UND | 1 | 2672 | 2672 |  | Ins I1206
08B.202 | I1290 | INTERRUPTOR DOBLE | Insumos | UND | 1 | 8155 | 8155 |  | Ins I1290
08B.202 | I1473 | TUBO CONDUIT PVC 3/4" | Insumos | M | 5 | 2946 | 14730 |  | Ins I1473
08B.202 | I1489 | CINTA AISLANTE 3M | Insumos | ROLLO | 0.2 | 5939 | 1188 |  | Ins I1489
08B.202 | I1565 | ACARREO INTERNO | Insumos | UND | 3.1 | 1897 | 5881 |  | Ins I1565
08B.203 | - | SUMINISTRO, TRANSPORTE E INSTALACION SALIDA INTERRUPTOR DOBLE EN TUBERIA CONDUIT EMT 3/4", ALAMBRE NO 12 AWG. | Actividad | UND |  |  |  | 203612
08B.203 | C13 | CUADRILLA FF TIPO 2 (1 OFICIAL + 2 AYUDANTE) (Electricas) | Cuadrilla | HR | 1 | 75325 | 75325 |  | Ins C13
08B.203 | E12 | EQUIPO DE TRANSPORTE | Equipos | DIA | 0.0114 | 187426 | 2137 |  | Ins E12
08B.203 | H2 | EQUIPO BASICO (HERRAMIENTA MENOR) | Herramienta | UND | 0.5 | 3623 | 1812 |  | Ins H2
08B.203 | I1116 | ACCESORIOS FIJACION TUBERIA EMT 3/4" (ABRAZADERA, ALAMBRE) | Insumos | UND | 2 | 3076 | 6152 |  | Ins I1116
08B.203 | I1129 | ACCESORIOS TUBERIA EMT 3/4" (UNION Y CURVA) | Insumos | UND | 2 | 6465 | 12930 |  | Ins I1129
08B.203 | I1142 | ALAMBRE COBRE DESNUDO Nº 12 AWG | Insumos | M | 5 | 2288 | 11440 |  | Ins I1142
08B.203 | I1145 | ALAMBRE COBRE Nº 12 THHN AWG | Insumos | M | 15 | 2236 | 33540 |  | Ins I1145
08B.203 | I1206 | CAJA METALICA GALVANIZADA (REF: 5800) | Insumos | UND | 1 | 2672 | 2672 |  | Ins I1206
08B.203 | I1290 | INTERRUPTOR DOBLE | Insumos | UND | 1 | 8155 | 8155 |  | Ins I1290
08B.203 | I1461 | TUBO CONDUIT GALVANIZADA EMT 3/4" | Insumos | M | 5 | 9093 | 45465 |  | Ins I1461
08B.203 | I1565 | ACARREO INTERNO | Insumos | UND | 2.1 | 1897 | 3984 |  | Ins I1565
08B.204 | - | SUMINISTRO, TRANSPORTE E INSTALACION SALIDA INTERRUPTOR DOBLE EN TUBERIA CONDUIT IMC 3/4", ALAMBRE NO 12 AWG. | Actividad | UND |  |  |  | 277873
08B.204 | C13 | CUADRILLA FF TIPO 2 (1 OFICIAL + 2 AYUDANTE) (Electricas) | Cuadrilla | HR | 1 | 75325 | 75325 |  | Ins C13
08B.204 | E12 | EQUIPO DE TRANSPORTE | Equipos | DIA | 0.0188 | 187426 | 3524 |  | Ins E12
08B.204 | H2 | EQUIPO BASICO (HERRAMIENTA MENOR) | Herramienta | UND | 1 | 3623 | 3623 |  | Ins H2
08B.204 | I1122 | ACCESORIOS FIJACION TUBERIA IMC Ó RIDGID 3/4" (ABRAZADERA, PERNOS) | Insumos | UND | 2 | 5121 | 10242 |  | Ins I1122
08B.204 | I1135 | ACCESORIOS TUBERIA IMC Ó RIDGID 3/4" (UNION Y CURVA) | Insumos | UND | 2 | 11969 | 23938 |  | Ins I1135
08B.204 | I1142 | ALAMBRE COBRE DESNUDO Nº 12 AWG | Insumos | M | 5 | 2288 | 11440 |  | Ins I1142
08B.204 | I1145 | ALAMBRE COBRE Nº 12 THHN AWG | Insumos | M | 15 | 2236 | 33540 |  | Ins I1145
08B.204 | I1206 | CAJA METALICA GALVANIZADA (REF: 5800) | Insumos | UND | 1 | 2672 | 2672 |  | Ins I1206
08B.204 | I1290 | INTERRUPTOR DOBLE | Insumos | UND | 1 | 8155 | 8155 |  | Ins I1290
08B.204 | I1467 | TUBO CONDUIT IMC 3/4" | Insumos | M | 5 | 20286 | 101430 |  | Ins I1467
08B.204 | I1565 | ACARREO INTERNO | Insumos | UND | 2.1 | 1897 | 3984 |  | Ins I1565
08B.205 | - | SUMINISTRO, TRANSPORTE E INSTALACION SALIDA INTERRUPTOR DOBLE CONMUTABLE EN TUBERIA CONDUIT PVC 3/4", ALAMBRE NO 12 AWG. | Actividad | UND |  |  |  | 184755
08B.205 | C13 | CUADRILLA FF TIPO 2 (1 OFICIAL + 2 AYUDANTE) (Electricas) | Cuadrilla | HR | 1 | 75325 | 75325 |  | Ins C13
08B.205 | E12 | EQUIPO DE TRANSPORTE | Equipos | DIA | 0.0084 | 187426 | 1574 |  | Ins E12
08B.205 | H2 | EQUIPO BASICO (HERRAMIENTA MENOR) | Herramienta | UND | 0.1 | 3623 | 362 |  | Ins H2
08B.205 | I1110 | ACCESORIOS DE FIJACION | Insumos | UND | 2 | 2562 | 5124 |  | Ins I1110
08B.205 | I1137 | ADAPTADOR TERMINAL PVC 3/4" | Insumos | UND | 2 | 520 | 1040 |  | Ins I1137
08B.205 | I1142 | ALAMBRE COBRE DESNUDO Nº 12 AWG | Insumos | M | 5 | 2288 | 11440 |  | Ins I1142
08B.205 | I1145 | ALAMBRE COBRE Nº 12 THHN AWG | Insumos | M | 25 | 2236 | 55900 |  | Ins I1145
08B.205 | I1206 | CAJA METALICA GALVANIZADA (REF: 5800) | Insumos | UND | 1 | 2672 | 2672 |  | Ins I1206
08B.205 | I1291 | INTERRUPTOR DOBLE CONMUTABLE | Insumos | UND | 1 | 9519 | 9519 |  | Ins I1291
08B.205 | I1473 | TUBO CONDUIT PVC 3/4" | Insumos | M | 5 | 2946 | 14730 |  | Ins I1473
08B.205 | I1489 | CINTA AISLANTE 3M | Insumos | ROLLO | 0.2 | 5939 | 1188 |  | Ins I1489
08B.205 | I1565 | ACARREO INTERNO | Insumos | UND | 3.1 | 1897 | 5881 |  | Ins I1565
08B.206 | - | SUMINISTRO, TRANSPORTE E INSTALACION SALIDA INTERRUPTOR DOBLE CONMUTABLE EN TUBERIA CONDUIT EMT 3/4", ALAMBRE NO 12 AWG. | Actividad | UND |  |  |  | 227711
08B.206 | C13 | CUADRILLA FF TIPO 2 (1 OFICIAL + 2 AYUDANTE) (Electricas) | Cuadrilla | HR | 1 | 75325 | 75325 |  | Ins C13
08B.206 | E12 | EQUIPO DE TRANSPORTE | Equipos | DIA | 0.0134 | 187426 | 2512 |  | Ins E12
08B.206 | H2 | EQUIPO BASICO (HERRAMIENTA MENOR) | Herramienta | UND | 0.5 | 3623 | 1812 |  | Ins H2
08B.206 | I1116 | ACCESORIOS FIJACION TUBERIA EMT 3/4" (ABRAZADERA, ALAMBRE) | Insumos | UND | 2 | 3076 | 6152 |  | Ins I1116
08B.206 | I1129 | ACCESORIOS TUBERIA EMT 3/4" (UNION Y CURVA) | Insumos | UND | 2 | 6465 | 12930 |  | Ins I1129
08B.206 | I1142 | ALAMBRE COBRE DESNUDO Nº 12 AWG | Insumos | M | 5 | 2288 | 11440 |  | Ins I1142
08B.206 | I1145 | ALAMBRE COBRE Nº 12 THHN AWG | Insumos | M | 25 | 2236 | 55900 |  | Ins I1145
08B.206 | I1206 | CAJA METALICA GALVANIZADA (REF: 5800) | Insumos | UND | 1 | 2672 | 2672 |  | Ins I1206
08B.206 | I1291 | INTERRUPTOR DOBLE CONMUTABLE | Insumos | UND | 1 | 9519 | 9519 |  | Ins I1291
08B.206 | I1461 | TUBO CONDUIT GALVANIZADA EMT 3/4" | Insumos | M | 5 | 9093 | 45465 |  | Ins I1461
08B.206 | I1565 | ACARREO INTERNO | Insumos | UND | 2.1 | 1897 | 3984 |  | Ins I1565
08B.207 | - | SUMINISTRO, TRANSPORTE E INSTALACION SALIDA INTERRUPTOR DOBLE CONMUTABLE EN TUBERIA CONDUIT IMC 3/4", ALAMBRE NO 12 AWG. | Actividad | UND |  |  |  | 300160
08B.207 | C13 | CUADRILLA FF TIPO 2 (1 OFICIAL + 2 AYUDANTE) (Electricas) | Cuadrilla | HR | 1 | 75325 | 75325 |  | Ins C13
08B.207 | E12 | EQUIPO DE TRANSPORTE | Equipos | DIA | 0.0208 | 187426 | 3898 |  | Ins E12
08B.207 | H2 | EQUIPO BASICO (HERRAMIENTA MENOR) | Herramienta | UND | 0.5 | 3623 | 1812 |  | Ins H2
08B.207 | I1122 | ACCESORIOS FIJACION TUBERIA IMC Ó RIDGID 3/4" (ABRAZADERA, PERNOS) | Insumos | UND | 2 | 5121 | 10242 |  | Ins I1122
08B.207 | I1135 | ACCESORIOS TUBERIA IMC Ó RIDGID 3/4" (UNION Y CURVA) | Insumos | UND | 2 | 11969 | 23938 |  | Ins I1135
08B.207 | I1142 | ALAMBRE COBRE DESNUDO Nº 12 AWG | Insumos | M | 5 | 2288 | 11440 |  | Ins I1142
08B.207 | I1145 | ALAMBRE COBRE Nº 12 THHN AWG | Insumos | M | 25 | 2236 | 55900 |  | Ins I1145
08B.207 | I1206 | CAJA METALICA GALVANIZADA (REF: 5800) | Insumos | UND | 1 | 2672 | 2672 |  | Ins I1206
08B.207 | I1291 | INTERRUPTOR DOBLE CONMUTABLE | Insumos | UND | 1 | 9519 | 9519 |  | Ins I1291
08B.207 | I1467 | TUBO CONDUIT IMC 3/4" | Insumos | M | 5 | 20286 | 101430 |  | Ins I1467
08B.207 | I1565 | ACARREO INTERNO | Insumos | UND | 2.1 | 1897 | 3984 |  | Ins I1565
08B.208 | - | SUMINISTRO, TRANSPORTE E INSTALACION SALIDA INTERRUPTOR TRIPLE EN TUBERIA CONDUIT PVC 3/4", ALAMBRE NO 12 AWG. | Actividad | UND |  |  |  | 214535
08B.208 | C13 | CUADRILLA FF TIPO 2 (1 OFICIAL + 2 AYUDANTE) (Electricas) | Cuadrilla | HR | 1.5 | 75325 | 112988 |  | Ins C13
08B.208 | E12 | EQUIPO DE TRANSPORTE | Equipos | DIA | 0.0077 | 187426 | 1443 |  | Ins E12
08B.208 | H2 | EQUIPO BASICO (HERRAMIENTA MENOR) | Herramienta | UND | 0.5 | 3623 | 1812 |  | Ins H2
08B.208 | I1110 | ACCESORIOS DE FIJACION | Insumos | UND | 2 | 2562 | 5124 |  | Ins I1110
08B.208 | I1137 | ADAPTADOR TERMINAL PVC 3/4" | Insumos | UND | 2 | 520 | 1040 |  | Ins I1137
08B.208 | I1142 | ALAMBRE COBRE DESNUDO Nº 12 AWG | Insumos | M | 5 | 2288 | 11440 |  | Ins I1142
08B.208 | I1145 | ALAMBRE COBRE Nº 12 THHN AWG | Insumos | M | 20 | 2236 | 44720 |  | Ins I1145
08B.208 | I1206 | CAJA METALICA GALVANIZADA (REF: 5800) | Insumos | UND | 1 | 2672 | 2672 |  | Ins I1206
08B.208 | I1335 | INTERRUPTOR TRIPLE | Insumos | UND | 1 | 11497 | 11497 |  | Ins I1335
08B.208 | I1473 | TUBO CONDUIT PVC 3/4" | Insumos | M | 5 | 2946 | 14730 |  | Ins I1473
08B.208 | I1489 | CINTA AISLANTE 3M | Insumos | ROLLO | 0.2 | 5939 | 1188 |  | Ins I1489
08B.208 | I1565 | ACARREO INTERNO | Insumos | UND | 3.1 | 1897 | 5881 |  | Ins I1565
08B.209 | - | SUMINISTRO, TRANSPORTE E INSTALACION SALIDA INTERRUPTOR TRIPLE EN TUBERIA CONDUIT EMT 3/4", ALAMBRE NO 12 AWG. | Actividad | UND |  |  |  | 218377
08B.209 | C13 | CUADRILLA FF TIPO 2 (1 OFICIAL + 2 AYUDANTE) (Electricas) | Cuadrilla | HR | 1 | 75325 | 75325 |  | Ins C13
08B.209 | E12 | EQUIPO DE TRANSPORTE | Equipos | DIA | 0.0127 | 187426 | 2380 |  | Ins E12
08B.209 | H2 | EQUIPO BASICO (HERRAMIENTA MENOR) | Herramienta | UND | 0.5 | 3623 | 1812 |  | Ins H2
08B.209 | I1116 | ACCESORIOS FIJACION TUBERIA EMT 3/4" (ABRAZADERA, ALAMBRE) | Insumos | UND | 2 | 3076 | 6152 |  | Ins I1116
08B.209 | I1129 | ACCESORIOS TUBERIA EMT 3/4" (UNION Y CURVA) | Insumos | UND | 2 | 6465 | 12930 |  | Ins I1129
08B.209 | I1142 | ALAMBRE COBRE DESNUDO Nº 12 AWG | Insumos | M | 5 | 2288 | 11440 |  | Ins I1142
08B.209 | I1145 | ALAMBRE COBRE Nº 12 THHN AWG | Insumos | M | 20 | 2236 | 44720 |  | Ins I1145
08B.209 | I1206 | CAJA METALICA GALVANIZADA (REF: 5800) | Insumos | UND | 1 | 2672 | 2672 |  | Ins I1206
08B.209 | I1335 | INTERRUPTOR TRIPLE | Insumos | UND | 1 | 11497 | 11497 |  | Ins I1335
08B.209 | I1461 | TUBO CONDUIT GALVANIZADA EMT 3/4" | Insumos | M | 5 | 9093 | 45465 |  | Ins I1461
08B.209 | I1565 | ACARREO INTERNO | Insumos | UND | 2.1 | 1897 | 3984 |  | Ins I1565
08B.210 | - | SUMINISTRO, TRANSPORTE E INSTALACION SALIDA INTERRUPTOR TRIPLE EN TUBERIA CONDUIT IMC 3/4", ALAMBRE NO 12 AWG. | Actividad | UND |  |  |  | 290809
08B.210 | C13 | CUADRILLA FF TIPO 2 (1 OFICIAL + 2 AYUDANTE) (Electricas) | Cuadrilla | HR | 1 | 75325 | 75325 |  | Ins C13
08B.210 | E12 | EQUIPO DE TRANSPORTE | Equipos | DIA | 0.02 | 187426 | 3749 |  | Ins E12
08B.210 | H2 | EQUIPO BASICO (HERRAMIENTA MENOR) | Herramienta | UND | 0.5 | 3623 | 1812 |  | Ins H2
08B.210 | I1122 | ACCESORIOS FIJACION TUBERIA IMC Ó RIDGID 3/4" (ABRAZADERA, PERNOS) | Insumos | UND | 2 | 5121 | 10242 |  | Ins I1122
08B.210 | I1135 | ACCESORIOS TUBERIA IMC Ó RIDGID 3/4" (UNION Y CURVA) | Insumos | UND | 2 | 11969 | 23938 |  | Ins I1135
08B.210 | I1142 | ALAMBRE COBRE DESNUDO Nº 12 AWG | Insumos | M | 5 | 2288 | 11440 |  | Ins I1142
08B.210 | I1145 | ALAMBRE COBRE Nº 12 THHN AWG | Insumos | M | 20 | 2236 | 44720 |  | Ins I1145
08B.210 | I1206 | CAJA METALICA GALVANIZADA (REF: 5800) | Insumos | UND | 1 | 2672 | 2672 |  | Ins I1206
08B.210 | I1335 | INTERRUPTOR TRIPLE | Insumos | UND | 1 | 11497 | 11497 |  | Ins I1335
08B.210 | I1467 | TUBO CONDUIT IMC 3/4" | Insumos | M | 5 | 20286 | 101430 |  | Ins I1467
08B.210 | I1565 | ACARREO INTERNO | Insumos | UND | 2.1 | 1897 | 3984 |  | Ins I1565
08B.211 | - | SUMINISTRO, TRANSPORTE E INSTALACION SALIDA INTERRUPTOR TRIPLE CONMUTABLE EN TUBERIA CONDUIT PVC 3/4", ALAMBRE NO 12 AWG. | Actividad | UND |  |  |  | 249975
08B.211 | C13 | CUADRILLA FF TIPO 2 (1 OFICIAL + 2 AYUDANTE) (Electricas) | Cuadrilla | HR | 1.5 | 75325 | 112988 |  | Ins C13
08B.211 | E12 | EQUIPO DE TRANSPORTE | Equipos | DIA | 0.0106 | 187426 | 1987 |  | Ins E12
08B.211 | H2 | EQUIPO BASICO (HERRAMIENTA MENOR) | Herramienta | UND | 0.5 | 3623 | 1812 |  | Ins H2
08B.211 | I1110 | ACCESORIOS DE FIJACION | Insumos | UND | 2 | 2562 | 5124 |  | Ins I1110
08B.211 | I1137 | ADAPTADOR TERMINAL PVC 3/4" | Insumos | UND | 2 | 520 | 1040 |  | Ins I1137
08B.211 | I1142 | ALAMBRE COBRE DESNUDO Nº 12 AWG | Insumos | M | 5 | 2288 | 11440 |  | Ins I1142
08B.211 | I1145 | ALAMBRE COBRE Nº 12 THHN AWG | Insumos | M | 35 | 2236 | 78260 |  | Ins I1145
08B.211 | I1206 | CAJA METALICA GALVANIZADA (REF: 5800) | Insumos | UND | 1 | 2672 | 2672 |  | Ins I1206
08B.211 | I1336 | INTERRUPTOR TRIPLE CONMUTABLE | Insumos | M2 | 1 | 12853 | 12853 |  | Ins I1336
08B.211 | I1473 | TUBO CONDUIT PVC 3/4" | Insumos | M | 5 | 2946 | 14730 |  | Ins I1473
08B.211 | I1489 | CINTA AISLANTE 3M | Insumos | ROLLO | 0.2 | 5939 | 1188 |  | Ins I1489
08B.211 | I1565 | ACARREO INTERNO | Insumos | UND | 3.1 | 1897 | 5881 |  | Ins I1565
08B.212 | - | SUMINISTRO, TRANSPORTE E INSTALACION SALIDA INTERRUPTOR TRIPLE CONMUTABLE EN TUBERIA CONDUIT EMT 3/4", ALAMBRE NO 12 AWG. | Actividad | UND |  |  |  | 253817
08B.212 | C13 | CUADRILLA FF TIPO 2 (1 OFICIAL + 2 AYUDANTE) (Electricas) | Cuadrilla | HR | 1 | 75325 | 75325 |  | Ins C13
08B.212 | E12 | EQUIPO DE TRANSPORTE | Equipos | DIA | 0.0156 | 187426 | 2924 |  | Ins E12
08B.212 | H2 | EQUIPO BASICO (HERRAMIENTA MENOR) | Herramienta | UND | 0.5 | 3623 | 1812 |  | Ins H2
08B.212 | I1116 | ACCESORIOS FIJACION TUBERIA EMT 3/4" (ABRAZADERA, ALAMBRE) | Insumos | UND | 2 | 3076 | 6152 |  | Ins I1116
08B.212 | I1129 | ACCESORIOS TUBERIA EMT 3/4" (UNION Y CURVA) | Insumos | UND | 2 | 6465 | 12930 |  | Ins I1129
08B.212 | I1142 | ALAMBRE COBRE DESNUDO Nº 12 AWG | Insumos | M | 5 | 2288 | 11440 |  | Ins I1142
08B.212 | I1145 | ALAMBRE COBRE Nº 12 THHN AWG | Insumos | M | 35 | 2236 | 78260 |  | Ins I1145
08B.212 | I1206 | CAJA METALICA GALVANIZADA (REF: 5800) | Insumos | UND | 1 | 2672 | 2672 |  | Ins I1206
08B.212 | I1336 | INTERRUPTOR TRIPLE CONMUTABLE | Insumos | M2 | 1 | 12853 | 12853 |  | Ins I1336
08B.212 | I1461 | TUBO CONDUIT GALVANIZADA EMT 3/4" | Insumos | M | 5 | 9093 | 45465 |  | Ins I1461
08B.212 | I1565 | ACARREO INTERNO | Insumos | UND | 2.1 | 1897 | 3984 |  | Ins I1565
08B.213 | - | SUMINISTRO, TRANSPORTE E INSTALACION SALIDA INTERRUPTOR TRIPLE CONMUTABLE EN TUBERIA CONDUIT IMC 3/4", ALAMBRE NO 12 AWG. | Actividad | UND |  |  |  | 328078
08B.213 | C13 | CUADRILLA FF TIPO 2 (1 OFICIAL + 2 AYUDANTE) (Electricas) | Cuadrilla | HR | 1 | 75325 | 75325 |  | Ins C13
08B.213 | E12 | EQUIPO DE TRANSPORTE | Equipos | DIA | 0.023 | 187426 | 4311 |  | Ins E12
08B.213 | H2 | EQUIPO BASICO (HERRAMIENTA MENOR) | Herramienta | UND | 1 | 3623 | 3623 |  | Ins H2
08B.213 | I1122 | ACCESORIOS FIJACION TUBERIA IMC Ó RIDGID 3/4" (ABRAZADERA, PERNOS) | Insumos | UND | 2 | 5121 | 10242 |  | Ins I1122
08B.213 | I1135 | ACCESORIOS TUBERIA IMC Ó RIDGID 3/4" (UNION Y CURVA) | Insumos | UND | 2 | 11969 | 23938 |  | Ins I1135
08B.213 | I1142 | ALAMBRE COBRE DESNUDO Nº 12 AWG | Insumos | M | 5 | 2288 | 11440 |  | Ins I1142
08B.213 | I1145 | ALAMBRE COBRE Nº 12 THHN AWG | Insumos | M | 35 | 2236 | 78260 |  | Ins I1145
08B.213 | I1206 | CAJA METALICA GALVANIZADA (REF: 5800) | Insumos | UND | 1 | 2672 | 2672 |  | Ins I1206
08B.213 | I1336 | INTERRUPTOR TRIPLE CONMUTABLE | Insumos | M2 | 1 | 12853 | 12853 |  | Ins I1336
08B.213 | I1467 | TUBO CONDUIT IMC 3/4" | Insumos | M | 5 | 20286 | 101430 |  | Ins I1467
08B.213 | I1565 | ACARREO INTERNO | Insumos | UND | 2.1 | 1897 | 3984 |  | Ins I1565
08B.214 | - | SUMINISTRO, TRANSPORTE E INSTALACION SALIDA CONTROL VELOCIDADES VENTILADOR DE TECHO EN TUBERIA CONDUIT PVC 3/4", ALAMBRE NO 12 AWG. | Actividad | UND |  |  |  | 191465
08B.214 | C13 | CUADRILLA FF TIPO 2 (1 OFICIAL + 2 AYUDANTE) (Electricas) | Cuadrilla | HR | 1.5 | 75325 | 112988 |  | Ins C13
08B.214 | E12 | EQUIPO DE TRANSPORTE | Equipos | DIA | 0.0056 | 187426 | 1050 |  | Ins E12
08B.214 | H2 | EQUIPO BASICO (HERRAMIENTA MENOR) | Herramienta | UND | 0.5 | 3623 | 1812 |  | Ins H2
08B.214 | I1110 | ACCESORIOS DE FIJACION | Insumos | UND | 2 | 2562 | 5124 |  | Ins I1110
08B.214 | I1137 | ADAPTADOR TERMINAL PVC 3/4" | Insumos | UND | 2 | 520 | 1040 |  | Ins I1137
08B.214 | I1142 | ALAMBRE COBRE DESNUDO Nº 12 AWG | Insumos | M | 5 | 2288 | 11440 |  | Ins I1142
08B.214 | I1145 | ALAMBRE COBRE Nº 12 THHN AWG | Insumos | M | 15 | 2236 | 33540 |  | Ins I1145
08B.214 | I1206 | CAJA METALICA GALVANIZADA (REF: 5800) | Insumos | UND | 1 | 2672 | 2672 |  | Ins I1206
08B.214 | I1473 | TUBO CONDUIT PVC 3/4" | Insumos | M | 5 | 2946 | 14730 |  | Ins I1473
08B.214 | I1489 | CINTA AISLANTE 3M | Insumos | ROLLO | 0.2 | 5939 | 1188 |  | Ins I1489
08B.214 | I1565 | ACARREO INTERNO | Insumos | UND | 3.1 | 1897 | 5881 |  | Ins I1565
08B.215 | - | SUMINISTRO, TRANSPORTE E INSTALACION SALIDA CONTROL VELOCIDADES VENTILADOR DE TECHO EN TUBERIA CONDUIT EMT 3/4", ALAMBRE NO 12 AWG. | Actividad | UND |  |  |  | 195307
08B.215 | C13 | CUADRILLA FF TIPO 2 (1 OFICIAL + 2 AYUDANTE) (Electricas) | Cuadrilla | HR | 1 | 75325 | 75325 |  | Ins C13
08B.215 | E12 | EQUIPO DE TRANSPORTE | Equipos | DIA | 0.0106 | 187426 | 1987 |  | Ins E12
08B.215 | H2 | EQUIPO BASICO (HERRAMIENTA MENOR) | Herramienta | UND | 0.5 | 3623 | 1812 |  | Ins H2
08B.215 | I1116 | ACCESORIOS FIJACION TUBERIA EMT 3/4" (ABRAZADERA, ALAMBRE) | Insumos | UND | 2 | 3076 | 6152 |  | Ins I1116
08B.215 | I1129 | ACCESORIOS TUBERIA EMT 3/4" (UNION Y CURVA) | Insumos | UND | 2 | 6465 | 12930 |  | Ins I1129
08B.215 | I1142 | ALAMBRE COBRE DESNUDO Nº 12 AWG | Insumos | M | 5 | 2288 | 11440 |  | Ins I1142
08B.215 | I1145 | ALAMBRE COBRE Nº 12 THHN AWG | Insumos | M | 15 | 2236 | 33540 |  | Ins I1145
08B.215 | I1206 | CAJA METALICA GALVANIZADA (REF: 5800) | Insumos | UND | 1 | 2672 | 2672 |  | Ins I1206
08B.215 | I1461 | TUBO CONDUIT GALVANIZADA EMT 3/4" | Insumos | M | 5 | 9093 | 45465 |  | Ins I1461
08B.215 | I1565 | ACARREO INTERNO | Insumos | UND | 2.1 | 1897 | 3984 |  | Ins I1565
08B.216 | - | SUMINISTRO, TRANSPORTE E INSTALACION SALIDA CONTROL VELOCIDADES VENTILADOR DE TECHO EN TUBERIA CONDUIT IMC 3/4", ALAMBRE NO 12 AWG. | Actividad | UND |  |  |  | 267738
08B.216 | C13 | CUADRILLA FF TIPO 2 (1 OFICIAL + 2 AYUDANTE) (Electricas) | Cuadrilla | HR | 1 | 75325 | 75325 |  | Ins C13
08B.216 | E12 | EQUIPO DE TRANSPORTE | Equipos | DIA | 0.0179 | 187426 | 3355 |  | Ins E12
08B.216 | H2 | EQUIPO BASICO (HERRAMIENTA MENOR) | Herramienta | UND | 0.5 | 3623 | 1812 |  | Ins H2
08B.216 | I1122 | ACCESORIOS FIJACION TUBERIA IMC Ó RIDGID 3/4" (ABRAZADERA, PERNOS) | Insumos | UND | 2 | 5121 | 10242 |  | Ins I1122
08B.216 | I1135 | ACCESORIOS TUBERIA IMC Ó RIDGID 3/4" (UNION Y CURVA) | Insumos | UND | 2 | 11969 | 23938 |  | Ins I1135
08B.216 | I1142 | ALAMBRE COBRE DESNUDO Nº 12 AWG | Insumos | M | 5 | 2288 | 11440 |  | Ins I1142
08B.216 | I1145 | ALAMBRE COBRE Nº 12 THHN AWG | Insumos | M | 15 | 2236 | 33540 |  | Ins I1145
08B.216 | I1206 | CAJA METALICA GALVANIZADA (REF: 5800) | Insumos | UND | 1 | 2672 | 2672 |  | Ins I1206
08B.216 | I1467 | TUBO CONDUIT IMC 3/4" | Insumos | M | 5 | 20286 | 101430 |  | Ins I1467
08B.216 | I1565 | ACARREO INTERNO | Insumos | UND | 2.1 | 1897 | 3984 |  | Ins I1565
08B.217 | - | SUMINISTRO, TRANSPORTE E INSTALACION TOMA INDUSTRIAL DE SOBREPONER 3P+T 250V/16A IP44; INCLUYE CLAVIJA. MARCA LEGRAND | Actividad | UND |  |  |  | 214800
08B.217 | C13 | CUADRILLA FF TIPO 2 (1 OFICIAL + 2 AYUDANTE) (Electricas) | Cuadrilla | HR | 0.6 | 75325 | 45195 |  | Ins C13
08B.217 | E12 | EQUIPO DE TRANSPORTE | Equipos | DIA | 0.0167 | 187426 | 3130 |  | Ins E12
08B.217 | H2 | EQUIPO BASICO (HERRAMIENTA MENOR) | Herramienta | UND | 0.5 | 3623 | 1812 |  | Ins H2
08B.217 | I1222 | CLAVIJA RECTA PARA TOMA INDUSTRIAL 3P+T 250V/16A IP44. MARCA LEGRAND | Insumos | UND | 1 | 62272 | 62272 |  | Ins I1222
08B.217 | I1437 | TOMA INDUSTRIAL DE SOBREPONER 3P+T 250V/16A IP44. MARCA LEGRAND | Insumos | UND | 1 | 100304 | 100304 |  | Ins I1437
08B.217 | I1565 | ACARREO INTERNO | Insumos | UND | 1.1 | 1897 | 2087 |  | Ins I1565
08B.218 | - | SUMINISTRO, TRANSPORTE E INSTALACION TOMA INDUSTRIAL DE SOBREPONER 3P+N+T 250V/16A IP44; INCLUYE CLAVIJA. MARCA LEGRAND | Actividad | UND |  |  |  | 189775
08B.218 | C13 | CUADRILLA FF TIPO 2 (1 OFICIAL + 2 AYUDANTE) (Electricas) | Cuadrilla | HR | 0.6 | 75325 | 45195 |  | Ins C13
08B.218 | E12 | EQUIPO DE TRANSPORTE | Equipos | DIA | 0.022 | 187426 | 4123 |  | Ins E12
08B.218 | H2 | EQUIPO BASICO (HERRAMIENTA MENOR) | Herramienta | UND | 0.5 | 3623 | 1812 |  | Ins H2
08B.218 | I1217 | CLAVIJA RECTA PARA TOMA INDUSTRIAL 3P+N+T 250V/16A IP44. MARCA LEGRAND | Insumos | UND | 1 | 12480 | 12480 |  | Ins I1217
08B.218 | I1432 | TOMA INDUSTRIAL DE SOBREPONER 3P+N+T 250V/16A IP44. MARCA LEGRAND | Insumos | UND | 1 | 124078 | 124078 |  | Ins I1432
08B.218 | I1565 | ACARREO INTERNO | Insumos | UND | 1.1 | 1897 | 2087 |  | Ins I1565
08B.219 | - | SUMINISTRO, TRANSPORTE E INSTALACION TOMA INDUSTRIAL DE SOBREPONER 3P+T 250V/32A IP44; INCLUYE CLAVIJA. MARCA LEGRAND | Actividad | UND |  |  |  | 265196
08B.219 | C13 | CUADRILLA FF TIPO 2 (1 OFICIAL + 2 AYUDANTE) (Electricas) | Cuadrilla | HR | 0.6 | 75325 | 45195 |  | Ins C13
08B.219 | E12 | EQUIPO DE TRANSPORTE | Equipos | DIA | 0.0218 | 187426 | 4086 |  | Ins E12
08B.219 | H2 | EQUIPO BASICO (HERRAMIENTA MENOR) | Herramienta | UND | 0.5 | 3623 | 1812 |  | Ins H2
08B.219 | I1224 | CLAVIJA RECTA PARA TOMA INDUSTRIAL 3P+T 250V/32A IP44. MARCA LEGRAND | Insumos | UND | 1 | 93649 | 93649 |  | Ins I1224
08B.219 | I1439 | TOMA INDUSTRIAL DE SOBREPONER 3P+T 250V/32A IP44. MARCA LEGRAND | Insumos | UND | 1 | 118367 | 118367 |  | Ins I1439
08B.219 | I1565 | ACARREO INTERNO | Insumos | UND | 1.1 | 1897 | 2087 |  | Ins I1565
08B.220 | - | SUMINISTRO, TRANSPORTE E INSTALACION TOMA INDUSTRIAL DE SOBREPONER 3P+N+T 250V/32A IP44; INCLUYE CLAVIJA. MARCA LEGRAND | Actividad | UND |  |  |  | 813238
08B.220 | C13 | CUADRILLA FF TIPO 2 (1 OFICIAL + 2 AYUDANTE) (Electricas) | Cuadrilla | HR | 0.6 | 75325 | 45195 |  | Ins C13
08B.220 | E12 | EQUIPO DE TRANSPORTE | Equipos | DIA | 0.0772 | 187426 | 14469 |  | Ins E12
08B.220 | H2 | EQUIPO BASICO (HERRAMIENTA MENOR) | Herramienta | UND | 0.5 | 3623 | 1812 |  | Ins H2
08B.220 | I1219 | CLAVIJA RECTA PARA TOMA INDUSTRIAL 3P+N+T 250V/32A IP44. MARCA LEGRAND | Insumos | UND | 1 | 118367 | 118367 |  | Ins I1219
08B.220 | I1434 | TOMA INDUSTRIAL DE SOBREPONER 3P+N+T 250V/32A IP44. MARCA LEGRAND | Insumos | UND | 1 | 631308 | 631308 |  | Ins I1434
08B.220 | I1565 | ACARREO INTERNO | Insumos | UND | 1.1 | 1897 | 2087 |  | Ins I1565
08B.221 | - | SUMINISTRO, TRANSPORTE E INSTALACION TOMA INDUSTRIAL DE SOBREPONER 3P+T 250V/16A IP67; INCLUYE CLAVIJA. MARCA LEGRAND | Actividad | UND |  |  |  | 493673
08B.221 | C13 | CUADRILLA FF TIPO 2 (1 OFICIAL + 2 AYUDANTE) (Electricas) | Cuadrilla | HR | 0.6 | 75325 | 45195 |  | Ins C13
08B.221 | E12 | EQUIPO DE TRANSPORTE | Equipos | DIA | 0.0449 | 187426 | 8415 |  | Ins E12
08B.221 | H2 | EQUIPO BASICO (HERRAMIENTA MENOR) | Herramienta | UND | 0.5 | 3623 | 1812 |  | Ins H2
08B.221 | I1223 | CLAVIJA RECTA PARA TOMA INDUSTRIAL 3P+T 250V/16A IP67. MARCA LEGRAND | Insumos | UND | 1 | 147845 | 147845 |  | Ins I1223
08B.221 | I1438 | TOMA INDUSTRIAL DE SOBREPONER 3P+T 250V/16A IP67. MARCA LEGRAND | Insumos | UND | 1 | 288319 | 288319 |  | Ins I1438
08B.221 | I1565 | ACARREO INTERNO | Insumos | UND | 1.1 | 1897 | 2087 |  | Ins I1565
08B.222 | - | SUMINISTRO, TRANSPORTE E INSTALACION TOMA INDUSTRIAL DE SOBREPONER 3P+N+T 250V/16A IP67; INCLUYE CLAVIJA. MARCA LEGRAND | Actividad | UND |  |  |  | 541896
08B.222 | C13 | CUADRILLA FF TIPO 2 (1 OFICIAL + 2 AYUDANTE) (Electricas) | Cuadrilla | HR | 0.6 | 75325 | 45195 |  | Ins C13
08B.222 | E12 | EQUIPO DE TRANSPORTE | Equipos | DIA | 0.0498 | 187426 | 9334 |  | Ins E12
08B.222 | H2 | EQUIPO BASICO (HERRAMIENTA MENOR) | Herramienta | UND | 0.5 | 3623 | 1812 |  | Ins H2
08B.222 | I1218 | CLAVIJA RECTA PARA TOMA INDUSTRIAL 3P+N+T 250V/16A IP67. MARCA LEGRAND | Insumos | UND | 1 | 165199 | 165199 |  | Ins I1218
08B.222 | I1433 | TOMA INDUSTRIAL DE SOBREPONER 3P+N+T 250V/16A IP67. MARCA LEGRAND | Insumos | UND | 1 | 318269 | 318269 |  | Ins I1433
08B.222 | I1565 | ACARREO INTERNO | Insumos | UND | 1.1 | 1897 | 2087 |  | Ins I1565
08B.223 | - | SUMINISTRO, TRANSPORTE E INSTALACION TOMA INDUSTRIAL DE SOBREPONER 3P+T 250V/32A IP67; INCLUYE CLAVIJA. MARCA LEGRAND | Actividad | UND |  |  |  | 544538
08B.223 | C13 | CUADRILLA FF TIPO 2 (1 OFICIAL + 2 AYUDANTE) (Electricas) | Cuadrilla | HR | 0.6 | 75325 | 45195 |  | Ins C13
08B.223 | E12 | EQUIPO DE TRANSPORTE | Equipos | DIA | 0.05 | 187426 | 9371 |  | Ins E12
08B.223 | H2 | EQUIPO BASICO (HERRAMIENTA MENOR) | Herramienta | UND | 0.5 | 3623 | 1812 |  | Ins H2
08B.223 | I1225 | CLAVIJA RECTA PARA TOMA INDUSTRIAL 3P+T 250V/32A IP67. MARCA LEGRAND | Insumos | UND | 1 | 191100 | 191100 |  | Ins I1225
08B.223 | I1440 | TOMA INDUSTRIAL DE SOBREPONER 3P+T 250V/32A IP67. MARCA LEGRAND | Insumos | UND | 1 | 294973 | 294973 |  | Ins I1440
08B.223 | I1565 | ACARREO INTERNO | Insumos | UND | 1.1 | 1897 | 2087 |  | Ins I1565
08B.224 | - | SUMINISTRO, TRANSPORTE E INSTALACION TOMA INDUSTRIAL DE SOBREPONER 3P+N+T 250V/32A IP67; INCLUYE CLAVIJA. MARCA LEGRAND | Actividad | UND |  |  |  | 594226
08B.224 | C13 | CUADRILLA FF TIPO 2 (1 OFICIAL + 2 AYUDANTE) (Electricas) | Cuadrilla | HR | 0.6 | 75325 | 45195 |  | Ins C13
08B.224 | E12 | EQUIPO DE TRANSPORTE | Equipos | DIA | 0.0551 | 187426 | 10327 |  | Ins E12
08B.224 | H2 | EQUIPO BASICO (HERRAMIENTA MENOR) | Herramienta | UND | 0.5 | 3623 | 1812 |  | Ins H2
08B.224 | I1220 | CLAVIJA RECTA PARA TOMA INDUSTRIAL 3P+N+T 250V/32A IP67. MARCA LEGRAND | Insumos | UND | 1 | 210120 | 210120 |  | Ins I1220
08B.224 | I1435 | TOMA INDUSTRIAL DE SOBREPONER 3P+N+T 250V/32A IP67. MARCA LEGRAND | Insumos | UND | 1 | 324685 | 324685 |  | Ins I1435
08B.224 | I1565 | ACARREO INTERNO | Insumos | UND | 1.1 | 1897 | 2087 |  | Ins I1565
08B.225 | - | SUMINISTRO, TRANSPORTE E INSTALACION TOMA INDUSTRIAL DE SOBREPONER 3P+T 250V/63A IP67; INCLUYE CLAVIJA. MARCA LEGRAND | Actividad | UND |  |  |  | 1166475
08B.225 | C13 | CUADRILLA FF TIPO 2 (1 OFICIAL + 2 AYUDANTE) (Electricas) | Cuadrilla | HR | 0.6 | 75325 | 45195 |  | Ins C13
08B.225 | E12 | EQUIPO DE TRANSPORTE | Equipos | DIA | 0.1128 | 187426 | 21142 |  | Ins E12
08B.225 | H2 | EQUIPO BASICO (HERRAMIENTA MENOR) | Herramienta | UND | 0.5 | 3623 | 1812 |  | Ins H2
08B.225 | I1226 | CLAVIJA RECTA PARA TOMA INDUSTRIAL 3P+T 250V/63A IP67. MARCA LEGRAND | Insumos | UND | 1 | 442348 | 442348 |  | Ins I1226
08B.225 | I1441 | TOMA INDUSTRIAL DE SOBREPONER 3P+T 250V/63A IP67. MARCA LEGRAND | Insumos | UND | 1 | 653891 | 653891 |  | Ins I1441
08B.225 | I1565 | ACARREO INTERNO | Insumos | UND | 1.1 | 1897 | 2087 |  | Ins I1565
08B.226 | - | SUMINISTRO, TRANSPORTE E INSTALACION TOMA INDUSTRIAL DE SOBREPONER 3P+N+T 250V/63A IP67; INCLUYE CLAVIJA. MARCA LEGRAND | Actividad | UND |  |  |  | 1231649
08B.226 | C13 | CUADRILLA FF TIPO 2 (1 OFICIAL + 2 AYUDANTE) (Electricas) | Cuadrilla | HR | 0.6 | 75325 | 45195 |  | Ins C13
08B.226 | E12 | EQUIPO DE TRANSPORTE | Equipos | DIA | 0.1194 | 187426 | 22379 |  | Ins E12
08B.226 | H2 | EQUIPO BASICO (HERRAMIENTA MENOR) | Herramienta | UND | 0.5 | 3623 | 1812 |  | Ins H2
08B.226 | I1221 | CLAVIJA RECTA PARA TOMA INDUSTRIAL 3P+N+T 250V/63A IP67. MARCA LEGRAND | Insumos | UND | 1 | 477286 | 477286 |  | Ins I1221
08B.226 | I1436 | TOMA INDUSTRIAL DE SOBREPONER 3P+N+T 250V/63A IP67. MARCA LEGRAND | Insumos | UND | 1 | 682890 | 682890 |  | Ins I1436
08B.226 | I1565 | ACARREO INTERNO | Insumos | UND | 1.1 | 1897 | 2087 |  | Ins I1565
08B.227 | - | SUMINISTRO, TRANSPORTE E INSTALACION TOMA CON SEGURO DE GIRO 2P+T 250V/20A IP67; INCLUYE CLAVIJA. MARCA LEGRAND | Actividad | UND |  |  |  | 226202
08B.227 | C13 | CUADRILLA FF TIPO 2 (1 OFICIAL + 2 AYUDANTE) (Electricas) | Cuadrilla | HR | 0.6 | 75325 | 45195 |  | Ins C13
08B.227 | E12 | EQUIPO DE TRANSPORTE | Equipos | DIA | 0.0179 | 187426 | 3355 |  | Ins E12
08B.227 | H2 | EQUIPO BASICO (HERRAMIENTA MENOR) | Herramienta | UND | 0.5 | 3623 | 1812 |  | Ins H2
08B.227 | I1215 | CLAVIJA CON SEGURO DE GIRO 2P+T 250V/20A. MARCA LEGRAND | Insumos | UND | 1 | 96740 | 96740 |  | Ins I1215
08B.227 | I1442 | TOMACORRIENTE DE INCRUSTAR CON SEGURO DE GIRO 2P+T 250V/20A. MARCA LEGRAND | Insumos | UND | 1 | 77013 | 77013 |  | Ins I1442
08B.227 | I1565 | ACARREO INTERNO | Insumos | UND | 1.1 | 1897 | 2087 |  | Ins I1565
08B.228 | - | SUMINISTRO, TRANSPORTE E INSTALACION TOMA CON SEGURO DE GIRO 2P+T 250V/20A IP67; INCLUYE CLAVIJA. MARCA LEGRAND | Actividad | UND |  |  |  | 271986
08B.228 | C13 | CUADRILLA FF TIPO 2 (1 OFICIAL + 2 AYUDANTE) (Electricas) | Cuadrilla | HR | 0.6 | 75325 | 45195 |  | Ins C13
08B.228 | E12 | EQUIPO DE TRANSPORTE | Equipos | DIA | 0.0225 | 187426 | 4217 |  | Ins E12
08B.228 | H2 | EQUIPO BASICO (HERRAMIENTA MENOR) | Herramienta | UND | 0.5 | 3623 | 1812 |  | Ins H2
08B.228 | I1216 | CLAVIJA CON SEGURO DE GIRO 2P+T 250V/30A. MARCA LEGRAND | Insumos | UND | 1 | 104347 | 104347 |  | Ins I1216
08B.228 | I1443 | TOMACORRIENTE DE INCRUSTAR CON SEGURO DE GIRO 2P+T 250V/30A. MARCA LEGRAND | Insumos | UND | 1 | 114328 | 114328 |  | Ins I1443
08B.228 | I1565 | ACARREO INTERNO | Insumos | UND | 1.1 | 1897 | 2087 |  | Ins I1565
08B.229 | - | SUMINISTRO, TRANSPORTE E INSTALACION VENTILADOR DE TECHO 3 A 5 ASPAS, KDK | Actividad | UND |  |  |  | 437264
08B.229 | C13 | CUADRILLA FF TIPO 2 (1 OFICIAL + 2 AYUDANTE) (Electricas) | Cuadrilla | HR | 1 | 75325 | 75325 |  | Ins C13
08B.229 | E12 | EQUIPO DE TRANSPORTE | Equipos | DIA | 0.036 | 187426 | 6747 |  | Ins E12
08B.229 | H2 | EQUIPO BASICO (HERRAMIENTA MENOR) | Herramienta | UND | 0.5 | 3623 | 1812 |  | Ins H2
08B.229 | I1110 | ACCESORIOS DE FIJACION | Insumos | UND | 5 | 2562 | 12810 |  | Ins I1110
08B.229 | I1186 | CABLE DE COBRE ENCAUCHETADO 3 X 16 THHN | Insumos | M | 1.5 | 5140 | 7710 |  | Ins I1186
08B.229 | I1256 | ENCHUFE 1F+N+T 15A/250V | Insumos | UND | 1 | 5121 | 5121 |  | Ins I1256
08B.229 | I1487 | VENTILADOR DE TECHO 3 A 5 ASPAS, KDK | Insumos | UND | 1 | 323755 | 323755 |  | Ins I1487
08B.229 | I1565 | ACARREO INTERNO | Insumos | UND | 2.1 | 1897 | 3984 |  | Ins I1565
08B.230 | - | SUMINISTRO, TRANSPORTE E INSTALACION VENTILADOR DE MURO | Actividad | UND |  |  |  | 215047
08B.230 | C13 | CUADRILLA FF TIPO 2 (1 OFICIAL + 2 AYUDANTE) (Electricas) | Cuadrilla | HR | 1 | 75325 | 75325 |  | Ins C13
08B.230 | E12 | EQUIPO DE TRANSPORTE | Equipos | DIA | 0.0133 | 187426 | 2493 |  | Ins E12
08B.230 | H2 | EQUIPO BASICO (HERRAMIENTA MENOR) | Herramienta | UND | 1 | 3623 | 3623 |  | Ins H2
08B.230 | I1110 | ACCESORIOS DE FIJACION | Insumos | UND | 5 | 2562 | 12810 |  | Ins I1110
08B.230 | I1186 | CABLE DE COBRE ENCAUCHETADO 3 X 16 THHN | Insumos | M | 1 | 5140 | 5140 |  | Ins I1186
08B.230 | I1256 | ENCHUFE 1F+N+T 15A/250V | Insumos | UND | 1 | 5121 | 5121 |  | Ins I1256
08B.230 | I1486 | VENTILADOR DE MURO | Insumos | UND | 1 | 106551 | 106551 |  | Ins I1486
08B.230 | I1565 | ACARREO INTERNO | Insumos | UND | 2.1 | 1897 | 3984 |  | Ins I1565
08B.231 | - | SUMINISTRO, TRANSPORTE E INSTALACION LAMPARA PARALUX 2X32W. BALASTO ELECTRONICO 2X32T8. INCLUYE 2 TUBOS FLUORESCENTE 32W T8 | Actividad | UND |  |  |  | 289798
08B.231 | C13 | CUADRILLA FF TIPO 2 (1 OFICIAL + 2 AYUDANTE) (Electricas) | Cuadrilla | HR | 0.4 | 75325 | 30130 |  | Ins C13
08B.231 | E12 | EQUIPO DE TRANSPORTE | Equipos | DIA | 0.0259 | 187426 | 4854 |  | Ins E12
08B.231 | H2 | EQUIPO BASICO (HERRAMIENTA MENOR) | Herramienta | UND | 0.5 | 3623 | 1812 |  | Ins H2
08B.231 | I1110 | ACCESORIOS DE FIJACION | Insumos | UND | 4 | 2562 | 10248 |  | Ins I1110
08B.231 | I1338 | LAMPARA PARALUX 2X32W. BL CM BALASTO ELECTRONICO 2X32T8. INCLUYE 2 TUBOS FLUORESCENTE 32W SOCKET T8 120 V OSR SEGURIDAD 2249 -9HS | Insumos | UND | 1 | 241255 | 241255 |  | Ins I1338
08B.231 | I1565 | ACARREO INTERNO | Insumos | UND | 0.79 | 1897 | 1499 |  | Ins I1565
08B.232 | - | SUMINISTRO, TRANSPORTE E INSTALACION LAMPARA PARALUX 4X17W. BALASTO ELECTRONICO 4X17T8. INCLUYE 4 TUBOS FLUORESCENTE 17W T8 | Actividad | UND |  |  |  | 334617
08B.232 | C13 | CUADRILLA FF TIPO 2 (1 OFICIAL + 2 AYUDANTE) (Electricas) | Cuadrilla | HR | 0.4 | 75325 | 30130 |  | Ins C13
08B.232 | E12 | EQUIPO DE TRANSPORTE | Equipos | DIA | 0.0304 | 187426 | 5698 |  | Ins E12
08B.232 | H2 | EQUIPO BASICO (HERRAMIENTA MENOR) | Herramienta | UND | 0.5 | 3623 | 1812 |  | Ins H2
08B.232 | I1110 | ACCESORIOS DE FIJACION | Insumos | UND | 4 | 2562 | 10248 |  | Ins I1110
08B.232 | I1339 | LAMPARA PARALUX 4X17W. BALASTO ELECTRONICO 4X17T8. INCLUYE 4 TUBOS FLUORESCENTE 17W T8 | Insumos | UND | 1 | 285230 | 285230 |  | Ins I1339
08B.232 | I1565 | ACARREO INTERNO | Insumos | UND | 0.79 | 1897 | 1499 |  | Ins I1565
08B.233 | - | SUMINISTRO, TRANSPORTE E INSTALACION LAMPARA HERMETICA POLICARBONATO IP65, 2X32W. BALASTO ELECTRONICO 2X32T8. INCLUYE 2 TUBOS FLUORESCENTE 32W T8 | Actividad | UND |  |  |  | 274050
08B.233 | C13 | CUADRILLA FF TIPO 2 (1 OFICIAL + 2 AYUDANTE) (Electricas) | Cuadrilla | HR | 0.4 | 75325 | 30130 |  | Ins C13
08B.233 | E12 | EQUIPO DE TRANSPORTE | Equipos | DIA | 0.0243 | 187426 | 4554 |  | Ins E12
08B.233 | H2 | EQUIPO BASICO (HERRAMIENTA MENOR) | Herramienta | UND | 0.5 | 3623 | 1812 |  | Ins H2
08B.233 | I1110 | ACCESORIOS DE FIJACION | Insumos | UND | 4 | 2562 | 10248 |  | Ins I1110
08B.233 | I1337 | LAMPARA HERMETICA POLICARBONATO IP65, 2X32W. BALASTO ELECTRONICO 2X32T8. INCLUYE 2 TUBOS FLUORESCENTE 32W T8 | Insumos | UND | 1 | 225807 | 225807 |  | Ins I1337
08B.233 | I1565 | ACARREO INTERNO | Insumos | UND | 0.79 | 1897 | 1499 |  | Ins I1565
08B.234 | - | SUMINISTRO, TRANSPORTE E INSTALACION LAMPARA SOBREPONER REF. FROST DE HIGH LIGHTS, 2X32W. BALASTO ELECTRONICO 2X32T8. INCLUYE 2 TUBOS FLUORESCENTE 32W T8 | Actividad | UND |  |  |  | 566040
08B.234 | C13 | CUADRILLA FF TIPO 2 (1 OFICIAL + 2 AYUDANTE) (Electricas) | Cuadrilla | HR | 0.4 | 75325 | 30130 |  | Ins C13
08B.234 | E12 | EQUIPO DE TRANSPORTE | Equipos | DIA | 0.0538 | 187426 | 10084 |  | Ins E12
08B.234 | H2 | EQUIPO BASICO (HERRAMIENTA MENOR) | Herramienta | UND | 0.5 | 3623 | 1812 |  | Ins H2
08B.234 | I1110 | ACCESORIOS DE FIJACION | Insumos | UND | 4 | 2562 | 10248 |  | Ins I1110
08B.234 | I1340 | LAMPARA SOBREPONER REF. FROST DE HIGH LIGHTS, 2X32W. BALASTO ELECTRONICO 2X32T8. INCLUYE 2 TUBOS FLUORESCENTE 32W T8 | Insumos | UND | 1 | 512267 | 512267 |  | Ins I1340
08B.234 | I1565 | ACARREO INTERNO | Insumos | UND | 0.79 | 1897 | 1499 |  | Ins I1565
08B.235 | - | SUMINISTRO, TRANSPORTE E INSTALACION LUMINARIA DESCOLGAR REF. APOLO DE HIGH LIGHTS, MH70W. INCLUYE BOMBILLERIA | Actividad | UND |  |  |  | 1257842
08B.235 | C13 | CUADRILLA FF TIPO 2 (1 OFICIAL + 2 AYUDANTE) (Electricas) | Cuadrilla | HR | 1.5 | 75325 | 112988 |  | Ins C13
08B.235 | E12 | EQUIPO DE TRANSPORTE | Equipos | DIA | 0.1147 | 187426 | 21498 |  | Ins E12
08B.235 | H2 | EQUIPO BASICO (HERRAMIENTA MENOR) | Herramienta | UND | 2 | 3623 | 7246 |  | Ins H2
08B.235 | I1110 | ACCESORIOS DE FIJACION | Insumos | UND | 10 | 2562 | 25620 |  | Ins I1110
08B.235 | I1343 | LUMINARIA DESCOLGAR REF. APOLO DE HIGH LIGHTS, MH70W. INCLUYE BOMBILLERIA | Insumos | UND | 1 | 1088991 | 1088991 |  | Ins I1343
08B.235 | I1565 | ACARREO INTERNO | Insumos | UND | 0.79 | 1897 | 1499 |  | Ins I1565
08B.236 | - | SUMINISTRO, TRANSPORTE E INSTALACION BALA HQI RECTANGULAR EQUALIZABLE MARCA HIGH LIGHTS. INCLUYE AUTOTRANSFORMADOR Y BOMBILLA MH70W | Actividad | UND |  |  |  | 509040
08B.236 | C13 | CUADRILLA FF TIPO 2 (1 OFICIAL + 2 AYUDANTE) (Electricas) | Cuadrilla | HR | 0.4 | 75325 | 30130 |  | Ins C13
08B.236 | E12 | EQUIPO DE TRANSPORTE | Equipos | DIA | 0.048 | 187426 | 8996 |  | Ins E12
08B.236 | H2 | EQUIPO BASICO (HERRAMIENTA MENOR) | Herramienta | UND | 0.5 | 3623 | 1812 |  | Ins H2
08B.236 | I1110 | ACCESORIOS DE FIJACION | Insumos | UND | 2 | 2562 | 5124 |  | Ins I1110
08B.236 | I1153 | BALA HQI RECTANGULAR EQUALIZABLE MARCA HIGH LIGHTS. INCLUYE AUTOTRANSFORMADOR Y BOMBILLA MH70W | Insumos | UND | 1 | 461479 | 461479 |  | Ins I1153
08B.236 | I1565 | ACARREO INTERNO | Insumos | UND | 0.79 | 1897 | 1499 |  | Ins I1565
08B.237 | - | SUMINISTRO, TRANSPORTE E INSTALACION BALA MINI FC HIGH LIGHTS 1X26W. INCLUYE BOMBILLA AHORRADORA 26W. E27. ARO BLANCO REFLECTOR EN ALUMINIO BRILLADO | Actividad | UND |  |  |  | 132643
08B.237 | C13 | CUADRILLA FF TIPO 2 (1 OFICIAL + 2 AYUDANTE) (Electricas) | Cuadrilla | HR | 0.4 | 75325 | 30130 |  | Ins C13
08B.237 | E12 | EQUIPO DE TRANSPORTE | Equipos | DIA | 0.01 | 187426 | 1874 |  | Ins E12
08B.237 | H2 | EQUIPO BASICO (HERRAMIENTA MENOR) | Herramienta | UND | 0.5 | 3623 | 1812 |  | Ins H2
08B.237 | I1110 | ACCESORIOS DE FIJACION | Insumos | UND | 2 | 2562 | 5124 |  | Ins I1110
08B.237 | I1154 | BALA MINI FC HIGH LIGHTS 1X26W. INCLUYE BOMBILLA AHORRADORA 26W. E27. ARO BLANCO REFLECTOR EN ALUMINIO BRILLADO | Insumos | UND | 1 | 92204 | 92204 |  | Ins I1154
08B.237 | I1565 | ACARREO INTERNO | Insumos | UND | 0.79 | 1897 | 1499 |  | Ins I1565
08B.238 | - | SUMINISTRO, TRANSPORTE E INSTALACION BALA DULUX FC HIGH LIGHTS 2X26W. ARO BLANCO Y VIDRIO DECORATIVO. INCLUYE 2 BOMBILLAS AHORRADORAS 26W. E27 Y BALASTO ELECTRONICO. | Actividad | UND |  |  |  | 290147
08B.238 | C13 | CUADRILLA FF TIPO 2 (1 OFICIAL + 2 AYUDANTE) (Electricas) | Cuadrilla | HR | 0.4 | 75325 | 30130 |  | Ins C13
08B.238 | E12 | EQUIPO DE TRANSPORTE | Equipos | DIA | 0.0259 | 187426 | 4854 |  | Ins E12
08B.238 | H2 | EQUIPO BASICO (HERRAMIENTA MENOR) | Herramienta | UND | 0.5 | 3623 | 1812 |  | Ins H2
08B.238 | I1110 | ACCESORIOS DE FIJACION | Insumos | UND | 2 | 2562 | 5124 |  | Ins I1110
08B.238 | I1151 | BALA DULUX FC HIGH LIGHTS 2X26W. ARO BLANCO Y VIDRIO DECORATIVO. INCLUYE 2 BOMBILLAS AHORRADORAS 26W. E27 Y BALASTO ELECTRONICO. | Insumos | UND | 1 | 246728 | 246728 |  | Ins I1151
08B.238 | I1565 | ACARREO INTERNO | Insumos | UND | 0.79 | 1897 | 1499 |  | Ins I1565
08B.239 | - | SUMINISTRO, TRANSPORTE E INSTALACION BALA HALOGENA INYECTADA CUADRADA HIGH LIGHTS. ARO ESCUALIZABLE. INCLUYE BOMBILLO DICROICO 50W Y ADAPTADOR 12V. | Actividad | UND |  |  |  | 116728
08B.239 | C13 | CUADRILLA FF TIPO 2 (1 OFICIAL + 2 AYUDANTE) (Electricas) | Cuadrilla | HR | 0.4 | 75325 | 30130 |  | Ins C13
08B.239 | E12 | EQUIPO DE TRANSPORTE | Equipos | DIA | 0.0084 | 187426 | 1574 |  | Ins E12
08B.239 | H2 | EQUIPO BASICO (HERRAMIENTA MENOR) | Herramienta | UND | 0.5 | 3623 | 1812 |  | Ins H2
08B.239 | I1110 | ACCESORIOS DE FIJACION | Insumos | UND | 1 | 2562 | 2562 |  | Ins I1110
08B.239 | I1152 | BALA HALOGENA INYECTADA CUADRADA HIGH LIGHTS. ARO ESCUALIZABLE. INCLUYE BOMBILLO DICROICO 50W Y ADAPTADOR 12V. | Insumos | UND | 1 | 79151 | 79151 |  | Ins I1152
08B.239 | I1565 | ACARREO INTERNO | Insumos | UND | 0.79 | 1897 | 1499 |  | Ins I1565
08B.240 | - | SUMINISTRO, TRANSPORTE E INSTALACION BALA CUADRADA FC 2X26W HIGH LIGHTS. INCLUYE 2 BOMBILLAS AHORRADORAS 26W. E27, BALASTO ELECTRONICO Y VIDRIO DECORATIVO | Actividad | UND |  |  |  | 299742
08B.240 | C13 | CUADRILLA FF TIPO 2 (1 OFICIAL + 2 AYUDANTE) (Electricas) | Cuadrilla | HR | 0.4 | 75325 | 30130 |  | Ins C13
08B.240 | E12 | EQUIPO DE TRANSPORTE | Equipos | DIA | 0.0269 | 187426 | 5042 |  | Ins E12
08B.240 | H2 | EQUIPO BASICO (HERRAMIENTA MENOR) | Herramienta | UND | 0.5 | 3623 | 1812 |  | Ins H2
08B.240 | I1110 | ACCESORIOS DE FIJACION | Insumos | UND | 2 | 2562 | 5124 |  | Ins I1110
08B.240 | I1150 | BALA CUADRADA FC 2X26W HIGH LIGHTS. INCLUYE 2 BOMBILLAS AHORRADORAS 26W. E27, BALASTO ELECTRONICO Y VIDRIO DECORATIVO | Insumos | UND | 1 | 256135 | 256135 |  | Ins I1150
08B.240 | I1565 | ACARREO INTERNO | Insumos | UND | 0.79 | 1897 | 1499 |  | Ins I1565
08B.241 | - | SUMINISTRO, TRANSPORTE E INSTALACION APLIQUE TORTUGA APTO PARA USO A LA INTEMPERIE. BOMBILLO AHORRADOR 26W E27. | Actividad | UND |  |  |  | 130044
08B.241 | C13 | CUADRILLA FF TIPO 2 (1 OFICIAL + 2 AYUDANTE) (Electricas) | Cuadrilla | HR | 0.4 | 75325 | 30130 |  | Ins C13
08B.241 | E12 | EQUIPO DE TRANSPORTE | Equipos | DIA | 0.0098 | 187426 | 1837 |  | Ins E12
08B.241 | H2 | EQUIPO BASICO (HERRAMIENTA MENOR) | Herramienta | UND | 0.5 | 3623 | 1812 |  | Ins H2
08B.241 | I1110 | ACCESORIOS DE FIJACION | Insumos | UND | 1 | 2562 | 2562 |  | Ins I1110
08B.241 | I1147 | APLIQUE TORTUGA APTO PARA USO A LA INTEMPERIE. BOMBILLO AHORRADOR 26W E27. | Insumos | UND | 1 | 92204 | 92204 |  | Ins I1147
08B.241 | I1565 | ACARREO INTERNO | Insumos | UND | 0.79 | 1897 | 1499 |  | Ins I1565
08B.242 | - | SUMINISTRO, TRANSPORTE E INSTALACION APLIQUE WALLPACK SODIO 70W 208/220V. TIPO QUIMBAYA ROY ALPHA | Actividad | UND |  |  |  | 804293
08B.242 | C13 | CUADRILLA FF TIPO 2 (1 OFICIAL + 2 AYUDANTE) (Electricas) | Cuadrilla | HR | 0.4 | 75325 | 30130 |  | Ins C13
08B.242 | E12 | EQUIPO DE TRANSPORTE | Equipos | DIA | 0.0779 | 187426 | 14600 |  | Ins E12
08B.242 | H2 | EQUIPO BASICO (HERRAMIENTA MENOR) | Herramienta | UND | 0.5 | 3623 | 1812 |  | Ins H2
08B.242 | I1110 | ACCESORIOS DE FIJACION | Insumos | UND | 0.5 | 2562 | 1281 |  | Ins I1110
08B.242 | I1344 | LUMINARIA WALLPACK SODIO 70 W TIPO QUIMBAYA DE ROY ALPHA | Insumos | UND | 1 | 754971 | 754971 |  | Ins I1344
08B.242 | I1565 | ACARREO INTERNO | Insumos | UND | 0.79 | 1897 | 1499 |  | Ins I1565
08B.243 | - | SUMINISTRO, TRANSPORTE E INSTALACION LUMINARIA LINEAL LED SERIE SAFESITE DE 60 CM, 3500 LM, EXPLOSION PROFF CLASE 1 DIV 1 GRUPOS C Y D. REF LSC3C4D3GEX DE DAYLIGHT. | Actividad | UND |  |  |  | 3046207
08B.243 | C13 | CUADRILLA FF TIPO 2 (1 OFICIAL + 2 AYUDANTE) (Electricas) | Cuadrilla | HR | 0.6 | 75325 | 45195 |  | Ins C13
08B.243 | E12 | EQUIPO DE TRANSPORTE | Equipos | DIA | 0.3027 | 187426 | 56734 |  | Ins E12
08B.243 | H2 | EQUIPO BASICO (HERRAMIENTA MENOR) | Herramienta | UND | 0.5 | 3623 | 1812 |  | Ins H2
08B.243 | I1110 | ACCESORIOS DE FIJACION | Insumos | UND | 0.5 | 2562 | 1281 |  | Ins I1110
08B.243 | I1345 | LUMINARIA LINEAL LED SERIE SAFESITE DE 60 CM, 3500 LM, EXPLOSION PROFF CLASE 1 DIV 1 GRUPOS C Y D. REF LSC3C4D3GEX DE DAYLIGHT | Insumos | UND | 1 | 2938909 | 2938909 |  | Ins I1345
08B.243 | I1565 | ACARREO INTERNO | Insumos | UND | 1.2 | 1897 | 2276 |  | Ins I1565
08B.244 | - | SUMINISTRO E INSTALACION DE PROGRAMADOR HORARIO ELECTROMECANICO EN CAJA METALICA EMPOTRADA | Actividad | UND |  |  |  | 447423
08B.244 | C13 | CUADRILLA FF TIPO 2 (1 OFICIAL + 2 AYUDANTE) (Electricas) | Cuadrilla | HR | 0.6 | 75325 | 45195 |  | Ins C13
08B.244 | E12 | EQUIPO DE TRANSPORTE | Equipos | DIA | 0.0402 | 187426 | 7535 |  | Ins E12
08B.244 | H2 | EQUIPO BASICO (HERRAMIENTA MENOR) | Herramienta | UND | 0.5 | 3623 | 1812 |  | Ins H2
08B.244 | I1110 | ACCESORIOS DE FIJACION | Insumos | UND | 0.5 | 2562 | 1281 |  | Ins I1110
08B.244 | I1498 | PROGRAMADOR HORARIO ELECTROMECANICO | Insumos | UND | 1 | 327853 | 327853 |  | Ins I1498
08B.244 | I1499 | CAJA METALICA | Insumos | UND | 1 | 61471 | 61471 |  | Ins I1499
08B.244 | I1565 | ACARREO INTERNO | Insumos | UND | 1.2 | 1897 | 2276 |  | Ins I1565
08B.245 | - | SUMINISTRO, TRANSPORTE E INSTALACION LUMINARIA DE SOBREPONER TIPO ELM | Actividad | UND |  |  |  | 326289
08B.245 | C13 | CUADRILLA FF TIPO 2 (1 OFICIAL + 2 AYUDANTE) (Electricas) | Cuadrilla | HR | 0.6 | 75325 | 45195 |  | Ins C13
08B.245 | E12 | EQUIPO DE TRANSPORTE | Equipos | DIA | 0.028 | 187426 | 5248 |  | Ins E12
08B.245 | H2 | EQUIPO BASICO (HERRAMIENTA MENOR) | Herramienta | UND | 0.5 | 3623 | 1812 |  | Ins H2
08B.245 | I1110 | ACCESORIOS DE FIJACION | Insumos | UND | 0.5 | 2562 | 1281 |  | Ins I1110
08B.245 | I1497 | LUMINARIA DE SOBREPONER TIPO ELM | Insumos | UND | 1 | 270477 | 270477 |  | Ins I1497
08B.245 | I1565 | ACARREO INTERNO | Insumos | UND | 1.2 | 1897 | 2276 |  | Ins I1565
08B.246 | - | SUMINISTRO, TRANSPORTE E INSTALACION AVISO SEÑALIZADOR SALIDA DE EMERGENCIA COLOR VERDE (NO INCLUYE DUCTO NI CABLEADO) | Actividad | UND |  |  |  | 170644
08B.246 | C13 | CUADRILLA FF TIPO 2 (1 OFICIAL + 2 AYUDANTE) (Electricas) | Cuadrilla | HR | 0.6 | 75325 | 45195 |  | Ins C13
08B.246 | E12 | EQUIPO DE TRANSPORTE | Equipos | DIA | 0.0212 | 187426 | 3973 |  | Ins E12
08B.246 | H2 | EQUIPO BASICO (HERRAMIENTA MENOR) | Herramienta | UND | 0.5 | 3623 | 1812 |  | Ins H2
08B.246 | I1110 | ACCESORIOS DE FIJACION | Insumos | UND | 0.5 | 2562 | 1281 |  | Ins I1110
08B.246 | I1496 | AVISO SEÑALIZADOR SALIDA DE EMERGENCIA COLOR VERDE SYLVANA O SIMILAR | Insumos | UND | 1 | 116107 | 116107 |  | Ins I1496
08B.246 | I1565 | ACARREO INTERNO | Insumos | UND | 1.2 | 1897 | 2276 |  | Ins I1565
08B.247 | - | SUMINISTRO, TRANSPORTE E INSTALACION SUMINISTRO E INSTALACIÓN DE LUMINARIA DE EMPOTRAR TIPO BALA PANEL LED REDONDO, 14W BLANCO OPAL. 1200LM . INCLUYE DRIVER SC | Actividad | UND |  |  |  | 332548
08B.247 | C13 | CUADRILLA FF TIPO 2 (1 OFICIAL + 2 AYUDANTE) (Electricas) | Cuadrilla | HR | 0.6 | 75325 | 45195 |  | Ins C13
08B.247 | E12 | EQUIPO DE TRANSPORTE | Equipos | DIA | 0.0286 | 187426 | 5360 |  | Ins E12
08B.247 | H2 | EQUIPO BASICO (HERRAMIENTA MENOR) | Herramienta | UND | 0.5 | 3623 | 1812 |  | Ins H2
08B.247 | I1110 | ACCESORIOS DE FIJACION | Insumos | UND | 0.5 | 2562 | 1281 |  | Ins I1110
08B.247 | I1495 | BALA PANEL LED REDONDO, 14W BLANCO OPAL. 1200LM . INCLUYE DRIVER SC | Insumos | UND | 1 | 276624 | 276624 |  | Ins I1495
08B.247 | I1565 | ACARREO INTERNO | Insumos | UND | 1.2 | 1897 | 2276 |  | Ins I1565
08B.248 | - | SUMINISTRO E INSTALACION DE GABINETE METALICO FABRICADO EN LAMINA CR CAL 16-18, ACABADO EN PINTURA EPOXIPOLIESTER TIPO ELECTROSTATICA. INCLUYE DOBLE FONDO, PUERTA Y CHAPA. ALOJA TOTALIZADOR I HASTA 100A, BARRAJES N Y T, DIM MIN: 40X30X20CM | Actividad | UND |  |  |  | 477061
08B.248 | C13 | CUADRILLA FF TIPO 2 (1 OFICIAL + 2 AYUDANTE) (Electricas) | Cuadrilla | HR | 2 | 75325 | 150650 |  | Ins C13
08B.248 | E12 | EQUIPO DE TRANSPORTE | Equipos | DIA | 0.0316 | 187426 | 5923 |  | Ins E12
08B.248 | H2 | EQUIPO BASICO (HERRAMIENTA MENOR) | Herramienta | UND | 2 | 3623 | 7246 |  | Ins H2
08B.248 | I1490 | GABINETE METALICO FABRICADO EN LAMINA CR CAL 16-18, ACABADO EN PINTURA EPOXIPOLIESTER TIPO ELECTROSTATICA. INCLUYE DOBLE FONDO, PUERTA Y CHAPA. ALOJA TOTALIZADOR I HASTA 100A, BARRAJES N Y T, DIM MIN: 40X30X20CM | Insumos | UND | 1 | 307361 | 307361 |  | Ins I1490
08B.248 | I1565 | ACARREO INTERNO | Insumos | UND | 3.1 | 1897 | 5881 |  | Ins I1565
08B.249 | - | SUMINISTRO E INSTALACION DE CAJA METALICA INCRUSTAR TIPO LEGRAND CP-15X15 CON PUERTA Y CHAPA | Actividad | UND |  |  |  | 150768
08B.249 | C13 | CUADRILLA FF TIPO 2 (1 OFICIAL + 2 AYUDANTE) (Electricas) | Cuadrilla | HR | 1 | 75325 | 75325 |  | Ins C13
08B.249 | E12 | EQUIPO DE TRANSPORTE | Equipos | DIA | 0.0066 | 187426 | 1237 |  | Ins E12
08B.249 | H2 | EQUIPO BASICO (HERRAMIENTA MENOR) | Herramienta | UND | 2 | 3623 | 7246 |  | Ins H2
08B.249 | I1516 | CAJA METALICA INCRUSTAR TIPO LEGRAND CP-15X15 CON PUERTA Y CHAPA | Insumos | UND | 1 | 64114 | 64114 |  | Ins I1516
08B.249 | I1565 | ACARREO INTERNO | Insumos | UND | 1.5 | 1897 | 2846 |  | Ins I1565
08B.250 | - | SUMINISTRO, TRANSPORTE E INSTALACION SALIDA TOMA COAXIAL TUBERIA CONDUIT EMT 3/4", ALAMBRE NO 12 AWG | Actividad | UND |  |  |  | 293983
08B.250 | C13 | CUADRILLA FF TIPO 2 (1 OFICIAL + 2 AYUDANTE) (Electricas) | Cuadrilla | HR | 1 | 75325 | 75325 |  | Ins C13
08B.250 | E12 | EQUIPO DE TRANSPORTE | Equipos | DIA | 0.0215 | 187426 | 4030 |  | Ins E12
08B.250 | H2 | EQUIPO BASICO (HERRAMIENTA MENOR) | Herramienta | UND | 0.5 | 3623 | 1812 |  | Ins H2
08B.250 | I1116 | ACCESORIOS FIJACION TUBERIA EMT 3/4" (ABRAZADERA, ALAMBRE) | Insumos | UND | 2 | 3076 | 6152 |  | Ins I1116
08B.250 | I1129 | ACCESORIOS TUBERIA EMT 3/4" (UNION Y CURVA) | Insumos | UND | 2 | 6465 | 12930 |  | Ins I1129
08B.250 | I1205 | CAJA METALICA GALVANIZADA (REF: 2400) | Insumos | UND | 1 | 3481 | 3481 |  | Ins I1205
08B.250 | I1227 | CONDULETA EN T Ó L 3/4" NPT | Insumos | UND | 1 | 16193 | 16193 |  | Ins I1227
08B.250 | I1375 | PRENSA ESTOPA ALUMINIO 3/4" NPT | Insumos | UND | 1 | 9220 | 9220 |  | Ins I1375
08B.250 | I1461 | TUBO CONDUIT GALVANIZADA EMT 3/4" | Insumos | M | 16 | 9093 | 145488 |  | Ins I1461
08B.250 | I1494 | TOMA TV TERMINAL COAXIAL | Insumos | UND | 1 | 15368 | 15368 |  | Ins I1494
08B.250 | I1565 | ACARREO INTERNO | Insumos | UND | 2.1 | 1897 | 3984 |  | Ins I1565
08B.251 | - | SUMINISTRO, TRANSPORTE E INSTALACION SALIDA FOTOCELDA CONDUIT PVC 3/4", ALAMBRE NO 12 AWG | Actividad | UND |  |  |  | 81189
08B.251 | C13 | CUADRILLA FF TIPO 2 (1 OFICIAL + 2 AYUDANTE) (Electricas) | Cuadrilla | HR | 0.4 | 75325 | 30130 |  | Ins C13
08B.251 | E12 | EQUIPO DE TRANSPORTE | Equipos | DIA | 0.0047 | 187426 | 881 |  | Ins E12
08B.251 | H2 | EQUIPO BASICO (HERRAMIENTA MENOR) | Herramienta | UND | 0.5 | 3623 | 1812 |  | Ins H2
08B.251 | I1137 | ADAPTADOR TERMINAL PVC 3/4" | Insumos | UND | 2 | 520 | 1040 |  | Ins I1137
08B.251 | I1142 | ALAMBRE COBRE DESNUDO Nº 12 AWG | Insumos | M | 0.5 | 2288 | 1144 |  | Ins I1142
08B.251 | I1145 | ALAMBRE COBRE Nº 12 THHN AWG | Insumos | M | 1 | 2236 | 2236 |  | Ins I1145
08B.251 | I1162 | BASE Y FOTOCELDA TIPO EXTERIOR PARA ALUMBRADO INSTALADA. | Insumos | UND | 1 | 39957 | 39957 |  | Ins I1162
08B.251 | I1473 | TUBO CONDUIT PVC 3/4" | Insumos | M | 0.5 | 2946 | 1473 |  | Ins I1473
08B.251 | I1489 | CINTA AISLANTE 3M | Insumos | ROLLO | 0.2 | 5939 | 1188 |  | Ins I1489
08B.251 | I1565 | ACARREO INTERNO | Insumos | UND | 0.7 | 1897 | 1328 |  | Ins I1565
08B.252 | - | SUMINISTRO, TRANSPORTE E INSTALACION SALIDA TOMA TV (COAXIAL). INCLUYE CONDULINADO Y TUBERIA PVC 3/4" , APARATO. NO INCLUYE CABLEADO.PROM 16 MTS | Actividad | UND |  |  |  | 155451
08B.252 | C13 | CUADRILLA FF TIPO 2 (1 OFICIAL + 2 AYUDANTE) (Electricas) | Cuadrilla | HR | 1.1 | 75325 | 82858 |  | Ins C13
08B.252 | E12 | EQUIPO DE TRANSPORTE | Equipos | DIA | 0.0045 | 187426 | 843 |  | Ins E12
08B.252 | H2 | EQUIPO BASICO (HERRAMIENTA MENOR) | Herramienta | UND | 0.1 | 3623 | 362 |  | Ins H2
08B.252 | I1137 | ADAPTADOR TERMINAL PVC 3/4" | Insumos | UND | 2 | 520 | 1040 |  | Ins I1137
08B.252 | I1205 | CAJA METALICA GALVANIZADA (REF: 2400) | Insumos | UND | 1 | 3481 | 3481 |  | Ins I1205
08B.252 | I1473 | TUBO CONDUIT PVC 3/4" | Insumos | M | 16 | 2946 | 47136 |  | Ins I1473
08B.252 | I1494 | TOMA TV TERMINAL COAXIAL | Insumos | UND | 1 | 15368 | 15368 |  | Ins I1494
08B.252 | I1565 | ACARREO INTERNO | Insumos | UND | 2.3 | 1897 | 4363 |  | Ins I1565
08B.253 | - | SUMINISTRO, TRANSPORTE E INSTALACION CAJA DE PASO TIPO PLEXO LEGRAND 180X140X86MM PARA TV | Actividad | UND |  |  |  | 226366
08B.253 | C13 | CUADRILLA FF TIPO 2 (1 OFICIAL + 2 AYUDANTE) (Electricas) | Cuadrilla | HR | 0.75 | 75325 | 56494 |  | Ins C13
08B.253 | E12 | EQUIPO DE TRANSPORTE | Equipos | DIA | 0.0168 | 187426 | 3149 |  | Ins E12
08B.253 | H2 | EQUIPO BASICO (HERRAMIENTA MENOR) | Herramienta | UND | 0.1 | 3623 | 362 |  | Ins H2
08B.253 | I1504 | CAJA DE PASO TIPO PLEXO LEGRAND 180X140X86MM | Insumos | UND | 1 | 163515 | 163515 |  | Ins I1504
08B.253 | I1565 | ACARREO INTERNO | Insumos | UND | 1.5 | 1897 | 2846 |  | Ins I1565
08B.254 | - | SUMINISTRO, TRANSPORTE E INSTALACION SALIDA PARA UNIDAD CONDENSADORA EN TUBERIA PVC 3/4" PROM 46MTS.INCLUYE CAJA DE PASO METALICA TIPO INTEMPERIE PARA INTERRUPTOR ATORNILLABLE. NO INCLUYE CABLEADO. | Actividad | UND |  |  |  | 580742
08B.254 | C13 | CUADRILLA FF TIPO 2 (1 OFICIAL + 2 AYUDANTE) (Electricas) | Cuadrilla | HR | 3 | 75325 | 225975 |  | Ins C13
08B.254 | E12 | EQUIPO DE TRANSPORTE | Equipos | DIA | 0.0285 | 187426 | 5342 |  | Ins E12
08B.254 | H2 | EQUIPO BASICO (HERRAMIENTA MENOR) | Herramienta | UND | 1 | 3623 | 3623 |  | Ins H2
08B.254 | I1110 | ACCESORIOS DE FIJACION | Insumos | UND | 30 | 2562 | 76860 |  | Ins I1110
08B.254 | I1137 | ADAPTADOR TERMINAL PVC 3/4" | Insumos | UND | 4 | 520 | 2080 |  | Ins I1137
08B.254 | I1205 | CAJA METALICA GALVANIZADA (REF: 2400) | Insumos | UND | 2 | 3481 | 6962 |  | Ins I1205
08B.254 | I1409 | TAPA CIEGA CON IMPACTO GALVANIZADA CUADRADA 4X4" | Insumos | UND | 2 | 1560 | 3120 |  | Ins I1409
08B.254 | I1473 | TUBO CONDUIT PVC 3/4" | Insumos | M | 46 | 2946 | 135516 |  | Ins I1473
08B.254 | I1489 | CINTA AISLANTE 3M | Insumos | ROLLO | 0.5 | 5939 | 2970 |  | Ins I1489
08B.254 | I1501 | CORAZA AMERICANA DE 3/4" | Insumos | UND | 1 | 9220 | 9220 |  | Ins I1501
08B.254 | I1502 | CONECTOR RECTO PARA CORAZA AMERICANA DE 3/4 | Insumos | UND | 2 | 5531 | 11062 |  | Ins I1502
08B.254 | I1503 | CAJA METALICA GALVANIZADA TIPO INTEMPERIE DE 20*20 | Insumos | UND | 1 | 86061 | 86061 |  | Ins I1503
08B.254 | I1565 | ACARREO INTERNO | Insumos | UND | 6.3 | 1897 | 11951 |  | Ins I1565
08B.255 | - | SUMINISTRO, TRANSPORTE E INSTALACION SALIDA FOTOCELDA CONDUIT PVC 3/4", ALAMBRE NO 12 AWG | Actividad | UND |  |  |  | 88722
08B.255 | C13 | CUADRILLA FF TIPO 2 (1 OFICIAL + 2 AYUDANTE) (Electricas) | Cuadrilla | HR | 0.5 | 75325 | 37663 |  | Ins C13
08B.255 | E12 | EQUIPO DE TRANSPORTE | Equipos | DIA | 0.0047 | 187426 | 881 |  | Ins E12
08B.255 | H2 | EQUIPO BASICO (HERRAMIENTA MENOR) | Herramienta | UND | 0.5 | 3623 | 1812 |  | Ins H2
08B.255 | I1137 | ADAPTADOR TERMINAL PVC 3/4" | Insumos | UND | 2 | 520 | 1040 |  | Ins I1137
08B.255 | I1142 | ALAMBRE COBRE DESNUDO Nº 12 AWG | Insumos | M | 0.5 | 2288 | 1144 |  | Ins I1142
08B.255 | I1145 | ALAMBRE COBRE Nº 12 THHN AWG | Insumos | M | 1 | 2236 | 2236 |  | Ins I1145
08B.255 | I1162 | BASE Y FOTOCELDA TIPO EXTERIOR PARA ALUMBRADO INSTALADA. | Insumos | UND | 1 | 39957 | 39957 |  | Ins I1162
08B.255 | I1473 | TUBO CONDUIT PVC 3/4" | Insumos | M | 0.5 | 2946 | 1473 |  | Ins I1473
08B.255 | I1489 | CINTA AISLANTE 3M | Insumos | ROLLO | 0.2 | 5939 | 1188 |  | Ins I1489
08B.255 | I1565 | ACARREO INTERNO | Insumos | UND | 0.7 | 1897 | 1328 |  | Ins I1565
08B.256 | - | SUMINISTRO, TRANSPORTE E INSTALACION SALIDA TOMACORRIENTE GFCI DOBLE EN TUBERIA CONDUIT PVC 3/4", ALAMBRE NO 12 AWG + INCLUYE TAPA TIPO INTEMPERIE | Actividad | UND |  |  |  | 238118
08B.256 | C13 | CUADRILLA FF TIPO 2 (1 OFICIAL + 2 AYUDANTE) (Electricas) | Cuadrilla | HR | 1.4 | 75325 | 105455 |  | Ins C13
08B.256 | E12 | EQUIPO DE TRANSPORTE | Equipos | DIA | 0.0096 | 187426 | 1799 |  | Ins E12
08B.256 | H2 | EQUIPO BASICO (HERRAMIENTA MENOR) | Herramienta | UND | 0.5 | 3623 | 1812 |  | Ins H2
08B.256 | I1110 | ACCESORIOS DE FIJACION | Insumos | UND | 3 | 2562 | 7686 |  | Ins I1110
08B.256 | I1137 | ADAPTADOR TERMINAL PVC 3/4" | Insumos | UND | 2 | 520 | 1040 |  | Ins I1137
08B.256 | I1142 | ALAMBRE COBRE DESNUDO Nº 12 AWG | Insumos | M | 3 | 2288 | 6864 |  | Ins I1142
08B.256 | I1145 | ALAMBRE COBRE Nº 12 THHN AWG | Insumos | M | 6 | 2236 | 13416 |  | Ins I1145
08B.256 | I1205 | CAJA METALICA GALVANIZADA (REF: 2400) | Insumos | UND | 1 | 3481 | 3481 |  | Ins I1205
08B.256 | I1409 | TAPA CIEGA CON IMPACTO GALVANIZADA CUADRADA 4X4" | Insumos | UND | 1 | 1560 | 1560 |  | Ins I1409
08B.256 | I1430 | TOMA CORRIENTE DOBLE CON PROTECCION FALLA A TIERRA GFCI | Insumos | UND | 1 | 57683 | 57683 |  | Ins I1430
08B.256 | I1473 | TUBO CONDUIT PVC 3/4" | Insumos | M | 3 | 2946 | 8838 |  | Ins I1473
08B.256 | I1489 | CINTA AISLANTE 3M | Insumos | ROLLO | 0.2 | 5939 | 1188 |  | Ins I1489
08B.256 | I1517 | TAPA PLASTICA PARA TOMA CORRIENTE | Insumos | UND | 1 | 21415 | 21415 |  | Ins I1517
08B.256 | I1565 | ACARREO INTERNO | Insumos | UND | 3.1 | 1897 | 5881 |  | Ins I1565
08B.257 | - | SUMINISTRO, TRANSPORTE E INSTALACION PLAFON LOZA BLANCO. INCLUYE BOMBILLA AHORRADORA 25W/120V E27. LUZ CALIDA | Actividad | UND |  |  |  | 100330
08B.257 | C6 | CUADRILLA FF TIPO 1 (1 OFICIAL + 1 AYUDANTE) (ELECTRICAS) | Cuadrilla | HR | 0.5 | 53481 | 26741 |  | Ins C6
08B.257 | E12 | EQUIPO DE TRANSPORTE | Equipos | DIA | 0.002 | 187426 | 375 |  | Ins E12
08B.257 | H2 | EQUIPO BASICO (HERRAMIENTA MENOR) | Herramienta | UND | 1 | 3623 | 3623 |  | Ins H2
08B.257 | I1110 | ACCESORIOS DE FIJACION | Insumos | UND | 1 | 2562 | 2562 |  | Ins I1110
08B.257 | I1364 | PLAFON LOZA BLANCO | Insumos | UND | 1 | 2650 | 2650 |  | Ins I1364
08B.257 | I1500 | BOMBILLA AHORRADORA 25W/120V E27. LUZ CALIDA | Insumos | UND | 1 | 14344 | 14344 |  | Ins I1500
08B.257 | I1565 | ACARREO INTERNO | Insumos | UND | 0.79 | 1897 | 1499 |  | Ins I1565
08B.257 | I1747 | SUMINISTRO DE ALAMBRE 12AWG HFFR LS 600V 75º CT | Insumos | ML | 12 | 2269 | 27228 |  | Ins I1747
08B.257 | I1757 | SUMINISTRO DE TUBERIA PVC 1/2" | Insumos | ML | 4 | 5327 | 21308 |  | Ins I1757
08B.258 | - | SUMINISTRO, TRANSPORTE E INSTALACION APLIQUE EXTERIOR TIPO DUBLIN PHILIPS. BOMBILLO AHORRADOR 26W E27. | Actividad | UND |  |  |  | 129873
08B.258 | C13 | CUADRILLA FF TIPO 2 (1 OFICIAL + 2 AYUDANTE) (Electricas) | Cuadrilla | HR | 0.4 | 75325 | 30130 |  | Ins C13
08B.258 | E12 | EQUIPO DE TRANSPORTE | Equipos | DIA | 0.0098 | 187426 | 1837 |  | Ins E12
08B.258 | H2 | EQUIPO BASICO (HERRAMIENTA MENOR) | Herramienta | UND | 0.5 | 3623 | 1812 |  | Ins H2
08B.258 | I1110 | ACCESORIOS DE FIJACION | Insumos | UND | 1 | 2562 | 2562 |  | Ins I1110
08B.258 | I1147 | APLIQUE TORTUGA APTO PARA USO A LA INTEMPERIE. BOMBILLO AHORRADOR 26W E27. | Insumos | UND | 1 | 92204 | 92204 |  | Ins I1147
08B.258 | I1565 | ACARREO INTERNO | Insumos | UND | 0.7 | 1897 | 1328 |  | Ins I1565
08B.259 | - | SUMINISTRO, TRANSPORTE E INSTALACION LUMINARIA LINEAL LED SERIE SAFESITE DE 60 CM, 3500 LM, EXPLOSION PROFF CLASE 1 DIV 1 GRUPOS C Y D. REF LSC3C4D3GEX DE DAYLIGHT. | Actividad | UND |  |  |  | 1471817
08B.259 | C13 | CUADRILLA FF TIPO 2 (1 OFICIAL + 2 AYUDANTE) (Electricas) | Cuadrilla | HR | 0.4 | 75325 | 30130 |  | Ins C13
08B.259 | E12 | EQUIPO DE TRANSPORTE | Equipos | DIA | 0.1453 | 187426 | 27233 |  | Ins E12
08B.259 | H2 | EQUIPO BASICO (HERRAMIENTA MENOR) | Herramienta | UND | 0.5 | 3623 | 1812 |  | Ins H2
08B.259 | I1110 | ACCESORIOS DE FIJACION | Insumos | UND | 1 | 2562 | 2562 |  | Ins I1110
08B.259 | I1505 | LUMINARIA LINEAL LED SERIE SAFESITE DE 60 CM, 3500 LM, EXPLOSION PROFF CLASE 1 DIV 1 GRUPOS C Y D. REF LSC3C4D3GEX DE DAYLIGHT | Insumos | UND | 0.5 | 2817162 | 1408581 |  | Ins I1505
08B.259 | I1565 | ACARREO INTERNO | Insumos | UND | 0.79 | 1897 | 1499 |  | Ins I1565
08B.260 | - | SUMINISTRO, TRANSPORTE E INSTALACION SELLOS CORTAFUEGO PARA TUBERIA DE 3/4" | Actividad | UND |  |  |  | 75066
08B.260 | C13 | CUADRILLA FF TIPO 2 (1 OFICIAL + 2 AYUDANTE) (Electricas) | Cuadrilla | HR | 0.4 | 75325 | 30130 |  | Ins C13
08B.260 | E12 | EQUIPO DE TRANSPORTE | Equipos | DIA | 0.0044 | 187426 | 825 |  | Ins E12
08B.260 | H2 | EQUIPO BASICO (HERRAMIENTA MENOR) | Herramienta | UND | 0.5 | 3623 | 1812 |  | Ins H2
08B.260 | I1506 | SELLOS CORTAFUEGO PARA TUBERIA DE 3/4" | Insumos | UND | 1 | 40800 | 40800 |  | Ins I1506
08B.260 | I1565 | ACARREO INTERNO | Insumos | UND | 0.79 | 1897 | 1499 |  | Ins I1565
08B.261 | - | SUMINISTRO, TRANSPORTE E INSTALACION LUZ DE OBSTRUCCIÓN TIPO LED ¿ REF. RTO-1R07-001 CONSUMO 7 VATIOS | Actividad | UND |  |  |  | 848004
08B.261 | C13 | CUADRILLA FF TIPO 2 (1 OFICIAL + 2 AYUDANTE) (Electricas) | Cuadrilla | HR | 0.4 | 75325 | 30130 |  | Ins C13
08B.261 | E12 | EQUIPO DE TRANSPORTE | Equipos | DIA | 0.0823 | 187426 | 15425 |  | Ins E12
08B.261 | H2 | EQUIPO BASICO (HERRAMIENTA MENOR) | Herramienta | UND | 0.5 | 3623 | 1812 |  | Ins H2
08B.261 | I1110 | ACCESORIOS DE FIJACION | Insumos | UND | 1 | 2562 | 2562 |  | Ins I1110
08B.261 | I1507 | LUZ DE OBSTRUCION TIPO LED ¿ REF. RTO-1R07-001 CONSUMO 7 VATIOS | Insumos | UND | 1 | 796576 | 796576 |  | Ins I1507
08B.261 | I1565 | ACARREO INTERNO | Insumos | UND | 0.79 | 1897 | 1499 |  | Ins I1565
08B.262 | - | SUMINISTRO, TRANSPORTE E INSTALACION LUMINARIA TIPO QUIMBAYA WALL PACK 70W 220V PARA EXTERIORES; INCLUYE FOTOCELDA | Actividad | UND |  |  |  | 601359
08B.262 | C13 | CUADRILLA FF TIPO 2 (1 OFICIAL + 2 AYUDANTE) (Electricas) | Cuadrilla | HR | 0.4 | 75325 | 30130 |  | Ins C13
08B.262 | E12 | EQUIPO DE TRANSPORTE | Equipos | DIA | 0.0044 | 187426 | 825 |  | Ins E12
08B.262 | H2 | EQUIPO BASICO (HERRAMIENTA MENOR) | Herramienta | UND | 0.5 | 3623 | 1812 |  | Ins H2
08B.262 | I1110 | ACCESORIOS DE FIJACION | Insumos | UND | 1 | 2562 | 2562 |  | Ins I1110
08B.262 | I1162 | BASE Y FOTOCELDA TIPO EXTERIOR PARA ALUMBRADO INSTALADA. | Insumos | UND | 1 | 39957 | 39957 |  | Ins I1162
08B.262 | I1508 | LUMINARIA TIPO QUIMBAYA II 70W | Insumos | UND | 1 | 524574 | 524574 |  | Ins I1508
08B.262 | I1565 | ACARREO INTERNO | Insumos | UND | 0.79 | 1897 | 1499 |  | Ins I1565
08B.263 | - | SUMINISTRO, TRANSPORTE E INSTALACION LUMINARIA A PRUEBA DE EXPLOSION TIPO COLGANTE ¿ REF. RTO-0W07-001 / TIPO LED | Actividad | UND |  |  |  | 968805
08B.263 | C13 | CUADRILLA FF TIPO 2 (1 OFICIAL + 2 AYUDANTE) (Electricas) | Cuadrilla | HR | 0.4 | 75325 | 30130 |  | Ins C13
08B.263 | E12 | EQUIPO DE TRANSPORTE | Equipos | DIA | 0.0945 | 187426 | 17712 |  | Ins E12
08B.263 | H2 | EQUIPO BASICO (HERRAMIENTA MENOR) | Herramienta | UND | 0.5 | 3623 | 1812 |  | Ins H2
08B.263 | I1110 | ACCESORIOS DE FIJACION | Insumos | UND | 1 | 2562 | 2562 |  | Ins I1110
08B.263 | I1509 | LUMINARIA A PRUEBA DE EXPLOSION TIPO COLGANTE ¿ REF. RTO-0W07-001 / TIPO LED | Insumos | UND | 1 | 874290 | 874290 |  | Ins I1509
08B.263 | I1510 | SELLOS CORTAFUEGO PARA TUBERIA DE 3/4" | Insumos | UND | 1 | 40800 | 40800 |  | Ins I1510
08B.263 | I1565 | ACARREO INTERNO | Insumos | UND | 0.79 | 1897 | 1499 |  | Ins I1565
08B.264 | - | CERTIFICACIÓN RETIE DE LA INSTALACIÓN | Actividad | M2 |  |  |  | 6763
08B.264 | I1511 | CERTIFICACIÓN RETIE DE LA INSTALACIÓN | Insumos | M2 | 1 | 6763 | 6763 |  | Ins I1511
08B.265 | - | CAJA ELECTRICA DE 4 CIRCUITOS | Actividad | UND |  |  |  | 178051
08B.265 | C6 | CUADRILLA FF TIPO 1 (1 OFICIAL + 1 AYUDANTE) (ELECTRICAS) | Cuadrilla | HR | 2.5 | 53481 | 133703 |  | Ins C6
08B.265 | E12 | EQUIPO DE TRANSPORTE | Equipos | DIA | 0.004 | 187426 | 750 |  | Ins E12
08B.265 | H2 | EQUIPO BASICO (HERRAMIENTA MENOR) | Herramienta | UND | 0.5 | 3623 | 1812 |  | Ins H2
08B.265 | I1408 | TABLERO RIEL 4 CIRCUITOS | Insumos | UND | 1 | 34388 | 34388 |  | Ins I1408
08B.265 | I1565 | ACARREO INTERNO | Insumos | UND | 3.9 | 1897 | 7398 |  | Ins I1565
08B.266 | - | SUMINISTRO, TRANSPORTE E INSTALACION LUMINARIA PANEL LED DE INCRUSTAR-REF. 9PULG-24W TIPO PALNETA O SIMILAR | Actividad | UND |  |  |  | 175877
08B.266 | C13 | CUADRILLA FF TIPO 2 (1 OFICIAL + 2 AYUDANTE) (Electricas) | Cuadrilla | HR | 0.8 | 75325 | 60260 |  | Ins C13
08B.266 | E1 | ANDAMIO METALICO CERTIFICADO, INCLUYE ESCALERILLA CON BARANDAS Y PLATAFORMAS DE TRABAJO H=2.0M | Equipos | Un-Dia | 0.4 | 17302 | 6921 |  | Ins E1
08B.266 | E12 | EQUIPO DE TRANSPORTE | Equipos | DIA | 0.03 | 187426 | 5623 |  | Ins E12
08B.266 | H2 | EQUIPO BASICO (HERRAMIENTA MENOR) | Herramienta | UND | 0.5 | 3623 | 1812 |  | Ins H2
08B.266 | I1110 | ACCESORIOS DE FIJACION | Insumos | UND | 4 | 2562 | 10248 |  | Ins I1110
08B.266 | I1565 | ACARREO INTERNO | Insumos | UND | 1.2 | 1897 | 2276 |  | Ins I1565
08B.266 | I1657 | LUMINARIA LED DE INCRUSTAR REF. 9PULG-24 W TIPO PLANETA O SIMILAR | Insumos | UND | 1 | 88737 | 88737 |  | Ins I1657
08B.267 | - | SUMINISTRO, TRANSPORTE E INSTALACION SALIDA PARA CAMARA DE VIDEO EN TUBERIA CONDUIT PVC 3/4", ALAMBRE NO 12 AWG | Actividad | UND |  |  |  | 171751
08B.267 | C13 | CUADRILLA FF TIPO 2 (1 OFICIAL + 2 AYUDANTE) (Electricas) | Cuadrilla | HR | 1.5 | 75325 | 112988 |  | Ins C13
08B.267 | E1 | ANDAMIO METALICO CERTIFICADO, INCLUYE ESCALERILLA CON BARANDAS Y PLATAFORMAS DE TRABAJO H=2.0M | Equipos | Un-Dia | 0.5 | 17302 | 8651 |  | Ins E1
08B.267 | E12 | EQUIPO DE TRANSPORTE | Equipos | DIA | 0.0052 | 187426 | 975 |  | Ins E12
08B.267 | H2 | EQUIPO BASICO (HERRAMIENTA MENOR) | Herramienta | UND | 0.5 | 3623 | 1812 |  | Ins H2
08B.267 | I1110 | ACCESORIOS DE FIJACION | Insumos | UND | 3 | 2562 | 7686 |  | Ins I1110
08B.267 | I1137 | ADAPTADOR TERMINAL PVC 3/4" | Insumos | UND | 2 | 520 | 1040 |  | Ins I1137
08B.267 | I1142 | ALAMBRE COBRE DESNUDO Nº 12 AWG | Insumos | M | 3 | 2288 | 6864 |  | Ins I1142
08B.267 | I1145 | ALAMBRE COBRE Nº 12 THHN AWG | Insumos | M | 6 | 2236 | 13416 |  | Ins I1145
08B.267 | I1205 | CAJA METALICA GALVANIZADA (REF: 2400) | Insumos | UND | 1 | 3481 | 3481 |  | Ins I1205
08B.267 | I1473 | TUBO CONDUIT PVC 3/4" | Insumos | M | 3 | 2946 | 8838 |  | Ins I1473
08B.267 | I1489 | CINTA AISLANTE 3M | Insumos | ROLLO | 0.02 | 5939 | 119 |  | Ins I1489
08B.267 | I1565 | ACARREO INTERNO | Insumos | UND | 3.1 | 1897 | 5881 |  | Ins I1565
08B.268 | - | SUMINISTRO E INSTALACIÓN MEDIDOR 2F-N-100A, CABLE 2 AWG, INCLUYE CAJA HERMETICA PARA MAEDIDOR | Actividad | UND |  |  |  | 0
08B.269 | - | SUMINISTRO E INSTALACION MEDIDOR 2F-N-100A, INCLUYE CAJA HERMETICA PARA MEDIDOR | Actividad | UND |  |  |  | 606603
08B.269 | C6 | CUADRILLA FF TIPO 1 (1 OFICIAL + 1 AYUDANTE) (ELECTRICAS) | Cuadrilla | HR | 4 | 53481 | 213924 |  | Ins C6
08B.269 | E12 | EQUIPO DE TRANSPORTE | Equipos | DIA | 0.1 | 187426 | 18743 |  | Ins E12
08B.269 | H2 | EQUIPO BASICO (HERRAMIENTA MENOR) | Herramienta | UND | 2 | 3623 | 7246 |  | Ins H2
08B.269 | I1691 | MEDIDOR BIFASICO TRIFILAR 240/120V 100A, CLASE 1 | Insumos | UND | 1 | 139687 | 139687 |  | Ins I1691
08B.269 | I1692 | CAJA HERMETICA TIPO INTERPERIE PARA MEDIDOR DE ENERGIA | Insumos | UND | 1 | 202187 | 202187 |  | Ins I1692
08B.269 | I1693 | TERMINAL EMT 2" | Insumos | UND | 2 | 7458 | 14916 |  | Ins I1693
08B.269 | I1694 | CINTA BAND - IT, 3/4" | Insumos | ML | 2 | 3952 | 7904 |  | Ins I1694
08B.269 | I1695 | GRAPA BAND - IT 3/4" | Insumos | UND | 2 | 998 | 1996 |  | Ins I1695
08B.271 | - | BANCO DE DUCTO T- PARA CANALIZACION DE 2Ø 1 1/2" TIPO TDP- ZONA VERDE ( INCLUYE EXCAVACION, BASE EN ARENA DE PEÑA, RELLENO CON TIERRA DE LA EXCAVACION COMPACTADA EN CAPAS DE 15CM, BANDA PLASTICA, EMPRADIZACION Y RETIRO DE MATERIAL SOBRANTE DE LA EXCAVACION A BOTADERO) | Actividad | UND |  |  |  | 209672
08B.271 | C13 | CUADRILLA FF TIPO 2 (1 OFICIAL + 2 AYUDANTE) (Electricas) | Cuadrilla | HR | 0.5 | 75325 | 37663 |  | Ins C13
08B.271 | E12 | EQUIPO DE TRANSPORTE | Equipos | DIA | 0.08 | 187426 | 14994 |  | Ins E12
08B.271 | H2 | EQUIPO BASICO (HERRAMIENTA MENOR) | Herramienta | UND | 2 | 3623 | 7246 |  | Ins H2
08B.271 | I1698 | TUBO PVC PESADO 1 1/2" | Insumos | ML | 40 | 2686 | 107440 |  | Ins I1698
08B.271 | I1699 | BANDA PLASTICA DE SEÑALIZACION | Insumos | ML | 1.03 | 3634 | 3743 |  | Ins I1699
08B.271 | I1700 | LIMPIADOR REM PVC 760 GMS(1/4) | Insumos | UND | 0.002 | 64773 | 130 |  | Ins I1700
08B.271 | I1701 | SOLDADURA PVC LIQUIDA | Insumos | UND | 0.002 | 116869 | 234 |  | Ins I1701
08B.271 | I1702 | ARENA DE PEÑA | Insumos | M3 | 0.098 | 349745 | 34275 |  | Ins I1702
08B.271 | I1703 | RELLENO CON TIERRA DE EXCAVACION ( RELLENO CON PIZON DE CAPAS DE 15CM) | Insumos | M3 | 0.22 | 17942 | 3947 |  | Ins I1703
08B.272 | - | CAJA DE INSPECCION PARA ALUMBRADO PUBLICO Y ACOMETIDAS EN BAJA TENSION = 0.8X 0.8 X 1.0 ( INCLUYE EXCAVACION BASE COMUN EN RECEBO COMUN, PLACA CONCRETO, LADRILLO COMUN, MARCO EN ANGULO 2 1/2 X 2 1/2 * 3/16 ", TAPA REFORAZADAEN PLATINA DE 2 1/2* 3/16" CON | Actividad | UND |  |  |  | 742732
08B.272 | C6 | CUADRILLA FF TIPO 1 (1 OFICIAL + 1 AYUDANTE) (ELECTRICAS) | Cuadrilla | HR | 1 | 53481 | 53481 |  | Ins C6
08B.272 | E12 | EQUIPO DE TRANSPORTE | Equipos | DIA | 0.7 | 187426 | 131198 |  | Ins E12
08B.272 | H2 | EQUIPO BASICO (HERRAMIENTA MENOR) | Herramienta | UND | 2 | 3623 | 7246 |  | Ins H2
08B.272 | I1704 | MARCO Y TAPA CAJA INSPECCION SEGUN NORMA CS 274 DE 0.82X 0.82 CM ( MARCO EN ANGULO 2 1/2 X 2 1/2* 3/16", TAPA REFORZADA EN PLATINA DE 2 1/2* 3/16" CON PARRILA EN VARILLA 3/8 CADA 10 CM) | Insumos | UND | 1 | 259708 | 259708 |  | Ins I1704
08B.272 | I1705 | CONCRETO 2500 PSI | Insumos | M3 - HM | 0.05 | 432850 | 21643 |  | Ins I1705
08B.272 | I1706 | MORTERO 1:5 ( ARENA SEMILAVADA DE PEÑA) | Insumos | M3 | 0.168 | 393543 | 66115 |  | Ins I1706
08B.272 | I1707 | CONCRETO 1:2:1 280 KG/CM2 4000PSI | Insumos | M3 | 0.029 | 727187 | 21088 |  | Ins I1707
08B.272 | I1708 | RECEBO COMUN (EXTENDIDO Y COMPACTADO) | Insumos | M3 | 0.1 | 49934 | 4993 |  | Ins I1708
08B.272 | I1709 | EXCAVACION MANUAL DE MATERIAL HETEROGENEO ( INCLUYE CARGUE Y RETIRO DE MATERIAL EXCAVADO A BOLADERO) | Insumos | M3 - HM | 1 | 32145 | 32145 |  | Ins I1709
08B.272 | I1710 | RELLENO EN GRAVILLA COMUN | Insumos | M3 | 0.004 | 166951 | 668 |  | Ins I1710
08B.272 | I421 | PLACA DE IDENTIFICACION EN ALUMINIO ALTO RELIEVE DE 12 X 5 CM. SEGÚN NORMA CS 278-1 | Insumos | UND | 1 | 7167 | 7167 |  | Ins I421
08B.272 | I944 | LADRILLO TOLETE RECOCIDO (24,5 X 12 X 6 CM) | Insumos | UND | 110 | 1248 | 137280 |  | Ins I944
08B.273 | - | TABLERO GENERAL DE BAJA TENSION | Actividad | UND |  |  |  | 3201929
08B.273 | C6 | CUADRILLA FF TIPO 1 (1 OFICIAL + 1 AYUDANTE) (ELECTRICAS) | Cuadrilla | HR | 4 | 53481 | 213924 |  | Ins C6
08B.273 | E12 | EQUIPO DE TRANSPORTE | Equipos | DIA | 0.5 | 187426 | 93713 |  | Ins E12
08B.273 | H2 | EQUIPO BASICO (HERRAMIENTA MENOR) | Herramienta | UND | 2 | 3623 | 7246 |  | Ins H2
08B.273 | I1712 | SUMINISTRO DE TABLERO ELECTRONICO DE BAJA TENSION ( 0.9X1. 0X0. 30)SEGUN RETIE, INCLUYE BARRAJE 2F- N-T 125A | Insumos | UND | 1 | 2037859 | 2037859 |  | Ins I1712
08B.273 | I1713 | SUMINISTRO DE PROTECCION FIJA 125A, 50KA 240/120V | Insumos | UND | 1 | 296 | 296 |  | Ins I1713
08B.273 | I1714 | SUMINISTRO BREAKER 2X50 25K 240/120V | Insumos | UND | 4 | 64842 | 259368 |  | Ins I1714
08B.273 | I1715 | SUMINISTRO DE TERMINAL DE OJO PARA ALAMBRE 2 AWG C/ TORNILLO | Insumos | UND | 7 | 10538 | 73766 |  | Ins I1715
08B.273 | I1716 | SUMINSTRO DETERMINAL DE OJO PARA ALAMBRE 8 AWG C/TORNILLO | Insumos | UND | 15 | 6820 | 102300 |  | Ins I1716
08B.273 | I1717 | SUMINISTRO DE ALAMBRE 8 AWG HFFR LS 600V 75ºCT | Insumos | ML | 6 | 4867 | 29202 |  | Ins I1717
08B.273 | I1718 | SUMINISTRO DE ALAMBRE 2 AWG HFFR LS 600V 75º CT | Insumos | ML | 3 | 17988 | 53964 |  | Ins I1718
08B.273 | I1719 | SUMINSTRO DE CANALETA 80X60MM RANURADA X 2M | Insumos | ML | 4 | 35792 | 143168 |  | Ins I1719
08B.273 | I1720 | ADAPTADOR TUBO PVC DE 2" | Insumos | UND | 2 | 1397 | 2794 |  | Ins I1720
08B.273 | I1721 | SUMINISTRO DE CINTA AISLANTE SCOTH | Insumos | ML | 1 | 21306 | 21306 |  | Ins I1721
08B.273 | I1722 | SUMINSTRO DE CINTA AISLANTE DE COLORES | Insumos | ML | 3 | 26621 | 79863 |  | Ins I1722
08B.273 | I1723 | SUMINSTRO DE MARCADORES DECABLES | Insumos | ML | 30 | 1492 | 44760 |  | Ins I1723
08B.273 | I1724 | SUMINISTRO DE MARCADORES EN ACRILICO | Insumos | ML | 12 | 3200 | 38400 |  | Ins I1724
08B.274 | - | SUMINISTRO E INSTALACION DEL SISTEMA DE PUESTA A TIERRA | Actividad | UND |  |  |  | 1783396
08B.274 | C6 | CUADRILLA FF TIPO 1 (1 OFICIAL + 1 AYUDANTE) (ELECTRICAS) | Cuadrilla | HR | 5 | 53481 | 267405 |  | Ins C6
08B.274 | E12 | EQUIPO DE TRANSPORTE | Equipos | DIA | 0.5 | 187426 | 93713 |  | Ins E12
08B.274 | H2 | EQUIPO BASICO (HERRAMIENTA MENOR) | Herramienta | UND | 2 | 3623 | 7246 |  | Ins H2
08B.274 | I1727 | SUMINISTRO DE SOLDADURA CADWEEL 150GR | Insumos | UND | 4 | 21736 | 86944 |  | Ins I1727
08B.274 | I1728 | SUMINISTRO DE FAVIGEL | Insumos | KG | 4 | 25565 | 102260 |  | Ins I1728
08B.274 | I1729 | SUMINISTRO DEVARILLA COOPERWELL 5/8" X 2.4M COBRE-COBRE | Insumos | UND | 4 | 176602 | 706408 |  | Ins I1729
08B.274 | I1730 | SUMINISTRO DE CABLE CU 2AWG DESNUDO | Insumos | ML | 20 | 25971 | 519420 |  | Ins I1730
08B.275 | - | SUMINISTRO E INSTALACION DE ALIMENTADOR (3X8) (1X10) AWG, THHN; TUBERIA PVC DE 1" | Actividad | ML |  |  |  | 68516
08B.275 | C6 | CUADRILLA FF TIPO 1 (1 OFICIAL + 1 AYUDANTE) (ELECTRICAS) | Cuadrilla | HR | 0.5 | 53481 | 26741 |  | Ins C6
08B.275 | E12 | EQUIPO DE TRANSPORTE | Equipos | DIA | 0.05 | 187426 | 9371 |  | Ins E12
08B.275 | H2 | EQUIPO BASICO (HERRAMIENTA MENOR) | Herramienta | UND | 2 | 3623 | 7246 |  | Ins H2
08B.275 | I1732 | SUMINISTRO DE CABLE 8 AWG HFFR LS 600V 75º CT | Insumos | ML | 1 | 4867 | 4867 |  | Ins I1732
08B.275 | I1733 | SUMINISTRO DE CABLE 10 AWG HFFR LS 600V 75º CT | Insumos | ML | 1 | 3284 | 3284 |  | Ins I1733
08B.275 | I1734 | SUMINISTRO DE TUBERIA PVC 1" | Insumos | ML | 1 | 15872 | 15872 |  | Ins I1734
08B.275 | I1735 | SUMINISTRO DE CURVA PVC 1" | Insumos | UND | 0.1 | 6289 | 629 |  | Ins I1735
08B.275 | I1736 | SUMINISTRO DE CINTA AISLANTE DE COLORES | Insumos | UND | 0.05 | 2667 | 133 |  | Ins I1736
08B.275 | I1737 | SUMINISTRO DE PEGANTE PVC CONDUIT | Insumos | GAL | 0.005 | 74569 | 373 |  | Ins I1737
08B.276 | - | SUMINISTRO E INSTALACION TABLERO DE DISTRIBUCCION MONOFASICO 2F-N+T CIRCUITOS | Actividad | UND |  |  |  | 610940
08B.276 | C6 | CUADRILLA FF TIPO 1 (1 OFICIAL + 1 AYUDANTE) (ELECTRICAS) | Cuadrilla | HR | 3 | 53481 | 160443 |  | Ins C6
08B.276 | E12 | EQUIPO DE TRANSPORTE | Equipos | DIA | 0.3 | 187426 | 56228 |  | Ins E12
08B.276 | H2 | EQUIPO BASICO (HERRAMIENTA MENOR) | Herramienta | UND | 2 | 3623 | 7246 |  | Ins H2
08B.276 | I1724 | SUMINISTRO DE MARCADORES EN ACRILICO | Insumos | ML | 1 | 3200 | 3200 |  | Ins I1724
08B.276 | I1738 | SUMINISTRO DE TABLERO DE DISTRIBUCCION MONOFASICO 2F- N+T; 12 CIRCUITOS , INCRUSTAR CON TAPA | Insumos | UND | 1 | 323833 | 323833 |  | Ins I1738
08B.276 | I1739 | SUMINISTRO DE MARCADORES DE CABLES | Insumos | UND | 25 | 1492 | 37300 |  | Ins I1739
08B.276 | I1740 | SUMINISTRO DE CABLE 12AWG HFFR LS 600V 75º CT | Insumos | ML | 10 | 2269 | 22690 |  | Ins I1740
08B.277 | - | SUMINISTRO TABLERO RED REGULADA | Actividad | UND |  |  |  | 828830
08B.277 | C6 | CUADRILLA FF TIPO 1 (1 OFICIAL + 1 AYUDANTE) (ELECTRICAS) | Cuadrilla | HR | 3 | 53481 | 160443 |  | Ins C6
08B.277 | E12 | EQUIPO DE TRANSPORTE | Equipos | DIA | 0.4 | 187426 | 74970 |  | Ins E12
08B.277 | H2 | EQUIPO BASICO (HERRAMIENTA MENOR) | Herramienta | UND | 2 | 3623 | 7246 |  | Ins H2
08B.277 | I1741 | SUMINISTRO DE TABLERO ELECTRICO (500X400X200) IP66 | Insumos | UND | 1 | 132278 | 132278 |  | Ins I1741
08B.277 | I1742 | SUMINISTRO DE PROTECCION TIPO MINIBRAKER DE RIEL 16A | Insumos | UND | 5 | 50022 | 250110 |  | Ins I1742
08B.277 | I1743 | SUMINISTRO DE TERMINALESDE OJO PARA CABLE 12 AWG | Insumos | UND | 10 | 9263 | 92630 |  | Ins I1743
08B.277 | I1744 | SUMINISTRO DE ACCESORIOS FIJACION TABLERO Y CABLES TABLERO | Insumos | UND | 3 | 37051 | 111153 |  | Ins I1744
08B.278 | - | SUMINISTRO E INSTALACION DE BREAKER 1X20 A | Actividad | UND |  |  |  | 60518
08B.278 | C6 | CUADRILLA FF TIPO 1 (1 OFICIAL + 1 AYUDANTE) (ELECTRICAS) | Cuadrilla | HR | 0.5 | 53481 | 26741 |  | Ins C6
08B.278 | E12 | EQUIPO DE TRANSPORTE | Equipos | DIA | 0.05 | 187426 | 9371 |  | Ins E12
08B.278 | H2 | EQUIPO BASICO (HERRAMIENTA MENOR) | Herramienta | UND | 2 | 3623 | 7246 |  | Ins H2
08B.278 | I1745 | SUMINISTRO DE PROTECCION 1X20 A; 10 KA, INCRUSTAR | Insumos | UND | 1 | 17160 | 17160 |  | Ins I1745
08B.279 | - | SUMINISTRO E INSTALACION SALIDA PUNTO ELECTRICO BALA LED 18W, 120 V | Actividad | UND |  |  |  | 75258
08B.279 | C6 | CUADRILLA FF TIPO 1 (1 OFICIAL + 1 AYUDANTE) (ELECTRICAS) | Cuadrilla | HR | 0.5 | 53481 | 26741 |  | Ins C6
08B.279 | E12 | EQUIPO DE TRANSPORTE | Equipos | DIA | 0.05 | 187426 | 9371 |  | Ins E12
08B.279 | H2 | EQUIPO BASICO (HERRAMIENTA MENOR) | Herramienta | UND | 2 | 3623 | 7246 |  | Ins H2
08B.279 | I1721 | SUMINISTRO DE CINTA AISLANTE SCOTH | Insumos | ML | 0.05 | 21306 | 1065 |  | Ins I1721
08B.279 | I1746 | SUMINISTRO DE BALA LED CIRCULAR DE SOBREPONER 20W | Insumos | UND | 1 | 21759 | 21759 |  | Ins I1746
08B.279 | I1747 | SUMINISTRO DE ALAMBRE 12AWG HFFR LS 600V 75º CT | Insumos | ML | 4 | 2269 | 9076 |  | Ins I1747
08B.280 | - | SUMINISTRO E INSTALACION SALIDA PUNTO ELECTRICO LUMINARIA LED CON REJILLA 30X120 T8 2X 40W ESPECULAR DE INCRUSTAR 1.5" | Actividad | UND |  |  |  | 424932
08B.280 | C6 | CUADRILLA FF TIPO 1 (1 OFICIAL + 1 AYUDANTE) (ELECTRICAS) | Cuadrilla | HR | 1 | 53481 | 53481 |  | Ins C6
08B.280 | E12 | EQUIPO DE TRANSPORTE | Equipos | DIA | 0.1 | 187426 | 18743 |  | Ins E12
08B.280 | H2 | EQUIPO BASICO (HERRAMIENTA MENOR) | Herramienta | UND | 2 | 3623 | 7246 |  | Ins H2
08B.280 | I1721 | SUMINISTRO DE CINTA AISLANTE SCOTH | Insumos | ML | 0.05 | 21306 | 1065 |  | Ins I1721
08B.280 | I1747 | SUMINISTRO DE ALAMBRE 12AWG HFFR LS 600V 75º CT | Insumos | ML | 4 | 2269 | 9076 |  | Ins I1747
08B.280 | I1748 | SUMINISTRO DE LUMINARIA 120X30, SOBREPONER, 2T, LED, 40W, ESPECULAR 3" | Insumos | UND | 1 | 335321 | 335321 |  | Ins I1748
08B.281 | - | SUMINISTRO E INSTALACION SALIDA PUNTO ELECTRICO LUMINARIA LED CON REJILLA 60X60 T8 4X10 W-LED ESPECULAR DE INCRUSTAR 1.5" | Actividad | UND |  |  |  | 471246
08B.281 | C6 | CUADRILLA FF TIPO 1 (1 OFICIAL + 1 AYUDANTE) (ELECTRICAS) | Cuadrilla | HR | 1 | 53481 | 53481 |  | Ins C6
08B.281 | E12 | EQUIPO DE TRANSPORTE | Equipos | DIA | 0.1 | 187426 | 18743 |  | Ins E12
08B.281 | H2 | EQUIPO BASICO (HERRAMIENTA MENOR) | Herramienta | UND | 2 | 3623 | 7246 |  | Ins H2
08B.281 | I1721 | SUMINISTRO DE CINTA AISLANTE SCOTH | Insumos | ML | 0.05 | 21306 | 1065 |  | Ins I1721
08B.281 | I1747 | SUMINISTRO DE ALAMBRE 12AWG HFFR LS 600V 75º CT | Insumos | ML | 4 | 2269 | 9076 |  | Ins I1747
08B.281 | I1750 | SUMINISTRO DE LUMINARIA 60X60 DE SOBREPONER T4, LED, 10W ESPECULAR 1.5" | Insumos | UND | 1 | 381635 | 381635 |  | Ins I1750
08B.282 | - | SUMINISTRO E INSTALCION SALIDA PUNTO ELECTRICO LUMINARIA TIPO TORTUGA 20W | Actividad | UND |  |  |  | 111928
08B.282 | C6 | CUADRILLA FF TIPO 1 (1 OFICIAL + 1 AYUDANTE) (ELECTRICAS) | Cuadrilla | HR | 1 | 53481 | 53481 |  | Ins C6
08B.282 | E12 | EQUIPO DE TRANSPORTE | Equipos | DIA | 0.02 | 187426 | 3749 |  | Ins E12
08B.282 | H2 | EQUIPO BASICO (HERRAMIENTA MENOR) | Herramienta | UND | 2 | 3623 | 7246 |  | Ins H2
08B.282 | I1747 | SUMINISTRO DE ALAMBRE 12AWG HFFR LS 600V 75º CT | Insumos | ML | 4 | 2269 | 9076 |  | Ins I1747
08B.282 | I1752 | SUMINISTRO DE APLIQUE TIPO TORTUGA MARCA HAVELLS - SYLVANIA O SIMILAR CON ACCESOSRIOS | Insumos | UND | 1 | 38376 | 38376 |  | Ins I1752
08B.283 | - | SUMINISTRO E INSTALACION SALIDA INTERRUPTOR SENCILLO | Actividad | UND |  |  |  | 168060
08B.283 | C6 | CUADRILLA FF TIPO 1 (1 OFICIAL + 1 AYUDANTE) (ELECTRICAS) | Cuadrilla | HR | 1 | 53481 | 53481 |  | Ins C6
08B.283 | E12 | EQUIPO DE TRANSPORTE | Equipos | DIA | 0.1 | 187426 | 18743 |  | Ins E12
08B.283 | H2 | EQUIPO BASICO (HERRAMIENTA MENOR) | Herramienta | UND | 2 | 3623 | 7246 |  | Ins H2
08B.283 | I1747 | SUMINISTRO DE ALAMBRE 12AWG HFFR LS 600V 75º CT | Insumos | ML | 20 | 2269 | 45380 |  | Ins I1747
08B.283 | I1753 | SUMINISTRO DE INTERRUPTOR SENCILLO | Insumos | UND | 1 | 19638 | 19638 |  | Ins I1753
08B.283 | I1754 | SUMINISTRO DE CAJA 2X4 PLASTICA | Insumos | UND | 1 | 1108 | 1108 |  | Ins I1754
08B.283 | I1755 | SUMINISTRO DE TERMINAL PVC 1/2" | Insumos | UND | 1 | 322 | 322 |  | Ins I1755
08B.283 | I1756 | SUMINISTRO DE CURVA PVC 1/2" | Insumos | UND | 1 | 834 | 834 |  | Ins I1756
08B.283 | I1757 | SUMINISTRO DE TUBERIA PVC 1/2" | Insumos | ML | 4 | 5327 | 21308 |  | Ins I1757
08B.284 | - | SUMINISTRO E INSTALACION SALIDA INTERRUPTOR DOBLE | Actividad | UND |  |  |  | 179405
08B.284 | C6 | CUADRILLA FF TIPO 1 (1 OFICIAL + 1 AYUDANTE) (ELECTRICAS) | Cuadrilla | HR | 1 | 53481 | 53481 |  | Ins C6
08B.284 | E12 | EQUIPO DE TRANSPORTE | Equipos | DIA | 0.1 | 187426 | 18743 |  | Ins E12
08B.284 | H2 | EQUIPO BASICO (HERRAMIENTA MENOR) | Herramienta | UND | 2 | 3623 | 7246 |  | Ins H2
08B.284 | I1747 | SUMINISTRO DE ALAMBRE 12AWG HFFR LS 600V 75º CT | Insumos | ML | 25 | 2269 | 56725 |  | Ins I1747
08B.284 | I1755 | SUMINISTRO DE TERMINAL PVC 1/2" | Insumos | UND | 1 | 322 | 322 |  | Ins I1755
08B.284 | I1756 | SUMINISTRO DE CURVA PVC 1/2" | Insumos | UND | 1 | 834 | 834 |  | Ins I1756
08B.284 | I1757 | SUMINISTRO DE TUBERIA PVC 1/2" | Insumos | ML | 4 | 5327 | 21308 |  | Ins I1757
08B.284 | I1758 | SUMINISTRO DE INTERRUPTOR DOBLE | Insumos | UND | 1 | 19638 | 19638 |  | Ins I1758
08B.284 | I1759 | SUMINISTRO DE CAJA 2X4" PLASTICA | Insumos | UND | 1 | 1108 | 1108 |  | Ins I1759
08B.285 | - | SUMINISTRO E INSTALCION SALIDA INTERRUPTOR SENCILLO CONMUTABLE | Actividad | UND |  |  |  | 154864
08B.285 | C6 | CUADRILLA FF TIPO 1 (1 OFICIAL + 1 AYUDANTE) (ELECTRICAS) | Cuadrilla | HR | 1 | 53481 | 53481 |  | Ins C6
08B.285 | E12 | EQUIPO DE TRANSPORTE | Equipos | DIA | 0.1 | 187426 | 18743 |  | Ins E12
08B.285 | H2 | EQUIPO BASICO (HERRAMIENTA MENOR) | Herramienta | UND | 2 | 3623 | 7246 |  | Ins H2
08B.285 | I1747 | SUMINISTRO DE ALAMBRE 12AWG HFFR LS 600V 75º CT | Insumos | ML | 15 | 2269 | 34035 |  | Ins I1747
08B.285 | I1755 | SUMINISTRO DE TERMINAL PVC 1/2" | Insumos | UND | 1 | 322 | 322 |  | Ins I1755
08B.285 | I1756 | SUMINISTRO DE CURVA PVC 1/2" | Insumos | UND | 1 | 834 | 834 |  | Ins I1756
08B.285 | I1757 | SUMINISTRO DE TUBERIA PVC 1/2" | Insumos | ML | 4 | 5327 | 21308 |  | Ins I1757
08B.285 | I1759 | SUMINISTRO DE CAJA 2X4" PLASTICA | Insumos | UND | 1 | 1108 | 1108 |  | Ins I1759
08B.285 | I1760 | SUMINISTRO DE INTERRUPTOR CONMUTABLE | Insumos | UND | 1 | 17787 | 17787 |  | Ins I1760
08B.286 | - | SUMINISTRO E INSTALACION SALIDA INTERRUPTOR DOBLE CONMUTABLE | Actividad | UND |  |  |  | 111912
08B.286 | C6 | CUADRILLA FF TIPO 1 (1 OFICIAL + 1 AYUDANTE) (ELECTRICAS) | Cuadrilla | HR | 0.5 | 53481 | 26741 |  | Ins C6
08B.286 | E12 | EQUIPO DE TRANSPORTE | Equipos | DIA | 0.1 | 187426 | 18743 |  | Ins E12
08B.286 | H2 | EQUIPO BASICO (HERRAMIENTA MENOR) | Herramienta | UND | 2 | 3623 | 7246 |  | Ins H2
08B.286 | I1721 | SUMINISTRO DE CINTA AISLANTE SCOTH | Insumos | ML | 0.05 | 21306 | 1065 |  | Ins I1721
08B.286 | I1749 | SUMINISTRO DE ALAMBRE 12 AWG HFFR LS 600V 75º CT | Insumos | ML | 15 | 2269 | 34035 |  | Ins I1749
08B.286 | I1761 | SUMINISTRO DE INTERRUPTOR CONMUTABLE DOBLE | Insumos | UND | 1 | 24082 | 24082 |  | Ins I1761
08B.287 | - | SUMINISTRO E INSTALACION SALIDA INTERRUPTOR TRIPLE CONMUTABALE | Actividad | UND |  |  |  | 111912
08B.287 | C6 | CUADRILLA FF TIPO 1 (1 OFICIAL + 1 AYUDANTE) (ELECTRICAS) | Cuadrilla | HR | 0.5 | 53481 | 26741 |  | Ins C6
08B.287 | E12 | EQUIPO DE TRANSPORTE | Equipos | DIA | 0.1 | 187426 | 18743 |  | Ins E12
08B.287 | H2 | EQUIPO BASICO (HERRAMIENTA MENOR) | Herramienta | UND | 2 | 3623 | 7246 |  | Ins H2
08B.287 | I1721 | SUMINISTRO DE CINTA AISLANTE SCOTH | Insumos | ML | 0.05 | 21306 | 1065 |  | Ins I1721
08B.287 | I1747 | SUMINISTRO DE ALAMBRE 12AWG HFFR LS 600V 75º CT | Insumos | ML | 15 | 2269 | 34035 |  | Ins I1747
08B.287 | I1762 | SUMINISTRO DE INTERRUPTOR CONMUTABLE TRIPLE | Insumos | UND | 1 | 24082 | 24082 |  | Ins I1762
08B.288 | - | SUMINISTRO E INSTALACION SALIDA INTERRUPTOR CUATRO VIAS EMT 3/4" | Actividad | UND |  |  |  | 218932
08B.288 | C6 | CUADRILLA FF TIPO 1 (1 OFICIAL + 1 AYUDANTE) (ELECTRICAS) | Cuadrilla | HR | 0.5 | 53481 | 26741 |  | Ins C6
08B.288 | E12 | EQUIPO DE TRANSPORTE | Equipos | DIA | 0.1 | 187426 | 18743 |  | Ins E12
08B.288 | H2 | EQUIPO BASICO (HERRAMIENTA MENOR) | Herramienta | UND | 2 | 3623 | 7246 |  | Ins H2
08B.288 | I1461 | TUBO CONDUIT GALVANIZADA EMT 3/4" | Insumos | M | 4 | 9093 | 36372 |  | Ins I1461
08B.288 | I1489 | CINTA AISLANTE 3M | Insumos | ROLLO | 3 | 5939 | 17817 |  | Ins I1489
08B.288 | I1747 | SUMINISTRO DE ALAMBRE 12AWG HFFR LS 600V 75º CT | Insumos | ML | 25 | 2269 | 56725 |  | Ins I1747
08B.288 | I1759 | SUMINISTRO DE CAJA 2X4" PLASTICA | Insumos | UND | 1 | 1108 | 1108 |  | Ins I1759
08B.288 | I1763 | SUMINISTRO DE INTERRUPTOR CUATRO VIAS | Insumos | UND | 1 | 50392 | 50392 |  | Ins I1763
08B.288 | I2115 | TERMINAL EMT 3/4" | Insumos | UND | 1 | 1501 | 1501 |  | Ins I2115
08B.288 | I2116 | CURVA EMT 3/4" | Insumos | UND | 1 | 2287 | 2287 |  | Ins I2116
08B.289 | - | SUMINISTRO E INSTALACION SALIDA SENSOR DE MOVIMIENTO | Actividad | UND |  |  |  | 163930
08B.289 | C6 | CUADRILLA FF TIPO 1 (1 OFICIAL + 1 AYUDANTE) (ELECTRICAS) | Cuadrilla | HR | 0.5 | 53481 | 26741 |  | Ins C6
08B.289 | E12 | EQUIPO DE TRANSPORTE | Equipos | DIA | 0.1 | 187426 | 18743 |  | Ins E12
08B.289 | H2 | EQUIPO BASICO (HERRAMIENTA MENOR) | Herramienta | UND | 2 | 3623 | 7246 |  | Ins H2
08B.289 | I1721 | SUMINISTRO DE CINTA AISLANTE SCOTH | Insumos | ML | 0.05 | 21306 | 1065 |  | Ins I1721
08B.289 | I1747 | SUMINISTRO DE ALAMBRE 12AWG HFFR LS 600V 75º CT | Insumos | ML | 2 | 2269 | 4538 |  | Ins I1747
08B.289 | I1764 | SUMINISTRO DE INTERRUPTOR SENSOR DE MOVIMIENTO | Insumos | UND | 1 | 105597 | 105597 |  | Ins I1764
08B.290 | - | SUMINISTRO E INSTALACION SALIDA PUNTO TOMACORRIENTE DOBLE TIPO NORMAL. INCLUYE 12 METROS DE ALAMBRE Y 4 METROS DE TUBO | Actividad | UND |  |  |  | 106770
08B.290 | C6 | CUADRILLA FF TIPO 1 (1 OFICIAL + 1 AYUDANTE) (ELECTRICAS) | Cuadrilla | HR | 0.5 | 53481 | 26741 |  | Ins C6
08B.290 | E12 | EQUIPO DE TRANSPORTE | Equipos | DIA | 0.1 | 187426 | 18743 |  | Ins E12
08B.290 | H2 | EQUIPO BASICO (HERRAMIENTA MENOR) | Herramienta | UND | 0.44 | 3623 | 1594 |  | Ins H2
08B.290 | I1724 | SUMINISTRO DE MARCADORES EN ACRILICO | Insumos | ML | 1 | 3200 | 3200 |  | Ins I1724
08B.290 | I1747 | SUMINISTRO DE ALAMBRE 12AWG HFFR LS 600V 75º CT | Insumos | ML | 12 | 2269 | 27228 |  | Ins I1747
08B.290 | I1755 | SUMINISTRO DE TERMINAL PVC 1/2" | Insumos | UND | 2 | 322 | 644 |  | Ins I1755
08B.290 | I1757 | SUMINISTRO DE TUBERIA PVC 1/2" | Insumos | ML | 4 | 5327 | 21308 |  | Ins I1757
08B.290 | I1759 | SUMINISTRO DE CAJA 2X4" PLASTICA | Insumos | UND | 1 | 1108 | 1108 |  | Ins I1759
08B.290 | I1765 | SUMINISTRO DE TOMACORRIENTE CON POLO A TIERRA ECONÓMICO | Insumos | UND | 1 | 6204 | 6204 |  | Ins I1765
08B.291 | - | SUMINISTRO E INSTALACION SALIDA PUNTO TOMACORRIENTE DOBLE TIPO REGULADO COLOR NARANJA | Actividad | UND |  |  |  | 173192
08B.291 | C6 | CUADRILLA FF TIPO 1 (1 OFICIAL + 1 AYUDANTE) (ELECTRICAS) | Cuadrilla | HR | 0.5 | 53481 | 26741 |  | Ins C6
08B.291 | E12 | EQUIPO DE TRANSPORTE | Equipos | DIA | 0.1 | 187426 | 18743 |  | Ins E12
08B.291 | H2 | EQUIPO BASICO (HERRAMIENTA MENOR) | Herramienta | UND | 2 | 3623 | 7246 |  | Ins H2
08B.291 | I1724 | SUMINISTRO DE MARCADORES EN ACRILICO | Insumos | ML | 1 | 3200 | 3200 |  | Ins I1724
08B.291 | I1749 | SUMINISTRO DE ALAMBRE 12 AWG HFFR LS 600V 75º CT | Insumos | ML | 18 | 2269 | 40842 |  | Ins I1749
08B.291 | I1755 | SUMINISTRO DE TERMINAL PVC 1/2" | Insumos | UND | 2 | 322 | 644 |  | Ins I1755
08B.291 | I1756 | SUMINISTRO DE CURVA PVC 1/2" | Insumos | UND | 2 | 834 | 1668 |  | Ins I1756
08B.291 | I1757 | SUMINISTRO DE TUBERIA PVC 1/2" | Insumos | ML | 4 | 5327 | 21308 |  | Ins I1757
08B.291 | I1759 | SUMINISTRO DE CAJA 2X4" PLASTICA | Insumos | UND | 1 | 1108 | 1108 |  | Ins I1759
08B.291 | I1766 | SUMINISTRO DE TOMACORRIENTE TIPO REGULADO COLOR NARANJA | Insumos | UND | 1 | 51692 | 51692 |  | Ins I1766
08B.292 | - | SUMINISTRO E INSTALACION SALIDA PUNTO TOMACORRIENTE GFCI | Actividad | UND |  |  |  | 223395
08B.292 | C6 | CUADRILLA FF TIPO 1 (1 OFICIAL + 1 AYUDANTE) (ELECTRICAS) | Cuadrilla | HR | 0.5 | 53481 | 26741 |  | Ins C6
08B.292 | E12 | EQUIPO DE TRANSPORTE | Equipos | DIA | 0.1 | 187426 | 18743 |  | Ins E12
08B.292 | H2 | EQUIPO BASICO (HERRAMIENTA MENOR) | Herramienta | UND | 2 | 3623 | 7246 |  | Ins H2
08B.292 | I1724 | SUMINISTRO DE MARCADORES EN ACRILICO | Insumos | ML | 1 | 3200 | 3200 |  | Ins I1724
08B.292 | I1749 | SUMINISTRO DE ALAMBRE 12 AWG HFFR LS 600V 75º CT | Insumos | ML | 18 | 2269 | 40842 |  | Ins I1749
08B.292 | I1755 | SUMINISTRO DE TERMINAL PVC 1/2" | Insumos | UND | 2 | 322 | 644 |  | Ins I1755
08B.292 | I1756 | SUMINISTRO DE CURVA PVC 1/2" | Insumos | UND | 2 | 834 | 1668 |  | Ins I1756
08B.292 | I1757 | SUMINISTRO DE TUBERIA PVC 1/2" | Insumos | ML | 4 | 5327 | 21308 |  | Ins I1757
08B.292 | I1759 | SUMINISTRO DE CAJA 2X4" PLASTICA | Insumos | UND | 1 | 1108 | 1108 |  | Ins I1759
08B.292 | I1767 | SUMINISTRO DE TOMACORRIENTE CON POLO A TIERRA GFCI | Insumos | UND | 1 | 101895 | 101895 |  | Ins I1767
08B.293 | - | SUMINISTRO E INSTALACION SALIDA VOZ Y DATOS CAT 6A - CAT 5E | Actividad | UND |  |  |  | 472334
08B.293 | C6 | CUADRILLA FF TIPO 1 (1 OFICIAL + 1 AYUDANTE) (ELECTRICAS) | Cuadrilla | HR | 0.5 | 53481 | 26741 |  | Ins C6
08B.293 | E12 | EQUIPO DE TRANSPORTE | Equipos | DIA | 0.1 | 187426 | 18743 |  | Ins E12
08B.293 | H2 | EQUIPO BASICO (HERRAMIENTA MENOR) | Herramienta | UND | 2 | 3623 | 7246 |  | Ins H2
08B.293 | I1769 | SUMINISTRO DE CABLE UTP CATEGORIA 6 | Insumos | ML | 25 | 3418 | 85450 |  | Ins I1769
08B.293 | I1770 | SUMINISTRO DE CABLE UTP CATEGORIA 5E | Insumos | ML | 25 | 2781 | 69525 |  | Ins I1770
08B.293 | I1771 | SUMINISTRO DE CANALETA METALICA 15X15CM, 2 DIVISIONES | Insumos | ML | 1 | 33346 | 33346 |  | Ins I1771
08B.293 | I1772 | SUMINISTRO DE TROQUEL METALICO PARA PUESTO DE TRABAJO | Insumos | UND | 1 | 11485 | 11485 |  | Ins I1772
08B.293 | I1773 | SUMINISTRO DE TUBERIA EMT 3/4" | Insumos | ML | 30 | 6857 | 205710 |  | Ins I1773
08B.293 | I1774 | SUMINISTRO FACEPLACE | Insumos | UND | 1 | 14088 | 14088 |  | Ins I1774
08B.294 | - | SALIDAS PUNTOS VGA | Actividad | UND |  |  |  | 233175
08B.294 | C6 | CUADRILLA FF TIPO 1 (1 OFICIAL + 1 AYUDANTE) (ELECTRICAS) | Cuadrilla | HR | 0.5 | 53481 | 26741 |  | Ins C6
08B.294 | E12 | EQUIPO DE TRANSPORTE | Equipos | DIA | 0.1 | 187426 | 18743 |  | Ins E12
08B.294 | H2 | EQUIPO BASICO (HERRAMIENTA MENOR) | Herramienta | UND | 2 | 3623 | 7246 |  | Ins H2
08B.294 | I1775 | SUMINISTRO DE PUNTO VGA | Insumos | UND | 1 | 180445 | 180445 |  | Ins I1775
08B.295 | - | SALIDAS PUNTOS HDMI | Actividad | UND |  |  |  | 534493
08B.295 | C6 | CUADRILLA FF TIPO 1 (1 OFICIAL + 1 AYUDANTE) (ELECTRICAS) | Cuadrilla | HR | 0.5 | 53481 | 26741 |  | Ins C6
08B.295 | E12 | EQUIPO DE TRANSPORTE | Equipos | DIA | 0.1 | 187426 | 18743 |  | Ins E12
08B.295 | H2 | EQUIPO BASICO (HERRAMIENTA MENOR) | Herramienta | UND | 2 | 3623 | 7246 |  | Ins H2
08B.295 | I1776 | SUMINISTRO DE PUNTO HDMI | Insumos | UND | 1 | 481763 | 481763 |  | Ins I1776
08B.296 | - | SUMINISTRO E INSTALACION BANDEJA PORTACABLE TIPO CABIOFIL 0.4X0.1 ACCESORIOS | Actividad | UND |  |  |  | 146638
08B.296 | C6 | CUADRILLA FF TIPO 1 (1 OFICIAL + 1 AYUDANTE) (ELECTRICAS) | Cuadrilla | HR | 0.5 | 53481 | 26741 |  | Ins C6
08B.296 | E12 | EQUIPO DE TRANSPORTE | Equipos | DIA | 0.1 | 187426 | 18743 |  | Ins E12
08B.296 | H2 | EQUIPO BASICO (HERRAMIENTA MENOR) | Herramienta | UND | 2 | 3623 | 7246 |  | Ins H2
08B.296 | I1777 | SUMINISTRO DE BANDEJA TIPO MALLA 04M X 0.1 | Insumos | ML | 1 | 5560 | 5560 |  | Ins I1777
08B.296 | I1778 | SUMINISTRO DE UNIONES | Insumos | UND | 0.3 | 148209 | 44463 |  | Ins I1778
08B.296 | I1779 | SUMINISTRO DE SOPORTES | Insumos | UND | 0.3 | 146283 | 43885 |  | Ins I1779
08B.297 | - | SUMINISTRO E INSTALACION ADMINISTRACION CABLEADO ESTRUCTURADO CAT 6A - CAT 5E | Actividad | UND |  |  |  | 6520597
08B.297 | C6 | CUADRILLA FF TIPO 1 (1 OFICIAL + 1 AYUDANTE) (ELECTRICAS) | Cuadrilla | HR | 4 | 53481 | 213924 |  | Ins C6
08B.297 | E12 | EQUIPO DE TRANSPORTE | Equipos | DIA | 0.5 | 187426 | 93713 |  | Ins E12
08B.297 | H2 | EQUIPO BASICO (HERRAMIENTA MENOR) | Herramienta | UND | 2 | 3623 | 7246 |  | Ins H2
08B.297 | I1721 | SUMINISTRO DE CINTA AISLANTE SCOTH | Insumos | ML | 1 | 21306 | 21306 |  | Ins I1721
08B.297 | I1724 | SUMINISTRO DE MARCADORES EN ACRILICO | Insumos | ML | 12 | 3200 | 38400 |  | Ins I1724
08B.297 | I1736 | SUMINISTRO DE CINTA AISLANTE DE COLORES | Insumos | UND | 3 | 2667 | 8001 |  | Ins I1736
08B.297 | I1739 | SUMINISTRO DE MARCADORES DE CABLES | Insumos | UND | 30 | 1492 | 44760 |  | Ins I1739
08B.297 | I1780 | SUMINISTRO E INSTALACION PATCH PANEL 12 PUERTOS | Insumos | UND | 1 | 370521 | 370521 |  | Ins I1780
08B.297 | I1781 | SUMINISTRO E INSTALACION RACK MEDIANO DE PARED 50X45X60 | Insumos | UND | 1 | 555782 | 555782 |  | Ins I1781
08B.297 | I1782 | SUMINISTRO E INSTALACION PLANTA TELEFONICA 24 SALIDAS 8 ENTRADAS | Insumos | UND | 1 | 3677408 | 3677408 |  | Ins I1782
08B.297 | I1783 | SUMINISTRO E INSTALACION STRIP TELEFONICO 24 | Insumos | UND | 24 | 56040 | 1344960 |  | Ins I1783
08B.297 | I1784 | PATCH CORD RJ45 | Insumos | UND | 24 | 6024 | 144576 |  | Ins I1784
08B.298 | - | SUMINISTRO E INSTALACION SWICHE 12 PUNTOS | Actividad | UND |  |  |  | 1935878
08B.298 | C6 | CUADRILLA FF TIPO 1 (1 OFICIAL + 1 AYUDANTE) (ELECTRICAS) | Cuadrilla | HR | 0.1 | 53481 | 5348 |  | Ins C6
08B.298 | E12 | EQUIPO DE TRANSPORTE | Equipos | DIA | 0.1 | 187426 | 18743 |  | Ins E12
08B.298 | H2 | EQUIPO BASICO (HERRAMIENTA MENOR) | Herramienta | UND | 2 | 3623 | 7246 |  | Ins H2
08B.298 | I1785 | SUMINISTRO DE SWITCH DE 12 PUERTOS | Insumos | UND | 1 | 1904541 | 1904541 |  | Ins I1785
08B.300 | - | LEGALIZACION Y RETIE | Actividad | UND |  |  |  | 4854390
08B.300 | I1791 | LEGALIZACION Y RETIE | Insumos | UND | 1 | 4854390 | 4854390 |  | Ins I1791
08B.301 | - | SUMINISTRO E INSTALACION DE BREAKER 2X20 A | Actividad | UND |  |  |  | 99185
08B.301 | C6 | CUADRILLA FF TIPO 1 (1 OFICIAL + 1 AYUDANTE) (ELECTRICAS) | Cuadrilla | HR | 0.5 | 53481 | 26741 |  | Ins C6
08B.301 | E12 | EQUIPO DE TRANSPORTE | Equipos | DIA | 0.05 | 187426 | 9371 |  | Ins E12
08B.301 | H2 | EQUIPO BASICO (HERRAMIENTA MENOR) | Herramienta | UND | 2 | 3623 | 7246 |  | Ins H2
08B.301 | I1840 | SUMINISTRO DE PROTECCION 2X20 A; 10 KA, INCRUSTAR | Insumos | UND | 1 | 55827 | 55827 |  | Ins I1840
08B.302 | - | SUMINISTRO, TRANSPORTE E INSTALACION DE AFLORAMIENTO TUBERIA METALICA IMC 1-1/2" | Actividad | UND |  |  |  | 532820
08B.302 | C13 | CUADRILLA FF TIPO 2 (1 OFICIAL + 2 AYUDANTE) (Electricas) | Cuadrilla | HR | 0.18 | 75325 | 13559 |  | Ins C13
08B.302 | E12 | EQUIPO DE TRANSPORTE | Equipos | DIA | 0.0047 | 187426 | 881 |  | Ins E12
08B.302 | H2 | EQUIPO BASICO (HERRAMIENTA MENOR) | Herramienta | UND | 0.1 | 3623 | 362 |  | Ins H2
08B.302 | I1132 | ACCESORIOS TUBERIA IMC Ó RIDGID 1_1/2" (UNION Y CURVA ) | Insumos | UND | 3 | 30313 | 90939 |  | Ins I1132
08B.302 | I1202 | CABLE DE COBRE Nº 10 THWN | Insumos | M | 3.5 | 6537 | 22880 |  | Ins I1202
08B.302 | I1462 | TUBO CONDUIT IMC 1 1/2" | Insumos | M | 8 | 47695 | 381560 |  | Ins I1462
08B.302 | I1493 | CAPACETE ROSCADO EN ALUMINIO PARA TUBERIA IMC GALVANIZADA DE 1 1/2" | Insumos | UND | 1 | 9834 | 9834 |  | Ins I1493
08B.302 | I1565 | ACARREO INTERNO | Insumos | UND | 0.5 | 1897 | 949 |  | Ins I1565
08B.302 | I1694 | CINTA BAND - IT, 3/4" | Insumos | ML | 3 | 3952 | 11856 |  | Ins I1694
08B.303 | - | SUMINISTRO, TRANSPORTE E INSTALACION DE LUMINARIA DE SOBREPONER TIPO BALA PANEL LED REDONDO, 24W BLANCO OPAL. INCLUYE DRIVER SC | Actividad | UND |  |  |  | 77683
08B.303 | C13 | CUADRILLA FF TIPO 2 (1 OFICIAL + 2 AYUDANTE) (Electricas) | Cuadrilla | HR | 0.6 | 75325 | 45195 |  | Ins C13
08B.303 | E12 | EQUIPO DE TRANSPORTE | Equipos | DIA | 0.0286 | 187426 | 5360 |  | Ins E12
08B.303 | H2 | EQUIPO BASICO (HERRAMIENTA MENOR) | Herramienta | UND | 0.5 | 3623 | 1812 |  | Ins H2
08B.303 | I1110 | ACCESORIOS DE FIJACION | Insumos | UND | 0.5 | 2562 | 1281 |  | Ins I1110
08B.303 | I1565 | ACARREO INTERNO | Insumos | UND | 1.2 | 1897 | 2276 |  | Ins I1565
08B.303 | I1746 | SUMINISTRO DE BALA LED CIRCULAR DE SOBREPONER 20W | Insumos | UND | 1 | 21759 | 21759 |  | Ins I1746
08B.304 | - | DESMONTE DE LÁMPARAS DE SOBREPONER, INCRUSTAR O SIMILAR. ALTURA < 3 METROS (INCLUYE ESCALERA CERTIFICADA) | Actividad | UND |  |  |  | 29639
08B.304 | C6 | CUADRILLA FF TIPO 1 (1 OFICIAL + 1 AYUDANTE) (ELECTRICAS) | Cuadrilla | HR | 0.3 | 53481 | 16044 |  | Ins C6
08B.304 | E12 | EQUIPO DE TRANSPORTE | Equipos | DIA | 0.054 | 187426 | 10121 |  | Ins E12
08B.304 | E82 | ESCALERA DIELECTRICA EXTENSIBLE CERTIFICADA | Equipos | DIA | 0.003 | 54356 | 163 |  | Ins E82
08B.304 | H2 | EQUIPO BASICO (HERRAMIENTA MENOR) | Herramienta | UND | 0.5 | 3623 | 1812 |  | Ins H2
08B.304 | I1565 | ACARREO INTERNO | Insumos | UND | 0.79 | 1897 | 1499 |  | Ins I1565
08B.305 | - | INSTALACIÓN DE LAMPARA SOBREPONER REF. FROST DE HIGH LIGHTS O SIMILAR, 2X32W. BALASTO ELECTRONICO 2X32T8. INCLUYE 2 TUBOS FLUORESCENTE 32W T8 (INCLUYE ESCALERA CERTIFICADA Y ACCESORIOS DE FIJACIÓN) | Actividad | UND |  |  |  | 39887
08B.305 | C6 | CUADRILLA FF TIPO 1 (1 OFICIAL + 1 AYUDANTE) (ELECTRICAS) | Cuadrilla | HR | 0.3 | 53481 | 16044 |  | Ins C6
08B.305 | E12 | EQUIPO DE TRANSPORTE | Equipos | DIA | 0.054 | 187426 | 10121 |  | Ins E12
08B.305 | E82 | ESCALERA DIELECTRICA EXTENSIBLE CERTIFICADA | Equipos | DIA | 0.003 | 54356 | 163 |  | Ins E82
08B.305 | H2 | EQUIPO BASICO (HERRAMIENTA MENOR) | Herramienta | UND | 0.5 | 3623 | 1812 |  | Ins H2
08B.305 | I1110 | ACCESORIOS DE FIJACION | Insumos | UND | 4 | 2562 | 10248 |  | Ins I1110
08B.305 | I1565 | ACARREO INTERNO | Insumos | UND | 0.79 | 1897 | 1499 |  | Ins I1565
08B.306 | - | DESMONTE DE LÁMPARAS DE SOBREPONER, INCRUSTAR O SIMILAR. ALTURA > 3 METROS (INCLUYE ANDAMIOS CERTIFICADOS) | Actividad | UND |  |  |  | 29995
08B.306 | C6 | CUADRILLA FF TIPO 1 (1 OFICIAL + 1 AYUDANTE) (ELECTRICAS) | Cuadrilla | HR | 0.3 | 53481 | 16044 |  | Ins C6
08B.306 | E1 | ANDAMIO METALICO CERTIFICADO, INCLUYE ESCALERILLA CON BARANDAS Y PLATAFORMAS DE TRABAJO H=2.0M | Equipos | Un-Dia | 0.03 | 17302 | 519 |  | Ins E1
08B.306 | E12 | EQUIPO DE TRANSPORTE | Equipos | DIA | 0.054 | 187426 | 10121 |  | Ins E12
08B.306 | H2 | EQUIPO BASICO (HERRAMIENTA MENOR) | Herramienta | UND | 0.5 | 3623 | 1812 |  | Ins H2
08B.306 | I1565 | ACARREO INTERNO | Insumos | UND | 0.79 | 1897 | 1499 |  | Ins I1565
08B.307 | - | DESMONTE DE INTERRUPTORES (DOBLE O SENCILLOS), TOMACORRIENTES (DOBLES O SENCILLOS), PUNTOS TELEFÓNICOS, DE DATOS O SIMILARES | Actividad | UND |  |  |  | 11568
08B.307 | C6 | CUADRILLA FF TIPO 1 (1 OFICIAL + 1 AYUDANTE) (ELECTRICAS) | Cuadrilla | HR | 0.17 | 53481 | 9092 |  | Ins C6
08B.307 | H2 | EQUIPO BASICO (HERRAMIENTA MENOR) | Herramienta | UND | 0.5 | 3623 | 1812 |  | Ins H2
08B.307 | I1565 | ACARREO INTERNO | Insumos | UND | 0.35 | 1897 | 664 |  | Ins I1565
08B.308 | - | SUMINISTRO, TRANSPORTE E INSTALACIÓN DE INTERRUPTOR DOBLE O SENCILLO HASTA 250V | Actividad | UND |  |  |  | 21450
08B.308 | C6 | CUADRILLA FF TIPO 1 (1 OFICIAL + 1 AYUDANTE) (ELECTRICAS) | Cuadrilla | HR | 0.2 | 53481 | 10696 |  | Ins C6
08B.308 | E12 | EQUIPO DE TRANSPORTE | Equipos | DIA | 0.0012 | 187426 | 225 |  | Ins E12
08B.308 | H2 | EQUIPO BASICO (HERRAMIENTA MENOR) | Herramienta | UND | 0.2 | 3623 | 725 |  | Ins H2
08B.308 | I1291 | INTERRUPTOR DOBLE CONMUTABLE | Insumos | UND | 1 | 9519 | 9519 |  | Ins I1291
08B.308 | I1565 | ACARREO INTERNO | Insumos | UND | 0.15 | 1897 | 285 |  | Ins I1565
08B.309 | - | SUMINISTRO, TRANSPORTE E INSTALACIÓN LAMPARA LED 2 X (18W - 25W) 6500 K Ó SIMILAR (INCLUYE ACCESORIOS DE FIJACIÓN E INSTALACIÓN) | Actividad | UND |  |  |  | 182314
08B.309 | C13 | CUADRILLA FF TIPO 2 (1 OFICIAL + 2 AYUDANTE) (Electricas) | Cuadrilla | HR | 0.5 | 75325 | 37663 |  | Ins C13
08B.309 | E1 | ANDAMIO METALICO CERTIFICADO, INCLUYE ESCALERILLA CON BARANDAS Y PLATAFORMAS DE TRABAJO H=2.0M | Equipos | Un-Dia | 0.15 | 17302 | 2595 |  | Ins E1
08B.309 | E12 | EQUIPO DE TRANSPORTE | Equipos | DIA | 0.0304 | 187426 | 5698 |  | Ins E12
08B.309 | H2 | EQUIPO BASICO (HERRAMIENTA MENOR) | Herramienta | UND | 0.7 | 3623 | 2536 |  | Ins H2
08B.309 | I1110 | ACCESORIOS DE FIJACION | Insumos | UND | 4 | 2562 | 10248 |  | Ins I1110
08B.309 | I1565 | ACARREO INTERNO | Insumos | UND | 0.79 | 1897 | 1499 |  | Ins I1565
08B.309 | I1880 | LAMPARA ESPECULAR 2X18 TUBO LED 6500 K O SIMILAR | Insumos | UND | 1 | 122075 | 122075 |  | Ins I1880
08B.310 | - | SUMINISTRO, TRANSPORTE E INSTALACION DE LUMINARIA DE SOBREPONER TIPO BALA PANEL LED REDONDO, 12W BLANCO. INCLUYE ALAMBRE NO. 12 Y TUBERÍA DE PVC 1/2" HASTA 10 MTS. INCLUYE CAJA PLÁSTICA 2X4" | Actividad | UND |  |  |  | 146453
08B.310 | C6 | CUADRILLA FF TIPO 1 (1 OFICIAL + 1 AYUDANTE) (ELECTRICAS) | Cuadrilla | HR | 0.6 | 53481 | 32089 |  | Ins C6
08B.310 | E12 | EQUIPO DE TRANSPORTE | Equipos | DIA | 0.0286 | 187426 | 5360 |  | Ins E12
08B.310 | H2 | EQUIPO BASICO (HERRAMIENTA MENOR) | Herramienta | UND | 0.5 | 3623 | 1812 |  | Ins H2
08B.310 | I1110 | ACCESORIOS DE FIJACION | Insumos | UND | 0.5 | 2562 | 1281 |  | Ins I1110
08B.310 | I1565 | ACARREO INTERNO | Insumos | UND | 1.2 | 1897 | 2276 |  | Ins I1565
08B.310 | I1747 | SUMINISTRO DE ALAMBRE 12AWG HFFR LS 600V 75º CT | Insumos | ML | 20 | 2269 | 45380 |  | Ins I1747
08B.310 | I1757 | SUMINISTRO DE TUBERIA PVC 1/2" | Insumos | ML | 6 | 5327 | 31962 |  | Ins I1757
08B.310 | I1759 | SUMINISTRO DE CAJA 2X4" PLASTICA | Insumos | UND | 1 | 1108 | 1108 |  | Ins I1759
08B.310 | I1894 | PANEL LED REDONDO DE SOBREPONER 12W - SYLVANIA | Insumos | UND | 1 | 25185 | 25185 |  | Ins I1894
08B.311 | - | DESMONTE Y RETIRO DE REDES ELÉCTRICAS PARÁSITAS. INCLUYE ANDAMIO CERTIFICADO | Actividad | ML |  |  |  | 10151
08B.311 | C6 | CUADRILLA FF TIPO 1 (1 OFICIAL + 1 AYUDANTE) (ELECTRICAS) | Cuadrilla | HR | 0.1 | 53481 | 5348 |  | Ins C6
08B.311 | E1 | ANDAMIO METALICO CERTIFICADO, INCLUYE ESCALERILLA CON BARANDAS Y PLATAFORMAS DE TRABAJO H=2.0M | Equipos | Un-Dia | 0.2 | 17302 | 3460 |  | Ins E1
08B.311 | E24 | VOLQUETA 6M3 (CARGUE A MANO) - INCLUYE DISPOSICION EN BOTADERO | Equipos | VJE | 0.0001 | 322400 | 32 |  | Ins E24
08B.311 | H2 | EQUIPO BASICO (HERRAMIENTA MENOR) | Herramienta | UND | 0.1 | 3623 | 362 |  | Ins H2
08B.311 | I1565 | ACARREO INTERNO | Insumos | UND | 0.5 | 1897 | 949 |  | Ins I1565
08B.312 | - | SUMINISTRO, TRANSPORTE E INSTALACIÓN DE TRANSFORMADOR DE 50 W A 12 W. INSTALACIÓN A TODO COSTO. | Actividad | UND |  |  |  | 41661
08B.312 | I1965 | SUMINISTRO, TRANSPORTE E INSTALACIÓN DE TRANSFORMADOR DE 50 W A 12 W. INSTALACIÓN A TODO COSTO. | Insumos | UND | 1 | 41661 | 41661 |  | Ins I1965
08B.313 | - | SUMINISTRO, TRANSPORTE E INSTALACIÓN DE BOMBA SUMERGIBLE MONOFASICA REF DM 20-N. INSTALACIÓN A TODO COSTO | Actividad | UND |  |  |  | 6995476
08B.313 | I1966 | SUMINISTRO, TRANSPORTE E INSTALACIÓN DE BOMBA SUMERGIBLE MONOFASICA REF DM 20-N. INSTALACIÓN A TODO COSTO | Insumos | UND | 1 | 6995476 | 6995476 |  | Ins I1966
08B.314 | - | SUMINISTRO, TRANSPORTE E INSTALACIÓN DE SENSOR ELECTRICO TIPO FLOTADOR. INSTALACIÓN A TODO COSTO. | Actividad | UND |  |  |  | 233183
08B.314 | I1968 | SUMINISTRO, TRANSPORTE E INSTALACIÓN DE SENSOR ELECTRICO TIPO FLOTADOR. INSTALACIÓN A TODO COSTO. | Insumos | UND | 1 | 233183 | 233183 |  | Ins I1968
08B.315 | - | SUMINISTRO E INSTALACION CABLE ENCAUCHETADO 3X14 AWG (SENSORES, CHORROS, Y FLOTADORES). INSTALACIÒN A TODO COSTO. | Actividad | ML |  |  |  | 18654
08B.315 | I1969 | SUMINISTRO E INSTALACION CABLE ENCAUCHETADO 3X14 AWG (SENSORES, CHORROS, Y FLOTADORES). INSTALACIÒN A TODO COSTO. | Insumos | ML | 1 | 18654 | 18654 |  | Ins I1969
08B.316 | - | SUMINISTRO E INSTALACION CABLE ENCAUCHETADO 3X12 AWG (SENSORES, CHORROS, Y FLOTADORES). INSTALACIÒN A TODO COSTO. | Actividad | ML |  |  |  | 23319
08B.316 | I1970 | SUMINISTRO E INSTALACION CABLE ENCAUCHETADO 3X12 AWG (SENSORES, CHORROS, Y FLOTADORES). INSTALACIÒN A TODO COSTO. | Insumos | ML | 1 | 23319 | 23319 |  | Ins I1970
08B.317 | - | SUMINISTRO E INSTALACIÓN TABLERO ELECTRICO DE 1,20M X 0,60M X 0,30 TIPO INTEMPERIE, ANTIVANDALICO PARA ALOJAR EQUIPOS DE CONTROL Y FUERZA PARA MOTORES Y ALUMBRADO FUENTE. INCLIUYE BREAKERS. INSTALACIÓN A TODO COSTO. | Actividad | UND |  |  |  | 7772750
08B.317 | I1971 | SUMINISTRO E INSTALACIÓN TABLERO ELECTRICO DE 1,20M X 0,60M X 0,30 TIPO INTEMPERIE, ANTIVANDALICO PARA ALOJAR EQUIPOS DE CONTROL Y FUERZA PARA MOTORES Y ALUMBRADO FUENTE. INCLIUYE BREAKERS. INSTALACIÓN A TODO COSTO. | Insumos | UND | 1 | 7772750 | 7772750 |  | Ins I1971
08B.318 | - | SUMINISTRO, TRANSPORTE E INSTALACION REFLECTOR DE 50W IP66 LED CUADRADO-CERRADO - ESTRIBOS - COMPLETO: CHASIS, BOMBILLA, ARRANCADOR, FOTOCELDA, COFRE METÁLICO DE SEGURIDAD, ETC. ACCESORIOS DE FIJACION E INSTALACION; INCLUYE ACCESORIOS DE SUJECIÓN. INSTALACIÓN A TODO COSTO. TRABAJO A ALTURA MAYOR DE 10M | Actividad | UND |  |  |  | 322400
08B.318 | I1975 | SUMINISTRO, TRANSPORTE E INSTALACION REFLECTOR DE 50W IP66 LED CUADRADO-CERRADO - ESTRIBOS - COMPLETO: CHASIS, BOMBILLA, ARRANCADOR, FOTOCELDA, COFRE METÁLICO DE SEGURIDAD, ETC. ACCESORIOS DE FIJACION E INSTALACION; INCLUYE ACCESORIOS DE SUJECIÓN. INSTALACIÓN A TODO COSTO. | Insumos | UND | 1 | 322400 | 322400 |  | Ins I1975
08B.319 | - | AJUSTE E INSTALACION DE LAMPARAS DE SOBREPONER | Actividad | UND |  |  |  | 48543
08B.319 | C13 | CUADRILLA FF TIPO 2 (1 OFICIAL + 2 AYUDANTE) (Electricas) | Cuadrilla | HR | 0.4 | 75325 | 30130 |  | Ins C13
08B.319 | E12 | EQUIPO DE TRANSPORTE | Equipos | DIA | 0.0259 | 187426 | 4854 |  | Ins E12
08B.319 | H2 | EQUIPO BASICO (HERRAMIENTA MENOR) | Herramienta | UND | 0.5 | 3623 | 1812 |  | Ins H2
08B.319 | I1110 | ACCESORIOS DE FIJACION | Insumos | UND | 4 | 2562 | 10248 |  | Ins I1110
08B.319 | I1565 | ACARREO INTERNO | Insumos | UND | 0.79 | 1897 | 1499 |  | Ins I1565
08B.320 | - | SUMINISTRO, TRANSPORTE E INSTALACION EXTRACTOR TECHO BROAN O SIMILAR 5 PUL | Actividad | UND |  |  |  | 379594
08B.320 | C13 | CUADRILLA FF TIPO 2 (1 OFICIAL + 2 AYUDANTE) (Electricas) | Cuadrilla | HR | 1.5 | 75325 | 112988 |  | Ins C13
08B.320 | E1 | ANDAMIO METALICO CERTIFICADO, INCLUYE ESCALERILLA CON BARANDAS Y PLATAFORMAS DE TRABAJO H=2.0M | Equipos | Un-Dia | 0.5 | 17302 | 8651 |  | Ins E1
08B.320 | E12 | EQUIPO DE TRANSPORTE | Equipos | DIA | 0.02 | 187426 | 3749 |  | Ins E12
08B.320 | H2 | EQUIPO BASICO (HERRAMIENTA MENOR) | Herramienta | UND | 0.65 | 3623 | 2355 |  | Ins H2
08B.320 | I1565 | ACARREO INTERNO | Insumos | UND | 1 | 1897 | 1897 |  | Ins I1565
08B.320 | I1993 | EXTRACTOR BROAN TECHO 18X18X11 CM 5 PUL | Insumos | UND | 1 | 249954 | 249954 |  | Ins I1993
08B.321 | - | SUMINISTRO, TRANSPORTE E INSTALACION EXTRACTOR TECHO BROAN O SIMILAR 6 PUL | Actividad | UND |  |  |  | 460950
08B.321 | C13 | CUADRILLA FF TIPO 2 (1 OFICIAL + 2 AYUDANTE) (Electricas) | Cuadrilla | HR | 1.5 | 75325 | 112988 |  | Ins C13
08B.321 | E1 | ANDAMIO METALICO CERTIFICADO, INCLUYE ESCALERILLA CON BARANDAS Y PLATAFORMAS DE TRABAJO H=2.0M | Equipos | Un-Dia | 0.5 | 17302 | 8651 |  | Ins E1
08B.321 | E12 | EQUIPO DE TRANSPORTE | Equipos | DIA | 0.02 | 187426 | 3749 |  | Ins E12
08B.321 | H2 | EQUIPO BASICO (HERRAMIENTA MENOR) | Herramienta | UND | 0.65 | 3623 | 2355 |  | Ins H2
08B.321 | I1565 | ACARREO INTERNO | Insumos | UND | 1 | 1897 | 1897 |  | Ins I1565
08B.321 | I1994 | EXTRACTOR BROAN TECHO 21.5X21.5X12.4 CM 6 PUL | Insumos | UND | 1 | 331310 | 331310 |  | Ins I1994
08B.322 | - | SUMINISTRO, TRANSPORTE E INSTALACION SALIDA EXTRACTOR EN TECHO EN TUBERIA CONDUIT PVC 3/4", ALAMBRE NO 12 AWG | Actividad | UND |  |  |  | 179518
08B.322 | C13 | CUADRILLA FF TIPO 2 (1 OFICIAL + 2 AYUDANTE) (Electricas) | Cuadrilla | HR | 1.5 | 75325 | 112988 |  | Ins C13
08B.322 | E12 | EQUIPO DE TRANSPORTE | Equipos | DIA | 0.0051 | 187426 | 956 |  | Ins E12
08B.322 | H2 | EQUIPO BASICO (HERRAMIENTA MENOR) | Herramienta | UND | 0.5 | 3623 | 1812 |  | Ins H2
08B.322 | I1110 | ACCESORIOS DE FIJACION | Insumos | UND | 3 | 2562 | 7686 |  | Ins I1110
08B.322 | I1137 | ADAPTADOR TERMINAL PVC 3/4" | Insumos | UND | 2 | 520 | 1040 |  | Ins I1137
08B.322 | I1142 | ALAMBRE COBRE DESNUDO Nº 12 AWG | Insumos | M | 3 | 2288 | 6864 |  | Ins I1142
08B.322 | I1145 | ALAMBRE COBRE Nº 12 THHN AWG | Insumos | M | 6 | 2236 | 13416 |  | Ins I1145
08B.322 | I1205 | CAJA METALICA GALVANIZADA (REF: 2400) | Insumos | UND | 1 | 3481 | 3481 |  | Ins I1205
08B.322 | I1431 | TOMACORRIENTE DOBLE CON POLO A TIERRA NEMA 5-15-R | Insumos | UND | 1 | 15368 | 15368 |  | Ins I1431
08B.322 | I1473 | TUBO CONDUIT PVC 3/4" | Insumos | M | 3 | 2946 | 8838 |  | Ins I1473
08B.322 | I1489 | CINTA AISLANTE 3M | Insumos | ROLLO | 0.2 | 5939 | 1188 |  | Ins I1489
08B.322 | I1565 | ACARREO INTERNO | Insumos | UND | 3.1 | 1897 | 5881 |  | Ins I1565
08B.323 | - | SUMINISTRO, TRANSPORTE E INSTALACIÓN DE CANALETA ELÉCTRICA PLÁSTICA DE 10 X 100 CM | Actividad | ML |  |  |  | 73686
08B.323 | C6 | CUADRILLA FF TIPO 1 (1 OFICIAL + 1 AYUDANTE) (ELECTRICAS) | Cuadrilla | HR | 0.5 | 53481 | 26741 |  | Ins C6
08B.323 | E12 | EQUIPO DE TRANSPORTE | Equipos | DIA | 0.004 | 187426 | 750 |  | Ins E12
08B.323 | H2 | EQUIPO BASICO (HERRAMIENTA MENOR) | Herramienta | UND | 0.2 | 3623 | 725 |  | Ins H2
08B.323 | I1110 | ACCESORIOS DE FIJACION | Insumos | UND | 4 | 2562 | 10248 |  | Ins I1110
08B.323 | I1565 | ACARREO INTERNO | Insumos | UND | 0.3 | 1897 | 569 |  | Ins I1565
08B.323 | I2002 | CANALETA PLÁSTICA DE 10 X 100 CM | Insumos | ML | 1 | 34653 | 34653 |  | Ins I2002
08B.324 | - | SUMINISTRO, TRANSPORTE E INSTALACIÓN DE CAJA ELÉCTRICA 4X4 BLANCA CONDUIT O SIMILAR. INCLUYE ACCESORIOS DE FIJACIÓN. | Actividad | UND |  |  |  | 33321
08B.324 | C6 | CUADRILLA FF TIPO 1 (1 OFICIAL + 1 AYUDANTE) (ELECTRICAS) | Cuadrilla | HR | 0.17 | 53481 | 9092 |  | Ins C6
08B.324 | H2 | EQUIPO BASICO (HERRAMIENTA MENOR) | Herramienta | UND | 0.2 | 3623 | 725 |  | Ins H2
08B.324 | I1976 | CAJA ELÉCTRICA 4X4 BLANCA CONDUIT O SIMILAR. INCLUYE ACCESORIOS DE FIJACIÓN. | Insumos | UND | 1 | 23504 | 23504 |  | Ins I1976
08B.325 | - | SUMINISTRO, TRANSPORTE E INSTALACION PANEL LED REDONDO DE INCRUSTAR 18W LUZ BLANCA NEUTRA 1080 LÚMENES TIPO SYLVANA O SIMILAR | Actividad | UND |  |  |  | 78341
08B.325 | C13 | CUADRILLA FF TIPO 2 (1 OFICIAL + 2 AYUDANTE) (Electricas) | Cuadrilla | HR | 0.6 | 75325 | 45195 |  | Ins C13
08B.325 | E1 | ANDAMIO METALICO CERTIFICADO, INCLUYE ESCALERILLA CON BARANDAS Y PLATAFORMAS DE TRABAJO H=2.0M | Equipos | Un-Dia | 0.4 | 17302 | 6921 |  | Ins E1
08B.325 | E12 | EQUIPO DE TRANSPORTE | Equipos | DIA | 0.0286 | 187426 | 5360 |  | Ins E12
08B.325 | H2 | EQUIPO BASICO (HERRAMIENTA MENOR) | Herramienta | UND | 0.5 | 3623 | 1812 |  | Ins H2
08B.325 | I1110 | ACCESORIOS DE FIJACION | Insumos | UND | 0.5 | 2562 | 1281 |  | Ins I1110
08B.325 | I1565 | ACARREO INTERNO | Insumos | UND | 1.2 | 1897 | 2276 |  | Ins I1565
08B.325 | I2048 | PANEL LED REDONDO 18W LUZ BLANCA NEUTRA 1080 LÚMENES | Insumos | UND | 1 | 15496 | 15496 |  | Ins I2048
08B.326 | - | SUMINISTRO E INSTALACION DE BREAKER 2X50 A | Actividad | UND |  |  |  | 72706
08B.326 | C6 | CUADRILLA FF TIPO 1 (1 OFICIAL + 1 AYUDANTE) (ELECTRICAS) | Cuadrilla | HR | 0.5 | 53481 | 26741 |  | Ins C6
08B.326 | E12 | EQUIPO DE TRANSPORTE | Equipos | DIA | 0.05 | 187426 | 9371 |  | Ins E12
08B.326 | H2 | EQUIPO BASICO (HERRAMIENTA MENOR) | Herramienta | UND | 2 | 3623 | 7246 |  | Ins H2
08B.326 | I2049 | SUMINISTRO DE PROTECCION 2X50 A; 10 KA, INCRUSTAR | Insumos | UND | 1 | 29348 | 29348 |  | Ins I2049
08B.327 | - | SUMINISTRO E INSTALACION DE BREAKER 1X50 A | Actividad | UND |  |  |  | 53980
08B.327 | C6 | CUADRILLA FF TIPO 1 (1 OFICIAL + 1 AYUDANTE) (ELECTRICAS) | Cuadrilla | HR | 0.5 | 53481 | 26741 |  | Ins C6
08B.327 | E12 | EQUIPO DE TRANSPORTE | Equipos | DIA | 0.05 | 187426 | 9371 |  | Ins E12
08B.327 | H2 | EQUIPO BASICO (HERRAMIENTA MENOR) | Herramienta | UND | 2 | 3623 | 7246 |  | Ins H2
08B.327 | I2050 | SUMINISTRO DE PROTECCION 1X50 A; 10 KA, INCRUSTAR | Insumos | UND | 1 | 10622 | 10622 |  | Ins I2050
08B.328 | - | SUMINISTRO E INSTALACION DE BREAKER 1X15 A | Actividad | UND |  |  |  | 70305
08B.328 | C6 | CUADRILLA FF TIPO 1 (1 OFICIAL + 1 AYUDANTE) (ELECTRICAS) | Cuadrilla | HR | 0.5 | 53481 | 26741 |  | Ins C6
08B.328 | E12 | EQUIPO DE TRANSPORTE | Equipos | DIA | 0.05 | 187426 | 9371 |  | Ins E12
08B.328 | H2 | EQUIPO BASICO (HERRAMIENTA MENOR) | Herramienta | UND | 2 | 3623 | 7246 |  | Ins H2
08B.328 | I2051 | SUMINISTRO DE PROTECCION 1X15 A; 10 KA, INCRUSTAR | Insumos | UND | 1 | 17576 | 17576 |  | Ins I2051
08B.329 | - | SUMINISTRO, TRANSPORTE E INSTALACIÓN DE LUMINARIA LED SOLAR PARA ALUMBRADO PÚBLICO 100W MAS BRAZO. INCLUYE POSTE METÁLICO D = 100 MM E = 4,8 MM DE 6 METROS DE LARGO. INCLUYE PLACA BASE PARA ANCLAJE. | Actividad | UND |  |  |  | 1540147
08B.329 | C20 | CUADRILLA FF TIPO 3 (1 OFICIAL + 3 AYUDANTE) (Electricas) | Cuadrilla | HR | 2 | 97169 | 194338 |  | Ins C20
08B.329 | H2 | EQUIPO BASICO (HERRAMIENTA MENOR) | Herramienta | UND | 1 | 3623 | 3623 |  | Ins H2
08B.329 | I2074 | LÁMPARA LUMINARIA LED SOLAR PARA ALUMBRADO PÚBLICO 100W MAS BRAZO | Insumos | UND | 1 | 673633 | 673633 |  | Ins I2074
08B.329 | I245 | PLATINA 80X80 DE 1/16 " | Insumos | UND | 1 | 93257 | 93257 |  | Ins I245
08B.329 | I301 | TUBERIA ESTRUCTURAL A.S.T.M. A-500 GRADO C - REDONDA, CUADRADA O RECTANGULAR SEGÚN DISEÑO - TIPO COLMENA O SIMILAR | Insumos | KG | 60 | 8736 | 524160 |  | Ins I301
08B.329 | I388 | VARILLA DE 1" ROSCADA PARA ANCLAJES DE LUMINARIA | Insumos | M | 1.2 | 30697 | 36836 |  | Ins I388
08B.329 | I439 | SOLDADURA E7018 DE 1/8 | Insumos | KG | 0.5 | 28600 | 14300 |  | Ins I439
08B.330 | - | SUMINISTRO, TRANSPORTE E INSTALACION DE LUMINARIA DE EMPOTRAR TIPO PANEL LED CUADRADO 60 X 60, 48W BLANCO OPAL. INCLUYE DRIVER SC CLAVIJA Y TODOS LOS ACCESORIOS PARA SU CORRECTA INSTALACIÓN Y MONTAJE | Actividad | UND |  |  |  | 130804
08B.330 | C13 | CUADRILLA FF TIPO 2 (1 OFICIAL + 2 AYUDANTE) (Electricas) | Cuadrilla | HR | 0.6 | 75325 | 45195 |  | Ins C13
08B.330 | E12 | EQUIPO DE TRANSPORTE | Equipos | DIA | 0.0286 | 187426 | 5360 |  | Ins E12
08B.330 | H2 | EQUIPO BASICO (HERRAMIENTA MENOR) | Herramienta | UND | 0.5 | 3623 | 1812 |  | Ins H2
08B.330 | I1110 | ACCESORIOS DE FIJACION | Insumos | UND | 0.5 | 2562 | 1281 |  | Ins I1110
08B.330 | I1217 | CLAVIJA RECTA PARA TOMA INDUSTRIAL 3P+N+T 250V/16A IP44. MARCA LEGRAND | Insumos | UND | 1 | 12480 | 12480 |  | Ins I1217
08B.330 | I1565 | ACARREO INTERNO | Insumos | UND | 1.2 | 1897 | 2276 |  | Ins I1565
08B.330 | I2080 | PANEL LED 60 X 60 CM MARCA EMITY O SIMILAR | Insumos | UND | 1 | 62400 | 62400 |  | Ins I2080
08B.331 | - | CANALIZACIÓN SUBTERRANEA PVC 2X3" | Actividad | M |  |  |  | 373436
08B.331 | AB7 | CONCRETO 4000 psi - 28 Mpa | Analisis Basico | M3 | 0.103 | 682944 | 70343
08B.331 | C8 | CUADRILLA AA TIPO 2 (1 OFICIAL + 2 AYUDANTE) (Albañileria) | Cuadrilla | HR | 4 | 52425 | 209700 |  | Ins C8
08B.331 | E12 | EQUIPO DE TRANSPORTE | Equipos | DIA | 0.08 | 187426 | 14994 |  | Ins E12
08B.331 | H2 | EQUIPO BASICO (HERRAMIENTA MENOR) | Herramienta | UND | 1.6 | 3623 | 5797 |  | Ins H2
08B.331 | I1477 | TUBO PVC PESADO DB 3" | Insumos | M | 2.1 | 13075 | 27458 |  | Ins I1477
08B.331 | I1699 | BANDA PLASTICA DE SEÑALIZACION | Insumos | ML | 1.03 | 3634 | 3743 |  | Ins I1699
08B.331 | I1701 | SOLDADURA PVC LIQUIDA | Insumos | UND | 0.002 | 116869 | 234 |  | Ins I1701
08B.331 | I1702 | ARENA DE PEÑA | Insumos | M3 | 0.103 | 349745 | 36024 |  | Ins I1702
08B.331 | I1708 | RECEBO COMUN (EXTENDIDO Y COMPACTADO) | Insumos | M3 | 0.103 | 49934 | 5143 |  | Ins I1708
08B.332 | - | SUMINISTRO E INSTALACIÓN DE ALIMENTADOR (3X2) (1X8) AWG, HFFR LS; TUBERÍA PVC DE 1-1/2" | Actividad | M |  |  |  | 107178
08B.332 | C13 | CUADRILLA FF TIPO 2 (1 OFICIAL + 2 AYUDANTE) (Electricas) | Cuadrilla | HR | 0.25 | 75325 | 18831 |  | Ins C13
08B.332 | E12 | EQUIPO DE TRANSPORTE | Equipos | DIA | 0.05 | 187426 | 9371 |  | Ins E12
08B.332 | H2 | EQUIPO BASICO (HERRAMIENTA MENOR) | Herramienta | UND | 2 | 3623 | 7246 |  | Ins H2
08B.332 | I1469 | TUBO CONDUIT PVC 1 1/2" | Insumos | M | 1 | 4765 | 4765 |  | Ins I1469
08B.332 | I1696 | CABLE CU 2 AWG HFFR LS 600V 75º CT | Insumos | ML | 3.15 | 17988 | 56662 |  | Ins I1696
08B.332 | I1697 | CINTA AISLANTE DE COLORES | Insumos | UND | 0.05 | 2667 | 133 |  | Ins I1697
08B.332 | I1732 | SUMINISTRO DE CABLE 8 AWG HFFR LS 600V 75º CT | Insumos | ML | 1.05 | 4867 | 5110 |  | Ins I1732
08B.332 | I1737 | SUMINISTRO DE PEGANTE PVC CONDUIT | Insumos | GAL | 0.005 | 74569 | 373 |  | Ins I1737
08B.332 | I2107 | TERMINAL PVC 1-1/2" | Insumos | UND | 1 | 3287 | 3287 |  | Ins I2107
08B.332 | I2108 | CURVA PVC 1-1/2 | Insumos | UND | 0.4 | 3501 | 1400 |  | Ins I2108
08B.333 | - | SUMINISTRO, TRANSPORTE E INSTALACION SISTEMA DE PUESTA A TIERRA GENERAL CON TRES VARILAS DE COBRE 5/8"X2,4M, CABLE NO.2/0AWG (SPAT-3V). | Actividad | UND |  |  |  | 3101880
08B.333 | C13 | CUADRILLA FF TIPO 2 (1 OFICIAL + 2 AYUDANTE) (Electricas) | Cuadrilla | HR | 16 | 75325 | 1205200 |  | Ins C13
08B.333 | E12 | EQUIPO DE TRANSPORTE | Equipos | DIA | 0.3008 | 187426 | 56378 |  | Ins E12
08B.333 | H2 | EQUIPO BASICO (HERRAMIENTA MENOR) | Herramienta | UND | 9.52 | 3623 | 34491 |  | Ins H2
08B.333 | I1181 | CABLE DE COBRE DESNUDO Nº 2/0 AWG | Insumos | M | 19 | 40973 | 778487 |  | Ins I1181
08B.333 | I1185 | CABLE DE COBRE DESNUDO Nº 8 AWG | Insumos | M | 36.75 | 4920 | 180810 |  | Ins I1185
08B.333 | I1484 | VARILLA COPPERWELD DE 5/8 X 2,40 | Insumos | UND | 3 | 200892 | 602676 |  | Ins I1484
08B.333 | I1565 | ACARREO INTERNO | Insumos | UND | 28.8 | 1897 | 54634 |  | Ins I1565
08B.333 | I1727 | SUMINISTRO DE SOLDADURA CADWEEL 150GR | Insumos | UND | 4 | 21736 | 86944 |  | Ins I1727
08B.333 | I1728 | SUMINISTRO DE FAVIGEL | Insumos | KG | 4 | 25565 | 102260 |  | Ins I1728
08B.334 | - | SUMINISTRO E INSTALACION DE SISTEMA DE APANTALLAMIENTO CONTRA DESCARGAS ELÉCTRICAS LATINOAMERICANO SEDE PRINCIPAL | Actividad | UND |  |  |  | 6835918
08B.334 | C13 | CUADRILLA FF TIPO 2 (1 OFICIAL + 2 AYUDANTE) (Electricas) | Cuadrilla | HR | 8 | 75325 | 602600 |  | Ins C13
08B.334 | E1 | ANDAMIO METALICO CERTIFICADO, INCLUYE ESCALERILLA CON BARANDAS Y PLATAFORMAS DE TRABAJO H=2.0M | Equipos | Un-Dia | 1.5 | 17302 | 25953 |  | Ins E1
08B.334 | H2 | EQUIPO BASICO (HERRAMIENTA MENOR) | Herramienta | UND | 4.84 | 3623 | 17535 |  | Ins H2
08B.334 | I1467 | TUBO CONDUIT IMC 3/4" | Insumos | M | 10 | 20286 | 202860 |  | Ins I1467
08B.334 | I1484 | VARILLA COPPERWELD DE 5/8 X 2,40 | Insumos | UND | 5 | 200892 | 1004460 |  | Ins I1484
08B.334 | I1726 | SUMINISTRO DE CABLE CU 2 AWG DESNUDO | Insumos | ML | 99.75 | 25971 | 2590607 |  | Ins I1726
08B.334 | I2086 | ELEMENTOS DE SUJECION | Insumos | UND | 5 | 4286 | 21430 |  | Ins I2086
08B.334 | I2089 | ALAMBRÓN DE ALUMINIO 8MM | Insumos | M | 120 | 4143 | 497160 |  | Ins I2089
08B.334 | I2090 | SOPORTE DEHN SNAP PLASTICA H16 DE FIJACION PARA CONDUCTOR 8MM | Insumos | UND | 40 | 8356 | 334240 |  | Ins I2090
08B.334 | I2091 | VARILLA CAPTADORA DE ALUMINIO DE 5/8"X0.80 CM | Insumos | UND | 9 | 67853 | 610677 |  | Ins I2091
08B.334 | I2092 | CAJA DE PASO 20X20CM TIPO INTEMPERIE | Insumos | UND | 5 | 64138 | 320690 |  | Ins I2092
08B.334 | I2093 | CONECTOR BIMETALICO AT-108F | Insumos | UND | 5 | 31930 | 159650 |  | Ins I2093
08B.334 | I2094 | BASE PARA PUNTA CAPTADORA | Insumos | UND | 9 | 49784 | 448056 |  | Ins I2094
08B.335 | - | SIMINISTRO E INSTALACION TABLERO GENERAL DE BAJA TENSIÓN 2F+N+T | Actividad | UND |  |  |  | 74297
08B.335 | I1697 | CINTA AISLANTE DE COLORES | Insumos | UND | 5 | 2667 | 13335 |  | Ins I1697
08B.335 | I1721 | SUMINISTRO DE CINTA AISLANTE SCOTH | Insumos | ML | 1 | 21306 | 21306 |  | Ins I1721
08B.335 | I1724 | SUMINISTRO DE MARCADORES EN ACRILICO | Insumos | ML | 4 | 3200 | 12800 |  | Ins I1724
08B.335 | I1739 | SUMINISTRO DE MARCADORES DE CABLES | Insumos | UND | 18 | 1492 | 26856 |  | Ins I1739
08B.336 | - | SUMINISTRO E INSTALACIÓN TABLERO DE DISTRIBUCIÓN BIFASICO 2F+N+T, 20 CIRCUITOS | Actividad | UND |  |  |  | 1927063
08B.336 | C6 | CUADRILLA FF TIPO 1 (1 OFICIAL + 1 AYUDANTE) (ELECTRICAS) | Cuadrilla | HR | 16 | 53481 | 855696 |  | Ins C6
08B.336 | H2 | EQUIPO BASICO (HERRAMIENTA MENOR) | Herramienta | UND | 8 | 3623 | 28984 |  | Ins H2
08B.336 | I1294 | INTERRUPTOR ENCHUFABLE DE 1 X 40A - 240V - 10KA | Insumos | UND | 2 | 11192 | 22384 |  | Ins I1294
08B.336 | I1299 | INTERRUPTOR ENCHUFABLE DE 2 X 40A - 240V - 10KA | Insumos | UND | 7 | 35500 | 248500 |  | Ins I1299
08B.336 | I1697 | CINTA AISLANTE DE COLORES | Insumos | UND | 4 | 2667 | 10668 |  | Ins I1697
08B.336 | I1721 | SUMINISTRO DE CINTA AISLANTE SCOTH | Insumos | ML | 1 | 21306 | 21306 |  | Ins I1721
08B.336 | I1724 | SUMINISTRO DE MARCADORES EN ACRILICO | Insumos | ML | 4 | 3200 | 12800 |  | Ins I1724
08B.336 | I1739 | SUMINISTRO DE MARCADORES DE CABLES | Insumos | UND | 18 | 1492 | 26856 |  | Ins I1739
08B.336 | I2096 | TABLERO DE DISTRIBUCIÓN BIFASICO 2F+N+T, 20 CIRCUITOS, DE INCRUSTAR CON PUERTA Y ESPACIO PARA TOTALIZADOR | Insumos | UND | 1 | 391190 | 391190 |  | Ins I2096
08B.336 | I2097 | BREAKER INDUSTRIAL TOTALIZADOR 2X100A | Insumos | UND | 1 | 214917 | 214917 |  | Ins I2097
08B.336 | I2098 | BORNA DE PONCHAR ESTAÑADA N° 8 AWG C/ TORNILLO | Insumos | UND | 30 | 2573 | 77190 |  | Ins I2098
08B.336 | I2099 | BORNA DE PONCHAR ESTAÑADA N° 2AWG C/ TORNILLO | Insumos | UND | 4 | 4143 | 16572 |  | Ins I2099
08B.337 | - | SUMINISTRO E INSTALACIÓN DE ALIMENTADOR (3X8+1X10) AWG Y (2X8+1X10) AWG, HFFR LS; TUBERÍA EMT DE 1" | Actividad | M |  |  |  | 73976
08B.337 | C13 | CUADRILLA FF TIPO 2 (1 OFICIAL + 2 AYUDANTE) (Electricas) | Cuadrilla | HR | 0.25 | 75325 | 18831 |  | Ins C13
08B.337 | H2 | EQUIPO BASICO (HERRAMIENTA MENOR) | Herramienta | UND | 0.15 | 3623 | 543 |  | Ins H2
08B.337 | I1111 | ACCESORIOS FIJACION TUBERIA EMT 1" (ABRAZADERA, ALAMBRE) | Insumos | UND | 1 | 4098 | 4098 |  | Ins I1111
08B.337 | I1457 | TUBO CONDUIT GALVANIZADA EMT 1" | Insumos | M | 1 | 13337 | 13337 |  | Ins I1457
08B.337 | I1732 | SUMINISTRO DE CABLE 8 AWG HFFR LS 600V 75º CT | Insumos | ML | 5.75 | 4867 | 27985 |  | Ins I1732
08B.337 | I1733 | SUMINISTRO DE CABLE 10 AWG HFFR LS 600V 75º CT | Insumos | ML | 2.3 | 3284 | 7553 |  | Ins I1733
08B.337 | I2103 | TERMINAL EMT 1" | Insumos | UND | 0.1 | 2144 | 214 |  | Ins I2103
08B.337 | I2104 | CURVA EMT 1" | Insumos | UND | 0.1 | 3502 | 350 |  | Ins I2104
08B.337 | I2105 | UNION EMT 1" | Insumos | UND | 0.3 | 1643 | 493 |  | Ins I2105
08B.337 | I2106 | CHAZO Y TORNILLO | Insumos | UND | 2 | 286 | 572 |  | Ins I2106
08B.338 | - | SUMINISTRO E INSTALACIÓN DE ALIMENTADOR (3X8) (1X10) AWG Y (3X8) (1X10) AWG, HFFR LS; TUBERÍA EMT DE 1-1/4" | Actividad | M |  |  |  | 89438
08B.338 | C13 | CUADRILLA FF TIPO 2 (1 OFICIAL + 2 AYUDANTE) (Electricas) | Cuadrilla | HR | 0.25 | 75325 | 18831 |  | Ins C13
08B.338 | H2 | EQUIPO BASICO (HERRAMIENTA MENOR) | Herramienta | UND | 0.15 | 3623 | 543 |  | Ins H2
08B.338 | I1732 | SUMINISTRO DE CABLE 8 AWG HFFR LS 600V 75º CT | Insumos | ML | 6.9 | 4867 | 33582 |  | Ins I1732
08B.338 | I1733 | SUMINISTRO DE CABLE 10 AWG HFFR LS 600V 75º CT | Insumos | ML | 2.3 | 3284 | 7553 |  | Ins I1733
08B.338 | I2106 | CHAZO Y TORNILLO | Insumos | UND | 2 | 286 | 572 |  | Ins I2106
08B.338 | I2109 | TUBO CONDUIT GALVANIZADA EMT 1-1/4" | Insumos | M | 1 | 25499 | 25499 |  | Ins I2109
08B.338 | I2110 | CURVA EMT 1-1/4" | Insumos | UND | 0.1 | 7358 | 736 |  | Ins I2110
08B.338 | I2111 | TERMINAL EMT 1-1/4" | Insumos | VJE | 0.1 | 3215 | 322 |  | Ins I2111
08B.338 | I2112 | UNION EMT 1-1/4" | Insumos | UND | 0.3 | 3144 | 943 |  | Ins I2112
08B.338 | I2113 | ABRAZADERA METALICA DOBLE ALA GALVANIZADA 1-1/4" | Insumos | UND | 1 | 857 | 857 |  | Ins I2113
08B.339 | - | SUMINISTRO E INSTALACIÓN DE ALIMENTADOR (3X8) (1X10) AWG, HFFR LS; TUBERÍA EMT DE 3/4" | Actividad | UND |  |  |  | 49428
08B.339 | C13 | CUADRILLA FF TIPO 2 (1 OFICIAL + 2 AYUDANTE) (Electricas) | Cuadrilla | HR | 0.25 | 75325 | 18831 |  | Ins C13
08B.339 | H2 | EQUIPO BASICO (HERRAMIENTA MENOR) | Herramienta | UND | 0.15 | 3623 | 543 |  | Ins H2
08B.339 | I1461 | TUBO CONDUIT GALVANIZADA EMT 3/4" | Insumos | M | 1 | 9093 | 9093 |  | Ins I1461
08B.339 | I1732 | SUMINISTRO DE CABLE 8 AWG HFFR LS 600V 75º CT | Insumos | ML | 3.45 | 4867 | 16791 |  | Ins I1732
08B.339 | I1733 | SUMINISTRO DE CABLE 10 AWG HFFR LS 600V 75º CT | Insumos | ML | 1.05 | 3284 | 3448 |  | Ins I1733
08B.339 | I2114 | UNION EMT 3/4" | Insumos | UND | 0.3 | 1144 | 343 |  | Ins I2114
08B.339 | I2115 | TERMINAL EMT 3/4" | Insumos | UND | 0.1 | 1501 | 150 |  | Ins I2115
08B.339 | I2116 | CURVA EMT 3/4" | Insumos | UND | 0.1 | 2287 | 229 |  | Ins I2116
08B.340 | - | SUMINISTRO, E INSTALACION DE AFLORAMIENTO TUBERIA METALICA EMT 3/4" | Actividad | UND |  |  |  | 279774
08B.340 | C6 | CUADRILLA FF TIPO 1 (1 OFICIAL + 1 AYUDANTE) (ELECTRICAS) | Cuadrilla | HR | 4 | 53481 | 213924 |  | Ins C6
08B.340 | H2 | EQUIPO BASICO (HERRAMIENTA MENOR) | Herramienta | UND | 2 | 3623 | 7246 |  | Ins H2
08B.340 | I1461 | TUBO CONDUIT GALVANIZADA EMT 3/4" | Insumos | M | 3 | 9093 | 27279 |  | Ins I1461
08B.340 | I1694 | CINTA BAND - IT, 3/4" | Insumos | ML | 5 | 3952 | 19760 |  | Ins I1694
08B.340 | I1695 | GRAPA BAND - IT 3/4" | Insumos | UND | 5 | 998 | 4990 |  | Ins I1695
08B.340 | I2114 | UNION EMT 3/4" | Insumos | UND | 1 | 1144 | 1144 |  | Ins I2114
08B.340 | I2116 | CURVA EMT 3/4" | Insumos | UND | 1 | 2287 | 2287 |  | Ins I2116
08B.340 | I2117 | CAPACETE LISO EN ALUMINIO PARA TUBERIA EMT DE 3/4" | Insumos | UND | 1 | 3144 | 3144 |  | Ins I2117
08B.341 | - | SUMINISTRO E INSTALACIÓN DE ALIMENTADOR (3X8) (1X10) AWG, HFFR LS | Actividad | UND |  |  |  | 38153
08B.341 | C13 | CUADRILLA FF TIPO 2 (1 OFICIAL + 2 AYUDANTE) (Electricas) | Cuadrilla | HR | 0.25 | 75325 | 18831 |  | Ins C13
08B.341 | H2 | EQUIPO BASICO (HERRAMIENTA MENOR) | Herramienta | UND | 0.15 | 3623 | 543 |  | Ins H2
08B.341 | I1732 | SUMINISTRO DE CABLE 8 AWG HFFR LS 600V 75º CT | Insumos | ML | 3.15 | 4867 | 15331 |  | Ins I1732
08B.341 | I1733 | SUMINISTRO DE CABLE 10 AWG HFFR LS 600V 75º CT | Insumos | ML | 1.05 | 3284 | 3448 |  | Ins I1733
08B.342 | - | SUMINISTRO E INSTALCION SALIDA PUNTO ELECTRICO LUMINARIA TIPO HONGO | Actividad | UND |  |  |  | 181570
08B.342 | C6 | CUADRILLA FF TIPO 1 (1 OFICIAL + 1 AYUDANTE) (ELECTRICAS) | Cuadrilla | HR | 1 | 53481 | 53481 |  | Ins C6
08B.342 | E12 | EQUIPO DE TRANSPORTE | Equipos | DIA | 0.2 | 187426 | 37485 |  | Ins E12
08B.342 | H2 | EQUIPO BASICO (HERRAMIENTA MENOR) | Herramienta | UND | 2 | 3623 | 7246 |  | Ins H2
08B.342 | I1740 | SUMINISTRO DE CABLE 12AWG HFFR LS 600V 75º CT | Insumos | ML | 4 | 2269 | 9076 |  | Ins I1740
08B.342 | I2220 | SUMINISTRO DE APLIQUE TIPO HONGO MARCA HAVELLS - SYLVANIA O SIMILAR CON ACCESOSRIOS | Insumos | UND | 1 | 74282 | 74282 |  | Ins I2220
08B.407 | - | SUMINISTRO, TRANSPORTE E INSTALACION SALIDA SENSOR ON/OFF | Actividad | UND |  |  |  | 379492
08B.407 | C13 | CUADRILLA FF TIPO 2 (1 OFICIAL + 2 AYUDANTE) (Electricas) | Cuadrilla | HR | 0.8 | 75325 | 60260 |  | Ins C13
08B.407 | E1 | ANDAMIO METALICO CERTIFICADO, INCLUYE ESCALERILLA CON BARANDAS Y PLATAFORMAS DE TRABAJO H=2.0M | Equipos | Un-Dia | 0.4 | 17302 | 6921 |  | Ins E1
08B.407 | E12 | EQUIPO DE TRANSPORTE | Equipos | DIA | 0.0127 | 187426 | 2380 |  | Ins E12
08B.407 | H2 | EQUIPO BASICO (HERRAMIENTA MENOR) | Herramienta | UND | 0.5 | 3623 | 1812 |  | Ins H2
08B.407 | I1129 | ACCESORIOS TUBERIA EMT 3/4" (UNION Y CURVA) | Insumos | UND | 2 | 6465 | 12930 |  | Ins I1129
08B.407 | I1461 | TUBO CONDUIT GALVANIZADA EMT 3/4" | Insumos | M | 3 | 9093 | 27279 |  | Ins I1461
08B.407 | I2106 | CHAZO Y TORNILLO | Insumos | UND | 2 | 286 | 572 |  | Ins I2106
08B.407 | I2115 | TERMINAL EMT 3/4" | Insumos | UND | 2 | 1501 | 3002 |  | Ins I2115
08B.407 | I2126 | CABLE 12 AWG HFFR LS 600V | Insumos | M | 9.45 | 2693 | 25449 |  | Ins I2126
08B.407 | I2163 | ABRAZADERA METALICA DOBLE ALA TUBO EMT 3/4" | Insumos | UND | 2 | 746 | 1492 |  | Ins I2163
08B.407 | I2164 | CAJA RECTANGULAR RAWELT 3/4" 2X4 | Insumos | UND | 1 | 12858 | 12858 |  | Ins I2164
08B.407 | I2178 | SENSOR INFRARROJO ON/OFF | Insumos | UND | 1 | 224537 | 224537 |  | Ins I2178
08B.413 | - | SUMINISTRO E INSTALACIÓN DE ALIMENTADOR (3X4) (1X8) AWG, HFFR LS | Actividad | M |  |  |  | 57595
08B.413 | C13 | CUADRILLA FF TIPO 2 (1 OFICIAL + 2 AYUDANTE) (Electricas) | Cuadrilla | HR | 0.12 | 75325 | 9039 |  | Ins C13
08B.413 | E12 | EQUIPO DE TRANSPORTE | Equipos | DIA | 0.0035 | 187426 | 656 |  | Ins E12
08B.413 | H2 | EQUIPO BASICO (HERRAMIENTA MENOR) | Herramienta | UND | 0.1 | 3623 | 362 |  | Ins H2
08B.413 | I1565 | ACARREO INTERNO | Insumos | UND | 0.5 | 1897 | 949 |  | Ins I1565
08B.413 | I1732 | SUMINISTRO DE CABLE 8 AWG HFFR LS 600V 75º CT | Insumos | ML | 1.05 | 4867 | 5110 |  | Ins I1732
08B.413 | I2158 | CABLE 4 AWG HFFR LS 600V 75º CT | Insumos | ML | 3.15 | 13168 | 41479 |  | Ins I2158
08B.441 | - | CANALIZACIÓN SUBTERRANEA PVC 2X2" | Actividad | M |  |  |  | 159251
08B.441 | AB7 | CONCRETO 4000 psi - 28 Mpa | Analisis Basico | M3 | 0.103 | 682944 | 70343
08B.441 | C8 | CUADRILLA AA TIPO 2 (1 OFICIAL + 2 AYUDANTE) (Albañileria) | Cuadrilla | HR | 0.5 | 52425 | 26213 |  | Ins C8
08B.441 | H2 | EQUIPO BASICO (HERRAMIENTA MENOR) | Herramienta | UND | 1.6 | 3623 | 5797 |  | Ins H2
08B.441 | I1476 | TUBO PVC PESADO DB 2" | Insumos | M | 2.1 | 6044 | 12692 |  | Ins I1476
08B.441 | I1699 | BANDA PLASTICA DE SEÑALIZACION | Insumos | ML | 0.5 | 3634 | 1817 |  | Ins I1699
08B.441 | I1702 | ARENA DE PEÑA | Insumos | M3 | 0.103 | 349745 | 36024 |  | Ins I1702
08B.441 | I1708 | RECEBO COMUN (EXTENDIDO Y COMPACTADO) | Insumos | M3 | 0.103 | 49934 | 5143 |  | Ins I1708
08B.441 | I2088 | CURVA PVC DE 2" | Insumos | UND | 0.3 | 4073 | 1222 |  | Ins I2088
08B.442 | - | SUMINISTRO E INSTALACION DE TABLERO DE 4 CIRCUITOS 1F3H. BARRAJE PARA 75A BARRA NEUTRO Y BARRA TIERRA CALIDAD LEGRAND, SIEMENS, SQARED O SUPERIOR DE MARCA RECONOCIDA Y HOMOLOGADA POR EL CIDET | Actividad | UND |  |  |  | 292125
08B.442 | C13 | CUADRILLA FF TIPO 2 (1 OFICIAL + 2 AYUDANTE) (Electricas) | Cuadrilla | HR | 2.5 | 75325 | 188313 |  | Ins C13
08B.442 | H2 | EQUIPO BASICO (HERRAMIENTA MENOR) | Herramienta | UND | 0.5 | 3623 | 1812 |  | Ins H2
08B.442 | I1697 | CINTA AISLANTE DE COLORES | Insumos | UND | 3 | 2667 | 8001 |  | Ins I1697
08B.442 | I1724 | SUMINISTRO DE MARCADORES EN ACRILICO | Insumos | ML | 3 | 3200 | 9600 |  | Ins I1724
08B.442 | I1739 | SUMINISTRO DE MARCADORES DE CABLES | Insumos | UND | 6 | 1492 | 8952 |  | Ins I1739
08B.442 | I2118 | TABLERO DE 4 CIRCUITOS 1F3H, BARRAJE 75A, BARRA NEUTRO Y BARRA TIERRA CALIDAD LEGRAND, SIEMENS, SQARED O SUPERIOR DE MARCA RECONOCIDA Y HOMOLOGADA POR EL CIDET | Insumos | UND | 1 | 71451 | 71451 |  | Ins I2118
08B.442 | I2119 | BORNA DE PONCHAR ESTAÑADA N° 12 AWG | Insumos | UND | 4 | 999 | 3996 |  | Ins I2119
08B.443 | - | SUMINISTRO E INSTALACION DE INTERRUPTOR ENCHUFABLE 1X15A. CALIDAD LEGRAND, SIEMENS, SQARED O SUPERIOR DE MARCA RECONOCIDA Y HOMOLOGADA POR EL CIDET | Actividad | UND |  |  |  | 18568
08B.443 | C6 | CUADRILLA FF TIPO 1 (1 OFICIAL + 1 AYUDANTE) (ELECTRICAS) | Cuadrilla | HR | 0.1 | 53481 | 5348 |  | Ins C6
08B.443 | H2 | EQUIPO BASICO (HERRAMIENTA MENOR) | Herramienta | UND | 0.1 | 3623 | 362 |  | Ins H2
08B.443 | I2120 | INTERRUPTOR ENCHUFABLE 1X15A - 10KA | Insumos | UND | 1 | 12858 | 12858 |  | Ins I2120
08B.444 | - | SUMINISTRO, TRANSPORTE E INSTALACIÓN SALIDA DE IILUMINACIÓN EN TUBERÍA PVC SCH40 1/2", CABLE 12 AWG HFFR LS | Actividad | UND |  |  |  | 164438
08B.444 | C13 | CUADRILLA FF TIPO 2 (1 OFICIAL + 2 AYUDANTE) (Electricas) | Cuadrilla | HR | 1.5 | 75325 | 112988 |  | Ins C13
08B.444 | E12 | EQUIPO DE TRANSPORTE | Equipos | DIA | 0.0096 | 187426 | 1799 |  | Ins E12
08B.444 | H2 | EQUIPO BASICO (HERRAMIENTA MENOR) | Herramienta | UND | 0.5 | 3623 | 1812 |  | Ins H2
08B.444 | I1110 | ACCESORIOS DE FIJACION | Insumos | UND | 5 | 2562 | 12810 |  | Ins I1110
08B.444 | I1409 | TAPA CIEGA CON IMPACTO GALVANIZADA CUADRADA 4X4" | Insumos | UND | 1 | 1560 | 1560 |  | Ins I1409
08B.444 | I1528 | CAJA PLASTICA OCTOGONAL | Insumos | UND | 1 | 2480 | 2480 |  | Ins I1528
08B.444 | I1721 | SUMINISTRO DE CINTA AISLANTE SCOTH | Insumos | ML | 0.05 | 21306 | 1065 |  | Ins I1721
08B.444 | I1740 | SUMINISTRO DE CABLE 12AWG HFFR LS 600V 75º CT | Insumos | ML | 9.15 | 2269 | 20761 |  | Ins I1740
08B.444 | I2122 | TUBO CONDUIT SCH40 1/2" | Insumos | M | 3 | 2673 | 8019 |  | Ins I2122
08B.444 | I2125 | TERMINAL PVC SCH40 1/2" | Insumos | UND | 2 | 572 | 1144 |  | Ins I2125
08B.445 | - | SUMINISTRO E INSTALACIÓN SALIDA DE ILUMINACIÓN EN TUBERÍA CONDUIT EMT1/2", CABLE 12 AWG | Actividad | UND |  |  |  | 172725
08B.445 | C13 | CUADRILLA FF TIPO 2 (1 OFICIAL + 2 AYUDANTE) (Electricas) | Cuadrilla | HR | 1.5 | 75325 | 112988 |  | Ins C13
08B.445 | E12 | EQUIPO DE TRANSPORTE | Equipos | DIA | 0.0096 | 187426 | 1799 |  | Ins E12
08B.445 | H2 | EQUIPO BASICO (HERRAMIENTA MENOR) | Herramienta | UND | 0.5 | 3623 | 1812 |  | Ins H2
08B.445 | I1112 | ACCESORIOS FIJACION TUBERIA EMT 1/2" (ABRAZADERA, ALAMBRE) | Insumos | UND | 2 | 3076 | 6152 |  | Ins I1112
08B.445 | I1458 | TUBO CONDUIT GALVANIZADA EMT 1/2" | Insumos | M | 3 | 5565 | 16695 |  | Ins I1458
08B.445 | I1528 | CAJA PLASTICA OCTOGONAL | Insumos | UND | 1 | 2480 | 2480 |  | Ins I1528
08B.445 | I1721 | SUMINISTRO DE CINTA AISLANTE SCOTH | Insumos | ML | 0.05 | 21306 | 1065 |  | Ins I1721
08B.445 | I1740 | SUMINISTRO DE CABLE 12AWG HFFR LS 600V 75º CT | Insumos | ML | 9.45 | 2269 | 21442 |  | Ins I1740
08B.445 | I2127 | UNION EMT 1/2" | Insumos | UND | 2 | 931 | 1862 |  | Ins I2127
08B.445 | I2128 | TERMINAL EMT 1/2" | Insumos | UND | 2 | 1857 | 3714 |  | Ins I2128
08B.445 | I2129 | CURVA EMT 1/2" | Insumos | UND | 2 | 1358 | 2716 |  | Ins I2129
08B.446 | - | SUMINISTRO E INSTALACIÓN REPOTENCIALIZACION LUMINARIA LED TUBO 18W T8 | Actividad | UND |  |  |  | 116852
08B.446 | C6 | CUADRILLA FF TIPO 1 (1 OFICIAL + 1 AYUDANTE) (ELECTRICAS) | Cuadrilla | HR | 1 | 53481 | 53481 |  | Ins C6
08B.446 | H2 | EQUIPO BASICO (HERRAMIENTA MENOR) | Herramienta | UND | 0.75 | 3623 | 2717 |  | Ins H2
08B.446 | I2130 | SOCKET T8 - CONECTOR TUBO LED | Insumos | UND | 4 | 2557 | 10228 |  | Ins I2130
08B.446 | I2131 | TUBO LED 18W T8 | Insumos | UND | 2 | 17000 | 34000 |  | Ins I2131
08B.446 | I2132 | RETIRO BALASTO LUMINARIAS | Insumos | UND | 1 | 14283 | 14283 |  | Ins I2132
08B.446 | I2133 | KIT DE LIMPIEZA LUMINARIA | Insumos | UND | 1 | 2143 | 2143 |  | Ins I2133
08B.447 | - | SUMINISTRO, TRANSPORTE E INSTALACION SALIDA ILUMINACION EN TUBERIA CONDUIT PVC SCH40 1/2", CABLE N° 12 AWG | Actividad | UND |  |  |  | 191878
08B.447 | C13 | CUADRILLA FF TIPO 2 (1 OFICIAL + 2 AYUDANTE) (Electricas) | Cuadrilla | HR | 1.5 | 75325 | 112988 |  | Ins C13
08B.447 | E1 | ANDAMIO METALICO CERTIFICADO, INCLUYE ESCALERILLA CON BARANDAS Y PLATAFORMAS DE TRABAJO H=2.0M | Equipos | Un-Dia | 0.4 | 17302 | 6921 |  | Ins E1
08B.447 | E12 | EQUIPO DE TRANSPORTE | Equipos | DIA | 0.00041 | 187426 | 77 |  | Ins E12
08B.447 | H2 | EQUIPO BASICO (HERRAMIENTA MENOR) | Herramienta | UND | 0.5 | 3623 | 1812 |  | Ins H2
08B.447 | I1110 | ACCESORIOS DE FIJACION | Insumos | UND | 5 | 2562 | 12810 |  | Ins I1110
08B.447 | I1207 | CAJA OCTOGONAL GALVANIZADA (CAJA EMP GALV.OCTAGONAL 4") | Insumos | UND | 1 | 2672 | 2672 |  | Ins I1207
08B.447 | I1409 | TAPA CIEGA CON IMPACTO GALVANIZADA CUADRADA 4X4" | Insumos | UND | 1 | 1560 | 1560 |  | Ins I1409
08B.447 | I1721 | SUMINISTRO DE CINTA AISLANTE SCOTH | Insumos | ML | 0.2 | 21306 | 4261 |  | Ins I1721
08B.447 | I2122 | TUBO CONDUIT SCH40 1/2" | Insumos | M | 3 | 2673 | 8019 |  | Ins I2122
08B.447 | I2125 | TERMINAL PVC SCH40 1/2" | Insumos | UND | 2 | 572 | 1144 |  | Ins I2125
08B.447 | I2126 | CABLE 12 AWG HFFR LS 600V | Insumos | M | 9.15 | 2693 | 24641 |  | Ins I2126
08B.447 | I2138 | CABLE ENCAUCHETADO 3X14 AWG | Insumos | M | 1.5 | 7176 | 10764 |  | Ins I2138
08B.447 | I2139 | CONECTOR RESORTE ROJO-AMR 3M | Insumos | UND | 3 | 1403 | 4209 |  | Ins I2139
08B.448 | - | SUMINISTRO, TRANSPORTE E INSTALACION SALIDA ILUMINACION EN TUBERIA CONDUIT EMT 1/2", CABLE N° 12 AWG HFFR LS | Actividad | UND |  |  |  | 226865
08B.448 | C13 | CUADRILLA FF TIPO 2 (1 OFICIAL + 2 AYUDANTE) (Electricas) | Cuadrilla | HR | 1 | 75325 | 75325 |  | Ins C13
08B.448 | E1 | ANDAMIO METALICO CERTIFICADO, INCLUYE ESCALERILLA CON BARANDAS Y PLATAFORMAS DE TRABAJO H=2.0M | Equipos | Un-Dia | 0.4 | 17302 | 6921 |  | Ins E1
08B.448 | E12 | EQUIPO DE TRANSPORTE | Equipos | DIA | 0.01 | 187426 | 1874 |  | Ins E12
08B.448 | H2 | EQUIPO BASICO (HERRAMIENTA MENOR) | Herramienta | UND | 0.5 | 3623 | 1812 |  | Ins H2
08B.448 | I1125 | ACCESORIOS TUBERIA EMT 1/2" (UNION, ADAPTADOR, CURVA) | Insumos | UND | 2 | 4032 | 8064 |  | Ins I1125
08B.448 | I1721 | SUMINISTRO DE CINTA AISLANTE SCOTH | Insumos | ML | 0.2 | 21306 | 4261 |  | Ins I1721
08B.448 | I2106 | CHAZO Y TORNILLO | Insumos | UND | 8 | 286 | 2288 |  | Ins I2106
08B.448 | I2136 | TOMACORRIENTE DOBLE CON POLO A TIERRA NEMA 5-15-R | Insumos | UND | 1 | 15368 | 15368 |  | Ins I2136
08B.448 | I2137 | CLAVIJA CON POLO A TIERRA - 15A - 250V | Insumos | UND | 1 | 8429 | 8429 |  | Ins I2137
08B.448 | I2139 | CONECTOR RESORTE ROJO-AMR 3M | Insumos | UND | 3 | 1403 | 4209 |  | Ins I2139
08B.448 | I2140 | ABRAZADERA METALICA DOBLE ALA TUBO EMT 1/2" | Insumos | UND | 4 | 643 | 2572 |  | Ins I2140
08B.448 | I2276 | TUBERIA EMT 1/2" | Insumos | ML | 3 | 10046 | 30138 |  | Ins I2276
08B.448 | I2323 | CABLE 12 AWG HFFR LS CU | Insumos | ML | 9.45 | 3641 | 34407 |  | Ins I2323
08B.448 | I2324 | CAJA RECTANGULAR 1/2" 2X4 RAWELT | Insumos | UND | 1 | 16842 | 16842 |  | Ins I2324
08B.448 | I2325 | CABLE ENCAUCHETADO 3X14 AWG CU | Insumos | ML | 1.5 | 9570 | 14355 |  | Ins I2325
08B.449 | - | SUMINISTRO, TRANSPORTE E INSTALACIÓN LUMINARIA LFS MARCA ILTEC O SIMILAR | Actividad | UND |  |  |  | 359942
08B.449 | C6 | CUADRILLA FF TIPO 1 (1 OFICIAL + 1 AYUDANTE) (ELECTRICAS) | Cuadrilla | HR | 1 | 53481 | 53481 |  | Ins C6
08B.449 | E1 | ANDAMIO METALICO CERTIFICADO, INCLUYE ESCALERILLA CON BARANDAS Y PLATAFORMAS DE TRABAJO H=2.0M | Equipos | Un-Dia | 0.4 | 17302 | 6921 |  | Ins E1
08B.449 | H2 | EQUIPO BASICO (HERRAMIENTA MENOR) | Herramienta | UND | 0.5 | 3623 | 1812 |  | Ins H2
08B.449 | I1110 | ACCESORIOS DE FIJACION | Insumos | UND | 4 | 2562 | 10248 |  | Ins I1110
08B.449 | I1565 | ACARREO INTERNO | Insumos | UND | 1 | 1897 | 1897 |  | Ins I1565
08B.449 | I2121 | LUMINARIA LFS 36W DE INCRUSTAR, MARCA ILTEC | Insumos | UND | 1 | 285583 | 285583 |  | Ins I2121
08B.450 | - | SUMINISTRO, TRANSPORTE E INSTALACIÓN LUMINARIA CCCE 36 W MARCA ILTEC O SIMILAR | Actividad | UND |  |  |  | 269299
08B.450 | C6 | CUADRILLA FF TIPO 1 (1 OFICIAL + 1 AYUDANTE) (ELECTRICAS) | Cuadrilla | HR | 1 | 53481 | 53481 |  | Ins C6
08B.450 | E1 | ANDAMIO METALICO CERTIFICADO, INCLUYE ESCALERILLA CON BARANDAS Y PLATAFORMAS DE TRABAJO H=2.0M | Equipos | Un-Dia | 0.4 | 17302 | 6921 |  | Ins E1
08B.450 | H2 | EQUIPO BASICO (HERRAMIENTA MENOR) | Herramienta | UND | 0.5 | 3623 | 1812 |  | Ins H2
08B.450 | I1110 | ACCESORIOS DE FIJACION | Insumos | UND | 4 | 2562 | 10248 |  | Ins I1110
08B.450 | I1565 | ACARREO INTERNO | Insumos | UND | 1 | 1897 | 1897 |  | Ins I1565
08B.450 | I2141 | LUMINARIA CCCE - 2 TUBO LED T8 18W - 36W - MARCA ILTEC | Insumos | UND | 1 | 194940 | 194940 |  | Ins I2141
08B.451 | - | SUMINISTRO, TRANSPORTE E INSTALACIÓN LUMINARIA EMERGENCIA R1 - SYLVANIA O SIMILAR | Actividad | UND |  |  |  | 178709
08B.451 | C6 | CUADRILLA FF TIPO 1 (1 OFICIAL + 1 AYUDANTE) (ELECTRICAS) | Cuadrilla | HR | 1 | 53481 | 53481 |  | Ins C6
08B.451 | E1 | ANDAMIO METALICO CERTIFICADO, INCLUYE ESCALERILLA CON BARANDAS Y PLATAFORMAS DE TRABAJO H=2.0M | Equipos | Un-Dia | 0.4 | 17302 | 6921 |  | Ins E1
08B.451 | H2 | EQUIPO BASICO (HERRAMIENTA MENOR) | Herramienta | UND | 0.5 | 3623 | 1812 |  | Ins H2
08B.451 | I1110 | ACCESORIOS DE FIJACION | Insumos | UND | 2 | 2562 | 5124 |  | Ins I1110
08B.451 | I1565 | ACARREO INTERNO | Insumos | UND | 1 | 1897 | 1897 |  | Ins I1565
08B.451 | I2144 | LUMINARIA DE EMERGENCIA R1 - SYLVANIA | Insumos | UND | 1 | 109474 | 109474 |  | Ins I2144
08B.452 | - | SUMINISTRO, TRANSPORTE E INSTALACION SALIDA INTERRUPTOR SENCILLO EN TUBERIA CONDUIT EMT 1/2", CABLE N° 12 AWG HFFR LS | Actividad | UND |  |  |  | 203209
08B.452 | C6 | CUADRILLA FF TIPO 1 (1 OFICIAL + 1 AYUDANTE) (ELECTRICAS) | Cuadrilla | HR | 1 | 53481 | 53481 |  | Ins C6
08B.452 | E12 | EQUIPO DE TRANSPORTE | Equipos | DIA | 0.01 | 187426 | 1874 |  | Ins E12
08B.452 | H2 | EQUIPO BASICO (HERRAMIENTA MENOR) | Herramienta | UND | 0.5 | 3623 | 1812 |  | Ins H2
08B.452 | I1125 | ACCESORIOS TUBERIA EMT 1/2" (UNION, ADAPTADOR, CURVA) | Insumos | UND | 2 | 4032 | 8064 |  | Ins I1125
08B.452 | I1333 | INTERRUPTOR SENCILLO | Insumos | HR | 1 | 5806 | 5806 |  | Ins I1333
08B.452 | I1565 | ACARREO INTERNO | Insumos | UND | 2 | 1897 | 3794 |  | Ins I1565
08B.452 | I1721 | SUMINISTRO DE CINTA AISLANTE SCOTH | Insumos | ML | 0.2 | 21306 | 4261 |  | Ins I1721
08B.452 | I2106 | CHAZO Y TORNILLO | Insumos | UND | 4 | 286 | 1144 |  | Ins I2106
08B.452 | I2140 | ABRAZADERA METALICA DOBLE ALA TUBO EMT 1/2" | Insumos | UND | 2 | 643 | 1286 |  | Ins I2140
08B.452 | I2276 | TUBERIA EMT 1/2" | Insumos | ML | 5 | 10046 | 50230 |  | Ins I2276
08B.452 | I2323 | CABLE 12 AWG HFFR LS CU | Insumos | ML | 15 | 3641 | 54615 |  | Ins I2323
08B.452 | I2324 | CAJA RECTANGULAR 1/2" 2X4 RAWELT | Insumos | UND | 1 | 16842 | 16842 |  | Ins I2324
08B.453 | - | SUMINISTRO E INSTALACION SALIDA TOMACORRIENTE NORMAL DOBLE PT EN TUBERA CONDUIT EMT 1/2", CABLE 10 AWG HFFR LS | Actividad | UND |  |  |  | 174748
08B.453 | C6 | CUADRILLA FF TIPO 1 (1 OFICIAL + 1 AYUDANTE) (ELECTRICAS) | Cuadrilla | HR | 1 | 53481 | 53481 |  | Ins C6
08B.453 | H2 | EQUIPO BASICO (HERRAMIENTA MENOR) | Herramienta | UND | 0.5 | 3623 | 1812 |  | Ins H2
08B.453 | I1431 | TOMACORRIENTE DOBLE CON POLO A TIERRA NEMA 5-15-R | Insumos | UND | 1 | 15368 | 15368 |  | Ins I1431
08B.453 | I1458 | TUBO CONDUIT GALVANIZADA EMT 1/2" | Insumos | M | 5 | 5565 | 27825 |  | Ins I1458
08B.453 | I1565 | ACARREO INTERNO | Insumos | UND | 2 | 1897 | 3794 |  | Ins I1565
08B.453 | I1721 | SUMINISTRO DE CINTA AISLANTE SCOTH | Insumos | ML | 0.05 | 21306 | 1065 |  | Ins I1721
08B.453 | I1733 | SUMINISTRO DE CABLE 10 AWG HFFR LS 600V 75º CT | Insumos | ML | 15.5 | 3284 | 50902 |  | Ins I1733
08B.453 | I2106 | CHAZO Y TORNILLO | Insumos | UND | 4 | 286 | 1144 |  | Ins I2106
08B.453 | I2127 | UNION EMT 1/2" | Insumos | UND | 1 | 931 | 931 |  | Ins I2127
08B.453 | I2128 | TERMINAL EMT 1/2" | Insumos | UND | 2 | 1857 | 3714 |  | Ins I2128
08B.453 | I2129 | CURVA EMT 1/2" | Insumos | UND | 1 | 1358 | 1358 |  | Ins I2129
08B.453 | I2135 | CAJA RECTANGULAR RAWELT 1/2" 2X4 | Insumos | UND | 1 | 7859 | 7859 |  | Ins I2135
08B.453 | I2139 | CONECTOR RESORTE ROJO-AMR 3M | Insumos | UND | 3 | 1403 | 4209 |  | Ins I2139
08B.453 | I2140 | ABRAZADERA METALICA DOBLE ALA TUBO EMT 1/2" | Insumos | UND | 2 | 643 | 1286 |  | Ins I2140
08B.454 | - | SUMINISTRO E INSTALACION SALIDA TOMACORRIENTE NORMAL DOBLE PT EN TUBERA CONDUIT EMT 1/2", CABLE 12 AWG HFFR LS | Actividad | UND |  |  |  | 165588
08B.454 | C6 | CUADRILLA FF TIPO 1 (1 OFICIAL + 1 AYUDANTE) (ELECTRICAS) | Cuadrilla | HR | 1 | 53481 | 53481 |  | Ins C6
08B.454 | H2 | EQUIPO BASICO (HERRAMIENTA MENOR) | Herramienta | UND | 0.5 | 3623 | 1812 |  | Ins H2
08B.454 | I1431 | TOMACORRIENTE DOBLE CON POLO A TIERRA NEMA 5-15-R | Insumos | UND | 1 | 15368 | 15368 |  | Ins I1431
08B.454 | I1458 | TUBO CONDUIT GALVANIZADA EMT 1/2" | Insumos | M | 5 | 5565 | 27825 |  | Ins I1458
08B.454 | I1565 | ACARREO INTERNO | Insumos | UND | 2 | 1897 | 3794 |  | Ins I1565
08B.454 | I1721 | SUMINISTRO DE CINTA AISLANTE SCOTH | Insumos | ML | 0.05 | 21306 | 1065 |  | Ins I1721
08B.454 | I2106 | CHAZO Y TORNILLO | Insumos | UND | 4 | 286 | 1144 |  | Ins I2106
08B.454 | I2126 | CABLE 12 AWG HFFR LS 600V | Insumos | M | 15.5 | 2693 | 41742 |  | Ins I2126
08B.454 | I2127 | UNION EMT 1/2" | Insumos | UND | 1 | 931 | 931 |  | Ins I2127
08B.454 | I2128 | TERMINAL EMT 1/2" | Insumos | UND | 2 | 1857 | 3714 |  | Ins I2128
08B.454 | I2129 | CURVA EMT 1/2" | Insumos | UND | 1 | 1358 | 1358 |  | Ins I2129
08B.454 | I2135 | CAJA RECTANGULAR RAWELT 1/2" 2X4 | Insumos | UND | 1 | 7859 | 7859 |  | Ins I2135
08B.454 | I2139 | CONECTOR RESORTE ROJO-AMR 3M | Insumos | UND | 3 | 1403 | 4209 |  | Ins I2139
08B.454 | I2140 | ABRAZADERA METALICA DOBLE ALA TUBO EMT 1/2" | Insumos | UND | 2 | 643 | 1286 |  | Ins I2140
08B.455 | - | SUMINISTRO, TRANSPORTE E INSTALACIÓN LUMINARIA PANEL LED CIRCULAR SOBREPONER 12W - SYLVANIA O SIMILAR | Actividad | UND |  |  |  | 84731
08B.455 | C6 | CUADRILLA FF TIPO 1 (1 OFICIAL + 1 AYUDANTE) (ELECTRICAS) | Cuadrilla | HR | 1 | 53481 | 53481 |  | Ins C6
08B.455 | E1 | ANDAMIO METALICO CERTIFICADO, INCLUYE ESCALERILLA CON BARANDAS Y PLATAFORMAS DE TRABAJO H=2.0M | Equipos | Un-Dia | 0.4 | 17302 | 6921 |  | Ins E1
08B.455 | H2 | EQUIPO BASICO (HERRAMIENTA MENOR) | Herramienta | UND | 0.5 | 3623 | 1812 |  | Ins H2
08B.455 | I1110 | ACCESORIOS DE FIJACION | Insumos | UND | 2 | 2562 | 5124 |  | Ins I1110
08B.455 | I1565 | ACARREO INTERNO | Insumos | UND | 1 | 1897 | 1897 |  | Ins I1565
08B.455 | I2142 | PANEL LED SOBREPONER 12W | Insumos | UND | 1 | 15496 | 15496 |  | Ins I2142
08B.456 | - | SUMINISTRO, TRANSPORTE E INSTALACIÓN LUMINARIA HERMETICA 36W - SYLVANIA O SIMILAR | Actividad | UND |  |  |  | 149154
08B.456 | C6 | CUADRILLA FF TIPO 1 (1 OFICIAL + 1 AYUDANTE) (ELECTRICAS) | Cuadrilla | HR | 1 | 53481 | 53481 |  | Ins C6
08B.456 | E1 | ANDAMIO METALICO CERTIFICADO, INCLUYE ESCALERILLA CON BARANDAS Y PLATAFORMAS DE TRABAJO H=2.0M | Equipos | Un-Dia | 0.4 | 17302 | 6921 |  | Ins E1
08B.456 | H2 | EQUIPO BASICO (HERRAMIENTA MENOR) | Herramienta | UND | 0.5 | 3623 | 1812 |  | Ins H2
08B.456 | I1110 | ACCESORIOS DE FIJACION | Insumos | UND | 4 | 2562 | 10248 |  | Ins I1110
08B.456 | I1565 | ACARREO INTERNO | Insumos | UND | 1 | 1897 | 1897 |  | Ins I1565
08B.456 | I2143 | LUMINARIA HERMETICA 2X18 T8 LED - 36W - SYLVANIA | Insumos | UND | 1 | 74795 | 74795 |  | Ins I2143
08B.457 | - | SUMINISTRO, TRANSPORTE E INSTALACIÓN PROYECTOR LED SYLVEO 150W - SYLVANIA O SIMILAR | Actividad | UND |  |  |  | 1366257
08B.457 | C6 | CUADRILLA FF TIPO 1 (1 OFICIAL + 1 AYUDANTE) (ELECTRICAS) | Cuadrilla | HR | 1 | 53481 | 53481 |  | Ins C6
08B.457 | E1 | ANDAMIO METALICO CERTIFICADO, INCLUYE ESCALERILLA CON BARANDAS Y PLATAFORMAS DE TRABAJO H=2.0M | Equipos | Un-Dia | 0.4 | 17302 | 6921 |  | Ins E1
08B.457 | H2 | EQUIPO BASICO (HERRAMIENTA MENOR) | Herramienta | UND | 0.5 | 3623 | 1812 |  | Ins H2
08B.457 | I1110 | ACCESORIOS DE FIJACION | Insumos | UND | 2 | 2562 | 5124 |  | Ins I1110
08B.457 | I1565 | ACARREO INTERNO | Insumos | UND | 1 | 1897 | 1897 |  | Ins I1565
08B.457 | I2145 | PROYECTOR SYLVEO LED 150W - SYLVANIA | Insumos | UND | 1 | 1297022 | 1297022 |  | Ins I2145
08B.458 | - | SUMINISTRO, TRANSPORTE E INSTALACION SALIDA INTERRUPTOR SENCILLO CONMUTABLE EN TUBERIA CONDUIT EMT 1/2", CABLE N° 12 AWG HFFR LS. | Actividad | UND |  |  |  | 169845
08B.458 | C6 | CUADRILLA FF TIPO 1 (1 OFICIAL + 1 AYUDANTE) (ELECTRICAS) | Cuadrilla | HR | 1 | 53481 | 53481 |  | Ins C6
08B.458 | E12 | EQUIPO DE TRANSPORTE | Equipos | DIA | 0.0114 | 187426 | 2137 |  | Ins E12
08B.458 | H2 | EQUIPO BASICO (HERRAMIENTA MENOR) | Herramienta | UND | 0.5 | 3623 | 1812 |  | Ins H2
08B.458 | I1125 | ACCESORIOS TUBERIA EMT 1/2" (UNION, ADAPTADOR, CURVA) | Insumos | UND | 2 | 4032 | 8064 |  | Ins I1125
08B.458 | I1458 | TUBO CONDUIT GALVANIZADA EMT 1/2" | Insumos | M | 5 | 5565 | 27825 |  | Ins I1458
08B.458 | I1565 | ACARREO INTERNO | Insumos | UND | 2 | 1897 | 3794 |  | Ins I1565
08B.458 | I1721 | SUMINISTRO DE CINTA AISLANTE SCOTH | Insumos | ML | 0.2 | 21306 | 4261 |  | Ins I1721
08B.458 | I1760 | SUMINISTRO DE INTERRUPTOR CONMUTABLE | Insumos | UND | 1 | 17787 | 17787 |  | Ins I1760
08B.458 | I2106 | CHAZO Y TORNILLO | Insumos | UND | 4 | 286 | 1144 |  | Ins I2106
08B.458 | I2126 | CABLE 12 AWG HFFR LS 600V | Insumos | M | 15 | 2693 | 40395 |  | Ins I2126
08B.458 | I2135 | CAJA RECTANGULAR RAWELT 1/2" 2X4 | Insumos | UND | 1 | 7859 | 7859 |  | Ins I2135
08B.458 | I2140 | ABRAZADERA METALICA DOBLE ALA TUBO EMT 1/2" | Insumos | UND | 2 | 643 | 1286 |  | Ins I2140
08B.459 | - | SUMINISTRO E INSTALACION SALIDA TOMACORRIENTE DOBLE PT GFCI, EN TUBERA CONDUIT EMT 1/2", CABLE 12 AWG HFFR LS | Actividad | UND |  |  |  | 252115
08B.459 | C6 | CUADRILLA FF TIPO 1 (1 OFICIAL + 1 AYUDANTE) (ELECTRICAS) | Cuadrilla | HR | 1 | 53481 | 53481 |  | Ins C6
08B.459 | H2 | EQUIPO BASICO (HERRAMIENTA MENOR) | Herramienta | UND | 0.5 | 3623 | 1812 |  | Ins H2
08B.459 | I1458 | TUBO CONDUIT GALVANIZADA EMT 1/2" | Insumos | M | 5 | 5565 | 27825 |  | Ins I1458
08B.459 | I1565 | ACARREO INTERNO | Insumos | UND | 2 | 1897 | 3794 |  | Ins I1565
08B.459 | I1721 | SUMINISTRO DE CINTA AISLANTE SCOTH | Insumos | ML | 0.05 | 21306 | 1065 |  | Ins I1721
08B.459 | I1767 | SUMINISTRO DE TOMACORRIENTE CON POLO A TIERRA GFCI | Insumos | UND | 1 | 101895 | 101895 |  | Ins I1767
08B.459 | I2106 | CHAZO Y TORNILLO | Insumos | UND | 4 | 286 | 1144 |  | Ins I2106
08B.459 | I2126 | CABLE 12 AWG HFFR LS 600V | Insumos | M | 15.5 | 2693 | 41742 |  | Ins I2126
08B.459 | I2127 | UNION EMT 1/2" | Insumos | UND | 1 | 931 | 931 |  | Ins I2127
08B.459 | I2128 | TERMINAL EMT 1/2" | Insumos | UND | 2 | 1857 | 3714 |  | Ins I2128
08B.459 | I2129 | CURVA EMT 1/2" | Insumos | UND | 1 | 1358 | 1358 |  | Ins I2129
08B.459 | I2135 | CAJA RECTANGULAR RAWELT 1/2" 2X4 | Insumos | UND | 1 | 7859 | 7859 |  | Ins I2135
08B.459 | I2139 | CONECTOR RESORTE ROJO-AMR 3M | Insumos | UND | 3 | 1403 | 4209 |  | Ins I2139
08B.459 | I2140 | ABRAZADERA METALICA DOBLE ALA TUBO EMT 1/2" | Insumos | UND | 2 | 643 | 1286 |  | Ins I2140
08B.460 | - | SUMINISTRO E INSTALACION SALIDA TOMACORRIENTE DOBLE PT GFCI, EN TUBERA CONDUIT EMT 1/2", CABLE 10 AWG HFFR LS | Actividad | UND |  |  |  | 261275
08B.460 | C6 | CUADRILLA FF TIPO 1 (1 OFICIAL + 1 AYUDANTE) (ELECTRICAS) | Cuadrilla | HR | 1 | 53481 | 53481 |  | Ins C6
08B.460 | H2 | EQUIPO BASICO (HERRAMIENTA MENOR) | Herramienta | UND | 0.5 | 3623 | 1812 |  | Ins H2
08B.460 | I1458 | TUBO CONDUIT GALVANIZADA EMT 1/2" | Insumos | M | 5 | 5565 | 27825 |  | Ins I1458
08B.460 | I1565 | ACARREO INTERNO | Insumos | UND | 2 | 1897 | 3794 |  | Ins I1565
08B.460 | I1721 | SUMINISTRO DE CINTA AISLANTE SCOTH | Insumos | ML | 0.05 | 21306 | 1065 |  | Ins I1721
08B.460 | I1733 | SUMINISTRO DE CABLE 10 AWG HFFR LS 600V 75º CT | Insumos | ML | 15.5 | 3284 | 50902 |  | Ins I1733
08B.460 | I1767 | SUMINISTRO DE TOMACORRIENTE CON POLO A TIERRA GFCI | Insumos | UND | 1 | 101895 | 101895 |  | Ins I1767
08B.460 | I2106 | CHAZO Y TORNILLO | Insumos | UND | 4 | 286 | 1144 |  | Ins I2106
08B.460 | I2127 | UNION EMT 1/2" | Insumos | UND | 1 | 931 | 931 |  | Ins I2127
08B.460 | I2128 | TERMINAL EMT 1/2" | Insumos | UND | 2 | 1857 | 3714 |  | Ins I2128
08B.460 | I2129 | CURVA EMT 1/2" | Insumos | UND | 1 | 1358 | 1358 |  | Ins I2129
08B.460 | I2135 | CAJA RECTANGULAR RAWELT 1/2" 2X4 | Insumos | UND | 1 | 7859 | 7859 |  | Ins I2135
08B.460 | I2139 | CONECTOR RESORTE ROJO-AMR 3M | Insumos | UND | 3 | 1403 | 4209 |  | Ins I2139
08B.460 | I2140 | ABRAZADERA METALICA DOBLE ALA TUBO EMT 1/2" | Insumos | UND | 2 | 643 | 1286 |  | Ins I2140
08B.461 | - | SUMINISTRO E INSTALACION SALIDA TOMACORRIENTE BIFASICO 2P+T 250V/30A EN TUBERA CONDUIT EMT 1/2", CABLE 10 AWG HFFR LS | Actividad | UND |  |  |  | 167051
08B.461 | I1443 | TOMACORRIENTE DE INCRUSTAR CON SEGURO DE GIRO 2P+T 250V/30A. MARCA LEGRAND | Insumos | UND | 1 | 114328 | 114328 |  | Ins I1443
08B.461 | I1458 | TUBO CONDUIT GALVANIZADA EMT 1/2" | Insumos | M | 2 | 5565 | 11130 |  | Ins I1458
08B.461 | I1565 | ACARREO INTERNO | Insumos | UND | 2 | 1897 | 3794 |  | Ins I1565
08B.461 | I1721 | SUMINISTRO DE CINTA AISLANTE SCOTH | Insumos | ML | 0.05 | 21306 | 1065 |  | Ins I1721
08B.461 | I1733 | SUMINISTRO DE CABLE 10 AWG HFFR LS 600V 75º CT | Insumos | ML | 4 | 3284 | 13136 |  | Ins I1733
08B.461 | I2106 | CHAZO Y TORNILLO | Insumos | UND | 4 | 286 | 1144 |  | Ins I2106
08B.461 | I2126 | CABLE 12 AWG HFFR LS 600V | Insumos | M | 2 | 2693 | 5386 |  | Ins I2126
08B.461 | I2128 | TERMINAL EMT 1/2" | Insumos | UND | 2 | 1857 | 3714 |  | Ins I2128
08B.461 | I2135 | CAJA RECTANGULAR RAWELT 1/2" 2X4 | Insumos | UND | 1 | 7859 | 7859 |  | Ins I2135
08B.461 | I2139 | CONECTOR RESORTE ROJO-AMR 3M | Insumos | UND | 3 | 1403 | 4209 |  | Ins I2139
08B.461 | I2140 | ABRAZADERA METALICA DOBLE ALA TUBO EMT 1/2" | Insumos | UND | 2 | 643 | 1286 |  | Ins I2140
08B.462 | - | SUMINISTRO E INSTALACION SALIDA TOMACORRIENTE DOBLE REGULADO, EN TUBERA CONDUIT EMT 1/2", CABLE 12 AWG HFFR LS | Actividad | UND |  |  |  | 174085
08B.462 | C6 | CUADRILLA FF TIPO 1 (1 OFICIAL + 1 AYUDANTE) (ELECTRICAS) | Cuadrilla | HR | 1 | 53481 | 53481 |  | Ins C6
08B.462 | H2 | EQUIPO BASICO (HERRAMIENTA MENOR) | Herramienta | UND | 0.5 | 3623 | 1812 |  | Ins H2
08B.462 | I1458 | TUBO CONDUIT GALVANIZADA EMT 1/2" | Insumos | M | 3 | 5565 | 16695 |  | Ins I1458
08B.462 | I1565 | ACARREO INTERNO | Insumos | UND | 2 | 1897 | 3794 |  | Ins I1565
08B.462 | I1721 | SUMINISTRO DE CINTA AISLANTE SCOTH | Insumos | ML | 0.05 | 21306 | 1065 |  | Ins I1721
08B.462 | I1766 | SUMINISTRO DE TOMACORRIENTE TIPO REGULADO COLOR NARANJA | Insumos | UND | 1 | 51692 | 51692 |  | Ins I1766
08B.462 | I2106 | CHAZO Y TORNILLO | Insumos | UND | 4 | 286 | 1144 |  | Ins I2106
08B.462 | I2126 | CABLE 12 AWG HFFR LS 600V | Insumos | M | 9.3 | 2693 | 25045 |  | Ins I2126
08B.462 | I2127 | UNION EMT 1/2" | Insumos | UND | 1 | 931 | 931 |  | Ins I2127
08B.462 | I2128 | TERMINAL EMT 1/2" | Insumos | UND | 2 | 1857 | 3714 |  | Ins I2128
08B.462 | I2129 | CURVA EMT 1/2" | Insumos | UND | 1 | 1358 | 1358 |  | Ins I2129
08B.462 | I2135 | CAJA RECTANGULAR RAWELT 1/2" 2X4 | Insumos | UND | 1 | 7859 | 7859 |  | Ins I2135
08B.462 | I2139 | CONECTOR RESORTE ROJO-AMR 3M | Insumos | UND | 3 | 1403 | 4209 |  | Ins I2139
08B.462 | I2140 | ABRAZADERA METALICA DOBLE ALA TUBO EMT 1/2" | Insumos | UND | 2 | 643 | 1286 |  | Ins I2140
08B.463 | - | SUMINISTRO E INSTALACIÓN CAJA DE PASO 4X4" | Actividad | UND |  |  |  | 61243
08B.463 | C6 | CUADRILLA FF TIPO 1 (1 OFICIAL + 1 AYUDANTE) (ELECTRICAS) | Cuadrilla | HR | 1 | 53481 | 53481 |  | Ins C6
08B.463 | H2 | EQUIPO BASICO (HERRAMIENTA MENOR) | Herramienta | UND | 0.5 | 3623 | 1812 |  | Ins H2
08B.463 | I1205 | CAJA METALICA GALVANIZADA (REF: 2400) | Insumos | UND | 1 | 3481 | 3481 |  | Ins I1205
08B.463 | I1565 | ACARREO INTERNO | Insumos | UND | 1 | 1897 | 1897 |  | Ins I1565
08B.463 | I2106 | CHAZO Y TORNILLO | Insumos | UND | 2 | 286 | 572 |  | Ins I2106
08B.464 | - | SUMINITSRO E INSTALACIÓN UPS BIFASICA 6KVA - MARCA POWEST O SIMILAR | Actividad | UND |  |  |  | 8460399
08B.464 | C6 | CUADRILLA FF TIPO 1 (1 OFICIAL + 1 AYUDANTE) (ELECTRICAS) | Cuadrilla | HR | 4 | 53481 | 213924 |  | Ins C6
08B.464 | H2 | EQUIPO BASICO (HERRAMIENTA MENOR) | Herramienta | UND | 5 | 3623 | 18115 |  | Ins H2
08B.464 | I2098 | BORNA DE PONCHAR ESTAÑADA N° 8 AWG C/ TORNILLO | Insumos | UND | 4 | 2573 | 10292 |  | Ins I2098
08B.464 | I2146 | UPS POWEST TITAN 6KVA ON LINE, BIFASICA, DOBLE CONVERSION CON TRANSFORMADOR DE ASILAMIENTO | Insumos | UND | 1 | 8218068 | 8218068 |  | Ins I2146
08B.465 | - | SUMINISTRO E INSTALACIÓN BAJANTES EN TUBO CONDUIT EMT 3/4" | Actividad | UND |  |  |  | 96664
08B.465 | C6 | CUADRILLA FF TIPO 1 (1 OFICIAL + 1 AYUDANTE) (ELECTRICAS) | Cuadrilla | HR | 1 | 53481 | 53481 |  | Ins C6
08B.465 | H2 | EQUIPO BASICO (HERRAMIENTA MENOR) | Herramienta | UND | 0.5 | 3623 | 1812 |  | Ins H2
08B.465 | I1116 | ACCESORIOS FIJACION TUBERIA EMT 3/4" (ABRAZADERA, ALAMBRE) | Insumos | UND | 2 | 3076 | 6152 |  | Ins I1116
08B.465 | I1461 | TUBO CONDUIT GALVANIZADA EMT 3/4" | Insumos | M | 3 | 9093 | 27279 |  | Ins I1461
08B.465 | I1565 | ACARREO INTERNO | Insumos | UND | 2 | 1897 | 3794 |  | Ins I1565
08B.465 | I2106 | CHAZO Y TORNILLO | Insumos | UND | 4 | 286 | 1144 |  | Ins I2106
08B.465 | I2115 | TERMINAL EMT 3/4" | Insumos | UND | 2 | 1501 | 3002 |  | Ins I2115
08B.466 | - | SUMINISTRO E INSTALACION CANALETA METALICA 12X5CM | Actividad | M |  |  |  | 74489
08B.466 | C6 | CUADRILLA FF TIPO 1 (1 OFICIAL + 1 AYUDANTE) (ELECTRICAS) | Cuadrilla | HR | 0.5 | 53481 | 26741 |  | Ins C6
08B.466 | H2 | EQUIPO BASICO (HERRAMIENTA MENOR) | Herramienta | UND | 0.5 | 3623 | 1812 |  | Ins H2
08B.466 | I2147 | TAPA TROQUELADA DE 3 SALIDAS 2X4" | Insumos | UND | 0.83 | 27477 | 22806 |  | Ins I2147
08B.466 | I2148 | CANALETA METALICA 12X5CM DE 240CM | Insumos | ML | 0.4305 | 27451 | 11818 |  | Ins I2148
08B.466 | I2149 | ELEMENTOS DE SUJECION CANALETA METALICA | Insumos | UND | 0.41 | 11504 | 4717 |  | Ins I2149
08B.466 | I2150 | CURVA METALICA 12X5CM | Insumos | UND | 0.16 | 41217 | 6595 |  | Ins I2150
08B.467 | - | SUMINITSRO E INSTALACION BANDEJA CABLOFIL CF54/200 O SIMILAR | Actividad | M |  |  |  | 93759
08B.467 | C13 | CUADRILLA FF TIPO 2 (1 OFICIAL + 2 AYUDANTE) (Electricas) | Cuadrilla | HR | 0.2 | 75325 | 15065 |  | Ins C13
08B.467 | E12 | EQUIPO DE TRANSPORTE | Equipos | DIA | 0.007 | 187426 | 1312 |  | Ins E12
08B.467 | H2 | EQUIPO BASICO (HERRAMIENTA MENOR) | Herramienta | UND | 0.2 | 3623 | 725 |  | Ins H2
08B.467 | I1565 | ACARREO INTERNO | Insumos | UND | 0.8 | 1897 | 1518 |  | Ins I1565
08B.467 | I1733 | SUMINISTRO DE CABLE 10 AWG HFFR LS 600V 75º CT | Insumos | ML | 1.05 | 3284 | 3448 |  | Ins I1733
08B.467 | I2151 | BANDEJA CABLOFIL CF 54/200 | Insumos | UND | 0.33 | 91919 | 30333 |  | Ins I2151
08B.467 | I2152 | UNION RAPIDA BANDEJA CABLOFIL | Insumos | UND | 0.4 | 6462 | 2585 |  | Ins I2152
08B.467 | I2153 | PERFIL DE FIJACION RCSN BANDEJA CABLOFIL | Insumos | UND | 0.3 | 85674 | 25702 |  | Ins I2153
08B.467 | I2154 | SOPORTE CABLE DE PUESTA A TIERRA BANDEJA CABLOFIL | Insumos | UND | 0.2 | 13405 | 2681 |  | Ins I2154
08B.467 | I2155 | CONECTOR PUESTA A TIERRA BANDEJA CABLOFIL | Insumos | UND | 0.7 | 14843 | 10390 |  | Ins I2155
08B.468 | - | SUMINISTRO, TRANSPORTE E INSTALACION PARCIAL TRENZADO 3X12 AWG HFFR LS CT | Actividad | M |  |  |  | 17476
08B.468 | C6 | CUADRILLA FF TIPO 1 (1 OFICIAL + 1 AYUDANTE) (ELECTRICAS) | Cuadrilla | HR | 0.12 | 53481 | 6418 |  | Ins C6
08B.468 | E12 | EQUIPO DE TRANSPORTE | Equipos | DIA | 0.004 | 187426 | 750 |  | Ins E12
08B.468 | H2 | EQUIPO BASICO (HERRAMIENTA MENOR) | Herramienta | UND | 0.1 | 3623 | 362 |  | Ins H2
08B.468 | I1565 | ACARREO INTERNO | Insumos | UND | 1 | 1897 | 1897 |  | Ins I1565
08B.468 | I2182 | CABLE TRENZADO 3X12 AWG HFFR LS CT | Insumos | M | 1.05 | 7666 | 8049 |  | Ins I2182
08B.469 | - | LEGALIZACION Y RETIE LATINOAMERICANO SEDE PRINCIPAL | Actividad | UND |  |  |  | 5062546
08B.469 | I2156 | LEGALIZACIÓN Y RETIE LATINOAMERICANO SEDE PRINCIPAL | Insumos | UND | 1 | 5062546 | 5062546 |  | Ins I2156
08B.470 | - | SUMINISTRO E INSTALACION TOTALIZADOR 2X40A,25KA | Actividad | UND |  |  |  | 160617
08B.470 | C6 | CUADRILLA FF TIPO 1 (1 OFICIAL + 1 AYUDANTE) (ELECTRICAS) | Cuadrilla | HR | 0.5 | 53481 | 26741 |  | Ins C6
08B.470 | H2 | EQUIPO BASICO (HERRAMIENTA MENOR) | Herramienta | UND | 0.5 | 3623 | 1812 |  | Ins H2
08B.470 | I2157 | TOTALIZADOR 2X40, 25KA | Insumos | UND | 1 | 132064 | 132064 |  | Ins I2157
08B.471 | - | SUMINISTRO E INSTALACIÓN DE ALIMENTADOR (3X4) (1X8) AWG, HFFR LS; TUBERÍA PVC DE 1-1/2" | Actividad | M |  |  |  | 76544
08B.471 | C13 | CUADRILLA FF TIPO 2 (1 OFICIAL + 2 AYUDANTE) (Electricas) | Cuadrilla | HR | 0.25 | 75325 | 18831 |  | Ins C13
08B.471 | E12 | EQUIPO DE TRANSPORTE | Equipos | DIA | 0.015 | 187426 | 2811 |  | Ins E12
08B.471 | H2 | EQUIPO BASICO (HERRAMIENTA MENOR) | Herramienta | UND | 0.23 | 3623 | 833 |  | Ins H2
08B.471 | I1469 | TUBO CONDUIT PVC 1 1/2" | Insumos | M | 1 | 4765 | 4765 |  | Ins I1469
08B.471 | I1732 | SUMINISTRO DE CABLE 8 AWG HFFR LS 600V 75º CT | Insumos | ML | 1.05 | 4867 | 5110 |  | Ins I1732
08B.471 | I2107 | TERMINAL PVC 1-1/2" | Insumos | UND | 0.4 | 3287 | 1315 |  | Ins I2107
08B.471 | I2108 | CURVA PVC 1-1/2 | Insumos | UND | 0.4 | 3501 | 1400 |  | Ins I2108
08B.471 | I2158 | CABLE 4 AWG HFFR LS 600V 75º CT | Insumos | ML | 3.15 | 13168 | 41479 |  | Ins I2158
08B.472 | - | SUMINISTRO, TRANSPORTE E INSTALACION SISTEMA DE PUESTA A TIERRA CUATRO VARILAS DE COBRE 5/8X2,4M, CABLE NO.2/0AWG COLEGIO RURAL GRANADA | Actividad | UND |  |  |  | 2285891
08B.472 | C13 | CUADRILLA FF TIPO 2 (1 OFICIAL + 2 AYUDANTE) (Electricas) | Cuadrilla | HR | 8 | 75325 | 602600 |  | Ins C13
08B.472 | E12 | EQUIPO DE TRANSPORTE | Equipos | DIA | 0.8 | 187426 | 149941 |  | Ins E12
08B.472 | H2 | EQUIPO BASICO (HERRAMIENTA MENOR) | Herramienta | UND | 14 | 3623 | 50722 |  | Ins H2
08B.472 | I1181 | CABLE DE COBRE DESNUDO Nº 2/0 AWG | Insumos | M | 12.6 | 40973 | 516260 |  | Ins I1181
08B.472 | I1185 | CABLE DE COBRE DESNUDO Nº 8 AWG | Insumos | M | 11 | 4920 | 54120 |  | Ins I1185
08B.472 | I1484 | VARILLA COPPERWELD DE 5/8 X 2,40 | Insumos | UND | 4 | 200892 | 803568 |  | Ins I1484
08B.472 | I1727 | SUMINISTRO DE SOLDADURA CADWEEL 150GR | Insumos | UND | 5 | 21736 | 108680 |  | Ins I1727
08B.473 | - | SUMINISTRO E INSTALACION DE SISTEMA DE APANTALLAMIENTO CONTRA DESCARGAS ELÉCTRICAS COLEGIO RURAL GRANADA | Actividad | UND |  |  |  | 12201162
08B.473 | C13 | CUADRILLA FF TIPO 2 (1 OFICIAL + 2 AYUDANTE) (Electricas) | Cuadrilla | HR | 16 | 75325 | 1205200 |  | Ins C13
08B.473 | E1 | ANDAMIO METALICO CERTIFICADO, INCLUYE ESCALERILLA CON BARANDAS Y PLATAFORMAS DE TRABAJO H=2.0M | Equipos | Un-Dia | 8 | 17302 | 138416 |  | Ins E1
08B.473 | E12 | EQUIPO DE TRANSPORTE | Equipos | DIA | 0.55 | 187426 | 103084 |  | Ins E12
08B.473 | H2 | EQUIPO BASICO (HERRAMIENTA MENOR) | Herramienta | UND | 8 | 3623 | 28984 |  | Ins H2
08B.473 | I1467 | TUBO CONDUIT IMC 3/4" | Insumos | M | 18 | 20286 | 365148 |  | Ins I1467
08B.473 | I1484 | VARILLA COPPERWELD DE 5/8 X 2,40 | Insumos | UND | 5 | 200892 | 1004460 |  | Ins I1484
08B.473 | I1726 | SUMINISTRO DE CABLE CU 2 AWG DESNUDO | Insumos | ML | 150 | 25971 | 3895650 |  | Ins I1726
08B.473 | I2086 | ELEMENTOS DE SUJECION | Insumos | UND | 6 | 4286 | 25716 |  | Ins I2086
08B.473 | I2089 | ALAMBRÓN DE ALUMINIO 8MM | Insumos | M | 240 | 4143 | 994320 |  | Ins I2089
08B.473 | I2090 | SOPORTE DEHN SNAP PLASTICA H16 DE FIJACION PARA CONDUCTOR 8MM | Insumos | UND | 60 | 8356 | 501360 |  | Ins I2090
08B.473 | I2091 | VARILLA CAPTADORA DE ALUMINIO DE 5/8"X0.80 CM | Insumos | UND | 28 | 67853 | 1899884 |  | Ins I2091
08B.473 | I2092 | CAJA DE PASO 20X20CM TIPO INTEMPERIE | Insumos | UND | 6 | 64138 | 384828 |  | Ins I2092
08B.473 | I2093 | CONECTOR BIMETALICO AT-108F | Insumos | UND | 6 | 31930 | 191580 |  | Ins I2093
08B.473 | I2094 | BASE PARA PUNTA CAPTADORA | Insumos | UND | 28 | 49784 | 1393952 |  | Ins I2094
08B.473 | I2159 | CAPACETE ROSCADO EN ALUMINIO PARA TUBERIA IMC 3/4" | Insumos | UND | 6 | 2931 | 17586 |  | Ins I2159
08B.473 | I2160 | CURVA GALVANIZADA IMC 3/4" | Insumos | UND | 6 | 8499 | 50994 |  | Ins I2160
08B.474 | - | SUMINISTRO E INSTALACIÓN TABLERO DE DISTRIBUCIÓN, 20 CIRCUITOS CON PUERTA Y ESPACIO PARA TOTALIZADOR, CALIDAD LEGRAND, SIEMENS, SQUARED O SUPERIOR DE MARCA RECONOCIDA Y HOMOLOGADA POR EL CIDET | Actividad | UND |  |  |  | 798325
08B.474 | C13 | CUADRILLA FF TIPO 2 (1 OFICIAL + 2 AYUDANTE) (Electricas) | Cuadrilla | HR | 4 | 75325 | 301300 |  | Ins C13
08B.474 | E12 | EQUIPO DE TRANSPORTE | Equipos | DIA | 0.02 | 187426 | 3749 |  | Ins E12
08B.474 | H2 | EQUIPO BASICO (HERRAMIENTA MENOR) | Herramienta | UND | 0.5 | 3623 | 1812 |  | Ins H2
08B.474 | I1697 | CINTA AISLANTE DE COLORES | Insumos | UND | 4 | 2667 | 10668 |  | Ins I1697
08B.474 | I1724 | SUMINISTRO DE MARCADORES EN ACRILICO | Insumos | ML | 4 | 3200 | 12800 |  | Ins I1724
08B.474 | I1739 | SUMINISTRO DE MARCADORES DE CABLES | Insumos | UND | 18 | 1492 | 26856 |  | Ins I1739
08B.474 | I2096 | TABLERO DE DISTRIBUCIÓN BIFASICO 2F+N+T, 20 CIRCUITOS, DE INCRUSTAR CON PUERTA Y ESPACIO PARA TOTALIZADOR | Insumos | UND | 1 | 391190 | 391190 |  | Ins I2096
08B.474 | I2119 | BORNA DE PONCHAR ESTAÑADA N° 12 AWG | Insumos | UND | 50 | 999 | 49950 |  | Ins I2119
08B.475 | - | SUMINISTRO E INSTALACION TOTALIZADOR 2X80A,25KA | Actividad | UND |  |  |  | 230185
08B.475 | C6 | CUADRILLA FF TIPO 1 (1 OFICIAL + 1 AYUDANTE) (ELECTRICAS) | Cuadrilla | HR | 0.5 | 53481 | 26741 |  | Ins C6
08B.475 | H2 | EQUIPO BASICO (HERRAMIENTA MENOR) | Herramienta | UND | 0.5 | 3623 | 1812 |  | Ins H2
08B.475 | I2161 | BREAKER TOTALIZADOR 2X80, 25KA | Insumos | UND | 1 | 201632 | 201632 |  | Ins I2161
08B.476 | - | SUMINISTRO E INSTALACIÓN DE ALIMENTADOR (3X8) (1X10) AWG | Actividad | UND |  |  |  | 41601
08B.476 | C13 | CUADRILLA FF TIPO 2 (1 OFICIAL + 2 AYUDANTE) (Electricas) | Cuadrilla | HR | 0.12 | 75325 | 9039 |  | Ins C13
08B.476 | E12 | EQUIPO DE TRANSPORTE | Equipos | DIA | 0.05 | 187426 | 9371 |  | Ins E12
08B.476 | H2 | EQUIPO BASICO (HERRAMIENTA MENOR) | Herramienta | UND | 2 | 3623 | 7246 |  | Ins H2
08B.476 | I1565 | ACARREO INTERNO | Insumos | UND | 1.2 | 1897 | 2276 |  | Ins I1565
08B.476 | I1732 | SUMINISTRO DE CABLE 8 AWG HFFR LS 600V 75º CT | Insumos | ML | 2.1 | 4867 | 10221 |  | Ins I1732
08B.476 | I1733 | SUMINISTRO DE CABLE 10 AWG HFFR LS 600V 75º CT | Insumos | ML | 1.05 | 3284 | 3448 |  | Ins I1733
08B.478 | - | SUMINISTRO E INSTALACIÓN DE ALIMENTADOR (2X8) (1X10) AWG, HFFR LS | Actividad | M |  |  |  | 25986
08B.478 | C13 | CUADRILLA FF TIPO 2 (1 OFICIAL + 2 AYUDANTE) (Electricas) | Cuadrilla | HR | 0.12 | 75325 | 9039 |  | Ins C13
08B.478 | E12 | EQUIPO DE TRANSPORTE | Equipos | DIA | 0.0035 | 187426 | 656 |  | Ins E12
08B.478 | H2 | EQUIPO BASICO (HERRAMIENTA MENOR) | Herramienta | UND | 0.2 | 3623 | 725 |  | Ins H2
08B.478 | I1565 | ACARREO INTERNO | Insumos | UND | 1 | 1897 | 1897 |  | Ins I1565
08B.478 | I1732 | SUMINISTRO DE CABLE 8 AWG HFFR LS 600V 75º CT | Insumos | ML | 2.1 | 4867 | 10221 |  | Ins I1732
08B.478 | I1733 | SUMINISTRO DE CABLE 10 AWG HFFR LS 600V 75º CT | Insumos | ML | 1.05 | 3284 | 3448 |  | Ins I1733
08B.479 | - | SUMINISTRO E INSTALACIÓN DE ALIMENTADOR (3X8) (1X10) AWG, HFFR LS | Actividad | M |  |  |  | 31112
08B.479 | C13 | CUADRILLA FF TIPO 2 (1 OFICIAL + 2 AYUDANTE) (Electricas) | Cuadrilla | HR | 0.12 | 75325 | 9039 |  | Ins C13
08B.479 | E12 | EQUIPO DE TRANSPORTE | Equipos | DIA | 0.0035 | 187426 | 656 |  | Ins E12
08B.479 | H2 | EQUIPO BASICO (HERRAMIENTA MENOR) | Herramienta | UND | 0.1 | 3623 | 362 |  | Ins H2
08B.479 | I1565 | ACARREO INTERNO | Insumos | UND | 1.2 | 1897 | 2276 |  | Ins I1565
08B.479 | I1732 | SUMINISTRO DE CABLE 8 AWG HFFR LS 600V 75º CT | Insumos | ML | 3.15 | 4867 | 15331 |  | Ins I1732
08B.479 | I1733 | SUMINISTRO DE CABLE 10 AWG HFFR LS 600V 75º CT | Insumos | ML | 1.05 | 3284 | 3448 |  | Ins I1733
08B.480 | - | SUMINITSRO, TRANSPORTE E INSTALACION TUBERIA CONDUIT EMT 3/4" | Actividad | M |  |  |  | 39136
08B.480 | C13 | CUADRILLA FF TIPO 2 (1 OFICIAL + 2 AYUDANTE) (Electricas) | Cuadrilla | HR | 0.2 | 75325 | 15065 |  | Ins C13
08B.480 | E12 | EQUIPO DE TRANSPORTE | Equipos | DIA | 0.01 | 187426 | 1874 |  | Ins E12
08B.480 | H2 | EQUIPO BASICO (HERRAMIENTA MENOR) | Herramienta | UND | 0.5 | 3623 | 1812 |  | Ins H2
08B.480 | I1111 | ACCESORIOS FIJACION TUBERIA EMT 1" (ABRAZADERA, ALAMBRE) | Insumos | UND | 0.5 | 4098 | 2049 |  | Ins I1111
08B.480 | I1124 | ACCESORIOS TUBERIA EMT 1" (UNION, ADAPTADOR, CURVA) | Insumos | UND | 0.3 | 10340 | 3102 |  | Ins I1124
08B.480 | I1457 | TUBO CONDUIT GALVANIZADA EMT 1" | Insumos | M | 1 | 13337 | 13337 |  | Ins I1457
08B.480 | I1565 | ACARREO INTERNO | Insumos | UND | 1 | 1897 | 1897 |  | Ins I1565
08B.481 | - | SUMINISTRO, TRANSPORTE E INSTALACION TUBERIA CONDUIT PVC DB 1" EN PLACA, MURO O ZONA VERDE | Actividad | M |  |  |  | 20582
08B.481 | C13 | CUADRILLA FF TIPO 2 (1 OFICIAL + 2 AYUDANTE) (Electricas) | Cuadrilla | HR | 0.2 | 75325 | 15065 |  | Ins C13
08B.481 | E12 | EQUIPO DE TRANSPORTE | Equipos | DIA | 0.01 | 187426 | 1874 |  | Ins E12
08B.481 | H2 | EQUIPO BASICO (HERRAMIENTA MENOR) | Herramienta | UND | 0.2 | 3623 | 725 |  | Ins H2
08B.481 | I1470 | TUBO CONDUIT PVC 1" | Insumos | M | 1.05 | 2418 | 2539 |  | Ins I1470
08B.481 | I1565 | ACARREO INTERNO | Insumos | UND | 0.2 | 1897 | 379 |  | Ins I1565
08B.482 | - | SUMINISTRO E INSTALACION SALIDA TOMACORRIENTE DOBLE REGULADO, CABLE 12 AWG HFFR LS | Actividad | UND |  |  |  | 79215
08B.482 | C6 | CUADRILLA FF TIPO 1 (1 OFICIAL + 1 AYUDANTE) (ELECTRICAS) | Cuadrilla | HR | 0.2 | 53481 | 10696 |  | Ins C6
08B.482 | H2 | EQUIPO BASICO (HERRAMIENTA MENOR) | Herramienta | UND | 0.5 | 3623 | 1812 |  | Ins H2
08B.482 | I1565 | ACARREO INTERNO | Insumos | UND | 1 | 1897 | 1897 |  | Ins I1565
08B.482 | I1721 | SUMINISTRO DE CINTA AISLANTE SCOTH | Insumos | ML | 0.02 | 21306 | 426 |  | Ins I1721
08B.482 | I1766 | SUMINISTRO DE TOMACORRIENTE TIPO REGULADO COLOR NARANJA | Insumos | UND | 1 | 51692 | 51692 |  | Ins I1766
08B.482 | I2126 | CABLE 12 AWG HFFR LS 600V | Insumos | M | 3.15 | 2693 | 8483 |  | Ins I2126
08B.482 | I2139 | CONECTOR RESORTE ROJO-AMR 3M | Insumos | UND | 3 | 1403 | 4209 |  | Ins I2139
08B.483 | - | SUMINISTRO, TRANSPORTE E INSTALACION DE AFLORAMIENTO TUBERIA METALICA IMC 1" | Actividad | UND |  |  |  | 726667
08B.483 | C13 | CUADRILLA FF TIPO 2 (1 OFICIAL + 2 AYUDANTE) (Electricas) | Cuadrilla | HR | 4 | 75325 | 301300 |  | Ins C13
08B.483 | E12 | EQUIPO DE TRANSPORTE | Equipos | DIA | 0.05 | 187426 | 9371 |  | Ins E12
08B.483 | H2 | EQUIPO BASICO (HERRAMIENTA MENOR) | Herramienta | UND | 0.5 | 3623 | 1812 |  | Ins H2
08B.483 | I1130 | ACCESORIOS TUBERIA IMC Ó RIDGID 1" (UNION Y CURVA) | Insumos | UND | 4 | 16527 | 66108 |  | Ins I1130
08B.483 | I1209 | CAPACETE ROSCADO EN ALUMINIO PARA TUBERIA IMC GALVANIZADA DE 1" | Insumos | UND | 1 | 6537 | 6537 |  | Ins I1209
08B.483 | I1463 | TUBO CONDUIT IMC 1" | Insumos | M | 11 | 29249 | 321739 |  | Ins I1463
08B.483 | I1694 | CINTA BAND - IT, 3/4" | Insumos | ML | 4 | 3952 | 15808 |  | Ins I1694
08B.483 | I1695 | GRAPA BAND - IT 3/4" | Insumos | UND | 4 | 998 | 3992 |  | Ins I1695
08B.484 | - | LEGALIZACION Y RETIE COLEGIO RURAL GRANADA | Actividad | UND |  |  |  | 4999695
08B.484 | I2162 | LEGALIZACIÓN Y RETIE COLEGIO RURAL GRANADA | Insumos | UND | 1 | 4999695 | 4999695 |  | Ins I2162
08B.485 | - | SUMINISTRO, TRANSPORTE E INSTALACION PARCIAL TRENZADO 3X10 AWG HFFR LS CT | Actividad | UND |  |  |  | 27500
08B.485 | C6 | CUADRILLA FF TIPO 1 (1 OFICIAL + 1 AYUDANTE) (ELECTRICAS) | Cuadrilla | HR | 0.12 | 53481 | 6418 |  | Ins C6
08B.485 | E12 | EQUIPO DE TRANSPORTE | Equipos | DIA | 0.004 | 187426 | 750 |  | Ins E12
08B.485 | H2 | EQUIPO BASICO (HERRAMIENTA MENOR) | Herramienta | UND | 0.1 | 3623 | 362 |  | Ins H2
08B.485 | I1565 | ACARREO INTERNO | Insumos | UND | 1 | 1897 | 1897 |  | Ins I1565
08B.485 | I2183 | CABLE TRENZADO 3X10 AWG HFFR LS CT | Insumos | M | 1.05 | 17212 | 18073 |  | Ins I2183
08B.486 | - | SUMINISTRO, TRANSPORTE E INSTALACION SALIDA ILUMINACION EN TUBERIA CONDUIT EMT 3/4", CABLE N° 12 AWG HFFR LS | Actividad | UND |  |  |  | 245571
08B.486 | C13 | CUADRILLA FF TIPO 2 (1 OFICIAL + 2 AYUDANTE) (Electricas) | Cuadrilla | HR | 1 | 75325 | 75325 |  | Ins C13
08B.486 | E1 | ANDAMIO METALICO CERTIFICADO, INCLUYE ESCALERILLA CON BARANDAS Y PLATAFORMAS DE TRABAJO H=2.0M | Equipos | Un-Dia | 0.4 | 17302 | 6921 |  | Ins E1
08B.486 | E12 | EQUIPO DE TRANSPORTE | Equipos | DIA | 0.0096 | 187426 | 1799 |  | Ins E12
08B.486 | H2 | EQUIPO BASICO (HERRAMIENTA MENOR) | Herramienta | UND | 0.5 | 3623 | 1812 |  | Ins H2
08B.486 | I1129 | ACCESORIOS TUBERIA EMT 3/4" (UNION Y CURVA) | Insumos | UND | 2 | 6465 | 12930 |  | Ins I1129
08B.486 | I1375 | PRENSA ESTOPA ALUMINIO 3/4" NPT | Insumos | UND | 1 | 9220 | 9220 |  | Ins I1375
08B.486 | I1431 | TOMACORRIENTE DOBLE CON POLO A TIERRA NEMA 5-15-R | Insumos | UND | 1 | 15368 | 15368 |  | Ins I1431
08B.486 | I1721 | SUMINISTRO DE CINTA AISLANTE SCOTH | Insumos | ML | 0.2 | 21306 | 4261 |  | Ins I1721
08B.486 | I2106 | CHAZO Y TORNILLO | Insumos | UND | 2 | 286 | 572 |  | Ins I2106
08B.486 | I2115 | TERMINAL EMT 3/4" | Insumos | UND | 2 | 1501 | 3002 |  | Ins I2115
08B.486 | I2137 | CLAVIJA CON POLO A TIERRA - 15A - 250V | Insumos | UND | 1 | 8429 | 8429 |  | Ins I2137
08B.486 | I2139 | CONECTOR RESORTE ROJO-AMR 3M | Insumos | UND | 3 | 1403 | 4209 |  | Ins I2139
08B.486 | I2163 | ABRAZADERA METALICA DOBLE ALA TUBO EMT 3/4" | Insumos | UND | 4 | 746 | 2984 |  | Ins I2163
08B.486 | I2164 | CAJA RECTANGULAR RAWELT 3/4" 2X4 | Insumos | UND | 1 | 12858 | 12858 |  | Ins I2164
08B.486 | I2323 | CABLE 12 AWG HFFR LS CU | Insumos | ML | 9.15 | 3641 | 33315 |  | Ins I2323
08B.486 | I2325 | CABLE ENCAUCHETADO 3X14 AWG CU | Insumos | ML | 1.5 | 9570 | 14355 |  | Ins I2325
08B.486 | I2328 | TUBERIA EMT 3/4" | Insumos | ML | 3 | 12737 | 38211 |  | Ins I2328
08B.487 | - | SUMINISTRO, TRANSPORTE E INSTALACION SALIDA INTERRUPTOR SENCILLO EN TUBERIA CONDUIT EMT 3/4", CABLE N° 12 AWG HFFR LS | Actividad | UND |  |  |  | 218285
08B.487 | C6 | CUADRILLA FF TIPO 1 (1 OFICIAL + 1 AYUDANTE) (ELECTRICAS) | Cuadrilla | HR | 1 | 53481 | 53481 |  | Ins C6
08B.487 | E12 | EQUIPO DE TRANSPORTE | Equipos | DIA | 0.01 | 187426 | 1874 |  | Ins E12
08B.487 | H2 | EQUIPO BASICO (HERRAMIENTA MENOR) | Herramienta | UND | 0.5 | 3623 | 1812 |  | Ins H2
08B.487 | I1129 | ACCESORIOS TUBERIA EMT 3/4" (UNION Y CURVA) | Insumos | UND | 2 | 6465 | 12930 |  | Ins I1129
08B.487 | I1333 | INTERRUPTOR SENCILLO | Insumos | HR | 1 | 5806 | 5806 |  | Ins I1333
08B.487 | I1565 | ACARREO INTERNO | Insumos | UND | 1 | 1897 | 1897 |  | Ins I1565
08B.487 | I1721 | SUMINISTRO DE CINTA AISLANTE SCOTH | Insumos | ML | 0.2 | 21306 | 4261 |  | Ins I1721
08B.487 | I2106 | CHAZO Y TORNILLO | Insumos | UND | 2 | 286 | 572 |  | Ins I2106
08B.487 | I2115 | TERMINAL EMT 3/4" | Insumos | UND | 2 | 1501 | 3002 |  | Ins I2115
08B.487 | I2163 | ABRAZADERA METALICA DOBLE ALA TUBO EMT 3/4" | Insumos | UND | 2 | 746 | 1492 |  | Ins I2163
08B.487 | I2164 | CAJA RECTANGULAR RAWELT 3/4" 2X4 | Insumos | UND | 1 | 12858 | 12858 |  | Ins I2164
08B.487 | I2323 | CABLE 12 AWG HFFR LS CU | Insumos | ML | 15 | 3641 | 54615 |  | Ins I2323
08B.487 | I2328 | TUBERIA EMT 3/4" | Insumos | ML | 5 | 12737 | 63685 |  | Ins I2328
08B.488 | - | SUMINISTRO E INSTALACION SALIDA TOMACORRIENTE NORMAL DOBLE PT EN TUBERA CONDUIT EMT 3/4", CABLE 12 AWG HFFR LS | Actividad | UND |  |  |  | 232989
08B.488 | C6 | CUADRILLA FF TIPO 1 (1 OFICIAL + 1 AYUDANTE) (ELECTRICAS) | Cuadrilla | HR | 1 | 53481 | 53481 |  | Ins C6
08B.488 | H2 | EQUIPO BASICO (HERRAMIENTA MENOR) | Herramienta | UND | 0.5 | 3623 | 1812 |  | Ins H2
08B.488 | I1129 | ACCESORIOS TUBERIA EMT 3/4" (UNION Y CURVA) | Insumos | UND | 2 | 6465 | 12930 |  | Ins I1129
08B.488 | I1431 | TOMACORRIENTE DOBLE CON POLO A TIERRA NEMA 5-15-R | Insumos | UND | 1 | 15368 | 15368 |  | Ins I1431
08B.488 | I1565 | ACARREO INTERNO | Insumos | UND | 2 | 1897 | 3794 |  | Ins I1565
08B.488 | I1721 | SUMINISTRO DE CINTA AISLANTE SCOTH | Insumos | ML | 0.2 | 21306 | 4261 |  | Ins I1721
08B.488 | I2106 | CHAZO Y TORNILLO | Insumos | UND | 2 | 286 | 572 |  | Ins I2106
08B.488 | I2115 | TERMINAL EMT 3/4" | Insumos | UND | 2 | 1501 | 3002 |  | Ins I2115
08B.488 | I2139 | CONECTOR RESORTE ROJO-AMR 3M | Insumos | UND | 3 | 1403 | 4209 |  | Ins I2139
08B.488 | I2163 | ABRAZADERA METALICA DOBLE ALA TUBO EMT 3/4" | Insumos | UND | 2 | 746 | 1492 |  | Ins I2163
08B.488 | I2164 | CAJA RECTANGULAR RAWELT 3/4" 2X4 | Insumos | UND | 1 | 12858 | 12858 |  | Ins I2164
08B.488 | I2323 | CABLE 12 AWG HFFR LS CU | Insumos | ML | 15.25 | 3641 | 55525 |  | Ins I2323
08B.488 | I2328 | TUBERIA EMT 3/4" | Insumos | ML | 5 | 12737 | 63685 |  | Ins I2328
08B.489 | - | SUMINISTRO, TRANSPORTE E INSTALACION SALIDA INTERRUPTOR SENCILLO CONMUTABLE EN TUBERIA CONDUIT EMT 3/4", CABLE N° 12 AWG HFFR LS. | Actividad | UND |  |  |  | 200659
08B.489 | C6 | CUADRILLA FF TIPO 1 (1 OFICIAL + 1 AYUDANTE) (ELECTRICAS) | Cuadrilla | HR | 1 | 53481 | 53481 |  | Ins C6
08B.489 | E12 | EQUIPO DE TRANSPORTE | Equipos | DIA | 0.0114 | 187426 | 2137 |  | Ins E12
08B.489 | H2 | EQUIPO BASICO (HERRAMIENTA MENOR) | Herramienta | UND | 0.5 | 3623 | 1812 |  | Ins H2
08B.489 | I1129 | ACCESORIOS TUBERIA EMT 3/4" (UNION Y CURVA) | Insumos | UND | 2 | 6465 | 12930 |  | Ins I1129
08B.489 | I1461 | TUBO CONDUIT GALVANIZADA EMT 3/4" | Insumos | M | 5 | 9093 | 45465 |  | Ins I1461
08B.489 | I1565 | ACARREO INTERNO | Insumos | UND | 2 | 1897 | 3794 |  | Ins I1565
08B.489 | I1721 | SUMINISTRO DE CINTA AISLANTE SCOTH | Insumos | ML | 0.2 | 21306 | 4261 |  | Ins I1721
08B.489 | I1760 | SUMINISTRO DE INTERRUPTOR CONMUTABLE | Insumos | UND | 1 | 17787 | 17787 |  | Ins I1760
08B.489 | I2106 | CHAZO Y TORNILLO | Insumos | UND | 2 | 286 | 572 |  | Ins I2106
08B.489 | I2115 | TERMINAL EMT 3/4" | Insumos | UND | 2 | 1501 | 3002 |  | Ins I2115
08B.489 | I2126 | CABLE 12 AWG HFFR LS 600V | Insumos | M | 15.25 | 2693 | 41068 |  | Ins I2126
08B.489 | I2163 | ABRAZADERA METALICA DOBLE ALA TUBO EMT 3/4" | Insumos | UND | 2 | 746 | 1492 |  | Ins I2163
08B.489 | I2164 | CAJA RECTANGULAR RAWELT 3/4" 2X4 | Insumos | UND | 1 | 12858 | 12858 |  | Ins I2164
08B.490 | - | SUMINISTRO E INSTALACION SALIDA TOMACORRIENTE DOBLE PT GFCI, EN TUBERA CONDUIT EMT 3/4", CABLE 12 AWG HFFR LS | Actividad | UND |  |  |  | 268636
08B.490 | C6 | CUADRILLA FF TIPO 1 (1 OFICIAL + 1 AYUDANTE) (ELECTRICAS) | Cuadrilla | HR | 1 | 53481 | 53481 |  | Ins C6
08B.490 | H2 | EQUIPO BASICO (HERRAMIENTA MENOR) | Herramienta | UND | 0.5 | 3623 | 1812 |  | Ins H2
08B.490 | I1129 | ACCESORIOS TUBERIA EMT 3/4" (UNION Y CURVA) | Insumos | UND | 2 | 6465 | 12930 |  | Ins I1129
08B.490 | I1565 | ACARREO INTERNO | Insumos | UND | 2 | 1897 | 3794 |  | Ins I1565
08B.490 | I1721 | SUMINISTRO DE CINTA AISLANTE SCOTH | Insumos | ML | 0.05 | 21306 | 1065 |  | Ins I1721
08B.490 | I1767 | SUMINISTRO DE TOMACORRIENTE CON POLO A TIERRA GFCI | Insumos | UND | 1 | 101895 | 101895 |  | Ins I1767
08B.490 | I2106 | CHAZO Y TORNILLO | Insumos | UND | 2 | 286 | 572 |  | Ins I2106
08B.490 | I2115 | TERMINAL EMT 3/4" | Insumos | UND | 2 | 1501 | 3002 |  | Ins I2115
08B.490 | I2139 | CONECTOR RESORTE ROJO-AMR 3M | Insumos | UND | 3 | 1403 | 4209 |  | Ins I2139
08B.490 | I2163 | ABRAZADERA METALICA DOBLE ALA TUBO EMT 3/4" | Insumos | UND | 2 | 746 | 1492 |  | Ins I2163
08B.490 | I2164 | CAJA RECTANGULAR RAWELT 3/4" 2X4 | Insumos | UND | 1 | 12858 | 12858 |  | Ins I2164
08B.490 | I2323 | CABLE 12 AWG HFFR LS CU | Insumos | ML | 9.15 | 3641 | 33315 |  | Ins I2323
08B.490 | I2328 | TUBERIA EMT 3/4" | Insumos | ML | 3 | 12737 | 38211 |  | Ins I2328
08B.491 | - | SUMINISTRO E INSTALACION SALIDA TOMACORRIENTE DOBLE REGULADO, EN TUBERA CONDUIT EMT 3/4", CABLE 12 AWG HFFR LS | Actividad | UND |  |  |  | 218433
08B.491 | C6 | CUADRILLA FF TIPO 1 (1 OFICIAL + 1 AYUDANTE) (ELECTRICAS) | Cuadrilla | HR | 1 | 53481 | 53481 |  | Ins C6
08B.491 | H2 | EQUIPO BASICO (HERRAMIENTA MENOR) | Herramienta | UND | 0.5 | 3623 | 1812 |  | Ins H2
08B.491 | I1129 | ACCESORIOS TUBERIA EMT 3/4" (UNION Y CURVA) | Insumos | UND | 2 | 6465 | 12930 |  | Ins I1129
08B.491 | I1565 | ACARREO INTERNO | Insumos | UND | 2 | 1897 | 3794 |  | Ins I1565
08B.491 | I1721 | SUMINISTRO DE CINTA AISLANTE SCOTH | Insumos | ML | 0.05 | 21306 | 1065 |  | Ins I1721
08B.491 | I1766 | SUMINISTRO DE TOMACORRIENTE TIPO REGULADO COLOR NARANJA | Insumos | UND | 1 | 51692 | 51692 |  | Ins I1766
08B.491 | I2106 | CHAZO Y TORNILLO | Insumos | UND | 2 | 286 | 572 |  | Ins I2106
08B.491 | I2115 | TERMINAL EMT 3/4" | Insumos | UND | 2 | 1501 | 3002 |  | Ins I2115
08B.491 | I2139 | CONECTOR RESORTE ROJO-AMR 3M | Insumos | UND | 3 | 1403 | 4209 |  | Ins I2139
08B.491 | I2163 | ABRAZADERA METALICA DOBLE ALA TUBO EMT 3/4" | Insumos | UND | 2 | 746 | 1492 |  | Ins I2163
08B.491 | I2164 | CAJA RECTANGULAR RAWELT 3/4" 2X4 | Insumos | UND | 1 | 12858 | 12858 |  | Ins I2164
08B.491 | I2323 | CABLE 12 AWG HFFR LS CU | Insumos | ML | 9.15 | 3641 | 33315 |  | Ins I2323
08B.491 | I2328 | TUBERIA EMT 3/4" | Insumos | ML | 3 | 12737 | 38211 |  | Ins I2328
08B.492 | - | SUMINISTRO E INSTALACION SALIDA TOMACORRIENTE NORMAL DOBLE PT EN TUBERA CONDUIT EMT 3/4", CABLE 10 AWG HFFR LS | Actividad | UND |  |  |  | 203598
08B.492 | C13 | CUADRILLA FF TIPO 2 (1 OFICIAL + 2 AYUDANTE) (Electricas) | Cuadrilla | HR | 1 | 75325 | 75325 |  | Ins C13
08B.492 | H2 | EQUIPO BASICO (HERRAMIENTA MENOR) | Herramienta | UND | 0.5 | 3623 | 1812 |  | Ins H2
08B.492 | I1129 | ACCESORIOS TUBERIA EMT 3/4" (UNION Y CURVA) | Insumos | UND | 2 | 6465 | 12930 |  | Ins I1129
08B.492 | I1431 | TOMACORRIENTE DOBLE CON POLO A TIERRA NEMA 5-15-R | Insumos | UND | 1 | 15368 | 15368 |  | Ins I1431
08B.492 | I1461 | TUBO CONDUIT GALVANIZADA EMT 3/4" | Insumos | M | 3 | 9093 | 27279 |  | Ins I1461
08B.492 | I1565 | ACARREO INTERNO | Insumos | UND | 2 | 1897 | 3794 |  | Ins I1565
08B.492 | I1721 | SUMINISTRO DE CINTA AISLANTE SCOTH | Insumos | ML | 0.05 | 21306 | 1065 |  | Ins I1721
08B.492 | I1733 | SUMINISTRO DE CABLE 10 AWG HFFR LS 600V 75º CT | Insumos | ML | 9.45 | 3284 | 31034 |  | Ins I1733
08B.492 | I2106 | CHAZO Y TORNILLO | Insumos | UND | 2 | 286 | 572 |  | Ins I2106
08B.492 | I2115 | TERMINAL EMT 3/4" | Insumos | UND | 2 | 1501 | 3002 |  | Ins I2115
08B.492 | I2139 | CONECTOR RESORTE ROJO-AMR 3M | Insumos | UND | 3 | 1403 | 4209 |  | Ins I2139
08B.492 | I2163 | ABRAZADERA METALICA DOBLE ALA TUBO EMT 3/4" | Insumos | UND | 2 | 746 | 1492 |  | Ins I2163
08B.492 | I2164 | CAJA RECTANGULAR RAWELT 3/4" 2X4 | Insumos | UND | 2 | 12858 | 25716 |  | Ins I2164
08B.493 | - | SUMINISTRO, TRANSPORTE E INSTALACION SALIDA ILUMINACION EN TUBERIA CONDUIT PVC SCH40 3/4", CABLE N° 12 AWG | Actividad | UND |  |  |  | 169591
08B.493 | C13 | CUADRILLA FF TIPO 2 (1 OFICIAL + 2 AYUDANTE) (Electricas) | Cuadrilla | HR | 1 | 75325 | 75325 |  | Ins C13
08B.493 | E1 | ANDAMIO METALICO CERTIFICADO, INCLUYE ESCALERILLA CON BARANDAS Y PLATAFORMAS DE TRABAJO H=2.0M | Equipos | Un-Dia | 0.4 | 17302 | 6921 |  | Ins E1
08B.493 | E12 | EQUIPO DE TRANSPORTE | Equipos | DIA | 0.0041 | 187426 | 768 |  | Ins E12
08B.493 | H2 | EQUIPO BASICO (HERRAMIENTA MENOR) | Herramienta | UND | 0.5 | 3623 | 1812 |  | Ins H2
08B.493 | I1110 | ACCESORIOS DE FIJACION | Insumos | UND | 4 | 2562 | 10248 |  | Ins I1110
08B.493 | I1207 | CAJA OCTOGONAL GALVANIZADA (CAJA EMP GALV.OCTAGONAL 4") | Insumos | UND | 1 | 2672 | 2672 |  | Ins I1207
08B.493 | I1375 | PRENSA ESTOPA ALUMINIO 3/4" NPT | Insumos | UND | 1 | 9220 | 9220 |  | Ins I1375
08B.493 | I1409 | TAPA CIEGA CON IMPACTO GALVANIZADA CUADRADA 4X4" | Insumos | UND | 1 | 1560 | 1560 |  | Ins I1409
08B.493 | I1721 | SUMINISTRO DE CINTA AISLANTE SCOTH | Insumos | ML | 0.2 | 21306 | 4261 |  | Ins I1721
08B.493 | I2126 | CABLE 12 AWG HFFR LS 600V | Insumos | M | 9.45 | 2693 | 25449 |  | Ins I2126
08B.493 | I2138 | CABLE ENCAUCHETADO 3X14 AWG | Insumos | M | 1.5 | 7176 | 10764 |  | Ins I2138
08B.493 | I2139 | CONECTOR RESORTE ROJO-AMR 3M | Insumos | UND | 3 | 1403 | 4209 |  | Ins I2139
08B.493 | I2165 | TUBO CONDUIT SCH40 3/4" | Insumos | M | 3 | 4594 | 13782 |  | Ins I2165
08B.493 | I2166 | TERMINAL PVC SCH40 3/4" | Insumos | UND | 2 | 1300 | 2600 |  | Ins I2166
08B.494 | - | SUMINISTRO, TRANSPORTE E INSTALACION LUMINARIA PANEL LED 18W | Actividad | UND |  |  |  | 112125
08B.494 | C13 | CUADRILLA FF TIPO 2 (1 OFICIAL + 2 AYUDANTE) (Electricas) | Cuadrilla | HR | 0.6 | 75325 | 45195 |  | Ins C13
08B.494 | E1 | ANDAMIO METALICO CERTIFICADO, INCLUYE ESCALERILLA CON BARANDAS Y PLATAFORMAS DE TRABAJO H=2.0M | Equipos | Un-Dia | 0.4 | 17302 | 6921 |  | Ins E1
08B.494 | E12 | EQUIPO DE TRANSPORTE | Equipos | DIA | 0.03 | 187426 | 5623 |  | Ins E12
08B.494 | H2 | EQUIPO BASICO (HERRAMIENTA MENOR) | Herramienta | UND | 0.5 | 3623 | 1812 |  | Ins H2
08B.494 | I1110 | ACCESORIOS DE FIJACION | Insumos | UND | 4 | 2562 | 10248 |  | Ins I1110
08B.494 | I1565 | ACARREO INTERNO | Insumos | UND | 1 | 1897 | 1897 |  | Ins I1565
08B.494 | I2167 | PANEL LED 18W | Insumos | UND | 1 | 40429 | 40429 |  | Ins I2167
08B.495 | - | SUMINISTRO, TRANSPORTE E INSTALACION LUMINARIA IT 100 AQ LENS 36W | Actividad | UND |  |  |  | 324271
08B.495 | C13 | CUADRILLA FF TIPO 2 (1 OFICIAL + 2 AYUDANTE) (Electricas) | Cuadrilla | HR | 0.8 | 75325 | 60260 |  | Ins C13
08B.495 | E1 | ANDAMIO METALICO CERTIFICADO, INCLUYE ESCALERILLA CON BARANDAS Y PLATAFORMAS DE TRABAJO H=2.0M | Equipos | Un-Dia | 0.8 | 17302 | 13842 |  | Ins E1
08B.495 | E12 | EQUIPO DE TRANSPORTE | Equipos | DIA | 0.03 | 187426 | 5623 |  | Ins E12
08B.495 | H2 | EQUIPO BASICO (HERRAMIENTA MENOR) | Herramienta | UND | 0.5 | 3623 | 1812 |  | Ins H2
08B.495 | I1110 | ACCESORIOS DE FIJACION | Insumos | UND | 4 | 2562 | 10248 |  | Ins I1110
08B.495 | I1565 | ACARREO INTERNO | Insumos | UND | 1 | 1897 | 1897 |  | Ins I1565
08B.495 | I2168 | LUMINARIA IT 100 AQ LENS 36W | Insumos | UND | 1 | 230589 | 230589 |  | Ins I2168
08B.496 | - | SUMINISTRO, TRANSPORTE E INSTALACION LUMINARIA ECO 36W | Actividad | UND |  |  |  | 277601
08B.496 | C13 | CUADRILLA FF TIPO 2 (1 OFICIAL + 2 AYUDANTE) (Electricas) | Cuadrilla | HR | 0.8 | 75325 | 60260 |  | Ins C13
08B.496 | E1 | ANDAMIO METALICO CERTIFICADO, INCLUYE ESCALERILLA CON BARANDAS Y PLATAFORMAS DE TRABAJO H=2.0M | Equipos | Un-Dia | 0.4 | 17302 | 6921 |  | Ins E1
08B.496 | E12 | EQUIPO DE TRANSPORTE | Equipos | DIA | 0.03 | 187426 | 5623 |  | Ins E12
08B.496 | H2 | EQUIPO BASICO (HERRAMIENTA MENOR) | Herramienta | UND | 0.5 | 3623 | 1812 |  | Ins H2
08B.496 | I1110 | ACCESORIOS DE FIJACION | Insumos | UND | 4 | 2562 | 10248 |  | Ins I1110
08B.496 | I1565 | ACARREO INTERNO | Insumos | UND | 1 | 1897 | 1897 |  | Ins I1565
08B.496 | I2169 | LUMINARIA LED ECO 36W | Insumos | UND | 1 | 190840 | 190840 |  | Ins I2169
08B.497 | - | SUMINISTRO, TRANSPORTE E INSTALACION LUMINARIA IF NORMA 36W | Actividad | UND |  |  |  | 291565
08B.497 | C13 | CUADRILLA FF TIPO 2 (1 OFICIAL + 2 AYUDANTE) (Electricas) | Cuadrilla | HR | 0.8 | 75325 | 60260 |  | Ins C13
08B.497 | E1 | ANDAMIO METALICO CERTIFICADO, INCLUYE ESCALERILLA CON BARANDAS Y PLATAFORMAS DE TRABAJO H=2.0M | Equipos | Un-Dia | 0.8 | 17302 | 13842 |  | Ins E1
08B.497 | E12 | EQUIPO DE TRANSPORTE | Equipos | DIA | 0.03 | 187426 | 5623 |  | Ins E12
08B.497 | H2 | EQUIPO BASICO (HERRAMIENTA MENOR) | Herramienta | UND | 0.5 | 3623 | 1812 |  | Ins H2
08B.497 | I1110 | ACCESORIOS DE FIJACION | Insumos | UND | 4 | 2562 | 10248 |  | Ins I1110
08B.497 | I1565 | ACARREO INTERNO | Insumos | UND | 1 | 1897 | 1897 |  | Ins I1565
08B.497 | I2170 | LUMINARIA IF NORMA 36W | Insumos | UND | 1 | 197883 | 197883 |  | Ins I2170
08B.498 | - | SUMINISTRO, TRANSPORTE E INSTALACION LUMINARIA HIGH BAY 97W | Actividad | UND |  |  |  | 980906
08B.498 | C13 | CUADRILLA FF TIPO 2 (1 OFICIAL + 2 AYUDANTE) (Electricas) | Cuadrilla | HR | 0.8 | 75325 | 60260 |  | Ins C13
08B.498 | E1 | ANDAMIO METALICO CERTIFICADO, INCLUYE ESCALERILLA CON BARANDAS Y PLATAFORMAS DE TRABAJO H=2.0M | Equipos | Un-Dia | 0.4 | 17302 | 6921 |  | Ins E1
08B.498 | E12 | EQUIPO DE TRANSPORTE | Equipos | DIA | 0.03 | 187426 | 5623 |  | Ins E12
08B.498 | H2 | EQUIPO BASICO (HERRAMIENTA MENOR) | Herramienta | UND | 0.5 | 3623 | 1812 |  | Ins H2
08B.498 | I1110 | ACCESORIOS DE FIJACION | Insumos | UND | 4 | 2562 | 10248 |  | Ins I1110
08B.498 | I1565 | ACARREO INTERNO | Insumos | UND | 1 | 1897 | 1897 |  | Ins I1565
08B.498 | I2171 | LUMINARIA HIGH BAY 97W | Insumos | UND | 1 | 894145 | 894145 |  | Ins I2171
08B.499 | - | SUMINISTRO, TRANSPORTE E INSTALACION LUMINARIA MINI FLOOD 200W (ESSENTIAL FLOOD HP) | Actividad | UND |  |  |  | 830991
08B.499 | C13 | CUADRILLA FF TIPO 2 (1 OFICIAL + 2 AYUDANTE) (Electricas) | Cuadrilla | HR | 0.8 | 75325 | 60260 |  | Ins C13
08B.499 | E1 | ANDAMIO METALICO CERTIFICADO, INCLUYE ESCALERILLA CON BARANDAS Y PLATAFORMAS DE TRABAJO H=2.0M | Equipos | Un-Dia | 0.4 | 17302 | 6921 |  | Ins E1
08B.499 | E12 | EQUIPO DE TRANSPORTE | Equipos | DIA | 0.03 | 187426 | 5623 |  | Ins E12
08B.499 | H2 | EQUIPO BASICO (HERRAMIENTA MENOR) | Herramienta | UND | 0.5 | 3623 | 1812 |  | Ins H2
08B.499 | I1110 | ACCESORIOS DE FIJACION | Insumos | UND | 4 | 2562 | 10248 |  | Ins I1110
08B.499 | I1565 | ACARREO INTERNO | Insumos | UND | 1 | 1897 | 1897 |  | Ins I1565
08B.499 | I2172 | LUMINARIA MINI FLOOD 200W (ESSENTIAL FLOOD HP) | Insumos | UND | 1 | 744230 | 744230 |  | Ins I2172
08B.500 | - | SUMINISTRO, TRANSPORTE E INSTALACION LUMINARIA REFLECTOR ES 10W (REFLECTOR LED LQ) | Actividad | UND |  |  |  | 128257
08B.500 | C13 | CUADRILLA FF TIPO 2 (1 OFICIAL + 2 AYUDANTE) (Electricas) | Cuadrilla | HR | 0.8 | 75325 | 60260 |  | Ins C13
08B.500 | E1 | ANDAMIO METALICO CERTIFICADO, INCLUYE ESCALERILLA CON BARANDAS Y PLATAFORMAS DE TRABAJO H=2.0M | Equipos | Un-Dia | 0.4 | 17302 | 6921 |  | Ins E1
08B.500 | E12 | EQUIPO DE TRANSPORTE | Equipos | DIA | 0.03 | 187426 | 5623 |  | Ins E12
08B.500 | H2 | EQUIPO BASICO (HERRAMIENTA MENOR) | Herramienta | UND | 0.5 | 3623 | 1812 |  | Ins H2
08B.500 | I1110 | ACCESORIOS DE FIJACION | Insumos | UND | 4 | 2562 | 10248 |  | Ins I1110
08B.500 | I1565 | ACARREO INTERNO | Insumos | UND | 1 | 1897 | 1897 |  | Ins I1565
08B.500 | I2173 | LUMINARIA REFLECTOR LED 10W 3000K | Insumos | UND | 1 | 41496 | 41496 |  | Ins I2173
08B.501 | - | SUMINISTRO, TRANSPORTE E INSTALACION LUMINARIA EMERGENCIA ALENA 4W | Actividad | UND |  |  |  | 208338
08B.501 | C13 | CUADRILLA FF TIPO 2 (1 OFICIAL + 2 AYUDANTE) (Electricas) | Cuadrilla | HR | 0.8 | 75325 | 60260 |  | Ins C13
08B.501 | E1 | ANDAMIO METALICO CERTIFICADO, INCLUYE ESCALERILLA CON BARANDAS Y PLATAFORMAS DE TRABAJO H=2.0M | Equipos | Un-Dia | 0.4 | 17302 | 6921 |  | Ins E1
08B.501 | E12 | EQUIPO DE TRANSPORTE | Equipos | DIA | 0.03 | 187426 | 5623 |  | Ins E12
08B.501 | H2 | EQUIPO BASICO (HERRAMIENTA MENOR) | Herramienta | UND | 0.5 | 3623 | 1812 |  | Ins H2
08B.501 | I1110 | ACCESORIOS DE FIJACION | Insumos | UND | 4 | 2562 | 10248 |  | Ins I1110
08B.501 | I1565 | ACARREO INTERNO | Insumos | UND | 1 | 1897 | 1897 |  | Ins I1565
08B.501 | I2174 | LUMINARIA DE EMERGENCIA ALENA 4W | Insumos | UND | 1 | 121577 | 121577 |  | Ins I2174
08B.502 | - | SUMINISTRO, TRANSPORTE E INSTALACION LUMINARIA SALIDA EMERGENCIA 2W | Actividad | UND |  |  |  | 186944
08B.502 | C13 | CUADRILLA FF TIPO 2 (1 OFICIAL + 2 AYUDANTE) (Electricas) | Cuadrilla | HR | 0.8 | 75325 | 60260 |  | Ins C13
08B.502 | E1 | ANDAMIO METALICO CERTIFICADO, INCLUYE ESCALERILLA CON BARANDAS Y PLATAFORMAS DE TRABAJO H=2.0M | Equipos | Un-Dia | 0.4 | 17302 | 6921 |  | Ins E1
08B.502 | E12 | EQUIPO DE TRANSPORTE | Equipos | DIA | 0.03 | 187426 | 5623 |  | Ins E12
08B.502 | H2 | EQUIPO BASICO (HERRAMIENTA MENOR) | Herramienta | UND | 0.5 | 3623 | 1812 |  | Ins H2
08B.502 | I1110 | ACCESORIOS DE FIJACION | Insumos | UND | 4 | 2562 | 10248 |  | Ins I1110
08B.502 | I1565 | ACARREO INTERNO | Insumos | UND | 1 | 1897 | 1897 |  | Ins I1565
08B.502 | I2175 | LUMINARIA SALIDA EMERGENCIA 2W | Insumos | UND | 1 | 100183 | 100183 |  | Ins I2175
08B.503 | - | SUMINISTRO, TRANSPORTE E INSTALACION SALIDA TOMACORRIENTE NORMAL EN CANALETA METALICA, CABLE 12 AWG HFFR LS | Actividad | UND |  |  |  | 138278
08B.503 | C6 | CUADRILLA FF TIPO 1 (1 OFICIAL + 1 AYUDANTE) (ELECTRICAS) | Cuadrilla | HR | 1 | 53481 | 53481 |  | Ins C6
08B.503 | E12 | EQUIPO DE TRANSPORTE | Equipos | DIA | 0.03 | 187426 | 5623 |  | Ins E12
08B.503 | H2 | EQUIPO BASICO (HERRAMIENTA MENOR) | Herramienta | UND | 0.5 | 3623 | 1812 |  | Ins H2
08B.503 | I1431 | TOMACORRIENTE DOBLE CON POLO A TIERRA NEMA 5-15-R | Insumos | UND | 1 | 15368 | 15368 |  | Ins I1431
08B.503 | I1565 | ACARREO INTERNO | Insumos | UND | 2 | 1897 | 3794 |  | Ins I1565
08B.503 | I1721 | SUMINISTRO DE CINTA AISLANTE SCOTH | Insumos | ML | 0.05 | 21306 | 1065 |  | Ins I1721
08B.503 | I2126 | CABLE 12 AWG HFFR LS 600V | Insumos | M | 9.45 | 2693 | 25449 |  | Ins I2126
08B.503 | I2139 | CONECTOR RESORTE ROJO-AMR 3M | Insumos | UND | 3 | 1403 | 4209 |  | Ins I2139
08B.503 | I2147 | TAPA TROQUELADA DE 3 SALIDAS 2X4" | Insumos | UND | 1 | 27477 | 27477 |  | Ins I2147
08B.504 | - | SUMINISTRO, TRANSPORTE E INSTALACION SALIDA TOMACORRIENTE REGULADO EN CANALETA METALICA, CABLE 12 AWG HFFR LS | Actividad | UND |  |  |  | 170808
08B.504 | C6 | CUADRILLA FF TIPO 1 (1 OFICIAL + 1 AYUDANTE) (ELECTRICAS) | Cuadrilla | HR | 1 | 53481 | 53481 |  | Ins C6
08B.504 | E12 | EQUIPO DE TRANSPORTE | Equipos | DIA | 0.03 | 187426 | 5623 |  | Ins E12
08B.504 | H2 | EQUIPO BASICO (HERRAMIENTA MENOR) | Herramienta | UND | 0.5 | 3623 | 1812 |  | Ins H2
08B.504 | I1721 | SUMINISTRO DE CINTA AISLANTE SCOTH | Insumos | ML | 0.05 | 21306 | 1065 |  | Ins I1721
08B.504 | I1766 | SUMINISTRO DE TOMACORRIENTE TIPO REGULADO COLOR NARANJA | Insumos | UND | 1 | 51692 | 51692 |  | Ins I1766
08B.504 | I2126 | CABLE 12 AWG HFFR LS 600V | Insumos | M | 9.45 | 2693 | 25449 |  | Ins I2126
08B.504 | I2139 | CONECTOR RESORTE ROJO-AMR 3M | Insumos | UND | 3 | 1403 | 4209 |  | Ins I2139
08B.504 | I2147 | TAPA TROQUELADA DE 3 SALIDAS 2X4" | Insumos | UND | 1 | 27477 | 27477 |  | Ins I2147
08B.505 | - | SUMINISTRO, TRANSPORTE E INSTALACION SALIDA INTERRUPTOR DOBLE EN TUBERIA CONDUIT EMT 3/4", CABLE NO 12 AWG HFFR LS | Actividad | UND |  |  |  | 247659
08B.505 | C13 | CUADRILLA FF TIPO 2 (1 OFICIAL + 2 AYUDANTE) (Electricas) | Cuadrilla | HR | 1 | 75325 | 75325 |  | Ins C13
08B.505 | E12 | EQUIPO DE TRANSPORTE | Equipos | DIA | 0.03 | 187426 | 5623 |  | Ins E12
08B.505 | H2 | EQUIPO BASICO (HERRAMIENTA MENOR) | Herramienta | UND | 0.5 | 3623 | 1812 |  | Ins H2
08B.505 | I1129 | ACCESORIOS TUBERIA EMT 3/4" (UNION Y CURVA) | Insumos | UND | 2 | 6465 | 12930 |  | Ins I1129
08B.505 | I1290 | INTERRUPTOR DOBLE | Insumos | UND | 1 | 8155 | 8155 |  | Ins I1290
08B.505 | I1565 | ACARREO INTERNO | Insumos | UND | 2 | 1897 | 3794 |  | Ins I1565
08B.505 | I1721 | SUMINISTRO DE CINTA AISLANTE SCOTH | Insumos | ML | 0.05 | 21306 | 1065 |  | Ins I1721
08B.505 | I2106 | CHAZO Y TORNILLO | Insumos | UND | 2 | 286 | 572 |  | Ins I2106
08B.505 | I2115 | TERMINAL EMT 3/4" | Insumos | UND | 2 | 1501 | 3002 |  | Ins I2115
08B.505 | I2163 | ABRAZADERA METALICA DOBLE ALA TUBO EMT 3/4" | Insumos | UND | 2 | 746 | 1492 |  | Ins I2163
08B.505 | I2164 | CAJA RECTANGULAR RAWELT 3/4" 2X4 | Insumos | UND | 1 | 12858 | 12858 |  | Ins I2164
08B.505 | I2323 | CABLE 12 AWG HFFR LS CU | Insumos | ML | 15.75 | 3641 | 57346 |  | Ins I2323
08B.505 | I2328 | TUBERIA EMT 3/4" | Insumos | ML | 5 | 12737 | 63685 |  | Ins I2328
08B.506 | - | SUMINISTRO, TRANSPORTE E INSTALACION SALIDA ILUMINACION EN TUBERIA CONDUIT IMC 3/4", CABLE N° 12 AWG HFFR LS | Actividad | UND |  |  |  | 249962
08B.506 | C13 | CUADRILLA FF TIPO 2 (1 OFICIAL + 2 AYUDANTE) (Electricas) | Cuadrilla | HR | 1 | 75325 | 75325 |  | Ins C13
08B.506 | E1 | ANDAMIO METALICO CERTIFICADO, INCLUYE ESCALERILLA CON BARANDAS Y PLATAFORMAS DE TRABAJO H=2.0M | Equipos | Un-Dia | 0.4 | 17302 | 6921 |  | Ins E1
08B.506 | E12 | EQUIPO DE TRANSPORTE | Equipos | DIA | 0.03 | 187426 | 5623 |  | Ins E12
08B.506 | H2 | EQUIPO BASICO (HERRAMIENTA MENOR) | Herramienta | UND | 0.5 | 3623 | 1812 |  | Ins H2
08B.506 | I1135 | ACCESORIOS TUBERIA IMC Ó RIDGID 3/4" (UNION Y CURVA) | Insumos | UND | 2 | 11969 | 23938 |  | Ins I1135
08B.506 | I1375 | PRENSA ESTOPA ALUMINIO 3/4" NPT | Insumos | UND | 1 | 9220 | 9220 |  | Ins I1375
08B.506 | I1467 | TUBO CONDUIT IMC 3/4" | Insumos | M | 3 | 20286 | 60858 |  | Ins I1467
08B.506 | I1721 | SUMINISTRO DE CINTA AISLANTE SCOTH | Insumos | ML | 0.05 | 21306 | 1065 |  | Ins I1721
08B.506 | I2106 | CHAZO Y TORNILLO | Insumos | UND | 2 | 286 | 572 |  | Ins I2106
08B.506 | I2126 | CABLE 12 AWG HFFR LS 600V | Insumos | M | 9.45 | 2693 | 25449 |  | Ins I2126
08B.506 | I2137 | CLAVIJA CON POLO A TIERRA - 15A - 250V | Insumos | UND | 1 | 8429 | 8429 |  | Ins I2137
08B.506 | I2138 | CABLE ENCAUCHETADO 3X14 AWG | Insumos | M | 1.5 | 7176 | 10764 |  | Ins I2138
08B.506 | I2139 | CONECTOR RESORTE ROJO-AMR 3M | Insumos | UND | 3 | 1403 | 4209 |  | Ins I2139
08B.506 | I2163 | ABRAZADERA METALICA DOBLE ALA TUBO EMT 3/4" | Insumos | UND | 2 | 746 | 1492 |  | Ins I2163
08B.506 | I2164 | CAJA RECTANGULAR RAWELT 3/4" 2X4 | Insumos | UND | 1 | 12858 | 12858 |  | Ins I2164
08B.506 | I2177 | BOQUILLA TERMINAL (JUEGO DE TUERCA Y CONTRATUERCA) PARA TUBERIA IMC 3/4 | Insumos | UND | 1 | 1427 | 1427 |  | Ins I2177
08B.507 | - | SUMINISTRO, TRANSPORTE E INSTALACION SALIDA INTERRUPTOR TRIPLE EN TUBERIA CONDUIT EMT 3/4", CABLE NO 12 AWG HFFR LS | Actividad | UND |  |  |  | 251001
08B.507 | C13 | CUADRILLA FF TIPO 2 (1 OFICIAL + 2 AYUDANTE) (Electricas) | Cuadrilla | HR | 1 | 75325 | 75325 |  | Ins C13
08B.507 | E12 | EQUIPO DE TRANSPORTE | Equipos | DIA | 0.03 | 187426 | 5623 |  | Ins E12
08B.507 | H2 | EQUIPO BASICO (HERRAMIENTA MENOR) | Herramienta | UND | 0.5 | 3623 | 1812 |  | Ins H2
08B.507 | I1129 | ACCESORIOS TUBERIA EMT 3/4" (UNION Y CURVA) | Insumos | UND | 2 | 6465 | 12930 |  | Ins I1129
08B.507 | I1335 | INTERRUPTOR TRIPLE | Insumos | UND | 1 | 11497 | 11497 |  | Ins I1335
08B.507 | I1565 | ACARREO INTERNO | Insumos | UND | 2 | 1897 | 3794 |  | Ins I1565
08B.507 | I1721 | SUMINISTRO DE CINTA AISLANTE SCOTH | Insumos | ML | 0.05 | 21306 | 1065 |  | Ins I1721
08B.507 | I2106 | CHAZO Y TORNILLO | Insumos | UND | 2 | 286 | 572 |  | Ins I2106
08B.507 | I2115 | TERMINAL EMT 3/4" | Insumos | UND | 2 | 1501 | 3002 |  | Ins I2115
08B.507 | I2163 | ABRAZADERA METALICA DOBLE ALA TUBO EMT 3/4" | Insumos | UND | 2 | 746 | 1492 |  | Ins I2163
08B.507 | I2164 | CAJA RECTANGULAR RAWELT 3/4" 2X4 | Insumos | UND | 1 | 12858 | 12858 |  | Ins I2164
08B.507 | I2323 | CABLE 12 AWG HFFR LS CU | Insumos | ML | 15.75 | 3641 | 57346 |  | Ins I2323
08B.507 | I2328 | TUBERIA EMT 3/4" | Insumos | ML | 5 | 12737 | 63685 |  | Ins I2328
08B.508 | - | SUMINISTRO, TRANSPORTE E INSTALACION SALIDA SENSOR PROVOLT | Actividad | UND |  |  |  | 2009833
08B.508 | C13 | CUADRILLA FF TIPO 2 (1 OFICIAL + 2 AYUDANTE) (Electricas) | Cuadrilla | HR | 1 | 75325 | 75325 |  | Ins C13
08B.508 | E1 | ANDAMIO METALICO CERTIFICADO, INCLUYE ESCALERILLA CON BARANDAS Y PLATAFORMAS DE TRABAJO H=2.0M | Equipos | Un-Dia | 0.4 | 17302 | 6921 |  | Ins E1
08B.508 | E12 | EQUIPO DE TRANSPORTE | Equipos | DIA | 0.0127 | 187426 | 2380 |  | Ins E12
08B.508 | H2 | EQUIPO BASICO (HERRAMIENTA MENOR) | Herramienta | UND | 0.5 | 3623 | 1812 |  | Ins H2
08B.508 | I1461 | TUBO CONDUIT GALVANIZADA EMT 3/4" | Insumos | M | 3 | 9093 | 27279 |  | Ins I1461
08B.508 | I2106 | CHAZO Y TORNILLO | Insumos | UND | 2 | 286 | 572 |  | Ins I2106
08B.508 | I2115 | TERMINAL EMT 3/4" | Insumos | UND | 2 | 1501 | 3002 |  | Ins I2115
08B.508 | I2126 | CABLE 12 AWG HFFR LS 600V | Insumos | M | 9.45 | 2693 | 25449 |  | Ins I2126
08B.508 | I2163 | ABRAZADERA METALICA DOBLE ALA TUBO EMT 3/4" | Insumos | UND | 2 | 746 | 1492 |  | Ins I2163
08B.508 | I2164 | CAJA RECTANGULAR RAWELT 3/4" 2X4 | Insumos | UND | 1 | 12858 | 12858 |  | Ins I2164
08B.508 | I2179 | SENSOR FOTOVOLTAICO LEVITON PROVOLT | Insumos | UND | 1 | 1852743 | 1852743 |  | Ins I2179
08B.509 | - | SUMINISTRO, TRANSPORTE E INSTALACION UPS 14KV BIFÁSICA | Actividad | UND |  |  |  | 31030952
08B.509 | C13 | CUADRILLA FF TIPO 2 (1 OFICIAL + 2 AYUDANTE) (Electricas) | Cuadrilla | HR | 4 | 75325 | 301300 |  | Ins C13
08B.509 | E12 | EQUIPO DE TRANSPORTE | Equipos | DIA | 0.03 | 187426 | 5623 |  | Ins E12
08B.509 | H2 | EQUIPO BASICO (HERRAMIENTA MENOR) | Herramienta | UND | 0.5 | 3623 | 1812 |  | Ins H2
08B.509 | I2180 | UPS 14KV BIFÁSICA | Insumos | UND | 1 | 30722217 | 30722217 |  | Ins I2180
08B.510 | - | BY PASS PARA UPS | Actividad | UND |  |  |  | 589887
08B.510 | C13 | CUADRILLA FF TIPO 2 (1 OFICIAL + 2 AYUDANTE) (Electricas) | Cuadrilla | HR | 1.5 | 75325 | 112988 |  | Ins C13
08B.510 | E12 | EQUIPO DE TRANSPORTE | Equipos | DIA | 0.03 | 187426 | 5623 |  | Ins E12
08B.510 | H2 | EQUIPO BASICO (HERRAMIENTA MENOR) | Herramienta | UND | 0.5 | 3623 | 1812 |  | Ins H2
08B.510 | I2181 | BY PASS PARA UPS | Insumos | UND | 1 | 469464 | 469464 |  | Ins I2181
08B.511 | - | SUMINISTRO, TRANSPORTE E INSTALACION ALIMENTADOR PRINCIPAL 2X250+250 KCMIL THHN, THWN, CU | Actividad | M |  |  |  | 249517
08B.511 | C13 | CUADRILLA FF TIPO 2 (1 OFICIAL + 2 AYUDANTE) (Electricas) | Cuadrilla | HR | 0.16 | 75325 | 12052 |  | Ins C13
08B.511 | H2 | EQUIPO BASICO (HERRAMIENTA MENOR) | Herramienta | UND | 0.1 | 3623 | 362 |  | Ins H2
08B.511 | I1565 | ACARREO INTERNO | Insumos | UND | 1.9 | 1897 | 3604 |  | Ins I1565
08B.511 | I2184 | CABLE 250 KCMIL THHN, THWN, CU | Insumos | M | 3.09 | 75566 | 233499 |  | Ins I2184
08B.512 | - | SUMINISTRO E INSTALACIÓN DE ALIMENTADOR (3X6) (1X10) AWG, HFFR LS | Actividad | M |  |  |  | 77741
08B.512 | C13 | CUADRILLA FF TIPO 2 (1 OFICIAL + 2 AYUDANTE) (Electricas) | Cuadrilla | HR | 0.5 | 75325 | 37663 |  | Ins C13
08B.512 | E12 | EQUIPO DE TRANSPORTE | Equipos | DIA | 0.0035 | 187426 | 656 |  | Ins E12
08B.512 | H2 | EQUIPO BASICO (HERRAMIENTA MENOR) | Herramienta | UND | 0.1 | 3623 | 362 |  | Ins H2
08B.512 | I1565 | ACARREO INTERNO | Insumos | UND | 0.5 | 1897 | 949 |  | Ins I1565
08B.512 | I2969 | CABLE DE COBRE # 10 THHN AWG HFFR-LS | Insumos | ML | 1.05 | 4160 | 4368 |  | Ins I2969
08B.512 | I1195 | CABLE DE COBRE Nº 6 THHN AWG NEGRO | Insumos | M | 3.15 | 10712 | 33743 |  | Ins I1195
08B.513 | - | SUMINISTRO, TRANSPORTE E INSTALACION DE LUMINARIA TIPO LED, 600W BLANCO. INCLUYE ALAMBRE NO. 12 Y TUBERÍA DE PVC 1/2" HASTA 10 MTS. INCLUYE CAJA PLÁSTICA 2X4" | Actividad | UND |  |  |  | 590043
08B.513 | C6 | CUADRILLA FF TIPO 1 (1 OFICIAL + 1 AYUDANTE) (ELECTRICAS) | Cuadrilla | HR | 0.6 | 53481 | 32089 |  | Ins C6
08B.513 | E1 | ANDAMIO METALICO CERTIFICADO, INCLUYE ESCALERILLA CON BARANDAS Y PLATAFORMAS DE TRABAJO H=2.0M | Equipos | Un-Dia | 0.15 | 17302 | 2595 |  | Ins E1
08B.513 | E12 | EQUIPO DE TRANSPORTE | Equipos | DIA | 0.0268 | 187426 | 5023 |  | Ins E12
08B.513 | H2 | EQUIPO BASICO (HERRAMIENTA MENOR) | Herramienta | UND | 0.5 | 3623 | 1812 |  | Ins H2
08B.513 | I1110 | ACCESORIOS DE FIJACION | Insumos | UND | 0.5 | 2562 | 1281 |  | Ins I1110
08B.513 | I1529 | CAJA 2x4 PVC | Insumos | UND | 1 | 2028 | 2028 |  | Ins I1529
08B.513 | I1565 | ACARREO INTERNO | Insumos | UND | 1.2 | 1897 | 2276 |  | Ins I1565
08B.513 | I1757 | SUMINISTRO DE TUBERIA PVC 1/2" | Insumos | ML | 6 | 5327 | 31962 |  | Ins I1757
08B.513 | I2126 | CABLE 12 AWG HFFR LS 600V | Insumos | M | 20 | 2693 | 53860 |  | Ins I2126
08B.513 | I2221 | PANEL LED 600W CON CAJA IP 65 | Insumos | UND | 1 | 457117 | 457117 |  | Ins I2221
08B.514 | - | SUMINISTRO E INSTALACIÓN DE ALIMENTADOR (3X2) (1X8) AWG, HFFR LS | Actividad | M |  |  |  | 72778
08B.514 | C13 | CUADRILLA FF TIPO 2 (1 OFICIAL + 2 AYUDANTE) (Electricas) | Cuadrilla | HR | 0.12 | 75325 | 9039 |  | Ins C13
08B.514 | E12 | EQUIPO DE TRANSPORTE | Equipos | DIA | 0.0035 | 187426 | 656 |  | Ins E12
08B.514 | H2 | EQUIPO BASICO (HERRAMIENTA MENOR) | Herramienta | UND | 0.1 | 3623 | 362 |  | Ins H2
08B.514 | I1565 | ACARREO INTERNO | Insumos | UND | 0.5 | 1897 | 949 |  | Ins I1565
08B.514 | I1696 | CABLE CU 2 AWG HFFR LS 600V 75º CT | Insumos | ML | 3.15 | 17988 | 56662 |  | Ins I1696
08B.514 | I1732 | SUMINISTRO DE CABLE 8 AWG HFFR LS 600V 75º CT | Insumos | ML | 1.05 | 4867 | 5110 |  | Ins I1732
08B.515 | - | SUMINISTRO, TRANSPORTE E INSTALACION ALIMENTADOR 2X4 + 1X2 + 1X8 AWG HFFR LS | Actividad | M |  |  |  | 62656
08B.515 | C13 | CUADRILLA FF TIPO 2 (1 OFICIAL + 2 AYUDANTE) (Electricas) | Cuadrilla | HR | 0.12 | 75325 | 9039 |  | Ins C13
08B.515 | E12 | EQUIPO DE TRANSPORTE | Equipos | DIA | 0.0035 | 187426 | 656 |  | Ins E12
08B.515 | H2 | EQUIPO BASICO (HERRAMIENTA MENOR) | Herramienta | UND | 0.1 | 3623 | 362 |  | Ins H2
08B.515 | I1565 | ACARREO INTERNO | Insumos | UND | 0.5 | 1897 | 949 |  | Ins I1565
08B.515 | I1696 | CABLE CU 2 AWG HFFR LS 600V 75º CT | Insumos | ML | 1.05 | 17988 | 18887 |  | Ins I1696
08B.515 | I1732 | SUMINISTRO DE CABLE 8 AWG HFFR LS 600V 75º CT | Insumos | ML | 1.05 | 4867 | 5110 |  | Ins I1732
08B.515 | I2158 | CABLE 4 AWG HFFR LS 600V 75º CT | Insumos | ML | 2.1 | 13168 | 27653 |  | Ins I2158
08B.516 | - | SUMINISTRO, TRANSPORTE E INSTALACION ALIMENTADOR ANTIFRAUDE/CONCENTRICO 1X8+8 PE/PVC | Actividad | M |  |  |  | 22775
08B.516 | C13 | CUADRILLA FF TIPO 2 (1 OFICIAL + 2 AYUDANTE) (Electricas) | Cuadrilla | HR | 0.12 | 75325 | 9039 |  | Ins C13
08B.516 | E12 | EQUIPO DE TRANSPORTE | Equipos | DIA | 0.0035 | 187426 | 656 |  | Ins E12
08B.516 | H2 | EQUIPO BASICO (HERRAMIENTA MENOR) | Herramienta | UND | 0.1 | 3623 | 362 |  | Ins H2
08B.516 | I1565 | ACARREO INTERNO | Insumos | UND | 0.5 | 1897 | 949 |  | Ins I1565
08B.516 | I2186 | CABLE ANTIFRAUDE/CONCENTRICO 1X8+8 PE/PVC | Insumos | M | 1.05 | 11209 | 11769 |  | Ins I2186
08B.517 | - | SUMINISTRO, TRANSPORTE E INSTALACIÓN DE CANALETA PLÁSTICA MEDIA CAÑA CON TAPA EN ALUMINIO 60X13 | Actividad | M |  |  |  | 62322
08B.517 | C6 | CUADRILLA FF TIPO 1 (1 OFICIAL + 1 AYUDANTE) (ELECTRICAS) | Cuadrilla | HR | 0.5 | 53481 | 26741 |  | Ins C6
08B.517 | E12 | EQUIPO DE TRANSPORTE | Equipos | DIA | 0.004 | 187426 | 750 |  | Ins E12
08B.517 | H2 | EQUIPO BASICO (HERRAMIENTA MENOR) | Herramienta | UND | 0.2 | 3623 | 725 |  | Ins H2
08B.517 | I1110 | ACCESORIOS DE FIJACION | Insumos | UND | 4 | 2562 | 10248 |  | Ins I1110
08B.517 | I1565 | ACARREO INTERNO | Insumos | UND | 0.3 | 1897 | 569 |  | Ins I1565
08B.517 | I2187 | CANALETA PLÁSTICA MEDIA CAÑA CON TAPA EN ALUMINIO 60X13 | Insumos | M | 1 | 23289 | 23289 |  | Ins I2187
08B.518 | - | SUMINISTRO, TRANSPORTE E INSTALACION CAJA DE PASO 12X12X5CM | Actividad | UND |  |  |  | 114166
08B.518 | C13 | CUADRILLA FF TIPO 2 (1 OFICIAL + 2 AYUDANTE) (Electricas) | Cuadrilla | HR | 0.75 | 75325 | 56494 |  | Ins C13
08B.518 | E12 | EQUIPO DE TRANSPORTE | Equipos | DIA | 0.0168 | 187426 | 3149 |  | Ins E12
08B.518 | H2 | EQUIPO BASICO (HERRAMIENTA MENOR) | Herramienta | UND | 0.1 | 3623 | 362 |  | Ins H2
08B.518 | I1565 | ACARREO INTERNO | Insumos | UND | 0.5 | 1897 | 949 |  | Ins I1565
08B.518 | I2188 | CAJA DE PASO 12X12X5CM | Insumos | UND | 1 | 53212 | 53212 |  | Ins I2188
08B.519 | - | SUMINISTRO, TRANSPORTE E INSTALACION CAJA DE PASO 20X20X10CM | Actividad | UND |  |  |  | 138978
08B.519 | C13 | CUADRILLA FF TIPO 2 (1 OFICIAL + 2 AYUDANTE) (Electricas) | Cuadrilla | HR | 0.75 | 75325 | 56494 |  | Ins C13
08B.519 | E12 | EQUIPO DE TRANSPORTE | Equipos | DIA | 0.0168 | 187426 | 3149 |  | Ins E12
08B.519 | H2 | EQUIPO BASICO (HERRAMIENTA MENOR) | Herramienta | UND | 0.1 | 3623 | 362 |  | Ins H2
08B.519 | I1565 | ACARREO INTERNO | Insumos | UND | 0.5 | 1897 | 949 |  | Ins I1565
08B.519 | I2189 | CAJA DE PASO 20X20X10CM | Insumos | UND | 1 | 78024 | 78024 |  | Ins I2189
08B.520 | - | SUMINISTRO, TRANSPORTE E INSTALACION CAJA PARA TOMA EN PISO (POP UP) | Actividad | UND |  |  |  | 399234
08B.520 | C13 | CUADRILLA FF TIPO 2 (1 OFICIAL + 2 AYUDANTE) (Electricas) | Cuadrilla | HR | 0.75 | 75325 | 56494 |  | Ins C13
08B.520 | E12 | EQUIPO DE TRANSPORTE | Equipos | DIA | 0.0168 | 187426 | 3149 |  | Ins E12
08B.520 | H2 | EQUIPO BASICO (HERRAMIENTA MENOR) | Herramienta | UND | 0.1 | 3623 | 362 |  | Ins H2
08B.520 | I1565 | ACARREO INTERNO | Insumos | UND | 0.5 | 1897 | 949 |  | Ins I1565
08B.520 | I2190 | CAJA PARA TOMA EN PISO (POP UP) | Insumos | UND | 1 | 338280 | 338280 |  | Ins I2190
08B.521 | - | SUMINISTRO, TRANSPORTE E INSTALACION MEDIDA DIRECTA MONOFASICA | Actividad | UND |  |  |  | 1160661
08B.521 | C21 | CUADRILLA GG TIPO 3 (1 OFICIAL + 3 AYUDANTE) (Alumbrado Publico) | Cuadrilla | HR | 3 | 131824 | 395472 |  | Ins C21
08B.521 | E12 | EQUIPO DE TRANSPORTE | Equipos | DIA | 1 | 187426 | 187426 |  | Ins E12
08B.521 | H2 | EQUIPO BASICO (HERRAMIENTA MENOR) | Herramienta | UND | 2 | 3623 | 7246 |  | Ins H2
08B.521 | I1110 | ACCESORIOS DE FIJACION | Insumos | UND | 10 | 2562 | 25620 |  | Ins I1110
08B.521 | I1484 | VARILLA COPPERWELD DE 5/8 X 2,40 | Insumos | UND | 1 | 200892 | 200892 |  | Ins I1484
08B.521 | I1565 | ACARREO INTERNO | Insumos | UND | 10 | 1897 | 18970 |  | Ins I1565
08B.521 | I1692 | CAJA HERMETICA TIPO INTERPERIE PARA MEDIDOR DE ENERGIA | Insumos | UND | 1 | 202187 | 202187 |  | Ins I1692
08B.521 | I2191 | MEDIDOR DE ENERGIA MONOFASICO 120V | Insumos | UND | 1 | 122848 | 122848 |  | Ins I2191
08B.522 | - | SUMINISTRO, TRANSPORTE E INSTALACION DEL SISTEMA DE PUESTA A TIERRA | Actividad | UND |  |  |  | 2479310
08B.522 | C6 | CUADRILLA FF TIPO 1 (1 OFICIAL + 1 AYUDANTE) (ELECTRICAS) | Cuadrilla | HR | 8 | 53481 | 427848 |  | Ins C6
08B.522 | E12 | EQUIPO DE TRANSPORTE | Equipos | DIA | 0.8 | 187426 | 149941 |  | Ins E12
08B.522 | H2 | EQUIPO BASICO (HERRAMIENTA MENOR) | Herramienta | UND | 3 | 3623 | 10869 |  | Ins H2
08B.522 | I1181 | CABLE DE COBRE DESNUDO Nº 2/0 AWG | Insumos | M | 12.6 | 40973 | 516260 |  | Ins I1181
08B.522 | I1182 | CABLE DE COBRE DESNUDO Nº 4 AWG | Insumos | M | 40 | 14526 | 581040 |  | Ins I1182
08B.522 | I1725 | SUMINISTRO DE VARILLA COOPERWELL 5/8" X 2.4M COBRE - COBRE | Insumos | UND | 4 | 176602 | 706408 |  | Ins I1725
08B.522 | I1727 | SUMINISTRO DE SOLDADURA CADWEEL 150GR | Insumos | UND | 4 | 21736 | 86944 |  | Ins I1727
08B.523 | - | SUMINISTRO, TRANSPORTE E INSTALACION APANTALLAMIENTO | Actividad | UND |  |  |  | 8964629
08B.523 | C6 | CUADRILLA FF TIPO 1 (1 OFICIAL + 1 AYUDANTE) (ELECTRICAS) | Cuadrilla | HR | 8 | 53481 | 427848 |  | Ins C6
08B.523 | E12 | EQUIPO DE TRANSPORTE | Equipos | DIA | 1 | 187426 | 187426 |  | Ins E12
08B.523 | H2 | EQUIPO BASICO (HERRAMIENTA MENOR) | Herramienta | UND | 3 | 3623 | 10869 |  | Ins H2
08B.523 | I1181 | CABLE DE COBRE DESNUDO Nº 2/0 AWG | Insumos | M | 20 | 40973 | 819460 |  | Ins I1181
08B.523 | I1725 | SUMINISTRO DE VARILLA COOPERWELL 5/8" X 2.4M COBRE - COBRE | Insumos | UND | 4 | 176602 | 706408 |  | Ins I1725
08B.523 | I1727 | SUMINISTRO DE SOLDADURA CADWEEL 150GR | Insumos | UND | 4 | 21736 | 86944 |  | Ins I1727
08B.523 | I2089 | ALAMBRÓN DE ALUMINIO 8MM | Insumos | M | 400 | 4143 | 1657200 |  | Ins I2089
08B.523 | I2091 | VARILLA CAPTADORA DE ALUMINIO DE 5/8"X0.80 CM | Insumos | UND | 42 | 67853 | 2849826 |  | Ins I2091
08B.523 | I2093 | CONECTOR BIMETALICO AT-108F | Insumos | UND | 4 | 31930 | 127720 |  | Ins I2093
08B.523 | I2094 | BASE PARA PUNTA CAPTADORA | Insumos | UND | 42 | 49784 | 2090928 |  | Ins I2094
08B.524 | - | SUMINISTRO, TRANSPORTE E INSTALACION MEDIDA SEMIDIRECTA | Actividad | UND |  |  |  | 4061156
08B.524 | C20 | CUADRILLA FF TIPO 3 (1 OFICIAL + 3 AYUDANTE) (Electricas) | Cuadrilla | HR | 4 | 97169 | 388676 |  | Ins C20
08B.524 | E12 | EQUIPO DE TRANSPORTE | Equipos | DIA | 1 | 187426 | 187426 |  | Ins E12
08B.524 | H2 | EQUIPO BASICO (HERRAMIENTA MENOR) | Herramienta | UND | 2 | 3623 | 7246 |  | Ins H2
08B.524 | I1110 | ACCESORIOS DE FIJACION | Insumos | UND | 10 | 2562 | 25620 |  | Ins I1110
08B.524 | I2192 | MEDIDOR DE ENERGIA MONOFASICO TRIFILAR MEDIDA SEMIDIRECTA CLASE 0.5 | Insumos | UND | 1 | 2379855 | 2379855 |  | Ins I2192
08B.524 | I2193 | TRANSFORMADOR DE CORRIENTE 300/5A | Insumos | UND | 2 | 220989 | 441978 |  | Ins I2193
08B.524 | I2194 | BLOQUE DE PRUEBA PARA MEDIDA SEMIDIRECTA | Insumos | UND | 1 | 254985 | 254985 |  | Ins I2194
08B.524 | I2195 | GABINETE PARA MEDIDA | Insumos | UND | 1 | 372278 | 372278 |  | Ins I2195
08B.524 | I2196 | CABLEADO VEHICULAR 16AWG | Insumos | M | 4 | 773 | 3092 |  | Ins I2196
08B.525 | - | SUMINISTRO, TRANSPORTE E INSTALACION DE TOTALIZADOR 2X63A, 25KA | Actividad | UND |  |  |  | 259263
08B.525 | C6 | CUADRILLA FF TIPO 1 (1 OFICIAL + 1 AYUDANTE) (ELECTRICAS) | Cuadrilla | HR | 1 | 53481 | 53481 |  | Ins C6
08B.525 | E12 | EQUIPO DE TRANSPORTE | Equipos | DIA | 0.005 | 187426 | 937 |  | Ins E12
08B.525 | H2 | EQUIPO BASICO (HERRAMIENTA MENOR) | Herramienta | UND | 2 | 3623 | 7246 |  | Ins H2
08B.525 | I2197 | TOTALIZADOR 2X63A, 25KA | Insumos | UND | 1 | 197599 | 197599 |  | Ins I2197
08B.526 | - | SUMINISTRO, TRANSPORTE E INSTALACION DE TOTALIZADOR 2X80A, 25KA | Actividad | UND |  |  |  | 308472
08B.526 | C6 | CUADRILLA FF TIPO 1 (1 OFICIAL + 1 AYUDANTE) (ELECTRICAS) | Cuadrilla | HR | 1 | 53481 | 53481 |  | Ins C6
08B.526 | E12 | EQUIPO DE TRANSPORTE | Equipos | DIA | 0.05 | 187426 | 9371 |  | Ins E12
08B.526 | H2 | EQUIPO BASICO (HERRAMIENTA MENOR) | Herramienta | UND | 2 | 3623 | 7246 |  | Ins H2
08B.526 | I2198 | TOTALIZADOR 2X80A, 25KA | Insumos | UND | 1 | 238374 | 238374 |  | Ins I2198
08B.527 | - | SUMINISTRO, TRANSPORTE E INSTALACION TABLERO GENERAL DE BAJA TENSION | Actividad | UND |  |  |  | 13165095
08B.527 | C6 | CUADRILLA FF TIPO 1 (1 OFICIAL + 1 AYUDANTE) (ELECTRICAS) | Cuadrilla | HR | 4 | 53481 | 213924 |  | Ins C6
08B.527 | E12 | EQUIPO DE TRANSPORTE | Equipos | DIA | 0.5 | 187426 | 93713 |  | Ins E12
08B.527 | H2 | EQUIPO BASICO (HERRAMIENTA MENOR) | Herramienta | UND | 2 | 3623 | 7246 |  | Ins H2
08B.527 | I1696 | CABLE CU 2 AWG HFFR LS 600V 75º CT | Insumos | ML | 3 | 17988 | 53964 |  | Ins I1696
08B.527 | I1697 | CINTA AISLANTE DE COLORES | Insumos | UND | 4 | 2667 | 10668 |  | Ins I1697
08B.527 | I1715 | SUMINISTRO DE TERMINAL DE OJO PARA ALAMBRE 2 AWG C/ TORNILLO | Insumos | UND | 10 | 10538 | 105380 |  | Ins I1715
08B.527 | I1720 | ADAPTADOR TUBO PVC DE 2" | Insumos | UND | 2 | 1397 | 2794 |  | Ins I1720
08B.527 | I1721 | SUMINISTRO DE CINTA AISLANTE SCOTH | Insumos | ML | 1 | 21306 | 21306 |  | Ins I1721
08B.527 | I1724 | SUMINISTRO DE MARCADORES EN ACRILICO | Insumos | ML | 12 | 3200 | 38400 |  | Ins I1724
08B.527 | I1732 | SUMINISTRO DE CABLE 8 AWG HFFR LS 600V 75º CT | Insumos | ML | 6 | 4867 | 29202 |  | Ins I1732
08B.527 | I1739 | SUMINISTRO DE MARCADORES DE CABLES | Insumos | UND | 30 | 1492 | 44760 |  | Ins I1739
08B.527 | I2099 | BORNA DE PONCHAR ESTAÑADA N° 2AWG C/ TORNILLO | Insumos | UND | 15 | 4143 | 62145 |  | Ins I2099
08B.527 | I2157 | TOTALIZADOR 2X40, 25KA | Insumos | UND | 2 | 132064 | 264128 |  | Ins I2157
08B.527 | I2197 | TOTALIZADOR 2X63A, 25KA | Insumos | UND | 5 | 197599 | 987995 |  | Ins I2197
08B.527 | I2198 | TOTALIZADOR 2X80A, 25KA | Insumos | UND | 2 | 238374 | 476748 |  | Ins I2198
08B.527 | I2199 | GABINETE 1.80X0.90X0.40 M | Insumos | UND | 1 | 6428178 | 6428178 |  | Ins I2199
08B.527 | I2200 | DPS TIPO 1+2 | Insumos | UND | 1 | 3108685 | 3108685 |  | Ins I2200
08B.527 | I2201 | TOTALIZADOR 2X250A, 80KA REGULABLE DE (250 - 400)A | Insumos | UND | 1 | 1113839 | 1113839 |  | Ins I2201
08B.527 | I2203 | TOTALIZADOR 2X30A, 25KA | Insumos | UND | 1 | 102020 | 102020 |  | Ins I2203
08B.528 | - | TRAMITES ANTE EL OPERADOR DE RED | Actividad | UND |  |  |  | 1428484
08B.528 | I2204 | TRAMITES ANTE EL OR | Insumos | UND | 1 | 1428484 | 1428484 |  | Ins I2204
08B.529 | - | LEGALIZACIÓN Y RETIE INSTITUCION EDUCATIVA CHIPRE | Actividad | UND |  |  |  | 6765382
08B.529 | I2205 | LEGALIZACION Y RETIE INSTITUCION EDUCATIVA CHIPRE | Insumos | UND | 1 | 6765382 | 6765382 |  | Ins I2205
08B.530 | - | SUMINISTRO E INSTALACION AFLORAMIENTO TUBERIA IMC 2" | Actividad | UND |  |  |  | 1155259
08B.530 | C6 | CUADRILLA FF TIPO 1 (1 OFICIAL + 1 AYUDANTE) (ELECTRICAS) | Cuadrilla | HR | 8 | 53481 | 427848 |  | Ins C6
08B.530 | E1 | ANDAMIO METALICO CERTIFICADO, INCLUYE ESCALERILLA CON BARANDAS Y PLATAFORMAS DE TRABAJO H=2.0M | Equipos | Un-Dia | 4 | 17302 | 69208 |  | Ins E1
08B.530 | H2 | EQUIPO BASICO (HERRAMIENTA MENOR) | Herramienta | UND | 1.865 | 3623 | 6757 |  | Ins H2
08B.530 | I1133 | ACCESORIOS TUBERIA IMC Ó RIDGID 2" (UNION Y CURVA) | Insumos | UND | 3 | 43726 | 131178 |  | Ins I1133
08B.530 | I1210 | CAPACETE ROSCADO EN ALUMINIO PARA TUBERIA IMC GALVANIZADA DE 2" | Insumos | UND | 1 | 22582 | 22582 |  | Ins I1210
08B.530 | I1465 | TUBO CONDUIT IMC 2" | Insumos | M | 8 | 59117 | 472936 |  | Ins I1465
08B.530 | I1694 | CINTA BAND - IT, 3/4" | Insumos | ML | 5 | 3952 | 19760 |  | Ins I1694
08B.530 | I1695 | GRAPA BAND - IT 3/4" | Insumos | UND | 5 | 998 | 4990 |  | Ins I1695
08B.531 | - | SUMINISTRO E INSTALACIÓN GABINETE DE DISTRIBUCION 1F+N+T | Actividad | UND |  |  |  | 1326149
08B.531 | C6 | CUADRILLA FF TIPO 1 (1 OFICIAL + 1 AYUDANTE) (ELECTRICAS) | Cuadrilla | HR | 4 | 53481 | 213924 |  | Ins C6
08B.531 | E12 | EQUIPO DE TRANSPORTE | Equipos | DIA | 0.05 | 187426 | 9371 |  | Ins E12
08B.531 | H2 | EQUIPO BASICO (HERRAMIENTA MENOR) | Herramienta | UND | 2.6 | 3623 | 9420 |  | Ins H2
08B.531 | I2209 | CONTACTOR TRIPOLAR DIL M40 110V | Insumos | UND | 1 | 642819 | 642819 |  | Ins I2209
08B.531 | I2210 | GABINETE ELÉCTRICO EXTERIOR | Insumos | UND | 1 | 149991 | 149991 |  | Ins I2210
08B.531 | I2211 | PEINE RIEL DIN - MONOPOLAR 4 CIRCUITOS | Insumos | UND | 1 | 47854 | 47854 |  | Ins I2211
08B.531 | I2212 | BREAKER DE 1X20A, 10KA, INCRUSTAR RIEL DIN | Insumos | UND | 3 | 26070 | 78210 |  | Ins I2212
08B.531 | I2213 | PULSADOR ON | Insumos | UND | 1 | 32854 | 32854 |  | Ins I2213
08B.531 | I2214 | PULSADOR OFF | Insumos | UND | 1 | 32854 | 32854 |  | Ins I2214
08B.531 | I2215 | BARRAJE DE COBRE 0.02X0.04 | Insumos | UND | 2 | 37140 | 74280 |  | Ins I2215
08B.531 | I2216 | AISLADORES BARRAJE | Insumos | UND | 4 | 8643 | 34572 |  | Ins I2216
08B.532 | - | SUMINISTRO, TRANSPORTE E INSTALACION SISTEMA DE PUESTA A TIERRA GENERAL CON UNA VARILA DE COBRE 5/8X2,4M, CABLE NO.2AWG (SPAT-1V). | Actividad | UND |  |  |  | 1198992
08B.532 | C35 | CUADRILLA GG TIPO 5 (1 OFICIAL + 5 AYUDANTE) (Alumbrado Publico) | Cuadrilla | HR | 2 | 184554 | 369108 |  | Ins C35
08B.532 | E12 | EQUIPO DE TRANSPORTE | Equipos | DIA | 0.0821 | 187426 | 15388 |  | Ins E12
08B.532 | H2 | EQUIPO BASICO (HERRAMIENTA MENOR) | Herramienta | UND | 1 | 3623 | 3623 |  | Ins H2
08B.532 | I1171 | BORNA TERMINAL PONCHAR MARCA 3M Ó PANDUIT BARRIL LARGO PARA CABLE NO.2AWG | Insumos | UND | 1 | 5467 | 5467 |  | Ins I1171
08B.532 | I1180 | CABLE DE COBRE DESNUDO Nº 2 AWG | Insumos | M | 5 | 17629 | 88145 |  | Ins I1180
08B.532 | I1381 | SOLDADURA EXOTERMICA TIPO CADWELD DE 115 GRAMOS O SIMILAR | Insumos | UND | 1 | 24126 | 24126 |  | Ins I1381
08B.532 | I1382 | SUELO ARTIFICIAL CEMENTO CONDUCTOR CELEC | Insumos | KG | 40 | 11884 | 475360 |  | Ins I1382
08B.532 | I1484 | VARILLA COPPERWELD DE 5/8 X 2,40 | Insumos | UND | 1 | 200892 | 200892 |  | Ins I1484
08B.532 | I1565 | ACARREO INTERNO | Insumos | UND | 8.9 | 1897 | 16883 |  | Ins I1565
08B.533 | - | TRAMITE Y LEGALIZACIÓN | Actividad | GLB |  |  |  | 2856969
08B.533 | I2222 | TRAMITE Y LEGALIZACIÓN ANTE LAS EMPRESAS PRESTADORAS DEL SERVICIO(ACUEDUCTO, ALCANTARILLADO Y ENERGÍA) INVLUYE DISPONIBILIDAD, PLANOS RECORD, Y TODOS LOS TRAMITES PARA ENTREGA EN SERVICIO. | Insumos | GLB | 1 | 2856969 | 2856969 |  | Ins I2222
08B.534 | - | CAMBIO DE TAPA PARA TOMACORRIENTE NORMAL DOBLE | Actividad | UND |  |  |  | 7137
08B.534 | C6 | CUADRILLA FF TIPO 1 (1 OFICIAL + 1 AYUDANTE) (ELECTRICAS) | Cuadrilla | HR | 0.1 | 53481 | 5348 |  | Ins C6
08B.534 | H2 | EQUIPO BASICO (HERRAMIENTA MENOR) | Herramienta | UND | 0.1 | 3623 | 362 |  | Ins H2
08B.534 | I2224 | TAPA PARA TOMACORRIENTE DOBLE | Insumos | UND | 1 | 1427 | 1427 |  | Ins I2224
08B.535 | - | CAMBIO TAPA PARA INTERRUPTOR SENCILLO | Actividad | UND |  |  |  | 7137
08B.535 | C6 | CUADRILLA FF TIPO 1 (1 OFICIAL + 1 AYUDANTE) (ELECTRICAS) | Cuadrilla | HR | 0.1 | 53481 | 5348 |  | Ins C6
08B.535 | H2 | EQUIPO BASICO (HERRAMIENTA MENOR) | Herramienta | UND | 0.1 | 3623 | 362 |  | Ins H2
08B.535 | I2225 | TAPA PARA INTERRUPTOR SENCILLO BLANCO | Insumos | UND | 1 | 1427 | 1427 |  | Ins I2225
08B.536 | - | CAMBIO TAPA PARA INTERRUPTOR DOBLE | Actividad | UND |  |  |  | 7854
08B.536 | C6 | CUADRILLA FF TIPO 1 (1 OFICIAL + 1 AYUDANTE) (ELECTRICAS) | Cuadrilla | HR | 0.1 | 53481 | 5348 |  | Ins C6
08B.536 | H2 | EQUIPO BASICO (HERRAMIENTA MENOR) | Herramienta | UND | 0.1 | 3623 | 362 |  | Ins H2
08B.536 | I2226 | TAPA PARA INTERRUPTOR DOBLE BLANCO | Insumos | UND | 1 | 2144 | 2144 |  | Ins I2226
08B.537 | - | SISTEMA DE PUESTA A TIERRA EN DUCTO PVC 4" | Actividad | UND |  |  |  | 690666
08B.537 | C13 | CUADRILLA FF TIPO 2 (1 OFICIAL + 2 AYUDANTE) (Electricas) | Cuadrilla | HR | 4 | 75325 | 301300 |  | Ins C13
08B.537 | E12 | EQUIPO DE TRANSPORTE | Equipos | DIA | 0.2 | 187426 | 37485 |  | Ins E12
08B.537 | H2 | EQUIPO BASICO (HERRAMIENTA MENOR) | Herramienta | UND | 2 | 3623 | 7246 |  | Ins H2
08B.537 | I1185 | CABLE DE COBRE DESNUDO Nº 8 AWG | Insumos | M | 6 | 4920 | 29520 |  | Ins I1185
08B.537 | I1427 | TERMINAL PVC CONDUIT 1" | Insumos | UND | 1 | 687 | 687 |  | Ins I1427
08B.537 | I1470 | TUBO CONDUIT PVC 1" | Insumos | M | 1 | 2418 | 2418 |  | Ins I1470
08B.537 | I1484 | VARILLA COPPERWELD DE 5/8 X 2,40 | Insumos | UND | 1 | 200892 | 200892 |  | Ins I1484
08B.537 | I1731 | SUMINSTRO DE SOLDADURA CADWEEL 150GR | Insumos | UND | 2 | 21736 | 43472 |  | Ins I1731
08B.537 | I1812 | EXCAVACION EN MATERIAL COMUN SECO DE 0.2M MANUAL | Insumos | M | 1 | 44714 | 44714 |  | Ins I1812
08B.537 | I2227 | TUBO CONDUIT PVC 4" | Insumos | ML | 3 | 7644 | 22932 |  | Ins I2227
08B.538 | - | ADECUACION OBRA CIVIL PARA INSTALACION DE NUEVAS | Actividad | GLB |  |  |  | 9340453
08B.538 | C15 | CUADRILLA AA TIPO 3 (1 OFICIAL + 3 AYUDANTE) (Albañileria) | Cuadrilla | HR | 32 | 66987 | 2143584 |  | Ins C15
08B.538 | H2 | EQUIPO BASICO (HERRAMIENTA MENOR) | Herramienta | UND | 20 | 3623 | 72460 |  | Ins H2
08B.538 | I2283 | CARCAMO | Insumos | ML | 10.5 | 338536 | 3554628 |  | Ins I2283
08B.538 | I2284 | ADECUACIONES GENERALES SUBESTACION | Insumos | GLB | 1 | 3569781 | 3569781 |  | Ins I2284
08B.539 | - | SUMINISTRO E INSTALACIÓN DE TERMINALES PREMOLDEADAS PARA 15KV- USO INTERIOR | Actividad | UND |  |  |  | 641267
08B.539 | C13 | CUADRILLA FF TIPO 2 (1 OFICIAL + 2 AYUDANTE) (Electricas) | Cuadrilla | HR | 3 | 75325 | 225975 |  | Ins C13
08B.539 | H2 | EQUIPO BASICO (HERRAMIENTA MENOR) | Herramienta | UND | 2 | 3623 | 7246 |  | Ins H2
08B.539 | I2285 | TERMINALES PREMOLDEADAS PARA 15 KV - USO EXTERIOR PARA CALIBRES DE CABLE ENTRE 2 - 4/0 AWG - JUEGO X 3 UNIDADES | Insumos | UND | 1 | 408046 | 408046 |  | Ins I2285
08B.540 | - | SUMINISTRO E INSTALACIÓN CELDA MEDIDA | Actividad | UND |  |  |  | 32703615
08B.540 | C13 | CUADRILLA FF TIPO 2 (1 OFICIAL + 2 AYUDANTE) (Electricas) | Cuadrilla | HR | 16 | 75325 | 1205200 |  | Ins C13
08B.540 | H2 | EQUIPO BASICO (HERRAMIENTA MENOR) | Herramienta | UND | 11 | 3623 | 39853 |  | Ins H2
08B.540 | I2286 | MEDIDOR TRIFÁSICO TETRAFILAR MULTIRANGO | Insumos | UND | 1 | 2571271 | 2571271 |  | Ins I2286
08B.540 | I2287 | TRANSFORMADOR DE POTENCIAL MT, TPS 7620/120V | Insumos | UND | 3 | 3999754 | 11999262 |  | Ins I2287
08B.540 | I2288 | TRANSFORMADOR DE CORRIENTE MT 5/5A | Insumos | UND | 3 | 3999754 | 11999262 |  | Ins I2288
08B.540 | I2289 | CELDA DE MEDIDA EN MEDIA TENSION | Insumos | UND | 1 | 4285453 | 4285453 |  | Ins I2289
08B.540 | I2290 | BORNERA O BLOQUE DE PRUEBA | Insumos | UND | 1 | 571394 | 571394 |  | Ins I2290
08B.540 | I2291 | CABLEADO DE CONTROL | Insumos | ML | 40 | 798 | 31920 |  | Ins I2291
08B.541 | - | SUMINISTRO E INSTALACIÓN CELDA PROTECCION CON SECCIONADOR SF6 | Actividad | UND |  |  |  | 21521411
08B.541 | C13 | CUADRILLA FF TIPO 2 (1 OFICIAL + 2 AYUDANTE) (Electricas) | Cuadrilla | HR | 16 | 75325 | 1205200 |  | Ins C13
08B.541 | H2 | EQUIPO BASICO (HERRAMIENTA MENOR) | Herramienta | UND | 11 | 3623 | 39853 |  | Ins H2
08B.541 | I2292 | SECCIONADOR DE MEDIA TENSION 13,2 KV SF6 | Insumos | UND | 1 | 20276358 | 20276358 |  | Ins I2292
08B.542 | - | SUMINISTRO E INSTALACIÓN TRANSFORMADOR TRIFASICO 300KVA SECO TIPO H | Actividad | UND |  |  |  | 73893097
08B.542 | C13 | CUADRILLA FF TIPO 2 (1 OFICIAL + 2 AYUDANTE) (Electricas) | Cuadrilla | HR | 24 | 75325 | 1807800 |  | Ins C13
08B.542 | E33 | MONTACARGA | Equipos | DIA | 8 | 296510 | 2372080 |  | Ins E33
08B.542 | H2 | EQUIPO BASICO (HERRAMIENTA MENOR) | Herramienta | UND | 16 | 3623 | 57968 |  | Ins H2
08B.542 | I2293 | TRANSFORMADOR TRIFASICO 300KV SECO TIPO H | Insumos | UND | 1 | 59382073 | 59382073 |  | Ins I2293
08B.542 | I2294 | DPS SUBESTACION PARA TRANSFORMADOR | Insumos | UND | 1 | 991208 | 991208 |  | Ins I2294
08B.542 | I2295 | CELDA TRANSFORMADOR 300KVA | Insumos | UND | 1 | 9281968 | 9281968 |  | Ins I2295
08B.543 | - | SUMINISTRO E INSTALACIÓN DE ALIMENTADOR 3X((4X300)KCMIL + (1X1/0) AWG), HFFR LS | Actividad | ML |  |  |  | 2004823
08B.543 | C13 | CUADRILLA FF TIPO 2 (1 OFICIAL + 2 AYUDANTE) (Electricas) | Cuadrilla | HR | 0.5 | 75325 | 37663 |  | Ins C13
08B.543 | H2 | EQUIPO BASICO (HERRAMIENTA MENOR) | Herramienta | UND | 0.5 | 3623 | 1812 |  | Ins H2
08B.543 | I2296 | CABLE 300 KCMIL HFFR LS CU | Insumos | ML | 12.6 | 151885 | 1913751 |  | Ins I2296
08B.543 | I2297 | CABLE 1/0 AWG HFFR LS | Insumos | ML | 1.05 | 49140 | 51597 |  | Ins I2297
08B.544 | - | LEGALIZACION Y RETIE | Actividad | UND |  |  |  | 12856354
08B.544 | I2298 | LEGALIZACIÓN Y RETIE INEM BALDOMERO SANIN CANO | Insumos | UND | 1 | 12856354 | 12856354 |  | Ins I2298
08B.545 | - | SUMINISTRO E INSTALACIÓN DE BARRAJE PREMOLDEADO PARA BAJA TENSIÓN SUMERGIBLE | Actividad | UND |  |  |  | 1377290
08B.545 | C13 | CUADRILLA FF TIPO 2 (1 OFICIAL + 2 AYUDANTE) (Electricas) | Cuadrilla | HR | 4 | 75325 | 301300 |  | Ins C13
08B.545 | H2 | EQUIPO BASICO (HERRAMIENTA MENOR) | Herramienta | UND | 4 | 3623 | 14492 |  | Ins H2
08B.545 | I2304 | BARRAJE PREMOLDEADOS PARA BAJA TENSION SUMERGIBLES | Insumos | UND | 1 | 223334 | 223334 |  | Ins I2304
08B.545 | I2305 | SOPORTE PARA BARRAJE SUMERGIBLE | Insumos | UND | 8 | 10822 | 86576 |  | Ins I2305
08B.545 | I2306 | TERMINAL DE COMPRESION TIPO PALA Nº4 A 250KCMIL | Insumos | UND | 13 | 17596 | 228748 |  | Ins I2306
08B.545 | I2307 | KIT DE PUESTA A TIERRA PARA TERMINAL PREMOLDEADA | Insumos | UND | 12 | 43570 | 522840 |  | Ins I2307
08B.546 | - | SUMINISTRO E INSTALACIÓN DE CABLE RED SUBTERRANEA 4X4/0 THHN | Actividad | ML |  |  |  | 317324
08B.546 | C9 | CUADRILLA BB TIPO 2 (1 OFICIAL + 2 AYUDANTE) (Instalaciones) | Cuadrilla | HR | 0.2 | 57672 | 11534 |  | Ins C9
08B.546 | H2 | EQUIPO BASICO (HERRAMIENTA MENOR) | Herramienta | UND | 0.1 | 3623 | 362 |  | Ins H2
08B.546 | I1194 | CABLE DE COBRE Nº 4/0 THHN AWG NEGRO | Insumos | M | 4.2 | 72721 | 305428 |  | Ins I1194
08B.547 | - | SUMINISTRO E INSTALACIÓN DE CABLE RED SUBTERRANEA 3X2/0 THHN | Actividad | ML |  |  |  | 185584
08B.547 | C9 | CUADRILLA BB TIPO 2 (1 OFICIAL + 2 AYUDANTE) (Instalaciones) | Cuadrilla | HR | 0.2 | 57672 | 11534 |  | Ins C9
08B.547 | H2 | EQUIPO BASICO (HERRAMIENTA MENOR) | Herramienta | UND | 0.1 | 3623 | 362 |  | Ins H2
08B.547 | I2309 | CABLE DE COBRE AISLADO NO 2/0 AWG THHN | Insumos | ML | 3.15 | 55139 | 173688 |  | Ins I2309
08B.548 | - | DESMONTE DE RED ELECTRICA EXISTENTE E INSTALACIÓN DE TAPAS CIEGAS INEM BLOQUE A | Actividad | GLB |  |  |  | 3807270
08B.548 | C13 | CUADRILLA FF TIPO 2 (1 OFICIAL + 2 AYUDANTE) (Electricas) | Cuadrilla | HR | 40 | 75325 | 3013000 |  | Ins C13
08B.548 | H2 | EQUIPO BASICO (HERRAMIENTA MENOR) | Herramienta | UND | 40 | 3623 | 144920 |  | Ins H2
08B.548 | I2081 | TAPA PLASTICA CIEGA DE 2X4" | Insumos | UND | 450 | 999 | 449550 |  | Ins I2081
08B.548 | I2082 | TAPA PLASTICA CIEGA CIRCULAR | Insumos | UND | 200 | 999 | 199800 |  | Ins I2082
08B.549 | - | SUMINISTRO E INSTALACION DE SISTEMA DE APANTALLAMIENTO CONTRA DESCARGAS ELÉCTRICAS BLOQUE A | Actividad | UND |  |  |  | 14464792
08B.549 | C13 | CUADRILLA FF TIPO 2 (1 OFICIAL + 2 AYUDANTE) (Electricas) | Cuadrilla | HR | 32 | 75325 | 2410400 |  | Ins C13
08B.549 | H2 | EQUIPO BASICO (HERRAMIENTA MENOR) | Herramienta | UND | 32 | 3623 | 115936 |  | Ins H2
08B.549 | I2086 | ELEMENTOS DE SUJECION | Insumos | UND | 20 | 4286 | 85720 |  | Ins I2086
08B.549 | I2089 | ALAMBRÓN DE ALUMINIO 8MM | Insumos | M | 472.5 | 4143 | 1957568 |  | Ins I2089
08B.549 | I2090 | SOPORTE DEHN SNAP PLASTICA H16 DE FIJACION PARA CONDUCTOR 8MM | Insumos | UND | 140 | 8356 | 1169840 |  | Ins I2090
08B.549 | I2091 | VARILLA CAPTADORA DE ALUMINIO DE 5/8"X0.80 CM | Insumos | UND | 44 | 67853 | 2985532 |  | Ins I2091
08B.549 | I2092 | CAJA DE PASO 20X20CM TIPO INTEMPERIE | Insumos | UND | 4 | 64138 | 256552 |  | Ins I2092
08B.549 | I2093 | CONECTOR BIMETALICO AT-108F | Insumos | UND | 4 | 31930 | 127720 |  | Ins I2093
08B.549 | I2094 | BASE PARA PUNTA CAPTADORA | Insumos | UND | 44 | 49784 | 2190496 |  | Ins I2094
08B.549 | I2275 | VARILLA COPPERWELD DE 5/8" X 2,40MTS | Insumos | UND | 4 | 269636 | 1078544 |  | Ins I2275
08B.549 | I2310 | TUBO METALICO CONDUIT GALVANIZADO IMC 3/4 | Insumos | ML | 42 | 27737 | 1164954 |  | Ins I2310
08B.549 | I2311 | CABLE 2 AWG CU DESNUDO | Insumos | ML | 16.8 | 54853 | 921530 |  | Ins I2311
08B.550 | - | SUMINISTRO E INSTALACIÓN DE ALIMENTADOR (4X2/0) (1X6) AWG, HFFR LS; TUBERÍA EMT DE 2" | Actividad | ML |  |  |  | 296535
08B.550 | C13 | CUADRILLA FF TIPO 2 (1 OFICIAL + 2 AYUDANTE) (Electricas) | Cuadrilla | HR | 0.25 | 75325 | 18831 |  | Ins C13
08B.550 | H2 | EQUIPO BASICO (HERRAMIENTA MENOR) | Herramienta | UND | 0.25 | 3623 | 906 |  | Ins H2
08B.550 | I1693 | TERMINAL EMT 2" | Insumos | UND | 0.08 | 7458 | 597 |  | Ins I1693
08B.550 | I2312 | CABLE 2/0 AWG HFFR LS CU | Insumos | ML | 4.2 | 60995 | 256179 |  | Ins I2312
08B.550 | I2313 | CABLE 6 AWG HFFR LS CU | Insumos | ML | 1.05 | 11070 | 11624 |  | Ins I2313
08B.550 | I2315 | TUBERIA EMT 2" | Insumos | ML | 0.168 | 45670 | 7673 |  | Ins I2315
08B.550 | I2316 | CURVA EMT 2" | Insumos | UND | 0.04 | 18126 | 725 |  | Ins I2316
08B.551 | - | SUMINISTRO E INSTALACIÓN DE ALIMENTADOR (4X8) (1X10) AWG, HFFR LS; TUBERIA EMT 1" | Actividad | ML |  |  |  | 79631
08B.551 | C13 | CUADRILLA FF TIPO 2 (1 OFICIAL + 2 AYUDANTE) (Electricas) | Cuadrilla | HR | 0.25 | 75325 | 18831 |  | Ins C13
08B.551 | H2 | EQUIPO BASICO (HERRAMIENTA MENOR) | Herramienta | UND | 0.25 | 3623 | 906 |  | Ins H2
08B.551 | I2103 | TERMINAL EMT 1" | Insumos | UND | 0.1 | 2144 | 214 |  | Ins I2103
08B.551 | I2104 | CURVA EMT 1" | Insumos | UND | 0.15 | 3502 | 525 |  | Ins I2104
08B.551 | I2317 | CABLE 8 AWG HFFR LS CU | Insumos | ML | 4.15 | 7285 | 30233 |  | Ins I2317
08B.551 | I2318 | CABLE 10 AWG HFFR LS CU | Insumos | ML | 1.05 | 5214 | 5475 |  | Ins I2318
08B.551 | I2319 | TUBERÍA EMT 1" | Insumos | ML | 1.05 | 22330 | 23447 |  | Ins I2319
08B.552 | - | SUMINISTRO E INSTALACIÓN DE ALIMENTADOR (4X4) (1X8) AWG, HFFR LS; TUBERIA EMT 1-1/2" | Actividad | ML |  |  |  | 144194
08B.552 | C13 | CUADRILLA FF TIPO 2 (1 OFICIAL + 2 AYUDANTE) (Electricas) | Cuadrilla | HR | 0.25 | 75325 | 18831 |  | Ins C13
08B.552 | H2 | EQUIPO BASICO (HERRAMIENTA MENOR) | Herramienta | UND | 0.25 | 3623 | 906 |  | Ins H2
08B.552 | I2100 | TERMINAL EMT 1-1/2" | Insumos | UND | 0.1 | 3715 | 372 |  | Ins I2100
08B.552 | I2102 | CURVA EMT 1-1/2" | Insumos | UND | 0.1 | 12713 | 1271 |  | Ins I2102
08B.552 | I2317 | CABLE 8 AWG HFFR LS CU | Insumos | ML | 1.05 | 7285 | 7649 |  | Ins I2317
08B.552 | I2320 | TUBERÍA EMT 1-1/2" | Insumos | ML | 1.05 | 31973 | 33572 |  | Ins I2320
08B.552 | I2321 | CABLE 4 AWG HFFR LS CU | Insumos | ML | 4.2 | 19427 | 81593 |  | Ins I2321
08B.553 | - | SUMINISTRO E INSTALACIÓN DE ALIMENTADOR (4X2) (1X8) AWG, HFFR LS; TUBERIA EMT 1-1/2" | Actividad | ML |  |  |  | 195322
08B.553 | C13 | CUADRILLA FF TIPO 2 (1 OFICIAL + 2 AYUDANTE) (Electricas) | Cuadrilla | HR | 0.25 | 75325 | 18831 |  | Ins C13
08B.553 | H2 | EQUIPO BASICO (HERRAMIENTA MENOR) | Herramienta | UND | 0.25 | 3623 | 906 |  | Ins H2
08B.553 | I2100 | TERMINAL EMT 1-1/2" | Insumos | UND | 0.4 | 3715 | 1486 |  | Ins I2100
08B.553 | I2102 | CURVA EMT 1-1/2" | Insumos | UND | 0.4 | 12713 | 5085 |  | Ins I2102
08B.553 | I2317 | CABLE 8 AWG HFFR LS CU | Insumos | ML | 1.05 | 7285 | 7649 |  | Ins I2317
08B.553 | I2320 | TUBERÍA EMT 1-1/2" | Insumos | ML | 1.05 | 31973 | 33572 |  | Ins I2320
08B.553 | I2322 | CABLE 2 AWG HFFR LS CU | Insumos | ML | 4.2 | 30427 | 127793 |  | Ins I2322
08B.555 | - | SUMINISTRO, TRANSPORTE E INSTALACIÓN LUMINARIA LED HIGH BAY GC350 100W | Actividad | UND |  |  |  | 819278
08B.555 | C6 | CUADRILLA FF TIPO 1 (1 OFICIAL + 1 AYUDANTE) (ELECTRICAS) | Cuadrilla | HR | 0.5 | 53481 | 26741 |  | Ins C6
08B.555 | E1 | ANDAMIO METALICO CERTIFICADO, INCLUYE ESCALERILLA CON BARANDAS Y PLATAFORMAS DE TRABAJO H=2.0M | Equipos | Un-Dia | 0.4 | 17302 | 6921 |  | Ins E1
08B.555 | H2 | EQUIPO BASICO (HERRAMIENTA MENOR) | Herramienta | UND | 0.5 | 3623 | 1812 |  | Ins H2
08B.555 | I1110 | ACCESORIOS DE FIJACION | Insumos | UND | 2 | 2562 | 5124 |  | Ins I1110
08B.555 | I1565 | ACARREO INTERNO | Insumos | UND | 1 | 1897 | 1897 |  | Ins I1565
08B.555 | I2326 | LED HIGH BAY GC350 100W | Insumos | UND | 1 | 776783 | 776783 |  | Ins I2326
08B.556 | - | SUMINISTRO, TRANSPORTE E INSTALACIÓN LUMINARIA TORTUGA LED 12W | Actividad | UND |  |  |  | 76711
08B.556 | C6 | CUADRILLA FF TIPO 1 (1 OFICIAL + 1 AYUDANTE) (ELECTRICAS) | Cuadrilla | HR | 0.5 | 53481 | 26741 |  | Ins C6
08B.556 | E1 | ANDAMIO METALICO CERTIFICADO, INCLUYE ESCALERILLA CON BARANDAS Y PLATAFORMAS DE TRABAJO H=2.0M | Equipos | Un-Dia | 0.4 | 17302 | 6921 |  | Ins E1
08B.556 | H2 | EQUIPO BASICO (HERRAMIENTA MENOR) | Herramienta | UND | 0.5 | 3623 | 1812 |  | Ins H2
08B.556 | I1110 | ACCESORIOS DE FIJACION | Insumos | UND | 2 | 2562 | 5124 |  | Ins I1110
08B.556 | I1565 | ACARREO INTERNO | Insumos | UND | 1 | 1897 | 1897 |  | Ins I1565
08B.556 | I2327 | TORTUGA LED 12W | Insumos | UND | 1 | 34216 | 34216 |  | Ins I2327
08B.557 | - | SUMINISTRO, TRANSPORTE E INSTALACION SALIDA INTERRUPTOR SENCILLO CONMUTABLE EN TUBERIA CONDUIT EMT 3/4", CABLE N° 12 AWG HFFR LS | Actividad | UND |  |  |  | 219030
08B.557 | C6 | CUADRILLA FF TIPO 1 (1 OFICIAL + 1 AYUDANTE) (ELECTRICAS) | Cuadrilla | HR | 1 | 53481 | 53481 |  | Ins C6
08B.557 | E12 | EQUIPO DE TRANSPORTE | Equipos | DIA | 0.01 | 187426 | 1874 |  | Ins E12
08B.557 | H2 | EQUIPO BASICO (HERRAMIENTA MENOR) | Herramienta | UND | 0.5 | 3623 | 1812 |  | Ins H2
08B.557 | I1129 | ACCESORIOS TUBERIA EMT 3/4" (UNION Y CURVA) | Insumos | UND | 2 | 6465 | 12930 |  | Ins I1129
08B.557 | I1334 | INTERRUPTOR SENCILLO CONMUTABLE | Insumos | UND | 1 | 6551 | 6551 |  | Ins I1334
08B.557 | I1565 | ACARREO INTERNO | Insumos | UND | 1 | 1897 | 1897 |  | Ins I1565
08B.557 | I1721 | SUMINISTRO DE CINTA AISLANTE SCOTH | Insumos | ML | 0.2 | 21306 | 4261 |  | Ins I1721
08B.557 | I2106 | CHAZO Y TORNILLO | Insumos | UND | 2 | 286 | 572 |  | Ins I2106
08B.557 | I2115 | TERMINAL EMT 3/4" | Insumos | UND | 2 | 1501 | 3002 |  | Ins I2115
08B.557 | I2163 | ABRAZADERA METALICA DOBLE ALA TUBO EMT 3/4" | Insumos | UND | 2 | 746 | 1492 |  | Ins I2163
08B.557 | I2164 | CAJA RECTANGULAR RAWELT 3/4" 2X4 | Insumos | UND | 1 | 12858 | 12858 |  | Ins I2164
08B.557 | I2323 | CABLE 12 AWG HFFR LS CU | Insumos | ML | 15 | 3641 | 54615 |  | Ins I2323
08B.557 | I2328 | TUBERIA EMT 3/4" | Insumos | ML | 5 | 12737 | 63685 |  | Ins I2328
08B.558 | - | SUMINISTRO, TRANSPORTE E INSTALACION SALIDA INTERRUPTOR CONMUTABLE DOBLE EN TUBERIA CONDUIT EMT 3/4", CABLE N° 12 AWG HFFR LS | Actividad | UND |  |  |  | 236561
08B.558 | C6 | CUADRILLA FF TIPO 1 (1 OFICIAL + 1 AYUDANTE) (ELECTRICAS) | Cuadrilla | HR | 1 | 53481 | 53481 |  | Ins C6
08B.558 | E12 | EQUIPO DE TRANSPORTE | Equipos | DIA | 0.01 | 187426 | 1874 |  | Ins E12
08B.558 | H2 | EQUIPO BASICO (HERRAMIENTA MENOR) | Herramienta | UND | 0.5 | 3623 | 1812 |  | Ins H2
08B.558 | I1129 | ACCESORIOS TUBERIA EMT 3/4" (UNION Y CURVA) | Insumos | UND | 2 | 6465 | 12930 |  | Ins I1129
08B.558 | I1565 | ACARREO INTERNO | Insumos | UND | 1 | 1897 | 1897 |  | Ins I1565
08B.558 | I1721 | SUMINISTRO DE CINTA AISLANTE SCOTH | Insumos | ML | 0.2 | 21306 | 4261 |  | Ins I1721
08B.558 | I1761 | SUMINISTRO DE INTERRUPTOR CONMUTABLE DOBLE | Insumos | UND | 1 | 24082 | 24082 |  | Ins I1761
08B.558 | I2106 | CHAZO Y TORNILLO | Insumos | UND | 2 | 286 | 572 |  | Ins I2106
08B.558 | I2115 | TERMINAL EMT 3/4" | Insumos | UND | 2 | 1501 | 3002 |  | Ins I2115
08B.558 | I2163 | ABRAZADERA METALICA DOBLE ALA TUBO EMT 3/4" | Insumos | UND | 2 | 746 | 1492 |  | Ins I2163
08B.558 | I2164 | CAJA RECTANGULAR RAWELT 3/4" 2X4 | Insumos | UND | 1 | 12858 | 12858 |  | Ins I2164
08B.558 | I2323 | CABLE 12 AWG HFFR LS CU | Insumos | ML | 15 | 3641 | 54615 |  | Ins I2323
08B.558 | I2328 | TUBERIA EMT 3/4" | Insumos | ML | 5 | 12737 | 63685 |  | Ins I2328
08B.559 | - | SUMINISTRO E INSTALACIÓN CAJA DE PASO RAWELT 4X4" | Actividad | UND |  |  |  | 131095
08B.559 | C6 | CUADRILLA FF TIPO 1 (1 OFICIAL + 1 AYUDANTE) (ELECTRICAS) | Cuadrilla | HR | 0.5 | 53481 | 26741 |  | Ins C6
08B.559 | H2 | EQUIPO BASICO (HERRAMIENTA MENOR) | Herramienta | UND | 0.5 | 3623 | 1812 |  | Ins H2
08B.559 | I1129 | ACCESORIOS TUBERIA EMT 3/4" (UNION Y CURVA) | Insumos | UND | 2 | 6465 | 12930 |  | Ins I1129
08B.559 | I2106 | CHAZO Y TORNILLO | Insumos | UND | 2 | 286 | 572 |  | Ins I2106
08B.559 | I2115 | TERMINAL EMT 3/4" | Insumos | UND | 2 | 1501 | 3002 |  | Ins I2115
08B.559 | I2163 | ABRAZADERA METALICA DOBLE ALA TUBO EMT 3/4" | Insumos | UND | 2 | 746 | 1492 |  | Ins I2163
08B.559 | I2328 | TUBERIA EMT 3/4" | Insumos | ML | 3.05 | 12737 | 38848 |  | Ins I2328
08B.559 | I2329 | CAJA RAWELT 4 X4 3/4" 4 SALIDAS | Insumos | UND | 1 | 45698 | 45698 |  | Ins I2329
08B.560 | - | SUMINISTRO E INSTALACIÓN DE UPS TRIFÁSICA 30KVA INCLUYE BANCO DE BATERIAS Y BYPASS | Actividad | UND |  |  |  | 35883512
08B.560 | I2330 | UPS 30KVA TRIFASICA INCLUYE BANCO DE BATERIAS MARCA TITAN | Insumos | UND | 1 | 35883512 | 35883512 |  | Ins I2330
08B.561 | - | DESMONTE DE RED ELECTRICA EXISTENTE E INSTALACIÓN DE TAPAS CIEGAS INEM BLOQUE B | Actividad | GLB |  |  |  | 1981253
08B.561 | C13 | CUADRILLA FF TIPO 2 (1 OFICIAL + 2 AYUDANTE) (Electricas) | Cuadrilla | HR | 24 | 75325 | 1807800 |  | Ins C13
08B.561 | H2 | EQUIPO BASICO (HERRAMIENTA MENOR) | Herramienta | UND | 1 | 3623 | 3623 |  | Ins H2
08B.561 | I2081 | TAPA PLASTICA CIEGA DE 2X4" | Insumos | UND | 120 | 999 | 119880 |  | Ins I2081
08B.561 | I2082 | TAPA PLASTICA CIEGA CIRCULAR | Insumos | UND | 50 | 999 | 49950 |  | Ins I2082
08B.562 | - | SUMINISTRO E INSTALACION DE SISTEMA DE APANTALLAMIENTO CONTRA DESCARGAS ELÉCTRICAS INEM BLOQUE B | Actividad | UND |  |  |  | 9071026
08B.562 | C13 | CUADRILLA FF TIPO 2 (1 OFICIAL + 2 AYUDANTE) (Electricas) | Cuadrilla | HR | 24 | 75325 | 1807800 |  | Ins C13
08B.562 | H2 | EQUIPO BASICO (HERRAMIENTA MENOR) | Herramienta | UND | 4 | 3623 | 14492 |  | Ins H2
08B.562 | I2086 | ELEMENTOS DE SUJECION | Insumos | UND | 20 | 4286 | 85720 |  | Ins I2086
08B.562 | I2089 | ALAMBRÓN DE ALUMINIO 8MM | Insumos | M | 388.5 | 4143 | 1609556 |  | Ins I2089
08B.562 | I2090 | SOPORTE DEHN SNAP PLASTICA H16 DE FIJACION PARA CONDUCTOR 8MM | Insumos | UND | 100 | 8356 | 835600 |  | Ins I2090
08B.562 | I2091 | VARILLA CAPTADORA DE ALUMINIO DE 5/8"X0.80 CM | Insumos | UND | 27 | 67853 | 1832031 |  | Ins I2091
08B.562 | I2092 | CAJA DE PASO 20X20CM TIPO INTEMPERIE | Insumos | UND | 2 | 64138 | 128276 |  | Ins I2092
08B.562 | I2093 | CONECTOR BIMETALICO AT-108F | Insumos | UND | 2 | 31930 | 63860 |  | Ins I2093
08B.562 | I2094 | BASE PARA PUNTA CAPTADORA | Insumos | UND | 27 | 49784 | 1344168 |  | Ins I2094
08B.562 | I2275 | VARILLA COPPERWELD DE 5/8" X 2,40MTS | Insumos | UND | 2 | 269636 | 539272 |  | Ins I2275
08B.562 | I2310 | TUBO METALICO CONDUIT GALVANIZADO IMC 3/4 | Insumos | ML | 12.6 | 27737 | 349486 |  | Ins I2310
08B.562 | I2311 | CABLE 2 AWG CU DESNUDO | Insumos | ML | 8.4 | 54853 | 460765 |  | Ins I2311
08B.563 | - | SUMINISTRO E INSTALACIÓN DE ALIMENTADOR (4X3/0) (1X4) AWG, HFFR LS; TUBERÍA EMT DE 2" | Actividad | ML |  |  |  | 404270
08B.563 | C13 | CUADRILLA FF TIPO 2 (1 OFICIAL + 2 AYUDANTE) (Electricas) | Cuadrilla | HR | 0.25 | 75325 | 18831 |  | Ins C13
08B.563 | H2 | EQUIPO BASICO (HERRAMIENTA MENOR) | Herramienta | UND | 1 | 3623 | 3623 |  | Ins H2
08B.563 | I1127 | ACCESORIOS TUBERIA EMT 2" (UNION, ADAPTADOR, CURVA) | Insumos | UND | 0.2 | 34461 | 6892 |  | Ins I1127
08B.563 | I1693 | TERMINAL EMT 2" | Insumos | UND | 0.2 | 7458 | 1492 |  | Ins I1693
08B.563 | I2315 | TUBERIA EMT 2" | Insumos | ML | 1.05 | 45670 | 47954 |  | Ins I2315
08B.563 | I2321 | CABLE 4 AWG HFFR LS CU | Insumos | ML | 1.05 | 19427 | 20398 |  | Ins I2321
08B.563 | I2331 | CABLE 3/0 AWG HFFR LS CU | Insumos | ML | 4.2 | 72638 | 305080 |  | Ins I2331
08B.564 | - | SUMINISTRO E INSTALACIÓN DE ALIMENTADOR (4X6) (1X8) AWG, HFFR LS; TUBERIA EMT 1" | Actividad | ML |  |  |  | 106400
08B.564 | C13 | CUADRILLA FF TIPO 2 (1 OFICIAL + 2 AYUDANTE) (Electricas) | Cuadrilla | HR | 0.25 | 75325 | 18831 |  | Ins C13
08B.564 | H2 | EQUIPO BASICO (HERRAMIENTA MENOR) | Herramienta | UND | 1 | 3623 | 3623 |  | Ins H2
08B.564 | I1124 | ACCESORIOS TUBERIA EMT 1" (UNION, ADAPTADOR, CURVA) | Insumos | UND | 0.2 | 10340 | 2068 |  | Ins I1124
08B.564 | I2103 | TERMINAL EMT 1" | Insumos | UND | 2 | 2144 | 4288 |  | Ins I2103
08B.564 | I2313 | CABLE 6 AWG HFFR LS CU | Insumos | ML | 4.2 | 11070 | 46494 |  | Ins I2313
08B.564 | I2317 | CABLE 8 AWG HFFR LS CU | Insumos | ML | 1.05 | 7285 | 7649 |  | Ins I2317
08B.564 | I2319 | TUBERÍA EMT 1" | Insumos | ML | 1.05 | 22330 | 23447 |  | Ins I2319
08B.565 | - | DESMONTE DE RED ELECTRICA EXISTENTE E INSTALACIÓN DE TAPAS CIEGAS INEM BLOQUE C | Actividad | GLB |  |  |  | 2038449
08B.565 | C13 | CUADRILLA FF TIPO 2 (1 OFICIAL + 2 AYUDANTE) (Electricas) | Cuadrilla | HR | 24 | 75325 | 1807800 |  | Ins C13
08B.565 | H2 | EQUIPO BASICO (HERRAMIENTA MENOR) | Herramienta | UND | 3 | 3623 | 10869 |  | Ins H2
08B.565 | I2081 | TAPA PLASTICA CIEGA DE 2X4" | Insumos | UND | 120 | 999 | 119880 |  | Ins I2081
08B.565 | I2082 | TAPA PLASTICA CIEGA CIRCULAR | Insumos | UND | 100 | 999 | 99900 |  | Ins I2082
08B.566 | - | SUMINISTRO E INSTALACION DE SISTEMA DE APANTALLAMIENTO CONTRA DESCARGAS ELÉCTRICAS INEM BLOQUE C | Actividad | UND |  |  |  | 4731215
08B.566 | C13 | CUADRILLA FF TIPO 2 (1 OFICIAL + 2 AYUDANTE) (Electricas) | Cuadrilla | HR | 16 | 75325 | 1205200 |  | Ins C13
08B.566 | H2 | EQUIPO BASICO (HERRAMIENTA MENOR) | Herramienta | UND | 10 | 3623 | 36230 |  | Ins H2
08B.566 | I2086 | ELEMENTOS DE SUJECION | Insumos | UND | 8 | 4286 | 34288 |  | Ins I2086
08B.566 | I2089 | ALAMBRÓN DE ALUMINIO 8MM | Insumos | M | 157.5 | 4143 | 652523 |  | Ins I2089
08B.566 | I2090 | SOPORTE DEHN SNAP PLASTICA H16 DE FIJACION PARA CONDUCTOR 8MM | Insumos | UND | 45 | 8356 | 376020 |  | Ins I2090
08B.566 | I2091 | VARILLA CAPTADORA DE ALUMINIO DE 5/8"X0.80 CM | Insumos | UND | 9 | 67853 | 610677 |  | Ins I2091
08B.566 | I2092 | CAJA DE PASO 20X20CM TIPO INTEMPERIE | Insumos | UND | 2 | 64138 | 128276 |  | Ins I2092
08B.566 | I2093 | CONECTOR BIMETALICO AT-108F | Insumos | UND | 2 | 31930 | 63860 |  | Ins I2093
08B.566 | I2094 | BASE PARA PUNTA CAPTADORA | Insumos | UND | 9 | 49784 | 448056 |  | Ins I2094
08B.566 | I2275 | VARILLA COPPERWELD DE 5/8" X 2,40MTS | Insumos | UND | 2 | 269636 | 539272 |  | Ins I2275
08B.566 | I2310 | TUBO METALICO CONDUIT GALVANIZADO IMC 3/4 | Insumos | ML | 10.5 | 27737 | 291239 |  | Ins I2310
08B.566 | I2311 | CABLE 2 AWG CU DESNUDO | Insumos | ML | 6.3 | 54853 | 345574 |  | Ins I2311
08B.567 | - | SUMINISTRO E INSTALACIÓN DE ALIMENTADOR (3X4) (1X8) AWG, HFFR LS; TUBERIA EMT 1-1/2" | Actividad | ML |  |  |  | 123796
08B.567 | C13 | CUADRILLA FF TIPO 2 (1 OFICIAL + 2 AYUDANTE) (Electricas) | Cuadrilla | HR | 0.25 | 75325 | 18831 |  | Ins C13
08B.567 | H2 | EQUIPO BASICO (HERRAMIENTA MENOR) | Herramienta | UND | 0.25 | 3623 | 906 |  | Ins H2
08B.567 | I2100 | TERMINAL EMT 1-1/2" | Insumos | UND | 0.1 | 3715 | 372 |  | Ins I2100
08B.567 | I2102 | CURVA EMT 1-1/2" | Insumos | UND | 0.1 | 12713 | 1271 |  | Ins I2102
08B.567 | I2317 | CABLE 8 AWG HFFR LS CU | Insumos | ML | 1.05 | 7285 | 7649 |  | Ins I2317
08B.567 | I2320 | TUBERÍA EMT 1-1/2" | Insumos | ML | 1.05 | 31973 | 33572 |  | Ins I2320
08B.567 | I2321 | CABLE 4 AWG HFFR LS CU | Insumos | ML | 3.15 | 19427 | 61195 |  | Ins I2321
08B.568 | - | SUMINISTRO E INSTALACIÓN DE ALIMENTADOR (3X6) (1X8) AWG, HFFR LS; TUBERIA EMT 1" | Actividad | ML |  |  |  | 87772
08B.568 | C13 | CUADRILLA FF TIPO 2 (1 OFICIAL + 2 AYUDANTE) (Electricas) | Cuadrilla | HR | 0.25 | 75325 | 18831 |  | Ins C13
08B.568 | H2 | EQUIPO BASICO (HERRAMIENTA MENOR) | Herramienta | UND | 0.25 | 3623 | 906 |  | Ins H2
08B.568 | I1124 | ACCESORIOS TUBERIA EMT 1" (UNION, ADAPTADOR, CURVA) | Insumos | UND | 0.2 | 10340 | 2068 |  | Ins I1124
08B.568 | I2313 | CABLE 6 AWG HFFR LS CU | Insumos | ML | 3.15 | 11070 | 34871 |  | Ins I2313
08B.568 | I2317 | CABLE 8 AWG HFFR LS CU | Insumos | ML | 1.05 | 7285 | 7649 |  | Ins I2317
08B.568 | I2319 | TUBERÍA EMT 1" | Insumos | ML | 1.05 | 22330 | 23447 |  | Ins I2319
08B.569 | - | SUMINISTRO E INSTALACIÓN DE ALIMENTADOR (3X8) (1X10) AWG, HFFR LS; TUBERIA EMT 1" | Actividad | ML |  |  |  | 78460
08B.569 | C13 | CUADRILLA FF TIPO 2 (1 OFICIAL + 2 AYUDANTE) (Electricas) | Cuadrilla | HR | 0.25 | 75325 | 18831 |  | Ins C13
08B.569 | H2 | EQUIPO BASICO (HERRAMIENTA MENOR) | Herramienta | UND | 1 | 3623 | 3623 |  | Ins H2
08B.569 | I1124 | ACCESORIOS TUBERIA EMT 1" (UNION, ADAPTADOR, CURVA) | Insumos | UND | 0.4 | 10340 | 4136 |  | Ins I1124
08B.569 | I2317 | CABLE 8 AWG HFFR LS CU | Insumos | ML | 3.15 | 7285 | 22948 |  | Ins I2317
08B.569 | I2318 | CABLE 10 AWG HFFR LS CU | Insumos | ML | 1.05 | 5214 | 5475 |  | Ins I2318
08B.569 | I2319 | TUBERÍA EMT 1" | Insumos | ML | 1.05 | 22330 | 23447 |  | Ins I2319
08B.570 | - | DESMONTE DE RED ELECTRICA EXISTENTE E INSTALACIÓN DE TAPAS CIEGAS BLOQUE D | Actividad | GLB |  |  |  | 2056564
08B.570 | C13 | CUADRILLA FF TIPO 2 (1 OFICIAL + 2 AYUDANTE) (Electricas) | Cuadrilla | HR | 24 | 75325 | 1807800 |  | Ins C13
08B.570 | H2 | EQUIPO BASICO (HERRAMIENTA MENOR) | Herramienta | UND | 8 | 3623 | 28984 |  | Ins H2
08B.570 | I2081 | TAPA PLASTICA CIEGA DE 2X4" | Insumos | UND | 120 | 999 | 119880 |  | Ins I2081
08B.570 | I2082 | TAPA PLASTICA CIEGA CIRCULAR | Insumos | UND | 100 | 999 | 99900 |  | Ins I2082
08B.571 | - | SUMINISTRO E INSTALACION DE SISTEMA DE APANTALLAMIENTO CONTRA DESCARGAS ELÉCTRICAS INEM BLOQUE D | Actividad | UND |  |  |  | 7721374
08B.571 | C13 | CUADRILLA FF TIPO 2 (1 OFICIAL + 2 AYUDANTE) (Electricas) | Cuadrilla | HR | 24 | 75325 | 1807800 |  | Ins C13
08B.571 | H2 | EQUIPO BASICO (HERRAMIENTA MENOR) | Herramienta | UND | 12 | 3623 | 43476 |  | Ins H2
08B.571 | I2086 | ELEMENTOS DE SUJECION | Insumos | UND | 10 | 4286 | 42860 |  | Ins I2086
08B.571 | I2089 | ALAMBRÓN DE ALUMINIO 8MM | Insumos | M | 283.5 | 4143 | 1174541 |  | Ins I2089
08B.571 | I2090 | SOPORTE DEHN SNAP PLASTICA H16 DE FIJACION PARA CONDUCTOR 8MM | Insumos | UND | 80 | 8356 | 668480 |  | Ins I2090
08B.571 | I2091 | VARILLA CAPTADORA DE ALUMINIO DE 5/8"X0.80 CM | Insumos | UND | 21 | 67853 | 1424913 |  | Ins I2091
08B.571 | I2092 | CAJA DE PASO 20X20CM TIPO INTEMPERIE | Insumos | UND | 2 | 64138 | 128276 |  | Ins I2092
08B.571 | I2093 | CONECTOR BIMETALICO AT-108F | Insumos | UND | 2 | 31930 | 63860 |  | Ins I2093
08B.571 | I2094 | BASE PARA PUNTA CAPTADORA | Insumos | UND | 21 | 49784 | 1045464 |  | Ins I2094
08B.571 | I2275 | VARILLA COPPERWELD DE 5/8" X 2,40MTS | Insumos | UND | 2 | 269636 | 539272 |  | Ins I2275
08B.571 | I2310 | TUBO METALICO CONDUIT GALVANIZADO IMC 3/4 | Insumos | ML | 15.75 | 27737 | 436858 |  | Ins I2310
08B.571 | I2311 | CABLE 2 AWG CU DESNUDO | Insumos | ML | 6.3 | 54853 | 345574 |  | Ins I2311
08B.572 | - | SUMINISTRO E INSTALACIÓN DE ALIMENTADOR (3X2) (1X8) AWG, HFFR LS; TUBERIA EMT 1-1/2" | Actividad | ML |  |  |  | 146162
08B.572 | I1126 | ACCESORIOS TUBERIA EMT 1_1/2" (UNION, ADAPTADOR, CURVA) | Insumos | UND | 0.4 | 22741 | 9096 |  | Ins I1126
08B.572 | I2317 | CABLE 8 AWG HFFR LS CU | Insumos | ML | 1.05 | 7285 | 7649 |  | Ins I2317
08B.572 | I2320 | TUBERÍA EMT 1-1/2" | Insumos | ML | 1.05 | 31973 | 33572 |  | Ins I2320
08B.572 | I2322 | CABLE 2 AWG HFFR LS CU | Insumos | ML | 3.15 | 30427 | 95845 |  | Ins I2322
08B.573 | - | DESMONTE DE RED ELECTRICA EXISTENTE E INSTALACIÓN DE TAPAS CIEGAS INEM BLOQUE E | Actividad | GLB |  |  |  | 3466945
08B.573 | C13 | CUADRILLA FF TIPO 2 (1 OFICIAL + 2 AYUDANTE) (Electricas) | Cuadrilla | HR | 40 | 75325 | 3013000 |  | Ins C13
08B.573 | H2 | EQUIPO BASICO (HERRAMIENTA MENOR) | Herramienta | UND | 15 | 3623 | 54345 |  | Ins H2
08B.573 | I2081 | TAPA PLASTICA CIEGA DE 2X4" | Insumos | UND | 250 | 999 | 249750 |  | Ins I2081
08B.573 | I2082 | TAPA PLASTICA CIEGA CIRCULAR | Insumos | UND | 150 | 999 | 149850 |  | Ins I2082
08B.574 | - | SUMINISTRO E INSTALACION DE SISTEMA DE APANTALLAMIENTO CONTRA DESCARGAS ELÉCTRICAS INEM BLOQUE E | Actividad | UND |  |  |  | 10344198
08B.574 | I2086 | ELEMENTOS DE SUJECION | Insumos | UND | 20 | 4286 | 85720 |  | Ins I2086
08B.574 | I2089 | ALAMBRÓN DE ALUMINIO 8MM | Insumos | M | 420 | 4143 | 1740060 |  | Ins I2089
08B.574 | I2090 | SOPORTE DEHN SNAP PLASTICA H16 DE FIJACION PARA CONDUCTOR 8MM | Insumos | UND | 130 | 8356 | 1086280 |  | Ins I2090
08B.574 | I2091 | VARILLA CAPTADORA DE ALUMINIO DE 5/8"X0.80 CM | Insumos | UND | 36 | 67853 | 2442708 |  | Ins I2091
08B.574 | I2092 | CAJA DE PASO 20X20CM TIPO INTEMPERIE | Insumos | UND | 4 | 64138 | 256552 |  | Ins I2092
08B.574 | I2093 | CONECTOR BIMETALICO AT-108F | Insumos | UND | 4 | 31930 | 127720 |  | Ins I2093
08B.574 | I2094 | BASE PARA PUNTA CAPTADORA | Insumos | UND | 36 | 49784 | 1792224 |  | Ins I2094
08B.574 | I2275 | VARILLA COPPERWELD DE 5/8" X 2,40MTS | Insumos | UND | 4 | 269636 | 1078544 |  | Ins I2275
08B.574 | I2310 | TUBO METALICO CONDUIT GALVANIZADO IMC 3/4 | Insumos | ML | 21 | 27737 | 582477 |  | Ins I2310
08B.574 | I2311 | CABLE 2 AWG CU DESNUDO | Insumos | ML | 21 | 54853 | 1151913 |  | Ins I2311
08B.575 | - | SUMINISTRO E INSTALACIÓN DE UPS TRIFÁSICA 15KVA INCLUYE BANCO DE BATERIAS Y BYPASS | Actividad | UND |  |  |  | 24619293
08B.575 | I2332 | UPS 15KVA TRIFASICA INCLUYE BANCO DE BATERIAS MARCA POWEST | Insumos | UND | 1 | 24619293 | 24619293 |  | Ins I2332
08B.831 | - | SUMINISTRO TRANSPORTE E INSTALACION ACOMETIDA (3X4) AWG, HFFR LS | Actividad | M |  |  |  | 67229
08B.831 | C6 | CUADRILLA FF TIPO 1 (1 OFICIAL + 1 AYUDANTE) (ELECTRICAS) | Cuadrilla | HR | 0.25 | 53481 | 13370 |  | Ins C6
08B.831 | E12 | EQUIPO DE TRANSPORTE | Equipos | DIA | 0.03 | 187426 | 5623 |  | Ins E12
08B.831 | H2 | EQUIPO BASICO (HERRAMIENTA MENOR) | Herramienta | UND | 1.865 | 3623 | 6757 |  | Ins H2
08B.831 | I2158 | CABLE 4 AWG HFFR LS 600V 75º CT | Insumos | ML | 3.15 | 13168 | 41479 |  | Ins I2158
08B.832 | - | SUMINISTRO, TRANSPORTE E INSTALACION BALA DE PISO LED 3W ACERO INOXIDABLE IP65 | Actividad | UND |  |  |  | 127581
08B.832 | C6 | CUADRILLA FF TIPO 1 (1 OFICIAL + 1 AYUDANTE) (ELECTRICAS) | Cuadrilla | HR | 0.5 | 53481 | 26741 |  | Ins C6
08B.832 | E12 | EQUIPO DE TRANSPORTE | Equipos | DIA | 0.02684 | 187426 | 5030 |  | Ins E12
08B.832 | H2 | EQUIPO BASICO (HERRAMIENTA MENOR) | Herramienta | UND | 0.55396 | 3623 | 2007 |  | Ins H2
08B.832 | I1565 | ACARREO INTERNO | Insumos | UND | 0.79 | 1897 | 1499 |  | Ins I1565
08B.832 | I2527 | BALA DE PISO LED 3W LUZ CALIDA ACERO INOXIDABLE IP65 PARA EXTERIORES | Insumos | und | 1 | 82064 | 82064 |  | Ins I2527
08B.832 | I2528 | ACCESORIOS DE FIJACION | Insumos | und | 4 | 2560 | 10240 |  | Ins I2528
08B.833 | - | SUMINISTRO, TRANSPORTE E INSTALACION ACOMETIDA CABLE DE ALUMINIO AISLADO NO 4 AWG SERIE 8000 THHN METRO (TRES CABLES X ML). | Actividad | ML |  |  |  | 27196
08B.833 | C6 | CUADRILLA FF TIPO 1 (1 OFICIAL + 1 AYUDANTE) (ELECTRICAS) | Cuadrilla | HR | 0.21225 | 53481 | 11352 |  | Ins C6
08B.833 | E12 | EQUIPO DE TRANSPORTE | Equipos | DIA | 0.015 | 187426 | 2811 |  | Ins E12
08B.833 | H2 | EQUIPO BASICO (HERRAMIENTA MENOR) | Herramienta | UND | 0.1 | 3623 | 362 |  | Ins H2
08B.833 | I1565 | ACARREO INTERNO | Insumos | UND | 0.3 | 1897 | 569 |  | Ins I1565
08B.833 | I2529 | CABLE DE ALUMINIO AISLADO NO 4 AWG SERIE 8000 THHN METRO | Insumos | ML | 3.03 | 3994 | 12102 |  | Ins I2529
08B.834 | - | SUMINISTRO, TRANSPORTE E INSTALACIÓN LUMINARIA LED HERMÉTICA MÓDULO ANTI POLVO DE 36 W DE SOBREPONER MARCA SYLVANIA O SIMILAR. | Actividad | UND |  |  |  | 139198
08B.834 | C6 | CUADRILLA FF TIPO 1 (1 OFICIAL + 1 AYUDANTE) (ELECTRICAS) | Cuadrilla | HR | 0.5 | 53481 | 26741 |  | Ins C6
08B.834 | E82 | ESCALERA DIELECTRICA EXTENSIBLE CERTIFICADA | Equipos | DIA | 0.003 | 54356 | 163 |  | Ins E82
08B.834 | E12 | EQUIPO DE TRANSPORTE | Equipos | DIA | 0.001 | 187426 | 187 |  | Ins E12
08B.834 | H2 | EQUIPO BASICO (HERRAMIENTA MENOR) | Herramienta | UND | 0.1 | 3623 | 362 |  | Ins H2
08B.834 | I1565 | ACARREO INTERNO | Insumos | UND | 0.3 | 1897 | 569 |  | Ins I1565
08B.834 | I2566 | LAMPARA LED HERMETICA ANTIPOLVO 36W LUZ NEUTRA 4500 LUMENS | Insumos | UN | 1 | 111176 | 111176 |  | Ins I2566
08B.835 | - | SUMINISTRO, TRANSPORTE E INSTALACIÓN PROYECTOR LED SYLVEO 300W - SYLVANIA O SIMILAR | Actividad | UND |  |  |  | 1799882
08B.835 | C6 | CUADRILLA FF TIPO 1 (1 OFICIAL + 1 AYUDANTE) (ELECTRICAS) | Cuadrilla | HR | 1 | 53481 | 53481 |  | Ins C6
08B.835 | E82 | ESCALERA DIELECTRICA EXTENSIBLE CERTIFICADA | Equipos | DIA | 0.003 | 54356 | 163 |  | Ins E82
08B.835 | E12 | EQUIPO DE TRANSPORTE | Equipos | DIA | 0.001 | 187426 | 187 |  | Ins E12
08B.835 | H2 | EQUIPO BASICO (HERRAMIENTA MENOR) | Herramienta | UND | 0.1 | 3623 | 362 |  | Ins H2
08B.835 | I1565 | ACARREO INTERNO | Insumos | UND | 0.3 | 1897 | 569 |  | Ins I1565
08B.835 | I2567 | PROYECTOR LED SYLVEO 300W | Insumos | UN | 1 | 1745120 | 1745120 |  | Ins I2567
08B.836 | - | SUMINISTRO, TRANSPORTE E INSTALACION DE CABLE TRENZADO DE 3X12 LHFR LS | Actividad | ML |  |  |  | 21638
08B.836 | C6 | CUADRILLA FF TIPO 1 (1 OFICIAL + 1 AYUDANTE) (ELECTRICAS) | Cuadrilla | HR | 0.185 | 53481 | 9894 |  | Ins C6
08B.836 | E82 | ESCALERA DIELECTRICA EXTENSIBLE CERTIFICADA | Equipos | DIA | 0.003 | 54356 | 163 |  | Ins E82
08B.836 | E12 | EQUIPO DE TRANSPORTE | Equipos | DIA | 0.0005 | 187426 | 94 |  | Ins E12
08B.836 | H2 | EQUIPO BASICO (HERRAMIENTA MENOR) | Herramienta | UND | 0.05 | 3623 | 181 |  | Ins H2
08B.836 | I1565 | ACARREO INTERNO | Insumos | UND | 0.05 | 1897 | 95 |  | Ins I1565
08B.836 | I2568 | CABLE DE COBRE TRENZADO 3x12 LHFR-LS | Insumos | ML | 1.1 | 10192 | 11211 |  | Ins I2568
08B.837 | - | SUMINISTRO, TRANSPORTE E INSTALACIÓN DE RED AEREA EN CABLE MULTIPLEX 2X4 + 1X4 ACSR | Actividad | ML |  |  |  | 36345
08B.837 | C6 | CUADRILLA FF TIPO 1 (1 OFICIAL + 1 AYUDANTE) (ELECTRICAS) | Cuadrilla | HR | 0.46 | 53481 | 24601 |  | Ins C6
08B.837 | E82 | ESCALERA DIELECTRICA EXTENSIBLE CERTIFICADA | Equipos | DIA | 0.003 | 54356 | 163 |  | Ins E82
08B.837 | E12 | EQUIPO DE TRANSPORTE | Equipos | DIA | 0.0005 | 187426 | 94 |  | Ins E12
08B.837 | H2 | EQUIPO BASICO (HERRAMIENTA MENOR) | Herramienta | UND | 0.05 | 3623 | 181 |  | Ins H2
08B.837 | I1565 | ACARREO INTERNO | Insumos | UND | 0.05 | 1897 | 95 |  | Ins I1565
08B.837 | I2655 | CABLE MULTIPLEX 2x4 + 1x4 ALUMINIO AISLADO ACSR | Insumos | ML | 1.1 | 10192 | 11211 |  | Ins I2655
08B.838 | - | SUMINISTRO, TRANSPORTE E INSTALACION DE RED ELECTRICA EN 3 # 12 THHN (NO INCLUYE DUCTO) | Actividad | ML |  |  |  | 20769
08B.838 | C6 | CUADRILLA FF TIPO 1 (1 OFICIAL + 1 AYUDANTE) (ELECTRICAS) | Cuadrilla | HR | 0.2 | 53481 | 10696 |  | Ins C6
08B.838 | E82 | ESCALERA DIELECTRICA EXTENSIBLE CERTIFICADA | Equipos | DIA | 0.005 | 54356 | 272 |  | Ins E82
08B.838 | E12 | EQUIPO DE TRANSPORTE | Equipos | DIA | 0.003 | 187426 | 562 |  | Ins E12
08B.838 | H2 | EQUIPO BASICO (HERRAMIENTA MENOR) | Herramienta | UND | 0.1 | 3623 | 362 |  | Ins H2
08B.838 | I1565 | ACARREO INTERNO | Insumos | UND | 0.05 | 1897 | 95 |  | Ins I1565
08B.838 | I1145 | ALAMBRE COBRE Nº 12 THHN AWG | Insumos | M | 3.3 | 2236 | 7379 |  | Ins I1145
08B.838 | I2139 | CONECTOR RESORTE ROJO-AMR 3M | Insumos | UND | 1 | 1403 | 1403 |  | Ins I2139
08B.839 | - | SUMINISTRO, TRANSPORTE E INSTALACION DE BAJANTE EN TUBERIA IMC DE 1/2". INCLUYE CAPACTE Y ELEMENTOS DE FIJACION | Actividad | ML |  |  |  | 41568
08B.839 | C6 | CUADRILLA FF TIPO 1 (1 OFICIAL + 1 AYUDANTE) (ELECTRICAS) | Cuadrilla | HR | 0.275 | 53481 | 14707 |  | Ins C6
08B.839 | E82 | ESCALERA DIELECTRICA EXTENSIBLE CERTIFICADA | Equipos | DIA | 0.005 | 54356 | 272 |  | Ins E82
08B.839 | E12 | EQUIPO DE TRANSPORTE | Equipos | DIA | 0.002 | 187426 | 375 |  | Ins E12
08B.839 | H2 | EQUIPO BASICO (HERRAMIENTA MENOR) | Herramienta | UND | 0.1 | 3623 | 362 |  | Ins H2
08B.839 | I1565 | ACARREO INTERNO | Insumos | UND | 0.05 | 1897 | 95 |  | Ins I1565
08B.839 | I1464 | TUBO CONDUIT IMC 1/2" | Insumos | M | 1 | 16483 | 16483 |  | Ins I1464
08B.839 | I1694 | CINTA BAND - IT, 3/4" | Insumos | ML | 1 | 3952 | 3952 |  | Ins I1694
08B.839 | I1695 | GRAPA BAND - IT 3/4" | Insumos | UND | 2 | 998 | 1996 |  | Ins I1695
08B.839 | I1131 | ACCESORIOS TUBERIA IMC Ó RIDGID 1/2" (UNION Y CURVA) | Insumos | UND | 0.33333 | 8995 | 2998 |  | Ins I1131
08B.839 | I2659 | CAPACETE METALICO PARA IMC O EMT DE 1/2" | Insumos | UN | 0.1 | 3276 | 328 |  | Ins I2659
08B.840 | - | SUMINISTRO, TRANSPORTE E INSTALACION DE BREAKER 1 X 30 AMP | Actividad | UND |  |  |  | 51563
08B.840 | C6 | CUADRILLA FF TIPO 1 (1 OFICIAL + 1 AYUDANTE) (ELECTRICAS) | Cuadrilla | HR | 0.5 | 53481 | 26741 |  | Ins C6
08B.328 | E12 | EQUIPO DE TRANSPORTE | Equipos | DIA | 0.05 | 187426 | 9371 |  | Ins E12
08B.840 | I2660 | BREAKER 1 x 30 AMP | Insumos | UN | 1 | 17576 | 17576 |  | Ins I2660
08B.840 | H2 | EQUIPO BASICO (HERRAMIENTA MENOR) | Herramienta | UND | 2 | 3623 | 7246 |  | Ins H2
08B.841 | - | DESMONTE DE LA RED ELÉCTRICA EXISTENTE, INCLUYENDO RETIRO DE TUBERÍAS, LUMINARIAS, TOMACORRIENTES, INTERRUPTORES Y TABLEROS DE DISTRIBUCIÓN Y DISPOSICIÓN FINAL SEGÚN NORMATIVAS VIGENTES. IDENTIFICACIÓN Y SEPARACIÓN DE ELEMENTOS REUTILIZABLES O DESECHABLES. MANEJO Y DISPOSICIÓN DE RESIDUOS ELÉCTRICOS CONFORME A NORMATIVAS AMBIENTALES. (MEDIDO EN M2 EN PLANTA DE EDIFICACIÓN) | Actividad | M2 |  |  |  | 11090
08B.841 | C20 | CUADRILLA FF TIPO 3 (1 OFICIAL + 3 AYUDANTE) (Electricas) | Cuadrilla | HR | 0.041886 | 97169 | 4070 |  | Ins C20
08B.841 | E12 | EQUIPO DE TRANSPORTE | Equipos | DIA | 0.02 | 187426 | 3749 |  | Ins E12
08B.841 | I1565 | ACARREO INTERNO | Insumos | UND | 0.1 | 1897 | 190 |  | Ins I1565
08B.841 | H2 | EQUIPO BASICO (HERRAMIENTA MENOR) | Herramienta | UND | 0.1 | 3623 | 362 |  | Ins H2
08B.841 | I2414 | DERECHO A BOTADERO - LA NUBIA | Insumos | M3 | 0.3 | 9064 | 2719 |  | Ins I2414
08B.842 | - | SUMINISTRO, TRANSPORTE E INSTALACION DE SALIDA COMPLETA PVC PARA TIMBRE (HASTA 10.M) | Actividad | UND |  |  |  | 88195
08B.842 | C6 | CUADRILLA FF TIPO 1 (1 OFICIAL + 1 AYUDANTE) (ELECTRICAS) | Cuadrilla | HR | 0.7 | 53481 | 37437 |  | Ins C6
08B.842 | E12 | EQUIPO DE TRANSPORTE | Equipos | DIA | 0.01 | 187426 | 1874 |  | Ins E12
08B.842 | H2 | EQUIPO BASICO (HERRAMIENTA MENOR) | Herramienta | UND | 0.5 | 3623 | 1812 |  | Ins H2
08B.842 | I1755 | SUMINISTRO DE TERMINAL PVC 1/2" | Insumos | UND | 2 | 322 | 644 |  | Ins I1755
08B.842 | I1206 | CAJA METALICA GALVANIZADA (REF: 5800) | Insumos | UND | 1 | 2672 | 2672 |  | Ins I1206
08B.842 | I2717 | PULSADOR TIMBRE | Insumos | UN | 1 | 10296 | 10296 |  | Ins I2717
08B.842 | I2716 | ALAMBRE TIMBRE TELEFONO | Insumos | ML | 10.5 | 1040 | 10920 |  | Ins I2716
08B.842 | I1471 | TUBO CONDUIT PVC 1/2" | Insumos | M | 10 | 2254 | 22540 |  | Ins I1471
08B.843 | - | SUMINISTRO, TRANSPORTE E INSTALACION DE LUMINARIA PANEL LED RECTANGULAR DE 40W DE INCRUSTAR | Actividad | UND |  |  |  | 165627
08B.843 | C6 | CUADRILLA FF TIPO 1 (1 OFICIAL + 1 AYUDANTE) (ELECTRICAS) | Cuadrilla | HR | 0.5 | 53481 | 26741 |  | Ins C6
08B.843 | E12 | EQUIPO DE TRANSPORTE | Equipos | DIA | 0.01 | 187426 | 1874 |  | Ins E12
08B.843 | H2 | EQUIPO BASICO (HERRAMIENTA MENOR) | Herramienta | UND | 0.5 | 3623 | 1812 |  | Ins H2
08B.843 | I2783 | PANEL LED 40W RECTANGULAR INCRUSTAR 29.5CM X 119.5CM 4000K NW COOL WHITE BLANCO CALIDO P27915 - SYLVANIA | Insumos | UN | 1 | 135200 | 135200 |  | Ins I2783
08B.844 | - | SUMINISTRO E INSTALACIÓN BREAKER TOTALIZADOR 3X40A | Actividad | Und |  |  |  | 437178
08B.844 | I2795 | BREAKER TOTALIZADOR 3x40A 25KA | Insumos | Und | 1 | 231920 | 231920 |  | Ins I2795
08B.844 | C34 | CUADRILLA FF TIPO 5 (1 OFICIAL + 5 AYUDANTE) (Electricas) | Cuadrilla | HR | 1.2 | 140857 | 169028 |  | Ins C34
08B.844 | H2 | EQUIPO BASICO (HERRAMIENTA MENOR) | Herramienta | UND | 10 | 3623 | 36230 |  | Ins H2
08B.845 | - | SUMINISTRO E INSTALACIÓN DE ACOMETIDA A TR EN CABLE DE COBRE HFFRLS 3#8(F)+1#8(N)+1#8(T), POR BANDEJA EXISTENTE | Actividad | ML |  |  |  | 57668
08B.845 | I2317 | CABLE 8 AWG HFFR LS CU | Insumos | ML | 5 | 7285 | 36425 |  | Ins I2317
08B.845 | C34 | CUADRILLA FF TIPO 5 (1 OFICIAL + 5 AYUDANTE) (Electricas) | Cuadrilla | HR | 0.11223 | 140857 | 15808 |  | Ins C34
08B.845 | H2 | EQUIPO BASICO (HERRAMIENTA MENOR) | Herramienta | UND | 1.5 | 3623 | 5435 |  | Ins H2
08B.846 | - | SUMINISTRO E INSTALACIÓN TABLERO TRIFÁSICO DE 24 CTOS. CON ESPACIO PARA TOTALIZADOR (TN) | Actividad | Und |  |  |  | 695419
08B.846 | I1396 | TABLERO DE 24 CIRCUITOS 3F5H, CON PUERTA,BARRAJE , BARRA NEUTRO Y BARRA TIERRA CALIDAD LEGRAND, SIEMENS, SQARED O SUPERIOR DE MARCA RECONOCIDA Y HOMOLOGADA POR EL CIDET | Insumos | UND | 1 | 419732 | 419732 |  | Ins I1396
08B.846 | C34 | CUADRILLA FF TIPO 5 (1 OFICIAL + 5 AYUDANTE) (Electricas) | Cuadrilla | HR | 1.7 | 140857 | 239457 |  | Ins C34
08B.846 | H2 | EQUIPO BASICO (HERRAMIENTA MENOR) | Herramienta | UND | 10 | 3623 | 36230 |  | Ins H2
08B.847 | - | SUMINISTRO E INSTALACIÓN BREAKER ENCHUFABLE 1X20 A | Actividad | Und |  |  |  | 56231
08B.847 | I1292 | INTERRUPTOR ENCHUFABLE DE 1 X 20A - 10KA | Insumos | UND | 1 | 13570 | 13570 |  | Ins I1292
08B.847 | C34 | CUADRILLA FF TIPO 5 (1 OFICIAL + 5 AYUDANTE) (Electricas) | Cuadrilla | HR | 0.29 | 140857 | 40849 |  | Ins C34
08B.847 | H2 | EQUIPO BASICO (HERRAMIENTA MENOR) | Herramienta | UND | 0.5 | 3623 | 1812 |  | Ins H2
08B.848 | - | SUMINISTRO E INSTALACIÓN BREAKER ENCHUFABLE 2X20A | Actividad | Und |  |  |  | 118806
08B.848 | I1840 | SUMINISTRO DE PROTECCION 2X20 A; 10 KA, INCRUSTAR | Insumos | UND | 1 | 55827 | 55827 |  | Ins I1840
08B.848 | C42 | CUADRILLA GG TIPO 6 (1 OFICIAL + 6 AYUDANTE) (Alumbrado Publico) | Cuadrilla | HR | 0.29 | 210919 | 61167 |  | Ins C42
08B.848 | H2 | EQUIPO BASICO (HERRAMIENTA MENOR) | Herramienta | UND | 0.5 | 3623 | 1812 |  | Ins H2
08B.849 | - | SUMINISTRO E INSTALACIÓN SALIDA ALUMBRADO CON TUBERÍA PVC SCH40 Y CABLE #12 HFFRLS | Actividad | Und |  |  |  | 131226
08B.849 | I2803 | CAJA PVC SCH40 4X4 | Insumos | Und | 1 | 1655 | 1655 |  | Ins I2803
08B.849 | I2804 | SUPLEMENTO PVC SCH40 4X4 | Insumos | Und | 1 | 676 | 676 |  | Ins I2804
08B.849 | I2122 | TUBO CONDUIT SCH40 1/2" | Insumos | M | 6 | 2673 | 16038 |  | Ins I2122
08B.849 | I2125 | TERMINAL PVC SCH40 1/2" | Insumos | UND | 0.33333 | 572 | 191 |  | Ins I2125
08B.849 | I2126 | CABLE 12 AWG HFFR LS 600V | Insumos | M | 18 | 2693 | 48474 |  | Ins I2126
08B.849 | C34 | CUADRILLA FF TIPO 5 (1 OFICIAL + 5 AYUDANTE) (Electricas) | Cuadrilla | HR | 0.43 | 140857 | 60569 |  | Ins C34
08B.849 | H2 | EQUIPO BASICO (HERRAMIENTA MENOR) | Herramienta | UND | 1 | 3623 | 3623 |  | Ins H2
08B.850 | - | SUMINISTRO E INSTALACIÓN SALIDA CON SENSOR DE MOVIMIENTO DE TECHO PARA ALUMBRADO CON TUBERÍA SCH40 Y CABLE #12 HFFRLS | Actividad | Und |  |  |  | 186022
08B.850 | I2806 | CAJA PVC SCH40 2x4 | Insumos | Und | 1 | 884 | 884 |  | Ins I2806
08B.850 | I2165 | TUBO CONDUIT SCH40 3/4" | Insumos | M | 4 | 4594 | 18376 |  | Ins I2165
08B.850 | I2166 | TERMINAL PVC SCH40 3/4" | Insumos | UND | 2 | 1300 | 2600 |  | Ins I2166
08B.850 | I2126 | CABLE 12 AWG HFFR LS 600V | Insumos | M | 12 | 2693 | 32316 |  | Ins I2126
08B.850 | I2805 | SENSOR DE MOVIMIENTO DE TECHO | Insumos | Und | 1 | 26000 | 26000 |  | Ins I2805
08B.850 | C34 | CUADRILLA FF TIPO 5 (1 OFICIAL + 5 AYUDANTE) (Electricas) | Cuadrilla | HR | 0.7 | 140857 | 98600 |  | Ins C34
08B.850 | H2 | EQUIPO BASICO (HERRAMIENTA MENOR) | Herramienta | UND | 2 | 3623 | 7246 |  | Ins H2
08B.851 | - | SUMINISTRO E INSTALACIÓN SALIDA INTERRUPTOR SENCILLO CON TUBERÍA PVC SCH40 Y CABLE #12 HFFRLS | Actividad | Und |  |  |  | 135394
08B.851 | I2806 | CAJA PVC SCH40 2x4 | Insumos | Und | 1 | 884 | 884 |  | Ins I2806
08B.851 | I2122 | TUBO CONDUIT SCH40 1/2" | Insumos | M | 6 | 2673 | 16038 |  | Ins I2122
08B.851 | I2126 | CABLE 12 AWG HFFR LS 600V | Insumos | M | 18 | 2693 | 48474 |  | Ins I2126
08B.851 | I1333 | INTERRUPTOR SENCILLO | Insumos | HR | 1 | 5806 | 5806 |  | Ins I1333
08B.851 | C34 | CUADRILLA FF TIPO 5 (1 OFICIAL + 5 AYUDANTE) (Electricas) | Cuadrilla | HR | 0.43 | 140857 | 60569 |  | Ins C34
08B.851 | H2 | EQUIPO BASICO (HERRAMIENTA MENOR) | Herramienta | UND | 1 | 3623 | 3623 |  | Ins H2
08B.852 | - | SUMINISTRO E INSTALACIÓN SALIDA INTERRUPTOR SENCILLO CON CABLE #12 LIBRE DE HALÓGENOS Y TUBERÍA PVC 1/2" | Actividad | Und |  |  |  | 152462
08B.852 | I1529 | CAJA 2x4 PVC | Insumos | UND | 1 | 2028 | 2028 |  | Ins I1529
08B.852 | I1757 | SUMINISTRO DE TUBERIA PVC 1/2" | Insumos | ML | 6 | 5327 | 31962 |  | Ins I1757
08B.852 | I2126 | CABLE 12 AWG HFFR LS 600V | Insumos | M | 18 | 2693 | 48474 |  | Ins I2126
08B.852 | I1333 | INTERRUPTOR SENCILLO | Insumos | HR | 1 | 5806 | 5806 |  | Ins I1333
08B.852 | C34 | CUADRILLA FF TIPO 5 (1 OFICIAL + 5 AYUDANTE) (Electricas) | Cuadrilla | HR | 0.43 | 140857 | 60569 |  | Ins C34
08B.852 | H2 | EQUIPO BASICO (HERRAMIENTA MENOR) | Herramienta | UND | 1 | 3623 | 3623 |  | Ins H2
08B.853 | - | SUMINISTRO E INSTALACIÓN SALIDA INTERRUPTOR DOBLE CON TUBERÍA PVC SCH40 Y CABLE #12 HFFRLS | Actividad | Und |  |  |  | 153901
08B.853 | I2806 | CAJA PVC SCH40 2x4 | Insumos | Und | 1 | 884 | 884 |  | Ins I2806
08B.853 | I2122 | TUBO CONDUIT SCH40 1/2" | Insumos | M | 6 | 2673 | 16038 |  | Ins I2122
08B.853 | I2126 | CABLE 12 AWG HFFR LS 600V | Insumos | M | 24 | 2693 | 64632 |  | Ins I2126
08B.853 | I1290 | INTERRUPTOR DOBLE | Insumos | UND | 1 | 8155 | 8155 |  | Ins I1290
08B.853 | C34 | CUADRILLA FF TIPO 5 (1 OFICIAL + 5 AYUDANTE) (Electricas) | Cuadrilla | HR | 0.43 | 140857 | 60569 |  | Ins C34
08B.853 | H2 | EQUIPO BASICO (HERRAMIENTA MENOR) | Herramienta | UND | 1 | 3623 | 3623 |  | Ins H2
08B.854 | - | SUMINISTRO E INSTALACIÓN SALIDA INTERRUPTOR DOBLE CON CABLE #12 LIBRE DE HALÓGENOS Y TUBERÍA PVC 1/2" | Actividad | Und |  |  |  | 168620
08B.854 | I1529 | CAJA 2x4 PVC | Insumos | UND | 1 | 2028 | 2028 |  | Ins I1529
08B.854 | I1757 | SUMINISTRO DE TUBERIA PVC 1/2" | Insumos | ML | 6 | 5327 | 31962 |  | Ins I1757
08B.854 | I2126 | CABLE 12 AWG HFFR LS 600V | Insumos | M | 24 | 2693 | 64632 |  | Ins I2126
08B.854 | I1333 | INTERRUPTOR SENCILLO | Insumos | HR | 1 | 5806 | 5806 |  | Ins I1333
08B.854 | C34 | CUADRILLA FF TIPO 5 (1 OFICIAL + 5 AYUDANTE) (Electricas) | Cuadrilla | HR | 0.43 | 140857 | 60569 |  | Ins C34
08B.854 | H2 | EQUIPO BASICO (HERRAMIENTA MENOR) | Herramienta | UND | 1 | 3623 | 3623 |  | Ins H2
08B.855 | - | SUMINISTRO E INSTALACIÓN SALIDA INTERRUPTOR TRIPLE CON TUBERÍA PVC SCH40 Y CABLE #12 HFFRLS | Actividad | Und |  |  |  | 173401
08B.855 | I2806 | CAJA PVC SCH40 2x4 | Insumos | Und | 1 | 884 | 884 |  | Ins I2806
08B.855 | I2122 | TUBO CONDUIT SCH40 1/2" | Insumos | M | 6 | 2673 | 16038 |  | Ins I2122
08B.855 | I2126 | CABLE 12 AWG HFFR LS 600V | Insumos | M | 30 | 2693 | 80790 |  | Ins I2126
08B.855 | I1335 | INTERRUPTOR TRIPLE | Insumos | UND | 1 | 11497 | 11497 |  | Ins I1335
08B.855 | C34 | CUADRILLA FF TIPO 5 (1 OFICIAL + 5 AYUDANTE) (Electricas) | Cuadrilla | HR | 0.43 | 140857 | 60569 |  | Ins C34
08B.855 | H2 | EQUIPO BASICO (HERRAMIENTA MENOR) | Herramienta | UND | 1 | 3623 | 3623 |  | Ins H2
08B.856 | - | SUMINISTRO E INSTALACIÓN SALIDA INTERRUPTOR CONMUTABLE SENCILLO, CON CABLE #12 LIBRE DE HALÓGENOS Y TUBERÍA PVC 1/2" | Actividad | Und |  |  |  | 180601
08B.856 | I1529 | CAJA 2x4 PVC | Insumos | UND | 1 | 2028 | 2028 |  | Ins I1529
08B.856 | I1757 | SUMINISTRO DE TUBERIA PVC 1/2" | Insumos | ML | 6 | 5327 | 31962 |  | Ins I1757
08B.856 | I2126 | CABLE 12 AWG HFFR LS 600V | Insumos | M | 24 | 2693 | 64632 |  | Ins I2126
08B.856 | I1760 | SUMINISTRO DE INTERRUPTOR CONMUTABLE | Insumos | UND | 1 | 17787 | 17787 |  | Ins I1760
08B.856 | C34 | CUADRILLA FF TIPO 5 (1 OFICIAL + 5 AYUDANTE) (Electricas) | Cuadrilla | HR | 0.43 | 140857 | 60569 |  | Ins C34
08B.856 | H2 | EQUIPO BASICO (HERRAMIENTA MENOR) | Herramienta | UND | 1 | 3623 | 3623 |  | Ins H2
08B.857 | - | SUMINISTRO E INSTALACIÓN SALIDA INTERRUPTOR CONMUTABLE DOBLE, CON CABLE #12 LIBRE DE HALÓGENOS Y TUBERÍA PVC 1/2" SCH40 | Actividad | Und |  |  |  | 185986
08B.857 | I2806 | CAJA PVC SCH40 2x4 | Insumos | Und | 1 | 884 | 884 |  | Ins I2806
08B.857 | I2122 | TUBO CONDUIT SCH40 1/2" | Insumos | M | 6 | 2673 | 16038 |  | Ins I2122
08B.857 | I2126 | CABLE 12 AWG HFFR LS 600V | Insumos | M | 30 | 2693 | 80790 |  | Ins I2126
08B.857 | I1761 | SUMINISTRO DE INTERRUPTOR CONMUTABLE DOBLE | Insumos | UND | 1 | 24082 | 24082 |  | Ins I1761
08B.857 | C34 | CUADRILLA FF TIPO 5 (1 OFICIAL + 5 AYUDANTE) (Electricas) | Cuadrilla | HR | 0.43 | 140857 | 60569 |  | Ins C34
08B.857 | H2 | EQUIPO BASICO (HERRAMIENTA MENOR) | Herramienta | UND | 1 | 3623 | 3623 |  | Ins H2
08B.858 | - | SUMINISTRO E INSTALACIÓN SALIDA INTERRUPTOR CONMUTABLE DOBLE, CON CABLE #12 LIBRE DE HALÓGENOS Y TUBERÍA PVC 1/2" | Actividad | Und |  |  |  | 203054
08B.858 | I1529 | CAJA 2x4 PVC | Insumos | UND | 1 | 2028 | 2028 |  | Ins I1529
08B.858 | I1757 | SUMINISTRO DE TUBERIA PVC 1/2" | Insumos | ML | 6 | 5327 | 31962 |  | Ins I1757
08B.858 | I2126 | CABLE 12 AWG HFFR LS 600V | Insumos | M | 30 | 2693 | 80790 |  | Ins I2126
08B.858 | I1761 | SUMINISTRO DE INTERRUPTOR CONMUTABLE DOBLE | Insumos | UND | 1 | 24082 | 24082 |  | Ins I1761
08B.858 | C34 | CUADRILLA FF TIPO 5 (1 OFICIAL + 5 AYUDANTE) (Electricas) | Cuadrilla | HR | 0.43 | 140857 | 60569 |  | Ins C34
08B.858 | H2 | EQUIPO BASICO (HERRAMIENTA MENOR) | Herramienta | UND | 1 | 3623 | 3623 |  | Ins H2
08B.859 | - | SUMINISTRO E INSTALACIÓN SALIDA INTERRUPTOR CONMUTABLE TRIPLE, CON CABLE #12 LIBRE DE HALÓGENOS Y TUBERÍA PVC 1/2" | Actividad | Und |  |  |  | 219212
08B.859 | I1529 | CAJA 2x4 PVC | Insumos | UND | 1 | 2028 | 2028 |  | Ins I1529
08B.859 | I1757 | SUMINISTRO DE TUBERIA PVC 1/2" | Insumos | ML | 6 | 5327 | 31962 |  | Ins I1757
08B.859 | I2126 | CABLE 12 AWG HFFR LS 600V | Insumos | M | 36 | 2693 | 96948 |  | Ins I2126
08B.859 | I1762 | SUMINISTRO DE INTERRUPTOR CONMUTABLE TRIPLE | Insumos | UND | 1 | 24082 | 24082 |  | Ins I1762
08B.859 | C34 | CUADRILLA FF TIPO 5 (1 OFICIAL + 5 AYUDANTE) (Electricas) | Cuadrilla | HR | 0.43 | 140857 | 60569 |  | Ins C34
08B.859 | H2 | EQUIPO BASICO (HERRAMIENTA MENOR) | Herramienta | UND | 1 | 3623 | 3623 |  | Ins H2
08B.860 | - | SUMINISTRO E INSTALACIÓN SALIDA TOMACORRIENTE DOBLE CON CABLE #12 LIBRE DE HALÓGENOS Y TUBERÍA PVC 1/2" | Actividad | Und |  |  |  | 152860
08B.860 | I1529 | CAJA 2x4 PVC | Insumos | UND | 1 | 2028 | 2028 |  | Ins I1529
08B.860 | I1757 | SUMINISTRO DE TUBERIA PVC 1/2" | Insumos | ML | 6 | 5327 | 31962 |  | Ins I1757
08B.860 | I2126 | CABLE 12 AWG HFFR LS 600V | Insumos | M | 18 | 2693 | 48474 |  | Ins I2126
08B.860 | I1765 | SUMINISTRO DE TOMACORRIENTE CON POLO A TIERRA ECONÓMICO | Insumos | UND | 1 | 6204 | 6204 |  | Ins I1765
08B.860 | C34 | CUADRILLA FF TIPO 5 (1 OFICIAL + 5 AYUDANTE) (Electricas) | Cuadrilla | HR | 0.43 | 140857 | 60569 |  | Ins C34
08B.860 | H2 | EQUIPO BASICO (HERRAMIENTA MENOR) | Herramienta | UND | 1 | 3623 | 3623 |  | Ins H2
08B.861 | - | SUMINISTRO E INSTALACIÓN SALIDA TOMACORRIENTE DOBLE TIPO GFCI CON CABLE #12 LIBRE DE HALÓGENOS Y TUBERÍA PVC 1/2" | Actividad | Und |  |  |  | 248551
08B.861 | I1529 | CAJA 2x4 PVC | Insumos | UND | 1 | 2028 | 2028 |  | Ins I1529
08B.861 | I1757 | SUMINISTRO DE TUBERIA PVC 1/2" | Insumos | ML | 6 | 5327 | 31962 |  | Ins I1757
08B.861 | I2126 | CABLE 12 AWG HFFR LS 600V | Insumos | M | 18 | 2693 | 48474 |  | Ins I2126
08B.861 | I1767 | SUMINISTRO DE TOMACORRIENTE CON POLO A TIERRA GFCI | Insumos | UND | 1 | 101895 | 101895 |  | Ins I1767
08B.861 | C34 | CUADRILLA FF TIPO 5 (1 OFICIAL + 5 AYUDANTE) (Electricas) | Cuadrilla | HR | 0.43 | 140857 | 60569 |  | Ins C34
08B.861 | H2 | EQUIPO BASICO (HERRAMIENTA MENOR) | Herramienta | UND | 1 | 3623 | 3623 |  | Ins H2
08B.862 | - | SUMINISTRO E INSTALACIÓN SALIDA TOMACORRIENTE 220V PARA AA CON CABLE #12 LIBRE DE HALÓGENOS Y TUBERÍA PVC 1/2" SCH40 | Actividad | Und |  |  |  | 300468
08B.862 | I2806 | CAJA PVC SCH40 2x4 | Insumos | Und | 1 | 884 | 884 |  | Ins I2806
08B.862 | I2122 | TUBO CONDUIT SCH40 1/2" | Insumos | M | 15 | 2673 | 40095 |  | Ins I2122
08B.862 | I2126 | CABLE 12 AWG HFFR LS 600V | Insumos | M | 45 | 2693 | 121185 |  | Ins I2126
08B.862 | I2807 | TOMACORRIENTE INCRUSTAR 220 V | Insumos | Und | 1 | 87256 | 87256 |  | Ins I2807
08B.862 | C34 | CUADRILLA FF TIPO 5 (1 OFICIAL + 5 AYUDANTE) (Electricas) | Cuadrilla | HR | 0.33669 | 140857 | 47425 |  | Ins C34
08B.862 | H2 | EQUIPO BASICO (HERRAMIENTA MENOR) | Herramienta | UND | 1 | 3623 | 3623 |  | Ins H2
08B.863 | - | SUMINISTRO E INSTALACIÓN SALIDA TOMACORRIENTE DOBLE TIPO CHASIS AISLADO, CON CABLE #12 Y TUBERÍA PVC 1/2" | Actividad | Und |  |  |  | 198348
08B.863 | I1529 | CAJA 2x4 PVC | Insumos | UND | 1 | 2028 | 2028 |  | Ins I1529
08B.863 | I1757 | SUMINISTRO DE TUBERIA PVC 1/2" | Insumos | ML | 6 | 5327 | 31962 |  | Ins I1757
08B.863 | I2126 | CABLE 12 AWG HFFR LS 600V | Insumos | M | 18 | 2693 | 48474 |  | Ins I2126
08B.863 | I1766 | SUMINISTRO DE TOMACORRIENTE TIPO REGULADO COLOR NARANJA | Insumos | UND | 1 | 51692 | 51692 |  | Ins I1766
08B.863 | C34 | CUADRILLA FF TIPO 5 (1 OFICIAL + 5 AYUDANTE) (Electricas) | Cuadrilla | HR | 0.43 | 140857 | 60569 |  | Ins C34
08B.863 | H2 | EQUIPO BASICO (HERRAMIENTA MENOR) | Herramienta | UND | 1 | 3623 | 3623 |  | Ins H2
08B.864 | - | ACOMETIDAS A CTOS DE ILUMINACIÓN Y TOMACORRIENTES CON CABLE 3#12 LIBRE DE HALÓGENOS | Actividad | Und |  |  |  | 10812
08B.864 | I2126 | CABLE 12 AWG HFFR LS 600V | Insumos | M | 3 | 2693 | 8079 |  | Ins I2126
08B.864 | C34 | CUADRILLA FF TIPO 5 (1 OFICIAL + 5 AYUDANTE) (Electricas) | Cuadrilla | HR | 0.016834 | 140857 | 2371 |  | Ins C34
08B.864 | H2 | EQUIPO BASICO (HERRAMIENTA MENOR) | Herramienta | UND | 0.1 | 3623 | 362 |  | Ins H2
08B.865 | - | SUMINISTRO E INSTALACIÓN SALIDA SONIDO CON TUBERÍA PVC SCH40 1/2" (SIN CABLEAR) | Actividad | Und |  |  |  | 67970
08B.865 | I2806 | CAJA PVC SCH40 2x4 | Insumos | Und | 1 | 884 | 884 |  | Ins I2806
08B.865 | I2122 | TUBO CONDUIT SCH40 1/2" | Insumos | M | 6 | 2673 | 16038 |  | Ins I2122
08B.865 | C34 | CUADRILLA FF TIPO 5 (1 OFICIAL + 5 AYUDANTE) (Electricas) | Cuadrilla | HR | 0.33669 | 140857 | 47425 |  | Ins C34
08B.865 | H2 | EQUIPO BASICO (HERRAMIENTA MENOR) | Herramienta | UND | 1 | 3623 | 3623 |  | Ins H2
08B.866 | - | SUMINISTRO E INSTALACIÓN PANEL LED REDONDO 12W DE INCRUSTAR, 4000K, TIPO P24628 Ó SIMILAR | Actividad | Und |  |  |  | 167933
08B.866 | I2812 | PANEL LED REDONDO INCRUSTAR 12W 4000k | Insumos | Und | 1 | 18720 | 18720 |  | Ins I2812
08B.866 | I2809 | TOMA LEVITON | Insumos | Und | 1 | 10088 | 10088 |  | Ins I2809
08B.866 | I2137 | CLAVIJA CON POLO A TIERRA - 15A - 250V | Insumos | UND | 1 | 8429 | 8429 |  | Ins I2137
08B.866 | I2138 | CABLE ENCAUCHETADO 3X14 AWG | Insumos | M | 1.5 | 7176 | 10764 |  | Ins I2138
08B.866 | C34 | CUADRILLA FF TIPO 5 (1 OFICIAL + 5 AYUDANTE) (Electricas) | Cuadrilla | HR | 0.8 | 140857 | 112686 |  | Ins C34
08B.866 | H2 | EQUIPO BASICO (HERRAMIENTA MENOR) | Herramienta | UND | 2 | 3623 | 7246 |  | Ins H2
08B.867 | - | SUMINISTRO E INSTALACIÓN PANEL LED REDONDO 35W DE INCRUSTAR, 4000K, TIPO P40094 Ó SIMILAR | Actividad | Und |  |  |  | 188733
08B.867 | I2813 | PANEL LED REDONDO INCRUSTAR 35W 4000k | Insumos | Und | 1 | 39520 | 39520 |  | Ins I2813
08B.867 | I2809 | TOMA LEVITON | Insumos | Und | 1 | 10088 | 10088 |  | Ins I2809
08B.867 | I2137 | CLAVIJA CON POLO A TIERRA - 15A - 250V | Insumos | UND | 1 | 8429 | 8429 |  | Ins I2137
08B.867 | I2138 | CABLE ENCAUCHETADO 3X14 AWG | Insumos | M | 1.5 | 7176 | 10764 |  | Ins I2138
08B.867 | C34 | CUADRILLA FF TIPO 5 (1 OFICIAL + 5 AYUDANTE) (Electricas) | Cuadrilla | HR | 0.8 | 140857 | 112686 |  | Ins C34
08B.867 | H2 | EQUIPO BASICO (HERRAMIENTA MENOR) | Herramienta | UND | 2 | 3623 | 7246 |  | Ins H2
08B.868 | - | SUMINISTRO E INSTALACIÓN APLIQUE LED DECORATIVO 12W, 4000K, TIPO AP3 Ó SIMILAR | Actividad | Und |  |  |  | 181232
08B.868 | I2814 | APLIQUE DECORATIVO 12W 4000k TIPO AP3 | Insumos | Und | 1 | 101920 | 101920 |  | Ins I2814
08B.868 | I2809 | TOMA LEVITON | Insumos | Und | 1 | 10088 | 10088 |  | Ins I2809
08B.868 | I2137 | CLAVIJA CON POLO A TIERRA - 15A - 250V | Insumos | UND | 1 | 8429 | 8429 |  | Ins I2137
08B.868 | I2138 | CABLE ENCAUCHETADO 3X14 AWG | Insumos | M | 1.5 | 7176 | 10764 |  | Ins I2138
08B.868 | C6 | CUADRILLA FF TIPO 1 (1 OFICIAL + 1 AYUDANTE) (ELECTRICAS) | Cuadrilla | HR | 0.8 | 53481 | 42785 |  | Ins C6
08B.868 | H2 | EQUIPO BASICO (HERRAMIENTA MENOR) | Herramienta | UND | 2 | 3623 | 7246 |  | Ins H2
08B.869 | - | SUMINISTRO E INSTALACIÓN PANEL LED 60X60 CMS, 40W DE INCRUSTAR, 4000K, TIPO P27930 Ó SIMILAR | Actividad | Und |  |  |  | 141712
08B.869 | I2080 | PANEL LED 60 X 60 CM MARCA EMITY O SIMILAR | Insumos | UND | 1 | 62400 | 62400 |  | Ins I2080
08B.869 | I2809 | TOMA LEVITON | Insumos | Und | 1 | 10088 | 10088 |  | Ins I2809
08B.869 | I2137 | CLAVIJA CON POLO A TIERRA - 15A - 250V | Insumos | UND | 1 | 8429 | 8429 |  | Ins I2137
08B.869 | I2138 | CABLE ENCAUCHETADO 3X14 AWG | Insumos | M | 1.5 | 7176 | 10764 |  | Ins I2138
08B.869 | C6 | CUADRILLA FF TIPO 1 (1 OFICIAL + 1 AYUDANTE) (ELECTRICAS) | Cuadrilla | HR | 0.8 | 53481 | 42785 |  | Ins C6
08B.869 | H2 | EQUIPO BASICO (HERRAMIENTA MENOR) | Herramienta | UND | 2 | 3623 | 7246 |  | Ins H2
08B.870 | - | SUMINISTRO E INSTALACIÓN PANEL LED RECTANGULAR 40W DE INCRUSTAR, 4000K, TIPO P27916 Ó SIMILAR | Actividad | Und |  |  |  | 214512
08B.870 | I2815 | PANEL LED RECTANGULAR 40W INCRUTAR 4000K | Insumos | Und | 1 | 135200 | 135200 |  | Ins I2815
08B.870 | I2809 | TOMA LEVITON | Insumos | Und | 1 | 10088 | 10088 |  | Ins I2809
08B.870 | I2137 | CLAVIJA CON POLO A TIERRA - 15A - 250V | Insumos | UND | 1 | 8429 | 8429 |  | Ins I2137
08B.870 | I2138 | CABLE ENCAUCHETADO 3X14 AWG | Insumos | M | 1.5 | 7176 | 10764 |  | Ins I2138
08B.870 | C6 | CUADRILLA FF TIPO 1 (1 OFICIAL + 1 AYUDANTE) (ELECTRICAS) | Cuadrilla | HR | 0.8 | 53481 | 42785 |  | Ins C6
08B.870 | H2 | EQUIPO BASICO (HERRAMIENTA MENOR) | Herramienta | UND | 2 | 3623 | 7246 |  | Ins H2
08B.871 | - | SUMINISTRO E INSTALACIÓN LÁMPARA DE EMERGENCIA TIPO DOWNLIGHT 4.5W 6K | Actividad | Und |  |  |  | 190592
08B.871 | I2816 | LAMPARA DE EMERGENCIA TIPO DOWNLIGHT 4.5W 6K | Insumos | Und | 1 | 111280 | 111280 |  | Ins I2816
08B.871 | I2809 | TOMA LEVITON | Insumos | Und | 1 | 10088 | 10088 |  | Ins I2809
08B.871 | I2137 | CLAVIJA CON POLO A TIERRA - 15A - 250V | Insumos | UND | 1 | 8429 | 8429 |  | Ins I2137
08B.871 | I2138 | CABLE ENCAUCHETADO 3X14 AWG | Insumos | M | 1.5 | 7176 | 10764 |  | Ins I2138
08B.871 | C6 | CUADRILLA FF TIPO 1 (1 OFICIAL + 1 AYUDANTE) (ELECTRICAS) | Cuadrilla | HR | 0.8 | 53481 | 42785 |  | Ins C6
08B.871 | H2 | EQUIPO BASICO (HERRAMIENTA MENOR) | Herramienta | UND | 2 | 3623 | 7246 |  | Ins H2
08B.872 | - | SUMINISTRO E INSTALACIÓN AVISO DE SALIDA LUMINOSO | Actividad | Und |  |  |  | 157312
08B.872 | I2817 | AVISO DE SALIDA 1.8W P33718-19 | Insumos | Und | 1 | 78000 | 78000 |  | Ins I2817
08B.872 | I2809 | TOMA LEVITON | Insumos | Und | 1 | 10088 | 10088 |  | Ins I2809
08B.872 | I2137 | CLAVIJA CON POLO A TIERRA - 15A - 250V | Insumos | UND | 1 | 8429 | 8429 |  | Ins I2137
08B.872 | I2138 | CABLE ENCAUCHETADO 3X14 AWG | Insumos | M | 1.5 | 7176 | 10764 |  | Ins I2138
08B.872 | C6 | CUADRILLA FF TIPO 1 (1 OFICIAL + 1 AYUDANTE) (ELECTRICAS) | Cuadrilla | HR | 0.8 | 53481 | 42785 |  | Ins C6
08B.872 | H2 | EQUIPO BASICO (HERRAMIENTA MENOR) | Herramienta | UND | 2 | 3623 | 7246 |  | Ins H2
08B.873 | - | SUMINISTRO E INSTALACIÓN CINTA LED TIPO INTERIOR, 3000K, TIPO STR800 Ó SIMILAR. INCLUYE PERFIL DE ALUMINIO DE INCRUSTAR 16.7X6.5 MM, CON DIFUSOR EN POLICARBONATO, TIPO ECO1707-17 Ó SIMILAR | Actividad | Und |  |  |  | 112592
08B.873 | I2827 | CINTA LED TIPO INTERIOR 3000K TIPO STR800 | Insumos | Ml | 1 | 33280 | 33280 |  | Ins I2827
08B.873 | I2809 | TOMA LEVITON | Insumos | Und | 1 | 10088 | 10088 |  | Ins I2809
08B.873 | I2137 | CLAVIJA CON POLO A TIERRA - 15A - 250V | Insumos | UND | 1 | 8429 | 8429 |  | Ins I2137
08B.873 | I2138 | CABLE ENCAUCHETADO 3X14 AWG | Insumos | M | 1.5 | 7176 | 10764 |  | Ins I2138
08B.873 | C6 | CUADRILLA FF TIPO 1 (1 OFICIAL + 1 AYUDANTE) (ELECTRICAS) | Cuadrilla | HR | 0.8 | 53481 | 42785 |  | Ins C6
08B.873 | H2 | EQUIPO BASICO (HERRAMIENTA MENOR) | Herramienta | UND | 2 | 3623 | 7246 |  | Ins H2
08B.875 | - | SUMINISTRO E INSTALACIÓN CANALETA PLÁSTICA 100X45 MM CON DIVISOR | Actividad | ML |  |  |  | 56074
08B.875 | I2828 | CANALETA PLASTICA 100x45 mm | Insumos | Ml | 1 | 24648 | 24648 |  | Ins I2828
08B.875 | I2829 | SEPARADOR 100x45 mm | Insumos | Ml | 1 | 4420 | 4420 |  | Ins I2829
08B.875 | C34 | CUADRILLA FF TIPO 5 (1 OFICIAL + 5 AYUDANTE) (Electricas) | Cuadrilla | HR | 0.14029 | 140857 | 19760 |  | Ins C34
08B.875 | H2 | EQUIPO BASICO (HERRAMIENTA MENOR) | Herramienta | UND | 2 | 3623 | 7246 |  | Ins H2
08B.876 | - | SUMINISTRO E INSTALACIÓN TUBERÍA PVC SCH40 1/2" | Actividad | ML |  |  |  | 4797
08B.876 | I2122 | TUBO CONDUIT SCH40 1/2" | Insumos | M | 1 | 2673 | 2673 |  | Ins I2122
08B.876 | C34 | CUADRILLA FF TIPO 5 (1 OFICIAL + 5 AYUDANTE) (Electricas) | Cuadrilla | HR | 0.011223 | 140857 | 1581 |  | Ins C34
08B.876 | H2 | EQUIPO BASICO (HERRAMIENTA MENOR) | Herramienta | UND | 0.15 | 3623 | 543 |  | Ins H2
08B.877 | - | SUMINISTRO E INSTALACIÓN TUBERÍA PVC SCH40 3/4" | Actividad | ML |  |  |  | 7508
08B.877 | I2165 | TUBO CONDUIT SCH40 3/4" | Insumos | M | 1 | 4594 | 4594 |  | Ins I2165
08B.877 | C34 | CUADRILLA FF TIPO 5 (1 OFICIAL + 5 AYUDANTE) (Electricas) | Cuadrilla | HR | 0.016834 | 140857 | 2371 |  | Ins C34
08B.877 | H2 | EQUIPO BASICO (HERRAMIENTA MENOR) | Herramienta | UND | 0.15 | 3623 | 543 |  | Ins H2
08B.878 | - | SUMINISTRO E INSTALACIÓN TUBERÍA PVC SCH40 1" | Actividad | ML |  |  |  | 9113
08B.878 | I2830 | TUBO CONDUIT PVC SCH40 1" | Insumos | Ml | 1 | 5408 | 5408 |  | Ins I2830
08B.878 | C34 | CUADRILLA FF TIPO 5 (1 OFICIAL + 5 AYUDANTE) (Electricas) | Cuadrilla | HR | 0.022446 | 140857 | 3162 |  | Ins C34
08B.878 | H2 | EQUIPO BASICO (HERRAMIENTA MENOR) | Herramienta | UND | 0.15 | 3623 | 543 |  | Ins H2
08B.879 | - | SUMINISTRO E INSTALACIÓN TUBERÍA PVC SCH40 1 1/2" | Actividad | ML |  |  |  | 14126
08B.879 | I2832 | TUBO CONDUIT PVC SCH40 1 1/2" | Insumos | Ml | 1 | 8840 | 8840 |  | Ins I2832
08B.879 | C34 | CUADRILLA FF TIPO 5 (1 OFICIAL + 5 AYUDANTE) (Electricas) | Cuadrilla | HR | 0.033669 | 140857 | 4743 |  | Ins C34
08B.879 | H2 | EQUIPO BASICO (HERRAMIENTA MENOR) | Herramienta | UND | 0.15 | 3623 | 543 |  | Ins H2
08B.880 | - | SUMINISTRO E INSTALACIÓN TUBERÍA PVC SCH40 2" | Actividad | ML |  |  |  | 18218
08B.880 | I2833 | TUBO CONDUIT PVC SCH40 2" | Insumos | Ml | 1 | 11960 | 11960 |  | Ins I2833
08B.880 | C34 | CUADRILLA FF TIPO 5 (1 OFICIAL + 5 AYUDANTE) (Electricas) | Cuadrilla | HR | 0.03928 | 140857 | 5533 |  | Ins C34
08B.880 | H2 | EQUIPO BASICO (HERRAMIENTA MENOR) | Herramienta | UND | 0.2 | 3623 | 725 |  | Ins H2
08B.881 | - | SUMINISTRO E INSTALACIÓN CABLE UTP CAT. 6A 4P | Actividad | ML |  |  |  | 8239
08B.881 | I2834 | CABLE UTP CAT. 6A | Insumos | Ml | 1 | 3744 | 3744 |  | Ins I2834
08B.881 | C34 | CUADRILLA FF TIPO 5 (1 OFICIAL + 5 AYUDANTE) (Electricas) | Cuadrilla | HR | 0.028057 | 140857 | 3952 |  | Ins C34
08B.881 | H2 | EQUIPO BASICO (HERRAMIENTA MENOR) | Herramienta | UND | 0.15 | 3623 | 543 |  | Ins H2
08B.882 | - | SUMINISTRO E INSTALACIÓN TOMA RJ45 DOBLE CAT. 6A | Actividad | Und |  |  |  | 110152
08B.882 | I2835 | JACK RJ45 CAT. 6A | Insumos | Und | 2 | 29380 | 58760 |  | Ins I2835
08B.882 | I2836 | FACE PLATE DOBLE | Insumos | Und | 1 | 19050 | 19050 |  | Ins I2836
08B.882 | C34 | CUADRILLA FF TIPO 5 (1 OFICIAL + 5 AYUDANTE) (Electricas) | Cuadrilla | HR | 0.22446 | 140857 | 31617 |  | Ins C34
08B.882 | H2 | EQUIPO BASICO (HERRAMIENTA MENOR) | Herramienta | UND | 0.2 | 3623 | 725 |  | Ins H2
08B.883 | - | SUMINISTRO E INSTALACIÓN TOMA RJ45 SENCILLO CAT. 6A | Actividad | Und |  |  |  | 66077
08B.883 | I2835 | JACK RJ45 CAT. 6A | Insumos | Und | 1 | 29380 | 29380 |  | Ins I2835
08B.883 | I2836 | FACE PLATE DOBLE | Insumos | Und | 1 | 19050 | 19050 |  | Ins I2836
08B.883 | I2837 | BLANK INSERT | Insumos | Und | 1 | 1114 | 1114 |  | Ins I2837
08B.883 | C34 | CUADRILLA FF TIPO 5 (1 OFICIAL + 5 AYUDANTE) (Electricas) | Cuadrilla | HR | 0.11223 | 140857 | 15808 |  | Ins C34
08B.883 | H2 | EQUIPO BASICO (HERRAMIENTA MENOR) | Herramienta | UND | 0.2 | 3623 | 725 |  | Ins H2
08B.884 | - | SUMINISTRO E INSTALACIÓN HERRAJE ANGULADO 48 PTOS | Actividad | Und |  |  |  | 460359
08B.884 | I2838 | HERRAJE ANGULADO 48 PTOS. | Insumos | Und | 1 | 318777 | 318777 |  | Ins I2838
08B.884 | C34 | CUADRILLA FF TIPO 5 (1 OFICIAL + 5 AYUDANTE) (Electricas) | Cuadrilla | HR | 1 | 140857 | 140857 |  | Ins C34
08B.884 | H2 | EQUIPO BASICO (HERRAMIENTA MENOR) | Herramienta | UND | 0.2 | 3623 | 725 |  | Ins H2
08B.885 | - | SUMINISTRO E INSTALACIÓN HERRAJE ANGULADO 24 PTOS | Actividad | Und |  |  |  | 460359
08B.885 | I2839 | HERRAJE ANGULADO 24 PTOS. | Insumos | Und | 1 | 318777 | 318777 |  | Ins I2839
08B.885 | C34 | CUADRILLA FF TIPO 5 (1 OFICIAL + 5 AYUDANTE) (Electricas) | Cuadrilla | HR | 1 | 140857 | 140857 |  | Ins C34
08B.885 | H2 | EQUIPO BASICO (HERRAMIENTA MENOR) | Herramienta | UND | 0.2 | 3623 | 725 |  | Ins H2
08B.886 | - | SUMINISTRO E INSTALACIÓN JACK RJ45 CAT. 6A (EN RACK) | Actividad | Und |  |  |  | 45913
08B.886 | I2835 | JACK RJ45 CAT. 6A | Insumos | Und | 1 | 29380 | 29380 |  | Ins I2835
08B.886 | C34 | CUADRILLA FF TIPO 5 (1 OFICIAL + 5 AYUDANTE) (Electricas) | Cuadrilla | HR | 0.11223 | 140857 | 15808 |  | Ins C34
08B.886 | H2 | EQUIPO BASICO (HERRAMIENTA MENOR) | Herramienta | UND | 0.2 | 3623 | 725 |  | Ins H2
08B.887 | - | SUMINISTRO E INSTALACIÓN PATCH CORD RJ45 30 CM CAT. 6A | Actividad | Und |  |  |  | 27943
08B.887 | I2840 | PATCH CORD RJ45 30 CM CAT. 6A | Insumos | Und | 1 | 26000 | 26000 |  | Ins I2840
08B.887 | C34 | CUADRILLA FF TIPO 5 (1 OFICIAL + 5 AYUDANTE) (Electricas) | Cuadrilla | HR | 0.011223 | 140857 | 1581 |  | Ins C34
08B.887 | H2 | EQUIPO BASICO (HERRAMIENTA MENOR) | Herramienta | UND | 0.1 | 3623 | 362 |  | Ins H2
08B.888 | - | SUMINISTRO E INSTALACIÓN ORGANIZADOR HORIZONTAL 2RU | Actividad | Und |  |  |  | 375804
08B.888 | I2841 | ORGANIZADOR HORIZONTAL 2RU | Insumos | Und | 1 | 296400 | 296400 |  | Ins I2841
08B.888 | C34 | CUADRILLA FF TIPO 5 (1 OFICIAL + 5 AYUDANTE) (Electricas) | Cuadrilla | HR | 0.56115 | 140857 | 79042 |  | Ins C34
08B.888 | H2 | EQUIPO BASICO (HERRAMIENTA MENOR) | Herramienta | UND | 0.1 | 3623 | 362 |  | Ins H2
08B.889 | - | CERTIFICACION SALIDA DATOS | Actividad | Und |  |  |  | 19124
08B.889 | I2842 | CERTIFICACION SALIDA DATOS | Insumos | Und | 1 | 15600 | 15600 |  | Ins I2842
08B.889 | C34 | CUADRILLA FF TIPO 5 (1 OFICIAL + 5 AYUDANTE) (Electricas) | Cuadrilla | HR | 0.022446 | 140857 | 3162 |  | Ins C34
08B.889 | H2 | EQUIPO BASICO (HERRAMIENTA MENOR) | Herramienta | UND | 0.1 | 3623 | 362 |  | Ins H2
08B.890 | - | SUMINISTRO E INSTALACIÓN DE ACOMETIDA A T2 EN CABLE DE COBRE HFFRLS 3#6(F)+1#6(N)+1#8(T), CON TUBERÍA EMT 1" | Actividad | ML |  |  |  | 114897
08B.890 | I2313 | CABLE 6 AWG HFFR LS CU | Insumos | ML | 4 | 11070 | 44280 |  | Ins I2313
08B.890 | I2317 | CABLE 8 AWG HFFR LS CU | Insumos | ML | 1 | 7285 | 7285 |  | Ins I2317
08B.890 | I2319 | TUBERÍA EMT 1" | Insumos | ML | 1 | 22330 | 22330 |  | Ins I2319
08B.890 | I1124 | ACCESORIOS TUBERIA EMT 1" (UNION, ADAPTADOR, CURVA) | Insumos | UND | 1 | 10340 | 10340 |  | Ins I1124
08B.890 | I1111 | ACCESORIOS FIJACION TUBERIA EMT 1" (ABRAZADERA, ALAMBRE) | Insumos | UND | 1 | 4098 | 4098 |  | Ins I1111
08B.890 | C34 | CUADRILLA FF TIPO 5 (1 OFICIAL + 5 AYUDANTE) (Electricas) | Cuadrilla | HR | 0.15 | 140857 | 21129 |  | Ins C34
08B.890 | H2 | EQUIPO BASICO (HERRAMIENTA MENOR) | Herramienta | UND | 1.5 | 3623 | 5435 |  | Ins H2
08B.891 | - | SUMINISTRO E INSTALACIÓN SALIDA TOMACORRIENTE CON TUBERÍA PVC SCH40 Y CABLE #12 HFFRLS | Actividad | Und |  |  |  | 135792
08B.891 | I2806 | CAJA PVC SCH40 2x4 | Insumos | Und | 1 | 884 | 884 |  | Ins I2806
08B.891 | I2122 | TUBO CONDUIT SCH40 1/2" | Insumos | M | 6 | 2673 | 16038 |  | Ins I2122
08B.891 | I2126 | CABLE 12 AWG HFFR LS 600V | Insumos | M | 18 | 2693 | 48474 |  | Ins I2126
08B.891 | I1765 | SUMINISTRO DE TOMACORRIENTE CON POLO A TIERRA ECONÓMICO | Insumos | UND | 1 | 6204 | 6204 |  | Ins I1765
08B.891 | C34 | CUADRILLA FF TIPO 5 (1 OFICIAL + 5 AYUDANTE) (Electricas) | Cuadrilla | HR | 0.43 | 140857 | 60569 |  | Ins C34
08B.891 | H2 | EQUIPO BASICO (HERRAMIENTA MENOR) | Herramienta | UND | 1 | 3623 | 3623 |  | Ins H2
08B.892 | - | SUMINISTRO E INSTALACIÓN APLIQUE LED TIPO WALL PACK P24107-36 | Actividad | Und |  |  |  | 469403
08B.892 | I2820 | APLIQUE LED TIPO WALL PACK P24107-36 | Insumos | Und | 1 | 332800 | 332800 |  | Ins I2820
08B.892 | I2809 | TOMA LEVITON | Insumos | Und | 1 | 10088 | 10088 |  | Ins I2809
08B.892 | I2137 | CLAVIJA CON POLO A TIERRA - 15A - 250V | Insumos | UND | 1 | 8429 | 8429 |  | Ins I2137
08B.892 | I2138 | CABLE ENCAUCHETADO 3X14 AWG | Insumos | M | 0.5 | 7176 | 3588 |  | Ins I2138
08B.892 | C34 | CUADRILLA FF TIPO 5 (1 OFICIAL + 5 AYUDANTE) (Electricas) | Cuadrilla | HR | 0.8 | 140857 | 112686 |  | Ins C34
08B.892 | H2 | EQUIPO BASICO (HERRAMIENTA MENOR) | Herramienta | UND | 0.5 | 3623 | 1812 |  | Ins H2
08B.893 | - | SUMINISTRO E INSTALACIÓN DE 6 SPOT RIEL TIPO 60YS390MVN AVOIR TECNOLITE. INCLUYE RIEL DE 3M | Actividad | Und |  |  |  | 947179
08B.893 | I2823 | SPOT RIEL TIPO 60ys390mvn Avoir Tecnolite (x6) | Insumos | Und | 6 | 98800 | 592800 |  | Ins I2823
08B.893 | I2824 | RIEL 3m | Insumos | Und | 1 | 156000 | 156000 |  | Ins I2824
08B.893 | I2809 | TOMA LEVITON | Insumos | Und | 1 | 10088 | 10088 |  | Ins I2809
08B.893 | I2137 | CLAVIJA CON POLO A TIERRA - 15A - 250V | Insumos | UND | 1 | 8429 | 8429 |  | Ins I2137
08B.893 | I2138 | CABLE ENCAUCHETADO 3X14 AWG | Insumos | M | 0.5 | 7176 | 3588 |  | Ins I2138
08B.893 | C34 | CUADRILLA FF TIPO 5 (1 OFICIAL + 5 AYUDANTE) (Electricas) | Cuadrilla | HR | 1.2 | 140857 | 169028 |  | Ins C34
08B.893 | H2 | EQUIPO BASICO (HERRAMIENTA MENOR) | Herramienta | UND | 2 | 3623 | 7246 |  | Ins H2
08B.894 | - | SUMINISTRO E INSTALACIÓN DE SALIDA DE AUDIO CON CONECTOR CANON HEMBRA NEUTRIK, TIPO CHASIS. INCLUYE TUBERÍA EMT 1" | Actividad | Und |  |  |  | 215236
08B.894 | I2825 | CAJA RAWELT 4X4 1" | Insumos | Und | 1 | 21840 | 21840 |  | Ins I2825
08B.894 | I1457 | TUBO CONDUIT GALVANIZADA EMT 1" | Insumos | M | 6 | 13337 | 80022 |  | Ins I1457
08B.894 | I1124 | ACCESORIOS TUBERIA EMT 1" (UNION, ADAPTADOR, CURVA) | Insumos | UND | 1 | 10340 | 10340 |  | Ins I1124
08B.894 | I1111 | ACCESORIOS FIJACION TUBERIA EMT 1" (ABRAZADERA, ALAMBRE) | Insumos | UND | 1 | 4098 | 4098 |  | Ins I1111
08B.894 | I2138 | CABLE ENCAUCHETADO 3X14 AWG | Insumos | M | 1 | 7176 | 7176 |  | Ins I2138
08B.894 | C34 | CUADRILLA FF TIPO 5 (1 OFICIAL + 5 AYUDANTE) (Electricas) | Cuadrilla | HR | 0.6 | 140857 | 84514 |  | Ins C34
08B.894 | H2 | EQUIPO BASICO (HERRAMIENTA MENOR) | Herramienta | UND | 2 | 3623 | 7246 |  | Ins H2
08B.895 | - | SUMINISTRO E INSTALACIÓN CABLE DE AUDIO XLR 2X14 | Actividad | ML |  |  |  | 8789
08B.895 | I2826 | CABLE DE AUDIO XLR 2x14 | Insumos | Ml | 1 | 4160 | 4160 |  | Ins I2826
08B.895 | C34 | CUADRILLA FF TIPO 5 (1 OFICIAL + 5 AYUDANTE) (Electricas) | Cuadrilla | HR | 0.02 | 140857 | 2817 |  | Ins C34
08B.895 | H2 | EQUIPO BASICO (HERRAMIENTA MENOR) | Herramienta | UND | 0.5 | 3623 | 1812 |  | Ins H2
08B.896 | - | SUMINISTRO E INSTALACIÓN DE ACOMETIDA A TABLERO T3 EN CABLE DE COBRE HFFRLS 3#8(F)+1#8(N)+1#8(T), CON TUBERÍA EMT 1". | Actividad | ML |  |  |  | 89001
08B.896 | I2317 | CABLE 8 AWG HFFR LS CU | Insumos | ML | 5 | 7285 | 36425 |  | Ins I2317
08B.896 | I2319 | TUBERÍA EMT 1" | Insumos | ML | 1 | 22330 | 22330 |  | Ins I2319
08B.896 | I1124 | ACCESORIOS TUBERIA EMT 1" (UNION, ADAPTADOR, CURVA) | Insumos | UND | 1 | 10340 | 10340 |  | Ins I1124
08B.896 | I1111 | ACCESORIOS FIJACION TUBERIA EMT 1" (ABRAZADERA, ALAMBRE) | Insumos | UND | 1 | 4098 | 4098 |  | Ins I1111
08B.896 | C34 | CUADRILLA FF TIPO 5 (1 OFICIAL + 5 AYUDANTE) (Electricas) | Cuadrilla | HR | 0.11223 | 140857 | 15808 |  | Ins C34
08B.897 | - | SUMINISTRO E INSTALACIÓN SALIDA TELEFÓNICA CON TUBERÍA EMT 3/4" (SIN CABLEAR) | Actividad | Und |  |  |  | 172407
08B.897 | I2164 | CAJA RECTANGULAR RAWELT 3/4" 2X4 | Insumos | UND | 1 | 12858 | 12858 |  | Ins I2164
08B.897 | I2328 | TUBERIA EMT 3/4" | Insumos | ML | 6 | 12737 | 76422 |  | Ins I2328
08B.897 | I1129 | ACCESORIOS TUBERIA EMT 3/4" (UNION Y CURVA) | Insumos | UND | 1 | 6465 | 6465 |  | Ins I1129
08B.897 | I1116 | ACCESORIOS FIJACION TUBERIA EMT 3/4" (ABRAZADERA, ALAMBRE) | Insumos | UND | 1 | 3076 | 3076 |  | Ins I1116
08B.897 | I1538 | TOMA TELEFONICO | Insumos | UND | 1 | 22538 | 22538 |  | Ins I1538
08B.897 | C34 | CUADRILLA FF TIPO 5 (1 OFICIAL + 5 AYUDANTE) (Electricas) | Cuadrilla | HR | 0.33669 | 140857 | 47425 |  | Ins C34
08B.897 | H2 | EQUIPO BASICO (HERRAMIENTA MENOR) | Herramienta | UND | 1 | 3623 | 3623 |  | Ins H2
08B.898 | - | SUMINISTRO E INSTALACIÓN LUMINARIA TIPO HIGH BAY FORTE LENS L06 610X400X100 COLGAR | Actividad | Und |  |  |  | 814813
08B.898 | I2808 | LUMINARIA TIPO HIGH BAY FORTE LENS L06 610x400x100 COLGAR | Insumos | Und | 1 | 655200 | 655200 |  | Ins I2808
08B.898 | I2809 | TOMA LEVITON | Insumos | Und | 1 | 10088 | 10088 |  | Ins I2809
08B.898 | I2137 | CLAVIJA CON POLO A TIERRA - 15A - 250V | Insumos | UND | 1 | 8429 | 8429 |  | Ins I2137
08B.898 | I2138 | CABLE ENCAUCHETADO 3X14 AWG | Insumos | M | 1.5 | 7176 | 10764 |  | Ins I2138
08B.898 | I2810 | ACCESORIOS CUELGAS LUMINARIAS (GUAYAS ACERO, PERNOS) | Insumos | Und | 1 | 10400 | 10400 |  | Ins I2810
08B.898 | C34 | CUADRILLA FF TIPO 5 (1 OFICIAL + 5 AYUDANTE) (Electricas) | Cuadrilla | HR | 0.8 | 140857 | 112686 |  | Ins C34
08B.898 | H2 | EQUIPO BASICO (HERRAMIENTA MENOR) | Herramienta | UND | 2 | 3623 | 7246 |  | Ins H2
08B.899 | - | SUMINISTRO E INSTALACIÓN LUMINARIA TIPO ATENEA 2.5 LT OPTIX 60 LENS E18 1140X58X72 COLGAR | Actividad | Und |  |  |  | 752413
08B.899 | I2811 | LUMINARIA TIPO ATENEA 2.5 LT OPTIX 60 LENS E18 1140x58x72 COLGAR | Insumos | Und | 1 | 592800 | 592800 |  | Ins I2811
08B.899 | I2809 | TOMA LEVITON | Insumos | Und | 1 | 10088 | 10088 |  | Ins I2809
08B.899 | I2137 | CLAVIJA CON POLO A TIERRA - 15A - 250V | Insumos | UND | 1 | 8429 | 8429 |  | Ins I2137
08B.899 | I2138 | CABLE ENCAUCHETADO 3X14 AWG | Insumos | M | 1.5 | 7176 | 10764 |  | Ins I2138
08B.899 | I2810 | ACCESORIOS CUELGAS LUMINARIAS (GUAYAS ACERO, PERNOS) | Insumos | Und | 1 | 10400 | 10400 |  | Ins I2810
08B.899 | C34 | CUADRILLA FF TIPO 5 (1 OFICIAL + 5 AYUDANTE) (Electricas) | Cuadrilla | HR | 0.8 | 140857 | 112686 |  | Ins C34
08B.899 | H2 | EQUIPO BASICO (HERRAMIENTA MENOR) | Herramienta | UND | 2 | 3623 | 7246 |  | Ins H2
08B.900 | - | SUMINISTRO E INSTALACIÓN APLIQUE LED TIPO WALL PACK P24107-36 | Actividad | Und |  |  |  | 469403
08B.900 | I2820 | APLIQUE LED TIPO WALL PACK P24107-36 | Insumos | Und | 1 | 332800 | 332800 |  | Ins I2820
08B.900 | I2809 | TOMA LEVITON | Insumos | Und | 1 | 10088 | 10088 |  | Ins I2809
08B.900 | I2137 | CLAVIJA CON POLO A TIERRA - 15A - 250V | Insumos | UND | 1 | 8429 | 8429 |  | Ins I2137
08B.900 | I2138 | CABLE ENCAUCHETADO 3X14 AWG | Insumos | M | 0.5 | 7176 | 3588 |  | Ins I2138
08B.900 | C34 | CUADRILLA FF TIPO 5 (1 OFICIAL + 5 AYUDANTE) (Electricas) | Cuadrilla | HR | 0.8 | 140857 | 112686 |  | Ins C34
08B.900 | H2 | EQUIPO BASICO (HERRAMIENTA MENOR) | Herramienta | UND | 0.5 | 3623 | 1812 |  | Ins H2
08B.901 | - | SUMINISTRO E INSTALACIÓN DE ACOMETIDA ELÉCTRICA CON CONDUCTOR 3X#6 + 1X#6 (N) + 1X#10 (PE) THWN EN TUBERIA PVC DE 1” | Actividad | ML |  |  |  | 77326
08B.901 | I1195 | CABLE DE COBRE Nº 6 THHN AWG NEGRO | Insumos | M | 4.2 | 10712 | 44990 |  | Ins I1195
08B.901 | I1202 | CABLE DE COBRE Nº 10 THWN | Insumos | M | 1.05 | 6537 | 6864 |  | Ins I1202
08B.901 | I1470 | TUBO CONDUIT PVC 1" | Insumos | M | 1 | 2418 | 2418 |  | Ins I1470
08B.901 | I1253 | CURVA PVC 90° CONDUIT C X E 1" | Insumos | UND | 0.1 | 3153 | 315 |  | Ins I1253
08B.901 | I1427 | TERMINAL PVC CONDUIT 1" | Insumos | UND | 0.1 | 687 | 69 |  | Ins I1427
08B.901 | H2 | EQUIPO BASICO (HERRAMIENTA MENOR) | Herramienta | UND | 0.5 | 3623 | 1812 |  | Ins H2
08B.901 | C6 | CUADRILLA FF TIPO 1 (1 OFICIAL + 1 AYUDANTE) (ELECTRICAS) | Cuadrilla | HR | 0.39 | 53481 | 20858 |  | Ins C6
08B.902 | - | SUMINISTRO, TRANSPORTE E INSTALACIÓN ALIMENTADOR RED AÉREA DE BAJA TENSIÓN EN CABLE DE ALUMINIO TRIPLEX 2X4+4. INCLUYE PERCHAS DE 1 PUESTO Y AISLADORES DE YO-YO | Actividad | ML |  |  |  | 61705
08B.902 | C6 | CUADRILLA FF TIPO 1 (1 OFICIAL + 1 AYUDANTE) (ELECTRICAS) | Cuadrilla | HR | 0.22999 | 53481 | 12300 |  | Ins C6
08B.902 | E12 | EQUIPO DE TRANSPORTE | Equipos | DIA | 0.1 | 187426 | 18743 |  | Ins E12
08B.902 | I2893 | CABLE ALUMINIO TRIPLEX 2X4+4 | Insumos | ML | 2 | 8788 | 17576 |  | Ins I2893
08B.902 | I2894 | AISLADORES DE CARRETE YO-YO | Insumos | UND | 0.5 | 4264 | 2132 |  | Ins I2894
08B.902 | I1352 | PERCHA TIPO PESADO DE 1 PUESTO | Insumos | UND | 0.5 | 14733 | 7367 |  | Ins I1352
08B.902 | I1565 | ACARREO INTERNO | Insumos | UND | 0.8 | 1897 | 1518 |  | Ins I1565
08B.902 | I2084 | CONECTOR COMPRESION DBH 8 | Insumos | UND | 0.5 | 4138 | 2069 |  | Ins I2084
08B.903 | - | SUMINISTRO, TRANSPORTE E INSTALACIÓN DE BAJANTE EN POSTE CON TUBERÍA IMC 1". INCLUYE CAPACETE. | Actividad | ML |  |  |  | 73865
08B.903 | C6 | CUADRILLA FF TIPO 1 (1 OFICIAL + 1 AYUDANTE) (ELECTRICAS) | Cuadrilla | HR | 0.4 | 53481 | 21392 |  | Ins C6
08B.903 | E12 | EQUIPO DE TRANSPORTE | Equipos | DIA | 0.01 | 187426 | 1874 |  | Ins E12
08B.903 | I1463 | TUBO CONDUIT IMC 1" | Insumos | M | 1 | 29249 | 29249 |  | Ins I1463
08B.903 | I1565 | ACARREO INTERNO | Insumos | UND | 0.2 | 1897 | 379 |  | Ins I1565
08B.903 | H2 | EQUIPO BASICO (HERRAMIENTA MENOR) | Herramienta | UND | 2 | 3623 | 7246 |  | Ins H2
08B.903 | I2895 | HEBILLA BANDIT 5/8" | Insumos | UND | 3 | 624 | 1872 |  | Ins I2895
08B.903 | I2106 | CHAZO Y TORNILLO | Insumos | UND | 2.5 | 286 | 715 |  | Ins I2106
08B.903 | I2903 | CINTA BANDIT 5/8" | Insumos | ML | 3 | 2912 | 8736 |  | Ins I2903
08B.903 | I2896 | CAPACETE IMC 1" | Insumos | UND | 0.33 | 7280 | 2402 |  | Ins I2896
08B.904 | - | SUMINISTRO E INSTALACIÓN DE CABLE DE COBRE ANTIFRAUDE 2X8+8 DESDE RED AÉREA HASTA MEDIDORES. INCLUYE CONECTORES TIPO PIERCING. | Actividad | ML |  |  |  | 66854
08B.904 | C6 | CUADRILLA FF TIPO 1 (1 OFICIAL + 1 AYUDANTE) (ELECTRICAS) | Cuadrilla | HR | 0.5 | 53481 | 26741 |  | Ins C6
08B.904 | I1565 | ACARREO INTERNO | Insumos | UND | 0.1 | 1897 | 190 |  | Ins I1565
08B.904 | E12 | EQUIPO DE TRANSPORTE | Equipos | DIA | 0.01 | 187426 | 1874 |  | Ins E12
08B.904 | I2897 | CABLE COBRE ANTIFRAUDE 2X8+8 | Insumos | M | 1.1 | 29016 | 31918 |  | Ins I2897
08B.904 | I2898 | CONECTOR DE TORNILLO DE PERFORACION DE CHAQUETA AISLADA PRINCIPAL 4 A 4-0-DERIVACION 4 A 4-0 CDP120 | Insumos | UND | 0.3 | 20436 | 6131 |  | Ins I2898
08B.905 | - | SUMINISTRO, TRANSPORTE E INSTALACIÓN DE CONTADOR TRIFILAR CON CAJA HERMÉTICA. INCLUYE PUESTA A TIERRA Y BREAKER 2X40A. | Actividad | UND |  |  |  | 925422
08B.905 | C6 | CUADRILLA FF TIPO 1 (1 OFICIAL + 1 AYUDANTE) (ELECTRICAS) | Cuadrilla | HR | 3.45 | 53481 | 184509 |  | Ins C6
08B.905 | E12 | EQUIPO DE TRANSPORTE | Equipos | DIA | 0.1 | 187426 | 18743 |  | Ins E12
08B.905 | I1692 | CAJA HERMETICA TIPO INTERPERIE PARA MEDIDOR DE ENERGIA | Insumos | UND | 1 | 202187 | 202187 |  | Ins I1692
08B.905 | I1196 | CABLE DE COBRE Nº 8 THHN AWG NEGRO | Insumos | M | 5 | 5907 | 29535 |  | Ins I1196
08B.905 | I1729 | SUMINISTRO DEVARILLA COOPERWELL 5/8" X 2.4M COBRE-COBRE | Insumos | UND | 1 | 176602 | 176602 |  | Ins I1729
08B.905 | I2273 | CONECTOR TGC 5/8-4AWG | Insumos | UND | 1 | 26520 | 26520 |  | Ins I2273
08B.905 | I2899 | MEDIDOR TRIFILAR | Insumos | Und | 1 | 215384 | 215384 |  | Ins I2899
08B.905 | I1282 | INTERRUPTOR ATORNILLABLE DE 2 X 40A - 240V - 10KA | Insumos | UND | 1 | 71942 | 71942 |  | Ins I1282
08B.906 | - | SUMINISTRO E INSTALACIÓN DE CANALIZACIÓN CON TUBERÍA PVC 2X1” | Actividad | ML |  |  |  | 26335
08B.906 | C6 | CUADRILLA FF TIPO 1 (1 OFICIAL + 1 AYUDANTE) (ELECTRICAS) | Cuadrilla | HR | 0.28 | 53481 | 14975 |  | Ins C6
08B.906 | I1709 | EXCAVACION MANUAL DE MATERIAL HETEROGENEO ( INCLUYE CARGUE Y RETIRO DE MATERIAL EXCAVADO A BOLADERO) | Insumos | M3 - HM | 0.1 | 32145 | 3215 |  | Ins I1709
08B.906 | I1480 | UNION PVC CONDUIT 1" | Insumos | UND | 0.66 | 1464 | 966 |  | Ins I1480
08B.906 | I1427 | TERMINAL PVC CONDUIT 1" | Insumos | UND | 0.33 | 687 | 227 |  | Ins I1427
08B.906 | E12 | EQUIPO DE TRANSPORTE | Equipos | DIA | 0.01 | 187426 | 1874 |  | Ins E12
08B.906 | I1470 | TUBO CONDUIT PVC 1" | Insumos | M | 2.1 | 2418 | 5078 |  | Ins I1470
08B.907 | - | SUMINISTRO, TRANSPORTE E INSTALACIÓN DE CÁMARA DE INSPECCIÓN ELÉCTRICA 60X60X60 CM E=15 EN CONCRETO DE 28 MPA (INCLUYE TAPA Y RELLENO EN GRAVILLA) - NORMA EPM | Actividad | UND |  |  |  | 823586
08B.907 | AB26 | SUMINISTRO, TRANSPORTE E INSTALACION MALLA ELECTROSOLDADA CUALQUIER REFERENCIA (Incluye alambre negro, colocación y traslapo). | Analisis Basico | KG | 14 | 8886 | 124404 |  | Ins AB26
08B.907 | AB1 | ACERO 60.000 PSI (INCLUYE ALAMBRE NEGRO Y FIGURACIÓN ) | Analisis Basico | KG | 6 | 8042 | 48252 |  | Ins AB1
08B.907 | AB7 | CONCRETO 4000 psi - 28 Mpa | Analisis Basico | M3 | 0.29113 | 682944 | 198822 |  | Ins AB7
08B.907 | C30 | CUADRILLA BB TIPO 5 (1 OFICIAL + 5 AYUDANTE) (Instalaciones) | Cuadrilla | HR | 2.8 | 105732 | 296050 |  | Ins C30
08B.907 | E103 | FORMALETA METALICA - CARA DE CONTACTO | Equipos | M2/DIA | 6 | 2140 | 12840 |  | Ins E103
08B.907 | E12 | EQUIPO DE TRANSPORTE | Equipos | DIA | 0.0112 | 187426 | 2099 |  | Ins E12
08B.907 | H2 | EQUIPO BASICO (HERRAMIENTA MENOR) | Herramienta | UND | 0.35 | 3623 | 1268 |  | Ins H2
08B.907 | I15 | VARILLA LISA 1/2" | Insumos | M | 0.25 | 4775 | 1194 |  | Ins I15
08B.907 | I1565 | ACARREO INTERNO | Insumos | UND | 4.7654 | 1897 | 9040 |  | Ins I1565
08B.907 | I239 | ANGULO 2"* 2"*3/16" | Insumos | M | 4.8 | 21973 | 105470 |  | Ins I239
08B.907 | I3 | ALAMBRE NEGRO NO. 18 | Insumos | KG | 0.018 | 6176 | 111 |  | Ins I3
08B.907 | I437 | SOLDADURA E 6013 | Insumos | KG | 0.2 | 22500 | 4500 |  | Ins I437
08B.907 | I1710 | RELLENO EN GRAVILLA COMUN | Insumos | M3 | 0.04 | 166951 | 6678 |  | Ins I1710
08B.907 | I1709 | EXCAVACION MANUAL DE MATERIAL HETEROGENEO ( INCLUYE CARGUE Y RETIRO DE MATERIAL EXCAVADO A BOLADERO) | Insumos | M3 - HM | 0.4 | 32145 | 12858 |  | Ins I1709
08B.908 | - | SUMINISTRO, TRANSPORTE E INSTALACIÓN DE CÁMARA DE INSPECCIÓN ELÉCTRICA 40X40X60 CM E=15 EN CONCRETO DE 28 MPA (INCLUYE TAPA Y RELLENO EN GRAVILLA) - NORMA EPM | Actividad | UND |  |  |  | 648398
08B.908 | AB26 | SUMINISTRO, TRANSPORTE E INSTALACION MALLA ELECTROSOLDADA CUALQUIER REFERENCIA (Incluye alambre negro, colocación y traslapo). | Analisis Basico | KG | 10 | 8886 | 88860 |  | Ins AB26
08B.908 | AB1 | ACERO 60.000 PSI (INCLUYE ALAMBRE NEGRO Y FIGURACIÓN ) | Analisis Basico | KG | 4 | 8042 | 32168 |  | Ins AB1
08B.908 | AB7 | CONCRETO 4000 psi - 28 Mpa | Analisis Basico | M3 | 0.20812 | 682944 | 142138 |  | Ins AB7
08B.908 | C30 | CUADRILLA BB TIPO 5 (1 OFICIAL + 5 AYUDANTE) (Instalaciones) | Cuadrilla | HR | 2.5 | 105732 | 264330 |  | Ins C30
08B.908 | E103 | FORMALETA METALICA - CARA DE CONTACTO | Equipos | M2/DIA | 6 | 2140 | 12840 |  | Ins E103
08B.908 | E12 | EQUIPO DE TRANSPORTE | Equipos | DIA | 0.0112 | 187426 | 2099 |  | Ins E12
08B.908 | H2 | EQUIPO BASICO (HERRAMIENTA MENOR) | Herramienta | UND | 0.35 | 3623 | 1268 |  | Ins H2
08B.908 | I15 | VARILLA LISA 1/2" | Insumos | M | 0.25 | 4775 | 1194 |  | Ins I15
08B.908 | I1565 | ACARREO INTERNO | Insumos | UND | 4.7654 | 1897 | 9040 |  | Ins I1565
08B.908 | I239 | ANGULO 2"* 2"*3/16" | Insumos | M | 3.2 | 21973 | 70314 |  | Ins I239
08B.908 | I3 | ALAMBRE NEGRO NO. 18 | Insumos | KG | 0.018 | 6176 | 111 |  | Ins I3
08B.908 | I437 | SOLDADURA E 6013 | Insumos | KG | 0.2 | 22500 | 4500 |  | Ins I437
08B.908 | I1710 | RELLENO EN GRAVILLA COMUN | Insumos | M3 | 0.04 | 166951 | 6678 |  | Ins I1710
08B.908 | I1709 | EXCAVACION MANUAL DE MATERIAL HETEROGENEO ( INCLUYE CARGUE Y RETIRO DE MATERIAL EXCAVADO A BOLADERO) | Insumos | M3 - HM | 0.4 | 32145 | 12858 |  | Ins I1709
08B.909 | - | SUMINISTRO, TRANSPORTE E INSTALACIÓN DE ACOMETIDA A TABLERO CON CABLE 2#8+1#8+1#8 THHN, TUBERÍA PVC 1” | Actividad | ML |  |  |  | 50922
08B.909 | C6 | CUADRILLA FF TIPO 1 (1 OFICIAL + 1 AYUDANTE) (ELECTRICAS) | Cuadrilla | HR | 0.35 | 53481 | 18718 |  | Ins C6
08B.909 | E12 | EQUIPO DE TRANSPORTE | Equipos | DIA | 0.0025 | 187426 | 469 |  | Ins E12
08B.909 | H2 | EQUIPO BASICO (HERRAMIENTA MENOR) | Herramienta | UND | 0.1 | 3623 | 362 |  | Ins H2
08B.909 | I1196 | CABLE DE COBRE Nº 8 THHN AWG NEGRO | Insumos | M | 4.2 | 5907 | 24809 |  | Ins I1196
08B.909 | I1470 | TUBO CONDUIT PVC 1" | Insumos | M | 1 | 2418 | 2418 |  | Ins I1470
08B.909 | I1253 | CURVA PVC 90° CONDUIT C X E 1" | Insumos | UND | 0.25 | 3153 | 788 |  | Ins I1253
08B.909 | I1427 | TERMINAL PVC CONDUIT 1" | Insumos | UND | 0.25 | 687 | 172 |  | Ins I1427
08B.909 | I438 | SOLDADURA Y LIMPIADOR | Insumos | UND | 0.05 | 3024 | 151 |  | Ins I438
08B.909 | I1565 | ACARREO INTERNO | Insumos | UND | 1.6 | 1897 | 3035 |  | Ins I1565
08B.910 | - | SUMINISTRO, TRANSPORTE E INSTALACIÓN DE CANALIZACIÓN ELECTRICA CON TUBERÍA CONDUIT 2 x 3/4" | Actividad | ML |  |  |  | 22526
08B.910 | C13 | CUADRILLA FF TIPO 2 (1 OFICIAL + 2 AYUDANTE) (Electricas) | Cuadrilla | HR | 0.2 | 75325 | 15065 |  | Ins C13
08B.910 | E12 | EQUIPO DE TRANSPORTE | Equipos | DIA | 0.0004 | 187426 | 75 |  | Ins E12
08B.910 | H2 | EQUIPO BASICO (HERRAMIENTA MENOR) | Herramienta | UND | 0.2 | 3623 | 725 |  | Ins H2
08B.910 | I1473 | TUBO CONDUIT PVC 3/4" | Insumos | M | 2.1 | 2946 | 6187 |  | Ins I1473
08B.910 | I1565 | ACARREO INTERNO | Insumos | UND | 0.25 | 1897 | 474 |  | Ins I1565
08B.911 | - | SUMINISTRO, TRANSPORTE E INSTALACIÓN DE CRUCETA GALVANIZADA DE 1 M PARA SOPORTE PROYECTORES. INCLUYE HERRAJES DE FIJACIÓN. | Actividad | UND |  |  |  | 123697
08B.911 | C6 | CUADRILLA FF TIPO 1 (1 OFICIAL + 1 AYUDANTE) (ELECTRICAS) | Cuadrilla | HR | 1 | 53481 | 53481 |  | Ins C6
08B.911 | H2 | EQUIPO BASICO (HERRAMIENTA MENOR) | Herramienta | UND | 1 | 3623 | 3623 |  | Ins H2
08B.911 | I2086 | ELEMENTOS DE SUJECION | Insumos | UND | 1 | 4286 | 4286 |  | Ins I2086
08B.911 | E12 | EQUIPO DE TRANSPORTE | Equipos | DIA | 0.05 | 187426 | 9371 |  | Ins E12
08B.911 | I2902 | CRUCETA ANGULAR GALVANIZADA 1 1/2″ x 1/4″ x 1 m | Insumos | UND | 1 | 52936 | 52936 |  | Ins I2902
08B.912 | - | SUMINISTRO, TRANSPORTE E INSTALACIÓN DE SALIDA ALUMBRADO CON TUBERÍA PVC 1/2" SCH40 Y CABLE #14 LIBRE DE HALÓGENOS (HASTA 6,0M DE LONG) | Actividad | UND |  |  |  | 207485
08B.912 | C13 | CUADRILLA FF TIPO 2 (1 OFICIAL + 2 AYUDANTE) (Electricas) | Cuadrilla | HR | 1.5 | 75325 | 112988 |  | Ins C13
08B.912 | E1 | ANDAMIO METALICO CERTIFICADO, INCLUYE ESCALERILLA CON BARANDAS Y PLATAFORMAS DE TRABAJO H=2.0M | Equipos | Un-Dia | 0.4 | 17302 | 6921 |  | Ins E1
08B.912 | E12 | EQUIPO DE TRANSPORTE | Equipos | DIA | 0.00041 | 187426 | 77 |  | Ins E12
08B.912 | H2 | EQUIPO BASICO (HERRAMIENTA MENOR) | Herramienta | UND | 0.5 | 3623 | 1812 |  | Ins H2
08B.912 | I1110 | ACCESORIOS DE FIJACION | Insumos | UND | 5 | 2562 | 12810 |  | Ins I1110
08B.912 | I1207 | CAJA OCTOGONAL GALVANIZADA (CAJA EMP GALV.OCTAGONAL 4") | Insumos | UND | 1 | 2672 | 2672 |  | Ins I1207
08B.912 | I1409 | TAPA CIEGA CON IMPACTO GALVANIZADA CUADRADA 4X4" | Insumos | UND | 1 | 1560 | 1560 |  | Ins I1409
08B.912 | I1721 | SUMINISTRO DE CINTA AISLANTE SCOTH | Insumos | ML | 0.2 | 21306 | 4261 |  | Ins I1721
08B.912 | I2122 | TUBO CONDUIT SCH40 1/2" | Insumos | M | 3 | 2673 | 8019 |  | Ins I2122
08B.912 | I2125 | TERMINAL PVC SCH40 1/2" | Insumos | UND | 2 | 572 | 1144 |  | Ins I2125
08B.912 | I2905 | CABLE DE COBRE AISLADO No 14 AWG HFFR | Insumos | ML | 18 | 2236 | 40248 |  | Ins I2905
08B.912 | I2138 | CABLE ENCAUCHETADO 3X14 AWG | Insumos | M | 1.5 | 7176 | 10764 |  | Ins I2138
08B.912 | I2139 | CONECTOR RESORTE ROJO-AMR 3M | Insumos | UND | 3 | 1403 | 4209 |  | Ins I2139
08B.913 | - | SUMINISTRO, TRANSPORTE E INSTALACIÓN DE BREAKER ENCHUFABLE 2X40A | Actividad | UND |  |  |  | 67226
08B.913 | C6 | CUADRILLA FF TIPO 1 (1 OFICIAL + 1 AYUDANTE) (ELECTRICAS) | Cuadrilla | HR | 0.5 | 53481 | 26741 |  | Ins C6
08B.913 | E12 | EQUIPO DE TRANSPORTE | Equipos | DIA | 0.05 | 187426 | 9371 |  | Ins E12
08B.913 | I2906 | BREAKER ENCHUFABLE 2x40AMP - 6 A 10 KA | Insumos | UND | 1 | 23868 | 23868 |  | Ins I2906
08B.913 | H2 | EQUIPO BASICO (HERRAMIENTA MENOR) | Herramienta | UND | 2 | 3623 | 7246 |  | Ins H2
08B.914 | - | SALIDA CON SENSOR DE MOVIMIENTO PARA ILUMINACIÓN, INCLUYE TUBERÍA PVC 1/2" SCH40 Y CABLE #14 LIBRE DE HALÓGENOS. | Actividad | UND |  |  |  | 80450
08B.914 | I2806 | CAJA PVC SCH40 2x4 | Insumos | Und | 1 | 884 | 884 |  | Ins I2806
08B.914 | I2122 | TUBO CONDUIT SCH40 1/2" | Insumos | M | 1 | 2673 | 2673 |  | Ins I2122
08B.914 | I2125 | TERMINAL PVC SCH40 1/2" | Insumos | UND | 1 | 572 | 572 |  | Ins I2125
08B.914 | I2905 | CABLE DE COBRE AISLADO No 14 AWG HFFR | Insumos | ML | 3 | 2236 | 6708 |  | Ins I2905
08B.914 | I2805 | SENSOR DE MOVIMIENTO DE TECHO | Insumos | Und | 1 | 26000 | 26000 |  | Ins I2805
08B.914 | C6 | CUADRILLA FF TIPO 1 (1 OFICIAL + 1 AYUDANTE) (ELECTRICAS) | Cuadrilla | HR | 0.68 | 53481 | 36367 |  | Ins C6
08B.914 | H2 | EQUIPO BASICO (HERRAMIENTA MENOR) | Herramienta | UND | 2 | 3623 | 7246 |  | Ins H2
08B.915 | - | SALIDA TOMACORRIENTE TIPO CHASIS AISLADO CON TUBERÍA PVC 1/2" Y CABLE #12 LIBRE DE HALÓGENOS | Actividad | UND |  |  |  | 57420
08B.915 | I2806 | CAJA PVC SCH40 2x4 | Insumos | Und | 1 | 884 | 884 |  | Ins I2806
08B.915 | I1471 | TUBO CONDUIT PVC 1/2" | Insumos | M | 1 | 2254 | 2254 |  | Ins I1471
08B.915 | I2907 | TERMINAL CONDUIT PVC 1/2" | Insumos | UND | 1 | 312 | 312 |  | Ins I2907
08B.915 | I2126 | CABLE 12 AWG HFFR LS 600V | Insumos | M | 3 | 2693 | 8079 |  | Ins I2126
08B.915 | I2908 | TOMA PARA CHASIS CON POLO A TIERRA | Insumos | UND | 1 | 2278 | 2278 |  | Ins I2908
08B.915 | C6 | CUADRILLA FF TIPO 1 (1 OFICIAL + 1 AYUDANTE) (ELECTRICAS) | Cuadrilla | HR | 0.68 | 53481 | 36367 |  | Ins C6
08B.915 | H2 | EQUIPO BASICO (HERRAMIENTA MENOR) | Herramienta | UND | 2 | 3623 | 7246 |  | Ins H2
08B.916 | - | SUMINISTRO, TRANSPORTE E INSTALACION DE ACOMETIDAS PARCIALES CON CABLE 3#14 LIBRE DE HALÓGENOS | Actividad | ML |  |  |  | 34473
08B.916 | C6 | CUADRILLA FF TIPO 1 (1 OFICIAL + 1 AYUDANTE) (ELECTRICAS) | Cuadrilla | HR | 0.5 | 53481 | 26741 |  | Ins C6
08B.916 | E12 | EQUIPO DE TRANSPORTE | Equipos | DIA | 0.001 | 187426 | 187 |  | Ins E12
08B.916 | H2 | EQUIPO BASICO (HERRAMIENTA MENOR) | Herramienta | UND | 0.1 | 3623 | 362 |  | Ins H2
08B.916 | I2139 | CONECTOR RESORTE ROJO-AMR 3M | Insumos | UND | 0.1 | 1403 | 140 |  | Ins I2139
08B.916 | I2905 | CABLE DE COBRE AISLADO No 14 AWG HFFR | Insumos | ML | 3.15 | 2236 | 7043 |  | Ins I2905
08B.917 | - | SUMINISTRO, TRANSPORTE E INSTALACION DE ACOMETIDAS PARCIALES CON CABLE 3#12 LIBRE DE HALÓGENOS | Actividad | ML |  |  |  | 35913
08B.917 | C6 | CUADRILLA FF TIPO 1 (1 OFICIAL + 1 AYUDANTE) (ELECTRICAS) | Cuadrilla | HR | 0.5 | 53481 | 26741 |  | Ins C6
08B.917 | E12 | EQUIPO DE TRANSPORTE | Equipos | DIA | 0.001 | 187426 | 187 |  | Ins E12
08B.917 | H2 | EQUIPO BASICO (HERRAMIENTA MENOR) | Herramienta | UND | 0.1 | 3623 | 362 |  | Ins H2
08B.917 | I2139 | CONECTOR RESORTE ROJO-AMR 3M | Insumos | UND | 0.1 | 1403 | 140 |  | Ins I2139
08B.917 | I2126 | CABLE 12 AWG HFFR LS 600V | Insumos | M | 3.15 | 2693 | 8483 |  | Ins I2126
08B.918 | - | SUMINISTRO, TRANSPORTE E INSTALACIÓN DE UPS BIFÁSICA 2 KVA ON LINE, TIPO AMERICAN POWER Ó SIMILAR | Actividad | UND |  |  |  | 2284891
08B.918 | C6 | CUADRILLA FF TIPO 1 (1 OFICIAL + 1 AYUDANTE) (ELECTRICAS) | Cuadrilla | HR | 4 | 53481 | 213924 |  | Ins C6
08B.918 | H2 | EQUIPO BASICO (HERRAMIENTA MENOR) | Herramienta | UND | 5 | 3623 | 18115 |  | Ins H2
08B.918 | I2098 | BORNA DE PONCHAR ESTAÑADA N° 8 AWG C/ TORNILLO | Insumos | UND | 4 | 2573 | 10292 |  | Ins I2098
08B.918 | I2909 | UPS POWEST TITAN 2KVA ON LINE, BIFASICA, DOBLE CONVERSION CON TRANSFORMADOR DE ASILAMIENTO | Insumos | UND | 1 | 1980160 | 1980160 |  | Ins I2909
08B.918 | I2797 | LLAVE SELECTORA CONMUTABLE, 32A 3 POSICIONES | Insumos | Und | 1 | 62400 | 62400 |  | Ins I2797
08B.919 | - | SUMINISTRO, TRANSPORTE E INSTALACIÓN DE RACK DATOS DE SOBREPONER 28X38X38 | Actividad | UND |  |  |  | 232604
08B.919 | C6 | CUADRILLA FF TIPO 1 (1 OFICIAL + 1 AYUDANTE) (ELECTRICAS) | Cuadrilla | HR | 1 | 53481 | 53481 |  | Ins C6
08B.919 | H2 | EQUIPO BASICO (HERRAMIENTA MENOR) | Herramienta | UND | 1 | 3623 | 3623 |  | Ins H2
08B.919 | I2910 | GABINETE RACK 28x38x38 | Insumos | UND | 1 | 175500 | 175500 |  | Ins I2910
08B.920 | - | SUMINISTRO, TRANSPORTE E INSTALACION ADMINISTRACION CABLEADO PATCH PANEL EQUIPADO 24 PTOS CAT. - CAT 6A | Actividad | UND |  |  |  | 1017622
08B.920 | C6 | CUADRILLA FF TIPO 1 (1 OFICIAL + 1 AYUDANTE) (ELECTRICAS) | Cuadrilla | HR | 4 | 53481 | 213924 |  | Ins C6
08B.920 | E12 | EQUIPO DE TRANSPORTE | Equipos | DIA | 0.5 | 187426 | 93713 |  | Ins E12
08B.920 | H2 | EQUIPO BASICO (HERRAMIENTA MENOR) | Herramienta | UND | 2 | 3623 | 7246 |  | Ins H2
08B.920 | I1721 | SUMINISTRO DE CINTA AISLANTE SCOTH | Insumos | ML | 1 | 21306 | 21306 |  | Ins I1721
08B.920 | I1724 | SUMINISTRO DE MARCADORES EN ACRILICO | Insumos | ML | 2 | 3200 | 6400 |  | Ins I1724
08B.920 | I1736 | SUMINISTRO DE CINTA AISLANTE DE COLORES | Insumos | UND | 3 | 2667 | 8001 |  | Ins I1736
08B.920 | I1739 | SUMINISTRO DE MARCADORES DE CABLES | Insumos | UND | 48 | 1492 | 71616 |  | Ins I1739
08B.920 | I1784 | PATCH CORD RJ45 | Insumos | UND | 24 | 6024 | 144576 |  | Ins I1784
08B.920 | I2911 | PATCH PANEL CAT 6A DE 24 PUERTOS DE PLÁSTICO | Insumos | UND | 1 | 450840 | 450840 |  | Ins I2911
08B.921 | - | SUMINISTRO, TRANSPORTE E INSTALACIÓN PATCH CORD 3' (1M) CAT. 6A | Actividad | UND |  |  |  | 30299
08B.921 | I2912 | PATCH CORD RJ45 CAT. 6A 3' - 1m | Insumos | UND | 1 | 26728 | 26728 |  | Ins I2912
08B.921 | C6 | CUADRILLA FF TIPO 1 (1 OFICIAL + 1 AYUDANTE) (ELECTRICAS) | Cuadrilla | HR | 0.06 | 53481 | 3209 |  | Ins C6
08B.921 | H2 | EQUIPO BASICO (HERRAMIENTA MENOR) | Herramienta | UND | 0.1 | 3623 | 362 |  | Ins H2
08B.922 | - | SUMINISTRO, TRANSPORTE E INSTALACIÓN PATCH CORD 5' (1,5M) CAT 6A | Actividad | UND |  |  |  | 32691
08B.922 | I2913 | PATCH CORD RJ45 CAT. 6A 5' - 1,5m | Insumos | UND | 1 | 29120 | 29120 |  | Ins I2913
08B.922 | C6 | CUADRILLA FF TIPO 1 (1 OFICIAL + 1 AYUDANTE) (ELECTRICAS) | Cuadrilla | HR | 0.06 | 53481 | 3209 |  | Ins C6
08B.922 | H2 | EQUIPO BASICO (HERRAMIENTA MENOR) | Herramienta | UND | 0.1 | 3623 | 362 |  | Ins H2
08B.923 | - | SUMINISTRO, TRANSPORTE E INSTALACIÓN DE ACOMETIDA ELÉCTRICA EN CABLE DE AL HFFR LS SERIE 8000 EN 3(2Nº250MCM(F))+2Nº250MCM(N)+1Nº4/0(T) AWG | Actividad | ML |  |  |  | 401437
08B.923 | C13 | CUADRILLA FF TIPO 2 (1 OFICIAL + 2 AYUDANTE) (Electricas) | Cuadrilla | HR | 1 | 75325 | 75325 |  | Ins C13
08B.923 | E12 | EQUIPO DE TRANSPORTE | Equipos | DIA | 0.1 | 187426 | 18743 |  | Ins E12
08B.923 | H2 | EQUIPO BASICO (HERRAMIENTA MENOR) | Herramienta | UND | 3 | 3623 | 10869 |  | Ins H2
08B.923 | I2981 | CABLE DE ALUMINIO Nº 250 MCM AWG-RHW | Insumos | ML | 8 | 16276 | 130208 |  | Ins I2981
08B.923 | I2982 | CABLE DE ALUMINIO Nº 4/0 MCM AWG-RHW | Insumos | ML | 1 | 14768 | 14768 |  | Ins I2982
08B.923 | I2983 | BORNA PONCHAR BIMETÁLICA CALIBRE Nº 250 AWG | Insumos | UND | 8 | 16432 | 131456 |  | Ins I2983
08B.923 | I2984 | BORNA PONCHAR BIMETÁLICA CALIBRE Nº 4/0 AWG | Insumos | UND | 1 | 12480 | 12480 |  | Ins I2984
08B.923 | I1565 | ACARREO INTERNO | Insumos | UND | 4 | 1897 | 7588 |  | Ins I1565
08B.924 | - | SUMINISTRO, TRANSPORTE E INSTALACION DE BANDEJA PORTACABLE TIPO DUCTO DE 0,20X0,05X2,4M | Actividad | UND |  |  |  | 195368
08B.924 | C13 | CUADRILLA FF TIPO 2 (1 OFICIAL + 2 AYUDANTE) (Electricas) | Cuadrilla | HR | 0.25 | 75325 | 18831 |  | Ins C13
08B.924 | E12 | EQUIPO DE TRANSPORTE | Equipos | DIA | 0.0095 | 187426 | 1781 |  | Ins E12
08B.924 | H2 | EQUIPO BASICO (HERRAMIENTA MENOR) | Herramienta | UND | 0.2 | 3623 | 725 |  | Ins H2
08B.924 | I2985 | BANDEJA PORTACABLE TIPO DUCTO DE 0,20X0,05X2,4M | Insumos | UND | 1 | 136320 | 136320 |  | Ins I2985
08B.924 | I1478 | TUERCA MORDAZA. INCLUYE TORNILLO | Insumos | UND | 2 | 5103 | 10206 |  | Ins I1478
08B.924 | I2924 | RIEL CHANNEL 4x2 3MTS TROQUELADO | Insumos | UND | 0.06815 | 24232 | 1651 |  | Ins I2924
08B.924 | I2925 | UNIÓN RÁPIDA EDRN EZ | Insumos | UND | 2 | 3291 | 6582 |  | Ins I2925
08B.924 | I2926 | CONECTOR DE PUESTA A TIERRA (32mm) | Insumos | UND | 1 | 15392 | 15392 |  | Ins I2926
08B.924 | I2927 | SOPORTES CABLE TIERRA | Insumos | UND | 1 | 2230 | 2230 |  | Ins I2927
08B.924 | I1565 | ACARREO INTERNO | Insumos | UND | 0.87 | 1897 | 1650 |  | Ins I1565
08B.925 | - | SUMINISTRO, TRANSPORTE E INSTALACION DE BREAKER INDUSTRIAL AJUSTABLE 3x350-500A, 70 kA | Actividad | UND |  |  |  | 3795982
08B.925 | C6 | CUADRILLA FF TIPO 1 (1 OFICIAL + 1 AYUDANTE) (ELECTRICAS) | Cuadrilla | HR | 2 | 53481 | 106962 |  | Ins C6
08B.925 | H2 | EQUIPO BASICO (HERRAMIENTA MENOR) | Herramienta | UND | 3 | 3623 | 10869 |  | Ins H2
08B.925 | I2928 | BREAKER INDUSTRIAL 3x350-500A, 70 kA. INCLUYE ACCESORIOS PARA SU FIJACIÓN | Insumos | UND | 1 | 3678151 | 3678151 |  | Ins I2928
08B.926 | - | SUMINISTRO E INSTALACION DE TABLERO DE FABRICACIÓN ESPECIAL DOBLE FONDO IP66 3F5H, CON PUERTA Y ESPACIO PARA TOTALIZADOR, BARRAJE PARA 200A BARRA NEUTRO Y BARRA TIERRA CALIDAD LEGRAND, SIEMENS, SQARED O SUPERIOR DE MARCA RECONOCIDA Y HOMOLOGADA POR EL CIDET. | Actividad | UND |  |  |  | 1273739
08B.926 | C13 | CUADRILLA FF TIPO 2 (1 OFICIAL + 2 AYUDANTE) (Electricas) | Cuadrilla | HR | 7 | 75325 | 527275 |  | Ins C13
08B.926 | E12 | EQUIPO DE TRANSPORTE | Equipos | DIA | 0.32864 | 187426 | 61596 |  | Ins E12
08B.926 | H2 | EQUIPO BASICO (HERRAMIENTA MENOR) | Herramienta | UND | 0.5 | 3623 | 1812 |  | Ins H2
08B.926 | I2929 | TABLERO DE FABRICACIÓN ESPECIAL DOBLE FONDO IP66, 3F5H, CON PUERTA Y ESPACIO PARA TOTALIZADOR, BARRAJE , BARRA NEUTRO Y BARRA TIERRA CALIDAD LEGRAND, SIEMENS, SQARED O SUPERIOR DE MARCA RECONOCIDA Y HOMOLOGADA POR EL CIDET | Insumos | UND | 1 | 658964 | 658964 |  | Ins I2929
08B.926 | I1565 | ACARREO INTERNO | Insumos | UND | 12.7 | 1897 | 24092 |  | Ins I1565
08B.927 | - | SUMINISTRO, TRANSPORTE E INSTALACION DE BREAKER INDUSTRIAL 3x160A | Actividad | UND |  |  |  | 1370234
08B.927 | C6 | CUADRILLA FF TIPO 1 (1 OFICIAL + 1 AYUDANTE) (ELECTRICAS) | Cuadrilla | HR | 2 | 53481 | 106962 |  | Ins C6
08B.927 | H2 | EQUIPO BASICO (HERRAMIENTA MENOR) | Herramienta | UND | 3 | 3623 | 10869 |  | Ins H2
08B.927 | I2930 | BREAKER INDUSTRIAL 3x160A, 50 kA. INCLUYE ACCESORIOS PARA SU FIJACIÓN | Insumos | UND | 1 | 1252403 | 1252403 |  | Ins I2930
08B.928 | - | SUMINISTRO, TRANSPORTE E INSTALACION SALIDA TOMACORRIENTE REGULADA DOBLE PT EN TUBERIA CONDUIT EMT 3/4", ALAMBRE NO 12 AWG | Actividad | UND |  |  |  | 225490
08B.928 | C13 | CUADRILLA FF TIPO 2 (1 OFICIAL + 2 AYUDANTE) (Electricas) | Cuadrilla | HR | 1.4 | 75325 | 105455 |  | Ins C13
08B.928 | E12 | EQUIPO DE TRANSPORTE | Equipos | DIA | 0.011 | 187426 | 2062 |  | Ins E12
08B.928 | H2 | EQUIPO BASICO (HERRAMIENTA MENOR) | Herramienta | UND | 0.5051 | 3623 | 1830 |  | Ins H2
08B.928 | I1116 | ACCESORIOS FIJACION TUBERIA EMT 3/4" (ABRAZADERA, ALAMBRE) | Insumos | UND | 2 | 3076 | 6152 |  | Ins I1116
08B.928 | I1129 | ACCESORIOS TUBERIA EMT 3/4" (UNION Y CURVA) | Insumos | UND | 2 | 6465 | 12930 |  | Ins I1129
08B.928 | I1142 | ALAMBRE COBRE DESNUDO Nº 12 AWG | Insumos | M | 3 | 2288 | 6864 |  | Ins I1142
08B.928 | I1145 | ALAMBRE COBRE Nº 12 THHN AWG | Insumos | M | 6 | 2236 | 13416 |  | Ins I1145
08B.928 | I2931 | CAJA METALICA 12x12 NARANJA CON TAPA TROQUELADA | Insumos | UND | 1 | 20696 | 20696 |  | Ins I2931
08B.928 | I2932 | TOMACORRIENTE TIPO REGULADO COLOR NARANJA | Insumos | UND | 1 | 25012 | 25012 |  | Ins I2932
08B.928 | I1461 | TUBO CONDUIT GALVANIZADA EMT 3/4" | Insumos | M | 3 | 9093 | 27279 |  | Ins I1461
08B.928 | I1565 | ACARREO INTERNO | Insumos | UND | 2 | 1897 | 3794 |  | Ins I1565
08B.929 | - | SUMINISTRO, TRANSPORTE E INSTALACION FIBRA ÓPTICA SINGLE MODE | Actividad | ML |  |  |  | 72152
08B.929 | C6 | CUADRILLA FF TIPO 1 (1 OFICIAL + 1 AYUDANTE) (ELECTRICAS) | Cuadrilla | HR | 0.22446 | 53481 | 12004 |  | Ins C6
08B.929 | E12 | EQUIPO DE TRANSPORTE | Equipos | DIA | 0.1 | 187426 | 18743 |  | Ins E12
08B.929 | H2 | EQUIPO BASICO (HERRAMIENTA MENOR) | Herramienta | UND | 2 | 3623 | 7246 |  | Ins H2
08B.929 | I2933 | SUMINISTRO DE FIBRA ÓPTICA SINGLE MODE 6 HILOS 9/125 | Insumos | ML | 1 | 34159 | 34159 |  | Ins I2933
08B.930 | - | SUMINISTRO, TRANSPORTE E INSTALACION DE SISTEMA DE MALLA DE PUESTA A TIERRA COMPUESTO POR TRES VARILAS DE COBRE DE 5/8" x 2,40M | Actividad | UND |  |  |  | 4097360
08B.930 | C13 | CUADRILLA FF TIPO 2 (1 OFICIAL + 2 AYUDANTE) (Electricas) | Cuadrilla | HR | 5 | 75325 | 376625 |  | Ins C13
08B.930 | C8 | CUADRILLA AA TIPO 2 (1 OFICIAL + 2 AYUDANTE) (Albañileria) | Cuadrilla | HR | 5 | 52425 | 262125 |  | Ins C8
08B.930 | H2 | EQUIPO BASICO (HERRAMIENTA MENOR) | Herramienta | UND | 3 | 3623 | 10869 |  | Ins H2
08B.930 | I1731 | SUMINSTRO DE SOLDADURA CADWEEL 150GR | Insumos | UND | 3 | 21736 | 65208 |  | Ins I1731
08B.930 | I2230 | CONCRETO 3000 PSI | Insumos | M3 | 1.5 | 426164 | 639246 |  | Ins I2230
08B.930 | I2275 | VARILLA COPPERWELD DE 5/8" X 2,40MTS | Insumos | UND | 3 | 269636 | 808908 |  | Ins I2275
08B.930 | I2934 | CABLE 2/0 AWG DESNUDO, CU | Insumos | ML | 15 | 47788 | 716820 |  | Ins I2934
08B.930 | I2301 | FAVIGEL | Insumos | KG | 7 | 8920 | 62440 |  | Ins I2301
08B.930 | I2302 | MORTERO 1:3 | Insumos | M3 | 1.5 | 734369 | 1101554 |  | Ins I2302
08B.930 | I2303 | MALLA ELECTROSOLDADA 5MM | Insumos | M2 | 7.5 | 7142 | 53565 |  | Ins I2303
08B.931 | - | SUMINISTRO, TRANSPORTE E INSTALACION CABLE Cu DESNUDO 2/0 PARA SISTEMA DE MALLA A TIERRA (L=30m) | Actividad | UND |  |  |  | 1508602
08B.931 | C13 | CUADRILLA FF TIPO 2 (1 OFICIAL + 2 AYUDANTE) (Electricas) | Cuadrilla | HR | 0.36 | 75325 | 27117 |  | Ins C13
08B.931 | E12 | EQUIPO DE TRANSPORTE | Equipos | DIA | 0.05029 | 187426 | 9426 |  | Ins E12
08B.931 | H2 | EQUIPO BASICO (HERRAMIENTA MENOR) | Herramienta | UND | 0.2 | 3623 | 725 |  | Ins H2
08B.931 | I2934 | CABLE 2/0 AWG DESNUDO, CU | Insumos | ML | 30 | 47788 | 1433640 |  | Ins I2934
08B.931 | I2935 | CONECTOR TORNILLO PARTIDO DE Cu, CALIBRE 2/0 | Insumos | UND | 2 | 18200 | 36400 |  | Ins I2935
08B.931 | I1565 | ACARREO INTERNO | Insumos | UND | 0.682 | 1897 | 1294 |  | Ins I1565
08B.932 | - | SUMINISTRO,TRANSPORTE E INSTALACION DE TUBERIA CONDUIT PVC DB 2". | Actividad | ML |  |  |  | 30133
08B.932 | C13 | CUADRILLA FF TIPO 2 (1 OFICIAL + 2 AYUDANTE) (Electricas) | Cuadrilla | HR | 0.15 | 75325 | 11299 |  | Ins C13
08B.932 | E12 | EQUIPO DE TRANSPORTE | Equipos | DIA | 0.0014 | 187426 | 262 |  | Ins E12
08B.932 | H2 | EQUIPO BASICO (HERRAMIENTA MENOR) | Herramienta | UND | 0.2 | 3623 | 725 |  | Ins H2
08B.932 | I1476 | TUBO PVC PESADO DB 2" | Insumos | M | 1.03 | 6044 | 6225 |  | Ins I1476
08B.932 | I1424 | TERMINAL CAMPANA PVC DUCTO 2" | Insumos | UND | 0.3 | 5394 | 1618 |  | Ins I1424
08B.932 | I1709 | EXCAVACION MANUAL DE MATERIAL HETEROGENEO ( INCLUYE CARGUE Y RETIRO DE MATERIAL EXCAVADO A BOLADERO) | Insumos | M3 - HM | 0.3 | 32145 | 9644 |  | Ins I1709
08B.932 | I1565 | ACARREO INTERNO | Insumos | UND | 0.19 | 1897 | 360 |  | Ins I1565
08B.933 | - | SUMINISTRO, TRANSPORE E INSTALACION DE TUBERIA CONDUIT PVC 3/4". | Actividad | ML |  |  |  | 21408
08B.933 | C13 | CUADRILLA FF TIPO 2 (1 OFICIAL + 2 AYUDANTE) (Electricas) | Cuadrilla | HR | 0.1 | 75325 | 7533 |  | Ins C13
08B.933 | E12 | EQUIPO DE TRANSPORTE | Equipos | DIA | 0.001 | 187426 | 187 |  | Ins E12
08B.933 | H2 | EQUIPO BASICO (HERRAMIENTA MENOR) | Herramienta | UND | 0.2 | 3623 | 725 |  | Ins H2
08B.933 | I1473 | TUBO CONDUIT PVC 3/4" | Insumos | M | 1.03 | 2946 | 3034 |  | Ins I1473
08B.933 | I1709 | EXCAVACION MANUAL DE MATERIAL HETEROGENEO ( INCLUYE CARGUE Y RETIRO DE MATERIAL EXCAVADO A BOLADERO) | Insumos | M3 - HM | 0.3 | 32145 | 9644 |  | Ins I1709
08B.933 | I1565 | ACARREO INTERNO | Insumos | UND | 0.15 | 1897 | 285 |  | Ins I1565
08B.934 | - | SUMINISTRO, TRANSPORTE E INSTALACION DE TUBERIA CONDUIT PVC 1_1/2". | Actividad | ML |  |  |  | 33552
08B.934 | C13 | CUADRILLA FF TIPO 2 (1 OFICIAL + 2 AYUDANTE) (Electricas) | Cuadrilla | HR | 0.15 | 75325 | 11299 |  | Ins C13
08B.934 | E12 | EQUIPO DE TRANSPORTE | Equipos | DIA | 0.001 | 187426 | 187 |  | Ins E12
08B.934 | H2 | EQUIPO BASICO (HERRAMIENTA MENOR) | Herramienta | UND | 0.2 | 3623 | 725 |  | Ins H2
08B.934 | I1469 | TUBO CONDUIT PVC 1 1/2" | Insumos | M | 1.03 | 4765 | 4908 |  | Ins I1469
08B.934 | I1709 | EXCAVACION MANUAL DE MATERIAL HETEROGENEO ( INCLUYE CARGUE Y RETIRO DE MATERIAL EXCAVADO A BOLADERO) | Insumos | M3 - HM | 0.5 | 32145 | 16073 |  | Ins I1709
08B.934 | I1565 | ACARREO INTERNO | Insumos | UND | 0.19 | 1897 | 360 |  | Ins I1565
08B.935 | - | SUMINISTRO, TRANSPORTE E INSTALACION CIRCUITO RAMAL EN CABLE Cu 3Nº12 THHN-AWG | Actividad | ML |  |  |  | 38995
08B.935 | C13 | CUADRILLA FF TIPO 2 (1 OFICIAL + 2 AYUDANTE) (Electricas) | Cuadrilla | HR | 0.36 | 75325 | 27117 |  | Ins C13
08B.935 | E12 | EQUIPO DE TRANSPORTE | Equipos | DIA | 0.005 | 187426 | 937 |  | Ins E12
08B.935 | H2 | EQUIPO BASICO (HERRAMIENTA MENOR) | Herramienta | UND | 0.2 | 3623 | 725 |  | Ins H2
08B.935 | I2970 | CABLE DE COBRE # 12 THHN AWG HFFR-LS | Insumos | ML | 3 | 2652 | 7956 |  | Ins I2970
08B.935 | I1565 | ACARREO INTERNO | Insumos | UND | 0.682 | 1897 | 1294 |  | Ins I1565
08B.935 | I2282 | ABRAZADERA PLASTICA 55CM | Insumos | UND | 1 | 931 | 931 |  | Ins I2282
08B.935 | I1697 | CINTA AISLANTE DE COLORES | Insumos | UND | 0.013 | 2667 | 35 |  | Ins I1697
08B.936 | - | SUMINISTRO, TRANSPORTE E INSTALACION CIRCUITO RAMAL EN CABLE Cu 3Nº10 THHN-AWG LIBRE DE HALOGENOS | Actividad | ML |  |  |  | 43519
08B.936 | C13 | CUADRILLA FF TIPO 2 (1 OFICIAL + 2 AYUDANTE) (Electricas) | Cuadrilla | HR | 0.36 | 75325 | 27117 |  | Ins C13
08B.936 | E12 | EQUIPO DE TRANSPORTE | Equipos | DIA | 0.005 | 187426 | 937 |  | Ins E12
08B.936 | H2 | EQUIPO BASICO (HERRAMIENTA MENOR) | Herramienta | UND | 0.2 | 3623 | 725 |  | Ins H2
08B.936 | I2969 | CABLE DE COBRE # 10 THHN AWG HFFR-LS | Insumos | ML | 3 | 4160 | 12480 |  | Ins I2969
08B.936 | I1565 | ACARREO INTERNO | Insumos | UND | 0.682 | 1897 | 1294 |  | Ins I1565
08B.936 | I2282 | ABRAZADERA PLASTICA 55CM | Insumos | UND | 1 | 931 | 931 |  | Ins I2282
08B.936 | I1697 | CINTA AISLANTE DE COLORES | Insumos | UND | 0.013 | 2667 | 35 |  | Ins I1697
08B.937 | - | SUMINISTRO, TRANSPORTE E INSTALACION ACOMETIDA EN CABLE Cu 3Nº6(F)+1Nº6(N)+1Nº6(T) THWN-AWG | Actividad | ML |  |  |  | 110310
08B.937 | C13 | CUADRILLA FF TIPO 2 (1 OFICIAL + 2 AYUDANTE) (Electricas) | Cuadrilla | HR | 0.5 | 75325 | 37663 |  | Ins C13
08B.937 | E12 | EQUIPO DE TRANSPORTE | Equipos | DIA | 0.005 | 187426 | 937 |  | Ins E12
08B.937 | H2 | EQUIPO BASICO (HERRAMIENTA MENOR) | Herramienta | UND | 0.2 | 3623 | 725 |  | Ins H2
08B.937 | I1200 | CABLE DE COBRE Nº 6 THWN | Insumos | M | 5 | 13745 | 68725 |  | Ins I1200
08B.937 | I1565 | ACARREO INTERNO | Insumos | UND | 0.682 | 1897 | 1294 |  | Ins I1565
08B.937 | I2282 | ABRAZADERA PLASTICA 55CM | Insumos | UND | 1 | 931 | 931 |  | Ins I2282
08B.937 | I1697 | CINTA AISLANTE DE COLORES | Insumos | UND | 0.013 | 2667 | 35 |  | Ins I1697
08B.938 | - | SUMINISTRO, TRANSPORTE E INSTALACION DE ACOMETIDA EN CABLE Cu 3Nº4(F)+1Nº4(N)+1N4(T) THWN-AWG | Actividad | ML |  |  |  | 116809
08B.938 | C13 | CUADRILLA FF TIPO 2 (1 OFICIAL + 2 AYUDANTE) (Electricas) | Cuadrilla | HR | 0.36 | 75325 | 27117 |  | Ins C13
08B.938 | E12 | EQUIPO DE TRANSPORTE | Equipos | DIA | 0.005 | 187426 | 937 |  | Ins E12
08B.938 | H2 | EQUIPO BASICO (HERRAMIENTA MENOR) | Herramienta | UND | 0.2 | 3623 | 725 |  | Ins H2
08B.938 | I2938 | CABLE DE COBRE #4 THWN AWG | Insumos | ML | 5 | 17154 | 85770 |  | Ins I2938
08B.938 | I2282 | ABRAZADERA PLASTICA 55CM | Insumos | UND | 1 | 931 | 931 |  | Ins I2282
08B.938 | I1565 | ACARREO INTERNO | Insumos | UND | 0.682 | 1897 | 1294 |  | Ins I1565
08B.938 | I1697 | CINTA AISLANTE DE COLORES | Insumos | UND | 0.013 | 2667 | 35 |  | Ins I1697
08B.939 | - | SUMINISTRO, TRANSPORTE E INSTALACION ESTRUCTURA NC-RA2-749 PARA RED COMPACTA 13.2 kV | Actividad | UND |  |  |  | 1758130
08B.939 | C34 | CUADRILLA FF TIPO 5 (1 OFICIAL + 5 AYUDANTE) (Electricas) | Cuadrilla | HR | 4 | 140857 | 563428 |  | Ins C34
08B.939 | E12 | EQUIPO DE TRANSPORTE | Equipos | DIA | 0.65 | 187426 | 121827 |  | Ins E12
08B.939 | H2 | EQUIPO BASICO (HERRAMIENTA MENOR) | Herramienta | UND | 8 | 3623 | 28984 |  | Ins H2
08B.939 | I2939 | CRUCETA METÁLICA 1500 mm 3x3x14 | Insumos | UND | 2 | 213304 | 426608 |  | Ins I2939
08B.939 | I2940 | ESLABÓN EN U 5/8" FORJADO GALVANIZADO | Insumos | UND | 5 | 13260 | 66300 |  | Ins I2940
08B.939 | I2941 | GRAPA DE RETENCIÓN ALUMINIO TIPO PISTOLA 4 AWG A 2/0 AWG | Insumos | UND | 1 | 51480 | 51480 |  | Ins I2941
08B.939 | I2942 | TUERCA DE OJO ALARGADA 5/8" | Insumos | UND | 2 | 13832 | 27664 |  | Ins I2942
08B.939 | I2943 | TORNILLO DE MAQUINA CABEZA HEXAGONAL ACERO GALVANIZADO 5/8" x 1_1/2" | Insumos | UND | 8 | 6448 | 51584 |  | Ins I2943
08B.939 | I2944 | ESPÁRRAGO 5/8" x 12" | Insumos | UND | 2 | 6344 | 12688 |  | Ins I2944
08B.939 | I2945 | DIAGONAL METÁLICA EN V 1_1/2"x1_1/2"x3/16" DE 42" | Insumos | UND | 2 | 36816 | 73632 |  | Ins I2945
08B.939 | I2946 | AISLADOR SUSPENSIÓN POLIMÉRICO 15kV ANSI C29.13 CLASE DS-15 CLEVIS-LENGÜETA | Insumos | UND | 3 | 48568 | 145704 |  | Ins I2946
08B.939 | I2947 | GUARDACABO ACERO GALVANIZADO 3/4" | Insumos | UND | 3 | 6760 | 20280 |  | Ins I2947
08B.939 | I2948 | GRAPA PREFORMADA ALEACIÓN DE ALUMINIO 2AWG A 312.8 KCMIL 15kV CABLE CUBIERTO | Insumos | UND | 3 | 52000 | 156000 |  | Ins I2948
08B.939 | I1565 | ACARREO INTERNO | Insumos | UND | 6.3 | 1897 | 11951 |  | Ins I1565
08B.940 | - | SUMINISTRO, TRANSPORTE E INSTALACIÓN TABLERO ELECTRICO DE 0,70M X 0,60M X 0,25 TIPO INTEMPERIE PARA ALOJAR EQUIPOS DE CONTROL PARA ALUMBRADO FUENTE. INCLUYE CONTACTORES, BREAKERS TIPO RIEL (1x20 Y 2x20) Y PULSADORES PARA ENCENDIDO Y APAGADO DE LUMINARIAS (4 On, 4 Off) | Actividad | UND |  |  |  | 4584498
08B.940 | C20 | CUADRILLA FF TIPO 3 (1 OFICIAL + 3 AYUDANTE) (Electricas) | Cuadrilla | HR | 4 | 97169 | 388676 |  | Ins C20
08B.940 | E12 | EQUIPO DE TRANSPORTE | Equipos | DIA | 0.65 | 187426 | 121827 |  | Ins E12
08B.940 | H2 | EQUIPO BASICO (HERRAMIENTA MENOR) | Herramienta | UND | 8 | 3623 | 28984 |  | Ins H2
08B.940 | I2949 | TABLERO ELÉCTRICO DE 0,70Mx0.60Mx0.25M TIPO INTEMPERIE PARA ALOJAR EQUIPOS DE CONTROL | Insumos | UND | 1 | 1731080 | 1731080 |  | Ins I2949
08B.940 | I2950 | BREAKER INDUSTRIAL TOTALIZADOR 3x50Amp | Insumos | UND | 1 | 230412 | 230412 |  | Ins I2950
08B.940 | I2212 | BREAKER DE 1X20A, 10KA, INCRUSTAR RIEL DIN | Insumos | UND | 4 | 26070 | 104280 |  | Ins I2212
08B.940 | I2951 | BREAKER DE 2X20A, 6KA, INCRUSTAR RIEL DIN | Insumos | UND | 5 | 42900 | 214500 |  | Ins I2951
08B.940 | I2952 | RIEL CHANNEL 4x2 3MTS TROQUELADO | Insumos | UND | 0.06815 | 24232 | 1651 |  | Ins I2952
08B.940 | NI004 | VARILLA ROSCADA DE 3/8" | Insumos | ml | 0.6 | 13021 | 7813 |  | Ins NI004
08B.940 | NI005 | TUERCA DE 3/8" | Insumos | und | 4 | 985 | 3940 |  | Ins NI005
08B.940 | NI006 | ARANDELA DE 3/8" | Insumos | und | 4 | 985 | 3940 |  | Ins NI006
08B.940 | I2953 | RIEL DIN OMEGA | Insumos | ML | 2 | 10400 | 20800 |  | Ins I2953
08B.940 | I2954 | FRENO PARA RIEL DIN OMEGA | Insumos | UND | 18 | 4874 | 87732 |  | Ins I2954
08B.940 | I2955 | CONTACTOR 208 - 25Amp | Insumos | UND | 4 | 327685 | 1310740 |  | Ins I2955
08B.940 | I2956 | TERMINAL PIN PUNTA CILIND 10-12 | Insumos | UND | 50 | 364 | 18200 |  | Ins I2956
08B.940 | I1716 | SUMINSTRO DETERMINAL DE OJO PARA ALAMBRE 8 AWG C/TORNILLO | Insumos | UND | 5 | 6820 | 34100 |  | Ins I1716
08B.940 | I2957 | TERMINAL DE OJO PARA CABLE 12 | Insumos | UND | 4 | 260 | 1040 |  | Ins I2957
08B.940 | I2213 | PULSADOR ON | Insumos | UND | 4 | 32854 | 131416 |  | Ins I2213
08B.940 | I2214 | PULSADOR OFF | Insumos | UND | 4 | 32854 | 131416 |  | Ins I2214
08B.940 | I1565 | ACARREO INTERNO | Insumos | UND | 6.3 | 1897 | 11951 |  | Ins I1565
08B.941 | - | SUMINISTRO, TRANSPORTE E INSTALACIÓN DE MEDIDOR TRIFÁSICO, NEUTRO INCORPORADO, 208/120 CL1, EN CAJA DE POLICARBONATO. INCLUYE PIN DE CORTE | Actividad | UND |  |  |  | 583068
08B.941 | C6 | CUADRILLA FF TIPO 1 (1 OFICIAL + 1 AYUDANTE) (ELECTRICAS) | Cuadrilla | HR | 2 | 53481 | 106962 |  | Ins C6
08B.941 | H2 | EQUIPO BASICO (HERRAMIENTA MENOR) | Herramienta | UND | 11 | 3623 | 39853 |  | Ins H2
08B.941 | I2958 | MEDIDOR TRIFÁSICO NEUTRO INCORPORADO 208/120 CL1. EN CAJA DE POLICARBONATO INCLUYE PIN DE CORTE | Insumos | UND | 1 | 213876 | 213876 |  | Ins I2958
08B.941 | I2971 | CAJA CONTADOR TRIFASICO ANTIFRAUDE 50A | Insumos | UND | 1 | 90480 | 90480 |  | Ins I2971
08B.941 | I2959 | PIN DE CORTE BREAKER TRIFÁSICO TERMOMAGNÉTICO 3x60Amp | Insumos | UND | 1 | 131862 | 131862 |  | Ins I2959
08B.941 | I1697 | CINTA AISLANTE DE COLORES | Insumos | UND | 0.013 | 2667 | 35 |  | Ins I1697
08B.942 | - | SUMINISTRO, TRANSPORTE E INSTALACIÓN BORNA TERMINAL PARA CABLE 4 | Actividad | UND |  |  |  | 25782
08B.942 | C6 | CUADRILLA FF TIPO 1 (1 OFICIAL + 1 AYUDANTE) (ELECTRICAS) | Cuadrilla | HR | 0.25 | 53481 | 13370 |  | Ins C6
08B.942 | H2 | EQUIPO BASICO (HERRAMIENTA MENOR) | Herramienta | UND | 3 | 3623 | 10869 |  | Ins H2
08B.942 | I2960 | BORNA PONCHAR CALIBRE 4 AWG ESTAÑADA BARRIL LARGO | Insumos | UND | 1 | 1508 | 1508 |  | Ins I2960
08B.942 | I1697 | CINTA AISLANTE DE COLORES | Insumos | UND | 0.013 | 2667 | 35 |  | Ins I1697
08B.943 | - | SUMINISTRO, TRANSPORTE E INSTALACIÓN BORNA TERMINAL PARA CABLE 6 | Actividad | UND |  |  |  | 18276
08B.943 | C6 | CUADRILLA FF TIPO 1 (1 OFICIAL + 1 AYUDANTE) (ELECTRICAS) | Cuadrilla | HR | 0.25 | 53481 | 13370 |  | Ins C6
08B.943 | H2 | EQUIPO BASICO (HERRAMIENTA MENOR) | Herramienta | UND | 1 | 3623 | 3623 |  | Ins H2
08B.943 | I2961 | BORNA PONCHAR CALIBRE 6 AWG ESTAÑADA BARRIL LARGO | Insumos | UND | 1 | 1248 | 1248 |  | Ins I2961
08B.943 | I1697 | CINTA AISLANTE DE COLORES | Insumos | UND | 0.013 | 2667 | 35 |  | Ins I1697
08B.944 | - | SUMINISTRO, TRANSPORTE E INSTALACIÓN HIGH BAY DE COLGAR 100W | Actividad | UND |  |  |  | 516915
08B.944 | C6 | CUADRILLA FF TIPO 1 (1 OFICIAL + 1 AYUDANTE) (ELECTRICAS) | Cuadrilla | HR | 1.5 | 53481 | 80222 |  | Ins C6
08B.944 | I2962 | ANDAMIO METALICO CERTIFICADO, INCLUYE ESCALERILLA CON BARANDAS Y PLATAFORMAS DE TRABAJO H=10.0M | Equipos | Un-Dia | 0.3 | 86508 | 25952 |  | Ins I2962
08B.944 | H2 | EQUIPO BASICO (HERRAMIENTA MENOR) | Herramienta | UND | 0.5 | 3623 | 1812 |  | Ins H2
08B.944 | I1110 | ACCESORIOS DE FIJACION | Insumos | UND | 2 | 2562 | 5124 |  | Ins I1110
08B.944 | I1565 | ACARREO INTERNO | Insumos | UND | 1 | 1897 | 1897 |  | Ins I1565
08B.944 | I2968 | HIGH BAY DE COLGAR 100W | Insumos | UND | 1 | 401908 | 401908 |  | Ins I2968
08B.945 | - | SUMINISTRO, TRANSPORTE E INSTALACIÓN PROYECTOR LED SYLVEO 400W - SYLVANIA O SIMILAR | Actividad | UND |  |  |  | 2421770
08B.945 | C6 | CUADRILLA FF TIPO 1 (1 OFICIAL + 1 AYUDANTE) (ELECTRICAS) | Cuadrilla | HR | 1.5 | 53481 | 80222 |  | Ins C6
08B.945 | I2962 | ANDAMIO METALICO CERTIFICADO, INCLUYE ESCALERILLA CON BARANDAS Y PLATAFORMAS DE TRABAJO H=10.0M | Equipos | Un-Dia | 0.3 | 86508 | 25952 |  | Ins I2962
08B.945 | H2 | EQUIPO BASICO (HERRAMIENTA MENOR) | Herramienta | UND | 0.5 | 3623 | 1812 |  | Ins H2
08B.945 | I1110 | ACCESORIOS DE FIJACION | Insumos | UND | 2 | 2562 | 5124 |  | Ins I1110
08B.945 | I1565 | ACARREO INTERNO | Insumos | UND | 1 | 1897 | 1897 |  | Ins I1565
08B.945 | I2963 | PROYECTOR LED SYLVEO 400W - SYLVANIA | Insumos | UND | 1 | 2306763 | 2306763 |  | Ins I2963
08B.946 | - | SUMINISTRO, TRANSPORTE E INSTALACION SALIDA FOTOCELDA CONDUIT PVC 3/4", CABLE NO 10 AWG | Actividad | UND |  |  |  | 83651
08B.946 | C13 | CUADRILLA FF TIPO 2 (1 OFICIAL + 2 AYUDANTE) (Electricas) | Cuadrilla | HR | 0.4 | 75325 | 30130 |  | Ins C13
08B.946 | E12 | EQUIPO DE TRANSPORTE | Equipos | DIA | 0.0047 | 187426 | 881 |  | Ins E12
08B.946 | H2 | EQUIPO BASICO (HERRAMIENTA MENOR) | Herramienta | UND | 0.5 | 3623 | 1812 |  | Ins H2
08B.946 | I1137 | ADAPTADOR TERMINAL PVC 3/4" | Insumos | UND | 2 | 520 | 1040 |  | Ins I1137
08B.946 | I1142 | ALAMBRE COBRE DESNUDO Nº 12 AWG | Insumos | M | 0.5 | 2288 | 1144 |  | Ins I1142
08B.946 | I1189 | CABLE DE COBRE Nº 10 THHN AWG AMARILLO | Insumos | M | 1.5 | 3132 | 4698 |  | Ins I1189
08B.946 | I1162 | BASE Y FOTOCELDA TIPO EXTERIOR PARA ALUMBRADO INSTALADA. | Insumos | UND | 1 | 39957 | 39957 |  | Ins I1162
08B.946 | I1473 | TUBO CONDUIT PVC 3/4" | Insumos | M | 0.5 | 2946 | 1473 |  | Ins I1473
08B.946 | I1489 | CINTA AISLANTE 3M | Insumos | ROLLO | 0.2 | 5939 | 1188 |  | Ins I1489
08B.946 | I1565 | ACARREO INTERNO | Insumos | UND | 0.7 | 1897 | 1328 |  | Ins I1565
08B.947 | - | SUMINISTRO, TRANSPROTE E INSTALACIÓN DE REFLECTOR LED 200 W, IP65 | Actividad | UND |  |  |  | 250103
08B.947 | C6 | CUADRILLA FF TIPO 1 (1 OFICIAL + 1 AYUDANTE) (ELECTRICAS) | Cuadrilla | HR | 1.5 | 53481 | 80222 |  | Ins C6
08B.947 | I2962 | ANDAMIO METALICO CERTIFICADO, INCLUYE ESCALERILLA CON BARANDAS Y PLATAFORMAS DE TRABAJO H=10.0M | Equipos | Un-Dia | 0.3 | 86508 | 25952 |  | Ins I2962
08B.947 | H2 | EQUIPO BASICO (HERRAMIENTA MENOR) | Herramienta | UND | 0.5 | 3623 | 1812 |  | Ins H2
08B.947 | I1110 | ACCESORIOS DE FIJACION | Insumos | UND | 2 | 2562 | 5124 |  | Ins I1110
08B.947 | I1565 | ACARREO INTERNO | Insumos | UND | 1 | 1897 | 1897 |  | Ins I1565
08B.947 | I2964 | REFLECTOR LED 200W, IP65 | Insumos | UND | 1 | 135096 | 135096 |  | Ins I2964
08B.948 | - | SUMINISTRO, TRANSPORTE E INSTALACIÓN DE TUBO LED 18 W DE SOBREPONER | Actividad | UND |  |  |  | 54304
08B.948 | C6 | CUADRILLA FF TIPO 1 (1 OFICIAL + 1 AYUDANTE) (ELECTRICAS) | Cuadrilla | HR | 0.5 | 53481 | 26741 |  | Ins C6
08B.948 | E1 | ANDAMIO METALICO CERTIFICADO, INCLUYE ESCALERILLA CON BARANDAS Y PLATAFORMAS DE TRABAJO H=2.0M | Equipos | Un-Dia | 0.1 | 17302 | 1730 |  | Ins E1
08B.948 | H2 | EQUIPO BASICO (HERRAMIENTA MENOR) | Herramienta | UND | 0.5 | 3623 | 1812 |  | Ins H2
08B.948 | I1110 | ACCESORIOS DE FIJACION | Insumos | UND | 2 | 2562 | 5124 |  | Ins I1110
08B.948 | I1565 | ACARREO INTERNO | Insumos | UND | 1 | 1897 | 1897 |  | Ins I1565
08B.948 | I2131 | TUBO LED 18W T8 | Insumos | UND | 1 | 17000 | 17000 |  | Ins I2131
08B.949 | - | SUMINISTRO, TRANSPORTE E INSTALACION CAJA DE PASO 15X15X5CM | Actividad | UND |  |  |  | 27400
08B.949 | C6 | CUADRILLA FF TIPO 1 (1 OFICIAL + 1 AYUDANTE) (ELECTRICAS) | Cuadrilla | HR | 0.2 | 53481 | 10696 |  | Ins C6
08B.949 | E12 | EQUIPO DE TRANSPORTE | Equipos | DIA | 0.005 | 187426 | 937 |  | Ins E12
08B.949 | H2 | EQUIPO BASICO (HERRAMIENTA MENOR) | Herramienta | UND | 0.1 | 3623 | 362 |  | Ins H2
08B.949 | I1565 | ACARREO INTERNO | Insumos | UND | 0.5 | 1897 | 949 |  | Ins I1565
08B.949 | I2965 | CAJA DE PASO PLÁSTICA 15X15 | Insumos | UND | 1 | 14456 | 14456 |  | Ins I2965
08B.950 | - | SUMINISTRO, TRANSPORTE E INSTALACION SALIDA TOMACORRIENTE BIFASICO 2P+T 250V/30A EN TUBERA CONDUIT PVC 3/4", CABLE 10 AWG HFFR LS | Actividad | UND |  |  |  | 185454
08B.950 | C6 | CUADRILLA FF TIPO 1 (1 OFICIAL + 1 AYUDANTE) (ELECTRICAS) | Cuadrilla | HR | 0.8 | 53481 | 42785 |  | Ins C6
08B.950 | I1443 | TOMACORRIENTE DE INCRUSTAR CON SEGURO DE GIRO 2P+T 250V/30A. MARCA LEGRAND | Insumos | UND | 1 | 114328 | 114328 |  | Ins I1443
08B.950 | I1473 | TUBO CONDUIT PVC 3/4" | Insumos | M | 1.03 | 2946 | 3034 |  | Ins I1473
08B.950 | I1565 | ACARREO INTERNO | Insumos | UND | 2 | 1897 | 3794 |  | Ins I1565
08B.950 | I1721 | SUMINISTRO DE CINTA AISLANTE SCOTH | Insumos | ML | 0.05 | 21306 | 1065 |  | Ins I1721
08B.950 | I1733 | SUMINISTRO DE CABLE 10 AWG HFFR LS 600V 75º CT | Insumos | ML | 4 | 3284 | 13136 |  | Ins I1733
08B.950 | I2106 | CHAZO Y TORNILLO | Insumos | UND | 4 | 286 | 1144 |  | Ins I2106
08B.950 | I1137 | ADAPTADOR TERMINAL PVC 3/4" | Insumos | UND | 2 | 520 | 1040 |  | Ins I1137
08B.950 | I2806 | CAJA PVC SCH40 2x4 | Insumos | Und | 1 | 884 | 884 |  | Ins I2806
08B.950 | I2139 | CONECTOR RESORTE ROJO-AMR 3M | Insumos | UND | 3 | 1403 | 4209 |  | Ins I2139
08B.950 | I1697 | CINTA AISLANTE DE COLORES | Insumos | UND | 0.013 | 2667 | 35 |  | Ins I1697
08B.951 | - | SUMINISTRO, TRANSPORTE E INSTALACIÓN DE ALIMENTADOR ELÉCTRICO BIFÁSICO EN CABLE Cu 4Nº10 | Actividad | ML |  |  |  | 42652
08B.951 | C13 | CUADRILLA FF TIPO 2 (1 OFICIAL + 2 AYUDANTE) (Electricas) | Cuadrilla | HR | 0.36 | 75325 | 27117 |  | Ins C13
08B.951 | E12 | EQUIPO DE TRANSPORTE | Equipos | DIA | 0.005 | 187426 | 937 |  | Ins E12
08B.951 | H2 | EQUIPO BASICO (HERRAMIENTA MENOR) | Herramienta | UND | 0.2 | 3623 | 725 |  | Ins H2
08B.951 | I1189 | CABLE DE COBRE Nº 10 THHN AWG AMARILLO | Insumos | M | 4 | 3132 | 12528 |  | Ins I1189
08B.951 | I1565 | ACARREO INTERNO | Insumos | UND | 0.2 | 1897 | 379 |  | Ins I1565
08B.951 | I2282 | ABRAZADERA PLASTICA 55CM | Insumos | UND | 1 | 931 | 931 |  | Ins I2282
08B.951 | I1697 | CINTA AISLANTE DE COLORES | Insumos | UND | 0.013 | 2667 | 35 |  | Ins I1697
08B.952 | - | SUMINISTRO, TRANSPORTE E INSTALACION RED ECOLÓGICA EN MEDIA TENSIÓN HASTA 15KV, EN CABLE 4Nº2 AWG ACSR | Actividad | ML |  |  |  | 103612
08B.952 | C21 | CUADRILLA GG TIPO 3 (1 OFICIAL + 3 AYUDANTE) (Alumbrado Publico) | Cuadrilla | HR | 0.5 | 131824 | 65912 |  | Ins C21
08B.952 | E12 | EQUIPO DE TRANSPORTE | Equipos | DIA | 0.0066 | 187426 | 1237 |  | Ins E12
08B.952 | H2 | EQUIPO BASICO (HERRAMIENTA MENOR) | Herramienta | UND | 0.1 | 3623 | 362 |  | Ins H2
08B.952 | I2966 | CABLE ECOLÓGICO HASTA 15KV Nº2 AWG ACSR | Insumos | ML | 4 | 8736 | 34944 |  | Ins I2966
08B.952 | I1565 | ACARREO INTERNO | Insumos | UND | 0.61 | 1897 | 1157 |  | Ins I1565
08B.953 | - | SUMINISTRO, TRANSPORTE E INSTALACIÓN DE ESPACIADOR POLIGONAL POLIMÉRICO 15 kV 10 kA CABLE CUBIERTO | Actividad | UND |  |  |  | 100560
08B.953 | C13 | CUADRILLA FF TIPO 2 (1 OFICIAL + 2 AYUDANTE) (Electricas) | Cuadrilla | HR | 0.6 | 75325 | 45195 |  | Ins C13
08B.953 | E12 | EQUIPO DE TRANSPORTE | Equipos | DIA | 0.01 | 187426 | 1874 |  | Ins E12
08B.953 | H2 | EQUIPO BASICO (HERRAMIENTA MENOR) | Herramienta | UND | 1 | 3623 | 3623 |  | Ins H2
08B.953 | I2967 | ESPACIADOR POLIGONAL POLIMÉRICO 15 kV 10 kA CABLE CUBIERTO | Insumos | UND | 1 | 49868 | 49868 |  | Ins I2967
08B.954 | - | DESMONTE DE RED TRENZADA MONOFÁSICA EXISTENTE Y REINSTALACIÓN EN POSTE DE CONCRETO DE 8m. | Actividad | UND |  |  |  | 867034
08B.954 | C34 | CUADRILLA FF TIPO 5 (1 OFICIAL + 5 AYUDANTE) (Electricas) | Cuadrilla | HR | 6 | 140857 | 845142 |  | Ins C34
08B.954 | H2 | EQUIPO BASICO (HERRAMIENTA MENOR) | Herramienta | UND | 1 | 3623 | 3623 |  | Ins H2
08B.954 | I1352 | PERCHA TIPO PESADO DE 1 PUESTO | Insumos | UND | 1 | 14733 | 14733 |  | Ins I1352
08B.954 | I2895 | HEBILLA BANDIT 5/8" | Insumos | UND | 1 | 624 | 624 |  | Ins I2895
08B.954 | I2903 | CINTA BANDIT 5/8" | Insumos | ML | 1 | 2912 | 2912 |  | Ins I2903
08B.955 | - | DESMONTE Y REINSTALACIÓN MEDIDOR MONOFÁSICO EXISTENTE. INCLUYE SUMINISTRO E INSTALACIÓN DE CAJA PARA MEDIDOR, PIN DE CORTE 1x30Amp Y PUESTA A TIERRA | Actividad | UND |  |  |  | 535940
08B.955 | C13 | CUADRILLA FF TIPO 2 (1 OFICIAL + 2 AYUDANTE) (Electricas) | Cuadrilla | HR | 1.3 | 75325 | 97923 |  | Ins C13
08B.955 | E12 | EQUIPO DE TRANSPORTE | Equipos | DIA | 0.0126 | 187426 | 2362 |  | Ins E12
08B.955 | H2 | EQUIPO BASICO (HERRAMIENTA MENOR) | Herramienta | UND | 0.5 | 3623 | 1812 |  | Ins H2
08B.955 | I1110 | ACCESORIOS DE FIJACION | Insumos | UND | 1 | 2562 | 2562 |  | Ins I1110
08B.955 | I1519 | CAJA EN POLICARBONATO PARA CONTADOR 1F | Insumos | UND | 1 | 119447 | 119447 |  | Ins I1519
08B.955 | I1293 | INTERRUPTOR ENCHUFABLE DE 1 X 30A - 240V - 10KA | Insumos | UND | 1 | 11192 | 11192 |  | Ins I1293
08B.955 | I1464 | TUBO CONDUIT IMC 1/2" | Insumos | M | 3 | 16483 | 49449 |  | Ins I1464
08B.955 | I2975 | ADAPTADOR TERMINAL IMC 1/2" | Insumos | UND | 1 | 1394 | 1394 |  | Ins I2975
08B.955 | I1196 | CABLE DE COBRE Nº 8 THHN AWG NEGRO | Insumos | M | 3 | 5907 | 17721 |  | Ins I1196
08B.955 | I1484 | VARILLA COPPERWELD DE 5/8 X 2,40 | Insumos | UND | 1 | 200892 | 200892 |  | Ins I1484
08B.955 | I2273 | CONECTOR TGC 5/8-4AWG | Insumos | UND | 1 | 26520 | 26520 |  | Ins I2273
08B.955 | I1565 | ACARREO INTERNO | Insumos | UND | 2.4598 | 1897 | 4666 |  | Ins I1565
08B.956 | - | SUMINISTRO, TRANSPORTE E INSTALACIÓN DE ACOMETIDA A TG EN CABLE DE COBRE THHN 1#8(F)+1#8(N)+1#8(T),CON TUBERÍA PVC 1" | Actividad | ML |  |  |  | 44375
08B.956 | C13 | CUADRILLA FF TIPO 2 (1 OFICIAL + 2 AYUDANTE) (Electricas) | Cuadrilla | HR | 0.25 | 75325 | 18831 |  | Ins C13
08B.956 | E12 | EQUIPO DE TRANSPORTE | Equipos | DIA | 0.0126 | 187426 | 2362 |  | Ins E12
08B.956 | H2 | EQUIPO BASICO (HERRAMIENTA MENOR) | Herramienta | UND | 0.5 | 3623 | 1812 |  | Ins H2
08B.956 | I1196 | CABLE DE COBRE Nº 8 THHN AWG NEGRO | Insumos | M | 3 | 5907 | 17721 |  | Ins I1196
08B.956 | I1470 | TUBO CONDUIT PVC 1" | Insumos | M | 1 | 2418 | 2418 |  | Ins I1470
08B.956 | I1463 | TUBO CONDUIT IMC 1" | Insumos | M | 0.03125 | 29249 | 914 |  | Ins I1463
08B.956 | I2976 | ADAPTADOR TERMINAL IMC 1" | Insumos | UND | 0.125 | 2538 | 317 |  | Ins I2976
08B.957 | - | SUMINISTRO, TRANSPORTE E INSTALACIÓN DE BREAKER ENCHUFABLE 2X32A 120-240V 10kA | Actividad | UND |  |  |  | 67919
08B.957 | C6 | CUADRILLA FF TIPO 1 (1 OFICIAL + 1 AYUDANTE) (ELECTRICAS) | Cuadrilla | HR | 0.5 | 53481 | 26741 |  | Ins C6
08B.957 | E12 | EQUIPO DE TRANSPORTE | Equipos | DIA | 0.05 | 187426 | 9371 |  | Ins E12
08B.957 | I2980 | BREAKER ENCHUFABLE 2x32A 120-240V 10kA | Insumos | UND | 1 | 28184 | 28184 |  | Ins I2980
08B.957 | H2 | EQUIPO BASICO (HERRAMIENTA MENOR) | Herramienta | UND | 1 | 3623 | 3623 |  | Ins H2
08B.958 | - | SUMINISTRO E INSTALACION DE ACOMETIDA GENERAL 2#4+1#4+1#8 THHN. INCLUYE CONECTORES TIPO PIERCING A RED EXTERIOR, EN TUBERIA CONDUIT PVC 1". | Actividad | ML |  |  |  | 99735
08B.958 | C6 | CUADRILLA FF TIPO 1 (1 OFICIAL + 1 AYUDANTE) (ELECTRICAS) | Cuadrilla | HR | 0.4 | 53481 | 21392 |  | Ins C6
08B.958 | E12 | EQUIPO DE TRANSPORTE | Equipos | DIA | 0.0025 | 187426 | 469 |  | Ins E12
08B.958 | H2 | EQUIPO BASICO (HERRAMIENTA MENOR) | Herramienta | UND | 0.1 | 3623 | 362 |  | Ins H2
08B.958 | I2321 | CABLE 4 AWG HFFR LS CU | Insumos | ML | 3.15 | 19427 | 61195 |  | Ins I2321
08B.958 | I1196 | CABLE DE COBRE Nº 8 THHN AWG NEGRO | Insumos | M | 1.05 | 5907 | 6202 |  | Ins I1196
08B.958 | I2986 | CONECTOR TIPO PIERCING PARA CABLE #4 | Insumos | UND | 0.14286 | 24856 | 3551 |  | Ins I2986
08B.958 | I1470 | TUBO CONDUIT PVC 1" | Insumos | M | 1 | 2418 | 2418 |  | Ins I1470
08B.958 | I1253 | CURVA PVC 90° CONDUIT C X E 1" | Insumos | UND | 0.25 | 3153 | 788 |  | Ins I1253
08B.958 | I1427 | TERMINAL PVC CONDUIT 1" | Insumos | UND | 0.25 | 687 | 172 |  | Ins I1427
08B.958 | I438 | SOLDADURA Y LIMPIADOR | Insumos | UND | 0.05 | 3024 | 151 |  | Ins I438
08B.958 | I1565 | ACARREO INTERNO | Insumos | UND | 1.6 | 1897 | 3035 |  | Ins I1565
08B.959 | - | SUMINITRO TRANSPORTE E INSTALACION CAJA DE ENTRADA COMUNICACIONES 30X30X15 | Actividad | UND |  |  |  | 86680
08B.959 | C6 | CUADRILLA FF TIPO 1 (1 OFICIAL + 1 AYUDANTE) (ELECTRICAS) | Cuadrilla | HR | 0.2 | 53481 | 10696 |  | Ins C6
08B.959 | E12 | EQUIPO DE TRANSPORTE | Equipos | DIA | 0.005 | 187426 | 937 |  | Ins E12
08B.959 | H2 | EQUIPO BASICO (HERRAMIENTA MENOR) | Herramienta | UND | 0.1 | 3623 | 362 |  | Ins H2
08B.959 | I1565 | ACARREO INTERNO | Insumos | UND | 0.5 | 1897 | 949 |  | Ins I1565
08B.959 | I2987 | CAJA DE PASO METALICA 30X30X15CM | Insumos | UND | 1 | 73736 | 73736 |  | Ins I2987
08B.960 | - | SUMINISTRO, TRANSPORTE E INSTALACIÓN DE RACK DATOS DE SOBREPONER 60X53 | Actividad | UND |  |  |  | 509400
08B.960 | C6 | CUADRILLA FF TIPO 1 (1 OFICIAL + 1 AYUDANTE) (ELECTRICAS) | Cuadrilla | HR | 1 | 53481 | 53481 |  | Ins C6
08B.960 | H2 | EQUIPO BASICO (HERRAMIENTA MENOR) | Herramienta | UND | 1 | 3623 | 3623 |  | Ins H2
08B.960 | I2988 | GABINETE RACK DE 60x60CM | Insumos | UND | 1 | 452296 | 452296 |  | Ins I2988
08B.961 | - | SUMINISTRO, TRANSPORTE E INSTALACIÓN DE UPS BIFÁSICA 4 KVA ON LINE, TIPO AMERICAN POWER Ó SIMILAR | Actividad | UND |  |  |  | 6651693
08B.961 | C6 | CUADRILLA FF TIPO 1 (1 OFICIAL + 1 AYUDANTE) (ELECTRICAS) | Cuadrilla | HR | 6 | 53481 | 320886 |  | Ins C6
08B.961 | H2 | EQUIPO BASICO (HERRAMIENTA MENOR) | Herramienta | UND | 5 | 3623 | 18115 |  | Ins H2
08B.961 | I2098 | BORNA DE PONCHAR ESTAÑADA N° 8 AWG C/ TORNILLO | Insumos | UND | 4 | 2573 | 10292 |  | Ins I2098
08B.961 | I2989 | UPS POWEST TITAN 4KVA ON LINE, BIFASICA TIPO AMERICAN POWER O SIMILAR | Insumos | UND | 1 | 6240000 | 6240000 |  | Ins I2989
08B.961 | I2797 | LLAVE SELECTORA CONMUTABLE, 32A 3 POSICIONES | Insumos | Und | 1 | 62400 | 62400 |  | Ins I2797
08B.962 | - | SUMINISTRO, TRANSPORTE E INSTALACION ACOMETIDA ELECTRICA 2F(2#8 + 1#10) - NO INCLUYE DUCTOS | Actividad | ML |  |  |  | 38041
08B.962 | C13 | CUADRILLA FF TIPO 2 (1 OFICIAL + 2 AYUDANTE) (Electricas) | Cuadrilla | HR | 0.15 | 75325 | 11299 |  | Ins C13
08B.962 | E12 | EQUIPO DE TRANSPORTE | Equipos | DIA | 0.0029 | 187426 | 544 |  | Ins E12
08B.962 | H2 | EQUIPO BASICO (HERRAMIENTA MENOR) | Herramienta | UND | 0.1 | 3623 | 362 |  | Ins H2
08B.962 | I1201 | CABLE DE COBRE Nº 8 THWN | Insumos | M | 2.03 | 9242 | 18761 |  | Ins I1201
08B.962 | I1202 | CABLE DE COBRE Nº 10 THWN | Insumos | M | 1 | 6537 | 6537 |  | Ins I1202
08B.962 | I1565 | ACARREO INTERNO | Insumos | UND | 0.28384 | 1897 | 538 |  | Ins I1565
08B.963 | - | SUMINISTRO, TRANSPORTE E INSTALACION SALIDA ILUMINACION EN TUBERIA CONDUIT EMT 3/4", CABLE N° 12 AWG HFFR LS - CON CAJA METALICA 12X12 TAPA LISA | Actividad | UND |  |  |  | 197663
08B.963 | C13 | CUADRILLA FF TIPO 2 (1 OFICIAL + 2 AYUDANTE) (Electricas) | Cuadrilla | HR | 1 | 75325 | 75325 |  | Ins C13
08B.963 | E12 | EQUIPO DE TRANSPORTE | Equipos | DIA | 0.0096 | 187426 | 1799 |  | Ins E12
08B.963 | H2 | EQUIPO BASICO (HERRAMIENTA MENOR) | Herramienta | UND | 0.5 | 3623 | 1812 |  | Ins H2
08B.963 | I1129 | ACCESORIOS TUBERIA EMT 3/4" (UNION Y CURVA) | Insumos | UND | 2 | 6465 | 12930 |  | Ins I1129
08B.963 | I1431 | TOMACORRIENTE DOBLE CON POLO A TIERRA NEMA 5-15-R | Insumos | UND | 1 | 15368 | 15368 |  | Ins I1431
08B.963 | I1721 | SUMINISTRO DE CINTA AISLANTE SCOTH | Insumos | ML | 0.2 | 21306 | 4261 |  | Ins I1721
08B.963 | I2106 | CHAZO Y TORNILLO | Insumos | UND | 2 | 286 | 572 |  | Ins I2106
08B.963 | I2115 | TERMINAL EMT 3/4" | Insumos | UND | 2 | 1501 | 3002 |  | Ins I2115
08B.963 | I2139 | CONECTOR RESORTE ROJO-AMR 3M | Insumos | UND | 3 | 1403 | 4209 |  | Ins I2139
08B.963 | I2163 | ABRAZADERA METALICA DOBLE ALA TUBO EMT 3/4" | Insumos | UND | 2 | 746 | 1492 |  | Ins I2163
08B.963 | I2164 | CAJA RECTANGULAR RAWELT 3/4" 2X4 | Insumos | UND | 1 | 12858 | 12858 |  | Ins I2164
08B.963 | I2323 | CABLE 12 AWG HFFR LS CU | Insumos | ML | 3.15 | 3641 | 11469 |  | Ins I2323
08B.963 | I2325 | CABLE ENCAUCHETADO 3X14 AWG CU | Insumos | ML | 1.5 | 9570 | 14355 |  | Ins I2325
08B.963 | I2328 | TUBERIA EMT 3/4" | Insumos | ML | 3 | 12737 | 38211 |  | Ins I2328
08B.964 | - | SUMINISTRO, TRANSPORTE E INSTALACION DUCTO PARA CAMBIO DE ACOMETIDA SUBTERRÁNEA A AÉREO DESDE TUBO PVC DE 1" A TUBO IMC DE 1". HASTA 6,0M DE LONG. | Actividad | UND |  |  |  | 331978
08B.964 | C35 | CUADRILLA GG TIPO 5 (1 OFICIAL + 5 AYUDANTE) (Alumbrado Publico) | Cuadrilla | HR | 0.65 | 184554 | 119960 |  | Ins C35
08B.964 | E12 | EQUIPO DE TRANSPORTE | Equipos | DIA | 0.0392 | 187426 | 7347 |  | Ins E12
08B.964 | H2 | EQUIPO BASICO (HERRAMIENTA MENOR) | Herramienta | UND | 0.1 | 3623 | 362 |  | Ins H2
08B.964 | I1214 | CINTA EN ACERO INOXIDABLE 1/2" | Insumos | M | 1.5 | 5410 | 8115 |  | Ins I1214
08B.964 | I1253 | CURVA PVC 90° CONDUIT C X E 1" | Insumos | UND | 1 | 3153 | 3153 |  | Ins I1253
08B.964 | I1272 | HEBILLA DE ACERO INOXIDABLE 1/2" | Insumos | UND | 2 | 1193 | 2386 |  | Ins I1272
08B.964 | I1427 | TERMINAL PVC CONDUIT 1" | Insumos | UND | 1 | 687 | 687 |  | Ins I1427
08B.964 | I1463 | TUBO CONDUIT IMC 1" | Insumos | M | 6 | 29249 | 175494 |  | Ins I1463
08B.964 | I1470 | TUBO CONDUIT PVC 1" | Insumos | M | 1.5 | 2418 | 3627 |  | Ins I1470
08B.964 | I1480 | UNION PVC CONDUIT 1" | Insumos | UND | 1 | 1464 | 1464 |  | Ins I1480
08B.964 | I1565 | ACARREO INTERNO | Insumos | UND | 4 | 1897 | 7588 |  | Ins I1565
08B.964 | I614 | LIMPIADOR REM PVC 760 GRMS. (1/4) | Insumos | UND | 0.009 | 64889 | 584 |  | Ins I614
08B.964 | I647 | SOLDADURA PVC LIQUIDA 1/4 | Insumos | UND | 0.009 | 134508 | 1211 |  | Ins I647
08B.965 | - | SUMINISTRO, TRANSPORTE E INSTALACIÓN CAJA DE PASO PARA DERIVACIÓN CIRCUITOS DE ILUMINACIÓN Y TOMAS | Actividad | UND |  |  |  | 59460
08B.965 | C6 | CUADRILLA FF TIPO 1 (1 OFICIAL + 1 AYUDANTE) (ELECTRICAS) | Cuadrilla | HR | 0.5 | 53481 | 26741 |  | Ins C6
08B.965 | H2 | EQUIPO BASICO (HERRAMIENTA MENOR) | Herramienta | UND | 0.5 | 3623 | 1812 |  | Ins H2
08B.965 | I1129 | ACCESORIOS TUBERIA EMT 3/4" (UNION Y CURVA) | Insumos | UND | 2 | 6465 | 12930 |  | Ins I1129
08B.965 | I2993 | CAJA DE PASO 12X12X5 CM METÁLICA PARA DERIVACIÓN DE CIRCUITOS | Insumos | UND | 1 | 9246 | 9246 |  | Ins I2993
08B.965 | I1110 | ACCESORIOS DE FIJACION | Insumos | UND | 2 | 2562 | 5124 |  | Ins I1110
08B.965 | I2962 | ANDAMIO METALICO CERTIFICADO, INCLUYE ESCALERILLA CON BARANDAS Y PLATAFORMAS DE TRABAJO H=10.0M | Equipos | Un-Dia | 0.0417 | 86508 | 3607 |  | Ins I2962
08B.966 | - | SUMINISTRO, TRANSPORTE E INSTALACIÓN REFLECTOR LED 30W, 120-240V, 4000K | Actividad | UND |  |  |  | 110819
08B.966 | C6 | CUADRILLA FF TIPO 1 (1 OFICIAL + 1 AYUDANTE) (ELECTRICAS) | Cuadrilla | HR | 1 | 53481 | 53481 |  | Ins C6
08B.966 | I2962 | ANDAMIO METALICO CERTIFICADO, INCLUYE ESCALERILLA CON BARANDAS Y PLATAFORMAS DE TRABAJO H=10.0M | Equipos | Un-Dia | 0.17 | 86508 | 14706 |  | Ins I2962
08B.966 | H2 | EQUIPO BASICO (HERRAMIENTA MENOR) | Herramienta | UND | 0.5 | 3623 | 1812 |  | Ins H2
08B.966 | I1110 | ACCESORIOS DE FIJACION | Insumos | UND | 2 | 2562 | 5124 |  | Ins I1110
08B.966 | I1565 | ACARREO INTERNO | Insumos | UND | 1 | 1897 | 1897 |  | Ins I1565
08B.966 | I2994 | REFLECTOR LED 30W, 120-240V, 4000K | Insumos | UND | 1 | 33799 | 33799 |  | Ins I2994
08B.967 | - | SUMINISTRO E INSTALACIÓN DE BARRAJE PREMOLDEADO PARA BAJA TENSIÓN SUMERGIBLE | Actividad | UND |  |  |  | 549948
08B.967 | C13 | CUADRILLA FF TIPO 2 (1 OFICIAL + 2 AYUDANTE) (Electricas) | Cuadrilla | HR | 4 | 75325 | 301300 |  | Ins C13
08B.967 | H2 | EQUIPO BASICO (HERRAMIENTA MENOR) | Herramienta | UND | 4 | 3623 | 14492 |  | Ins H2
08B.967 | I2304 | BARRAJE PREMOLDEADOS PARA BAJA TENSION SUMERGIBLES | Insumos | UND | 1 | 223334 | 223334 |  | Ins I2304
08B.967 | I2305 | SOPORTE PARA BARRAJE SUMERGIBLE | Insumos | UND | 1 | 10822 | 10822 |  | Ins I2305
08B.968 | - | SUMINISTRO, TRANSPORTE E INSTALACIÓN DE CANALIZACIÓN PARA ACOMETIDA EN BT HASTA MEDIDOR. INCLUYE (2) TUBO IMC RIGID 3/4", (1) CAPACETE GALVANIZADO DE 3/4", (2) HEBILLAS DE ACERO INOXIDABLE 5/8", (2) MTS DE CINTA DE ACERO INOXIDABLE 5/8"x0.03", (2) CONECTORES TIPO PIERCING DERIVACIÓN 2-8, (2) BOQUILLAS GALVANIZADAS DE 3/4". | Actividad | UND |  |  |  | 274049
08B.968 | C6 | CUADRILLA FF TIPO 1 (1 OFICIAL + 1 AYUDANTE) (ELECTRICAS) | Cuadrilla | HR | 2 | 53481 | 106962 |  | Ins C6
08B.968 | E12 | EQUIPO DE TRANSPORTE | Equipos | DIA | 0.1 | 187426 | 18743 |  | Ins E12
08B.968 | I1467 | TUBO CONDUIT IMC 3/4" | Insumos | M | 5 | 20286 | 101430 |  | Ins I1467
08B.968 | I2159 | CAPACETE ROSCADO EN ALUMINIO PARA TUBERIA IMC 3/4" | Insumos | UND | 6 | 2931 | 17586 |  | Ins I2159
08B.968 | I2895 | HEBILLA BANDIT 5/8" | Insumos | UND | 2 | 624 | 1248 |  | Ins I2895
08B.968 | I2903 | CINTA BANDIT 5/8" | Insumos | ML | 2 | 2912 | 5824 |  | Ins I2903
08B.968 | I2996 | CONECTOR TIPO PIERCING DERIVACIÓN DESDE 2 HASTA 8 AWG | Insumos | UND | 2 | 10504 | 21008 |  | Ins I2996
08B.968 | I2997 | BOQUILLA GALVANIZADA PARA TUBO IMC 3/4" | Insumos | UND | 2 | 624 | 1248 |  | Ins I2997
08B.969 | - | SUMINISTRO E INSTALACIÓN PANEL LED 60X60 CMS, 40W DE INCRUSTAR, 4000K, TIPO P27930 Ó SIMILAR | Actividad | UND |  |  |  | 139167
08B.969 | I2080 | PANEL LED 60 X 60 CM MARCA EMITY O SIMILAR | Insumos | UND | 1 | 62400 | 62400 |  | Ins I2080
08B.969 | I2138 | CABLE ENCAUCHETADO 3X14 AWG | Insumos | M | 1.5 | 7176 | 10764 |  | Ins I2138
08B.969 | C13 | CUADRILLA FF TIPO 2 (1 OFICIAL + 2 AYUDANTE) (Electricas) | Cuadrilla | HR | 0.6 | 75325 | 45195 |  | Ins C13
08B.969 | H2 | EQUIPO BASICO (HERRAMIENTA MENOR) | Herramienta | UND | 2 | 3623 | 7246 |  | Ins H2
08B.969 | E1 | ANDAMIO METALICO CERTIFICADO, INCLUYE ESCALERILLA CON BARANDAS Y PLATAFORMAS DE TRABAJO H=2.0M | Equipos | Un-Dia | 0.4 | 17302 | 6921 |  | Ins E1
08B.969 | E12 | EQUIPO DE TRANSPORTE | Equipos | DIA | 0.0286 | 187426 | 5360 |  | Ins E12
08B.969 | I1110 | ACCESORIOS DE FIJACION | Insumos | UND | 0.5 | 2562 | 1281 |  | Ins I1110
08B.970 | - | SUMINISTRO E INSTALACIÓN PANEL LED REDONDO 12W DE INCRUSTAR, 4000K, TIPO P24628 Ó SIMILAR | Actividad | UND |  |  |  | 91899
08B.970 | I2812 | PANEL LED REDONDO INCRUSTAR 12W 4000k | Insumos | Und | 1 | 18720 | 18720 |  | Ins I2812
08B.970 | I2138 | CABLE ENCAUCHETADO 3X14 AWG | Insumos | M | 1 | 7176 | 7176 |  | Ins I2138
08B.970 | C13 | CUADRILLA FF TIPO 2 (1 OFICIAL + 2 AYUDANTE) (Electricas) | Cuadrilla | HR | 0.6 | 75325 | 45195 |  | Ins C13
08B.970 | H2 | EQUIPO BASICO (HERRAMIENTA MENOR) | Herramienta | UND | 2 | 3623 | 7246 |  | Ins H2
08B.970 | E1 | ANDAMIO METALICO CERTIFICADO, INCLUYE ESCALERILLA CON BARANDAS Y PLATAFORMAS DE TRABAJO H=2.0M | Equipos | Un-Dia | 0.4 | 17302 | 6921 |  | Ins E1
08B.970 | E12 | EQUIPO DE TRANSPORTE | Equipos | DIA | 0.0286 | 187426 | 5360 |  | Ins E12
08B.970 | I1110 | ACCESORIOS DE FIJACION | Insumos | UND | 0.5 | 2562 | 1281 |  | Ins I1110
08B.971 | - | SUMINISTRO, TRANSPORTE E INSTALACIÓN DE LLAVE CONMUTABLE MANUAL PARA UPS DE 3x32AMP. (INCLUYE CAJA METALICA) | Actividad | UND |  |  |  | 327688
08B.971 | C6 | CUADRILLA FF TIPO 1 (1 OFICIAL + 1 AYUDANTE) (ELECTRICAS) | Cuadrilla | HR | 1.5 | 53481 | 80222 |  | Ins C6
08B.971 | I2998 | LLAVE CONMUTABLE MANUAL DE 3x32 AMP PARA UPS | Insumos | UND | 1 | 156000 | 156000 |  | Ins I2998
08B.971 | I2987 | CAJA DE PASO METALICA 30X30X15CM | Insumos | UND | 1 | 73736 | 73736 |  | Ins I2987
08B.971 | H2 | EQUIPO BASICO (HERRAMIENTA MENOR) | Herramienta | UND | 2 | 3623 | 7246 |  | Ins H2
08B.971 | E12 | EQUIPO DE TRANSPORTE | Equipos | DIA | 0.0286 | 187426 | 5360 |  | Ins E12
08B.971 | I1110 | ACCESORIOS DE FIJACION | Insumos | UND | 2 | 2562 | 5124 |  | Ins I1110
08B.972 | - | SUMINISTRO, TRANSPORTE E INSTALACION SALIDA INTERRUPTOR SENCILLO CONMUTABLE EN TUBERIA PVC SCH40 1/2", CABLE N° 12 AWG HFFR LS. (HASTA 1,0M) | Actividad | ML |  |  |  | 42011
08B.972 | C13 | CUADRILLA FF TIPO 2 (1 OFICIAL + 2 AYUDANTE) (Electricas) | Cuadrilla | HR | 0.36 | 75325 | 27117 |  | Ins C13
08B.972 | E12 | EQUIPO DE TRANSPORTE | Equipos | DIA | 0.005 | 187426 | 937 |  | Ins E12
08B.972 | H2 | EQUIPO BASICO (HERRAMIENTA MENOR) | Herramienta | UND | 0.2 | 3623 | 725 |  | Ins H2
08B.972 | I2969 | CABLE DE COBRE # 10 THHN AWG HFFR-LS | Insumos | ML | 2 | 4160 | 8320 |  | Ins I2969
08B.972 | I2970 | CABLE DE COBRE # 12 THHN AWG HFFR-LS | Insumos | ML | 1 | 2652 | 2652 |  | Ins I2970
08B.972 | I1565 | ACARREO INTERNO | Insumos | UND | 0.682 | 1897 | 1294 |  | Ins I1565
08B.972 | I2282 | ABRAZADERA PLASTICA 55CM | Insumos | UND | 1 | 931 | 931 |  | Ins I2282
08B.972 | I1697 | CINTA AISLANTE DE COLORES | Insumos | UND | 0.013 | 2667 | 35 |  | Ins I1697
08B.973 | - | SUMINISTRO E INSTALACIÓN SALIDA INTERRUPTOR CONMUTABLE SENCILLO, CON CABLE #12 LIBRE DE HALÓGENOS Y TUBERÍA SCH40 1/2" (HASTA 1,0M) | Actividad | UND |  |  |  | 104272
08B.973 | C6 | CUADRILLA FF TIPO 1 (1 OFICIAL + 1 AYUDANTE) (ELECTRICAS) | Cuadrilla | HR | 1 | 53481 | 53481 |  | Ins C6
08B.973 | E12 | EQUIPO DE TRANSPORTE | Equipos | DIA | 0.0114 | 187426 | 2137 |  | Ins E12
08B.973 | H2 | EQUIPO BASICO (HERRAMIENTA MENOR) | Herramienta | UND | 0.5 | 3623 | 1812 |  | Ins H2
08B.973 | I1110 | ACCESORIOS DE FIJACION | Insumos | UND | 5 | 2562 | 12810 |  | Ins I1110
08B.973 | I2122 | TUBO CONDUIT SCH40 1/2" | Insumos | M | 1 | 2673 | 2673 |  | Ins I2122
08B.973 | I1565 | ACARREO INTERNO | Insumos | UND | 1 | 1897 | 1897 |  | Ins I1565
08B.973 | I1721 | SUMINISTRO DE CINTA AISLANTE SCOTH | Insumos | ML | 0.2 | 21306 | 4261 |  | Ins I1721
08B.973 | I1760 | SUMINISTRO DE INTERRUPTOR CONMUTABLE | Insumos | UND | 1 | 17787 | 17787 |  | Ins I1760
08B.973 | I2106 | CHAZO Y TORNILLO | Insumos | UND | 4 | 286 | 1144 |  | Ins I2106
08B.973 | I2126 | CABLE 12 AWG HFFR LS 600V | Insumos | M | 2 | 2693 | 5386 |  | Ins I2126
08B.973 | I2806 | CAJA PVC SCH40 2x4 | Insumos | Und | 1 | 884 | 884 |  | Ins I2806
08B.974 | - | SUMINISTRO E INSTALACION SALIDA TOMACORRIENTE NORMAL DOBLE PT EN TUBERA PVC SCH 40 1/2", CABLE 12 AWG HFFR LS (HASTA 1,0M) | Actividad | UND |  |  |  | 103557
08B.974 | C6 | CUADRILLA FF TIPO 1 (1 OFICIAL + 1 AYUDANTE) (ELECTRICAS) | Cuadrilla | HR | 1 | 53481 | 53481 |  | Ins C6
08B.974 | H2 | EQUIPO BASICO (HERRAMIENTA MENOR) | Herramienta | UND | 0.5 | 3623 | 1812 |  | Ins H2
08B.974 | I1431 | TOMACORRIENTE DOBLE CON POLO A TIERRA NEMA 5-15-R | Insumos | UND | 1 | 15368 | 15368 |  | Ins I1431
08B.974 | I2122 | TUBO CONDUIT SCH40 1/2" | Insumos | M | 1 | 2673 | 2673 |  | Ins I2122
08B.974 | I1565 | ACARREO INTERNO | Insumos | UND | 1 | 1897 | 1897 |  | Ins I1565
08B.974 | I1721 | SUMINISTRO DE CINTA AISLANTE SCOTH | Insumos | ML | 0.05 | 21306 | 1065 |  | Ins I1721
08B.974 | I2106 | CHAZO Y TORNILLO | Insumos | UND | 4 | 286 | 1144 |  | Ins I2106
08B.974 | I2126 | CABLE 12 AWG HFFR LS 600V | Insumos | M | 3.05 | 2693 | 8214 |  | Ins I2126
08B.974 | I2806 | CAJA PVC SCH40 2x4 | Insumos | Und | 1 | 884 | 884 |  | Ins I2806
08B.974 | I2139 | CONECTOR RESORTE ROJO-AMR 3M | Insumos | UND | 3 | 1403 | 4209 |  | Ins I2139
08B.974 | I1110 | ACCESORIOS DE FIJACION | Insumos | UND | 5 | 2562 | 12810 |  | Ins I1110
08B.975 | - | SUMINISTRO, TRANSPORTE E INSTALACIÓN TABLERO ELECTRICO DE 0,50M X 0,30M X 0,20M IP 65 USO INTERIOR. INCLUYE TOTALIZADOR PRINCIPAL 3x60A(1), TOTALIZADOR INDUSTRIAL 3x40A(1), RIEL DIN OMEGA, BARRA NEUTRO Y BARRA TIERRA. | Actividad | UND |  |  |  | 1540165
08B.975 | C20 | CUADRILLA FF TIPO 3 (1 OFICIAL + 3 AYUDANTE) (Electricas) | Cuadrilla | HR | 4 | 97169 | 388676 |  | Ins C20
08B.975 | E12 | EQUIPO DE TRANSPORTE | Equipos | DIA | 0.65 | 187426 | 121827 |  | Ins E12
08B.975 | H2 | EQUIPO BASICO (HERRAMIENTA MENOR) | Herramienta | UND | 8 | 3623 | 28984 |  | Ins H2
08B.975 | I3037 | TABLERO ELÉCTRICO DE 0,50Mx0.30Mx0.20M IP 65 DOBLE FONDO USO INTERIOR | Insumos | UND | 1 | 461760 | 461760 |  | Ins I3037
08B.975 | I3038 | BREAKER INDUSTRIAL TOTALIZADOR 3x60Amp | Insumos | UND | 1 | 221728 | 221728 |  | Ins I3038
08B.975 | I3039 | BREAKER INDUSTRIAL TOTALIZADOR 3x40Amp | Insumos | UND | 1 | 221728 | 221728 |  | Ins I3039
08B.975 | I3040 | BARRA COBRE 0,20m x 0,05m x 3m PARA NEUTRO Y TIERRA | Insumos | UND | 0.133 | 78485 | 10439 |  | Ins I3040
08B.975 | I2952 | RIEL CHANNEL 4x2 3MTS TROQUELADO | Insumos | UND | 0.06815 | 24232 | 1651 |  | Ins I2952
08B.975 | NI004 | VARILLA ROSCADA DE 3/8" | Insumos | ml | 0.6 | 13021 | 7813 |  | Ins NI004
08B.975 | NI005 | TUERCA DE 3/8" | Insumos | und | 4 | 985 | 3940 |  | Ins NI005
08B.975 | NI006 | ARANDELA DE 3/8" | Insumos | und | 4 | 985 | 3940 |  | Ins NI006
08B.975 | I2953 | RIEL DIN OMEGA | Insumos | ML | 1 | 10400 | 10400 |  | Ins I2953
08B.975 | I2954 | FRENO PARA RIEL DIN OMEGA | Insumos | UND | 2 | 4874 | 9748 |  | Ins I2954
08B.975 | I3041 | AISLADOR DE BARRAJE 25mm | Insumos | UND | 4 | 3110 | 12440 |  | Ins I3041
08B.975 | I2956 | TERMINAL PIN PUNTA CILIND 10-12 | Insumos | UND | 20 | 364 | 7280 |  | Ins I2956
08B.975 | I3042 | BORNA PONCHAR CALIBRE 8 AWG ESTAÑADA COBRE BARRIL LARGO | Insumos | UND | 4 | 1040 | 4160 |  | Ins I3042
08B.975 | I2957 | TERMINAL DE OJO PARA CABLE 12 | Insumos | UND | 21 | 260 | 5460 |  | Ins I2957
08B.975 | I3043 | BORNA PONCHAR CALIBRE 6 AWG ESTAÑADA COBRE BARRIL LARGO | Insumos | UND | 5 | 1248 | 6240 |  | Ins I3043
08B.975 | I1565 | ACARREO INTERNO | Insumos | UND | 6.3 | 1897 | 11951 |  | Ins I1565
08B.976 | - | SUMINISTRO E INSTALACION DE BREAKER DE RIEL MONOPOLAR 1X20A, 6kA. CALIDAD LEGRAND, SIEMENS, SQARED O SUPERIOR DE MARCA RECONOCIDA Y HOMOLOGADA POR EL CIDET | Actividad | UND |  |  |  | 26032
08B.976 | C13 | CUADRILLA FF TIPO 2 (1 OFICIAL + 2 AYUDANTE) (Electricas) | Cuadrilla | HR | 0.1 | 75325 | 7533 |  | Ins C13
08B.976 | E12 | EQUIPO DE TRANSPORTE | Equipos | DIA | 0.0012 | 187426 | 225 |  | Ins E12
08B.976 | H2 | EQUIPO BASICO (HERRAMIENTA MENOR) | Herramienta | UND | 0.2 | 3623 | 725 |  | Ins H2
08B.976 | I3044 | BREAKER DE RIEL MONOPOLAR 1x20A, 6kA | Insumos | UND | 1 | 17264 | 17264 |  | Ins I3044
08B.976 | I1565 | ACARREO INTERNO | Insumos | UND | 0.15 | 1897 | 285 |  | Ins I1565
08B.977 | - | SUMINISTRO, TRANSPORTE E INSTALACION GABINETE METÁLICO 30X25X20 DE USO INTERIOR PARA DISTRIBUCIÓN DE CIRCUITOS FOSO ASCENSOR. INCLUYE BREAKER TOTALIZADOR 3X40(1), BARRA DE COBRE PARA NEUTRO, BARRA DE COBRE PARA TIERRA, RIEL DIN PARA PROTECCIONES | Actividad | UND |  |  |  | 888268
08B.977 | C13 | CUADRILLA FF TIPO 2 (1 OFICIAL + 2 AYUDANTE) (Electricas) | Cuadrilla | HR | 3 | 75325 | 225975 |  | Ins C13
08B.977 | E12 | EQUIPO DE TRANSPORTE | Equipos | DIA | 0.2 | 187426 | 37485 |  | Ins E12
08B.977 | H2 | EQUIPO BASICO (HERRAMIENTA MENOR) | Herramienta | UND | 4 | 3623 | 14492 |  | Ins H2
08B.977 | I1565 | ACARREO INTERNO | Insumos | UND | 0.5 | 1897 | 949 |  | Ins I1565
08B.977 | I1110 | ACCESORIOS DE FIJACION | Insumos | UND | 4 | 2562 | 10248 |  | Ins I1110
08B.977 | I3045 | TABLERO ELÉCTRICO DE 0,30Mx0.25Mx0.20M IP 65 DOBLE FONDO USO INTERIOR | Insumos | UND | 1 | 310960 | 310960 |  | Ins I3045
08B.977 | I3046 | BREAKER INDUSTRIAL TOTALIZADOR 3x40Amp | Insumos | UND | 1 | 221728 | 221728 |  | Ins I3046
08B.977 | I3040 | BARRA COBRE 0,20m x 0,05m x 3m PARA NEUTRO Y TIERRA | Insumos | UND | 0.1 | 78485 | 7849 |  | Ins I3040
08B.977 | I2952 | RIEL CHANNEL 4x2 3MTS TROQUELADO | Insumos | UND | 0.06815 | 24232 | 1651 |  | Ins I2952
08B.977 | NI004 | VARILLA ROSCADA DE 3/8" | Insumos | ml | 0.6 | 13021 | 7813 |  | Ins NI004
08B.977 | NI005 | TUERCA DE 3/8" | Insumos | und | 4 | 985 | 3940 |  | Ins NI005
08B.977 | NI006 | ARANDELA DE 3/8" | Insumos | und | 4 | 985 | 3940 |  | Ins NI006
08B.977 | I2953 | RIEL DIN OMEGA | Insumos | ML | 0.2 | 10400 | 2080 |  | Ins I2953
08B.977 | I2954 | FRENO PARA RIEL DIN OMEGA | Insumos | UND | 2 | 4874 | 9748 |  | Ins I2954
08B.977 | I3041 | AISLADOR DE BARRAJE 25mm | Insumos | UND | 4 | 3110 | 12440 |  | Ins I3041
08B.977 | I2956 | TERMINAL PIN PUNTA CILIND 10-12 | Insumos | UND | 4 | 364 | 1456 |  | Ins I2956
08B.977 | I3042 | BORNA PONCHAR CALIBRE 8 AWG ESTAÑADA COBRE BARRIL LARGO | Insumos | UND | 4 | 1040 | 4160 |  | Ins I3042
08B.977 | I2957 | TERMINAL DE OJO PARA CABLE 12 | Insumos | UND | 5 | 260 | 1300 |  | Ins I2957
08B.977 | I1565 | ACARREO INTERNO | Insumos | UND | 5.3 | 1897 | 10054 |  | Ins I1565
08B.978 | - | SUMINISTRO, TRANSPORTE E INSTALACION ACOMETIDA PARA ASCENSOR EN CABLE Cu 3Nº8(F)+1Nº8(N)+1Nº10(T) AWG HFFR LS | Actividad | UND |  |  |  | 69198
08B.978 | C13 | CUADRILLA FF TIPO 2 (1 OFICIAL + 2 AYUDANTE) (Electricas) | Cuadrilla | HR | 0.5 | 75325 | 37663 |  | Ins C13
08B.978 | E12 | EQUIPO DE TRANSPORTE | Equipos | DIA | 0.005 | 187426 | 937 |  | Ins E12
08B.978 | H2 | EQUIPO BASICO (HERRAMIENTA MENOR) | Herramienta | UND | 0.2 | 3623 | 725 |  | Ins H2
08B.978 | I1732 | SUMINISTRO DE CABLE 8 AWG HFFR LS 600V 75º CT | Insumos | ML | 4 | 4867 | 19468 |  | Ins I1732
08B.978 | I1733 | SUMINISTRO DE CABLE 10 AWG HFFR LS 600V 75º CT | Insumos | ML | 1 | 3284 | 3284 |  | Ins I1733
08B.978 | I2830 | TUBO CONDUIT PVC SCH40 1" | Insumos | Ml | 1 | 5408 | 5408 |  | Ins I2830
08B.978 | I3047 | CURVA SCH40 1" | Insumos | UND | 0.1 | 2756 | 276 |  | Ins I3047
08B.978 | I1736 | SUMINISTRO DE CINTA AISLANTE DE COLORES | Insumos | UND | 0.05 | 2667 | 133 |  | Ins I1736
08B.978 | I1737 | SUMINISTRO DE PEGANTE PVC CONDUIT | Insumos | GAL | 0.005 | 74569 | 373 |  | Ins I1737
08B.978 | I2282 | ABRAZADERA PLASTICA 55CM | Insumos | UND | 1 | 931 | 931 |  | Ins I2282
08B.979 | - | SUMINISTRO, TRANSPORTE E INSTALACION SALIDA INTERRUPTOR SENCILLO CONMUTABLE EN TUBERIA PVC SCH40 1/2", CABLE N° 12 AWG HFFR LS. | Actividad | UND |  |  |  | 104272
08B.979 | C6 | CUADRILLA FF TIPO 1 (1 OFICIAL + 1 AYUDANTE) (ELECTRICAS) | Cuadrilla | HR | 1 | 53481 | 53481 |  | Ins C6
08B.979 | E12 | EQUIPO DE TRANSPORTE | Equipos | DIA | 0.0114 | 187426 | 2137 |  | Ins E12
08B.979 | H2 | EQUIPO BASICO (HERRAMIENTA MENOR) | Herramienta | UND | 0.5 | 3623 | 1812 |  | Ins H2
08B.979 | I1110 | ACCESORIOS DE FIJACION | Insumos | UND | 5 | 2562 | 12810 |  | Ins I1110
08B.979 | I2122 | TUBO CONDUIT SCH40 1/2" | Insumos | M | 1 | 2673 | 2673 |  | Ins I2122
08B.979 | I1565 | ACARREO INTERNO | Insumos | UND | 1 | 1897 | 1897 |  | Ins I1565
08B.979 | I1721 | SUMINISTRO DE CINTA AISLANTE SCOTH | Insumos | ML | 0.2 | 21306 | 4261 |  | Ins I1721
08B.979 | I1760 | SUMINISTRO DE INTERRUPTOR CONMUTABLE | Insumos | UND | 1 | 17787 | 17787 |  | Ins I1760
08B.979 | I2106 | CHAZO Y TORNILLO | Insumos | UND | 4 | 286 | 1144 |  | Ins I2106
08B.979 | I2126 | CABLE 12 AWG HFFR LS 600V | Insumos | M | 2 | 2693 | 5386 |  | Ins I2126
08B.979 | I2806 | CAJA PVC SCH40 2x4 | Insumos | Und | 1 | 884 | 884 |  | Ins I2806
08B.980 | - | SUMINISTRO E INSTALACION SALIDA TOMACORRIENTE NORMAL DOBLE PT EN TUBERA PVC SCH 40 1/2", CABLE 12 AWG HFFR LS | Actividad | UND |  |  |  | 103557
08B.980 | C6 | CUADRILLA FF TIPO 1 (1 OFICIAL + 1 AYUDANTE) (ELECTRICAS) | Cuadrilla | HR | 1 | 53481 | 53481 |  | Ins C6
08B.980 | H2 | EQUIPO BASICO (HERRAMIENTA MENOR) | Herramienta | UND | 0.5 | 3623 | 1812 |  | Ins H2
08B.980 | I1431 | TOMACORRIENTE DOBLE CON POLO A TIERRA NEMA 5-15-R | Insumos | UND | 1 | 15368 | 15368 |  | Ins I1431
08B.980 | I2122 | TUBO CONDUIT SCH40 1/2" | Insumos | M | 1 | 2673 | 2673 |  | Ins I2122
08B.980 | I1565 | ACARREO INTERNO | Insumos | UND | 1 | 1897 | 1897 |  | Ins I1565
08B.980 | I1721 | SUMINISTRO DE CINTA AISLANTE SCOTH | Insumos | ML | 0.05 | 21306 | 1065 |  | Ins I1721
08B.980 | I2106 | CHAZO Y TORNILLO | Insumos | UND | 4 | 286 | 1144 |  | Ins I2106
08B.980 | I2126 | CABLE 12 AWG HFFR LS 600V | Insumos | M | 3.05 | 2693 | 8214 |  | Ins I2126
08B.980 | I2806 | CAJA PVC SCH40 2x4 | Insumos | Und | 1 | 884 | 884 |  | Ins I2806
08B.980 | I2139 | CONECTOR RESORTE ROJO-AMR 3M | Insumos | UND | 3 | 1403 | 4209 |  | Ins I2139
08B.980 | I1110 | ACCESORIOS DE FIJACION | Insumos | UND | 5 | 2562 | 12810 |  | Ins I1110
08B.981 | - | SUMINISTRO E INSTALACIÓN SALIDA TOMACORRIENTE DOBLE TIPO GFCI CON CABLE #12 LIBRE DE HALÓGENOS Y TUBERÍA PVC SCH40 1/2" | Actividad | UND |  |  |  | 178867
08B.981 | I1529 | CAJA 2x4 PVC | Insumos | UND | 1 | 2028 | 2028 |  | Ins I1529
08B.981 | I2122 | TUBO CONDUIT SCH40 1/2" | Insumos | M | 1 | 2673 | 2673 |  | Ins I2122
08B.981 | I2126 | CABLE 12 AWG HFFR LS 600V | Insumos | M | 3 | 2693 | 8079 |  | Ins I2126
08B.981 | I1767 | SUMINISTRO DE TOMACORRIENTE CON POLO A TIERRA GFCI | Insumos | UND | 1 | 101895 | 101895 |  | Ins I1767
08B.981 | C34 | CUADRILLA FF TIPO 5 (1 OFICIAL + 5 AYUDANTE) (Electricas) | Cuadrilla | HR | 0.43 | 140857 | 60569 |  | Ins C34
08B.981 | H2 | EQUIPO BASICO (HERRAMIENTA MENOR) | Herramienta | UND | 1 | 3623 | 3623 |  | Ins H2
08B.982 | - | SUMINISTRO, TRANSPORTE E INSTALACION GABINETE METÁLICO 30X30X15 PARA DISTRIBUCIÓN DE CIRCUITOS POR PISO | Actividad | UND |  |  |  | 83682
08B.982 | C13 | CUADRILLA FF TIPO 2 (1 OFICIAL + 2 AYUDANTE) (Electricas) | Cuadrilla | HR | 0.75 | 75325 | 56494 |  | Ins C13
08B.982 | E12 | EQUIPO DE TRANSPORTE | Equipos | DIA | 0.0168 | 187426 | 3149 |  | Ins E12
08B.982 | H2 | EQUIPO BASICO (HERRAMIENTA MENOR) | Herramienta | UND | 0.1 | 3623 | 362 |  | Ins H2
08B.982 | I1565 | ACARREO INTERNO | Insumos | UND | 0.5 | 1897 | 949 |  | Ins I1565
08B.982 | I1110 | ACCESORIOS DE FIJACION | Insumos | UND | 4 | 2562 | 10248 |  | Ins I1110
08B.982 | I2984 | BORNA PONCHAR BIMETÁLICA CALIBRE Nº 4/0 AWG | Insumos | UND | 1 | 12480 | 12480 |  | Ins I2984
08B.983 | - | SUMINISTRO E INSTALACIÓN DE ACOMETIDA EN CABLE DE COBRE 3Nº12 AWG LSZH | Actividad | UND |  |  |  | 39393
08B.983 | C13 | CUADRILLA FF TIPO 2 (1 OFICIAL + 2 AYUDANTE) (Electricas) | Cuadrilla | HR | 0.36 | 75325 | 27117 |  | Ins C13
08B.983 | E12 | EQUIPO DE TRANSPORTE | Equipos | DIA | 0.005 | 187426 | 937 |  | Ins E12
08B.983 | H2 | EQUIPO BASICO (HERRAMIENTA MENOR) | Herramienta | UND | 0.2 | 3623 | 725 |  | Ins H2
08B.983 | I2970 | CABLE DE COBRE # 12 THHN AWG HFFR-LS | Insumos | ML | 3.15 | 2652 | 8354 |  | Ins I2970
08B.983 | I1565 | ACARREO INTERNO | Insumos | UND | 0.682 | 1897 | 1294 |  | Ins I1565
08B.983 | I2282 | ABRAZADERA PLASTICA 55CM | Insumos | UND | 1 | 931 | 931 |  | Ins I2282
08B.983 | I1697 | CINTA AISLANTE DE COLORES | Insumos | UND | 0.013 | 2667 | 35 |  | Ins I1697
08B.984 | - | SUMINISTRO E INSTALACION MEDIDOR ELECTRÓNICO TRIFÁSICO 208/120V, 5-100A, INCLUYE CAJA HERMETICA PARA MEDIDOR | Actividad | UND |  |  |  | 682404
08B.984 | C6 | CUADRILLA FF TIPO 1 (1 OFICIAL + 1 AYUDANTE) (ELECTRICAS) | Cuadrilla | HR | 4 | 53481 | 213924 |  | Ins C6
08B.984 | E12 | EQUIPO DE TRANSPORTE | Equipos | DIA | 0.1 | 187426 | 18743 |  | Ins E12
08B.984 | H2 | EQUIPO BASICO (HERRAMIENTA MENOR) | Herramienta | UND | 2 | 3623 | 7246 |  | Ins H2
08B.984 | I3048 | MEDIDOR ELECTRÓNICO TRIFÁSICO 208/120V 5-100A, CLASE 1 CALIBRADO | Insumos | UND | 1 | 215488 | 215488 |  | Ins I3048
08B.984 | I1692 | CAJA HERMETICA TIPO INTERPERIE PARA MEDIDOR DE ENERGIA | Insumos | UND | 1 | 202187 | 202187 |  | Ins I1692
08B.984 | I1693 | TERMINAL EMT 2" | Insumos | UND | 2 | 7458 | 14916 |  | Ins I1693
08B.984 | I1694 | CINTA BAND - IT, 3/4" | Insumos | ML | 2 | 3952 | 7904 |  | Ins I1694
08B.984 | I1695 | GRAPA BAND - IT 3/4" | Insumos | UND | 2 | 998 | 1996 |  | Ins I1695
08B.985 | - | SUMINISTRO, TRANSPORTE E INSTALACION POSTE DE CONCRETO DE 8 M. 510 KG. HOMOLOGADO - (INCLUYE PINTURA ACRILICA Y GRUA). | Actividad | UND |  |  |  | 1468593
08B.985 | C35 | CUADRILLA GG TIPO 5 (1 OFICIAL + 5 AYUDANTE) (Alumbrado Publico) | Cuadrilla | HR | 1.3 | 184554 | 239920 |  | Ins C35
08B.985 | E12 | EQUIPO DE TRANSPORTE | Equipos | DIA | 0.0482 | 187426 | 9034 |  | Ins E12
08B.985 | E13 | GRUA CON BRAZO HIDRAULICO | Equipos | DIA | 0.125 | 4348310 | 543539 |  | Ins E13
08B.985 | I1014 | PINTURA ACRILICA A BASE SOLVENTES DE RAPIDO SECAMIENTO TIPO PINTUCO (ACRILICO MANTENIMIENTO) O SIMILAR - COLORES: BLANCO, AMARILLO O NEGRO SEGÚN DISEÑO. | Insumos | GAL | 0.07 | 196676 | 13767 |  | Ins I1014
08B.985 | I1372 | POSTE DE CONCRETO 8 METROS - 510 KG - HOMOLOGADO | Insumos | UND | 1 | 458626 | 458626 |  | Ins I1372
08B.985 | I3049 | ABRAZADERA DE 1 SALIDA TIPO 2, 140 mm | Insumos | UND | 1 | 16432 | 16432 |  | Ins I3049
08B.985 | I1361 | PERNO O TORNILLO DE CARRIAJE 5/8" X 1 ½¿ + TUERCA | Insumos | UND | 1 | 2172 | 2172 |  | Ins I1361
08B.985 | I2245 | TUERCA DE OJO 5/8" | Insumos | UND | 3 | 8944 | 26832 |  | Ins I2245
08B.985 | I3050 | GRAPA RETENCIÓN AISLADA PARA RED TRENZADA B.T. | Insumos | UND | 1 | 22308 | 22308 |  | Ins I3050
08B.985 | I1214 | CINTA EN ACERO INOXIDABLE 1/2" | Insumos | M | 2 | 5410 | 10820 |  | Ins I1214
08B.985 | I1272 | HEBILLA DE ACERO INOXIDABLE 1/2" | Insumos | UND | 2 | 1193 | 2386 |  | Ins I1272
08B.985 | I2986 | CONECTOR TIPO PIERCING PARA CABLE #4 | Insumos | UND | 4 | 24856 | 99424 |  | Ins I2986
08B.985 | I1565 | ACARREO INTERNO | Insumos | UND | 12.3 | 1897 | 23333 |  | Ins I1565
08B.986 | - | SUMINISTRO, TRANSPORTE E INSTALACIÓN RED TRENZADA CABLE CUADRUPLEX 3X4+4 | Actividad | ML |  |  |  | 43877
08B.986 | C14 | CUADRILLA GG TIPO 2 (1 OFICIAL + 2 AYUDANTE) (Alumbrado Publico) | Cuadrilla | HR | 0.07 | 105459 | 7382 |  | Ins C14
08B.986 | E12 | EQUIPO DE TRANSPORTE | Equipos | DIA | 0.0105 | 187426 | 1968 |  | Ins E12
08B.986 | H2 | EQUIPO BASICO (HERRAMIENTA MENOR) | Herramienta | UND | 0.1 | 3623 | 362 |  | Ins H2
08B.986 | I1565 | ACARREO INTERNO | Insumos | UND | 0.8 | 1897 | 1518 |  | Ins I1565
08B.986 | I3051 | CABLE ALUMINIO CUADRUPLEX 3x4 + 4 | Insumos | ML | 1 | 16095 | 16095 |  | Ins I3051
08B.986 | I2084 | CONECTOR COMPRESION DBH 8 | Insumos | UND | 4 | 4138 | 16552 |  | Ins I2084
08B.987 | - | SUMINISTRO E INSTALACIÓN DE LUMINARIA LED 40W SPRING DECORATIVA, MONTAJE VERTICAL , INCLUYE: LUMINARIA, POSTE METÁLICO 3 MTS PINTURA HORNEADA, FOTOCELDA, CAJA PLÁSTICA 4"X4", ADPATADOR PVC 3/4", CURVA PVC 3/4", CÓDIGO DE COLORES Y ACCESORIOS. | Actividad | UND |  |  |  | 1989653
08B.987 | C13 | CUADRILLA FF TIPO 2 (1 OFICIAL + 2 AYUDANTE) (Electricas) | Cuadrilla | HR | 0.6 | 75325 | 45195 |  | Ins C13
08B.987 | H2 | EQUIPO BASICO (HERRAMIENTA MENOR) | Herramienta | UND | 2 | 3623 | 7246 |  | Ins H2
08B.987 | I3052 | LUMINARIA DECORATIVA SPRING 40 W | Insumos | UND | 1 | 1487304 | 1487304 |  | Ins I3052
08B.987 | I3053 | POSTE METÁLICO 3 MTS, CON BASE CUADRADA ATORNILLABLE, PINTURA HORNEADA | Insumos | UND | 1 | 433160 | 433160 |  | Ins I3053
08B.987 | I2139 | CONECTOR RESORTE ROJO-AMR 3M | Insumos | UND | 6 | 1403 | 8418 |  | Ins I2139
08B.987 | I1721 | SUMINISTRO DE CINTA AISLANTE SCOTH | Insumos | ML | 0.02 | 21306 | 426 |  | Ins I1721
08B.987 | I3054 | PERNO DE ANCLAJE DE 3/8" X 2" | Insumos | UND | 4 | 1976 | 7904 |  | Ins I3054
08B.988 | - | SUMINISTRO E INSTALACIÓN DE SALIDA PARA TOMACORRIENTE DOBLE CON POLO A TIERRA, INCLUYE: TOMACORRIENTE, CAJA 4"X4" CON SUPLEMENTO, ADAPTADOR TERMINAL DE PVC SCH40 1/2", CURVA DE PVC SCH40 1/2", CÓDIGO DE COLORES Y ACCESORIOS. SIN CANALIZAR NI CABLEAR. | Actividad | UND |  |  |  | 136094
08B.988 | C13 | CUADRILLA FF TIPO 2 (1 OFICIAL + 2 AYUDANTE) (Electricas) | Cuadrilla | HR | 1.5 | 75325 | 112988 |  | Ins C13
08B.988 | H2 | EQUIPO BASICO (HERRAMIENTA MENOR) | Herramienta | UND | 1 | 3623 | 3623 |  | Ins H2
08B.988 | I1206 | CAJA METALICA GALVANIZADA (REF: 5800) | Insumos | UND | 1 | 2672 | 2672 |  | Ins I1206
08B.988 | I2661 | SUPLEMENTO CAJA 2400 GAVANIZADO | Insumos | UN | 1 | 936 | 936 |  | Ins I2661
08B.988 | I3055 | TORNILLO ESTRIA DE LÁMINA DE 1/8" X 1/4" | Insumos | UND | 4 | 208 | 832 |  | Ins I3055
08B.988 | I2125 | TERMINAL PVC SCH40 1/2" | Insumos | UND | 2 | 572 | 1144 |  | Ins I2125
08B.988 | I3056 | CURVA DE PVC SCH 40 1/2" | Insumos | M | 2 | 1248 | 2496 |  | Ins I3056
08B.988 | I1721 | SUMINISTRO DE CINTA AISLANTE SCOTH | Insumos | ML | 0.01 | 21306 | 213 |  | Ins I1721
08B.988 | I647 | SOLDADURA PVC LIQUIDA 1/4 | Insumos | UND | 0.005 | 134508 | 673 |  | Ins I647
08B.988 | I1623 | TORNILLO ESTRUCTURAL DRYWALL 8 X 12" | Insumos | UND | 2 | 52 | 104 |  | Ins I1623
08B.988 | I1765 | SUMINISTRO DE TOMACORRIENTE CON POLO A TIERRA ECONÓMICO | Insumos | UND | 1 | 6204 | 6204 |  | Ins I1765
08B.988 | I2139 | CONECTOR RESORTE ROJO-AMR 3M | Insumos | UND | 3 | 1403 | 4209 |  | Ins I2139
08B.989 | - | SUMINISTRO E INSTALACIÓN DE SALIDA PARA TOMACORRIENTE DOBLE CON POLO A TIERRA Y TAPA PROTECCIÓN INFANTIL, INCLUYE: TOMACORRIENTE CON TAPA, CAJA 4"X4" CON SUPLEMENTO, ADAPTADOR TERMINAL DE PVC SCH40 1/2", CURVA DE PVC SCH40 1/2", CÓDIGO DE COLORES Y ACCESORIOS. SIN CANALIZAR NI CABLEAR. | Actividad | UND |  |  |  | 116308
08B.989 | C13 | CUADRILLA FF TIPO 2 (1 OFICIAL + 2 AYUDANTE) (Electricas) | Cuadrilla | HR | 1 | 75325 | 75325 |  | Ins C13
08B.989 | H2 | EQUIPO BASICO (HERRAMIENTA MENOR) | Herramienta | UND | 1 | 3623 | 3623 |  | Ins H2
08B.989 | I3057 | CAJA PVC DE 4"X4" | Insumos | UND | 1 | 624 | 624 |  | Ins I3057
08B.989 | I2804 | SUPLEMENTO PVC SCH40 4X4 | Insumos | Und | 1 | 676 | 676 |  | Ins I2804
08B.989 | I3055 | TORNILLO ESTRIA DE LÁMINA DE 1/8" X 1/4" | Insumos | UND | 4 | 208 | 832 |  | Ins I3055
08B.989 | I2907 | TERMINAL CONDUIT PVC 1/2" | Insumos | UND | 2 | 312 | 624 |  | Ins I2907
08B.989 | I1756 | SUMINISTRO DE CURVA PVC 1/2" | Insumos | UND | 3 | 834 | 2502 |  | Ins I1756
08B.989 | I1721 | SUMINISTRO DE CINTA AISLANTE SCOTH | Insumos | ML | 0.015 | 21306 | 320 |  | Ins I1721
08B.989 | I647 | SOLDADURA PVC LIQUIDA 1/4 | Insumos | UND | 0.007 | 134508 | 942 |  | Ins I647
08B.989 | I2136 | TOMACORRIENTE DOBLE CON POLO A TIERRA NEMA 5-15-R | Insumos | UND | 1 | 15368 | 15368 |  | Ins I2136
08B.989 | I2136 | TOMACORRIENTE DOBLE CON POLO A TIERRA NEMA 5-15-R | Insumos | UND | 1 | 15368 | 15368 |  | Ins I2136
08B.989 | I1623 | TORNILLO ESTRUCTURAL DRYWALL 8 X 12" | Insumos | UND | 2 | 52 | 104 |  | Ins I1623
08B.990 | - | SUMINISTRO E INSTALACIÓN DE CIRCUITO RAMAL MONOFÁSICO SIN CANALIZAR EN CABLE DE COBRE LSZH 3XN° 12 AWG, INCLUYE: CABLE DE COBRE LSZH 3XN° 12, CÓDIGO DE COLORES Y ACCESORIOS DE FIJACIÓN. | Actividad | ML |  |  |  | 18201
08B.990 | C13 | CUADRILLA FF TIPO 2 (1 OFICIAL + 2 AYUDANTE) (Electricas) | Cuadrilla | HR | 0.05 | 75325 | 3766 |  | Ins C13
08B.990 | H2 | EQUIPO BASICO (HERRAMIENTA MENOR) | Herramienta | UND | 1 | 3623 | 3623 |  | Ins H2
08B.990 | I3058 | CABLE COBRE LSZH Nº 12 AWG | Insumos | ML | 1.05 | 3432 | 3604 |  | Ins I3058
08B.990 | I3058 | CABLE COBRE LSZH Nº 12 AWG | Insumos | ML | 1.05 | 3432 | 3604 |  | Ins I3058
08B.990 | I3058 | CABLE COBRE LSZH Nº 12 AWG | Insumos | ML | 1.05 | 3432 | 3604 |  | Ins I3058
08B.991 | - | SUMINISTRO E INSTALACIÓN DE GABINETE METÁLICO CON PUERTA, CHAPA Y CERRADURA, FABRICADO EN LÁMINA DIMENSIONES 30 X 30 X 12 CM, INCLUYE: GABINETE Y ACCESORIOS DE FIJACIÓN. | Actividad | UND |  |  |  | 119478
08B.991 | C13 | CUADRILLA FF TIPO 2 (1 OFICIAL + 2 AYUDANTE) (Electricas) | Cuadrilla | HR | 0.5 | 75325 | 37663 |  | Ins C13
08B.991 | H2 | EQUIPO BASICO (HERRAMIENTA MENOR) | Herramienta | UND | 1 | 3623 | 3623 |  | Ins H2
08B.991 | I3059 | GABINETE METÁLICO DE 30X30X12 CM CON TAPA Y FONDO MADERA | Insumos | UND | 1 | 78000 | 78000 |  | Ins I3059
08B.991 | I504 | CHAZO PLASTICO 1/4" ESTRIADO - BOLSA 100 UND | Insumos | UND | 0.04 | 4505 | 180 |  | Ins I504
08B.991 | I3060 | TORNILLO DE LÁMINA CABEZA ESTRÍA N°8 X 1" | Insumos | UND | 0.04 | 312 | 12 |  | Ins I3060
08B.992 | - | SUMINISTRO E INSTALACIÓN DE TAPA TRAPEZOIDAL TROQUEL DOBLE PARA SALIDAS (TOMA ELÉCTRICO REGULADO Y DATOS) PARA CANALETA 12 X 5 CM, INCLUYE: TROQUEL Y ACCESORIOS DE FIJACIÓN. | Actividad | UND |  |  |  | 39013
08B.992 | C13 | CUADRILLA FF TIPO 2 (1 OFICIAL + 2 AYUDANTE) (Electricas) | Cuadrilla | HR | 0.3 | 75325 | 22598 |  | Ins C13
08B.992 | H2 | EQUIPO BASICO (HERRAMIENTA MENOR) | Herramienta | UND | 1 | 3623 | 3623 |  | Ins H2
08B.992 | I3061 | TAPA TROQUEL DOBLE PARA CANALETA 12 X 5 CM | Insumos | UND | 1 | 11960 | 11960 |  | Ins I3061
08B.992 | I3055 | TORNILLO ESTRIA DE LÁMINA DE 1/8" X 1/4" | Insumos | UND | 4 | 208 | 832 |  | Ins I3055
08B.993 | - | SUMINISTRO E INSTALACIÓN DE CANALETA METÁLICA 12 X 5 CM, CON DIVISIÓN Y TAPA ATORNILLABLE, INCLUYE: CANALETA, CABLE DE COBRE N° 10 AWG PARA PUESTA A TIERRA Y ACCESORIOS DE FIJACIÓN. | Actividad | UND |  |  |  | 54344
08B.993 | C13 | CUADRILLA FF TIPO 2 (1 OFICIAL + 2 AYUDANTE) (Electricas) | Cuadrilla | HR | 0.2 | 75325 | 15065 |  | Ins C13
08B.993 | H2 | EQUIPO BASICO (HERRAMIENTA MENOR) | Herramienta | UND | 1 | 3623 | 3623 |  | Ins H2
08B.993 | I2148 | CANALETA METALICA 12X5CM DE 240CM | Insumos | ML | 1.05 | 27451 | 28824 |  | Ins I2148
08B.993 | I3062 | ROTULO AUTOADHESIVO DE IDENTIFICACIÓN DIRECCIONAL PARA 120 V | Insumos | UND | 0.3 | 2496 | 749 |  | Ins I3062
08B.993 | I3063 | ROTULO AUTOADHESIVO DE IDENTIFICACIÓN DIRECCIONAL PARA DATOS | Insumos | UND | 0.3 | 2704 | 811 |  | Ins I3063
08B.993 | I3064 | ROTULO AUTOADHESIVO DE IDENTIFICACIÓN DIRECCIONAL PARA VOZ | Insumos | UND | 0.3 | 1040 | 312 |  | Ins I3064
08B.993 | I3058 | CABLE COBRE LSZH Nº 12 AWG | Insumos | ML | 1.0815 | 3432 | 3712 |  | Ins I3058
08B.993 | I3065 | AMARRA PLÁSTICA 95 MM | Insumos | UND | 1 | 104 | 104 |  | Ins I3065
08B.993 | I2106 | CHAZO Y TORNILLO | Insumos | UND | 4 | 286 | 1144 |  | Ins I2106
08B.994 | - | SUMINISTRO E INSTALACIÓN CABLE UTP CAT. 6A 4P | Actividad | ML |  |  |  | 8759
08B.994 | I3066 | CABLE F/UTP CAT. 6A LSZH | Insumos | Ml | 1 | 4264 | 4264 |  | Ins I3066
08B.994 | C34 | CUADRILLA FF TIPO 5 (1 OFICIAL + 5 AYUDANTE) (Electricas) | Cuadrilla | HR | 0.028057 | 140857 | 3952 |  | Ins C34
08B.994 | H2 | EQUIPO BASICO (HERRAMIENTA MENOR) | Herramienta | UND | 0.15 | 3623 | 543 |  | Ins H2
08B.995 | - | SUMINISTRO E INSTALACIÓN DE CENTRO DE CABLEADO PARA DATOS CATEGORÍA 6A / CLASE EA EN AULA SISTEMAS, INCLUYE: GABINETE O RACK CERRADO 24 UR, DOS (2) HERRAJES PATCH PANEL CAT 6A MARCA PANDUIT DE 24 PUERTOS, VEINTISEIS (26) JACK'S CAT 6A BLINDADO MARCA PANDUIT, VEINTISEIS (26) PATCH CORD 1M CAT 6A MARCA PANDUIT, DOS (2) ORGANIZADOR HORIZONTAL, UN (1) MULTITOMAS 6 SALIDAS PARA RACK, UN (1) KIT DE VENTILACIÓN Y ACCESORIOS DE FIJACIÓN Y ROTULADO. | Actividad | UND |  |  |  | 5686480
08B.995 | C13 | CUADRILLA FF TIPO 2 (1 OFICIAL + 2 AYUDANTE) (Electricas) | Cuadrilla | HR | 0.2 | 75325 | 15065 |  | Ins C13
08B.995 | H2 | EQUIPO BASICO (HERRAMIENTA MENOR) | Herramienta | UND | 1 | 3623 | 3623 |  | Ins H2
08B.995 | I2911 | PATCH PANEL CAT 6A DE 24 PUERTOS DE PLÁSTICO | Insumos | UND | 2 | 450840 | 901680 |  | Ins I2911
08B.995 | I2835 | JACK RJ45 CAT. 6A | Insumos | Und | 26 | 29380 | 763880 |  | Ins I2835
08B.995 | I2912 | PATCH CORD RJ45 CAT. 6A 3' - 1m | Insumos | UND | 26 | 26728 | 694928 |  | Ins I2912
08B.995 | I3067 | ORGANIZADOR HORIZONTAL 19" DE 1 RU CON TAPA | Insumos | UND | 4 | 200096 | 800384 |  | Ins I3067
08B.995 | I3068 | BANDEJA SENCILLA VENTILADA 25 CM ( 10") X 1 RU | Insumos | UND | 2 | 78728 | 157456 |  | Ins I3068
08B.995 | I3069 | GABINETE DE PISO: PUERTA FRONTAL EN MALLA, PUERTAS LATERALES Y POSTERIOR DESMONTABLES, FORMATO DE MONTAJE 19", ANCHO 24" ( 61 CMS ), PROFUNDIDAD 42" ( 1,6 MTS ), PROFUNDIDAD ÚTIL 38,8" ( 1,1 MTS ), ALTURA: 3,5 FT ( 1,3 MTS ), ALTURA ÚTIL 24 RU, COLOR NEGRO | Insumos | UND | 1 | 1563848 | 1563848 |  | Ins I3069
08B.995 | I3070 | KIT DE VENTILACION GABINETE DE PISO 2 VENTILADORES 4" CON CABLE Y CLAVIJA | Insumos | UND | 1 | 213824 | 213824 |  | Ins I3070
08B.995 | I3071 | MULTITOMA PARA RACK 19" 3 TOMAS PT AISLADA 6 SALIDAS | Insumos | UND | 2 | 285896 | 571792 |  | Ins I3071
08B.996 | - | SUMINISTRO, INSTALACIÓN Y PUESTA EN MARCHA DE UPS ONLINE BIFÁSICA DE 10 KVA, INCLUYE: UPS 10 KVA, FP 0.8, ON LINE PURE SINE WAVE UPS, CON LCD DISPLAY, ENTRADA 240 VAC Y SELECTOR DE 3 POSICIONES. AUTONOMÍA 15 MIN A PLENA CARGA. | Actividad | UND |  |  |  | 12106393
08B.996 | C13 | CUADRILLA FF TIPO 2 (1 OFICIAL + 2 AYUDANTE) (Electricas) | Cuadrilla | HR | 10 | 75325 | 753250 |  | Ins C13
08B.996 | H2 | EQUIPO BASICO (HERRAMIENTA MENOR) | Herramienta | UND | 1 | 3623 | 3623 |  | Ins H2
08B.996 | I3072 | UPS ONLINE TIPO TORRE DE 10KVA, 208-240/120 V | Insumos | UND | 1 | 11048128 | 11048128 |  | Ins I3072
08B.996 | I3073 | SELECTOR 3 POSICIONES RED NORMAL - 0 - RED REGULADA, 63 A - 250 V | Insumos | UND | 1 | 284648 | 284648 |  | Ins I3073
08B.996 | I3074 | CAJA TERMOPLÁSTICA 100 X 100 X 70 MM IP65 | Insumos | UND | 1 | 16744 | 16744 |  | Ins I3074
08B.997 | - | SUMINISTRO E INSTALACIÓN DE SALIDA PARA TOMACORRIENTE DOBLE CON POLO A TIERRA AISLADO LEVITON, COLOR NARANJA, INCLUYE: TOMACORRIENTE COLOR NARANJA, TAPA Y ACCESORIOS DE FIJACIÓN Y ROTULADO. SIN CABLEAR NI CANALIZACIÓN. | Actividad | UND |  |  |  | 43035
08B.997 | C13 | CUADRILLA FF TIPO 2 (1 OFICIAL + 2 AYUDANTE) (Electricas) | Cuadrilla | HR | 0.2 | 75325 | 15065 |  | Ins C13
08B.997 | H2 | EQUIPO BASICO (HERRAMIENTA MENOR) | Herramienta | UND | 1 | 3623 | 3623 |  | Ins H2
08B.997 | I1431 | TOMACORRIENTE DOBLE CON POLO A TIERRA NEMA 5-15-R | Insumos | UND | 1 | 15368 | 15368 |  | Ins I1431
08B.997 | I2224 | TAPA PARA TOMACORRIENTE DOBLE | Insumos | UND | 1 | 1427 | 1427 |  | Ins I2224
08B.997 | I2139 | CONECTOR RESORTE ROJO-AMR 3M | Insumos | UND | 3 | 1403 | 4209 |  | Ins I2139
08B.997 | I3055 | TORNILLO ESTRIA DE LÁMINA DE 1/8" X 1/4" | Insumos | UND | 2 | 208 | 416 |  | Ins I3055
08B.997 | I3075 | ROTULO DESCRIPTIVO EN ACRÍLICO CON LEYENDA "DATOS" | Insumos | UND | 1 | 2288 | 2288 |  | Ins I3075
08B.997 | I1721 | SUMINISTRO DE CINTA AISLANTE SCOTH | Insumos | ML | 0.03 | 21306 | 639 |  | Ins I1721
08B.998 | - | SUMINISTRO E INSTALACIÓN DE MEDIDOR TRIFILAR NEUTRO INCORPORADO 5/100 A - 220 V PARA MEDIDA DIRECTA, INCLUYE: MEDIDOR, CAJA USO INTEMPERIE, PROTECCIÓN, PUESTA A TIERRA Y ACCESORIOS DE FIJACIÓN. | Actividad | UND |  |  |  | 1261447
08B.998 | C13 | CUADRILLA FF TIPO 2 (1 OFICIAL + 2 AYUDANTE) (Electricas) | Cuadrilla | HR | 0.2 | 75325 | 15065 |  | Ins C13
08B.998 | H2 | EQUIPO BASICO (HERRAMIENTA MENOR) | Herramienta | UND | 1 | 3623 | 3623 |  | Ins H2
08B.998 | I2899 | MEDIDOR TRIFILAR | Insumos | Und | 1 | 215384 | 215384 |  | Ins I2899
08B.998 | I3076 | GABINETE METÁLICO PARA CONTADOR TRIFASICO VERTICAL PARA 1 MEDIDOR 57X27X18 X18 CM | Insumos | UND | 1 | 174200 | 174200 |  | Ins I3076
08B.998 | I3077 | INTERRUPTOR AUTOMATICO DE 3 X 100 A LUMINEX | Insumos | UND | 1 | 83408 | 83408 |  | Ins I3077
08B.998 | I1484 | VARILLA COPPERWELD DE 5/8 X 2,40 | Insumos | UND | 2 | 200892 | 401784 |  | Ins I1484
08B.998 | I3078 | CONECTOR BIMETÁLICO VARILLA 5/8" - CABLE N° 8-6 | Insumos | UND | 2 | 7176 | 14352 |  | Ins I3078
08B.998 | I2914 | CABLE DE COBRE Nº 4/0 AWG-HFFR LS 600 | Insumos | M | 1.7 | 98909 | 168145 |  | Ins I2914
08B.998 | I2318 | CABLE 10 AWG HFFR LS CU | Insumos | ML | 2 | 5214 | 10428 |  | Ins I2318
08B.998 | I3079 | CURVA DE PVC 3/4" | Insumos | UND | 1 | 728 | 728 |  | Ins I3079
08B.998 | I2895 | HEBILLA BANDIT 5/8" | Insumos | UND | 2 | 624 | 1248 |  | Ins I2895
08B.998 | I2903 | CINTA BANDIT 5/8" | Insumos | ML | 2 | 2912 | 5824 |  | Ins I2903
08B.998 | I2934 | CABLE 2/0 AWG DESNUDO, CU | Insumos | ML | 3.5 | 47788 | 167258 |  | Ins I2934
08B.999 | - | Suministro e instalación de afloramiento BT en Tubería eléctrica tipo IMC de 1.1/2" sin cablear, incluye: Adaptador terminal IMC 1.1/2", curva de IMC 1.1/2", unión IMC 1.1/2", tubería IMC 1.1/2", Capacete 1.1/2", cámara en concreto CS274 y accesorios de fijación. | Actividad | UND |  |  |  | 1717605
08B.999 | C13 | CUADRILLA FF TIPO 2 (1 OFICIAL + 2 AYUDANTE) (Electricas) | Cuadrilla | HR | 2 | 75325 | 150650 |  | Ins C13
08B.999 | H2 | EQUIPO BASICO (HERRAMIENTA MENOR) | Herramienta | UND | 2 | 3623 | 7246 |  | Ins H2
08B.999 | I3080 | BOQUILLLA TERMINAL GALVANIZADA 1.1/2" (TUERCA Y CONTRATUERCA) | Insumos | UND | 2 | 5304 | 10608 |  | Ins I3080
08B.999 | I2102 | CURVA EMT 1-1/2" | Insumos | UND | 1 | 12713 | 12713 |  | Ins I2102
08B.999 | I3081 | UNIÓN GALVANIZADA 1.1/2" | Insumos | UND | 1 | 7696 | 7696 |  | Ins I3081
08B.999 | I2791 | TUBO GALVANIZADO 1" CAL. 12 | Insumos | ML | 6 | 8476 | 50856 |  | Ins I2791
08B.999 | I2659 | CAPACETE METALICO PARA IMC O EMT DE 1/2" | Insumos | UN | 1 | 3276 | 3276 |  | Ins I2659
08B.999 | I2903 | CINTA BANDIT 5/8" | Insumos | ML | 4 | 2912 | 11648 |  | Ins I2903
08B.999 | I1273 | HEBILLA DE ACERO INOXIDABLE 5/8" | Insumos | UND | 4 | 1520 | 6080 |  | Ins I1273
08B.999 | I3082 | CÁMARA EN CONCRETO MEDIDAS INTERNAS LÍBRE 80X80X100 CM, PAREDES CON 15 CM DE ESPESOR Y EN CONCRETO VACIADO DE 3000 PSI, REFORZADAS CON MALLA D: 5 MM; TAPAS CON MARCO Y CONTRAMARCO EN ÁNGULO DE ACERO 2 1/2" * 2 1/2" * 1/4" CONSTRUIDA EN CONCRETO DE 210 KG/CM², REFORZADO CON PARRILLA DE HIERRO DE 1/2", Y AGARRADERAS EN VARILLA DE 1/2". SEGÚN DETALLE DE DISEÑO | Insumos | UND | 2 | 728416 | 1456832 |  | Ins I3082
08B.1000 | - | SUMINISTRO E INSTALACIÓN DE ESTRUCTURA DE FINAL BT, INCLUYE: POSTE 8 MTS X 510 KGF, CÁMARA EN CONCRETO CS276, AISLADOR TENSOR, VIENTO, MUERTO EN CONCRETO, CRUCETERIA, HERRAJERIA, Y ACCESORIOS. | Actividad | UND |  |  |  | 3117850
08B.1000 | C13 | CUADRILLA FF TIPO 2 (1 OFICIAL + 2 AYUDANTE) (Electricas) | Cuadrilla | HR | 2 | 75325 | 150650 |  | Ins C13
08B.1000 | H2 | EQUIPO BASICO (HERRAMIENTA MENOR) | Herramienta | UND | 2 | 3623 | 7246 |  | Ins H2
08B.1000 | I1372 | POSTE DE CONCRETO 8 METROS - 510 KG - HOMOLOGADO | Insumos | UND | 1 | 458626 | 458626 |  | Ins I1372
08B.1000 | I3083 | CÁMARA EN CONCRETO CÓDIGO CS 276 | Insumos | UND | 1 | 1165424 | 1165424 |  | Ins I3083
08B.1000 | I1352 | PERCHA TIPO PESADO DE 1 PUESTO | Insumos | UND | 2 | 14733 | 29466 |  | Ins I1352
08B.1000 | I1268 | GRAPA PRENSADORA DE TRES TORNILLOS | Insumos | UND | 4 | 15030 | 60120 |  | Ins I1268
08B.1000 | I1271 | GUARDACABO PARA RETENDIDAS | Insumos | UND | 1 | 2970 | 2970 |  | Ins I1271
08B.1000 | I1148 | ARANDELA CUADRADA PLANA DE 4X4X5/8. PL. 1/8 | Insumos | UND | 1 | 5254 | 5254 |  | Ins I1148
08B.1000 | I3084 | VARILLA DE ANCLAJE DE 5/8" X 2,40 M | Insumos | UND | 1 | 59696 | 59696 |  | Ins I3084
08B.1000 | I3085 | MUERTO EN CONCRETO | Insumos | UND | 1 | 21320 | 21320 |  | Ins I3085
08B.1000 | I1204 | CABLE SUPER GX DE 9,53 MM (3/8") GALVANIZADO O CABLE PARA RETENIDA DE 3/8 GALVANIZADO | Insumos | M | 15 | 4871 | 73065 |  | Ins I1204
08B.1000 | I2093 | CONECTOR BIMETALICO AT-108F | Insumos | UND | 1 | 31930 | 31930 |  | Ins I2093
08B.1000 | I2275 | VARILLA COPPERWELD DE 5/8" X 2,40MTS | Insumos | UND | 2 | 269636 | 539272 |  | Ins I2275
08B.1000 | I1231 | CONECTOR TERMINAL DE COMPRESION TIPO VASTAGO, TIPO4 | Insumos | UND | 1 | 217201 | 217201 |  | Ins I1231
08B.1000 | I1180 | CABLE DE COBRE DESNUDO Nº 2 AWG | Insumos | M | 12 | 17629 | 211548 |  | Ins I1180
08B.1000 | I2903 | CINTA BANDIT 5/8" | Insumos | ML | 7 | 2912 | 20384 |  | Ins I2903
08B.1000 | I1273 | HEBILLA DE ACERO INOXIDABLE 5/8" | Insumos | UND | 6 | 1520 | 9120 |  | Ins I1273
08B.1000 | I1461 | TUBO CONDUIT GALVANIZADA EMT 3/4" | Insumos | M | 6 | 9093 | 54558 |  | Ins I1461
08B.1001 | - | SUMINISTRO, TRANSPORTE E INSTALACION SALIDA ILUMINACION EN TUBERIA CONDUIT EMT 3/4", ALAMBRE NO 12 AWG | Actividad | UND |  |  |  | 182298
08B.1001 | C13 | CUADRILLA FF TIPO 2 (1 OFICIAL + 2 AYUDANTE) (Electricas) | Cuadrilla | HR | 1 | 75325 | 75325 |  | Ins C13
08B.1001 | E12 | EQUIPO DE TRANSPORTE | Equipos | DIA | 0.0096 | 187426 | 1799 |  | Ins E12
08B.1001 | H2 | EQUIPO BASICO (HERRAMIENTA MENOR) | Herramienta | UND | 0.5 | 3623 | 1812 |  | Ins H2
08B.1001 | I1116 | ACCESORIOS FIJACION TUBERIA EMT 3/4" (ABRAZADERA, ALAMBRE) | Insumos | UND | 2 | 3076 | 6152 |  | Ins I1116
08B.1001 | I1129 | ACCESORIOS TUBERIA EMT 3/4" (UNION Y CURVA) | Insumos | UND | 2 | 6465 | 12930 |  | Ins I1129
08B.1001 | I3087 | ALAMBRE COBRE DESNUDO Nº 14 AWG | Insumos | M | 3 | 1456 | 4368 |  | Ins I3087
08B.1001 | I3088 | ALAMBRE COBRE Nº 14 THHN AWG | Insumos | M | 6 | 3016 | 18096 |  | Ins I3088
08B.1001 | I1186 | CABLE DE COBRE ENCAUCHETADO 3 X 16 THHN | Insumos | M | 1 | 5140 | 5140 |  | Ins I1186
08B.1001 | I1227 | CONDULETA EN T Ó L 3/4" NPT | Insumos | UND | 1 | 16193 | 16193 |  | Ins I1227
08B.1001 | I1375 | PRENSA ESTOPA ALUMINIO 3/4" NPT | Insumos | UND | 1 | 9220 | 9220 |  | Ins I1375
08B.1001 | I1461 | TUBO CONDUIT GALVANIZADA EMT 3/4" | Insumos | M | 3 | 9093 | 27279 |  | Ins I1461
08B.1001 | I1565 | ACARREO INTERNO | Insumos | UND | 2.1 | 1897 | 3984 |  | Ins I1565
08B.1002 | - | SUMINISTRO E INSTALACION SALIDA TIPO HDMI CON TUBERIA PVC 1" | Actividad | UND |  |  |  | 536984
08B.1002 | C6 | CUADRILLA FF TIPO 1 (1 OFICIAL + 1 AYUDANTE) (ELECTRICAS) | Cuadrilla | HR | 0.5 | 53481 | 26741 |  | Ins C6
08B.1002 | E12 | EQUIPO DE TRANSPORTE | Equipos | DIA | 0.1 | 187426 | 18743 |  | Ins E12
08B.1002 | H2 | EQUIPO BASICO (HERRAMIENTA MENOR) | Herramienta | UND | 2 | 3623 | 7246 |  | Ins H2
08B.1002 | I1776 | SUMINISTRO DE PUNTO HDMI | Insumos | UND | 1 | 481763 | 481763 |  | Ins I1776
08B.1002 | I1470 | TUBO CONDUIT PVC 1" | Insumos | M | 1.03 | 2418 | 2491 |  | Ins I1470
08B.1003 | - | SUMINISTRO, TRANSPORTE E INSTALACION DE ACOMETIDAS PARCIALES CON CABLE 3#14 LIBRE DE HALÓGENOS | Actividad | ML |  |  |  | 36930
08B.1003 | C6 | CUADRILLA FF TIPO 1 (1 OFICIAL + 1 AYUDANTE) (ELECTRICAS) | Cuadrilla | HR | 0.5 | 53481 | 26741 |  | Ins C6
08B.1003 | E12 | EQUIPO DE TRANSPORTE | Equipos | DIA | 0.001 | 187426 | 187 |  | Ins E12
08B.1003 | H2 | EQUIPO BASICO (HERRAMIENTA MENOR) | Herramienta | UND | 0.1 | 3623 | 362 |  | Ins H2
08B.1003 | I2139 | CONECTOR RESORTE ROJO-AMR 3M | Insumos | UND | 0.1 | 1403 | 140 |  | Ins I2139
08B.1003 | I3088 | ALAMBRE COBRE Nº 14 THHN AWG | Insumos | M | 3.15 | 3016 | 9500 |  | Ins I3088
08B.1004 | - | SUMINISTRO, TRANSPORTE E INSTALACION DE ACOMETIDAS PARCIALES CON CABLE 3#12 LIBRE DE HALÓGENOS | Actividad | ML |  |  |  | 37012
08B.1004 | C6 | CUADRILLA FF TIPO 1 (1 OFICIAL + 1 AYUDANTE) (ELECTRICAS) | Cuadrilla | HR | 0.5 | 53481 | 26741 |  | Ins C6
08B.1004 | E12 | EQUIPO DE TRANSPORTE | Equipos | DIA | 0.001 | 187426 | 187 |  | Ins E12
08B.1004 | H2 | EQUIPO BASICO (HERRAMIENTA MENOR) | Herramienta | UND | 0.1 | 3623 | 362 |  | Ins H2
08B.1004 | I2139 | CONECTOR RESORTE ROJO-AMR 3M | Insumos | UND | 0.1 | 1403 | 140 |  | Ins I2139
08B.1004 | I1199 | ALAMBRE DE COBRE Nº 12 THWN | Insumos | M | 3.15 | 3042 | 9582 |  | Ins I1199
08B.1005 | - | SUMINISTRO E INSTALACION DE BREAKER 2X32 A DE INCRUSTAR | Actividad | UND |  |  |  | 101564
08B.1005 | C6 | CUADRILLA FF TIPO 1 (1 OFICIAL + 1 AYUDANTE) (ELECTRICAS) | Cuadrilla | HR | 0.5 | 53481 | 26741 |  | Ins C6
08B.1005 | E12 | EQUIPO DE TRANSPORTE | Equipos | DIA | 0.05 | 187426 | 9371 |  | Ins E12
08B.1005 | H2 | EQUIPO BASICO (HERRAMIENTA MENOR) | Herramienta | UND | 2 | 3623 | 7246 |  | Ins H2
08B.1005 | I3100 | SUMINISTRO DE PROTECCION 2X32 A; 10 KA, INCRUSTAR | Insumos | UND | 1 | 58206 | 58206 |  | Ins I3100
08B.1006 | - | SUMINISTRO, TRANSPORTE E INSTALACION ACOMETIDA 2F3H AL RHH/RHW/USE-2 EN CABLE 2X4AWG (F) + 4AWG (T). NO INCLUYE CONDULINADO. | Actividad | ML |  |  |  | 26357
08B.1006 | C13 | CUADRILLA FF TIPO 2 (1 OFICIAL + 2 AYUDANTE) (Electricas) | Cuadrilla | HR | 0.12 | 75325 | 9039 |  | Ins C13
08B.1006 | E12 | EQUIPO DE TRANSPORTE | Equipos | DIA | 0.0033 | 187426 | 619 |  | Ins E12
08B.1006 | H2 | EQUIPO BASICO (HERRAMIENTA MENOR) | Herramienta | UND | 0.1 | 3623 | 362 |  | Ins H2
08B.1006 | I3102 | CABLE DE ALUMINIO RHH/RHW/USE-2 CALIBRE 4 AWG | Insumos | ML | 3.1 | 5178 | 16052 |  | Ins I3102
08B.1006 | I1565 | ACARREO INTERNO | Insumos | UND | 0.15 | 1897 | 285 |  | Ins I1565
08B.1007 | - | SUMINISTRO E INSTALACION SALIDA TOMACORRIENTE NORMAL DOBLE PT EN TUBERA CONDUIT EMT 1/2", CABLE 12 AWG HFFR LS. INCLUYE 1M DE TUBERÍA Y CABLE 3X12 | Actividad | UND |  |  |  | 109665
08B.1007 | C6 | CUADRILLA FF TIPO 1 (1 OFICIAL + 1 AYUDANTE) (ELECTRICAS) | Cuadrilla | HR | 1 | 53481 | 53481 |  | Ins C6
08B.1007 | H2 | EQUIPO BASICO (HERRAMIENTA MENOR) | Herramienta | UND | 0.5 | 3623 | 1812 |  | Ins H2
08B.1007 | I1431 | TOMACORRIENTE DOBLE CON POLO A TIERRA NEMA 5-15-R | Insumos | UND | 1 | 15368 | 15368 |  | Ins I1431
08B.1007 | I1458 | TUBO CONDUIT GALVANIZADA EMT 1/2" | Insumos | M | 1 | 5565 | 5565 |  | Ins I1458
08B.1007 | I1565 | ACARREO INTERNO | Insumos | UND | 2 | 1897 | 3794 |  | Ins I1565
08B.1007 | I1721 | SUMINISTRO DE CINTA AISLANTE SCOTH | Insumos | ML | 0.05 | 21306 | 1065 |  | Ins I1721
08B.1007 | I2106 | CHAZO Y TORNILLO | Insumos | UND | 4 | 286 | 1144 |  | Ins I2106
08B.1007 | I2126 | CABLE 12 AWG HFFR LS 600V | Insumos | M | 3 | 2693 | 8079 |  | Ins I2126
08B.1007 | I2127 | UNION EMT 1/2" | Insumos | UND | 1 | 931 | 931 |  | Ins I2127
08B.1007 | I2128 | TERMINAL EMT 1/2" | Insumos | UND | 2 | 1857 | 3714 |  | Ins I2128
08B.1007 | I2129 | CURVA EMT 1/2" | Insumos | UND | 1 | 1358 | 1358 |  | Ins I2129
08B.1007 | I2135 | CAJA RECTANGULAR RAWELT 1/2" 2X4 | Insumos | UND | 1 | 7859 | 7859 |  | Ins I2135
08B.1007 | I2139 | CONECTOR RESORTE ROJO-AMR 3M | Insumos | UND | 3 | 1403 | 4209 |  | Ins I2139
08B.1007 | I2140 | ABRAZADERA METALICA DOBLE ALA TUBO EMT 1/2" | Insumos | UND | 2 | 643 | 1286 |  | Ins I2140
08B.1008 | - | SUMINISTRO, TRANSPORTE E INSTALACION SALIDA ILUMINACION EN TUBERIA CONDUIT EMT 1/2", CABLE N° 12 AWG HFFR LS. INCLUYE 1M DE TUBERIA, CABLE 3X12 Y ENCAUCHETADO 3X14 | Actividad | UND |  |  |  | 183289
08B.1008 | C13 | CUADRILLA FF TIPO 2 (1 OFICIAL + 2 AYUDANTE) (Electricas) | Cuadrilla | HR | 1 | 75325 | 75325 |  | Ins C13
08B.1008 | E1 | ANDAMIO METALICO CERTIFICADO, INCLUYE ESCALERILLA CON BARANDAS Y PLATAFORMAS DE TRABAJO H=2.0M | Equipos | Un-Dia | 0.4 | 17302 | 6921 |  | Ins E1
08B.1008 | E12 | EQUIPO DE TRANSPORTE | Equipos | DIA | 0.01 | 187426 | 1874 |  | Ins E12
08B.1008 | H2 | EQUIPO BASICO (HERRAMIENTA MENOR) | Herramienta | UND | 0.5 | 3623 | 1812 |  | Ins H2
08B.1008 | I1125 | ACCESORIOS TUBERIA EMT 1/2" (UNION, ADAPTADOR, CURVA) | Insumos | UND | 2 | 4032 | 8064 |  | Ins I1125
08B.1008 | I1721 | SUMINISTRO DE CINTA AISLANTE SCOTH | Insumos | ML | 0.2 | 21306 | 4261 |  | Ins I1721
08B.1008 | I2106 | CHAZO Y TORNILLO | Insumos | UND | 8 | 286 | 2288 |  | Ins I2106
08B.1008 | I2136 | TOMACORRIENTE DOBLE CON POLO A TIERRA NEMA 5-15-R | Insumos | UND | 1 | 15368 | 15368 |  | Ins I2136
08B.1008 | I2137 | CLAVIJA CON POLO A TIERRA - 15A - 250V | Insumos | UND | 1 | 8429 | 8429 |  | Ins I2137
08B.1008 | I2139 | CONECTOR RESORTE ROJO-AMR 3M | Insumos | UND | 3 | 1403 | 4209 |  | Ins I2139
08B.1008 | I2140 | ABRAZADERA METALICA DOBLE ALA TUBO EMT 1/2" | Insumos | UND | 4 | 643 | 2572 |  | Ins I2140
08B.1008 | I2276 | TUBERIA EMT 1/2" | Insumos | ML | 1 | 10046 | 10046 |  | Ins I2276
08B.1008 | I2323 | CABLE 12 AWG HFFR LS CU | Insumos | ML | 3 | 3641 | 10923 |  | Ins I2323
08B.1008 | I2324 | CAJA RECTANGULAR 1/2" 2X4 RAWELT | Insumos | UND | 1 | 16842 | 16842 |  | Ins I2324
08B.1008 | I2325 | CABLE ENCAUCHETADO 3X14 AWG CU | Insumos | ML | 1.5 | 9570 | 14355 |  | Ins I2325
08B.1009 | - | SUMINISTRO, TRANSPORTE E INSTALACION SALIDA INTERRUPTOR SENCILLO EN TUBERIA CONDUIT EMT 1/2", CABLE N° 12 AWG HFFR LS. INCLUYE 1M DE TUBERÍA Y CABLE 3X12 | Actividad | UND |  |  |  | 119333
08B.1009 | C6 | CUADRILLA FF TIPO 1 (1 OFICIAL + 1 AYUDANTE) (ELECTRICAS) | Cuadrilla | HR | 1 | 53481 | 53481 |  | Ins C6
08B.1009 | E12 | EQUIPO DE TRANSPORTE | Equipos | DIA | 0.01 | 187426 | 1874 |  | Ins E12
08B.1009 | H2 | EQUIPO BASICO (HERRAMIENTA MENOR) | Herramienta | UND | 0.5 | 3623 | 1812 |  | Ins H2
08B.1009 | I1125 | ACCESORIOS TUBERIA EMT 1/2" (UNION, ADAPTADOR, CURVA) | Insumos | UND | 2 | 4032 | 8064 |  | Ins I1125
08B.1009 | I1333 | INTERRUPTOR SENCILLO | Insumos | HR | 1 | 5806 | 5806 |  | Ins I1333
08B.1009 | I1565 | ACARREO INTERNO | Insumos | UND | 2 | 1897 | 3794 |  | Ins I1565
08B.1009 | I1721 | SUMINISTRO DE CINTA AISLANTE SCOTH | Insumos | ML | 0.2 | 21306 | 4261 |  | Ins I1721
08B.1009 | I2106 | CHAZO Y TORNILLO | Insumos | UND | 4 | 286 | 1144 |  | Ins I2106
08B.1009 | I2140 | ABRAZADERA METALICA DOBLE ALA TUBO EMT 1/2" | Insumos | UND | 2 | 643 | 1286 |  | Ins I2140
08B.1009 | I2276 | TUBERIA EMT 1/2" | Insumos | ML | 1 | 10046 | 10046 |  | Ins I2276
08B.1009 | I2323 | CABLE 12 AWG HFFR LS CU | Insumos | ML | 3 | 3641 | 10923 |  | Ins I2323
08B.1009 | I2324 | CAJA RECTANGULAR 1/2" 2X4 RAWELT | Insumos | UND | 1 | 16842 | 16842 |  | Ins I2324
08B.1010 | - | SUMINISTRO, TRANSPORTE E INSTALACION SALIDA INTERRUPTOR DOBLE EN TUBERIA CONDUIT EMT 1/2", CABLE NO 12 AWG HFFR LS. INCLUYE 1M DE TUBERÍA Y CABLE 3X12 | Actividad | UND |  |  |  | 147539
08B.1010 | C13 | CUADRILLA FF TIPO 2 (1 OFICIAL + 2 AYUDANTE) (Electricas) | Cuadrilla | HR | 1 | 75325 | 75325 |  | Ins C13
08B.1010 | E12 | EQUIPO DE TRANSPORTE | Equipos | DIA | 0.03 | 187426 | 5623 |  | Ins E12
08B.1010 | H2 | EQUIPO BASICO (HERRAMIENTA MENOR) | Herramienta | UND | 0.5 | 3623 | 1812 |  | Ins H2
08B.1010 | I1125 | ACCESORIOS TUBERIA EMT 1/2" (UNION, ADAPTADOR, CURVA) | Insumos | UND | 3 | 4032 | 12096 |  | Ins I1125
08B.1010 | I1290 | INTERRUPTOR DOBLE | Insumos | UND | 1 | 8155 | 8155 |  | Ins I1290
08B.1010 | I1565 | ACARREO INTERNO | Insumos | UND | 2 | 1897 | 3794 |  | Ins I1565
08B.1010 | I1721 | SUMINISTRO DE CINTA AISLANTE SCOTH | Insumos | ML | 0.05 | 21306 | 1065 |  | Ins I1721
08B.1010 | I2106 | CHAZO Y TORNILLO | Insumos | UND | 2 | 286 | 572 |  | Ins I2106
08B.1010 | I2140 | ABRAZADERA METALICA DOBLE ALA TUBO EMT 1/2" | Insumos | UND | 2 | 643 | 1286 |  | Ins I2140
08B.1010 | I2324 | CAJA RECTANGULAR 1/2" 2X4 RAWELT | Insumos | UND | 1 | 16842 | 16842 |  | Ins I2324
08B.1010 | I2323 | CABLE 12 AWG HFFR LS CU | Insumos | ML | 3 | 3641 | 10923 |  | Ins I2323
08B.1010 | I2276 | TUBERIA EMT 1/2" | Insumos | ML | 1 | 10046 | 10046 |  | Ins I2276
08B.1011 | - | SUMINISTRO, TRANSPORTE E INSTALACION LUMINARIA PANEL LED 30W REDONDO MARCA SYLVANIA O SUPERIOR 4000°K/6500°K | Actividad | UND |  |  |  | 99672
08B.1011 | C13 | CUADRILLA FF TIPO 2 (1 OFICIAL + 2 AYUDANTE) (Electricas) | Cuadrilla | HR | 0.6 | 75325 | 45195 |  | Ins C13
08B.1011 | E1 | ANDAMIO METALICO CERTIFICADO, INCLUYE ESCALERILLA CON BARANDAS Y PLATAFORMAS DE TRABAJO H=2.0M | Equipos | Un-Dia | 0.4 | 17302 | 6921 |  | Ins E1
08B.1011 | E12 | EQUIPO DE TRANSPORTE | Equipos | DIA | 0.03 | 187426 | 5623 |  | Ins E12
08B.1011 | H2 | EQUIPO BASICO (HERRAMIENTA MENOR) | Herramienta | UND | 0.5 | 3623 | 1812 |  | Ins H2
08B.1011 | I1110 | ACCESORIOS DE FIJACION | Insumos | UND | 4 | 2562 | 10248 |  | Ins I1110
08B.1011 | I1565 | ACARREO INTERNO | Insumos | UND | 1 | 1897 | 1897 |  | Ins I1565
08B.1011 | I3105 | PANEL LED 30W DE SOBREPONER REDONDO MARCA SYLVANIA O SUPERIOR 4000°K/6500°K | Insumos | UND | 1 | 27976 | 27976 |  | Ins I3105
08B.1012 | - | SUMINISTRO, TRANSPORTE E INSTALACION LUMINARIA PANEL LED 18W REDONDO DE SOBREPONER 4000°K LUZ BLANCA NEUTRA | Actividad | UND |  |  |  | 85731
08B.1012 | C13 | CUADRILLA FF TIPO 2 (1 OFICIAL + 2 AYUDANTE) (Electricas) | Cuadrilla | HR | 0.6 | 75325 | 45195 |  | Ins C13
08B.1012 | E12 | EQUIPO DE TRANSPORTE | Equipos | DIA | 0.03 | 187426 | 5623 |  | Ins E12
08B.1012 | H2 | EQUIPO BASICO (HERRAMIENTA MENOR) | Herramienta | UND | 0.5 | 3623 | 1812 |  | Ins H2
08B.1012 | I1110 | ACCESORIOS DE FIJACION | Insumos | UND | 4 | 2562 | 10248 |  | Ins I1110
08B.1012 | I1565 | ACARREO INTERNO | Insumos | UND | 1 | 1897 | 1897 |  | Ins I1565
08B.1012 | I3106 | PANEL LED 18W REDONDO DE SOBREPONER 4000°K | Insumos | UND | 1 | 20956 | 20956 |  | Ins I3106
08B.1013 | - | SUMINISTRO, TRANSPORTE E INSTALACION SALIDA ILUMINACION EN PISO EN TUBERIA CONDUIT PVC 1/2", CABLE N° 14 AWG | Actividad | UND |  |  |  | 65701
08B.1013 | C13 | CUADRILLA FF TIPO 2 (1 OFICIAL + 2 AYUDANTE) (Electricas) | Cuadrilla | HR | 0.5 | 75325 | 37663 |  | Ins C13
08B.1013 | E12 | EQUIPO DE TRANSPORTE | Equipos | DIA | 0.00041 | 187426 | 77 |  | Ins E12
08B.1013 | H2 | EQUIPO BASICO (HERRAMIENTA MENOR) | Herramienta | UND | 0.5 | 3623 | 1812 |  | Ins H2
08B.1013 | I2803 | CAJA PVC SCH40 4X4 | Insumos | Und | 1 | 1655 | 1655 |  | Ins I2803
08B.1013 | I2804 | SUPLEMENTO PVC SCH40 4X4 | Insumos | Und | 1 | 676 | 676 |  | Ins I2804
08B.1013 | I1721 | SUMINISTRO DE CINTA AISLANTE SCOTH | Insumos | ML | 0.15 | 21306 | 3196 |  | Ins I1721
08B.1013 | I1757 | SUMINISTRO DE TUBERIA PVC 1/2" | Insumos | ML | 1 | 5327 | 5327 |  | Ins I1757
08B.1013 | I1755 | SUMINISTRO DE TERMINAL PVC 1/2" | Insumos | UND | 1 | 322 | 322 |  | Ins I1755
08B.1013 | I2138 | CABLE ENCAUCHETADO 3X14 AWG | Insumos | M | 1.5 | 7176 | 10764 |  | Ins I2138
08B.1013 | I2139 | CONECTOR RESORTE ROJO-AMR 3M | Insumos | UND | 3 | 1403 | 4209 |  | Ins I2139
08B.1014 | - | SUMINISTRO, TRANSPORTE E INSTALACION CIRCUITO RAMAL EN CABLE Cu 3Nº14 THHN-AWG | Actividad | ML |  |  |  | 36499
08B.1014 | C13 | CUADRILLA FF TIPO 2 (1 OFICIAL + 2 AYUDANTE) (Electricas) | Cuadrilla | HR | 0.36 | 75325 | 27117 |  | Ins C13
08B.1014 | E12 | EQUIPO DE TRANSPORTE | Equipos | DIA | 0.005 | 187426 | 937 |  | Ins E12
08B.1014 | H2 | EQUIPO BASICO (HERRAMIENTA MENOR) | Herramienta | UND | 0.2 | 3623 | 725 |  | Ins H2
08B.1014 | I3110 | CABLE DE COBRE CAL. 14 THHN AWG | Insumos | ML | 3 | 1820 | 5460 |  | Ins I3110
08B.1014 | I1565 | ACARREO INTERNO | Insumos | UND | 0.682 | 1897 | 1294 |  | Ins I1565
08B.1014 | I2282 | ABRAZADERA PLASTICA 55CM | Insumos | UND | 1 | 931 | 931 |  | Ins I2282
08B.1014 | I1697 | CINTA AISLANTE DE COLORES | Insumos | UND | 0.013 | 2667 | 35 |  | Ins I1697
08B.1015 | - | SUMINISTRO, TRANSPORTE E INSTALACION SALIDA FOTOCELDA CONDUIT PVC 1/2", CABLE NO 14 AWG | Actividad | UND |  |  |  | 59910
08B.1015 | C13 | CUADRILLA FF TIPO 2 (1 OFICIAL + 2 AYUDANTE) (Electricas) | Cuadrilla | HR | 0.4 | 75325 | 30130 |  | Ins C13
08B.1015 | E12 | EQUIPO DE TRANSPORTE | Equipos | DIA | 0.0047 | 187426 | 881 |  | Ins E12
08B.1015 | H2 | EQUIPO BASICO (HERRAMIENTA MENOR) | Herramienta | UND | 0.5 | 3623 | 1812 |  | Ins H2
08B.1015 | I2803 | CAJA PVC SCH40 4X4 | Insumos | Und | 1 | 1655 | 1655 |  | Ins I2803
08B.1015 | I2804 | SUPLEMENTO PVC SCH40 4X4 | Insumos | Und | 0.5 | 676 | 338 |  | Ins I2804
08B.1015 | I1721 | SUMINISTRO DE CINTA AISLANTE SCOTH | Insumos | ML | 1 | 21306 | 21306 |  | Ins I1721
08B.1015 | I1757 | SUMINISTRO DE TUBERIA PVC 1/2" | Insumos | ML | 0.5 | 5327 | 2664 |  | Ins I1757
08B.1015 | I1755 | SUMINISTRO DE TERMINAL PVC 1/2" | Insumos | UND | 0.15 | 322 | 48 |  | Ins I1755
08B.1015 | I2138 | CABLE ENCAUCHETADO 3X14 AWG | Insumos | M | 0.15 | 7176 | 1076 |  | Ins I2138
08B.1016 | - | SUMINISTRO, TRANSPORTE E INSTALACIÓN DE CANALIZACIÓN PARA ACOMETIDA EN BT HASTA MEDIDOR. INCLUYE (2) TUBO IMC RIGID 1", (1) CAPACETE GALVANIZADO DE 1", (2) HEBILLAS DE ACERO INOXIDABLE 5/8", (2) MTS DE CINTA DE ACERO INOXIDABLE 5/8"x0.03", (2) CONECTORES TIPO PIERCING DERIVACIÓN 2-8, (2) BOQUILLAS GALVANIZADAS DE 1". | Actividad | UND |  |  |  | 337064
08B.1016 | C6 | CUADRILLA FF TIPO 1 (1 OFICIAL + 1 AYUDANTE) (ELECTRICAS) | Cuadrilla | HR | 2 | 53481 | 106962 |  | Ins C6
08B.1016 | E12 | EQUIPO DE TRANSPORTE | Equipos | DIA | 0.1 | 187426 | 18743 |  | Ins E12
08B.1016 | I1463 | TUBO CONDUIT IMC 1" | Insumos | M | 6 | 29249 | 175494 |  | Ins I1463
08B.1016 | I1209 | CAPACETE ROSCADO EN ALUMINIO PARA TUBERIA IMC GALVANIZADA DE 1" | Insumos | UND | 1 | 6537 | 6537 |  | Ins I1209
08B.1016 | I2895 | HEBILLA BANDIT 5/8" | Insumos | UND | 2 | 624 | 1248 |  | Ins I2895
08B.1016 | I2903 | CINTA BANDIT 5/8" | Insumos | ML | 2 | 2912 | 5824 |  | Ins I2903
08B.1016 | I2996 | CONECTOR TIPO PIERCING DERIVACIÓN DESDE 2 HASTA 8 AWG | Insumos | UND | 2 | 10504 | 21008 |  | Ins I2996
08B.1016 | I2997 | BOQUILLA GALVANIZADA PARA TUBO IMC 3/4" | Insumos | UND | 2 | 624 | 1248 |  | Ins I2997
08B.1017 | - | SUMINISTRO E INSTALACIÓN DE ESTRUCTURA DE FINAL BT, INCLUYE: POSTE 8 MTS X 510 KGF, AISLADOR TENSOR, VIENTO, MUERTO EN CONCRETO, HERRAJERIA Y ACCESORIOS. | Actividad | UND |  |  |  | 1439615
08B.1017 | C13 | CUADRILLA FF TIPO 2 (1 OFICIAL + 2 AYUDANTE) (Electricas) | Cuadrilla | HR | 2 | 75325 | 150650 |  | Ins C13
08B.1017 | H2 | EQUIPO BASICO (HERRAMIENTA MENOR) | Herramienta | UND | 2 | 3623 | 7246 |  | Ins H2
08B.1017 | I1372 | POSTE DE CONCRETO 8 METROS - 510 KG - HOMOLOGADO | Insumos | UND | 1 | 458626 | 458626 |  | Ins I1372
08B.1017 | I1352 | PERCHA TIPO PESADO DE 1 PUESTO | Insumos | UND | 2 | 14733 | 29466 |  | Ins I1352
08B.1017 | I1268 | GRAPA PRENSADORA DE TRES TORNILLOS | Insumos | UND | 4 | 15030 | 60120 |  | Ins I1268
08B.1017 | I1271 | GUARDACABO PARA RETENDIDAS | Insumos | UND | 1 | 2970 | 2970 |  | Ins I1271
08B.1017 | I1148 | ARANDELA CUADRADA PLANA DE 4X4X5/8. PL. 1/8 | Insumos | UND | 1 | 5254 | 5254 |  | Ins I1148
08B.1017 | I3084 | VARILLA DE ANCLAJE DE 5/8" X 2,40 M | Insumos | UND | 1 | 59696 | 59696 |  | Ins I3084
08B.1017 | I3085 | MUERTO EN CONCRETO | Insumos | UND | 1 | 21320 | 21320 |  | Ins I3085
08B.1017 | I1204 | CABLE SUPER GX DE 9,53 MM (3/8") GALVANIZADO O CABLE PARA RETENIDA DE 3/8 GALVANIZADO | Insumos | M | 15 | 4871 | 73065 |  | Ins I1204
08B.1017 | I2093 | CONECTOR BIMETALICO AT-108F | Insumos | UND | 1 | 31930 | 31930 |  | Ins I2093
08B.1017 | I2275 | VARILLA COPPERWELD DE 5/8" X 2,40MTS | Insumos | UND | 2 | 269636 | 539272 |  | Ins I2275
08B.1018 | - | SUMINISTRO E INSTALACIÓN DE BARRERA VEHICULAR HIKVISION DS TMG520 INCLUYE BRAZO DE 3MTS | Actividad | UND |  |  |  | 8523060
08B.1018 | C6 | CUADRILLA FF TIPO 1 (1 OFICIAL + 1 AYUDANTE) (ELECTRICAS) | Cuadrilla | HR | 3 | 53481 | 160443 |  | Ins C6
08B.1018 | E12 | EQUIPO DE TRANSPORTE | Equipos | DIA | 0.25 | 187426 | 46857 |  | Ins E12
08B.1018 | H2 | EQUIPO BASICO (HERRAMIENTA MENOR) | Herramienta | UND | 3 | 3623 | 10869 |  | Ins H2
08B.1018 | I3116 | BARRERA VEHICULAR HIKVISION DS TMG520 INCLUYE BRAZO DE 3MTS | Insumos | UND | 1 | 8299200 | 8299200 |  | Ins I3116
08B.1018 | I1565 | ACARREO INTERNO | Insumos | UND | 3 | 1897 | 5691 |  | Ins I1565
08B.1019 | - | SUMINISTRO, TRANSPORTE E INSTALACIÓN BORNA TERMINAL PARA CABLE 8 | Actividad | UND |  |  |  | 18276
08B.1019 | C6 | CUADRILLA FF TIPO 1 (1 OFICIAL + 1 AYUDANTE) (ELECTRICAS) | Cuadrilla | HR | 0.25 | 53481 | 13370 |  | Ins C6
08B.1019 | H2 | EQUIPO BASICO (HERRAMIENTA MENOR) | Herramienta | UND | 1 | 3623 | 3623 |  | Ins H2
08B.1019 | I2961 | BORNA PONCHAR CALIBRE 6 AWG ESTAÑADA BARRIL LARGO | Insumos | UND | 1 | 1248 | 1248 |  | Ins I2961
08B.1019 | I1697 | CINTA AISLANTE DE COLORES | Insumos | UND | 0.013 | 2667 | 35 |  | Ins I1697
08B.1020 | - | SUMINISTRO, TRANSPORTE E INSTALACION ACOMETIDA ELECTRICA EN CABLE Cu 2F(2#8 + 1#10) AWG HFFR LS - NO INCLUYE DUCTOS | Actividad | ML |  |  |  | 48893
08B.1020 | C13 | CUADRILLA FF TIPO 2 (1 OFICIAL + 2 AYUDANTE) (Electricas) | Cuadrilla | HR | 0.36 | 75325 | 27117 |  | Ins C13
08B.1020 | E12 | EQUIPO DE TRANSPORTE | Equipos | DIA | 0.005 | 187426 | 937 |  | Ins E12
08B.1020 | H2 | EQUIPO BASICO (HERRAMIENTA MENOR) | Herramienta | UND | 0.2 | 3623 | 725 |  | Ins H2
08B.1020 | I2317 | CABLE 8 AWG HFFR LS CU | Insumos | ML | 2 | 7285 | 14570 |  | Ins I2317
08B.1020 | I1733 | SUMINISTRO DE CABLE 10 AWG HFFR LS 600V 75º CT | Insumos | ML | 1 | 3284 | 3284 |  | Ins I1733
08B.1020 | I1565 | ACARREO INTERNO | Insumos | UND | 0.682 | 1897 | 1294 |  | Ins I1565
08B.1020 | I1697 | CINTA AISLANTE DE COLORES | Insumos | UND | 0.013 | 2667 | 35 |  | Ins I1697
08B.1020 | I2282 | ABRAZADERA PLASTICA 55CM | Insumos | UND | 1 | 931 | 931 |  | Ins I2282
08B.1021 | - | SUMINISTRO E INSTALACION SALIDA TOMACORRIENTE BIFASICO 2P+T 250V/50A EN TUBERA CONDUIT EMT 1/2", CABLE 2x8+1x10 AWG HFFR LS | Actividad | UND |  |  |  | 265337
08B.1021 | C6 | CUADRILLA FF TIPO 1 (1 OFICIAL + 1 AYUDANTE) (ELECTRICAS) | Cuadrilla | HR | 1 | 53481 | 53481 |  | Ins C6
08B.1021 | H2 | EQUIPO BASICO (HERRAMIENTA MENOR) | Herramienta | UND | 0.5 | 3623 | 1812 |  | Ins H2
08B.1021 | I1129 | ACCESORIOS TUBERIA EMT 3/4" (UNION Y CURVA) | Insumos | UND | 2 | 6465 | 12930 |  | Ins I1129
08B.1021 | I3117 | CLAVIJA PARA TOMA 2P+T 250V/50A. | Insumos | UND | 1 | 36296 | 36296 |  | Ins I3117
08B.1021 | I1443 | TOMACORRIENTE DE INCRUSTAR CON SEGURO DE GIRO 2P+T 250V/30A. MARCA LEGRAND | Insumos | UND | 1 | 114328 | 114328 |  | Ins I1443
08B.1021 | I1458 | TUBO CONDUIT GALVANIZADA EMT 1/2" | Insumos | M | 1 | 5565 | 5565 |  | Ins I1458
08B.1021 | I1565 | ACARREO INTERNO | Insumos | UND | 2 | 1897 | 3794 |  | Ins I1565
08B.1021 | I1721 | SUMINISTRO DE CINTA AISLANTE SCOTH | Insumos | ML | 0.05 | 21306 | 1065 |  | Ins I1721
08B.1021 | I2317 | CABLE 8 AWG HFFR LS CU | Insumos | ML | 2 | 7285 | 14570 |  | Ins I2317
08B.1021 | I1733 | SUMINISTRO DE CABLE 10 AWG HFFR LS 600V 75º CT | Insumos | ML | 1 | 3284 | 3284 |  | Ins I1733
08B.1021 | I2106 | CHAZO Y TORNILLO | Insumos | UND | 4 | 286 | 1144 |  | Ins I2106
08B.1021 | I2128 | TERMINAL EMT 1/2" | Insumos | UND | 2 | 1857 | 3714 |  | Ins I2128
08B.1021 | I2135 | CAJA RECTANGULAR RAWELT 1/2" 2X4 | Insumos | UND | 1 | 7859 | 7859 |  | Ins I2135
08B.1021 | I2139 | CONECTOR RESORTE ROJO-AMR 3M | Insumos | UND | 3 | 1403 | 4209 |  | Ins I2139
08B.1021 | I2140 | ABRAZADERA METALICA DOBLE ALA TUBO EMT 1/2" | Insumos | UND | 2 | 643 | 1286 |  | Ins I2140
08B.1022 | - | SUMINISTRO E INSTALACION SALIDA PDU PARA RACK 8 SALIDAS NORMA NEMA 5 15P, 120V EN TUBERA CONDUIT EMT 3/4", CABLE 12 AWG HFFR LS | Actividad | UND |  |  |  | 211279
08B.1022 | C6 | CUADRILLA FF TIPO 1 (1 OFICIAL + 1 AYUDANTE) (ELECTRICAS) | Cuadrilla | HR | 1 | 53481 | 53481 |  | Ins C6
08B.1022 | H2 | EQUIPO BASICO (HERRAMIENTA MENOR) | Herramienta | UND | 0.5 | 3623 | 1812 |  | Ins H2
08B.1022 | I1129 | ACCESORIOS TUBERIA EMT 3/4" (UNION Y CURVA) | Insumos | UND | 2 | 6465 | 12930 |  | Ins I1129
08B.1022 | I1431 | TOMACORRIENTE DOBLE CON POLO A TIERRA NEMA 5-15-R | Insumos | UND | 1 | 15368 | 15368 |  | Ins I1431
08B.1022 | I3118 | PDU NORMA NEMA L5 15R, 120V | Insumos | UND | 1 | 73840 | 73840 |  | Ins I3118
08B.1022 | I1565 | ACARREO INTERNO | Insumos | UND | 2 | 1897 | 3794 |  | Ins I1565
08B.1022 | I1721 | SUMINISTRO DE CINTA AISLANTE SCOTH | Insumos | ML | 0.2 | 21306 | 4261 |  | Ins I1721
08B.1022 | I2106 | CHAZO Y TORNILLO | Insumos | UND | 2 | 286 | 572 |  | Ins I2106
08B.1022 | I2115 | TERMINAL EMT 3/4" | Insumos | UND | 2 | 1501 | 3002 |  | Ins I2115
08B.1022 | I2139 | CONECTOR RESORTE ROJO-AMR 3M | Insumos | UND | 3 | 1403 | 4209 |  | Ins I2139
08B.1022 | I2163 | ABRAZADERA METALICA DOBLE ALA TUBO EMT 3/4" | Insumos | UND | 2 | 746 | 1492 |  | Ins I2163
08B.1022 | I2164 | CAJA RECTANGULAR RAWELT 3/4" 2X4 | Insumos | UND | 1 | 12858 | 12858 |  | Ins I2164
08B.1022 | I2323 | CABLE 12 AWG HFFR LS CU | Insumos | ML | 3 | 3641 | 10923 |  | Ins I2323
08B.1022 | I2328 | TUBERIA EMT 3/4" | Insumos | ML | 1 | 12737 | 12737 |  | Ins I2328
08B.1023 | - | SUMINISTRO E INSTALACION CONECTOR SPEAKON NEUTRIK MACHO NL4FXX-W-S ORIGINAL PARA AMPLIFICADOR LINUS12C | Actividad | UND |  |  |  | 104481
08B.1023 | C6 | CUADRILLA FF TIPO 1 (1 OFICIAL + 1 AYUDANTE) (ELECTRICAS) | Cuadrilla | HR | 1 | 53481 | 53481 |  | Ins C6
08B.1023 | H2 | EQUIPO BASICO (HERRAMIENTA MENOR) | Herramienta | UND | 0.5 | 3623 | 1812 |  | Ins H2
08B.1023 | I3119 | CONECTOR SPEAKON NEUTRIK MACHO NL4FXX-W-S ORIGINAL | Insumos | UND | 1 | 41600 | 41600 |  | Ins I3119
08B.1023 | I1565 | ACARREO INTERNO | Insumos | UND | 1 | 1897 | 1897 |  | Ins I1565
08B.1024 | - | SUMINISTRO E INSTALACIÓN DE CABLE DE COBRE ANTIFRAUDE 2X8+8 DESDE BARRAJE SUMERGIBLE HASTA MEDIDORES. | Actividad | ML |  |  |  | 60723
08B.1024 | C6 | CUADRILLA FF TIPO 1 (1 OFICIAL + 1 AYUDANTE) (ELECTRICAS) | Cuadrilla | HR | 0.5 | 53481 | 26741 |  | Ins C6
08B.1024 | I1565 | ACARREO INTERNO | Insumos | UND | 0.1 | 1897 | 190 |  | Ins I1565
08B.1024 | E12 | EQUIPO DE TRANSPORTE | Equipos | DIA | 0.01 | 187426 | 1874 |  | Ins E12
08B.1024 | I2897 | CABLE COBRE ANTIFRAUDE 2X8+8 | Insumos | M | 1.1 | 29016 | 31918 |  | Ins I2897
08B.1025 | - | SUMINISTRO TRANSPORTE E INSTALACION DE TABLERO DE 4 CIRCUITOS 2F4H, CON PUERTA. BARRAJE PARA 75A BARRA NEUTRO Y BARRA TIERRA CALIDAD LEGRAND, SIEMENS, SQARED O SUPERIOR DE MARCA RECONOCIDA Y HOMOLOGADA POR EL CIDET | Actividad | UND |  |  |  | 412600
08B.1025 | C13 | CUADRILLA FF TIPO 2 (1 OFICIAL + 2 AYUDANTE) (Electricas) | Cuadrilla | HR | 3 | 75325 | 225975 |  | Ins C13
08B.1025 | E12 | EQUIPO DE TRANSPORTE | Equipos | DIA | 0.0153 | 187426 | 2868 |  | Ins E12
08B.1025 | H2 | EQUIPO BASICO (HERRAMIENTA MENOR) | Herramienta | UND | 0.5 | 3623 | 1812 |  | Ins H2
08B.1025 | I1407 | TABLERO DE 6 CIRCUITOS 2F4H, CON PUERTA, BARRA NEUTRO Y BARRA TIERRA CALIDAD LEGRAND, SIEMENS, SQARED O SUPERIOR DE MARCA RECONOCIDA Y HOMOLOGADA POR EL CIDET | Insumos | UND | 1 | 148747 | 148747 |  | Ins I1407
08B.1025 | I1565 | ACARREO INTERNO | Insumos | UND | 5.5 | 1897 | 10434 |  | Ins I1565
08B.1025 | I1724 | SUMINISTRO DE MARCADORES EN ACRILICO | Insumos | ML | 4 | 3200 | 12800 |  | Ins I1724
08B.1025 | I1739 | SUMINISTRO DE MARCADORES DE CABLES | Insumos | UND | 4 | 1492 | 5968 |  | Ins I1739
08B.1025 | I2119 | BORNA DE PONCHAR ESTAÑADA N° 12 AWG | Insumos | UND | 4 | 999 | 3996 |  | Ins I2119
08B.1026 | - | SUMINISTRO, TRANSPORTE E INSTALACION SALIDA TOMACORRIENTE GFCI DOBLE EN TUBERIA CONDUIT PVC 3/4", CABLE ENCAUCHETADO 3x14 AWG. INCLUYE CAJA ESTANCA IP65 DE 160x135x70mm Y PRENSAESTOPA | Actividad | UND |  |  |  | 129642
08B.1026 | C6 | CUADRILLA FF TIPO 1 (1 OFICIAL + 1 AYUDANTE) (ELECTRICAS) | Cuadrilla | HR | 0.7 | 53481 | 37437 |  | Ins C6
08B.1026 | E12 | EQUIPO DE TRANSPORTE | Equipos | DIA | 0.0011486 | 187426 | 215 |  | Ins E12
08B.1026 | H2 | EQUIPO BASICO (HERRAMIENTA MENOR) | Herramienta | UND | 0.3 | 3623 | 1087 |  | Ins H2
08B.1026 | I1137 | ADAPTADOR TERMINAL PVC 3/4" | Insumos | UND | 2 | 520 | 1040 |  | Ins I1137
08B.1026 | I2325 | CABLE ENCAUCHETADO 3X14 AWG CU | Insumos | ML | 1.03 | 9570 | 9857 |  | Ins I2325
08B.1026 | I1205 | CAJA METALICA GALVANIZADA (REF: 2400) | Insumos | UND | 1 | 3481 | 3481 |  | Ins I1205
08B.1026 | I1375 | PRENSA ESTOPA ALUMINIO 3/4" NPT | Insumos | UND | 1 | 9220 | 9220 |  | Ins I1375
08B.1026 | I1430 | TOMA CORRIENTE DOBLE CON PROTECCION FALLA A TIERRA GFCI | Insumos | UND | 1 | 57683 | 57683 |  | Ins I1430
08B.1026 | I1473 | TUBO CONDUIT PVC 3/4" | Insumos | M | 3 | 2946 | 8838 |  | Ins I1473
08B.1026 | I1489 | CINTA AISLANTE 3M | Insumos | ROLLO | 0.1 | 5939 | 594 |  | Ins I1489
08B.1026 | I1565 | ACARREO INTERNO | Insumos | UND | 0.1 | 1897 | 190 |  | Ins I1565
08B.1027 | - | SUMINISTRO E INSTALACIÓN SALIDA INTERRUPTOR SENCILLO CON TUBERÍA PVC SCH40 Y CABLE #14 HFFRLS | Actividad | Und |  |  |  | 93740
08B.1027 | I2806 | CAJA PVC SCH40 2x4 | Insumos | Und | 1 | 884 | 884 |  | Ins I2806
08B.1027 | I2122 | TUBO CONDUIT SCH40 1/2" | Insumos | M | 6 | 2673 | 16038 |  | Ins I2122
08B.1027 | I2905 | CABLE DE COBRE AISLADO No 14 AWG HFFR | Insumos | ML | 3.05 | 2236 | 6820 |  | Ins I2905
08B.1027 | I1333 | INTERRUPTOR SENCILLO | Insumos | HR | 1 | 5806 | 5806 |  | Ins I1333
08B.1027 | C34 | CUADRILLA FF TIPO 5 (1 OFICIAL + 5 AYUDANTE) (Electricas) | Cuadrilla | HR | 0.43 | 140857 | 60569 |  | Ins C34
08B.1027 | H2 | EQUIPO BASICO (HERRAMIENTA MENOR) | Herramienta | UND | 1 | 3623 | 3623 |  | Ins H2
08B.1028 | - | SUMINISTRO, TRANSPORTE E INSTALACION LUMINARIA TIPO BALA DE INCRUSTAR H-520/3W/30 DIJON 3000K COLOR SATINADO | Actividad | UND |  |  |  | 85731
08B.1028 | C13 | CUADRILLA FF TIPO 2 (1 OFICIAL + 2 AYUDANTE) (Electricas) | Cuadrilla | HR | 0.6 | 75325 | 45195 |  | Ins C13
08B.1028 | E12 | EQUIPO DE TRANSPORTE | Equipos | DIA | 0.03 | 187426 | 5623 |  | Ins E12
08B.1028 | H2 | EQUIPO BASICO (HERRAMIENTA MENOR) | Herramienta | UND | 0.5 | 3623 | 1812 |  | Ins H2
08B.1028 | I1110 | ACCESORIOS DE FIJACION | Insumos | UND | 4 | 2562 | 10248 |  | Ins I1110
08B.1028 | I1565 | ACARREO INTERNO | Insumos | UND | 1 | 1897 | 1897 |  | Ins I1565
08B.1028 | I3106 | PANEL LED 18W REDONDO DE SOBREPONER 4000°K | Insumos | UND | 1 | 20956 | 20956 |  | Ins I3106
08B.1029 | - | SUMINISTRO, TRANSPORTE E INSTALACION LUMINARIA TIPO APLIQUE LED CONTRAHUELLA. | Actividad | UND |  |  |  | 85731
08B.1029 | C13 | CUADRILLA FF TIPO 2 (1 OFICIAL + 2 AYUDANTE) (Electricas) | Cuadrilla | HR | 0.6 | 75325 | 45195 |  | Ins C13
08B.1029 | E12 | EQUIPO DE TRANSPORTE | Equipos | DIA | 0.03 | 187426 | 5623 |  | Ins E12
08B.1029 | H2 | EQUIPO BASICO (HERRAMIENTA MENOR) | Herramienta | UND | 0.5 | 3623 | 1812 |  | Ins H2
08B.1029 | I1110 | ACCESORIOS DE FIJACION | Insumos | UND | 4 | 2562 | 10248 |  | Ins I1110
08B.1029 | I1565 | ACARREO INTERNO | Insumos | UND | 1 | 1897 | 1897 |  | Ins I1565
08B.1029 | I3106 | PANEL LED 18W REDONDO DE SOBREPONER 4000°K | Insumos | UND | 1 | 20956 | 20956 |  | Ins I3106
08B.1023 | I1565 | ACARREO INTERNO | Insumos | UND | 1 | 1897 | 1897 |  | Ins I1565
08B.1023 | I1565 | ACARREO INTERNO | Insumos | UND | 1 | 1897 | 1897 |  | Ins I1565
08B.1023 | I1565 | ACARREO INTERNO | Insumos | UND | 1 | 1897 | 1897 |  | Ins I1565
08B.1030 | - | SUMINISTRO, TRANSPORTE E INSTALACIÓN REFLECTOR LED 30W, 120-240V, 4000K | Actividad | UND |  |  |  | 110819
08B.1030 | C6 | CUADRILLA FF TIPO 1 (1 OFICIAL + 1 AYUDANTE) (ELECTRICAS) | Cuadrilla | HR | 1 | 53481 | 53481 |  | Ins C6
08B.1030 | I2962 | ANDAMIO METALICO CERTIFICADO, INCLUYE ESCALERILLA CON BARANDAS Y PLATAFORMAS DE TRABAJO H=10.0M | Equipos | Un-Dia | 0.17 | 86508 | 14706 |  | Ins I2962
08B.1030 | H2 | EQUIPO BASICO (HERRAMIENTA MENOR) | Herramienta | UND | 0.5 | 3623 | 1812 |  | Ins H2
08B.1030 | I1110 | ACCESORIOS DE FIJACION | Insumos | UND | 2 | 2562 | 5124 |  | Ins I1110
08B.1030 | I1565 | ACARREO INTERNO | Insumos | UND | 1 | 1897 | 1897 |  | Ins I1565
08B.1030 | I2994 | REFLECTOR LED 30W, 120-240V, 4000K | Insumos | UND | 1 | 33799 | 33799 |  | Ins I2994
08B.1031 | - | DESMONTE DE RED MEDIA TENSIÓN CABLE 3N°2 ACSR | Actividad | ML |  |  |  | 24563
08B.1031 | C13 | CUADRILLA FF TIPO 2 (1 OFICIAL + 2 AYUDANTE) (Electricas) | Cuadrilla | HR | 0.278 | 75325 | 20940 |  | Ins C13
08B.1031 | H2 | EQUIPO BASICO (HERRAMIENTA MENOR) | Herramienta | UND | 1 | 3623 | 3623 |  | Ins H2
08B.1032 | - | DESMONTE, TRASLADO Y REINSTALACIÓN DE ESTRUCTURA PRIMARIA EXISTENTE CON POSTE DE CONCRETO DE 12 M. 750 KG. HOMOLOGADO (INCLUYE GRUA). | Actividad | UND |  |  |  | 827952
08B.1032 | C35 | CUADRILLA GG TIPO 5 (1 OFICIAL + 5 AYUDANTE) (Alumbrado Publico) | Cuadrilla | HR | 1.3 | 184554 | 239920 |  | Ins C35
08B.1032 | E12 | EQUIPO DE TRANSPORTE | Equipos | DIA | 0.1129 | 187426 | 21160 |  | Ins E12
08B.1032 | E13 | GRUA CON BRAZO HIDRAULICO | Equipos | DIA | 0.125 | 4348310 | 543539 |  | Ins E13
08B.1032 | I1565 | ACARREO INTERNO | Insumos | UND | 12.3 | 1897 | 23333 |  | Ins I1565
08B.1033 | - | ADECUACIÓN DE BAJANTE ACOMETIDA PRIMARIA EXISTENTE. INCLUYE ADECUACIÓN DE HERRAJES, DPS PRIMARIOS Y RECONEXIÓN DE CABLE XLPE EXISTENTE | Actividad | UND |  |  |  | 443860
08B.1033 | C21 | CUADRILLA GG TIPO 3 (1 OFICIAL + 3 AYUDANTE) (Alumbrado Publico) | Cuadrilla | HR | 3 | 131824 | 395472 |  | Ins C21
08B.1033 | E12 | EQUIPO DE TRANSPORTE | Equipos | DIA | 0.1087 | 187426 | 20373 |  | Ins E12
08B.1033 | H2 | EQUIPO BASICO (HERRAMIENTA MENOR) | Herramienta | UND | 5 | 3623 | 18115 |  | Ins H2
08B.1033 | I1694 | CINTA BAND - IT, 3/4" | Insumos | ML | 2 | 3952 | 7904 |  | Ins I1694
08B.1033 | I1695 | GRAPA BAND - IT 3/4" | Insumos | UND | 2 | 998 | 1996 |  | Ins I1695
08B.1034 | - | DESMONTE POSTES DE CONCRETO 10M EXISTENTES | Actividad | UND |  |  |  | 822986
08B.1034 | C35 | CUADRILLA GG TIPO 5 (1 OFICIAL + 5 AYUDANTE) (Alumbrado Publico) | Cuadrilla | HR | 1.3 | 184554 | 239920 |  | Ins C35
08B.1034 | E12 | EQUIPO DE TRANSPORTE | Equipos | DIA | 0.0864 | 187426 | 16194 |  | Ins E12
08B.1034 | E13 | GRUA CON BRAZO HIDRAULICO | Equipos | DIA | 0.125 | 4348310 | 543539 |  | Ins E13
08B.1034 | I1565 | ACARREO INTERNO | Insumos | UND | 12.3 | 1897 | 23333 |  | Ins I1565
08B.1035 | - | SUMINISTRO E INSTALACIÓN DE CABLE DE COBRE ANTIFRAUDE 3X4+4 DESDE RED AÉREA HASTA MEDIDORES. INCLUYE CONECTORES TIPO PIERCING, TUBO IMC DE 1 1/2" Y CAPACETE. | Actividad | UND |  |  |  | 993866
08B.1035 | C14 | CUADRILLA GG TIPO 2 (1 OFICIAL + 2 AYUDANTE) (Alumbrado Publico) | Cuadrilla | HR | 0.5 | 105459 | 52730 |  | Ins C14
08B.1035 | I1565 | ACARREO INTERNO | Insumos | UND | 0.1 | 1897 | 190 |  | Ins I1565
08B.1035 | E12 | EQUIPO DE TRANSPORTE | Equipos | DIA | 0.01 | 187426 | 1874 |  | Ins E12
08B.1035 | I3139 | CABLE COBRE ANTIFRAUDE 3X4+4 | Insumos | M | 10 | 74428 | 744280 |  | Ins I3139
08B.1035 | I2898 | CONECTOR DE TORNILLO DE PERFORACION DE CHAQUETA AISLADA PRINCIPAL 4 A 4-0-DERIVACION 4 A 4-0 CDP120 | Insumos | UND | 4 | 20436 | 81744 |  | Ins I2898
08B.1035 | I3081 | UNIÓN GALVANIZADA 1.1/2" | Insumos | UND | 1 | 7696 | 7696 |  | Ins I3081
08B.1035 | I1462 | TUBO CONDUIT IMC 1 1/2" | Insumos | M | 1.5 | 47695 | 71543 |  | Ins I1462
08B.1035 | I1493 | CAPACETE ROSCADO EN ALUMINIO PARA TUBERIA IMC GALVANIZADA DE 1 1/2" | Insumos | UND | 1 | 9834 | 9834 |  | Ins I1493
08B.1035 | I1694 | CINTA BAND - IT, 3/4" | Insumos | ML | 2 | 3952 | 7904 |  | Ins I1694
08B.1035 | I1695 | GRAPA BAND - IT 3/4" | Insumos | UND | 2 | 998 | 1996 |  | Ins I1695
08B.1035 | I1565 | ACARREO INTERNO | Insumos | UND | 4.1 | 1897 | 7778 |  | Ins I1565
08B.1035 | I1423 | TENSOR DE ACOMETIDAS | Insumos | UND | 1 | 6297 | 6297 |  | Ins I1423
08B.1036 | - | SUMINISTRO E INSTALACION DE INTERRUPTOR ENCHUFABLE 3X80A. CALIDAD LEGRAND, SIEMENS, SQARED O SUPERIOR DE MARCA RECONOCIDA Y HOMOLOGADA POR EL CIDET | Actividad | UND |  |  |  | 166309
08B.1036 | C6 | CUADRILLA FF TIPO 1 (1 OFICIAL + 1 AYUDANTE) (ELECTRICAS) | Cuadrilla | HR | 0.3 | 53481 | 16044 |  | Ins C6
08B.1036 | E12 | EQUIPO DE TRANSPORTE | Equipos | DIA | 0.0095 | 187426 | 1781 |  | Ins E12
08B.1036 | H2 | EQUIPO BASICO (HERRAMIENTA MENOR) | Herramienta | UND | 0.1 | 3623 | 362 |  | Ins H2
08B.1036 | I3143 | INTERRUPTOR ENCHUFABLE DE 3 X 80A - 240V - 10KA | Insumos | UN | 1 | 147800 | 147800 |  | Ins I3143
08B.1036 | I1565 | ACARREO INTERNO | Insumos | UND | 0.17 | 1897 | 322 |  | Ins I1565
08B.1037 | - | SUMINISTRO, TRANSPORTE E INSTALACION DE ACOMETIDA EN CABLE Cu 3Nº4(F)+1Nº4(N)+1N8(T) THHN-AWG | Actividad | ML |  |  |  | 107860
08B.1037 | C6 | CUADRILLA FF TIPO 1 (1 OFICIAL + 1 AYUDANTE) (ELECTRICAS) | Cuadrilla | HR | 0.55 | 53481 | 29415 |  | Ins C6
08B.1037 | E12 | EQUIPO DE TRANSPORTE | Equipos | DIA | 0.005 | 187426 | 937 |  | Ins E12
08B.1037 | H2 | EQUIPO BASICO (HERRAMIENTA MENOR) | Herramienta | UND | 0.2 | 3623 | 725 |  | Ins H2
08B.1037 | I2938 | CABLE DE COBRE #4 THWN AWG | Insumos | ML | 4 | 17154 | 68616 |  | Ins I2938
08B.1037 | I1196 | CABLE DE COBRE Nº 8 THHN AWG NEGRO | Insumos | M | 1 | 5907 | 5907 |  | Ins I1196
08B.1037 | I2282 | ABRAZADERA PLASTICA 55CM | Insumos | UND | 1 | 931 | 931 |  | Ins I2282
08B.1037 | I1565 | ACARREO INTERNO | Insumos | UND | 0.682 | 1897 | 1294 |  | Ins I1565
08B.1037 | I1697 | CINTA AISLANTE DE COLORES | Insumos | UND | 0.013 | 2667 | 35 |  | Ins I1697
08B.1038 | - | SUMINISTRO, TRANSPORTE E INSTALACION DE ACOMETIDA EN CABLE Cu 3Nº6(F)+1Nº6(N)+1N8(T) THHN-AWG, EN TUBERÍA PVC 1" | Actividad | ML |  |  |  | 84943
08B.1038 | C6 | CUADRILLA FF TIPO 1 (1 OFICIAL + 1 AYUDANTE) (ELECTRICAS) | Cuadrilla | HR | 0.55 | 53481 | 29415 |  | Ins C6
08B.1038 | E12 | EQUIPO DE TRANSPORTE | Equipos | DIA | 0.005 | 187426 | 937 |  | Ins E12
08B.1038 | H2 | EQUIPO BASICO (HERRAMIENTA MENOR) | Herramienta | UND | 0.2 | 3623 | 725 |  | Ins H2
08B.1038 | I1195 | CABLE DE COBRE Nº 6 THHN AWG NEGRO | Insumos | M | 4 | 10712 | 42848 |  | Ins I1195
08B.1038 | I1196 | CABLE DE COBRE Nº 8 THHN AWG NEGRO | Insumos | M | 1 | 5907 | 5907 |  | Ins I1196
08B.1038 | I2282 | ABRAZADERA PLASTICA 55CM | Insumos | UND | 1 | 931 | 931 |  | Ins I2282
08B.1038 | I1565 | ACARREO INTERNO | Insumos | UND | 0.872 | 1897 | 1654 |  | Ins I1565
08B.1038 | I1697 | CINTA AISLANTE DE COLORES | Insumos | UND | 0.013 | 2667 | 35 |  | Ins I1697
08B.1038 | I1470 | TUBO CONDUIT PVC 1" | Insumos | M | 1.03 | 2418 | 2491 |  | Ins I1470
08B.1039 | - | SUMINISTRO, TRANSPORTE E INSTALACION SALIDA TOMACORRIENTE NORMAL DOBLE PT EN TUBERIA CONDUIT PVC 3/4". INCLUYE APARATO | Actividad | UND |  |  |  | 65159
08B.1039 | C6 | CUADRILLA FF TIPO 1 (1 OFICIAL + 1 AYUDANTE) (ELECTRICAS) | Cuadrilla | HR | 0.75 | 53481 | 40111 |  | Ins C6
08B.1039 | E12 | EQUIPO DE TRANSPORTE | Equipos | DIA | 0.0052 | 187426 | 975 |  | Ins E12
08B.1039 | H2 | EQUIPO BASICO (HERRAMIENTA MENOR) | Herramienta | UND | 0.2 | 3623 | 725 |  | Ins H2
08B.1039 | I1110 | ACCESORIOS DE FIJACION | Insumos | UND | 1 | 2562 | 2562 |  | Ins I1110
08B.1039 | I1137 | ADAPTADOR TERMINAL PVC 3/4" | Insumos | UND | 2 | 520 | 1040 |  | Ins I1137
08B.1039 | I2806 | CAJA PVC SCH40 2x4 | Insumos | Und | 1 | 884 | 884 |  | Ins I2806
08B.1039 | I1431 | TOMACORRIENTE DOBLE CON POLO A TIERRA NEMA 5-15-R | Insumos | UND | 1 | 15368 | 15368 |  | Ins I1431
08B.1039 | I1473 | TUBO CONDUIT PVC 3/4" | Insumos | M | 0.5 | 2946 | 1473 |  | Ins I1473
08B.1039 | I1489 | CINTA AISLANTE 3M | Insumos | ROLLO | 0.1 | 5939 | 594 |  | Ins I1489
08B.1039 | I2224 | TAPA PARA TOMACORRIENTE DOBLE | Insumos | UND | 1 | 1427 | 1427 |  | Ins I2224
08B.1040 | - | SUMINISTRO E INSTALACIÓN SALIDA TOMACORRIENTE 220V EN TUBERÍA PVC 3/4". INCLUYE APARATO | Actividad | UND |  |  |  | 126182
08B.1040 | I2806 | CAJA PVC SCH40 2x4 | Insumos | Und | 1 | 884 | 884 |  | Ins I2806
08B.1040 | I1473 | TUBO CONDUIT PVC 3/4" | Insumos | M | 0.5 | 2946 | 1473 |  | Ins I1473
08B.1040 | I1137 | ADAPTADOR TERMINAL PVC 3/4" | Insumos | UND | 2 | 520 | 1040 |  | Ins I1137
08B.1040 | I2969 | CABLE DE COBRE # 10 THHN AWG HFFR-LS | Insumos | ML | 0 | 4160 | 0 |  | Ins I2969
08B.1040 | I2807 | TOMACORRIENTE INCRUSTAR 220 V | Insumos | Und | 1 | 87256 | 87256 |  | Ins I2807
08B.1040 | C6 | CUADRILLA FF TIPO 1 (1 OFICIAL + 1 AYUDANTE) (ELECTRICAS) | Cuadrilla | HR | 0.55 | 53481 | 29415 |  | Ins C6
08B.1040 | H2 | EQUIPO BASICO (HERRAMIENTA MENOR) | Herramienta | UND | 1 | 3623 | 3623 |  | Ins H2
08B.1040 | I1489 | CINTA AISLANTE 3M | Insumos | ROLLO | 0.1 | 5939 | 594 |  | Ins I1489
08B.1040 | I1565 | ACARREO INTERNO | Insumos | UND | 1 | 1897 | 1897 |  | Ins I1565
08B.1041 | - | SUMINISTRO, TRANSPORTE E INSTALACION LUMINARIA SYLFLOOD 400W, 5000K, P23707 SYLVANIA O SUPERIOR. | Actividad | UND |  |  |  | 2209500
08B.1041 | C13 | CUADRILLA FF TIPO 2 (1 OFICIAL + 2 AYUDANTE) (Electricas) | Cuadrilla | HR | 1 | 75325 | 75325 |  | Ins C13
08B.1041 | E1 | ANDAMIO METALICO CERTIFICADO, INCLUYE ESCALERILLA CON BARANDAS Y PLATAFORMAS DE TRABAJO H=2.0M | Equipos | Un-Dia | 0.4 | 17302 | 6921 |  | Ins E1
08B.1041 | E12 | EQUIPO DE TRANSPORTE | Equipos | DIA | 0.01 | 187426 | 1874 |  | Ins E12
08B.1041 | H2 | EQUIPO BASICO (HERRAMIENTA MENOR) | Herramienta | UND | 0.5 | 3623 | 1812 |  | Ins H2
08B.1041 | I1110 | ACCESORIOS DE FIJACION | Insumos | UND | 4 | 2562 | 10248 |  | Ins I1110
08B.1041 | I1565 | ACARREO INTERNO | Insumos | UND | 1 | 1897 | 1897 |  | Ins I1565
08B.1041 | I3129 | LUMINARIA SYLFLOOD 400W, 5000K, P23707 SYLVANIA O SUPERIOR | Insumos | UN | 1 | 2111423 | 2111423 |  | Ins I3129
08B.1042 | - | SUMINISTRO, TRANSPORTE E INSTALACION LUMINARIA SYLFLOOD 200W, 5000K, P2410636 SYLVANIA O SUPERIOR. | Actividad | UND |  |  |  | 833793
08B.1042 | C13 | CUADRILLA FF TIPO 2 (1 OFICIAL + 2 AYUDANTE) (Electricas) | Cuadrilla | HR | 0.8 | 75325 | 60260 |  | Ins C13
08B.1042 | E1 | ANDAMIO METALICO CERTIFICADO, INCLUYE ESCALERILLA CON BARANDAS Y PLATAFORMAS DE TRABAJO H=2.0M | Equipos | Un-Dia | 0.4 | 17302 | 6921 |  | Ins E1
08B.1042 | E12 | EQUIPO DE TRANSPORTE | Equipos | DIA | 0.03 | 187426 | 5623 |  | Ins E12
08B.1042 | H2 | EQUIPO BASICO (HERRAMIENTA MENOR) | Herramienta | UND | 0.5 | 3623 | 1812 |  | Ins H2
08B.1042 | I1110 | ACCESORIOS DE FIJACION | Insumos | UND | 4 | 2562 | 10248 |  | Ins I1110
08B.1042 | I1565 | ACARREO INTERNO | Insumos | UND | 1 | 1897 | 1897 |  | Ins I1565
08B.1042 | I3130 | LUMINARIA SYLFLOOD 200W, 5000K, P2410636 SYLVANIA O SUPERIOR | Insumos | UN | 1 | 747032 | 747032 |  | Ins I3130
08B.1043 | - | SUMINISTRO, TRANSPORTE E INSTALACIÓN DE DPS TRIFÁSICO TIPO 1+2, In 20kA, Imax 40kA, V. 150-440V | Actividad | UND |  |  |  | 3192616
08B.1043 | C6 | CUADRILLA FF TIPO 1 (1 OFICIAL + 1 AYUDANTE) (ELECTRICAS) | Cuadrilla | HR | 1.5 | 53481 | 80222 |  | Ins C6
08B.1043 | H2 | EQUIPO BASICO (HERRAMIENTA MENOR) | Herramienta | UND | 0.5 | 3623 | 1812 |  | Ins H2
08B.1043 | I1565 | ACARREO INTERNO | Insumos | UND | 1 | 1897 | 1897 |  | Ins I1565
08B.1043 | I2200 | DPS TIPO 1+2 | Insumos | UND | 1 | 3108685 | 3108685 |  | Ins I2200
08B.1044 | - | SUMINISTRO, TRANSPORTE E INSTALACION SISTEMA DE PUESTA A TIERRA PARA SIPRA CON SEIS VARILLAS DE COBRE 5/8X2,4M, CABLE NO.1/0AWG. | Actividad | UND |  |  |  | 8154079
08B.1044 | C13 | CUADRILLA FF TIPO 2 (1 OFICIAL + 2 AYUDANTE) (Electricas) | Cuadrilla | HR | 12 | 75325 | 903900 |  | Ins C13
08B.1044 | E12 | EQUIPO DE TRANSPORTE | Equipos | DIA | 0.8845 | 187426 | 165778 |  | Ins E12
08B.1044 | H2 | EQUIPO BASICO (HERRAMIENTA MENOR) | Herramienta | UND | 6 | 3623 | 21738 |  | Ins H2
08B.1044 | I2089 | ALAMBRÓN DE ALUMINIO 8MM | Insumos | M | 190 | 4143 | 787170 |  | Ins I2089
08B.1044 | I1178 | CABLE DE COBRE DESNUDO Nº 1/0 AWG | Insumos | M | 18 | 31197 | 561546 |  | Ins I1178
08B.1044 | I2093 | CONECTOR BIMETALICO AT-108F | Insumos | UND | 6 | 31930 | 191580 |  | Ins I2093
08B.1044 | I2094 | BASE PARA PUNTA CAPTADORA | Insumos | UND | 6 | 49784 | 298704 |  | Ins I2094
08B.1044 | I2090 | SOPORTE DEHN SNAP PLASTICA H16 DE FIJACION PARA CONDUCTOR 8MM | Insumos | UND | 14 | 8356 | 116984 |  | Ins I2090
08B.1044 | I2086 | ELEMENTOS DE SUJECION | Insumos | UND | 14 | 4286 | 60004 |  | Ins I2086
08B.1044 | I2092 | CAJA DE PASO 20X20CM TIPO INTEMPERIE | Insumos | UND | 5 | 64138 | 320690 |  | Ins I2092
08B.1044 | I1117 | ACCESORIOS FIJACION TUBERIA IMC Ó RIDGID 1" (ABRAZADERA, PERNOS) | Insumos | UND | 24 | 7167 | 172008 |  | Ins I1117
08B.1044 | I1130 | ACCESORIOS TUBERIA IMC Ó RIDGID 1" (UNION Y CURVA) | Insumos | UND | 12 | 16527 | 198324 |  | Ins I1130
08B.1044 | I1463 | TUBO CONDUIT IMC 1" | Insumos | M | 72 | 29249 | 2105928 |  | Ins I1463
08B.1044 | I1381 | SOLDADURA EXOTERMICA TIPO CADWELD DE 115 GRAMOS O SIMILAR | Insumos | UND | 12 | 24126 | 289512 |  | Ins I1381
08B.1044 | I1484 | VARILLA COPPERWELD DE 5/8 X 2,40 | Insumos | UND | 6 | 200892 | 1205352 |  | Ins I1484
08B.1044 | I1512 | PUNTA DE CAPTACION TIPO FRANKLIN | Insumos | UND | 6 | 116574 | 699444 |  | Ins I1512
08B.1044 | I2301 | FAVIGEL | Insumos | KG | 6 | 8920 | 53520 |  | Ins I2301
08B.1044 | I1565 | ACARREO INTERNO | Insumos | UND | 1 | 1897 | 1897 |  | Ins I1565
08B.1045 | - | SUMINISTRO, TRANSPORTE E INSTALACION ACOMETIDA 3F5H CU THHN/THWN EN CABLE 3X6AWG + 6AWG (N) + 6 AWG (T). NO INCLUYE CONDULINADO. | Actividad | ML |  |  |  | 67799
08B.1045 | C13 | CUADRILLA FF TIPO 2 (1 OFICIAL + 2 AYUDANTE) (Electricas) | Cuadrilla | HR | 0.14 | 75325 | 10546 |  | Ins C13
08B.1045 | E12 | EQUIPO DE TRANSPORTE | Equipos | DIA | 0.004 | 187426 | 750 |  | Ins E12
08B.1045 | H2 | EQUIPO BASICO (HERRAMIENTA MENOR) | Herramienta | UND | 0.1 | 3623 | 362 |  | Ins H2
08B.1045 | I1195 | CABLE DE COBRE Nº 6 THHN AWG NEGRO | Insumos | M | 5.03 | 10712 | 53881 |  | Ins I1195
08B.1045 | I1565 | ACARREO INTERNO | Insumos | UND | 0.682 | 1897 | 1294 |  | Ins I1565
08B.1045 | I2282 | ABRAZADERA PLASTICA 55CM | Insumos | UND | 1 | 931 | 931 |  | Ins I2282
08B.1045 | I1697 | CINTA AISLANTE DE COLORES | Insumos | UND | 0.013 | 2667 | 35 |  | Ins I1697
08B.1046 | - | SUMINISTRO, TRANSPORTE E INSTALACION ACOMETIDA 3F5H CU THHN/THWN EN CABLE 3X8AWG + 8AWG (N) + DESNUDO 8 AWG. NO INCLUYE CONDULINADO. | Actividad | ML |  |  |  | 41935
08B.1046 | C13 | CUADRILLA FF TIPO 2 (1 OFICIAL + 2 AYUDANTE) (Electricas) | Cuadrilla | HR | 0.12 | 75325 | 9039 |  | Ins C13
08B.1046 | E12 | EQUIPO DE TRANSPORTE | Equipos | DIA | 0.003 | 187426 | 562 |  | Ins E12
08B.1046 | H2 | EQUIPO BASICO (HERRAMIENTA MENOR) | Herramienta | UND | 0.1 | 3623 | 362 |  | Ins H2
08B.1046 | I1196 | CABLE DE COBRE Nº 8 THHN AWG NEGRO | Insumos | M | 5.03 | 5907 | 29712 |  | Ins I1196
08B.1046 | I1565 | ACARREO INTERNO | Insumos | UND | 0.682 | 1897 | 1294 |  | Ins I1565
08B.1046 | I2282 | ABRAZADERA PLASTICA 55CM | Insumos | UND | 1 | 931 | 931 |  | Ins I2282
08B.1046 | I1697 | CINTA AISLANTE DE COLORES | Insumos | UND | 0.013 | 2667 | 35 |  | Ins I1697
08B.1047 | - | SUMINISTRO, TRANSPORTE E INSTALACION AVISO SEÑALIZADOR SALIDA DE EMERGENCIA COLOR VERDE | Actividad | UND |  |  |  | 171832
08B.1047 | C13 | CUADRILLA FF TIPO 2 (1 OFICIAL + 2 AYUDANTE) (Electricas) | Cuadrilla | HR | 0.6 | 75325 | 45195 |  | Ins C13
08B.1047 | E12 | EQUIPO DE TRANSPORTE | Equipos | DIA | 0.0212 | 187426 | 3973 |  | Ins E12
08B.1047 | H2 | EQUIPO BASICO (HERRAMIENTA MENOR) | Herramienta | UND | 0.5 | 3623 | 1812 |  | Ins H2
08B.1047 | I1110 | ACCESORIOS DE FIJACION | Insumos | UND | 0.5 | 2562 | 1281 |  | Ins I1110
08B.1047 | I1489 | CINTA AISLANTE 3M | Insumos | ROLLO | 0.2 | 5939 | 1188 |  | Ins I1489
08B.1047 | I1496 | AVISO SEÑALIZADOR SALIDA DE EMERGENCIA COLOR VERDE SYLVANA O SIMILAR | Insumos | UND | 1 | 116107 | 116107 |  | Ins I1496
08B.1047 | I1565 | ACARREO INTERNO | Insumos | UND | 1.2 | 1897 | 2276 |  | Ins I1565
009 |  | REVOQUES-RESANES | Capitulo
009.001 | - | SUMINISTRO,TRANSPORTE E INSTALACION REVOQUE LISO MUROS 1:3 INTERIOR ( INCLUYE FILOS Y DILATACIONES ) | Actividad | M2 |  |  |  | 36948
009.001 | AB20 | MORTERO 1:3 | Analisis Basico | M3 | 0.03 | 531559 | 15947
009.001 | C1 | CUADRILLA AA TIPO 1 (1 OFICIAL + 1 AYUDANTE) (Albañileria) | Cuadrilla | HR | 0.49 | 37863 | 18553 |  | Ins C1
009.001 | E12 | EQUIPO DE TRANSPORTE | Equipos | DIA | 0.002 | 187426 | 375 |  | Ins E12
009.001 | H2 | EQUIPO BASICO (HERRAMIENTA MENOR) | Herramienta | UND | 0.3 | 3623 | 1087 |  | Ins H2
009.001 | I1565 | ACARREO INTERNO | Insumos | UND | 0.52 | 1897 | 986 |  | Ins I1565
009.002 | - | SUMINISTRO,TRANSPORTE E INSTALACION REVOQUE LISO MUROS 1:3 INTERIOR ( INCLUYE FILOS Y DILATACIONES ). ANCHO < 0.50 M. | Actividad | ML |  |  |  | 23670
009.002 | AB20 | MORTERO 1:3 | Analisis Basico | M3 | 0.015 | 531559 | 7973
009.002 | C1 | CUADRILLA AA TIPO 1 (1 OFICIAL + 1 AYUDANTE) (Albañileria) | Cuadrilla | HR | 0.38 | 37863 | 14388 |  | Ins C1
009.002 | E12 | EQUIPO DE TRANSPORTE | Equipos | DIA | 0.0008 | 187426 | 150 |  | Ins E12
009.002 | H2 | EQUIPO BASICO (HERRAMIENTA MENOR) | Herramienta | UND | 0.1 | 3623 | 362 |  | Ins H2
009.002 | I1565 | ACARREO INTERNO | Insumos | UND | 0.42 | 1897 | 797 |  | Ins I1565
009.003 | - | SUMINISTRO,TRANSPORTE E INSTALACION REVOQUE LISO MUROS 1:3 INTERIOR ALTURA > 3 M.( INCLUYE FILOS Y DILATACIONES ) | Actividad | M2 |  |  |  | 44979
009.003 | AB20 | MORTERO 1:3 | Analisis Basico | M3 | 0.03 | 531559 | 15947
009.003 | C1 | CUADRILLA AA TIPO 1 (1 OFICIAL + 1 AYUDANTE) (Albañileria) | Cuadrilla | HR | 0.6 | 37863 | 22718 |  | Ins C1
009.003 | E1 | ANDAMIO METALICO CERTIFICADO, INCLUYE ESCALERILLA CON BARANDAS Y PLATAFORMAS DE TRABAJO H=2.0M | Equipos | Un-Dia | 0.2 | 17302 | 3460 |  | Ins E1
009.003 | E12 | EQUIPO DE TRANSPORTE | Equipos | DIA | 0.002 | 187426 | 375 |  | Ins E12
009.003 | H2 | EQUIPO BASICO (HERRAMIENTA MENOR) | Herramienta | UND | 0.37 | 3623 | 1341 |  | Ins H2
009.003 | I1565 | ACARREO INTERNO | Insumos | UND | 0.6 | 1897 | 1138 |  | Ins I1565
009.004 | - | SUMINISTRO,TRANSPORTE E INSTALACION REVOQUE LISO MUROS 1:3 INTERIOR ALTURA > 3 M. ( INCLUYE FILOS Y DILATACIONES ). ANCHO < 0.50 M | Actividad | ML |  |  |  | 25863
009.004 | AB20 | MORTERO 1:3 | Analisis Basico | M3 | 0.015 | 531559 | 7973
009.004 | C1 | CUADRILLA AA TIPO 1 (1 OFICIAL + 1 AYUDANTE) (Albañileria) | Cuadrilla | HR | 0.41 | 37863 | 15524 |  | Ins C1
009.004 | E1 | ANDAMIO METALICO CERTIFICADO, INCLUYE ESCALERILLA CON BARANDAS Y PLATAFORMAS DE TRABAJO H=2.0M | Equipos | Un-Dia | 0.06 | 17302 | 1038 |  | Ins E1
009.004 | E12 | EQUIPO DE TRANSPORTE | Equipos | DIA | 0.0009 | 187426 | 169 |  | Ins E12
009.004 | H2 | EQUIPO BASICO (HERRAMIENTA MENOR) | Herramienta | UND | 0.1 | 3623 | 362 |  | Ins H2
009.004 | I1565 | ACARREO INTERNO | Insumos | UND | 0.42 | 1897 | 797 |  | Ins I1565
009.005 | - | SUMINISTRO,TRANSPORTE E INSTALACION REVOQUE LISO MUROS 1:3 IMPERMEABILIZADO (INCLUYE FILOS Y DILATACIONES) PARA ALTURAS MENORES A 3 METROS | Actividad | M2 |  |  |  | 42375
009.005 | AB23 | MORTERO 1:3 Impermeabilizado | Analisis Basico | M3 | 0.03 | 688743 | 20662
009.005 | C1 | CUADRILLA AA TIPO 1 (1 OFICIAL + 1 AYUDANTE) (Albañileria) | Cuadrilla | HR | 0.49 | 37863 | 18553 |  | Ins C1
009.005 | E12 | EQUIPO DE TRANSPORTE | Equipos | DIA | 0.0029 | 187426 | 544 |  | Ins E12
009.005 | H2 | EQUIPO BASICO (HERRAMIENTA MENOR) | Herramienta | UND | 0.45 | 3623 | 1630 |  | Ins H2
009.005 | I1565 | ACARREO INTERNO | Insumos | UND | 0.52 | 1897 | 986 |  | Ins I1565
009.006 | - | SUMINISTRO,TRANSPORTE E INSTALACION REVOQUE LISO MUROS 1:3 IMPERMEABILIZADO (INCLUYE FILOS Y DILATACIONES) ANCHO < 0.50 M. | Actividad | ML |  |  |  | 24582
009.006 | AB23 | MORTERO 1:3 Impermeabilizado | Analisis Basico | M3 | 0.0129 | 688743 | 8885
009.006 | C1 | CUADRILLA AA TIPO 1 (1 OFICIAL + 1 AYUDANTE) (Albañileria) | Cuadrilla | HR | 0.38 | 37863 | 14388 |  | Ins C1
009.006 | E12 | EQUIPO DE TRANSPORTE | Equipos | DIA | 0.0008 | 187426 | 150 |  | Ins E12
009.006 | H2 | EQUIPO BASICO (HERRAMIENTA MENOR) | Herramienta | UND | 0.1 | 3623 | 362 |  | Ins H2
009.006 | I1565 | ACARREO INTERNO | Insumos | UND | 0.42 | 1897 | 797 |  | Ins I1565
009.007 | - | SUMINISTRO,TRANSPORTE E INSTALACION REVOQUE LISO MUROS 1:3 IMPERMEABILIZADO ALTURA > 3M. (INCLUYE FILOS Y DILATACIONES) | Actividad | M2 |  |  |  | 49729
009.007 | AB23 | MORTERO 1:3 Impermeabilizado | Analisis Basico | M3 | 0.03 | 688743 | 20662
009.007 | C1 | CUADRILLA AA TIPO 1 (1 OFICIAL + 1 AYUDANTE) (Albañileria) | Cuadrilla | HR | 0.6 | 37863 | 22718 |  | Ins C1
009.007 | E1 | ANDAMIO METALICO CERTIFICADO, INCLUYE ESCALERILLA CON BARANDAS Y PLATAFORMAS DE TRABAJO H=2.0M | Equipos | Un-Dia | 0.2 | 17302 | 3460 |  | Ins E1
009.007 | E12 | EQUIPO DE TRANSPORTE | Equipos | DIA | 0.003 | 187426 | 562 |  | Ins E12
009.007 | H2 | EQUIPO BASICO (HERRAMIENTA MENOR) | Herramienta | UND | 0.37 | 3623 | 1341 |  | Ins H2
009.007 | I1565 | ACARREO INTERNO | Insumos | UND | 0.52 | 1897 | 986 |  | Ins I1565
009.008 | - | SUMINISTRO,TRANSPORTE E INSTALACION REVOQUE LISO MUROS 1:3 IMPERMEABILIZADO ALTURA > 3M. (INCLUYE FILOS Y DILATACIONES) ANCHO < 0.50 M. | Actividad | ML |  |  |  | 26887
009.008 | AB23 | MORTERO 1:3 Impermeabilizado | Analisis Basico | M3 | 0.0129 | 688743 | 8885
009.008 | C1 | CUADRILLA AA TIPO 1 (1 OFICIAL + 1 AYUDANTE) (Albañileria) | Cuadrilla | HR | 0.41 | 37863 | 15524 |  | Ins C1
009.008 | E1 | ANDAMIO METALICO CERTIFICADO, INCLUYE ESCALERILLA CON BARANDAS Y PLATAFORMAS DE TRABAJO H=2.0M | Equipos | Un-Dia | 0.06 | 17302 | 1038 |  | Ins E1
009.008 | E12 | EQUIPO DE TRANSPORTE | Equipos | DIA | 0.0015 | 187426 | 281 |  | Ins E12
009.008 | H2 | EQUIPO BASICO (HERRAMIENTA MENOR) | Herramienta | UND | 0.1 | 3623 | 362 |  | Ins H2
009.008 | I1565 | ACARREO INTERNO | Insumos | UND | 0.42 | 1897 | 797 |  | Ins I1565
009.009 | - | SUMINISTRO,TRANSPORTE E INSTALACION REVOQUE LISO BAJO PLACAS 1:3 (INCLUYE FILOS Y DILATACIONES) | Actividad | M2 |  |  |  | 40057
009.009 | AB20 | MORTERO 1:3 | Analisis Basico | M3 | 0.0257 | 531559 | 13661
009.009 | C1 | CUADRILLA AA TIPO 1 (1 OFICIAL + 1 AYUDANTE) (Albañileria) | Cuadrilla | HR | 0.6 | 37863 | 22718 |  | Ins C1
009.009 | E1 | ANDAMIO METALICO CERTIFICADO, INCLUYE ESCALERILLA CON BARANDAS Y PLATAFORMAS DE TRABAJO H=2.0M | Equipos | Un-Dia | 0.1 | 17302 | 1730 |  | Ins E1
009.009 | E12 | EQUIPO DE TRANSPORTE | Equipos | DIA | 0.0032 | 187426 | 600 |  | Ins E12
009.009 | H2 | EQUIPO BASICO (HERRAMIENTA MENOR) | Herramienta | UND | 0.1 | 3623 | 362 |  | Ins H2
009.009 | I1565 | ACARREO INTERNO | Insumos | UND | 0.52 | 1897 | 986 |  | Ins I1565
009.010 | - | SUMINISTRO,TRANSPORTE E INSTALACION REVOQUE LISO BAJO PLACAS 1:3 IMPERMEABILIZADO (INCLUYE FILOS Y DILATACIONES) | Actividad | M2 |  |  |  | 41408
009.010 | AB23 | MORTERO 1:3 Impermeabilizado | Analisis Basico | M3 | 0.0257 | 688743 | 17701
009.010 | C1 | CUADRILLA AA TIPO 1 (1 OFICIAL + 1 AYUDANTE) (Albañileria) | Cuadrilla | HR | 0.53 | 37863 | 20067 |  | Ins C1
009.010 | E1 | ANDAMIO METALICO CERTIFICADO, INCLUYE ESCALERILLA CON BARANDAS Y PLATAFORMAS DE TRABAJO H=2.0M | Equipos | Un-Dia | 0.1 | 17302 | 1730 |  | Ins E1
009.010 | E12 | EQUIPO DE TRANSPORTE | Equipos | DIA | 0.003 | 187426 | 562 |  | Ins E12
009.010 | H2 | EQUIPO BASICO (HERRAMIENTA MENOR) | Herramienta | UND | 0.1 | 3623 | 362 |  | Ins H2
009.010 | I1565 | ACARREO INTERNO | Insumos | UND | 0.52 | 1897 | 986 |  | Ins I1565
009.011 | - | SUMINISTRO,TRANSPORTE E INSTALACION REVOQUE LISO COLUMNAS Y VIGAS UNA (1) CARA 1:3 (INCLUYE FILOS Y DILATACIONES) | Actividad | ML |  |  |  | 21495
009.011 | AB20 | MORTERO 1:3 | Analisis Basico | M3 | 0.0103 | 531559 | 5475
009.011 | C1 | CUADRILLA AA TIPO 1 (1 OFICIAL + 1 AYUDANTE) (Albañileria) | Cuadrilla | HR | 0.38 | 37863 | 14388 |  | Ins C1
009.011 | E1 | ANDAMIO METALICO CERTIFICADO, INCLUYE ESCALERILLA CON BARANDAS Y PLATAFORMAS DE TRABAJO H=2.0M | Equipos | Un-Dia | 0.01 | 17302 | 173 |  | Ins E1
009.011 | E12 | EQUIPO DE TRANSPORTE | Equipos | DIA | 0.0016 | 187426 | 300 |  | Ins E12
009.011 | H2 | EQUIPO BASICO (HERRAMIENTA MENOR) | Herramienta | UND | 0.1 | 3623 | 362 |  | Ins H2
009.011 | I1565 | ACARREO INTERNO | Insumos | UND | 0.42 | 1897 | 797 |  | Ins I1565
009.012 | - | SUMINISTRO,TRANSPORTE E INSTALACION REVOQUE LISO COLUMNAS Y VIGAS AEREAS UNA (1) CARA 1:3 IMPERMEABILIZADO (INCLUYE FILOS Y DILATACIONES) | Actividad | ML |  |  |  | 26960
009.012 | AB20 | MORTERO 1:3 | Analisis Basico | M3 | 0.0103 | 531559 | 5475
009.012 | C1 | CUADRILLA AA TIPO 1 (1 OFICIAL + 1 AYUDANTE) (Albañileria) | Cuadrilla | HR | 0.38 | 37863 | 14388 |  | Ins C1
009.012 | E1 | ANDAMIO METALICO CERTIFICADO, INCLUYE ESCALERILLA CON BARANDAS Y PLATAFORMAS DE TRABAJO H=2.0M | Equipos | Un-Dia | 0.01 | 17302 | 173 |  | Ins E1
009.012 | E12 | EQUIPO DE TRANSPORTE | Equipos | DIA | 0.0012 | 187426 | 225 |  | Ins E12
009.012 | H2 | EQUIPO BASICO (HERRAMIENTA MENOR) | Herramienta | UND | 0.1 | 3623 | 362 |  | Ins H2
009.012 | I1565 | ACARREO INTERNO | Insumos | UND | 0.42 | 1897 | 797 |  | Ins I1565
009.012 | I427 | SIKA-1 IMPERMEABILIZANTE INTEGRAL MORTEROS O SIMILAR. | Insumos | KG | 0.32 | 17311 | 5540 |  | Ins I427
009.013 | - | SUMINISTRO,TRANSPORTE E INSTALACION REVOQUE LISO COLUMNAS Y VIGAS UNA (1) CARA 1:3 ALTURA > 3 M. (INCLUYE FILOS Y DILATACIONES) | Actividad | ML |  |  |  | 23515
009.013 | AB20 | MORTERO 1:3 | Analisis Basico | M3 | 0.0103 | 531559 | 5475
009.013 | C1 | CUADRILLA AA TIPO 1 (1 OFICIAL + 1 AYUDANTE) (Albañileria) | Cuadrilla | HR | 0.41 | 37863 | 15524 |  | Ins C1
009.013 | E1 | ANDAMIO METALICO CERTIFICADO, INCLUYE ESCALERILLA CON BARANDAS Y PLATAFORMAS DE TRABAJO H=2.0M | Equipos | Un-Dia | 0.06 | 17302 | 1038 |  | Ins E1
009.013 | E12 | EQUIPO DE TRANSPORTE | Equipos | DIA | 0.0017 | 187426 | 319 |  | Ins E12
009.013 | H2 | EQUIPO BASICO (HERRAMIENTA MENOR) | Herramienta | UND | 0.1 | 3623 | 362 |  | Ins H2
009.013 | I1565 | ACARREO INTERNO | Insumos | UND | 0.42 | 1897 | 797 |  | Ins I1565
009.014 | - | SUMINISTRO,TRANSPORTE E INSTALACION REVOQUE LISO COLUMNAS Y VIGAS AEREAS UNA (1) CARA 1:3 ALTURA > 3M. IMPERMEABILIZADO (INCLUYE FILOS Y DILATACIONES) | Actividad | ML |  |  |  | 25040
009.014 | AB23 | MORTERO 1:3 Impermeabilizado | Analisis Basico | M3 | 0.0103 | 688743 | 7094
009.014 | C1 | CUADRILLA AA TIPO 1 (1 OFICIAL + 1 AYUDANTE) (Albañileria) | Cuadrilla | HR | 0.41 | 37863 | 15524 |  | Ins C1
009.014 | E1 | ANDAMIO METALICO CERTIFICADO, INCLUYE ESCALERILLA CON BARANDAS Y PLATAFORMAS DE TRABAJO H=2.0M | Equipos | Un-Dia | 0.06 | 17302 | 1038 |  | Ins E1
009.014 | E12 | EQUIPO DE TRANSPORTE | Equipos | DIA | 0.0012 | 187426 | 225 |  | Ins E12
009.014 | H2 | EQUIPO BASICO (HERRAMIENTA MENOR) | Herramienta | UND | 0.1 | 3623 | 362 |  | Ins H2
009.014 | I1565 | ACARREO INTERNO | Insumos | UND | 0.42 | 1897 | 797 |  | Ins I1565
009.015 | - | SUMINISTRO,TRANSPORTE E INSTALACION REVOQUE LISO MUROS 1:3 EXTERIOR CON DILATACIONES 5 CM. CADA 62.5 CM. (INCLUYE FILOS Y DILATACIONES HASTA ALTURA 3 M.) | Actividad | M2 |  |  |  | 41673
009.015 | AB23 | MORTERO 1:3 Impermeabilizado | Analisis Basico | M3 | 0.0257 | 688743 | 17701
009.015 | C1 | CUADRILLA AA TIPO 1 (1 OFICIAL + 1 AYUDANTE) (Albañileria) | Cuadrilla | HR | 0.57 | 37863 | 21582 |  | Ins C1
009.015 | E1 | ANDAMIO METALICO CERTIFICADO, INCLUYE ESCALERILLA CON BARANDAS Y PLATAFORMAS DE TRABAJO H=2.0M | Equipos | Un-Dia | 0.02 | 17302 | 346 |  | Ins E1
009.015 | E12 | EQUIPO DE TRANSPORTE | Equipos | DIA | 0.0029 | 187426 | 544 |  | Ins E12
009.015 | H2 | EQUIPO BASICO (HERRAMIENTA MENOR) | Herramienta | UND | 0.1 | 3623 | 362 |  | Ins H2
009.015 | I1565 | ACARREO INTERNO | Insumos | UND | 0.6 | 1897 | 1138 |  | Ins I1565
009.016 | - | SUMINISTRO,TRANSPORTE E INSTALACION REVOQUE LISO MUROS 1:4 INTERIOR ( INCLUYE FILOS Y DILATACIONES ) | Actividad | M2 |  |  |  | 31943
009.016 | AB21 | MORTERO 1:4 | Analisis Basico | M3 | 0.0257 | 458377 | 11780
009.016 | C1 | CUADRILLA AA TIPO 1 (1 OFICIAL + 1 AYUDANTE) (Albañileria) | Cuadrilla | HR | 0.49 | 37863 | 18553 |  | Ins C1
009.016 | E12 | EQUIPO DE TRANSPORTE | Equipos | DIA | 0.0014 | 187426 | 262 |  | Ins E12
009.016 | H2 | EQUIPO BASICO (HERRAMIENTA MENOR) | Herramienta | UND | 0.1 | 3623 | 362 |  | Ins H2
009.016 | I1565 | ACARREO INTERNO | Insumos | UND | 0.52 | 1897 | 986 |  | Ins I1565
009.017 | - | SUMINISTRO TRANSPORTE E INSTALACION DE LAMINA DE FIBROCEMENTO E=8 MM SOBRE MURO EXISTENTE (REVOQUE EN SECO) | Actividad | M2 |  |  |  | 75760
009.017 | C5 | CUADRILLA EE TIPO 1 (1 OFICIAL + 1 AYUDANTE) (Dry Wall) | Cuadrilla | HR | 0.75 | 42407 | 31805 |  | Ins C5
009.017 | H2 | EQUIPO BASICO (HERRAMIENTA MENOR) | Herramienta | UND | 1 | 3623 | 3623 |  | Ins H2
009.017 | I1004 | ESTUCO PARA INTERIORES - TIPO PINTUCO REF. 17060 O SIMILAR. | Insumos | GAL | 0.131 | 25896 | 3392 |  | Ins I1004
009.017 | I1565 | ACARREO INTERNO | Insumos | UND | 1 | 1897 | 1897 |  | Ins I1565
009.017 | I1623 | TORNILLO ESTRUCTURAL DRYWALL 8 X 12" | Insumos | UND | 25 | 52 | 1300 |  | Ins I1623
009.017 | I327 | CINTA PAPEL ( 75 M.) X 50MM | Insumos | ROLLO | 0.025 | 9880 | 247 |  | Ins I327
009.017 | I336 | PERFIL PARAL BASE 9 CAL 26 - 2.44 M. | Insumos | UND | 0.46 | 7748 | 3564 |  | Ins I336
009.017 | I341 | SUPERBOARD ( 2.44 X 1.22 ) E= 8 MM | Insumos | M2 | 1.05 | 27040 | 28392 |  | Ins I341
009.017 | I343 | TORNILLO AUTOPERFORANTE YESO 6 X1 | Insumos | UND | 35 | 44 | 1540 |  | Ins I343
009.018 | - | SUMINISTRO, TRANSPORTE E INSTALACIÓN DE REVOQUE PARA INTERIORES EN YESO PROYECTADO, INCLUYE(ESTUCO Y PINTURA) | Actividad | M2 |  |  |  | 65194
009.018 | C1 | CUADRILLA AA TIPO 1 (1 OFICIAL + 1 AYUDANTE) (Albañileria) | Cuadrilla | HR | 0.4 | 37863 | 15145 |  | Ins C1
009.018 | E12 | EQUIPO DE TRANSPORTE | Equipos | DIA | 0.001 | 187426 | 187 |  | Ins E12
009.018 | H2 | EQUIPO BASICO (HERRAMIENTA MENOR) | Herramienta | UND | 0.05 | 3623 | 181 |  | Ins H2
009.018 | I1004 | ESTUCO PARA INTERIORES - TIPO PINTUCO REF. 17060 O SIMILAR. | Insumos | GAL | 0.05 | 25896 | 1295 |  | Ins I1004
009.018 | I1021 | VINILTEX ACRILTEX- TIPO PINTUCO REF. SEGÚN COLOR DISEÑO O SIMILAR. | Insumos | GAL | 0.1 | 109097 | 10910 |  | Ins I1021
009.018 | I1565 | ACARREO INTERNO | Insumos | UND | 0.45 | 1897 | 854 |  | Ins I1565
009.018 | I1851 | YEPROMEC | Insumos | M2 | 1.03 | 35461 | 36525 |  | Ins I1851
009.018 | I417 | PABMERIL PLIEGO 9" X 11" | Insumos | UND | 0.02 | 4846 | 97 |  | Ins I417
009.019 | - | SUMINISTRO, TRANSPORTE E INSTALACIÓN DE REVOQUE EN YESO PROYECTADO PARA EXTERIORES INCLUYE (ESTUCO, PIGMENTACIÓN Y MONOCAPA) | Actividad | M2 |  |  |  | 78964
009.019 | C1 | CUADRILLA AA TIPO 1 (1 OFICIAL + 1 AYUDANTE) (Albañileria) | Cuadrilla | HR | 0.4 | 37863 | 15145 |  | Ins C1
009.019 | E12 | EQUIPO DE TRANSPORTE | Equipos | DIA | 0.001 | 187426 | 187 |  | Ins E12
009.019 | H2 | EQUIPO BASICO (HERRAMIENTA MENOR) | Herramienta | UND | 0.05 | 3623 | 181 |  | Ins H2
009.019 | I1003 | ESTUCO PARA EXTERIORES - TIPO PINTUCO REF. 27060 O SIMILAR. | Insumos | GAL | 0.05 | 39000 | 1950 |  | Ins I1003
009.019 | I1021 | VINILTEX ACRILTEX- TIPO PINTUCO REF. SEGÚN COLOR DISEÑO O SIMILAR. | Insumos | GAL | 0.1 | 109097 | 10910 |  | Ins I1021
009.019 | I1565 | ACARREO INTERNO | Insumos | UND | 0.45 | 1897 | 854 |  | Ins I1565
009.019 | I1852 | MONOCAPA | Insumos | M2 | 1 | 24820 | 24820 |  | Ins I1852
009.019 | I1853 | YEPROFINO | Insumos | M2 | 1 | 24820 | 24820 |  | Ins I1853
009.019 | I417 | PABMERIL PLIEGO 9" X 11" | Insumos | UND | 0.02 | 4846 | 97 |  | Ins I417
009.020 | - | SUMINISTRO, TRANSPORTE E INSTALACIÓN DE REVOQUE LISO (INCLUYE ESTERILLA) PARA ESTRUCTURAS EN BAHAREQUE ALTURA < 3 MTS. INCLUYE MALLA DE GALLINERO | Actividad | M2 |  |  |  | 45237
009.020 | AB20 | MORTERO 1:3 | Analisis Basico | M3 | 0.03 | 531559 | 15947
009.020 | C1 | CUADRILLA AA TIPO 1 (1 OFICIAL + 1 AYUDANTE) (Albañileria) | Cuadrilla | HR | 0.5 | 37863 | 18932 |  | Ins C1
009.020 | E12 | EQUIPO DE TRANSPORTE | Equipos | DIA | 0.002 | 187426 | 375 |  | Ins E12
009.020 | E82 | ESCALERA DIELECTRICA EXTENSIBLE CERTIFICADA | Equipos | DIA | 0.05 | 54356 | 2718 |  | Ins E82
009.020 | H2 | EQUIPO BASICO (HERRAMIENTA MENOR) | Herramienta | UND | 0.3 | 3623 | 1087 |  | Ins H2
009.020 | I1565 | ACARREO INTERNO | Insumos | UND | 0.52 | 1897 | 986 |  | Ins I1565
009.020 | I984 | ESTERILLA DE GUADUA | Insumos | M2 | 1 | 5192 | 5192 |  | Ins I984
009.021 | - | SUMINISTRO, TRANSPORTE E INSTALACIÓN DE REVOQUE LISO (INCLUYE ESTERILLA) PARA ESTRUCTURAS EN BAHAREQUE ALTURA > 3 MTS. INCLUYE MALLA DE VENA | Actividad | M2 |  |  |  | 63680
009.021 | AB20 | MORTERO 1:3 | Analisis Basico | M3 | 0.03 | 531559 | 15947
009.021 | C1 | CUADRILLA AA TIPO 1 (1 OFICIAL + 1 AYUDANTE) (Albañileria) | Cuadrilla | HR | 0.7 | 37863 | 26504 |  | Ins C1
009.021 | E1 | ANDAMIO METALICO CERTIFICADO, INCLUYE ESCALERILLA CON BARANDAS Y PLATAFORMAS DE TRABAJO H=2.0M | Equipos | Un-Dia | 0.3 | 17302 | 5191 |  | Ins E1
009.021 | E12 | EQUIPO DE TRANSPORTE | Equipos | DIA | 0.002 | 187426 | 375 |  | Ins E12
009.021 | H2 | EQUIPO BASICO (HERRAMIENTA MENOR) | Herramienta | UND | 0.5 | 3623 | 1812 |  | Ins H2
009.021 | I1565 | ACARREO INTERNO | Insumos | UND | 0.7 | 1897 | 1328 |  | Ins I1565
009.021 | I984 | ESTERILLA DE GUADUA | Insumos | M2 | 1 | 5192 | 5192 |  | Ins I984
009.021 | NI041 | malla vena .60 x 2m calibre 34 | Insumos | und | 1 | 7331 | 7331 |  | Ins NI041
009.022 | - | SUMINISTRO, TRANSPORTE E INSTALACION CARTERA VENTANAS EN MORTERO 1:3 ANCHO 15-20 CMS. | Actividad | ML |  |  |  | 31794
009.022 | AB20 | MORTERO 1:3 | Analisis Basico | M3 | 0.01 | 531559 | 5316
009.022 | C1 | CUADRILLA AA TIPO 1 (1 OFICIAL + 1 AYUDANTE) (Albañileria) | Cuadrilla | HR | 0.6 | 37863 | 22718 |  | Ins C1
009.022 | E12 | EQUIPO DE TRANSPORTE | Equipos | DIA | 0.0015 | 187426 | 281 |  | Ins E12
009.022 | H2 | EQUIPO BASICO (HERRAMIENTA MENOR) | Herramienta | UND | 0.15 | 3623 | 543 |  | Ins H2
009.022 | I1565 | ACARREO INTERNO | Insumos | UND | 0.2 | 1897 | 379 |  | Ins I1565
009.022 | I961 | MARCO EN MADERA CHINGALE SENCILLO - KIT DE MARKO MADERA TIPO PIZANO O SIMILAR. (2 LARGUEROS DE 2,40 M Y UN CABEZAL DE 1,20 M.) ANCHO MURO: 8 CM. | Insumos | UND | 0.025 | 102263 | 2557 |  | Ins I961
009.023 | - | REGATA PARA INSTALACIÓN DE TUBERÍA, EN MUROS DE MAMPOSTERÍA. < 30 CM. INCLUYE CORTE CON DISCO. | Actividad | ML |  |  |  | 9665
009.023 | C1 | CUADRILLA AA TIPO 1 (1 OFICIAL + 1 AYUDANTE) (Albañileria) | Cuadrilla | HR | 0.2 | 37863 | 7573 |  | Ins C1
009.023 | E8 | CORTADORA INCLUYE DISCO | Equipos | DIA | 0.025 | 69183 | 1730 |  | Ins E8
009.023 | H2 | EQUIPO BASICO (HERRAMIENTA MENOR) | Herramienta | UND | 0.1 | 3623 | 362 |  | Ins H2
009.024 | - | SUMINISTRO,TRANSPORTE E INSTALACION REVOQUE LISO MUROS 1:3 IMPERMEABILIZADO (INCLUYE FILOS Y DILATACIONES) PARA ALTURAS MAYORES A 3 METROS | Actividad | M2 |  |  |  | 50953
009.024 | AB20 | MORTERO 1:3 | Analisis Basico | M3 | 0.0257 | 531559 | 13661
009.024 | C1 | CUADRILLA AA TIPO 1 (1 OFICIAL + 1 AYUDANTE) (Albañileria) | Cuadrilla | HR | 0.49 | 37863 | 18553 |  | Ins C1
009.024 | E1 | ANDAMIO METALICO CERTIFICADO, INCLUYE ESCALERILLA CON BARANDAS Y PLATAFORMAS DE TRABAJO H=2.0M | Equipos | Un-Dia | 0.1 | 17302 | 1730 |  | Ins E1
009.024 | E12 | EQUIPO DE TRANSPORTE | Equipos | DIA | 0.0029 | 187426 | 544 |  | Ins E12
009.024 | H2 | EQUIPO BASICO (HERRAMIENTA MENOR) | Herramienta | UND | 0.45 | 3623 | 1630 |  | Ins H2
009.024 | I1565 | ACARREO INTERNO | Insumos | UND | 0.52 | 1897 | 986 |  | Ins I1565
009.024 | I427 | SIKA-1 IMPERMEABILIZANTE INTEGRAL MORTEROS O SIMILAR. | Insumos | KG | 0.8 | 17311 | 13849 |  | Ins I427
009.025 | - | REPARACION MUROS (INCLUYE RESANE Y PINTURA) | Actividad | M2 |  |  |  | 5138
009.025 | I1004 | ESTUCO PARA INTERIORES - TIPO PINTUCO REF. 17060 O SIMILAR. | Insumos | GAL | 0.1 | 25896 | 2590 |  | Ins I1004
009.025 | I2302 | MORTERO 1:3 | Insumos | M3 | 0.00347 | 734369 | 2548 |  | Ins I2302
009.026 | - | SUMINISTRO, TRANSPORTE E INSTALACION SIKA MONOTOP 123 SOBRE MURO, FILOS Y DILATACIONES EN AREAS DE INTERVENCION PARA CONTROL DE HUMEDAD). | Actividad | M2 |  |  |  | 35061
009.026 | C1 | CUADRILLA AA TIPO 1 (1 OFICIAL + 1 AYUDANTE) (Albañileria) | Cuadrilla | HR | 0.5 | 37863 | 18932 |  | Ins C1
009.026 | E12 | EQUIPO DE TRANSPORTE | Equipos | DIA | 0.001 | 187426 | 187 |  | Ins E12
009.026 | H2 | EQUIPO BASICO (HERRAMIENTA MENOR) | Herramienta | UND | 0.01 | 3623 | 36 |  | Ins H2
009.026 | I1565 | ACARREO INTERNO | Insumos | UND | 0.1 | 1897 | 190 |  | Ins I1565
009.026 | I2682 | SIKA MONOTOP 123 x 15KG | Insumos | CÑT | 0.08 | 196456 | 15716 |  | Ins I2682
009.027 | - | SUMINISTRO, TRANSPORTE E INSTALACION DE IGOL IMPRIMANTE + IGOL DENSO SOBRE MURO, FILOS Y DILATACIONES EN AREAS DE INTERVENCION PARA CONTROL DE HUMEDAD). | Actividad | M2 |  |  |  | 66961
009.027 | C1 | CUADRILLA AA TIPO 1 (1 OFICIAL + 1 AYUDANTE) (Albañileria) | Cuadrilla | HR | 0.55 | 37863 | 20825 |  | Ins C1
009.027 | E12 | EQUIPO DE TRANSPORTE | Equipos | DIA | 0.001 | 187426 | 187 |  | Ins E12
009.027 | H2 | EQUIPO BASICO (HERRAMIENTA MENOR) | Herramienta | UND | 0.01 | 3623 | 36 |  | Ins H2
009.027 | I1565 | ACARREO INTERNO | Insumos | UND | 0.1 | 1897 | 190 |  | Ins I1565
009.027 | I2681 | IGOL IMPRIMANTE x 16 KG | Insumos | CÑT | 0.0125 | 450216 | 5628 |  | Ins I2681
009.027 | NI003 | IGOL DENSO | Insumos | kg | 1 | 40095 | 40095 |  | Ins NI003
009.028 | - | SUMINISTRO, TRANSPORTE E INSTALACION DE PUENTE DE ADHERENCIA PARA REVOQUES | Actividad | M2 |  |  |  | 7283
009.028 | C1 | CUADRILLA AA TIPO 1 (1 OFICIAL + 1 AYUDANTE) (Albañileria) | Cuadrilla | HR | 0.1 | 37863 | 3786 |  | Ins C1
009.028 | E12 | EQUIPO DE TRANSPORTE | Equipos | DIA | 0.001 | 187426 | 187 |  | Ins E12
009.028 | H2 | EQUIPO BASICO (HERRAMIENTA MENOR) | Herramienta | UND | 0.01 | 3623 | 36 |  | Ins H2
009.028 | I1565 | ACARREO INTERNO | Insumos | UND | 0.1 | 1897 | 190 |  | Ins I1565
009.028 | I3014 | SIKALATEX | Insumos | KG | 0.06 | 48776 | 2927 |  | Ins I3014
009.028 | E135 | ANDAMIO METALICO CERTIFICADO, INCLUYE ESCALERILLA CON BARANDAS Y PLATAFORMAS DE TRABAJO H=6.0M 1.40X1.40 | Equipos | Un-Dia | 0.005 | 31485 | 157 |  | Ins E135
009.029 | - | REGATA PARA INSTALACIÓN DE TUBERÍA EN PLACA DE CONCRETO < 30 CM. INCLUYE CORTE CON DISCO. | Actividad | ML |  |  |  | 14587
009.029 | C1 | CUADRILLA AA TIPO 1 (1 OFICIAL + 1 AYUDANTE) (Albañileria) | Cuadrilla | HR | 0.33 | 37863 | 12495 |  | Ins C1
009.029 | E8 | CORTADORA INCLUYE DISCO | Equipos | DIA | 0.025 | 69183 | 1730 |  | Ins E8
009.029 | H2 | EQUIPO BASICO (HERRAMIENTA MENOR) | Herramienta | UND | 0.1 | 3623 | 362 |  | Ins H2
010 |  | CUBIERTAS | Capitulo
010.007 | - | SUMINISTRO, TRANSPORTE E INSTALACION IMPERMEABILIZACION FIBER GLASS P-3 CON REFUERZO EN POLIESTER . (REMATES, EMULSIÓN ASFALTICA) | Actividad | M2 |  |  |  | 75373
010.007 | C8 | CUADRILLA AA TIPO 2 (1 OFICIAL + 2 AYUDANTE) (Albañileria) | Cuadrilla | HR | 0.15 | 52425 | 7864 |  | Ins C8
010.007 | E12 | EQUIPO DE TRANSPORTE | Equipos | DIA | 0.0067 | 187426 | 1256 |  | Ins E12
010.007 | E83 | SOPLETE GAS CON GATILLO QUEMADOR 25-35-50MM | Equipos | DIA | 0.1 | 54356 | 5436 |  | Ins E83
010.007 | H2 | EQUIPO BASICO (HERRAMIENTA MENOR) | Herramienta | UND | 0.01 | 3623 | 36 |  | Ins H2
010.007 | I1016 | PINTURA BITUMINOSA - TIPO PINTUCO REF. ECP-100 O SIMILAR | Insumos | GAL | 0.008 | 114544 | 916 |  | Ins I1016
010.007 | I1565 | ACARREO INTERNO | Insumos | UND | 0.372 | 1897 | 706 |  | Ins I1565
010.007 | I367 | EMULSION ASFALTICA TIPO CRL-1 | Insumos | LT | 0.1 | 5566 | 557 |  | Ins I367
010.007 | I519 | IMPERMEABILIZACION FIBER GLASS PLAS P-3 CON REFUERZO EN POLIESTER . (REMATES, PINTURA BITUMINOSA) | Insumos | M2 | 1 | 58602 | 58602 |  | Ins I519
010.008 | - | SUMINISTRO, TRANSPORTE E INSTALACION TEJA TERMOACUSTICA TIPO CINDURIB A=0.88 M. E=0.35 MM. O SIMILAR. COLOR VERDE, AZUL O ROJO SEGÚN DISEÑO. (INCLUYE INSTALACIÓN, GANCHOS DE FIJACIÓN Y EL SUMINISTRO DE TODOS LOS ACCESORIOS REQUERIDOS PARA EL CORRECTO MONTAJE.) | Actividad | M2 |  |  |  | 98296
010.008 | C8 | CUADRILLA AA TIPO 2 (1 OFICIAL + 2 AYUDANTE) (Albañileria) | Cuadrilla | HR | 0.35 | 52425 | 18349 |  | Ins C8
010.008 | E1 | ANDAMIO METALICO CERTIFICADO, INCLUYE ESCALERILLA CON BARANDAS Y PLATAFORMAS DE TRABAJO H=2.0M | Equipos | Un-Dia | 0.1 | 17302 | 1730 |  | Ins E1
010.008 | E12 | EQUIPO DE TRANSPORTE | Equipos | DIA | 0.0074 | 187426 | 1387 |  | Ins E12
010.008 | E19 | TALADRO ROTO PERCUTOR | Equipos | DIA | 0.025 | 86632 | 2166 |  | Ins E19
010.008 | E79 | ANDAMIO COLGANTE | Equipos | DIA | 0.1 | 3262 | 326 |  | Ins E79
010.008 | H2 | EQUIPO BASICO (HERRAMIENTA MENOR) | Herramienta | UND | 0.2 | 3623 | 725 |  | Ins H2
010.008 | I1565 | ACARREO INTERNO | Insumos | UND | 0.372 | 1897 | 706 |  | Ins I1565
010.008 | I296 | TEJA TERMOACUSTICA TIPO CINDURIB O SIMILAR A=0.78 M. E = 0.35 MM. COLOR VERDE, AZUL O ROJO SEGÚN DISEÑO. | Insumos | M2 | 1.1 | 63993 | 70392 |  | Ins I296
010.008 | I300 | TORNILLO AUTOPERFORANTE TEJA TIPO CINDU O SIMILAR. DIAM. 3/4". | Insumos | UND | 3 | 426 | 1278 |  | Ins I300
010.008 | I966 | TELERA 20 CM X 4 CM X 3 M. | Insumos | M | 0.1 | 12369 | 1237 |  | Ins I966
010.009 | - | SUMINISTRO, TRANSPORTE E INSTALACION TEJA TERMOACUSTICA TIPO CINDULIT A=0.88 M. E=0.35 MM. O SIMILAR. COLOR VERDE, AZUL O ROJO SEGÚN DISEÑO. (INCLUYE INSTALACIÓN, GANCHOS DE FIJACIÓN Y EL SUMINISTRO DE TODOS LOS ACCESORIOS REQUERIDOS PARA EL CORRECTO MONTAJE.) | Actividad | M2 |  |  |  | 87297
010.009 | C8 | CUADRILLA AA TIPO 2 (1 OFICIAL + 2 AYUDANTE) (Albañileria) | Cuadrilla | HR | 0.35 | 52425 | 18349 |  | Ins C8
010.009 | E1 | ANDAMIO METALICO CERTIFICADO, INCLUYE ESCALERILLA CON BARANDAS Y PLATAFORMAS DE TRABAJO H=2.0M | Equipos | Un-Dia | 0.1 | 17302 | 1730 |  | Ins E1
010.009 | E12 | EQUIPO DE TRANSPORTE | Equipos | DIA | 0.0063 | 187426 | 1181 |  | Ins E12
010.009 | E19 | TALADRO ROTO PERCUTOR | Equipos | DIA | 0.025 | 86632 | 2166 |  | Ins E19
010.009 | E79 | ANDAMIO COLGANTE | Equipos | DIA | 0.1 | 3262 | 326 |  | Ins E79
010.009 | H2 | EQUIPO BASICO (HERRAMIENTA MENOR) | Herramienta | UND | 0.2 | 3623 | 725 |  | Ins H2
010.009 | I1565 | ACARREO INTERNO | Insumos | UND | 0.372 | 1897 | 706 |  | Ins I1565
010.009 | I298 | TEJA TERMOACUSTICA TIPO CINDULIT 180 O SIMILAR A=0.78 M. E = 0.35 MM. COLOR VERDE, AZUL O ROJO SEGÚN DISEÑO. | Insumos | M2 | 1.1 | 54181 | 59599 |  | Ins I298
010.009 | I300 | TORNILLO AUTOPERFORANTE TEJA TIPO CINDU O SIMILAR. DIAM. 3/4". | Insumos | UND | 3 | 426 | 1278 |  | Ins I300
010.009 | I966 | TELERA 20 CM X 4 CM X 3 M. | Insumos | M | 0.1 | 12369 | 1237 |  | Ins I966
010.010 | - | SUMINISTRO, TRANSPORTE E INSTALACION TEJA TRASLUCIDA CINDURIB A=0.88 M. O SIMILAR. CRISTAL O OPAL SEGÚN DISEÑO. (INCLUYE INSTALACIÓN, GANCHOS DE FIJACIÓN Y EL SUMINISTRO DE TODOS LOS ACCESORIOS REQUERIDOS PARA EL CORRECTO MONTAJE.) | Actividad | M2 |  |  |  | 226769
010.010 | C8 | CUADRILLA AA TIPO 2 (1 OFICIAL + 2 AYUDANTE) (Albañileria) | Cuadrilla | HR | 0.35 | 52425 | 18349 |  | Ins C8
010.010 | E1 | ANDAMIO METALICO CERTIFICADO, INCLUYE ESCALERILLA CON BARANDAS Y PLATAFORMAS DE TRABAJO H=2.0M | Equipos | Un-Dia | 0.1 | 17302 | 1730 |  | Ins E1
010.010 | E12 | EQUIPO DE TRANSPORTE | Equipos | DIA | 0.0204 | 187426 | 3823 |  | Ins E12
010.010 | E19 | TALADRO ROTO PERCUTOR | Equipos | DIA | 0.025 | 86632 | 2166 |  | Ins E19
010.010 | E79 | ANDAMIO COLGANTE | Equipos | DIA | 0.1 | 3262 | 326 |  | Ins E79
010.010 | H2 | EQUIPO BASICO (HERRAMIENTA MENOR) | Herramienta | UND | 0.2 | 3623 | 725 |  | Ins H2
010.010 | I1565 | ACARREO INTERNO | Insumos | UND | 0.372 | 1897 | 706 |  | Ins I1565
010.010 | I297 | TEJA TRASLUCIDA TIPO CINDURIB A=0.78 M E=0.35 MM O SIMILAR. CRISTAL O OPAL SEGÚN DISEÑO. | Insumos | M2 | 1.1 | 178572 | 196429 |  | Ins I297
010.010 | I300 | TORNILLO AUTOPERFORANTE TEJA TIPO CINDU O SIMILAR. DIAM. 3/4". | Insumos | UND | 3 | 426 | 1278 |  | Ins I300
010.010 | I966 | TELERA 20 CM X 4 CM X 3 M. | Insumos | M | 0.1 | 12369 | 1237 |  | Ins I966
010.011 | - | SUMINISTRO, TRANSPORTE E INSTALACION CABALLETE LISO TEJA TERMOACUSTICA CINDULIT / CINDURIB O SIMILAR. COLOR SEGÚN DISEÑO (INCLUYE INSTALACIÓN, GANCHOS DE FIJACIÓN Y EL SUMINISTRO DE TODOS LOS ACCESORIOS REQUERIDOS PARA EL CORRECTO MONTAJE.) | Actividad | ML |  |  |  | 65445
010.011 | C8 | CUADRILLA AA TIPO 2 (1 OFICIAL + 2 AYUDANTE) (Albañileria) | Cuadrilla | HR | 0.057 | 52425 | 2988 |  | Ins C8
010.011 | E1 | ANDAMIO METALICO CERTIFICADO, INCLUYE ESCALERILLA CON BARANDAS Y PLATAFORMAS DE TRABAJO H=2.0M | Equipos | Un-Dia | 0.1 | 17302 | 1730 |  | Ins E1
010.011 | E12 | EQUIPO DE TRANSPORTE | Equipos | DIA | 0.0057 | 187426 | 1068 |  | Ins E12
010.011 | E19 | TALADRO ROTO PERCUTOR | Equipos | DIA | 0.025 | 86632 | 2166 |  | Ins E19
010.011 | E79 | ANDAMIO COLGANTE | Equipos | DIA | 0.1 | 3262 | 326 |  | Ins E79
010.011 | H2 | EQUIPO BASICO (HERRAMIENTA MENOR) | Herramienta | UND | 0.05 | 3623 | 181 |  | Ins H2
010.011 | I1565 | ACARREO INTERNO | Insumos | UND | 0.372 | 1897 | 706 |  | Ins I1565
010.011 | I288 | CABALLETE LISO TEJA TIPO CINDULIT / CINDURIB L=3.05 M. O SIMILAR. COLOR VERDE, AZUL O ROJO SEGÚN DISEÑO. | Insumos | UND | 0.33 | 161633 | 53339 |  | Ins I288
010.011 | I300 | TORNILLO AUTOPERFORANTE TEJA TIPO CINDU O SIMILAR. DIAM. 3/4". | Insumos | UND | 4 | 426 | 1704 |  | Ins I300
010.011 | I966 | TELERA 20 CM X 4 CM X 3 M. | Insumos | M | 0.1 | 12369 | 1237 |  | Ins I966
010.012 | - | SUMINISTRO, TRANSPORTE E INSTALACION LIMAHOYA LISA TEJA TERMOACUSTICA CINDULIT / CINDURIB O SIMILAR. COLORSEGÚN DISEÑO. (INCLUYE INSTALACIÓN, GANCHOS DE FIJACIÓN Y EL SUMINISTRO DE TODOS LOS ACCESORIOS REQUERIDOS PARA EL CORRECTO MONTAJE.) | Actividad | ML |  |  |  | 67551
010.012 | C8 | CUADRILLA AA TIPO 2 (1 OFICIAL + 2 AYUDANTE) (Albañileria) | Cuadrilla | HR | 0.057 | 52425 | 2988 |  | Ins C8
010.012 | E1 | ANDAMIO METALICO CERTIFICADO, INCLUYE ESCALERILLA CON BARANDAS Y PLATAFORMAS DE TRABAJO H=2.0M | Equipos | Un-Dia | 0.1 | 17302 | 1730 |  | Ins E1
010.012 | E12 | EQUIPO DE TRANSPORTE | Equipos | DIA | 0.0059 | 187426 | 1106 |  | Ins E12
010.012 | E19 | TALADRO ROTO PERCUTOR | Equipos | DIA | 0.025 | 86632 | 2166 |  | Ins E19
010.012 | E79 | ANDAMIO COLGANTE | Equipos | DIA | 0.1 | 3262 | 326 |  | Ins E79
010.012 | H2 | EQUIPO BASICO (HERRAMIENTA MENOR) | Herramienta | UND | 0.05 | 3623 | 181 |  | Ins H2
010.012 | I1565 | ACARREO INTERNO | Insumos | UND | 0.372 | 1897 | 706 |  | Ins I1565
010.012 | I290 | LIMAHOYA LISA TEJA TIPO CINDULIT / CINDURIB L=3.05 M. O SIMILAR. COLOR VERDE, AZUL O ROJO SEGÚN DISEÑO. | Insumos | UND | 0.33 | 170482 | 56259 |  | Ins I290
010.012 | I300 | TORNILLO AUTOPERFORANTE TEJA TIPO CINDU O SIMILAR. DIAM. 3/4". | Insumos | UND | 2 | 426 | 852 |  | Ins I300
010.012 | I966 | TELERA 20 CM X 4 CM X 3 M. | Insumos | M | 0.1 | 12369 | 1237 |  | Ins I966
010.013 | - | SUMINISTRO, TRANSPORTE E INSTALACION IMPERMEABILIZACION TIPO MANTO MORTER PLAS AL-80 DE 3.5 MM CON FOIL DE ALUMINIO O SIMILAR. INCLUYE (CANALES Y/O CUBIERTAS PLANAS, INCLUYE MEDIA CAÑAS, REMATES, PINTURA BITUMINOSA) | Actividad | M2 |  |  |  | 52511
010.013 | C8 | CUADRILLA AA TIPO 2 (1 OFICIAL + 2 AYUDANTE) (Albañileria) | Cuadrilla | HR | 0.17 | 52425 | 8912 |  | Ins C8
010.013 | E12 | EQUIPO DE TRANSPORTE | Equipos | DIA | 0.0036 | 187426 | 675 |  | Ins E12
010.013 | E83 | SOPLETE GAS CON GATILLO QUEMADOR 25-35-50MM | Equipos | DIA | 0.1 | 54356 | 5436 |  | Ins E83
010.013 | H2 | EQUIPO BASICO (HERRAMIENTA MENOR) | Herramienta | UND | 0.01 | 3623 | 36 |  | Ins H2
010.013 | I1016 | PINTURA BITUMINOSA - TIPO PINTUCO REF. ECP-100 O SIMILAR | Insumos | GAL | 0.008 | 114544 | 916 |  | Ins I1016
010.013 | I1565 | ACARREO INTERNO | Insumos | UND | 0.372 | 1897 | 706 |  | Ins I1565
010.013 | I367 | EMULSION ASFALTICA TIPO CRL-1 | Insumos | LT | 0.1 | 5566 | 557 |  | Ins I367
010.013 | I518 | IMPERMEABILIZACION TIPO MANTO MORTER PLAS AL - 80 E=3.5 MM O SIMILAR. | Insumos | M2 | 1 | 35273 | 35273 |  | Ins I518
010.014 | - | SUMINISTRO, TRANSPORTE E INSTALACION IMPERMEABILIZACION TIPO MANTO MORTER PLAS AL-300 DE 3 MM CON FOIL DE ALUMINIO O SIMILAR. INCLUYE (CANALES Y/O CUBIERTAS PLANAS, INCLUYE MEDIA CAÑAS, REMATES, PINTURA BITUMINOSA) | Actividad | M2 |  |  |  | 49608
010.014 | C8 | CUADRILLA AA TIPO 2 (1 OFICIAL + 2 AYUDANTE) (Albañileria) | Cuadrilla | HR | 0.17 | 52425 | 8912 |  | Ins C8
010.014 | E12 | EQUIPO DE TRANSPORTE | Equipos | DIA | 0.0033 | 187426 | 619 |  | Ins E12
010.014 | E83 | SOPLETE GAS CON GATILLO QUEMADOR 25-35-50MM | Equipos | DIA | 0.1 | 54356 | 5436 |  | Ins E83
010.014 | H2 | EQUIPO BASICO (HERRAMIENTA MENOR) | Herramienta | UND | 0.01 | 3623 | 36 |  | Ins H2
010.014 | I1016 | PINTURA BITUMINOSA - TIPO PINTUCO REF. ECP-100 O SIMILAR | Insumos | GAL | 0.008 | 114544 | 916 |  | Ins I1016
010.014 | I1565 | ACARREO INTERNO | Insumos | UND | 0.372 | 1897 | 706 |  | Ins I1565
010.014 | I367 | EMULSION ASFALTICA TIPO CRL-1 | Insumos | LT | 0.1 | 5566 | 557 |  | Ins I367
010.014 | I517 | IMPERMEABILIZACION TIPO MANTO MORTER PLAS AL - 300 E=3 MM O SIMILAR. | Insumos | M2 | 1 | 32426 | 32426 |  | Ins I517
010.015 | - | SUMINISTRO, TRANSPORTE E INSTALACION MEDIA CAÑA EN MORTERO 1:3 H=20 CM (TERMINADO ALLANADO EN CEMENTO) | Actividad | ML |  |  |  | 25956
010.015 | AB20 | MORTERO 1:3 | Analisis Basico | M3 | 0.01 | 531559 | 5316
010.015 | C1 | CUADRILLA AA TIPO 1 (1 OFICIAL + 1 AYUDANTE) (Albañileria) | Cuadrilla | HR | 0.5 | 37863 | 18932 |  | Ins C1
010.015 | E12 | EQUIPO DE TRANSPORTE | Equipos | DIA | 0.0007 | 187426 | 131 |  | Ins E12
010.015 | H2 | EQUIPO BASICO (HERRAMIENTA MENOR) | Herramienta | UND | 0.05 | 3623 | 181 |  | Ins H2
010.015 | I1565 | ACARREO INTERNO | Insumos | UND | 0.372 | 1897 | 706 |  | Ins I1565
010.015 | I274 | CEMENTO GRIS | Insumos | KG | 1 | 690 | 690 |  | Ins I274
010.017 | - | SUMINISTRO, TRANSPORTE E INSTALACION FLANCHE EN LAMINA GALVANIZADA CAL .22 D/ 0.30 M. (INCLUYE ESMALTE + ANCLAJE A MURO + SIKAFLEX) | Actividad | ML |  |  |  | 29590
010.017 | C11 | CUADRILLA DD TIPO 2 (1 OFICIAL + 2 AYUDANTE) (Carpinteria) | Cuadrilla | HR | 0.16 | 57752 | 9240 |  | Ins C11
010.017 | E12 | EQUIPO DE TRANSPORTE | Equipos | DIA | 0.0017 | 187426 | 319 |  | Ins E12
010.017 | H2 | EQUIPO BASICO (HERRAMIENTA MENOR) | Herramienta | UND | 0.08 | 3623 | 290 |  | Ins H2
010.017 | I985 | TELERA 0,05X0,22X2,90 M (3 USOS) | Insumos | UND | 0.008 | 35039 | 280 |  | Ins I985
010.017 | I1002 | ESMALTE SINTETICO PINTULUX 3 EN 1 (No requiere anticorrosivo) | Insumos | GAL | 0.015 | 126880 | 1903 |  | Ins I1002
010.017 | I1565 | ACARREO INTERNO | Insumos | UND | 0.372 | 1897 | 706 |  | Ins I1565
010.017 | I3131 | LAMINA GALVANIZADA CALIBRE 22 (0,70mm) DE 4X8' (1,22x2,44m) | Insumos | UN | 0.10417 | 121482 | 12654 |  | Ins I3131
010.017 | I405 | CHAZO PUNTILLA | Insumos | UND | 3 | 413 | 1239 |  | Ins I405
010.017 | I2437 | SIKAFLEX 1A PLUS X 300ML | Insumos | und | 0.05 | 59176 | 2959 |  | Ins I2437
010.018 | - | SUMINISTRO, TRANSPORTE E INSTALACION FLANCHE EN LAMINA GALVANIZADA CAL .22 D/ 0.50 M. (INCLUYE ESMALTE + ANCLAJE A MURO + SIKAFLEX) | Actividad | ML |  |  |  | 35970
010.018 | C11 | CUADRILLA DD TIPO 2 (1 OFICIAL + 2 AYUDANTE) (Carpinteria) | Cuadrilla | HR | 0.16 | 57752 | 9240 |  | Ins C11
010.018 | E12 | EQUIPO DE TRANSPORTE | Equipos | DIA | 0.002 | 187426 | 375 |  | Ins E12
010.018 | I985 | TELERA 0,05X0,22X2,90 M (3 USOS) | Insumos | UND | 0.008 | 35039 | 280 |  | Ins I985
010.018 | H2 | EQUIPO BASICO (HERRAMIENTA MENOR) | Herramienta | UND | 0.18 | 3623 | 652 |  | Ins H2
010.018 | I1002 | ESMALTE SINTETICO PINTULUX 3 EN 1 (No requiere anticorrosivo) | Insumos | GAL | 0.025 | 126880 | 3172 |  | Ins I1002
010.018 | I1565 | ACARREO INTERNO | Insumos | UND | 0.2 | 1897 | 379 |  | Ins I1565
010.018 | I3132 | LAMINA GALVANIZADA CALIBRE 22 (0,70mm) DE 1,0X2,0M | Insumos | UN | 0.25 | 81608 | 20402 |  | Ins I3132
010.018 | I405 | CHAZO PUNTILLA | Insumos | UND | 3 | 413 | 1239 |  | Ins I405
010.018 | I431 | SIKAFLEX 1A TUBO 305 CC O SIMILAR. | Insumos | UND | 0.005 | 46112 | 231 |  | Ins I431
010.019 | - | SUMINISTRO, TRANSPORTE E INSTALACION CANAL EN LAMINA GALVANIZADA CAL .22 D/ 0.60 M. (SUMINISTRO E INSTALACIÓN CON WASH PRIMER + ESMALTE + ANCLAJE A MURO + SILICONA) | Actividad | ML |  |  |  | 91398
010.019 | C11 | CUADRILLA DD TIPO 2 (1 OFICIAL + 2 AYUDANTE) (Carpinteria) | Cuadrilla | HR | 0.32 | 57752 | 18481 |  | Ins C11
010.019 | C45 | CUADRILLA HH (1 SOLDADOR + 1 AYUDANTE) | Cuadrilla | HR | 0.68 | 45915 | 31222 |  | Ins C45
010.019 | E12 | EQUIPO DE TRANSPORTE | Equipos | DIA | 0.005 | 187426 | 937 |  | Ins E12
010.019 | E82 | ESCALERA DIELECTRICA EXTENSIBLE CERTIFICADA | Equipos | DIA | 0.013 | 54356 | 707 |  | Ins E82
010.019 | H2 | EQUIPO BASICO (HERRAMIENTA MENOR) | Herramienta | UND | 0.18 | 3623 | 652 |  | Ins H2
010.019 | I1002 | ESMALTE SINTETICO PINTULUX 3 EN 1 (No requiere anticorrosivo) | Insumos | GAL | 0.0375 | 126880 | 4758 |  | Ins I1002
010.019 | I1022 | WASH PRIMER COMPONENTE A - 1/4 GL REF. 509A O SIMILAR | Insumos | UND | 0.06 | 46696 | 2802 |  | Ins I1022
010.019 | I1023 | WASH PRIMER COMPONENTE B - 1/4 GL REF. 509B O SIMILAR | Insumos | UND | 0.06 | 37336 | 2240 |  | Ins I1023
010.019 | I1565 | ACARREO INTERNO | Insumos | UND | 0.2 | 1897 | 379 |  | Ins I1565
010.019 | I3131 | LAMINA GALVANIZADA CALIBRE 22 (0,70mm) DE 4X8' (1,22x2,44m) | Insumos | UN | 0.20833 | 121482 | 25309 |  | Ins I3131
010.019 | I207 | PLATINA SOPORTE 3 MM | Insumos | UND | 0.5 | 5121 | 2561 |  | Ins I207
010.019 | I434 | SOLDADURA DE ESTAÑO 60-40 250GR 1/16" (1.6 MM) | Insumos | UND | 0.03 | 37291 | 1119 |  | Ins I434
010.019 | I431 | SIKAFLEX 1A TUBO 305 CC O SIMILAR. | Insumos | UND | 0.005 | 46112 | 231 |  | Ins I431
010.020 | - | SUMINISTRO, TRANSPORTE E INSTALACION CANAL EN LAMINA GALVANIZADA CAL .22 D/ 0.82 M. (SUMINISTRO E INSTALACIÓN CON WASH PRIMER + ESMALTE + ANCLAJE A MURO + SILICONA) | Actividad | ML |  |  |  | 110412
010.020 | C11 | CUADRILLA DD TIPO 2 (1 OFICIAL + 2 AYUDANTE) (Carpinteria) | Cuadrilla | HR | 0.32 | 57752 | 18481 |  | Ins C11
010.020 | C45 | CUADRILLA HH (1 SOLDADOR + 1 AYUDANTE) | Cuadrilla | HR | 0.68 | 45915 | 31222 |  | Ins C45
010.020 | E12 | EQUIPO DE TRANSPORTE | Equipos | DIA | 0.0046 | 187426 | 862 |  | Ins E12
010.020 | E82 | ESCALERA DIELECTRICA EXTENSIBLE CERTIFICADA | Equipos | DIA | 0.013 | 54356 | 707 |  | Ins E82
010.020 | H2 | EQUIPO BASICO (HERRAMIENTA MENOR) | Herramienta | UND | 0.18 | 3623 | 652 |  | Ins H2
010.020 | I1002 | ESMALTE SINTETICO PINTULUX 3 EN 1 (No requiere anticorrosivo) | Insumos | GAL | 0.05125 | 126880 | 6503 |  | Ins I1002
010.020 | I1022 | WASH PRIMER COMPONENTE A - 1/4 GL REF. 509A O SIMILAR | Insumos | UND | 0.082 | 46696 | 3829 |  | Ins I1022
010.020 | I1023 | WASH PRIMER COMPONENTE B - 1/4 GL REF. 509B O SIMILAR | Insumos | UND | 0.082 | 37336 | 3062 |  | Ins I1023
010.020 | I1565 | ACARREO INTERNO | Insumos | UND | 0.2 | 1897 | 379 |  | Ins I1565
010.020 | I3132 | LAMINA GALVANIZADA CALIBRE 22 (0,70mm) DE 1,0X2,0M | Insumos | UN | 0.5 | 81608 | 40804 |  | Ins I3132
010.020 | I207 | PLATINA SOPORTE 3 MM | Insumos | UND | 0.5 | 5121 | 2561 |  | Ins I207
010.020 | I434 | SOLDADURA DE ESTAÑO 60-40 250GR 1/16" (1.6 MM) | Insumos | UND | 0.03 | 37291 | 1119 |  | Ins I434
010.020 | I431 | SIKAFLEX 1A TUBO 305 CC O SIMILAR. | Insumos | UND | 0.005 | 46112 | 231 |  | Ins I431
010.022 | - | SUMINISTRO, TRANSPORTE E INSTALACION FACHADA F MULTIPANEL 300FS TIPO HUNTER DOUGLAS ALUZINC 0,6 MM Y ALUMINIO 0,7 MM. O SIMILAR. INCLUYE ELEMENTOS DE FIJACIÓN, ASI COMO EL SUMINISTRO DE TODOS LOS ACCESORIOS REQUERIDOS PARA EL CORRECTO MONTAJE SOBRE MURO | Actividad | M2 |  |  |  | 551187
010.022 | C25 | CUADRILLA DD TIPO 4 (1 OFICIAL + 4 AYUDANTE) (Carpinteria) | Cuadrilla | HR | 2.5 | 91248 | 228120 |  | Ins C25
010.022 | E1 | ANDAMIO METALICO CERTIFICADO, INCLUYE ESCALERILLA CON BARANDAS Y PLATAFORMAS DE TRABAJO H=2.0M | Equipos | Un-Dia | 0.1 | 17302 | 1730 |  | Ins E1
010.022 | E12 | EQUIPO DE TRANSPORTE | Equipos | DIA | 0.0268 | 187426 | 5023 |  | Ins E12
010.022 | H2 | EQUIPO BASICO (HERRAMIENTA MENOR) | Herramienta | UND | 2.5 | 3623 | 9058 |  | Ins H2
010.022 | I1001 | ANTICORROSIVO PRIMER VERDE OLIVA REF .513 PINTUCO O SIMILAR | Insumos | GAL | 0.06 | 140296 | 8418 |  | Ins I1001
010.022 | I1002 | ESMALTE SINTETICO PINTULUX 3 EN 1 (No requiere anticorrosivo) | Insumos | GAL | 0.06 | 126880 | 7613 |  | Ins I1002
010.022 | I1565 | ACARREO INTERNO | Insumos | UND | 6 | 1897 | 11382 |  | Ins I1565
010.022 | I289 | FACHADA F MULTIPANEL 300FS TIPO HUNTER DOUGLAS ALUZINC 0,6 MM Y ALUMINIO 0,7 MM. O SIMILAR | Insumos | M2 | 1 | 184213 | 184213 |  | Ins I289
010.022 | I291 | PERFIL ACERO ESTRUCTURAL PHR ASTM A500 GRADO 50 - TIPO ACESCO O SIMILAR | Insumos | KG | 7 | 8840 | 61880 |  | Ins I291
010.022 | I435 | SOLDADURA ELECTRICA TIPO WESTARCO SUPER E- 6013 DE 1/8 O SIMILAR. | Insumos | KG | 1.5 | 22500 | 33750 |  | Ins I435
010.023 | - | SUMINISTRO, TRANSPORTE E INSTALACION FLANCHE EN LAMINA GALVANIZADA CAL .20 D/ 1.00 M. (INCLUYE ESMALTE + ANCLAJE A MURO + SIKAFLEX) | Actividad | ML |  |  |  | 73134
010.023 | C11 | CUADRILLA DD TIPO 2 (1 OFICIAL + 2 AYUDANTE) (Carpinteria) | Cuadrilla | HR | 0.22 | 57752 | 12705 |  | Ins C11
010.023 | E12 | EQUIPO DE TRANSPORTE | Equipos | DIA | 0.0054 | 187426 | 1012 |  | Ins E12
010.023 | H2 | EQUIPO BASICO (HERRAMIENTA MENOR) | Herramienta | UND | 0.08 | 3623 | 290 |  | Ins H2
010.023 | I1002 | ESMALTE SINTETICO PINTULUX 3 EN 1 (No requiere anticorrosivo) | Insumos | GAL | 0.034 | 126880 | 4314 |  | Ins I1002
010.023 | I1022 | WASH PRIMER COMPONENTE A - 1/4 GL REF. 509A O SIMILAR | Insumos | UND | 0.1 | 46696 | 4670 |  | Ins I1022
010.023 | I1023 | WASH PRIMER COMPONENTE B - 1/4 GL REF. 509B O SIMILAR | Insumos | UND | 0.1 | 37336 | 3734 |  | Ins I1023
010.023 | I1565 | ACARREO INTERNO | Insumos | UND | 0.2 | 1897 | 379 |  | Ins I1565
010.023 | I167 | LAMINA GALVANIZADA CAL. 20 TIPO ACESCO O SIMILAR. | Insumos | M2 | 1 | 43992 | 43992 |  | Ins I167
010.023 | I405 | CHAZO PUNTILLA | Insumos | UND | 3 | 413 | 1239 |  | Ins I405
010.023 | I433 | SILICONA TUBO 280 ML | Insumos | UND | 0.05 | 15982 | 799 |  | Ins I433
010.024 | - | SUMINISTRO, TRANSPORTE E INSTALACION CANAL EN LAMINA GALVANIZADA CAL .20 D/ 1.00 M. (SUMINISTRO E INSTALACIÓN CON WASH PRIMER + ESMALTE + ANCLAJE A MURO + SILICONA) | Actividad | ML |  |  |  | 166859
010.024 | C11 | CUADRILLA DD TIPO 2 (1 OFICIAL + 2 AYUDANTE) (Carpinteria) | Cuadrilla | HR | 1.8 | 57752 | 103954 |  | Ins C11
010.024 | E12 | EQUIPO DE TRANSPORTE | Equipos | DIA | 0.0055 | 187426 | 1031 |  | Ins E12
010.024 | E82 | ESCALERA DIELECTRICA EXTENSIBLE CERTIFICADA | Equipos | DIA | 0.013 | 54356 | 707 |  | Ins E82
010.024 | H2 | EQUIPO BASICO (HERRAMIENTA MENOR) | Herramienta | UND | 0.18 | 3623 | 652 |  | Ins H2
010.024 | I1002 | ESMALTE SINTETICO PINTULUX 3 EN 1 (No requiere anticorrosivo) | Insumos | GAL | 0.032 | 126880 | 4060 |  | Ins I1002
010.024 | I1022 | WASH PRIMER COMPONENTE A - 1/4 GL REF. 509A O SIMILAR | Insumos | UND | 0.1 | 46696 | 4670 |  | Ins I1022
010.024 | I1023 | WASH PRIMER COMPONENTE B - 1/4 GL REF. 509B O SIMILAR | Insumos | UND | 0.1 | 37336 | 3734 |  | Ins I1023
010.024 | I1565 | ACARREO INTERNO | Insumos | UND | 0.2 | 1897 | 379 |  | Ins I1565
010.024 | I167 | LAMINA GALVANIZADA CAL. 20 TIPO ACESCO O SIMILAR. | Insumos | M2 | 1 | 43992 | 43992 |  | Ins I167
010.024 | I207 | PLATINA SOPORTE 3 MM | Insumos | UND | 0.5 | 5121 | 2561 |  | Ins I207
010.024 | I434 | SOLDADURA DE ESTAÑO 60-40 250GR 1/16" (1.6 MM) | Insumos | UND | 0.03 | 37291 | 1119 |  | Ins I434
010.025 | - | REINSTALACIÓN DE TEJAS ZINC Y CUARTON DE MADERA | Actividad | M2 |  |  |  | 22684
010.025 | C8 | CUADRILLA AA TIPO 2 (1 OFICIAL + 2 AYUDANTE) (Albañileria) | Cuadrilla | HR | 0.4 | 52425 | 20970 |  | Ins C8
010.025 | H2 | EQUIPO BASICO (HERRAMIENTA MENOR) | Herramienta | UND | 0.4 | 3623 | 1449 |  | Ins H2
010.025 | I425 | PUNTILLA CON CABEZA 2" | Insumos | LB | 0.05 | 5304 | 265 |  | Ins I425
010.026 | - | RECORRIDO DE CUBIERTA (INC. GANCHOS, AMARRAS Y SIKAFLEX) | Actividad | M2 |  |  |  | 12095
010.026 | C1 | CUADRILLA AA TIPO 1 (1 OFICIAL + 1 AYUDANTE) (Albañileria) | Cuadrilla | HR | 0.26 | 37863 | 9844 |  | Ins C1
010.026 | H2 | EQUIPO BASICO (HERRAMIENTA MENOR) | Herramienta | UND | 0.1 | 3623 | 362 |  | Ins H2
010.026 | I1565 | ACARREO INTERNO | Insumos | UND | 0.1 | 1897 | 190 |  | Ins I1565
010.026 | I2492 | GANCHO PARA TEJA ETERNIT | Insumos | UND | 0.5 | 1238 | 619 |  | Ins I2492
010.026 | I317 | AMARRA PARA TEJA ETERNIT | Insumos | UND | 1 | 619 | 619 |  | Ins I317
010.026 | I431 | SIKAFLEX 1A TUBO 305 CC O SIMILAR. | Insumos | UND | 0.01 | 46112 | 461 |  | Ins I431
010.027 | - | SUMINISTRO TRANSPORTE E INSTALACION DE TEJA ONDULADA TRASLUCIDA AJOVER | Actividad | M2 |  |  |  | 63367
010.027 | C1 | CUADRILLA AA TIPO 1 (1 OFICIAL + 1 AYUDANTE) (Albañileria) | Cuadrilla | HR | 0.4 | 37863 | 15145 |  | Ins C1
010.027 | E1 | ANDAMIO METALICO CERTIFICADO, INCLUYE ESCALERILLA CON BARANDAS Y PLATAFORMAS DE TRABAJO H=2.0M | Equipos | Un-Dia | 0.1 | 17302 | 1730 |  | Ins E1
010.027 | H2 | EQUIPO BASICO (HERRAMIENTA MENOR) | Herramienta | UND | 0.15 | 3623 | 543 |  | Ins H2
010.027 | I1565 | ACARREO INTERNO | Insumos | UND | 0.15 | 1897 | 285 |  | Ins I1565
010.027 | I1622 | AMARRAS CON TAPA PLASTICA | Insumos | UND | 2 | 238 | 476 |  | Ins I1622
010.027 | I317 | AMARRA PARA TEJA ETERNIT | Insumos | UND | 2 | 619 | 1238 |  | Ins I317
010.027 | I321 | TEJA TERMOACUSTICA AJOVER | Insumos | M2 | 1.3 | 33808 | 43950 |  | Ins I321
010.028 | - | SUMINISTRO, TRANSPORTE E INSTALACION DE TEJA TRAPEZOIDAL TERMOACUSTICA AJOVER COLOR TERRACOTA | Actividad | M2 |  |  |  | 99132
010.028 | C8 | CUADRILLA AA TIPO 2 (1 OFICIAL + 2 AYUDANTE) (Albañileria) | Cuadrilla | HR | 0.38 | 52425 | 19922 |  | Ins C8
010.028 | E1 | ANDAMIO METALICO CERTIFICADO, INCLUYE ESCALERILLA CON BARANDAS Y PLATAFORMAS DE TRABAJO H=2.0M | Equipos | Un-Dia | 0.1 | 17302 | 1730 |  | Ins E1
010.028 | E12 | EQUIPO DE TRANSPORTE | Equipos | DIA | 0.008 | 187426 | 1499 |  | Ins E12
010.028 | H2 | EQUIPO BASICO (HERRAMIENTA MENOR) | Herramienta | UND | 0.24 | 3623 | 870 |  | Ins H2
010.028 | I1818 | TEJA A-360 TRAPEZOIDAL AJOVER A=0.82 X L=6 M | Insumos | M2 | 1.03 | 59365 | 61146 |  | Ins I1818
010.028 | I1820 | TORNILLO CUBIERTA AUTOPERFORANTE ARANDELA | Insumos | UND | 4 | 971 | 3884 |  | Ins I1820
010.028 | I319 | REMATE U 6X20 10MM POLICARB LATERAL-FINAL LAMINA | Insumos | UND | 0.3 | 20286 | 6086 |  | Ins I319
010.028 | I966 | TELERA 20 CM X 4 CM X 3 M. | Insumos | M | 0.1 | 12369 | 1237 |  | Ins I966
010.028 | E19 | TALADRO ROTO PERCUTOR | Equipos | DIA | 0.025 | 86632 | 2166 |  | Ins E19
010.028 | I2437 | SIKAFLEX 1A PLUS X 300ML | Insumos | und | 0.01 | 59176 | 592 |  | Ins I2437
010.029 | - | SUMINISTRO TRANSPORTE, E INSTLACION DE TEJA DE BARRO PARA CUBIERTA TIPO COLONIAL. (INCLUYE TODOS LOS ELEMENTOS Y ACCESORIOS NECESARIOS PARA SU CORRECTA INSTALACION. ALMACENAMIENTO EN SITIO QUE DISPONGA EL INTERVENTOR. LOS MATERIALES QUE NO PUEDAN SER REUTILIZABLES A CRITERIO DE LA ENTIDAD CONTRATANTE ESTARAN A CARGO DEL CONTRATISTA PARA EL CARGUE, RETIRO Y DISPOSICION DE ESCOMBROS.) | Actividad | M2 |  |  |  | 60720
010.029 | AB21 | MORTERO 1:4 | Analisis Basico | M3 | 0.015 | 458377 | 6876
010.029 | C1 | CUADRILLA AA TIPO 1 (1 OFICIAL + 1 AYUDANTE) (Albañileria) | Cuadrilla | HR | 0.3 | 37863 | 11359 |  | Ins C1
010.029 | E1 | ANDAMIO METALICO CERTIFICADO, INCLUYE ESCALERILLA CON BARANDAS Y PLATAFORMAS DE TRABAJO H=2.0M | Equipos | Un-Dia | 0.04 | 17302 | 692 |  | Ins E1
010.029 | E12 | EQUIPO DE TRANSPORTE | Equipos | DIA | 0.04 | 187426 | 7497 |  | Ins E12
010.029 | H2 | EQUIPO BASICO (HERRAMIENTA MENOR) | Herramienta | UND | 0.3 | 3623 | 1087 |  | Ins H2
010.029 | I1565 | ACARREO INTERNO | Insumos | UND | 0.3 | 1897 | 569 |  | Ins I1565
010.029 | I1908 | TEJA DE BARRO PARA CUBIERTA TIPO COLONIAL | Insumos | UND | 20 | 1632 | 32640 |  | Ins I1908
010.030 | - | SUMINISTRO, TRANSPORTE E INSTALACION TEJA ONDULADA FIBROCEMENTO PERFIL 7 CON TUBO DE SALIDA UNIVERSAL | Actividad | M2 |  |  |  | 167049
010.030 | C8 | CUADRILLA AA TIPO 2 (1 OFICIAL + 2 AYUDANTE) (Albañileria) | Cuadrilla | HR | 0.3 | 52425 | 15728 |  | Ins C8
010.030 | E1 | ANDAMIO METALICO CERTIFICADO, INCLUYE ESCALERILLA CON BARANDAS Y PLATAFORMAS DE TRABAJO H=2.0M | Equipos | Un-Dia | 0.1 | 17302 | 1730 |  | Ins E1
010.030 | E12 | EQUIPO DE TRANSPORTE | Equipos | DIA | 0.0029 | 187426 | 544 |  | Ins E12
010.030 | E19 | TALADRO ROTO PERCUTOR | Equipos | DIA | 0.025 | 86632 | 2166 |  | Ins E19
010.030 | E79 | ANDAMIO COLGANTE | Equipos | DIA | 0.1 | 3262 | 326 |  | Ins E79
010.030 | H2 | EQUIPO BASICO (HERRAMIENTA MENOR) | Herramienta | UND | 0.3 | 3623 | 1087 |  | Ins H2
010.030 | I1565 | ACARREO INTERNO | Insumos | UND | 0.372 | 1897 | 706 |  | Ins I1565
010.030 | I1988 | SOPORTE TAPA TUBO 1 UNIDAD | Insumos | UND | 3 | 5724 | 17172 |  | Ins I1988
010.030 | I1989 | TAPA TUBO SALIDA | Insumos | UND | 1 | 17930 | 17930 |  | Ins I1989
010.030 | I1990 | TUBO SALIDA UNIVERSAL | Insumos | UND | 1 | 34503 | 34503 |  | Ins I1990
010.030 | I300 | TORNILLO AUTOPERFORANTE TEJA TIPO CINDU O SIMILAR. DIAM. 3/4". | Insumos | UND | 8 | 426 | 3408 |  | Ins I300
010.030 | I312 | CLARABOYA FIBROCEMENTO #6 P7 | Insumos | UND | 1 | 70512 | 70512 |  | Ins I312
010.030 | I966 | TELERA 20 CM X 4 CM X 3 M. | Insumos | M | 0.1 | 12369 | 1237 |  | Ins I966
010.031 | - | SUMINISTRO, TRANSPORTE E INSTALACION CABALLETE FIBROCEMENTO DE VENTILACION PARA TEJAS PERFIL 7 | Actividad | ML |  |  |  | 79762
010.031 | C8 | CUADRILLA AA TIPO 2 (1 OFICIAL + 2 AYUDANTE) (Albañileria) | Cuadrilla | HR | 0.35 | 52425 | 18349 |  | Ins C8
010.031 | E1 | ANDAMIO METALICO CERTIFICADO, INCLUYE ESCALERILLA CON BARANDAS Y PLATAFORMAS DE TRABAJO H=2.0M | Equipos | Un-Dia | 0.1 | 17302 | 1730 |  | Ins E1
010.031 | E12 | EQUIPO DE TRANSPORTE | Equipos | DIA | 0.0064 | 187426 | 1200 |  | Ins E12
010.031 | E19 | TALADRO ROTO PERCUTOR | Equipos | DIA | 0.025 | 86632 | 2166 |  | Ins E19
010.031 | E79 | ANDAMIO COLGANTE | Equipos | DIA | 0.1 | 3262 | 326 |  | Ins E79
010.031 | H2 | EQUIPO BASICO (HERRAMIENTA MENOR) | Herramienta | UND | 0.35 | 3623 | 1268 |  | Ins H2
010.031 | I1565 | ACARREO INTERNO | Insumos | UND | 0.372 | 1897 | 706 |  | Ins I1565
010.031 | I1991 | CABALLETE FIBROCEMENTO DE VENTILACION | Insumos | UND | 1 | 51076 | 51076 |  | Ins I1991
010.031 | I300 | TORNILLO AUTOPERFORANTE TEJA TIPO CINDU O SIMILAR. DIAM. 3/4". | Insumos | UND | 4 | 426 | 1704 |  | Ins I300
010.031 | I966 | TELERA 20 CM X 4 CM X 3 M. | Insumos | M | 0.1 | 12369 | 1237 |  | Ins I966
010.032 | - | SUMINISTRO, TRANSPORTE E INSTALACION TEJA VENTILACION #6 PERFIL 7 | Actividad | M2 |  |  |  | 147348
010.032 | C8 | CUADRILLA AA TIPO 2 (1 OFICIAL + 2 AYUDANTE) (Albañileria) | Cuadrilla | HR | 0.3 | 52425 | 15728 |  | Ins C8
010.032 | E1 | ANDAMIO METALICO CERTIFICADO, INCLUYE ESCALERILLA CON BARANDAS Y PLATAFORMAS DE TRABAJO H=2.0M | Equipos | Un-Dia | 0.1 | 17302 | 1730 |  | Ins E1
010.032 | E12 | EQUIPO DE TRANSPORTE | Equipos | DIA | 0.0029 | 187426 | 544 |  | Ins E12
010.032 | E19 | TALADRO ROTO PERCUTOR | Equipos | DIA | 0.025 | 86632 | 2166 |  | Ins E19
010.032 | E79 | ANDAMIO COLGANTE | Equipos | DIA | 0.1 | 3262 | 326 |  | Ins E79
010.032 | H2 | EQUIPO BASICO (HERRAMIENTA MENOR) | Herramienta | UND | 0.3 | 3623 | 1087 |  | Ins H2
010.032 | I1565 | ACARREO INTERNO | Insumos | UND | 0.372 | 1897 | 706 |  | Ins I1565
010.032 | I1992 | TEJA DE VENTILACION #6 P7 DERECHA O IZQUIERDA | Insumos | UND | 1 | 120416 | 120416 |  | Ins I1992
010.032 | I300 | TORNILLO AUTOPERFORANTE TEJA TIPO CINDU O SIMILAR. DIAM. 3/4". | Insumos | UND | 8 | 426 | 3408 |  | Ins I300
010.032 | I966 | TELERA 20 CM X 4 CM X 3 M. | Insumos | M | 0.1 | 12369 | 1237 |  | Ins I966
010.033 | - | SUMINISTRO, TRANSPORTE E INSTALACION DE TEJA TERMOACÚSTICA UPVC DE 2.0MM (INCLUYE CAPOTE, ARENDELA DE NEOPRENO, TAPA Y TORNILLO DE 3" | Actividad | M2 |  |  |  | 80014
010.033 | C8 | CUADRILLA AA TIPO 2 (1 OFICIAL + 2 AYUDANTE) (Albañileria) | Cuadrilla | HR | 0.4 | 52425 | 20970 |  | Ins C8
010.033 | E1 | ANDAMIO METALICO CERTIFICADO, INCLUYE ESCALERILLA CON BARANDAS Y PLATAFORMAS DE TRABAJO H=2.0M | Equipos | Un-Dia | 0.1 | 17302 | 1730 |  | Ins E1
010.033 | E12 | EQUIPO DE TRANSPORTE | Equipos | DIA | 0.05 | 187426 | 9371 |  | Ins E12
010.033 | E19 | TALADRO ROTO PERCUTOR | Equipos | DIA | 0.025 | 86632 | 2166 |  | Ins E19
010.033 | H2 | EQUIPO BASICO (HERRAMIENTA MENOR) | Herramienta | UND | 0.3 | 3623 | 1087 |  | Ins H2
010.033 | I1565 | ACARREO INTERNO | Insumos | UND | 0.372 | 1897 | 706 |  | Ins I1565
010.033 | I2549 | TEJA UPVC SIGMA DE 2.00mm - REF. 1075 / 1130 11.80X1.075X37mm | Insumos | UN | 0.1 | 382913 | 38291 |  | Ins I2549
010.033 | I2550 | SET DE FIJACIÓN TEJAS T1130, T1075, ROMA. TORNILLO 3" "CON CAPELOTE | Insumos | UN | 4 | 1114 | 4456 |  | Ins I2550
010.033 | I966 | TELERA 20 CM X 4 CM X 3 M. | Insumos | M | 0.1 | 12369 | 1237 |  | Ins I966
010.034 | - | SUMINISTRO, TRANSPORTE E INSTALACION DE ESTRUCTURA Y LONA PARA CUBRIR TODA EL AREA DEL TEATRINO (INCLUYE PLATAFORMA Y ESCALAS DE ACCESO). | Actividad | GLB |  |  |  | 15600000
010.034 | I2728 | SUMINISTRO, TRANSPORTE E INSTALACION DE ESTRUCTURA Y LONA PARA CUBRIR TODA EL AREA DEL TEATRINO (Incluye plataforma y escalas de acceso). | Insumos | UN | 1 | 15600000 | 15600000 |  | Ins I2728
010.035 | - | SUMINISTRO Y CONSTRUCCIÓN DEL CONJUNTO DE CUBIERTA, INCLUYE SUMINISTRO E INSTALACIÓN DE ALFARDAS EN GUADUA SEPARADAS CADA 0,30 M, SUMINISTRO E INSTALACIÓN DE CORREAS EN MADERA ESTRUCTURAL CHANUL SECCIÓN 0,05X0,10, SUMINISTRO E INSTALACIÓN DE CUMBRERAS EN MADERA ESTRUCTURAL CHANUL SECCIÓN 0,05X0,10, SUMINISTRO E INSTALACIÓN DE LATA DE GUADUA INMUNIZADA SEPARADA CADA 0,20M FIJADAS A ALFARDAS CON PUNTILLA DE 2", SUMINISTRO E INSTALACIÓN DE LIMATESAS EN MADERA ESTRUCTURAL CHANUL SECCIÓN 0,05X0,20 EMPACHADAS EMPLEANDO PERNOS EN VARILLA ROSCADA DE 3/8", SUMINISTRO E INSTALACIÓN DE ESTRUCTURA DE LIMAHOYA EN MADERA ESTRUCTURAL CHANUL SECCIÓN 0,10X0,10. INCLUYE TODOS LOS ELEMENTOS Y ACCESORIOS NECESARIOS PARA SU CORRECTA INSTALACIÓN. INCLUYE INMUNIZACIÓN DE LA MADERA | Actividad | M2 |  |  |  | 361065
010.035 | H2 | EQUIPO BASICO (HERRAMIENTA MENOR) | Herramienta | UND | 0.1 | 3623 | 362 |  | Ins H2
010.035 | E1 | ANDAMIO METALICO CERTIFICADO, INCLUYE ESCALERILLA CON BARANDAS Y PLATAFORMAS DE TRABAJO H=2.0M | Equipos | Un-Dia | 3.42 | 17302 | 59173 |  | Ins E1
010.035 | I1557 | EEPP PARA TAREAS DE ALTO RIESGO: TRABAJO SEGURO EN ALTURAS, INCLUYE ARNÉS DE 6 ARGOLLAS (ESPACIO CONFINADO), LÍNEA DE VIDA EN POLIAMIDA, ARRESTADOR DE CAÍDA, ESLINGA EN Y, 3 MOSQUETONES CON CIERRE AUTOMÁTICO DE TRES PASOS | Insumos | UND | 0.7 | 5410 | 3787 |  | Ins I1557
010.035 | C11 | CUADRILLA DD TIPO 2 (1 OFICIAL + 2 AYUDANTE) (Carpinteria) | Cuadrilla | HR | 1.3 | 57752 | 75078 |  | Ins C11
010.035 | I1565 | ACARREO INTERNO | Insumos | UND | 2 | 1897 | 3794 |  | Ins I1565
010.035 | NI001 | MADERA ESTRUCTURAL CHANUL O SIMILAR | Insumos | m3 | 0.013932 | 6441549 | 89741 |  | Ins NI001
010.035 | NI002 | INSECTICIDA INMUNIZANTE DE MADERA COMEFIN PLUS | Insumos | galon | 0.0012 | 2206969 | 2648 |  | Ins NI002
010.035 | I270 | ACPM | Insumos | GAL | 0.16 | 12500 | 2000 |  | Ins I270
010.035 | NI003 | IGOL DENSO | Insumos | kg | 0.044 | 40095 | 1764 |  | Ins NI003
010.035 | NI004 | VARILLA ROSCADA DE 3/8" | Insumos | ml | 2 | 13021 | 26042 |  | Ins NI004
010.035 | NI005 | TUERCA DE 3/8" | Insumos | und | 24 | 985 | 23640 |  | Ins NI005
010.035 | NI006 | ARANDELA DE 3/8" | Insumos | und | 24 | 985 | 23640 |  | Ins NI006
010.035 | I426 | PUNTILLA CON CABEZA 3" | Insumos | LB | 0.2 | 5304 | 1061 |  | Ins I426
010.035 | NI007 | BROCA 1/2" | Insumos | und | 0.25 | 21329 | 5332 |  | Ins NI007
010.035 | NI011 | Guadua limpia, inmunizada por inmersion arquitectonica de 6 m | Insumos | und | 0.6 | 46503 | 27902 |  | Ins NI011
010.035 | NI057 | lata de guadua inmunizada | Insumos | ML | 5 | 2808 | 14040 |  | Ins NI057
010.035 | I425 | PUNTILLA CON CABEZA 2" | Insumos | LB | 0.2 | 5304 | 1061 |  | Ins I425
010.036 | - | SUMINISTRO, TRANSPORTE E INSTALACION DE CABALLETE UPVC 2,0MM. (Incluye kit de fijación con arandela de neopreno) | Actividad | ML |  |  |  | 79506
010.036 | C8 | CUADRILLA AA TIPO 2 (1 OFICIAL + 2 AYUDANTE) (Albañileria) | Cuadrilla | HR | 0.35 | 52425 | 18349 |  | Ins C8
010.036 | E12 | EQUIPO DE TRANSPORTE | Equipos | DIA | 0.001 | 187426 | 187 |  | Ins E12
010.036 | E19 | TALADRO ROTO PERCUTOR | Equipos | DIA | 0.01 | 86632 | 866 |  | Ins E19
010.036 | H2 | EQUIPO BASICO (HERRAMIENTA MENOR) | Herramienta | UND | 0.1 | 3623 | 362 |  | Ins H2
010.036 | I1565 | ACARREO INTERNO | Insumos | UND | 0.1 | 1897 | 190 |  | Ins I1565
010.036 | I2869 | CABALLETE UPVC 2,0MM 0,60X0,94m | Insumos | Und | 1.1 | 52000 | 57200 |  | Ins I2869
010.036 | I2550 | SET DE FIJACIÓN TEJAS T1130, T1075, ROMA. TORNILLO 3" "CON CAPELOTE | Insumos | UN | 2 | 1114 | 2228 |  | Ins I2550
010.036 | I966 | TELERA 20 CM X 4 CM X 3 M. | Insumos | M | 0.01 | 12369 | 124 |  | Ins I966
010.037 | - | SUMINISTRO, TRANSPORTE E INSTALACION TEJA CUBIERTA ARQUITECTONICA POLICARBONATO OPALIZADA PARA UPVC 5.9x1.13m o similar. (Incluye instalación, ganchos de fijación y el suministro de todos los accesorios requeridos para el correcto montaje.) | Actividad | M2 |  |  |  | 125342
010.037 | H2 | EQUIPO BASICO (HERRAMIENTA MENOR) | Herramienta | UND | 0.2 | 3623 | 725 |  | Ins H2
010.037 | C8 | CUADRILLA AA TIPO 2 (1 OFICIAL + 2 AYUDANTE) (Albañileria) | Cuadrilla | HR | 0.35 | 52425 | 18349 |  | Ins C8
010.037 | E1 | ANDAMIO METALICO CERTIFICADO, INCLUYE ESCALERILLA CON BARANDAS Y PLATAFORMAS DE TRABAJO H=2.0M | Equipos | Un-Dia | 0.1 | 17302 | 1730 |  | Ins E1
010.037 | I1557 | EEPP PARA TAREAS DE ALTO RIESGO: TRABAJO SEGURO EN ALTURAS, INCLUYE ARNÉS DE 6 ARGOLLAS (ESPACIO CONFINADO), LÍNEA DE VIDA EN POLIAMIDA, ARRESTADOR DE CAÍDA, ESLINGA EN Y, 3 MOSQUETONES CON CIERRE AUTOMÁTICO DE TRES PASOS | Insumos | UND | 0.1 | 5410 | 541 |  | Ins I1557
010.037 | E19 | TALADRO ROTO PERCUTOR | Equipos | DIA | 0.025 | 86632 | 2166 |  | Ins E19
010.037 | I966 | TELERA 20 CM X 4 CM X 3 M. | Insumos | M | 0.1 | 12369 | 1237 |  | Ins I966
010.037 | I2870 | TEJA CUBIERTA ARQUITECTONICA POLICARBONATO OPALIZADA PARA UPVC 5.9x1.13m | Insumos | M2 | 1.1 | 88400 | 97240 |  | Ins I2870
010.037 | I2871 | TORNILLO AUTOPERFORANTE TEJA TIPO CINDU O SIMILAR. DIAM. 3/4". | Insumos | Und | 3 | 405 | 1215 |  | Ins I2871
010.037 | I1565 | ACARREO INTERNO | Insumos | UND | 0.372 | 1897 | 706 |  | Ins I1565
010.037 | E12 | EQUIPO DE TRANSPORTE | Equipos | DIA | 0.0076477 | 187426 | 1433 |  | Ins E12
010.038 | - | SUMINISTRO, TRANSPOTE E INSTALACIÓN DE MEMBRANA ARQUITECTÓNICA SATTLER BLACKOUT 780G/M2, RETARDANCIA AL FUEGO NORMAS EU 13501, USA NFPA-701. RESISTENCIA A LA TRACCIÓN 3000N/2800N/5CM. PROTECCIÓN UV | Actividad | M2 |  |  |  | 241500
010.038 | I3008 | SUBCONTRATO DE SUMINISTRO, TRANSPORTE E INSTALACIÓN DE MEMBRANA ARQUITECTONICA LONA SATTLER BLACKOUT , 780G/M2, RETARDANCIA AL FUEGO NORMAS EU 13501, USA NFPA-701. RESISTENCIA A LA TRACCIÓN 3000N/2800N/5CM. PROTECCIÓN UV | Insumos | M2 | 1.05 | 230000 | 241500 |  | Ins I3008
010.039 | - | SUMINISTRO, TRANSPORTE E INSTALACION DE TEJA TERMOACÚSTICA UPVC DE 3.0MM (INCLUYE CAPOTE, ARANDELA DE NEOPRENO, TAPA Y TORNILLO, Y DEMÁS ACCESORIOS PARA SU CORRECTA INSTALACIÓN Y FIJACIÓN. INCLUYE DESPERDICIO POR DESPIECE) | Actividad | M2 |  |  |  | 103015
010.039 | C8 | CUADRILLA AA TIPO 2 (1 OFICIAL + 2 AYUDANTE) (Albañileria) | Cuadrilla | HR | 0.5 | 52425 | 26213 |  | Ins C8
010.039 | E1 | ANDAMIO METALICO CERTIFICADO, INCLUYE ESCALERILLA CON BARANDAS Y PLATAFORMAS DE TRABAJO H=2.0M | Equipos | Un-Dia | 0.1 | 17302 | 1730 |  | Ins E1
010.039 | E12 | EQUIPO DE TRANSPORTE | Equipos | DIA | 0.02 | 187426 | 3749 |  | Ins E12
010.039 | E19 | TALADRO ROTO PERCUTOR | Equipos | DIA | 0.02 | 86632 | 1733 |  | Ins E19
010.039 | H2 | EQUIPO BASICO (HERRAMIENTA MENOR) | Herramienta | UND | 0.3 | 3623 | 1087 |  | Ins H2
010.039 | I1565 | ACARREO INTERNO | Insumos | UND | 0.372 | 1897 | 706 |  | Ins I1565
010.039 | I3112 | TEJA SIGMATECH BLANCA/ BLANCA 1075 11.80 X 1.07 3 MM (INC TRANSPORTE) | Insumos | UND | 0.1 | 540800 | 54080 |  | Ins I3112
010.039 | I3113 | SET DE FIJACION 1075 PARA TEJA UPVC 3,0MM | Insumos | UND | 4 | 3120 | 12480 |  | Ins I3113
010.039 | I966 | TELERA 20 CM X 4 CM X 3 M. | Insumos | M | 0.1 | 12369 | 1237 |  | Ins I966
010.040 | - | SUMINISTRO, TRANSPORTE E INSTALACION DE TEJA EN POLICARBONATO INVERTIDO MACIZO DE 1,0MM (INCLUYE KIT DE FIJACIÓN CON TORNILLO Y EMPAQUE, Y DEMÁS ELEMENTOS PARA SU CORRECTA INSTALACIÓN Y FIJACIÓN) INCLUYE DESPERDICIO POR DESPIECE) | Actividad | M2 |  |  |  | 137335
010.040 | C8 | CUADRILLA AA TIPO 2 (1 OFICIAL + 2 AYUDANTE) (Albañileria) | Cuadrilla | HR | 0.5 | 52425 | 26213 |  | Ins C8
010.040 | E1 | ANDAMIO METALICO CERTIFICADO, INCLUYE ESCALERILLA CON BARANDAS Y PLATAFORMAS DE TRABAJO H=2.0M | Equipos | Un-Dia | 0.1 | 17302 | 1730 |  | Ins E1
010.040 | E12 | EQUIPO DE TRANSPORTE | Equipos | DIA | 0.02 | 187426 | 3749 |  | Ins E12
010.040 | E19 | TALADRO ROTO PERCUTOR | Equipos | DIA | 0.02 | 86632 | 1733 |  | Ins E19
010.040 | H2 | EQUIPO BASICO (HERRAMIENTA MENOR) | Herramienta | UND | 0.3 | 3623 | 1087 |  | Ins H2
010.040 | I1565 | ACARREO INTERNO | Insumos | UND | 0.372 | 1897 | 706 |  | Ins I1565
010.040 | I3114 | TEJA SIGMATECH 37 POLI 1075 BRETT MARTIN 1 MM 11,80 X 1,08 OPAL (INC. TRANSPORTE) | Insumos | UND | 0.1 | 884000 | 88400 |  | Ins I3114
010.040 | I3113 | SET DE FIJACION 1075 PARA TEJA UPVC 3,0MM | Insumos | UND | 4 | 3120 | 12480 |  | Ins I3113
010.040 | I966 | TELERA 20 CM X 4 CM X 3 M. | Insumos | M | 0.1 | 12369 | 1237 |  | Ins I966
010.041 | - | SUMINISTRO, TRANSPORTE E INSTALACION CANAL EN LAMINA GALVANIZADA CAL .22 D/ 0.40 M. (SUMINISTRO E INSTALACIÓN CON WASH PRIMER + ESMALTE + ANCLAJE A MURO + SILICONA) | Actividad | ML |  |  |  | 78121
010.041 | C11 | CUADRILLA DD TIPO 2 (1 OFICIAL + 2 AYUDANTE) (Carpinteria) | Cuadrilla | HR | 0.32 | 57752 | 18481 |  | Ins C11
010.041 | C45 | CUADRILLA HH (1 SOLDADOR + 1 AYUDANTE) | Cuadrilla | HR | 0.68 | 45915 | 31222 |  | Ins C45
010.041 | E12 | EQUIPO DE TRANSPORTE | Equipos | DIA | 0.005 | 187426 | 937 |  | Ins E12
010.041 | E82 | ESCALERA DIELECTRICA EXTENSIBLE CERTIFICADA | Equipos | DIA | 0.013 | 54356 | 707 |  | Ins E82
010.041 | H2 | EQUIPO BASICO (HERRAMIENTA MENOR) | Herramienta | UND | 0.18 | 3623 | 652 |  | Ins H2
010.041 | I1002 | ESMALTE SINTETICO PINTULUX 3 EN 1 (No requiere anticorrosivo) | Insumos | GAL | 0.025 | 126880 | 3172 |  | Ins I1002
010.041 | I1022 | WASH PRIMER COMPONENTE A - 1/4 GL REF. 509A O SIMILAR | Insumos | UND | 0.04 | 46696 | 1868 |  | Ins I1022
010.041 | I1023 | WASH PRIMER COMPONENTE B - 1/4 GL REF. 509B O SIMILAR | Insumos | UND | 0.04 | 37336 | 1493 |  | Ins I1023
010.041 | I1565 | ACARREO INTERNO | Insumos | UND | 0.2 | 1897 | 379 |  | Ins I1565
010.041 | I3131 | LAMINA GALVANIZADA CALIBRE 22 (0,70mm) DE 4X8' (1,22x2,44m) | Insumos | UN | 0.13437 | 121482 | 16324 |  | Ins I3131
010.041 | I207 | PLATINA SOPORTE 3 MM | Insumos | UND | 0.3 | 5121 | 1536 |  | Ins I207
010.041 | I434 | SOLDADURA DE ESTAÑO 60-40 250GR 1/16" (1.6 MM) | Insumos | UND | 0.03 | 37291 | 1119 |  | Ins I434
010.041 | I431 | SIKAFLEX 1A TUBO 305 CC O SIMILAR. | Insumos | UND | 0.005 | 46112 | 231 |  | Ins I431
011 |  | CIELO RASOS | Capitulo
011.001 | - | SUMINISTRO, TRANSPORTE E INSTALACIÓN A TODO COSTO DE CIELO RASO EN SUPERBOARD 6 MM JUNTA PERDIDA, UNA MANO DE VINILO Y DOS MANOS DE ACRILTEX. INCLUYE PERFILERÍA, ANCLAJES, DILATACION Z EN PERIMETRO, Y TODO LO NECESARIO PARA SU CORRECTA INSTALACIÓN. | Actividad | M2 |  |  |  | 89343
011.001 | C12 | CUADRILLA EE TIPO 2 (1 OFICIAL + 2 AYUDANTE) (Dry Wall) | Cuadrilla | HR | 0.62 | 58718 | 36405 |  | Ins C12
011.001 | E1 | ANDAMIO METALICO CERTIFICADO, INCLUYE ESCALERILLA CON BARANDAS Y PLATAFORMAS DE TRABAJO H=2.0M | Equipos | Un-Dia | 0.25 | 17302 | 4326 |  | Ins E1
011.001 | E12 | EQUIPO DE TRANSPORTE | Equipos | DIA | 0.008 | 187426 | 1499 |  | Ins E12
011.001 | I1008 | INTERVINILO - TIPO PINTUCO REF. 2501 SEGÚN COLOR DISEÑO O SIMILAR | Insumos | GAL | 0.04 | 62296 | 2492 |  | Ins I1008
011.001 | I1021 | VINILTEX ACRILTEX- TIPO PINTUCO REF. SEGÚN COLOR DISEÑO O SIMILAR. | Insumos | GAL | 0.08 | 109097 | 8728 |  | Ins I1021
011.001 | I1565 | ACARREO INTERNO | Insumos | UND | 1.2 | 1897 | 2276 |  | Ins I1565
011.001 | I326 | CINTA MALLA DE FIBRA DE VIDRIO ( 90 M. ) | Insumos | ROLLO | 0.011111 | 13416 | 149 |  | Ins I326
011.001 | I330 | MASILLA SUPERMASTIC USG X 28 KG | Insumos | CANECA | 0.053571 | 64376 | 3449 |  | Ins I330
011.001 | I2496 | PERFIL VIGUETA CIELO RASO x 2.4m CAL 26 | Insumos | UND | 0.5 | 3745 | 1873 |  | Ins I2496
011.001 | I334 | PERFIL OMEGA CAL 26 - 2.44 M. | Insumos | UND | 1 | 3796 | 3796 |  | Ins I334
011.001 | I2494 | ÁNGULO CIELO RASO 20×30 CALIBRE 26 (0.38) X 2.44MT | Insumos | UND | 0.6 | 2366 | 1420 |  | Ins I2494
011.001 | I340 | SUPERBOARD ( 2.44 X 1.22 ) E= 6 MM | Insumos | M2 | 1 | 21089 | 21089 |  | Ins I340
011.001 | I342 | TORNILLO AUTOPERFORANTE EST. 7/16 " | Insumos | UND | 6 | 44 | 264 |  | Ins I342
011.001 | I343 | TORNILLO AUTOPERFORANTE YESO 6 X1 | Insumos | UND | 0 | 44 | 0 |  | Ins I343
011.001 | I344 | TORNILLO PTA BROCA EXTRAPL. EST 8 X 1/2" ( 13MM ) | Insumos | UND | 12 | 80 | 960 |  | Ins I344
011.001 | I2493 | DILATACION Z 8MM X3.05M | Insumos | UND | 0.1 | 6173 | 617 |  | Ins I2493
011.002 | - | SUMINISTRO, TRANSPORTE E INSTALACION CIELO RASO 6 MM. SUPERBOARD SUSPENDIDO JUNTA PERDIDA (PERFILERIA CAL. 26) INCLUYE TRES (3) MANOS DE PINTURA, ANCHO DE 0-0,6 M | Actividad | ML |  |  |  | 72069
011.002 | C12 | CUADRILLA EE TIPO 2 (1 OFICIAL + 2 AYUDANTE) (Dry Wall) | Cuadrilla | HR | 0.58 | 58718 | 34056 |  | Ins C12
011.002 | E1 | ANDAMIO METALICO CERTIFICADO, INCLUYE ESCALERILLA CON BARANDAS Y PLATAFORMAS DE TRABAJO H=2.0M | Equipos | Un-Dia | 0.25 | 17302 | 4326 |  | Ins E1
011.002 | E12 | EQUIPO DE TRANSPORTE | Equipos | DIA | 0.0073 | 187426 | 1368 |  | Ins E12
011.002 | I1008 | INTERVINILO - TIPO PINTUCO REF. 2501 SEGÚN COLOR DISEÑO O SIMILAR | Insumos | GAL | 0.024 | 62296 | 1495 |  | Ins I1008
011.002 | I1021 | VINILTEX ACRILTEX- TIPO PINTUCO REF. SEGÚN COLOR DISEÑO O SIMILAR. | Insumos | GAL | 0.048 | 109097 | 5237 |  | Ins I1021
011.002 | I1565 | ACARREO INTERNO | Insumos | UND | 0.7 | 1897 | 1328 |  | Ins I1565
011.002 | I326 | CINTA MALLA DE FIBRA DE VIDRIO ( 90 M. ) | Insumos | ROLLO | 0.0055556 | 13416 | 75 |  | Ins I326
011.002 | I330 | MASILLA SUPERMASTIC USG X 28 KG | Insumos | CANECA | 0.035714 | 64376 | 2299 |  | Ins I330
011.002 | I2496 | PERFIL VIGUETA CIELO RASO x 2.4m CAL 26 | Insumos | UND | 0.25 | 3745 | 936 |  | Ins I2496
011.002 | I334 | PERFIL OMEGA CAL 26 - 2.44 M. | Insumos | UND | 0.5 | 3796 | 1898 |  | Ins I334
011.002 | i2494 | ÁNGULO CIELO RASO 20×30 CALIBRE 26 (0.38) X 2.44MT | Insumos | UND | 0.3 | 2366 | 710 |  | Ins i2494
011.002 | I340 | SUPERBOARD ( 2.44 X 1.22 ) E= 6 MM | Insumos | M2 | 0.8 | 21089 | 16871 |  | Ins I340
011.002 | I342 | TORNILLO AUTOPERFORANTE EST. 7/16 " | Insumos | UND | 4 | 44 | 176 |  | Ins I342
011.002 | I343 | TORNILLO AUTOPERFORANTE YESO 6 X1 | Insumos | UND | 0 | 44 | 0 |  | Ins I343
011.002 | I344 | TORNILLO PTA BROCA EXTRAPL. EST 8 X 1/2" ( 13MM ) | Insumos | UND | 10 | 80 | 800 |  | Ins I344
011.002 | I2493 | DILATACION Z 8MM X3.05M | Insumos | UND | 0.08 | 6173 | 494 |  | Ins I2493
011.003 | - | SUMINISTRO, TRANSPORTE E INSTALACIÓN A TODO COSTO DE CIELO RASO EN SUPERBOARD 8 MM JUNTA PERDIDA PINTADO Y TERMINADO. INCLUYE PERFILERÍA, ANCLAJES Y TODO LO NECESARIO PARA SU CORRECTA INSTALACIÓN | Actividad | M2 |  |  |  | 95294
011.003 | C12 | CUADRILLA EE TIPO 2 (1 OFICIAL + 2 AYUDANTE) (Dry Wall) | Cuadrilla | HR | 0.62 | 58718 | 36405 |  | Ins C12
011.003 | E1 | ANDAMIO METALICO CERTIFICADO, INCLUYE ESCALERILLA CON BARANDAS Y PLATAFORMAS DE TRABAJO H=2.0M | Equipos | Un-Dia | 0.25 | 17302 | 4326 |  | Ins E1
011.003 | E12 | EQUIPO DE TRANSPORTE | Equipos | DIA | 0.008 | 187426 | 1499 |  | Ins E12
011.003 | I1008 | INTERVINILO - TIPO PINTUCO REF. 2501 SEGÚN COLOR DISEÑO O SIMILAR | Insumos | GAL | 0.04 | 62296 | 2492 |  | Ins I1008
011.003 | I1021 | VINILTEX ACRILTEX- TIPO PINTUCO REF. SEGÚN COLOR DISEÑO O SIMILAR. | Insumos | GAL | 0.08 | 109097 | 8728 |  | Ins I1021
011.003 | I1565 | ACARREO INTERNO | Insumos | UND | 1.2 | 1897 | 2276 |  | Ins I1565
011.003 | I326 | CINTA MALLA DE FIBRA DE VIDRIO ( 90 M. ) | Insumos | ROLLO | 0.011111 | 13416 | 149 |  | Ins I326
011.003 | I330 | MASILLA SUPERMASTIC USG X 28 KG | Insumos | CANECA | 0.053571 | 64376 | 3449 |  | Ins I330
011.003 | I2496 | PERFIL VIGUETA CIELO RASO x 2.4m CAL 26 | Insumos | UND | 0.5 | 3745 | 1873 |  | Ins I2496
011.003 | I334 | PERFIL OMEGA CAL 26 - 2.44 M. | Insumos | UND | 1 | 3796 | 3796 |  | Ins I334
011.003 | I2494 | ÁNGULO CIELO RASO 20×30 CALIBRE 26 (0.38) X 2.44MT | Insumos | UND | 0.6 | 2366 | 1420 |  | Ins I2494
011.003 | I341 | SUPERBOARD ( 2.44 X 1.22 ) E= 8 MM | Insumos | M2 | 1 | 27040 | 27040 |  | Ins I341
011.003 | I342 | TORNILLO AUTOPERFORANTE EST. 7/16 " | Insumos | UND | 6 | 44 | 264 |  | Ins I342
011.003 | I343 | TORNILLO AUTOPERFORANTE YESO 6 X1 | Insumos | UND | 0 | 44 | 0 |  | Ins I343
011.003 | I344 | TORNILLO PTA BROCA EXTRAPL. EST 8 X 1/2" ( 13MM ) | Insumos | UND | 12 | 80 | 960 |  | Ins I344
011.003 | I2493 | DILATACION Z 8MM X3.05M | Insumos | UND | 0.1 | 6173 | 617 |  | Ins I2493
011.004 | - | SUMINISTRO, TRANSPORTE E INSTALACION CIELO RASO 8 MM. SUPERBOARD SUSPENDIDO JUNTA PERDIDA (PERFILERIA CAL. 24) INCLUYE MASILLADO TOTAL Y TRES (3) MANOS DE PINTURA. (ÍTEM INCOMPLETO) | Actividad | ML |  |  |  | 76830
011.004 | C12 | CUADRILLA EE TIPO 2 (1 OFICIAL + 2 AYUDANTE) (Dry Wall) | Cuadrilla | HR | 0.58 | 58718 | 34056 |  | Ins C12
011.004 | E1 | ANDAMIO METALICO CERTIFICADO, INCLUYE ESCALERILLA CON BARANDAS Y PLATAFORMAS DE TRABAJO H=2.0M | Equipos | Un-Dia | 0.25 | 17302 | 4326 |  | Ins E1
011.004 | E12 | EQUIPO DE TRANSPORTE | Equipos | DIA | 0.0073 | 187426 | 1368 |  | Ins E12
011.004 | I1008 | INTERVINILO - TIPO PINTUCO REF. 2501 SEGÚN COLOR DISEÑO O SIMILAR | Insumos | GAL | 0.024 | 62296 | 1495 |  | Ins I1008
011.004 | I1021 | VINILTEX ACRILTEX- TIPO PINTUCO REF. SEGÚN COLOR DISEÑO O SIMILAR. | Insumos | GAL | 0.048 | 109097 | 5237 |  | Ins I1021
011.004 | I1565 | ACARREO INTERNO | Insumos | UND | 0.7 | 1897 | 1328 |  | Ins I1565
011.004 | I326 | CINTA MALLA DE FIBRA DE VIDRIO ( 90 M. ) | Insumos | ROLLO | 0.0055556 | 13416 | 75 |  | Ins I326
011.004 | I330 | MASILLA SUPERMASTIC USG X 28 KG | Insumos | CANECA | 0.035714 | 64376 | 2299 |  | Ins I330
011.004 | I2496 | PERFIL VIGUETA CIELO RASO x 2.4m CAL 26 | Insumos | UND | 0.25 | 3745 | 936 |  | Ins I2496
011.004 | I334 | PERFIL OMEGA CAL 26 - 2.44 M. | Insumos | UND | 0.5 | 3796 | 1898 |  | Ins I334
011.004 | I2494 | ÁNGULO CIELO RASO 20×30 CALIBRE 26 (0.38) X 2.44MT | Insumos | UND | 0.3 | 2366 | 710 |  | Ins I2494
011.004 | I341 | SUPERBOARD ( 2.44 X 1.22 ) E= 8 MM | Insumos | M2 | 0.8 | 27040 | 21632 |  | Ins I341
011.004 | I342 | TORNILLO AUTOPERFORANTE EST. 7/16 " | Insumos | UND | 4 | 44 | 176 |  | Ins I342
011.004 | I343 | TORNILLO AUTOPERFORANTE YESO 6 X1 | Insumos | UND | 0 | 44 | 0 |  | Ins I343
011.004 | I344 | TORNILLO PTA BROCA EXTRAPL. EST 8 X 1/2" ( 13MM ) | Insumos | UND | 10 | 80 | 800 |  | Ins I344
011.004 | I2493 | DILATACION Z 8MM X3.05M | Insumos | UND | 0.08 | 6173 | 494 |  | Ins I2493
011.005 | - | SUMINISTRO, TRANSPORTE E INSTALACION CIELO RASO SUSPENDIDO DRYWALL JUNTA PERDIDA DE 0-0,6M (PERFILERIA METÁLICA CL. 26. ESTRUCTURA CADA 40 CMS.) INCLUYE TRES (3) MANOS DE PINTURA | Actividad | M2 |  |  |  | 91958
011.005 | C12 | CUADRILLA EE TIPO 2 (1 OFICIAL + 2 AYUDANTE) (Dry Wall) | Cuadrilla | HR | 0.62 | 58718 | 36405 |  | Ins C12
011.005 | E1 | ANDAMIO METALICO CERTIFICADO, INCLUYE ESCALERILLA CON BARANDAS Y PLATAFORMAS DE TRABAJO H=2.0M | Equipos | Un-Dia | 0.8 | 17302 | 13842 |  | Ins E1
011.005 | E12 | EQUIPO DE TRANSPORTE | Equipos | DIA | 0.008 | 187426 | 1499 |  | Ins E12
011.005 | I1008 | INTERVINILO - TIPO PINTUCO REF. 2501 SEGÚN COLOR DISEÑO O SIMILAR | Insumos | GAL | 0.04 | 62296 | 2492 |  | Ins I1008
011.005 | I1021 | VINILTEX ACRILTEX- TIPO PINTUCO REF. SEGÚN COLOR DISEÑO O SIMILAR. | Insumos | GAL | 0.08 | 109097 | 8728 |  | Ins I1021
011.005 | I1565 | ACARREO INTERNO | Insumos | UND | 1.2 | 1897 | 2276 |  | Ins I1565
011.005 | I327 | CINTA PAPEL ( 75 M.) X 50MM | Insumos | ROLLO | 0.005 | 9880 | 49 |  | Ins I327
011.005 | I330 | MASILLA SUPERMASTIC USG X 28 KG | Insumos | CANECA | 0.04 | 64376 | 2575 |  | Ins I330
011.005 | I2494 | ÁNGULO CIELO RASO 20×30 CALIBRE 26 (0.38) X 2.44MT | Insumos | UND | 0.6 | 2366 | 1420 |  | Ins I2494
011.005 | I2496 | PERFIL VIGUETA CIELO RASO x 2.4m CAL 26 | Insumos | UND | 0.71 | 3745 | 2659 |  | Ins I2496
011.005 | I334 | PERFIL OMEGA CAL 26 - 2.44 M. | Insumos | UND | 0.89 | 3796 | 3378 |  | Ins I334
011.005 | I337 | PLACA YESO TIPO GYPLAC ESTANDAR 1/2" (12.7 MM) DE 1.22 X 2.44 MM. O SIMILAR. | Insumos | UND | 0.34722 | 44200 | 15347 |  | Ins I337
011.005 | I342 | TORNILLO AUTOPERFORANTE EST. 7/16 " | Insumos | UND | 6.03 | 44 | 265 |  | Ins I342
011.005 | I343 | TORNILLO AUTOPERFORANTE YESO 6 X1 | Insumos | UND | 8.79 | 44 | 387 |  | Ins I343
011.005 | I344 | TORNILLO PTA BROCA EXTRAPL. EST 8 X 1/2" ( 13MM ) | Insumos | UND | 0.24 | 80 | 19 |  | Ins I344
011.005 | I2493 | DILATACION Z 8MM X3.05M | Insumos | UND | 0.1 | 6173 | 617 |  | Ins I2493
011.006 | - | SUMINISTRO, TRANSPORTE E INSTALACION CIELO RASO SUSPENDIDO DRYWALL JUNTA PERDIDA DE 0-0,6M (PERFILERIA METÁLICA CL. 26. ESTRUCTURA CADA 40 CMS.) INCLUYE TRES (3) MANOS DE PINTURA | Actividad | ML |  |  |  | 73089
011.006 | C12 | CUADRILLA EE TIPO 2 (1 OFICIAL + 2 AYUDANTE) (Dry Wall) | Cuadrilla | HR | 0.58 | 58718 | 34056 |  | Ins C12
011.006 | E1 | ANDAMIO METALICO CERTIFICADO, INCLUYE ESCALERILLA CON BARANDAS Y PLATAFORMAS DE TRABAJO H=2.0M | Equipos | Un-Dia | 0.5 | 17302 | 8651 |  | Ins E1
011.006 | E12 | EQUIPO DE TRANSPORTE | Equipos | DIA | 0.0047 | 187426 | 881 |  | Ins E12
011.006 | I1008 | INTERVINILO - TIPO PINTUCO REF. 2501 SEGÚN COLOR DISEÑO O SIMILAR | Insumos | GAL | 0.024 | 62296 | 1495 |  | Ins I1008
011.006 | I1021 | VINILTEX ACRILTEX- TIPO PINTUCO REF. SEGÚN COLOR DISEÑO O SIMILAR. | Insumos | GAL | 0.048 | 109097 | 5237 |  | Ins I1021
011.006 | I1565 | ACARREO INTERNO | Insumos | UND | 0.7 | 1897 | 1328 |  | Ins I1565
011.006 | I327 | CINTA PAPEL ( 75 M.) X 50MM | Insumos | ROLLO | 0.003 | 9880 | 30 |  | Ins I327
011.006 | I330 | MASILLA SUPERMASTIC USG X 28 KG | Insumos | CANECA | 0.024 | 64376 | 1545 |  | Ins I330
011.006 | I2496 | PERFIL VIGUETA CIELO RASO x 2.4m CAL 26 | Insumos | UND | 0.426 | 3745 | 1595 |  | Ins I2496
011.006 | I334 | PERFIL OMEGA CAL 26 - 2.44 M. | Insumos | UND | 0.534 | 3796 | 2027 |  | Ins I334
011.006 | I337 | PLACA YESO TIPO GYPLAC ESTANDAR 1/2" (12.7 MM) DE 1.22 X 2.44 MM. O SIMILAR. | Insumos | UND | 0.34722 | 44200 | 15347 |  | Ins I337
011.006 | I342 | TORNILLO AUTOPERFORANTE EST. 7/16 " | Insumos | UND | 3.618 | 44 | 159 |  | Ins I342
011.006 | I343 | TORNILLO AUTOPERFORANTE YESO 6 X1 | Insumos | UND | 5.274 | 44 | 232 |  | Ins I343
011.006 | I344 | TORNILLO PTA BROCA EXTRAPL. EST 8 X 1/2" ( 13MM ) | Insumos | UND | 0.144 | 80 | 12 |  | Ins I344
011.006 | I2493 | DILATACION Z 8MM X3.05M | Insumos | UND | 0.08 | 6173 | 494 |  | Ins I2493
011.007 | - | SUMINISTRO, TRANSPORTE E INSTALACION CIELO RASO SUSPENDIDO DRYWALL R.H. (RESISTENTE A LA HUMEDAD) JUNTA PERDIDA (PERFILERIA METÁLICA CL. 26. ESTRUCTURA CADA 40 CMS.) INCLUYE TRES (3) MANOS DE PINTURA. | Actividad | M2 |  |  |  | 103005
011.007 | C12 | CUADRILLA EE TIPO 2 (1 OFICIAL + 2 AYUDANTE) (Dry Wall) | Cuadrilla | HR | 0.62 | 58718 | 36405 |  | Ins C12
011.007 | E1 | ANDAMIO METALICO CERTIFICADO, INCLUYE ESCALERILLA CON BARANDAS Y PLATAFORMAS DE TRABAJO H=2.0M | Equipos | Un-Dia | 0.8 | 17302 | 13842 |  | Ins E1
011.007 | E12 | EQUIPO DE TRANSPORTE | Equipos | DIA | 0.0084 | 187426 | 1574 |  | Ins E12
011.007 | I1008 | INTERVINILO - TIPO PINTUCO REF. 2501 SEGÚN COLOR DISEÑO O SIMILAR | Insumos | GAL | 0.04 | 62296 | 2492 |  | Ins I1008
011.007 | I1021 | VINILTEX ACRILTEX- TIPO PINTUCO REF. SEGÚN COLOR DISEÑO O SIMILAR. | Insumos | GAL | 0.08 | 109097 | 8728 |  | Ins I1021
011.007 | I1565 | ACARREO INTERNO | Insumos | UND | 1.2 | 1897 | 2276 |  | Ins I1565
011.007 | I327 | CINTA PAPEL ( 75 M.) X 50MM | Insumos | ROLLO | 0.005 | 9880 | 49 |  | Ins I327
011.007 | I330 | MASILLA SUPERMASTIC USG X 28 KG | Insumos | CANECA | 0.04 | 64376 | 2575 |  | Ins I330
011.007 | i2496 | PERFIL VIGUETA CIELO RASO x 2.4m CAL 26 | Insumos | UND | 0.71 | 3745 | 2659 |  | Ins i2496
011.007 | I334 | PERFIL OMEGA CAL 26 - 2.44 M. | Insumos | UND | 0.89 | 3796 | 3378 |  | Ins I334
011.007 | I338 | PLACA YESO TIPO GYPLAC R.H. 1/2" (12.7 MM) DE 1.22 X 2.44 MM. O SIMILAR. | Insumos | M2 | 1 | 27739 | 27739 |  | Ins I338
011.007 | I342 | TORNILLO AUTOPERFORANTE EST. 7/16 " | Insumos | UND | 6.03 | 44 | 265 |  | Ins I342
011.007 | I343 | TORNILLO AUTOPERFORANTE YESO 6 X1 | Insumos | UND | 8.79 | 44 | 387 |  | Ins I343
011.007 | I344 | TORNILLO PTA BROCA EXTRAPL. EST 8 X 1/2" ( 13MM ) | Insumos | UND | 0.24 | 80 | 19 |  | Ins I344
011.007 | I2493 | DILATACION Z 8MM X3.05M | Insumos | UND | 0.1 | 6173 | 617 |  | Ins I2493
011.008 | - | SUMINISTRO, TRANSPORTE E INSTALACION CIELO RASO SUSPENDIDO DRYWALL R.H. (RESISTENTE A LA HUMEDAD) JUNTA PERDIDA (PERFILERIA METÁLICA CL. 26. ESTRUCTURA CADA 40 CMS.) INCLUYE TRES (3) MANOS DE PINTURA. | Actividad | ML |  |  |  | 83768
011.008 | C12 | CUADRILLA EE TIPO 2 (1 OFICIAL + 2 AYUDANTE) (Dry Wall) | Cuadrilla | HR | 0.58 | 58718 | 34056 |  | Ins C12
011.008 | E1 | ANDAMIO METALICO CERTIFICADO, INCLUYE ESCALERILLA CON BARANDAS Y PLATAFORMAS DE TRABAJO H=2.0M | Equipos | Un-Dia | 0.5 | 17302 | 8651 |  | Ins E1
011.008 | E12 | EQUIPO DE TRANSPORTE | Equipos | DIA | 0.0047 | 187426 | 881 |  | Ins E12
011.008 | I1008 | INTERVINILO - TIPO PINTUCO REF. 2501 SEGÚN COLOR DISEÑO O SIMILAR | Insumos | GAL | 0.024 | 62296 | 1495 |  | Ins I1008
011.008 | I1021 | VINILTEX ACRILTEX- TIPO PINTUCO REF. SEGÚN COLOR DISEÑO O SIMILAR. | Insumos | GAL | 0.048 | 109097 | 5237 |  | Ins I1021
011.008 | I1565 | ACARREO INTERNO | Insumos | UND | 0.7 | 1897 | 1328 |  | Ins I1565
011.008 | I327 | CINTA PAPEL ( 75 M.) X 50MM | Insumos | ROLLO | 0.003 | 9880 | 30 |  | Ins I327
011.008 | I330 | MASILLA SUPERMASTIC USG X 28 KG | Insumos | CANECA | 0.024 | 64376 | 1545 |  | Ins I330
011.008 | I2496 | PERFIL VIGUETA CIELO RASO x 2.4m CAL 26 | Insumos | UND | 0.426 | 3745 | 1595 |  | Ins I2496
011.008 | I334 | PERFIL OMEGA CAL 26 - 2.44 M. | Insumos | UND | 0.534 | 3796 | 2027 |  | Ins I334
011.008 | I337 | PLACA YESO TIPO GYPLAC ESTANDAR 1/2" (12.7 MM) DE 1.22 X 2.44 MM. O SIMILAR. | Insumos | UND | 0.6 | 44200 | 26520 |  | Ins I337
011.008 | I342 | TORNILLO AUTOPERFORANTE EST. 7/16 " | Insumos | UND | 3.618 | 44 | 159 |  | Ins I342
011.008 | I343 | TORNILLO AUTOPERFORANTE YESO 6 X1 | Insumos | UND | 5.274 | 44 | 232 |  | Ins I343
011.008 | I344 | TORNILLO PTA BROCA EXTRAPL. EST 8 X 1/2" ( 13MM ) | Insumos | UND | 0.144 | 80 | 12 |  | Ins I344
011.009 | - | SUMINISTRO, TRANSPORTE E INSTALACIÓN DE CIELO RASO EN LÁMINAS DE PVC A TODO COSTO. INCLUYE ESTRUCTURA METÁLICA, PERIMETRALES Y HASTA 2 CAJAS DE INSPECCION DE 0.60 X 0.60 CADA 30 M2. TEXTURA SEGÚN DISEÑO | Actividad | M2 |  |  |  | 82946
011.009 | C12 | CUADRILLA EE TIPO 2 (1 OFICIAL + 2 AYUDANTE) (Dry Wall) | Cuadrilla | HR | 0.42 | 58718 | 24662 |  | Ins C12
011.009 | E1 | ANDAMIO METALICO CERTIFICADO, INCLUYE ESCALERILLA CON BARANDAS Y PLATAFORMAS DE TRABAJO H=2.0M | Equipos | Un-Dia | 0.25 | 17302 | 4326 |  | Ins E1
011.009 | E12 | EQUIPO DE TRANSPORTE | Equipos | DIA | 0.0047 | 187426 | 881 |  | Ins E12
011.009 | I1565 | ACARREO INTERNO | Insumos | UND | 0.7 | 1897 | 1328 |  | Ins I1565
011.009 | I2496 | PERFIL VIGUETA CIELO RASO x 2.4m CAL 26 | Insumos | UND | 2 | 3745 | 7490 |  | Ins I2496
011.009 | I334 | PERFIL OMEGA CAL 26 - 2.44 M. | Insumos | UND | 2 | 3796 | 7592 |  | Ins I334
011.009 | I2494 | ÁNGULO CIELO RASO 20×30 CALIBRE 26 (0.38) X 2.44MT | Insumos | UND | 1 | 2366 | 2366 |  | Ins I2494
011.009 | I2495 | LAMINA DE PVC PARA CIELO RASO L=2.90m A=30cm | Insumos | M2 | 1 | 21632 | 21632 |  | Ins I2495
011.009 | I2497 | CORNISA PARA CIELO EN PVC (MEDIACAÑA) x 5.95m | Insumos | UND | 0.42373 | 24517 | 10389 |  | Ins I2497
011.009 | I342 | TORNILLO AUTOPERFORANTE EST. 7/16 " | Insumos | UND | 30 | 44 | 1320 |  | Ins I342
011.009 | I343 | TORNILLO AUTOPERFORANTE YESO 6 X1 | Insumos | UND | 0 | 44 | 0 |  | Ins I343
011.009 | I344 | TORNILLO PTA BROCA EXTRAPL. EST 8 X 1/2" ( 13MM ) | Insumos | UND | 12 | 80 | 960 |  | Ins I344
011.010 | - | REINSTALACION DE CIELO RASO EN ESTRUCTURA EXISTENTE INCLUYE PINTURA | Actividad | M2 |  |  |  | 23282
011.010 | C8 | CUADRILLA AA TIPO 2 (1 OFICIAL + 2 AYUDANTE) (Albañileria) | Cuadrilla | HR | 0.2 | 52425 | 10485 |  | Ins C8
011.010 | E1 | ANDAMIO METALICO CERTIFICADO, INCLUYE ESCALERILLA CON BARANDAS Y PLATAFORMAS DE TRABAJO H=2.0M | Equipos | Un-Dia | 0.12 | 17302 | 2076 |  | Ins E1
011.010 | E12 | EQUIPO DE TRANSPORTE | Equipos | DIA | 0.003 | 187426 | 562 |  | Ins E12
011.010 | H2 | EQUIPO BASICO (HERRAMIENTA MENOR) | Herramienta | UND | 0.2 | 3623 | 725 |  | Ins H2
011.010 | I1021 | VINILTEX ACRILTEX- TIPO PINTUCO REF. SEGÚN COLOR DISEÑO O SIMILAR. | Insumos | GAL | 0.08 | 109097 | 8728 |  | Ins I1021
011.010 | I1565 | ACARREO INTERNO | Insumos | UND | 0.372 | 1897 | 706 |  | Ins I1565
011.011 | - | APERTURA EN CIELO RASO PARA INSPECCION O INSTALACION DE LUMINARIAS. INCLUYE TEE EN ALUMINIO BLANCO DE 1" - HASTA 75X75CM | Actividad | UND |  |  |  | 35954
011.011 | C8 | CUADRILLA AA TIPO 2 (1 OFICIAL + 2 AYUDANTE) (Albañileria) | Cuadrilla | HR | 0.25 | 52425 | 13106 |  | Ins C8
011.011 | E1 | ANDAMIO METALICO CERTIFICADO, INCLUYE ESCALERILLA CON BARANDAS Y PLATAFORMAS DE TRABAJO H=2.0M | Equipos | Un-Dia | 0.12 | 17302 | 2076 |  | Ins E1
011.011 | E12 | EQUIPO DE TRANSPORTE | Equipos | DIA | 0.003 | 187426 | 562 |  | Ins E12
011.011 | H2 | EQUIPO BASICO (HERRAMIENTA MENOR) | Herramienta | UND | 0.1 | 3623 | 362 |  | Ins H2
011.011 | I157 | TEE ALUMINIO 1"X1" | Insumos | ML | 2.7 | 7280 | 19656 |  | Ins I157
011.011 | I1565 | ACARREO INTERNO | Insumos | UND | 0.01 | 1897 | 19 |  | Ins I1565
011.012 | - | SUMINISTRO, TRANSPORTE E INSTALACION DE DILATACION EN U DE 6.00MM PARA CIELO RASO SUSPENDIDO | Actividad | ML |  |  |  | 7252
011.012 | C5 | CUADRILLA EE TIPO 1 (1 OFICIAL + 1 AYUDANTE) (Dry Wall) | Cuadrilla | HR | 0.07 | 42407 | 2968 |  | Ins C5
011.012 | H2 | EQUIPO BASICO (HERRAMIENTA MENOR) | Herramienta | UND | 0.01 | 3623 | 36 |  | Ins H2
011.012 | I2563 | DILATACION PVC EN U 6.0mm x 3.05m | Insumos | Un | 0.33333 | 12688 | 4229 |  | Ins I2563
011.012 | I1565 | ACARREO INTERNO | Insumos | UND | 0.01 | 1897 | 19 |  | Ins I1565
011.013 | - | SUMINISTRO, TRANSPORTE E INSTALACION DE MOLDURA EN MADERA CHOIBÁ DE 8CM PARA CIELO RASOS | Actividad | ML |  |  |  | 12441
011.013 | C5 | CUADRILLA EE TIPO 1 (1 OFICIAL + 1 AYUDANTE) (Dry Wall) | Cuadrilla | HR | 0.07 | 42407 | 2968 |  | Ins C5
011.011 | E1 | ANDAMIO METALICO CERTIFICADO, INCLUYE ESCALERILLA CON BARANDAS Y PLATAFORMAS DE TRABAJO H=2.0M | Equipos | Un-Dia | 0.01 | 17302 | 173 |  | Ins E1
011.013 | H2 | EQUIPO BASICO (HERRAMIENTA MENOR) | Herramienta | UND | 0.01 | 3623 | 36 |  | Ins H2
011.013 | I2782 | MOLDURA EN MADERA CHOIBÁ DE 8CM x 2.8m | Insumos | UN | 0.35714 | 26000 | 9286 |  | Ins I2782
011.013 | I343 | TORNILLO AUTOPERFORANTE YESO 6 X1 | Insumos | UND | 3 | 44 | 132 |  | Ins I343
011.013 | I1565 | ACARREO INTERNO | Insumos | UND | 0.01 | 1897 | 19 |  | Ins I1565
011.014 | - | SUMINISTRO, TRANSPORTE E INSTALACION DE MOLDURA EN MADERA CHOIBÁ DE 4CM PARA CIELO RASOS | Actividad | ML |  |  |  | 7971
011.014 | C5 | CUADRILLA EE TIPO 1 (1 OFICIAL + 1 AYUDANTE) (Dry Wall) | Cuadrilla | HR | 0.07 | 42407 | 2968 |  | Ins C5
011.014 | E1 | ANDAMIO METALICO CERTIFICADO, INCLUYE ESCALERILLA CON BARANDAS Y PLATAFORMAS DE TRABAJO H=2.0M | Equipos | Un-Dia | 0.01 | 17302 | 173 |  | Ins E1
011.014 | H2 | EQUIPO BASICO (HERRAMIENTA MENOR) | Herramienta | UND | 0.01 | 3623 | 36 |  | Ins H2
011.014 | I2782 | MOLDURA EN MADERA CHOIBÁ DE 8CM x 2.8m | Insumos | UN | 0.17857 | 26000 | 4643 |  | Ins I2782
011.014 | I343 | TORNILLO AUTOPERFORANTE YESO 6 X1 | Insumos | UND | 3 | 44 | 132 |  | Ins I343
011.014 | I1565 | ACARREO INTERNO | Insumos | UND | 0.01 | 1897 | 19 |  | Ins I1565
011.015 | - | SUMINISTRO, TRANSPORTE E INSTALACIÓN DE CIELO RASO ACUSTICO SEGÚN ESTUDIO Y DISEÑO | Actividad | M2 |  |  |  | 213250
011.015 | C5 | CUADRILLA EE TIPO 1 (1 OFICIAL + 1 AYUDANTE) (Dry Wall) | Cuadrilla | HR | 0.07 | 42407 | 2968 |  | Ins C5
011.015 | E1 | ANDAMIO METALICO CERTIFICADO, INCLUYE ESCALERILLA CON BARANDAS Y PLATAFORMAS DE TRABAJO H=2.0M | Equipos | Un-Dia | 0.1 | 17302 | 1730 |  | Ins E1
011.015 | H2 | EQUIPO BASICO (HERRAMIENTA MENOR) | Herramienta | UND | 0.1 | 3623 | 362 |  | Ins H2
011.015 | I2879 | PERFILERIA GALVANIZADA PARA CIELO RASO ACUSTICO | Insumos | M2 | 1 | 124800 | 124800 |  | Ins I2879
011.015 | I2880 | PLACA DE YESO FONO ABSORBENTE PARA CIELO RASO | Insumos | M2 | 1 | 83200 | 83200 |  | Ins I2880
011.015 | I1565 | ACARREO INTERNO | Insumos | UND | 0.1 | 1897 | 190 |  | Ins I1565
011.016 | - | CORTE DE SUPERBOARD EN CIELORASO PARA ORIFICIO DE LUMINARIA EMPOTRADA | Actividad | UND |  |  |  | 4941
011.016 | C5 | CUADRILLA EE TIPO 1 (1 OFICIAL + 1 AYUDANTE) (Dry Wall) | Cuadrilla | HR | 0.11652 | 42407 | 4941 |  | Ins C5
011.017 | - | SUMINISTRO, TRANSPORTE E INSTALACIÓN LÁMINA DE FIBROCEMENTO SOBRE ESTRUCTURA EXISTENTE. INCLUYE SELLO, MASILLADO Y 3 MANOS DE PINTURA | Actividad | M2 |  |  |  | 57206
011.017 | C12 | CUADRILLA EE TIPO 2 (1 OFICIAL + 2 AYUDANTE) (Dry Wall) | Cuadrilla | HR | 0.3 | 58718 | 17615 |  | Ins C12
011.017 | E1 | ANDAMIO METALICO CERTIFICADO, INCLUYE ESCALERILLA CON BARANDAS Y PLATAFORMAS DE TRABAJO H=2.0M | Equipos | Un-Dia | 0.12 | 17302 | 2076 |  | Ins E1
011.017 | E12 | EQUIPO DE TRANSPORTE | Equipos | DIA | 0.008 | 187426 | 1499 |  | Ins E12
011.017 | I1008 | INTERVINILO - TIPO PINTUCO REF. 2501 SEGÚN COLOR DISEÑO O SIMILAR | Insumos | GAL | 0.12 | 62296 | 7476 |  | Ins I1008
011.017 | I1565 | ACARREO INTERNO | Insumos | UND | 1.2 | 1897 | 2276 |  | Ins I1565
011.017 | I326 | CINTA MALLA DE FIBRA DE VIDRIO ( 90 M. ) | Insumos | ROLLO | 0.011111 | 13416 | 149 |  | Ins I326
011.017 | I330 | MASILLA SUPERMASTIC USG X 28 KG | Insumos | CANECA | 0.053571 | 64376 | 3449 |  | Ins I330
011.017 | I340 | SUPERBOARD ( 2.44 X 1.22 ) E= 6 MM | Insumos | M2 | 1 | 21089 | 21089 |  | Ins I340
011.017 | I344 | TORNILLO PTA BROCA EXTRAPL. EST 8 X 1/2" ( 13MM ) | Insumos | UND | 12 | 80 | 960 |  | Ins I344
011.017 | I2493 | DILATACION Z 8MM X3.05M | Insumos | UND | 0.1 | 6173 | 617 |  | Ins I2493
011.018 | - | SUMINISTRO, TRANSPORTE E INSTALACIÓN A TODO COSTO DE CIELO RASO EN SUPERBOARD 4 MM TEXTURIZADO MODULADO 0,60 X 0,60 PINTADO Y TERMINADO. INCLUYE PERFILERÍA, ANCLAJES Y TODO LO NECESARIO PARA SU CORRECTA INSTALACIÓN | Actividad | M2 |  |  |  | 73525
011.018 | I2718 | FBROCEMENTO TEXTURIZADO DE 1.2X0.60x 4mm | Insumos | UN | 1.4 | 13728 | 19219 |  | Ins I2718
011.018 | I156 | ANGULO ALUMINIO 1"X1" | Insumos | ML | 0.58776 | 6240 | 3668 |  | Ins I156
011.018 | I157 | TEE ALUMINIO 1"X1" | Insumos | ML | 3.2327 | 7280 | 23534 |  | Ins I157
011.018 | I1678 | REMACHE POP 4X2 | Insumos | UND | 4 | 57 | 228 |  | Ins I1678
011.018 | I243 | ALAMBRE GALVANIZADO CAL 14 | Insumos | KG | 0.1 | 9684 | 968 |  | Ins I243
011.018 | I1008 | INTERVINILO - TIPO PINTUCO REF. 2501 SEGÚN COLOR DISEÑO O SIMILAR | Insumos | GAL | 0.025 | 62296 | 1557 |  | Ins I1008
011.018 | C5 | CUADRILLA EE TIPO 1 (1 OFICIAL + 1 AYUDANTE) (Dry Wall) | Cuadrilla | HR | 0.55 | 42407 | 23324 |  | Ins C5
011.018 | E1 | ANDAMIO METALICO CERTIFICADO, INCLUYE ESCALERILLA CON BARANDAS Y PLATAFORMAS DE TRABAJO H=2.0M | Equipos | Un-Dia | 0.016667 | 17302 | 288 |  | Ins E1
011.018 | H2 | EQUIPO BASICO (HERRAMIENTA MENOR) | Herramienta | UND | 0.1 | 3623 | 362 |  | Ins H2
011.018 | I1565 | ACARREO INTERNO | Insumos | UND | 0.1 | 1897 | 190 |  | Ins I1565
011.018 | E12 | EQUIPO DE TRANSPORTE | Equipos | DIA | 0.001 | 187426 | 187 |  | Ins E12
011.019 | - | SUMINISTRO, TRANSPORTE E INSTALACIÓN A TODO COSTO DE CIELO RASO EN FIBRA MINERAL MODULADO 0,61 X 0,61. INCLUYE PERFILERÍA, ANCLAJES Y TODO LO NECESARIO PARA SU CORRECTA INSTALACIÓN | Actividad | M2 |  |  |  | 109699
011.019 | I3147 | CIELO RASO FIBRA MINERAL 5/8 0.601X 0.61M | Insumos | UN | 2.77 | 22560 | 62491 |  | Ins I3147
011.019 | I156 | ANGULO ALUMINIO 1"X1" | Insumos | ML | 0.588 | 6240 | 3669 |  | Ins I156
011.019 | I157 | TEE ALUMINIO 1"X1" | Insumos | ML | 3.254 | 7280 | 23689 |  | Ins I157
011.019 | I1678 | REMACHE POP 4X2 | Insumos | UND | 4 | 57 | 228 |  | Ins I1678
011.019 | I243 | ALAMBRE GALVANIZADO CAL 14 | Insumos | KG | 0.1 | 9684 | 968 |  | Ins I243
011.019 | C5 | CUADRILLA EE TIPO 1 (1 OFICIAL + 1 AYUDANTE) (Dry Wall) | Cuadrilla | HR | 0.42 | 42407 | 17811 |  | Ins C5
011.019 | E1 | ANDAMIO METALICO CERTIFICADO, INCLUYE ESCALERILLA CON BARANDAS Y PLATAFORMAS DE TRABAJO H=2.0M | Equipos | Un-Dia | 0.017 | 17302 | 294 |  | Ins E1
011.019 | H2 | EQUIPO BASICO (HERRAMIENTA MENOR) | Herramienta | UND | 0.1 | 3623 | 362 |  | Ins H2
011.019 | E12 | EQUIPO DE TRANSPORTE | Equipos | DIA | 0.001 | 187426 | 187 |  | Ins E12
011.020 | - | SUMINISTRO E INSTALACION MARCO PARA LUMINARIA EN ALUMINIO PARA LAMPARA 60X60 EN CIELOS DE SISTEMA LIVIANO, INCLUYE APERTURA DE LA PERFORACIÓN | Actividad | UND |  |  |  | 41216
011.020 | I3150 | MARCO DE INCRUSTAR EN ALUMINIO BLANCO 60X60 | Insumos | UN | 1 | 25000 | 25000 |  | Ins I3150
011.020 | C1 | CUADRILLA AA TIPO 1 (1 OFICIAL + 1 AYUDANTE) (Albañileria) | Cuadrilla | HR | 0.4 | 37863 | 15145 |  | Ins C1
011.020 | H2 | EQUIPO BASICO (HERRAMIENTA MENOR) | Herramienta | UND | 0.1 | 3623 | 362 |  | Ins H2
011.020 | I1565 | ACARREO INTERNO | Insumos | UND | 0.1 | 1897 | 190 |  | Ins I1565
011.020 | E1 | ANDAMIO METALICO CERTIFICADO, INCLUYE ESCALERILLA CON BARANDAS Y PLATAFORMAS DE TRABAJO H=2.0M | Equipos | Un-Dia | 0.03 | 17302 | 519 |  | Ins E1
012 |  | PISOS - ACABADOS | Capitulo
012.001 | - | SUMINISTRO, TRANSPORTE E INSTALACION ALISTADO PISOS MORTERO 1:3 E= 0.03 MTS | Actividad | M2 |  |  |  | 33377
012.001 | AB20 | MORTERO 1:3 | Analisis Basico | M3 | 0.031 | 531559 | 16478
012.001 | C1 | CUADRILLA AA TIPO 1 (1 OFICIAL + 1 AYUDANTE) (Albañileria) | Cuadrilla | HR | 0.38 | 37863 | 14388 |  | Ins C1
012.001 | E12 | EQUIPO DE TRANSPORTE | Equipos | DIA | 0.002 | 187426 | 375 |  | Ins E12
012.001 | H2 | EQUIPO BASICO (HERRAMIENTA MENOR) | Herramienta | UND | 0.38 | 3623 | 1377 |  | Ins H2
012.001 | I1565 | ACARREO INTERNO | Insumos | UND | 0.4 | 1897 | 759 |  | Ins I1565
012.002 | - | SUMINISTRO, TRANSPORTE E INSTALACION ALISTADO PISOS MORTERO 1:3 IMPERMEABILIZADO E= 0.03 MTS | Actividad | M2 |  |  |  | 36853
012.002 | AB23 | MORTERO 1:3 Impermeabilizado | Analisis Basico | M3 | 0.031 | 688743 | 21351
012.002 | C1 | CUADRILLA AA TIPO 1 (1 OFICIAL + 1 AYUDANTE) (Albañileria) | Cuadrilla | HR | 0.38 | 37863 | 14388 |  | Ins C1
012.002 | E12 | EQUIPO DE TRANSPORTE | Equipos | DIA | 0.0017 | 187426 | 319 |  | Ins E12
012.002 | H2 | EQUIPO BASICO (HERRAMIENTA MENOR) | Herramienta | UND | 0.01 | 3623 | 36 |  | Ins H2
012.002 | I1565 | ACARREO INTERNO | Insumos | UND | 0.4 | 1897 | 759 |  | Ins I1565
012.003 | - | SUMINISTRO, TRANSPORTE E INSTALACION ALISTADO PISOS MORTERO 1:3 E= 0.04 MTS | Actividad | M2 |  |  |  | 40094
012.003 | AB20 | MORTERO 1:3 | Analisis Basico | M3 | 0.041 | 531559 | 21794
012.003 | C1 | CUADRILLA AA TIPO 1 (1 OFICIAL + 1 AYUDANTE) (Albañileria) | Cuadrilla | HR | 0.45 | 37863 | 17038 |  | Ins C1
012.003 | E12 | EQUIPO DE TRANSPORTE | Equipos | DIA | 0.0023 | 187426 | 431 |  | Ins E12
012.003 | H2 | EQUIPO BASICO (HERRAMIENTA MENOR) | Herramienta | UND | 0.02 | 3623 | 72 |  | Ins H2
012.003 | I1565 | ACARREO INTERNO | Insumos | UND | 0.4 | 1897 | 759 |  | Ins I1565
012.004 | - | SUMINISTRO, TRANSPORTE E INSTALACION ALISTADO PISOS MORTERO 1:3 IMPERMEABILIZADO E= 0.04 MTS | Actividad | M2 |  |  |  | 46821
012.004 | AB23 | MORTERO 1:3 Impermeabilizado | Analisis Basico | M3 | 0.041 | 688743 | 28238
012.004 | C1 | CUADRILLA AA TIPO 1 (1 OFICIAL + 1 AYUDANTE) (Albañileria) | Cuadrilla | HR | 0.45 | 37863 | 17038 |  | Ins C1
012.004 | E12 | EQUIPO DE TRANSPORTE | Equipos | DIA | 0.003 | 187426 | 562 |  | Ins E12
012.004 | H2 | EQUIPO BASICO (HERRAMIENTA MENOR) | Herramienta | UND | 0.02 | 3623 | 72 |  | Ins H2
012.004 | I1565 | ACARREO INTERNO | Insumos | UND | 0.48 | 1897 | 911 |  | Ins I1565
012.005 | - | SUMINISTRO, TRANSPORTE E INSTALACION ENDURECEDOR COLOR. LOSA EN CONCRETO (TIPO ROCKTOP DE TOXEMENT O SIMILAR.)ACABADO CON ALLANADORA MECANICA | Actividad | M2 |  |  |  | 47587
012.005 | C1 | CUADRILLA AA TIPO 1 (1 OFICIAL + 1 AYUDANTE) (Albañileria) | Cuadrilla | HR | 0.5 | 37863 | 18932 |  | Ins C1
012.005 | E12 | EQUIPO DE TRANSPORTE | Equipos | DIA | 0.0026 | 187426 | 487 |  | Ins E12
012.005 | E32 | ALLANADORA MECANICA CON CUCHILLAS | Equipos | DIA | 0.068213 | 160888 | 10975 |  | Ins E32
012.005 | H2 | EQUIPO BASICO (HERRAMIENTA MENOR) | Herramienta | UND | 0.05 | 3623 | 181 |  | Ins H2
012.005 | I1565 | ACARREO INTERNO | Insumos | UND | 0.533 | 1897 | 1011 |  | Ins I1565
012.005 | I1035 | SIKAFLO0R QUARZ TOP | Insumos | KG | 5 | 2701 | 13505 |  | Ins I1035
012.005 | I441 | SIKA ANTISOL BLANCO | Insumos | KG | 0.2 | 12480 | 2496 |  | Ins I441
012.006 | - | SUMINISTRO, TRANSPORTE E INSTALACION CERAMICA PISO POMPEI TIPO ALFA O SIMILAR. COLOR CORAL O SHELL SEGÚN DISEÑO. INCLUYE MORTERO DE PEGA Y/O NIVELACIÓN | Actividad | M2 |  |  |  | 77342
012.006 | C1 | CUADRILLA AA TIPO 1 (1 OFICIAL + 1 AYUDANTE) (Albañileria) | Cuadrilla | HR | 0.6 | 37863 | 22718 |  | Ins C1
012.006 | E12 | EQUIPO DE TRANSPORTE | Equipos | DIA | 0.0055 | 187426 | 1031 |  | Ins E12
012.006 | H2 | EQUIPO BASICO (HERRAMIENTA MENOR) | Herramienta | UND | 0.02 | 3623 | 72 |  | Ins H2
012.006 | I1043 | CONCOLOR JUNTA ESTRECHA 5KG | Insumos | KG | 0.3 | 6656 | 1997 |  | Ins I1043
012.006 | I1063 | CERAMICA PISO POMPEI. TIPO ALFA O SIMILAR. COLOR CORAL O SHELL | Insumos | M2 | 1.05 | 39743 | 41730 |  | Ins I1063
012.006 | I1565 | ACARREO INTERNO | Insumos | UND | 0.7 | 1897 | 1328 |  | Ins I1565
012.006 | I418 | PEGACOR ULTRA PLUS | Insumos | KG | 4.5 | 1873 | 8429 |  | Ins I418
012.006 | I49 | AGUA LITRO | Insumos | LT | 1.08 | 34 | 37 |  | Ins I49
012.007 | - | SUMINISTRO, TRANSPORTE E INSTALACION CERAMICA PISO ANTIQUE TIPO ALFA O SIMILAR. COLOR BEIGE O BLANCO SEGÚN DISEÑO (INCLUYE BOQUILLA.). INCLUYE MORTERO DE PEGA Y/O NIVELACIÓN. | Actividad | M2 |  |  |  | 79183
012.007 | C1 | CUADRILLA AA TIPO 1 (1 OFICIAL + 1 AYUDANTE) (Albañileria) | Cuadrilla | HR | 0.6 | 37863 | 22718 |  | Ins C1
012.007 | E12 | EQUIPO DE TRANSPORTE | Equipos | DIA | 0.0055 | 187426 | 1031 |  | Ins E12
012.007 | H2 | EQUIPO BASICO (HERRAMIENTA MENOR) | Herramienta | UND | 0.02 | 3623 | 72 |  | Ins H2
012.007 | I1043 | CONCOLOR JUNTA ESTRECHA 5KG | Insumos | KG | 0.3 | 6656 | 1997 |  | Ins I1043
012.007 | I1056 | CERAMICA PISO ANTIQUE 45X45 TIPO ALFA O SIMILAR. COLOR BLANCO O BEIGE | Insumos | M2 | 1.05 | 41496 | 43571 |  | Ins I1056
012.007 | I1565 | ACARREO INTERNO | Insumos | UND | 0.7 | 1897 | 1328 |  | Ins I1565
012.007 | I418 | PEGACOR ULTRA PLUS | Insumos | KG | 4.5 | 1873 | 8429 |  | Ins I418
012.007 | I49 | AGUA LITRO | Insumos | LT | 1.08 | 34 | 37 |  | Ins I49
012.008 | - | SUMINISTRO, TRANSPORTE E INSTALACION CERAMICA PISO STONE TIPO ALFA O SIMILAR. COLOR BLANCO O CAFÉ SEGÚN DISEÑO (INCLUYE BOQUILLA.). INCLUYE MORTERO DE PEGA Y/O NIVELACIÓN | Actividad | M2 |  |  |  | 77342
012.008 | C1 | CUADRILLA AA TIPO 1 (1 OFICIAL + 1 AYUDANTE) (Albañileria) | Cuadrilla | HR | 0.6 | 37863 | 22718 |  | Ins C1
012.008 | E12 | EQUIPO DE TRANSPORTE | Equipos | DIA | 0.0055 | 187426 | 1031 |  | Ins E12
012.008 | H2 | EQUIPO BASICO (HERRAMIENTA MENOR) | Herramienta | UND | 0.02 | 3623 | 72 |  | Ins H2
012.008 | I1043 | CONCOLOR JUNTA ESTRECHA 5KG | Insumos | KG | 0.3 | 6656 | 1997 |  | Ins I1043
012.008 | I1064 | CERAMICA PISO STONE TIPO ALFA O SIMILAR. COLOR BLANCO O CAFÉ | Insumos | M2 | 1.05 | 39743 | 41730 |  | Ins I1064
012.008 | I1565 | ACARREO INTERNO | Insumos | UND | 0.7 | 1897 | 1328 |  | Ins I1565
012.008 | I418 | PEGACOR ULTRA PLUS | Insumos | KG | 4.5 | 1873 | 8429 |  | Ins I418
012.008 | I49 | AGUA LITRO | Insumos | LT | 1.08 | 34 | 37 |  | Ins I49
012.009 | - | SUMINISTRO, TRANSPORTE E INSTALACION CERAMICA PISO COLOR SEGUN DISEÑO HASTA $40.000 X M2 (INCLUYE BOQUILLA.) | Actividad | M2 |  |  |  | 76131
012.009 | C1 | CUADRILLA AA TIPO 1 (1 OFICIAL + 1 AYUDANTE) (Albañileria) | Cuadrilla | HR | 0.6 | 37863 | 22718 |  | Ins C1
012.009 | E12 | EQUIPO DE TRANSPORTE | Equipos | DIA | 0.0037 | 187426 | 693 |  | Ins E12
012.009 | H2 | EQUIPO BASICO (HERRAMIENTA MENOR) | Herramienta | UND | 0.02 | 3623 | 72 |  | Ins H2
012.009 | I1043 | CONCOLOR JUNTA ESTRECHA 5KG | Insumos | KG | 0.3 | 6656 | 1997 |  | Ins I1043
012.009 | I2715 | CERAMICA PARA PISO HASTA 40,000 X M2 | Insumos | M2 | 1.05 | 41600 | 43680 |  | Ins I2715
012.009 | I1565 | ACARREO INTERNO | Insumos | UND | 0.7 | 1897 | 1328 |  | Ins I1565
012.009 | I418 | PEGACOR ULTRA PLUS | Insumos | KG | 3 | 1873 | 5619 |  | Ins I418
012.009 | I49 | AGUA LITRO | Insumos | LT | 0.72 | 34 | 24 |  | Ins I49
012.010 | - | SUMINISTRO, TRANSPORTE E INSTALACION BALDOSA GRANO DE MARMOL TERRAZO TIPO ALFA O SIMILAR. (INCLUYE DESTRONCADA, PULIDA, BRILLADA, MORTERO DE NIVELACIÓN Y DILATACIÓN EN PVC). | Actividad | M2 |  |  |  | 191037
012.010 | C1 | CUADRILLA AA TIPO 1 (1 OFICIAL + 1 AYUDANTE) (Albañileria) | Cuadrilla | HR | 1.3 | 37863 | 49222 |  | Ins C1
012.010 | E12 | EQUIPO DE TRANSPORTE | Equipos | DIA | 0.0171 | 187426 | 3205 |  | Ins E12
012.010 | E73 | DESTRONCADORA DE PISOS 10HP | Equipos | DIA | 0.05 | 63049 | 3152 |  | Ins E73
012.010 | E74 | PULIDORA PISOS | Equipos | DIA | 0.05 | 63049 | 3152 |  | Ins E74
012.010 | E75 | BRILLADORA | Equipos | DIA | 0.05 | 63049 | 3152 |  | Ins E75
012.010 | H2 | EQUIPO BASICO (HERRAMIENTA MENOR) | Herramienta | UND | 0.02 | 3623 | 72 |  | Ins H2
012.010 | I1020 | TINTILLA SELLADORA - TIPO MINWAX O SIMILAR. | Insumos | GAL | 0.001 | 194252 | 194 |  | Ins I1020
012.010 | I1041 | BALDOSA GRANO TRADICIONAL PERLATO CLARO PCL 5 TERRAZO TIPO ALFA O SIMILAR | Insumos | M2 | 1.03 | 96304 | 99193 |  | Ins I1041
012.010 | I1043 | CONCOLOR JUNTA ESTRECHA 5KG | Insumos | KG | 0.3 | 6656 | 1997 |  | Ins I1043
012.010 | I1090 | CERA POLIMERICA | Insumos | LT | 0.003 | 110741 | 332 |  | Ins I1090
012.010 | I1565 | ACARREO INTERNO | Insumos | UND | 0.554 | 1897 | 1051 |  | Ins I1565
012.010 | I1952 | ÁCIDO OXÁLICO | Insumos | KG | 0.22 | 7534 | 1657 |  | Ins I1952
012.010 | I1953 | DILATACIÓN EN PVC | Insumos | ML | 1.1 | 5425 | 5968 |  | Ins I1953
012.010 | I49 | AGUA LITRO | Insumos | LT | 2.5 | 34 | 85 |  | Ins I49
012.010 | AB20 | MORTERO 1:3 | Analisis Basico | M3 | 0.035 | 531559 | 18605 |  | Ins AB20
012.014 | - | SUMINISTRO, TRANSPORTE E INSTALACION GRANITO FUNDIDO EN SITIO (INCLUYE DESTRONQUE, PULIDA Y BRILLADA, DILATACION PVC) | Actividad | M2 |  |  |  | 98072
012.014 | C1 | CUADRILLA AA TIPO 1 (1 OFICIAL + 1 AYUDANTE) (Albañileria) | Cuadrilla | HR | 1.5 | 37863 | 56795 |  | Ins C1
012.014 | E12 | EQUIPO DE TRANSPORTE | Equipos | DIA | 0.0078 | 187426 | 1462 |  | Ins E12
012.014 | E73 | DESTRONCADORA DE PISOS 10HP | Equipos | DIA | 0.01 | 63049 | 630 |  | Ins E73
012.014 | E74 | PULIDORA PISOS | Equipos | DIA | 0.05 | 63049 | 3152 |  | Ins E74
012.014 | E75 | BRILLADORA | Equipos | DIA | 0.01 | 63049 | 630 |  | Ins E75
012.014 | H2 | EQUIPO BASICO (HERRAMIENTA MENOR) | Herramienta | UND | 0.05 | 3623 | 181 |  | Ins H2
012.014 | I1011 | MARMOLINA (40 KILOS) | Insumos | BUL | 0.075 | 18846 | 1413 |  | Ins I1011
012.014 | I1565 | ACARREO INTERNO | Insumos | UND | 2.1 | 1897 | 3984 |  | Ins I1565
012.014 | I404 | CEMENTO BLANCO | Insumos | KG | 9 | 1896 | 17064 |  | Ins I404
012.014 | I408 | COLOR MINERAL | Insumos | KG | 0.33 | 21716 | 7166 |  | Ins I408
012.014 | I1953 | DILATACIÓN EN PVC | Insumos | ML | 1 | 5425 | 5425 |  | Ins I1953
012.014 | I49 | AGUA LITRO | Insumos | LT | 5 | 34 | 170 |  | Ins I49
012.015 | - | SUMINISTRO, TRANSPORTE E INSTALACION PORCELANATTO CONSTELLAZIONE BRILLANTE GRIS O NEGRO 38.2 X 38.2 CM. TIPO ALFA O SIMILAR. (INCLUYE BOQUILLA.) | Actividad | M2 |  |  |  | 186796
012.015 | C1 | CUADRILLA AA TIPO 1 (1 OFICIAL + 1 AYUDANTE) (Albañileria) | Cuadrilla | HR | 0.66 | 37863 | 24990 |  | Ins C1
012.015 | E12 | EQUIPO DE TRANSPORTE | Equipos | DIA | 0.0163 | 187426 | 3055 |  | Ins E12
012.015 | H2 | EQUIPO BASICO (HERRAMIENTA MENOR) | Herramienta | UND | 0.02 | 3623 | 72 |  | Ins H2
012.015 | I1043 | CONCOLOR JUNTA ESTRECHA 5KG | Insumos | KG | 0.25 | 6656 | 1664 |  | Ins I1043
012.015 | I1072 | PORCELANATTO CONSTELLAZIONE BRILLANTE GRIS O NEGRO 38.2 X 38.2 CM. TIPO ALFA O SIMILAR | Insumos | M2 | 1.03 | 140315 | 144524 |  | Ins I1072
012.015 | I1565 | ACARREO INTERNO | Insumos | UND | 0.7 | 1897 | 1328 |  | Ins I1565
012.015 | I400 | ALFALISTOPLUS O SIMILAR. | Insumos | KG | 2 | 5561 | 11122 |  | Ins I400
012.015 | I49 | AGUA LITRO | Insumos | LT | 1.2 | 34 | 41 |  | Ins I49
012.016 | - | SUMINISTRO, TRANSPORTE E INSTALACION PORCELANATTO CONSTELLAZIONE MATE GRIS O NEGRO 50 X 50 CM. TIPO ALFA O SIMILAR. (INCLUYE BOQUILLA.) | Actividad | M2 |  |  |  | 196810
012.016 | C1 | CUADRILLA AA TIPO 1 (1 OFICIAL + 1 AYUDANTE) (Albañileria) | Cuadrilla | HR | 0.66 | 37863 | 24990 |  | Ins C1
012.016 | E12 | EQUIPO DE TRANSPORTE | Equipos | DIA | 0.0179 | 187426 | 3355 |  | Ins E12
012.016 | H2 | EQUIPO BASICO (HERRAMIENTA MENOR) | Herramienta | UND | 0.02 | 3623 | 72 |  | Ins H2
012.016 | I1043 | CONCOLOR JUNTA ESTRECHA 5KG | Insumos | KG | 0.25 | 6656 | 1664 |  | Ins I1043
012.016 | I1074 | PORCELANATTO CONSTELLAZIONE MATE GRIS O NEGRO 50 X 50 CM. TIPO ALFA O SIMILAR | Insumos | M2 | 1.03 | 149746 | 154238 |  | Ins I1074
012.016 | I1565 | ACARREO INTERNO | Insumos | UND | 0.7 | 1897 | 1328 |  | Ins I1565
012.016 | I400 | ALFALISTOPLUS O SIMILAR. | Insumos | KG | 2 | 5561 | 11122 |  | Ins I400
012.016 | I49 | AGUA LITRO | Insumos | LT | 1.2 | 34 | 41 |  | Ins I49
012.017 | - | SUMINISTRO, TRANSPORTE E INSTALACION PORCELANATTO CONSTELLAZIONE BRILLANTE BLANCO 38.2 X 38.2 CM. TIPO ALFA O SIMILAR. (INCLUYE BOQUILLA.) | Actividad | M2 |  |  |  | 148417
012.017 | C1 | CUADRILLA AA TIPO 1 (1 OFICIAL + 1 AYUDANTE) (Albañileria) | Cuadrilla | HR | 0.66 | 37863 | 24990 |  | Ins C1
012.017 | E12 | EQUIPO DE TRANSPORTE | Equipos | DIA | 0.013 | 187426 | 2437 |  | Ins E12
012.017 | H2 | EQUIPO BASICO (HERRAMIENTA MENOR) | Herramienta | UND | 0.02 | 3623 | 72 |  | Ins H2
012.017 | I1043 | CONCOLOR JUNTA ESTRECHA 5KG | Insumos | KG | 0.25 | 6656 | 1664 |  | Ins I1043
012.017 | I1071 | PORCELANATTO CONSTELLAZIONE BRILLANTE BLANCO 38.2 X 38.2 CM. TIPO ALFA O SIMILAR | Insumos | M2 | 1.03 | 87456 | 90080 |  | Ins I1071
012.017 | I1565 | ACARREO INTERNO | Insumos | UND | 0.7 | 1897 | 1328 |  | Ins I1565
012.017 | I400 | ALFALISTOPLUS O SIMILAR. | Insumos | KG | 5 | 5561 | 27805 |  | Ins I400
012.017 | I49 | AGUA LITRO | Insumos | LT | 1.2 | 34 | 41 |  | Ins I49
012.018 | - | SUMINISTRO, TRANSPORTE E INSTALACION PORCELANATTO CONSTELLAZIONE MATE BLANCO 38.2 X 38.2 CM. TIPO ALFA O SIMILAR. (INCLUYE BOQUILLA.) | Actividad | M2 |  |  |  | 160162
012.018 | C1 | CUADRILLA AA TIPO 1 (1 OFICIAL + 1 AYUDANTE) (Albañileria) | Cuadrilla | HR | 0.66 | 37863 | 24990 |  | Ins C1
012.018 | E12 | EQUIPO DE TRANSPORTE | Equipos | DIA | 0.0142 | 187426 | 2661 |  | Ins E12
012.018 | H2 | EQUIPO BASICO (HERRAMIENTA MENOR) | Herramienta | UND | 0.02 | 3623 | 72 |  | Ins H2
012.018 | I1043 | CONCOLOR JUNTA ESTRECHA 5KG | Insumos | KG | 0.25 | 6656 | 1664 |  | Ins I1043
012.018 | I1073 | PORCELANATTO CONSTELLAZIONE MATE BLANCO 38.2 X 38.2 CM. TIPO ALFA O SIMILAR | Insumos | M2 | 1.03 | 98642 | 101601 |  | Ins I1073
012.018 | I1565 | ACARREO INTERNO | Insumos | UND | 0.7 | 1897 | 1328 |  | Ins I1565
012.018 | I400 | ALFALISTOPLUS O SIMILAR. | Insumos | KG | 5 | 5561 | 27805 |  | Ins I400
012.018 | I49 | AGUA LITRO | Insumos | LT | 1.2 | 34 | 41 |  | Ins I49
012.019 | - | SUMINISTRO, TRANSPORTE E INSTALACION PORCELANATTO BRILLANTE LISBOA 50 X 50 CM. TIPO ALFA O SIMILAR. COLOR BEIGE CON BETAS (INCLUYE BOQUILLA.) | Actividad | M2 |  |  |  | 139800
012.019 | C1 | CUADRILLA AA TIPO 1 (1 OFICIAL + 1 AYUDANTE) (Albañileria) | Cuadrilla | HR | 0.66 | 37863 | 24990 |  | Ins C1
012.019 | E12 | EQUIPO DE TRANSPORTE | Equipos | DIA | 0.0121 | 187426 | 2268 |  | Ins E12
012.019 | H2 | EQUIPO BASICO (HERRAMIENTA MENOR) | Herramienta | UND | 0.02 | 3623 | 72 |  | Ins H2
012.019 | I1043 | CONCOLOR JUNTA ESTRECHA 5KG | Insumos | KG | 0.25 | 6656 | 1664 |  | Ins I1043
012.019 | I1070 | PORCELANATTO BRILLANTE LISBOA 50 X 50 CM. TIPO ALFA O SIMILAR. COLOR BEIGE CON BETAS | Insumos | M2 | 1.03 | 73848 | 76063 |  | Ins I1070
012.019 | I1565 | ACARREO INTERNO | Insumos | UND | 0.7 | 1897 | 1328 |  | Ins I1565
012.019 | I400 | ALFALISTOPLUS O SIMILAR. | Insumos | KG | 6 | 5561 | 33366 |  | Ins I400
012.019 | I49 | AGUA LITRO | Insumos | LT | 1.44 | 34 | 49 |  | Ins I49
012.020 | - | SUMINISTRO, TRANSPORTE E INSTALACION GRES PORCELANICO CONCRET GRIS HOLZTEK O SIMILAR 60X60. COLOR (INCLUYE MORTERO 1:4 DE NIVELACIÓN E=4,0CM, BOQUILLA Y PEGANTE) | Actividad | M2 |  |  |  | 108654
012.020 | AB20 | MORTERO 1:3 | Analisis Basico | M3 | 0.03 | 531559 | 15947
012.020 | C1 | CUADRILLA AA TIPO 1 (1 OFICIAL + 1 AYUDANTE) (Albañileria) | Cuadrilla | HR | 0.6 | 37863 | 22718 |  | Ins C1
012.020 | E12 | EQUIPO DE TRANSPORTE | Equipos | DIA | 0.0055 | 187426 | 1031 |  | Ins E12
012.020 | H2 | EQUIPO BASICO (HERRAMIENTA MENOR) | Herramienta | UND | 0.02 | 3623 | 72 |  | Ins H2
012.020 | I1043 | CONCOLOR JUNTA ESTRECHA 5KG | Insumos | KG | 0.25 | 6656 | 1664 |  | Ins I1043
012.020 | I2417 | GRES PORCELANICO CONCRET GRIS 60X60 HOLZTEK O SIMILAR | Insumos | M2 | 1.07 | 51896 | 55529 |  | Ins I2417
012.020 | I1565 | ACARREO INTERNO | Insumos | UND | 0.7 | 1897 | 1328 |  | Ins I1565
012.020 | I399 | ALFALISTO GRIS O SIMILAR. | Insumos | KG | 4.5 | 2295 | 10328 |  | Ins I399
012.020 | I49 | AGUA LITRO | Insumos | LT | 1.08 | 34 | 37 |  | Ins I49
012.021 | - | SUMINISTRO, TRANSPORTE E INSTALACION TABLON DE GRES TRADICION LISO 30 X 30 CM. TIPO ALFA O SIMILAR. COLOR MOCCA (INCLUYE BOQUILLA COLOR.) | Actividad | M2 |  |  |  | 89636
012.021 | C1 | CUADRILLA AA TIPO 1 (1 OFICIAL + 1 AYUDANTE) (Albañileria) | Cuadrilla | HR | 0.66 | 37863 | 24990 |  | Ins C1
012.021 | E12 | EQUIPO DE TRANSPORTE | Equipos | DIA | 0.0085 | 187426 | 1593 |  | Ins E12
012.021 | H2 | EQUIPO BASICO (HERRAMIENTA MENOR) | Herramienta | UND | 0.02 | 3623 | 72 |  | Ins H2
012.021 | I1044 | CONCOLOR JUNTA ESTRECHA 5KG | Insumos | KG | 1 | 6656 | 6656 |  | Ins I1044
012.021 | I1079 | TABLON DE GRES TRADICION LISO 30 X 30 CM. TIPO ALFA O SIMILAR. COLOR MOCCA. | Insumos | M2 | 1.03 | 53395 | 54997 |  | Ins I1079
012.021 | I1565 | ACARREO INTERNO | Insumos | UND | 0.7 | 1897 | 1328 |  | Ins I1565
012.022 | - | SUMINISTRO, TRANSPORTE E INSTALACION TABLON DE GRES TRADICION GRAFILADO 30 X 30 CM. TIPO ALFA O SIMILAR. COLORES ROJO (INCLUYE BOQUILLA COLOR Y MORTERO DE NIVELACIÓN.) | Actividad | M2 |  |  |  | 100638
012.022 | C1 | CUADRILLA AA TIPO 1 (1 OFICIAL + 1 AYUDANTE) (Albañileria) | Cuadrilla | HR | 0.66 | 37863 | 24990 |  | Ins C1
012.022 | E12 | EQUIPO DE TRANSPORTE | Equipos | DIA | 0.0096 | 187426 | 1799 |  | Ins E12
012.022 | H2 | EQUIPO BASICO (HERRAMIENTA MENOR) | Herramienta | UND | 0.02 | 3623 | 72 |  | Ins H2
012.022 | I1044 | CONCOLOR JUNTA ESTRECHA 5KG | Insumos | KG | 1 | 6656 | 6656 |  | Ins I1044
012.022 | I1078 | TABLON DE GRES TRADICION GRAFILADO 30 X 30 CM. TIPO ALFA O SIMILAR. COLOR ROJO | Insumos | M2 | 1.03 | 63877 | 65793 |  | Ins I1078
012.022 | I1565 | ACARREO INTERNO | Insumos | UND | 0.7 | 1897 | 1328 |  | Ins I1565
012.023 | - | SUMINISTRO, TRANSPORTE E INSTALACION TABLON DE GRES LATINO LISO 20 X 20 CM. TIPO ALFA O SIMILAR. COLORES ROJO, SALMÓN O SAHARA SEGÚN DISEÑO. (INCLUYE BOQUILLA COLOR Y MORTERO DE NIVELACIÓN.) | Actividad | M2 |  |  |  | 86172
012.023 | C1 | CUADRILLA AA TIPO 1 (1 OFICIAL + 1 AYUDANTE) (Albañileria) | Cuadrilla | HR | 0.66 | 37863 | 24990 |  | Ins C1
012.023 | E12 | EQUIPO DE TRANSPORTE | Equipos | DIA | 0.0082 | 187426 | 1537 |  | Ins E12
012.023 | H2 | EQUIPO BASICO (HERRAMIENTA MENOR) | Herramienta | UND | 0.02 | 3623 | 72 |  | Ins H2
012.023 | I1044 | CONCOLOR JUNTA ESTRECHA 5KG | Insumos | KG | 1 | 6656 | 6656 |  | Ins I1044
012.023 | I1075 | TABLON DE GRES LATINO LISO 20 X 20 CM. TIPO ALFA O SIMILAR. COLORES ROJO, SALMÓN O SAHARA. | Insumos | M2 | 1.03 | 50086 | 51589 |  | Ins I1075
012.023 | I1565 | ACARREO INTERNO | Insumos | UND | 0.7 | 1897 | 1328 |  | Ins I1565
012.024 | - | SUMINISTRO, TRANSPORTE E INSTALACION TABLON DE GRES LATINO PIRAMIDAL 20 X 20 CM. TIPO ALFA O SIMILAR. COLORES ROJO O SAHARA SEGÚN DISEÑO. (INCLUYE BOQUILLA COLOR Y MORTERO DE NIVELACIÓN.) | Actividad | M2 |  |  |  | 77472
012.024 | C1 | CUADRILLA AA TIPO 1 (1 OFICIAL + 1 AYUDANTE) (Albañileria) | Cuadrilla | HR | 0.66 | 37863 | 24990 |  | Ins C1
012.024 | E12 | EQUIPO DE TRANSPORTE | Equipos | DIA | 0.0073 | 187426 | 1368 |  | Ins E12
012.024 | H2 | EQUIPO BASICO (HERRAMIENTA MENOR) | Herramienta | UND | 0.02 | 3623 | 72 |  | Ins H2
012.024 | I1044 | CONCOLOR JUNTA ESTRECHA 5KG | Insumos | KG | 1 | 6656 | 6656 |  | Ins I1044
012.024 | I1076 | TABLON DE GRES LATINO PIRAMIDAL 20 X 20 CM. TIPO ALFA O SIMILAR. COLORES ROJO O SAHARA. | Insumos | M2 | 1.03 | 41804 | 43058 |  | Ins I1076
012.024 | I1565 | ACARREO INTERNO | Insumos | UND | 0.7 | 1897 | 1328 |  | Ins I1565
012.025 | - | SUMINISTRO, TRANSPORTE E INSTALACION TABLON DE GRES TUNEZ LISO 15 X 15 CM. TIPO ALFA O SIMILAR. COLORES ROJO, SALMÓN O SAHARA SEGÚN DISEÑO. (INCLUYE BOQUILLA COLOR Y MORTERO DE NIVELACIÓN.) | Actividad | M2 |  |  |  | 86172
012.025 | C1 | CUADRILLA AA TIPO 1 (1 OFICIAL + 1 AYUDANTE) (Albañileria) | Cuadrilla | HR | 0.66 | 37863 | 24990 |  | Ins C1
012.025 | E12 | EQUIPO DE TRANSPORTE | Equipos | DIA | 0.0082 | 187426 | 1537 |  | Ins E12
012.025 | H2 | EQUIPO BASICO (HERRAMIENTA MENOR) | Herramienta | UND | 0.02 | 3623 | 72 |  | Ins H2
012.025 | I1044 | CONCOLOR JUNTA ESTRECHA 5KG | Insumos | KG | 1 | 6656 | 6656 |  | Ins I1044
012.025 | I1075 | TABLON DE GRES LATINO LISO 20 X 20 CM. TIPO ALFA O SIMILAR. COLORES ROJO, SALMÓN O SAHARA. | Insumos | M2 | 1.03 | 50086 | 51589 |  | Ins I1075
012.025 | I1565 | ACARREO INTERNO | Insumos | UND | 0.7 | 1897 | 1328 |  | Ins I1565
012.026 | - | SUMINISTRO, TRANSPORTE E INSTALACION TABLON DE GRES TUNEZ ABRASIVO 15 X 15 CM. TIPO ALFA O SIMILAR. COLORES ROJO, SALMÓN O SAHARA SEGÚN DISEÑO. (INCLUYE BOQUILLA COLOR Y MORTERO DE NIVELACIÓN.) | Actividad | M2 |  |  |  | 73769
012.026 | C1 | CUADRILLA AA TIPO 1 (1 OFICIAL + 1 AYUDANTE) (Albañileria) | Cuadrilla | HR | 0.66 | 37863 | 24990 |  | Ins C1
012.026 | E12 | EQUIPO DE TRANSPORTE | Equipos | DIA | 0.0069 | 187426 | 1293 |  | Ins E12
012.026 | H2 | EQUIPO BASICO (HERRAMIENTA MENOR) | Herramienta | UND | 0.02 | 3623 | 72 |  | Ins H2
012.026 | I1044 | CONCOLOR JUNTA ESTRECHA 5KG | Insumos | KG | 1 | 6656 | 6656 |  | Ins I1044
012.026 | I1081 | TABLON DE GRES TUNEZ ABRASIVO 15 X 15 CM. TIPO ALFA O SIMILAR. COLORES ROJO, SALMÓN O SAHARA. | Insumos | M2 | 1.03 | 38282 | 39430 |  | Ins I1081
012.026 | I1565 | ACARREO INTERNO | Insumos | UND | 0.7 | 1897 | 1328 |  | Ins I1565
012.027 | - | SUMINISTRO, TRANSPORTE E INSTALACION TABLON DE GRES PORTAL LISO 30 X 15 CM. TIPO ALFA O SIMILAR. COLORES ROJO, SALMÓN O SAHARA SEGÚN DISEÑO. (INCLUYE BOQUILLA COLOR Y MORTERO DE NIVELACIÓN.) | Actividad | M2 |  |  |  | 82108
012.027 | C1 | CUADRILLA AA TIPO 1 (1 OFICIAL + 1 AYUDANTE) (Albañileria) | Cuadrilla | HR | 0.66 | 37863 | 24990 |  | Ins C1
012.027 | E12 | EQUIPO DE TRANSPORTE | Equipos | DIA | 0.0077 | 187426 | 1443 |  | Ins E12
012.027 | H2 | EQUIPO BASICO (HERRAMIENTA MENOR) | Herramienta | UND | 0.02 | 3623 | 72 |  | Ins H2
012.027 | I1044 | CONCOLOR JUNTA ESTRECHA 5KG | Insumos | KG | 1 | 6656 | 6656 |  | Ins I1044
012.027 | I1077 | TABLON DE GRES PORTAL LISO 30 X 15 CM. TIPO ALFA O SIMILAR. COLORES ROJO, SALMÓN O SAHARA. | Insumos | M2 | 1.03 | 46232 | 47619 |  | Ins I1077
012.027 | I1565 | ACARREO INTERNO | Insumos | UND | 0.7 | 1897 | 1328 |  | Ins I1565
012.028 | - | SUMINISTRO, TRANSPORTE E INSTALACION GRAVILLA LAVADA Nº2 (INCLUYE DILATACIÓN PVC) | Actividad | M2 |  |  |  | 60612
012.028 | C1 | CUADRILLA AA TIPO 1 (1 OFICIAL + 1 AYUDANTE) (Albañileria) | Cuadrilla | HR | 1.02 | 37863 | 38620 |  | Ins C1
012.028 | E12 | EQUIPO DE TRANSPORTE | Equipos | DIA | 0.003 | 187426 | 562 |  | Ins E12
012.028 | H2 | EQUIPO BASICO (HERRAMIENTA MENOR) | Herramienta | UND | 0.02 | 3623 | 72 |  | Ins H2
012.028 | I1565 | ACARREO INTERNO | Insumos | UND | 1 | 1897 | 1897 |  | Ins I1565
012.028 | I274 | CEMENTO GRIS | Insumos | KG | 7.5 | 690 | 5175 |  | Ins I274
012.028 | I1953 | DILATACIÓN EN PVC | Insumos | ML | 1 | 5425 | 5425 |  | Ins I1953
012.028 | I413 | GRAVILLA MONA ( 25 KILOS ) | Insumos | BUL | 0.5 | 9834 | 4917 |  | Ins I413
012.028 | I49 | AGUA LITRO | Insumos | LT | 116 | 34 | 3944 |  | Ins I49
012.029 | - | SUMINISTRO, TRANSPORTE E INSTALACION GUARDAESCOBA EN GRES PORCELANICO CONCRET GRIS O SIMILAR H = 10 CM.(INCLUYE BOQUILLA, MORTERO DE PEGA) | Actividad | ML |  |  |  | 19703
012.029 | C1 | CUADRILLA AA TIPO 1 (1 OFICIAL + 1 AYUDANTE) (Albañileria) | Cuadrilla | HR | 0.33 | 37863 | 12495 |  | Ins C1
012.029 | E12 | EQUIPO DE TRANSPORTE | Equipos | DIA | 0.0006 | 187426 | 112 |  | Ins E12
012.029 | E8 | CORTADORA INCLUYE DISCO | Equipos | DIA | 0.01 | 69183 | 692 |  | Ins E8
012.029 | H2 | EQUIPO BASICO (HERRAMIENTA MENOR) | Herramienta | UND | 0.01 | 3623 | 36 |  | Ins H2
012.029 | I1043 | CONCOLOR JUNTA ESTRECHA 5KG | Insumos | KG | 0.026 | 6656 | 173 |  | Ins I1043
012.029 | I2417 | GRES PORCELANICO CONCRET GRIS 60X60 HOLZTEK O SIMILAR | Insumos | M2 | 0.103 | 51896 | 5345 |  | Ins I2417
012.029 | I1565 | ACARREO INTERNO | Insumos | UND | 0.1 | 1897 | 190 |  | Ins I1565
012.029 | I418 | PEGACOR ULTRA PLUS | Insumos | KG | 0.35 | 1873 | 656 |  | Ins I418
012.029 | I49 | AGUA LITRO | Insumos | LT | 0.11 | 34 | 4 |  | Ins I49
012.030 | - | SUMINISTRO, TRANSPORTE E INSTALACION GUARDAESCOBA H=10CM EN CERAMICA SEGÚN DISEÑO HASTA 40,000 X M2(INCLUYE PEGANTE Y BOQUILLA) | Actividad | ML |  |  |  | 18643
012.030 | C1 | CUADRILLA AA TIPO 1 (1 OFICIAL + 1 AYUDANTE) (Albañileria) | Cuadrilla | HR | 0.33 | 37863 | 12495 |  | Ins C1
012.030 | E12 | EQUIPO DE TRANSPORTE | Equipos | DIA | 0.0006 | 187426 | 112 |  | Ins E12
012.030 | E8 | CORTADORA INCLUYE DISCO | Equipos | DIA | 0.01 | 69183 | 692 |  | Ins E8
012.030 | H2 | EQUIPO BASICO (HERRAMIENTA MENOR) | Herramienta | UND | 0.01 | 3623 | 36 |  | Ins H2
012.030 | I1043 | CONCOLOR JUNTA ESTRECHA 5KG | Insumos | KG | 0.026 | 6656 | 173 |  | Ins I1043
012.030 | I2715 | CERAMICA PARA PISO HASTA 40,000 X M2 | Insumos | M2 | 0.103 | 41600 | 4285 |  | Ins I2715
012.030 | I1565 | ACARREO INTERNO | Insumos | UND | 0.1 | 1897 | 190 |  | Ins I1565
012.030 | I418 | PEGACOR ULTRA PLUS | Insumos | KG | 0.35 | 1873 | 656 |  | Ins I418
012.030 | I49 | AGUA LITRO | Insumos | LT | 0.11 | 34 | 4 |  | Ins I49
012.031 | - | SUMINISTRO, TRANSPORTE E INSTALACION GUARDAESCOBA H=10CM EN CERAMICA SEGÚN DISEÑO HASTA 50,000 X M2(INCLUYE PEGANTE Y BOQUILLA) | Actividad | ML |  |  |  | 19714
012.031 | C1 | CUADRILLA AA TIPO 1 (1 OFICIAL + 1 AYUDANTE) (Albañileria) | Cuadrilla | HR | 0.33 | 37863 | 12495 |  | Ins C1
012.031 | E12 | EQUIPO DE TRANSPORTE | Equipos | DIA | 0.0006 | 187426 | 112 |  | Ins E12
012.031 | E8 | CORTADORA INCLUYE DISCO | Equipos | DIA | 0.01 | 69183 | 692 |  | Ins E8
012.031 | H2 | EQUIPO BASICO (HERRAMIENTA MENOR) | Herramienta | UND | 0.01 | 3623 | 36 |  | Ins H2
012.031 | I1043 | CONCOLOR JUNTA ESTRECHA 5KG | Insumos | KG | 0.026 | 6656 | 173 |  | Ins I1043
012.031 | I3006 | CERAMICA DE PISO HASTA 50,000 X M2 | Insumos | M2 | 0.103 | 52000 | 5356 |  | Ins I3006
012.031 | I1565 | ACARREO INTERNO | Insumos | UND | 0.1 | 1897 | 190 |  | Ins I1565
012.031 | I418 | PEGACOR ULTRA PLUS | Insumos | KG | 0.35 | 1873 | 656 |  | Ins I418
012.031 | I49 | AGUA LITRO | Insumos | LT | 0.11 | 34 | 4 |  | Ins I49
012.032 | - | SUMINISTRO, TRANSPORTE E INSTALACION GUARDAESCOBA CERAMICA TIPO STONE H = 10 CM. TIPO ALFA O SIMILAR. COLOR BLANCO O CAFÉ SEGÚN DISEÑO (INCLUYE BOQUILLA.). INCLUYE MORTERO DE PEGA. | Actividad | ML |  |  |  | 18452
012.032 | C1 | CUADRILLA AA TIPO 1 (1 OFICIAL + 1 AYUDANTE) (Albañileria) | Cuadrilla | HR | 0.33 | 37863 | 12495 |  | Ins C1
012.032 | E12 | EQUIPO DE TRANSPORTE | Equipos | DIA | 0.0006 | 187426 | 112 |  | Ins E12
012.032 | E8 | CORTADORA INCLUYE DISCO | Equipos | DIA | 0.01 | 69183 | 692 |  | Ins E8
012.032 | H2 | EQUIPO BASICO (HERRAMIENTA MENOR) | Herramienta | UND | 0.01 | 3623 | 36 |  | Ins H2
012.032 | I1043 | CONCOLOR JUNTA ESTRECHA 5KG | Insumos | KG | 0.026 | 6656 | 173 |  | Ins I1043
012.032 | I1064 | CERAMICA PISO STONE TIPO ALFA O SIMILAR. COLOR BLANCO O CAFÉ | Insumos | M2 | 0.103 | 39743 | 4094 |  | Ins I1064
012.032 | I1565 | ACARREO INTERNO | Insumos | UND | 0.1 | 1897 | 190 |  | Ins I1565
012.032 | I418 | PEGACOR ULTRA PLUS | Insumos | KG | 0.35 | 1873 | 656 |  | Ins I418
012.032 | I49 | AGUA LITRO | Insumos | LT | 0.11 | 34 | 4 |  | Ins I49
012.033 | - | SUMINISTRO, TRANSPORTE E INSTALACION GUARDAESCOBA CERAMICA ECOCERAMICA H= 10 CM. TIPO ALFA O SIMILAR. COLOR BLANCO (INCLUYE BOQUILLA.). INCLUYE MORTERO DE PEGA. | Actividad | ML |  |  |  | 18327
012.033 | C1 | CUADRILLA AA TIPO 1 (1 OFICIAL + 1 AYUDANTE) (Albañileria) | Cuadrilla | HR | 0.33 | 37863 | 12495 |  | Ins C1
012.033 | E12 | EQUIPO DE TRANSPORTE | Equipos | DIA | 0.0004 | 187426 | 75 |  | Ins E12
012.033 | E8 | CORTADORA INCLUYE DISCO | Equipos | DIA | 0.01 | 69183 | 692 |  | Ins E8
012.033 | H2 | EQUIPO BASICO (HERRAMIENTA MENOR) | Herramienta | UND | 0.01 | 3623 | 36 |  | Ins H2
012.033 | I1043 | CONCOLOR JUNTA ESTRECHA 5KG | Insumos | KG | 0.026 | 6656 | 173 |  | Ins I1043
012.033 | I1058 | CERAMICA PISO MIKONOS BLANCO 33X33 O SIMILAR | Insumos | M2 | 0.103 | 38896 | 4006 |  | Ins I1058
012.033 | I1565 | ACARREO INTERNO | Insumos | UND | 0.1 | 1897 | 190 |  | Ins I1565
012.033 | I418 | PEGACOR ULTRA PLUS | Insumos | KG | 0.35 | 1873 | 656 |  | Ins I418
012.033 | I49 | AGUA LITRO | Insumos | LT | 0.11 | 34 | 4 |  | Ins I49
012.034 | - | SUMINISTRO, TRANSPORTE E INSTALACION GUARDAESCOBA RECTO BALDOSA GRANO DE MARMOL TERRAZO 30 X 7.2 CM. TIPO ALFA O SIMILAR. FONDO CREMA. (INCLUYE BOQUILLA.) | Actividad | ML |  |  |  | 38951
012.034 | C1 | CUADRILLA AA TIPO 1 (1 OFICIAL + 1 AYUDANTE) (Albañileria) | Cuadrilla | HR | 0.4 | 37863 | 15145 |  | Ins C1
012.034 | E12 | EQUIPO DE TRANSPORTE | Equipos | DIA | 0.0024 | 187426 | 450 |  | Ins E12
012.034 | H2 | EQUIPO BASICO (HERRAMIENTA MENOR) | Herramienta | UND | 0.01 | 3623 | 36 |  | Ins H2
012.034 | I1044 | CONCOLOR JUNTA ESTRECHA 5KG | Insumos | KG | 0.018 | 6656 | 120 |  | Ins I1044
012.034 | I1085 | ZOCALO GRANO DE MARMOL PERLATO CLARO PCL 5 DE 30 X 7.2 CM. TIPO ALFA O SIMILAR. FONDO CREMA | Insumos | M | 1.03 | 21700 | 22351 |  | Ins I1085
012.034 | I1565 | ACARREO INTERNO | Insumos | UND | 0.1 | 1897 | 190 |  | Ins I1565
012.034 | I418 | PEGACOR ULTRA PLUS | Insumos | KG | 0.35 | 1873 | 656 |  | Ins I418
012.034 | I49 | AGUA LITRO | Insumos | LT | 0.079 | 34 | 3 |  | Ins I49
012.038 | - | SUMINISTRO, TRANSPORTE E INSTALACION GUARDAESCOBA MEDIA CAÑA GRANITO FUNDIDO EN SITIO H HASTA = 15 CM. ( INCLUYE PULIMIENTO) | Actividad | ML |  |  |  | 36411
012.038 | C1 | CUADRILLA AA TIPO 1 (1 OFICIAL + 1 AYUDANTE) (Albañileria) | Cuadrilla | HR | 0.5 | 37863 | 18932 |  | Ins C1
012.038 | E12 | EQUIPO DE TRANSPORTE | Equipos | DIA | 0.0034 | 187426 | 637 |  | Ins E12
012.038 | E74 | PULIDORA PISOS | Equipos | DIA | 0.05 | 63049 | 3152 |  | Ins E74
012.038 | H2 | EQUIPO BASICO (HERRAMIENTA MENOR) | Herramienta | UND | 0.01 | 3623 | 36 |  | Ins H2
012.038 | I1011 | MARMOLINA (40 KILOS) | Insumos | BUL | 0.03 | 18846 | 565 |  | Ins I1011
012.038 | I1050 | CENEFA MALLA SQUARE MESH POMPEI MOCCA 30.5 X 5 CM. TIPO ALFA O SIMILAR. | Insumos | M | 0.2 | 10198 | 2040 |  | Ins I1050
012.038 | I1565 | ACARREO INTERNO | Insumos | UND | 0.1 | 1897 | 190 |  | Ins I1565
012.038 | I404 | CEMENTO BLANCO | Insumos | KG | 3 | 1896 | 5688 |  | Ins I404
012.038 | I408 | COLOR MINERAL | Insumos | KG | 0.16 | 21716 | 3475 |  | Ins I408
012.038 | I1953 | DILATACIÓN EN PVC | Insumos | ML | 0.3 | 5425 | 1628 |  | Ins I1953
012.038 | I49 | AGUA LITRO | Insumos | LT | 2 | 34 | 68 |  | Ins I49
012.039 | - | SUMINISTRO, TRANSPORTE E INSTALACION GUARDAESCOBA PORCELANATTO CONSTELLAZIONE BRILLANTE GRIS O NEGRO H=10 CM. TIPO ALFA O SIMILAR. (INCLUYE BOQUILLA.) | Actividad | ML |  |  |  | 32000
012.039 | C1 | CUADRILLA AA TIPO 1 (1 OFICIAL + 1 AYUDANTE) (Albañileria) | Cuadrilla | HR | 0.33 | 37863 | 12495 |  | Ins C1
012.039 | E12 | EQUIPO DE TRANSPORTE | Equipos | DIA | 0.0021 | 187426 | 394 |  | Ins E12
012.039 | E8 | CORTADORA INCLUYE DISCO | Equipos | DIA | 0.01 | 69183 | 692 |  | Ins E8
012.039 | H2 | EQUIPO BASICO (HERRAMIENTA MENOR) | Herramienta | UND | 0.01 | 3623 | 36 |  | Ins H2
012.039 | I1044 | CONCOLOR JUNTA ESTRECHA 5KG | Insumos | KG | 0.03 | 6656 | 200 |  | Ins I1044
012.039 | I1072 | PORCELANATTO CONSTELLAZIONE BRILLANTE GRIS O NEGRO 38.2 X 38.2 CM. TIPO ALFA O SIMILAR | Insumos | M2 | 0.121 | 140315 | 16978 |  | Ins I1072
012.039 | I1565 | ACARREO INTERNO | Insumos | UND | 0.1 | 1897 | 190 |  | Ins I1565
012.039 | I418 | PEGACOR ULTRA PLUS | Insumos | KG | 0.54 | 1873 | 1011 |  | Ins I418
012.039 | I49 | AGUA LITRO | Insumos | LT | 0.13 | 34 | 4 |  | Ins I49
012.040 | - | SUMINISTRO, TRANSPORTE E INSTALACION GUARDAESCOBA PORCELANATTO MATE GRIS O NEGRO H=10 CM. TIPO ALFA O SIMILAR. (INCLUYE BOQUILLA.) | Actividad | ML |  |  |  | 33159
012.040 | C1 | CUADRILLA AA TIPO 1 (1 OFICIAL + 1 AYUDANTE) (Albañileria) | Cuadrilla | HR | 0.33 | 37863 | 12495 |  | Ins C1
012.040 | E12 | EQUIPO DE TRANSPORTE | Equipos | DIA | 0.0022 | 187426 | 412 |  | Ins E12
012.040 | E8 | CORTADORA INCLUYE DISCO | Equipos | DIA | 0.01 | 69183 | 692 |  | Ins E8
012.040 | H2 | EQUIPO BASICO (HERRAMIENTA MENOR) | Herramienta | UND | 0.01 | 3623 | 36 |  | Ins H2
012.040 | I1044 | CONCOLOR JUNTA ESTRECHA 5KG | Insumos | KG | 0.03 | 6656 | 200 |  | Ins I1044
012.040 | I1074 | PORCELANATTO CONSTELLAZIONE MATE GRIS O NEGRO 50 X 50 CM. TIPO ALFA O SIMILAR | Insumos | M2 | 0.121 | 149746 | 18119 |  | Ins I1074
012.040 | I1565 | ACARREO INTERNO | Insumos | UND | 0.1 | 1897 | 190 |  | Ins I1565
012.040 | I418 | PEGACOR ULTRA PLUS | Insumos | KG | 0.54 | 1873 | 1011 |  | Ins I418
012.040 | I49 | AGUA LITRO | Insumos | LT | 0.13 | 34 | 4 |  | Ins I49
012.041 | - | SUMINISTRO, TRANSPORTE E INSTALACION GUARDAESCOBA PORCELANATTO CONSTELLAZIONE BRILLANTE BLANCO H=10 CM. TIPO ALFA O SIMILAR. (INCLUYE BOQUILLA.) | Actividad | ML |  |  |  | 26676
012.041 | C1 | CUADRILLA AA TIPO 1 (1 OFICIAL + 1 AYUDANTE) (Albañileria) | Cuadrilla | HR | 0.33 | 37863 | 12495 |  | Ins C1
012.041 | E12 | EQUIPO DE TRANSPORTE | Equipos | DIA | 0.0014 | 187426 | 262 |  | Ins E12
012.041 | E8 | CORTADORA INCLUYE DISCO | Equipos | DIA | 0.01 | 69183 | 692 |  | Ins E8
012.041 | H2 | EQUIPO BASICO (HERRAMIENTA MENOR) | Herramienta | UND | 0.01 | 3623 | 36 |  | Ins H2
012.041 | I1044 | CONCOLOR JUNTA ESTRECHA 5KG | Insumos | KG | 0.03 | 6656 | 200 |  | Ins I1044
012.041 | I1071 | PORCELANATTO CONSTELLAZIONE BRILLANTE BLANCO 38.2 X 38.2 CM. TIPO ALFA O SIMILAR | Insumos | M2 | 0.121 | 87456 | 10582 |  | Ins I1071
012.041 | I1565 | ACARREO INTERNO | Insumos | UND | 0.735 | 1897 | 1394 |  | Ins I1565
012.041 | I418 | PEGACOR ULTRA PLUS | Insumos | KG | 0.54 | 1873 | 1011 |  | Ins I418
012.041 | I49 | AGUA LITRO | Insumos | LT | 0.13 | 34 | 4 |  | Ins I49
012.042 | - | SUMINISTRO, TRANSPORTE E INSTALACION GUARDAESCOBA PORCELANATTO CONSTELLAZIONE MATE BLANCO H=10 CM. TIPO ALFA O SIMILAR. (INCLUYE BOQUILLA.) | Actividad | ML |  |  |  | 28068
012.042 | C1 | CUADRILLA AA TIPO 1 (1 OFICIAL + 1 AYUDANTE) (Albañileria) | Cuadrilla | HR | 0.33 | 37863 | 12495 |  | Ins C1
012.042 | E12 | EQUIPO DE TRANSPORTE | Equipos | DIA | 0.0016 | 187426 | 300 |  | Ins E12
012.042 | E8 | CORTADORA INCLUYE DISCO | Equipos | DIA | 0.01 | 69183 | 692 |  | Ins E8
012.042 | H2 | EQUIPO BASICO (HERRAMIENTA MENOR) | Herramienta | UND | 0.01 | 3623 | 36 |  | Ins H2
012.042 | I1044 | CONCOLOR JUNTA ESTRECHA 5KG | Insumos | KG | 0.03 | 6656 | 200 |  | Ins I1044
012.042 | I1073 | PORCELANATTO CONSTELLAZIONE MATE BLANCO 38.2 X 38.2 CM. TIPO ALFA O SIMILAR | Insumos | M2 | 0.121 | 98642 | 11936 |  | Ins I1073
012.042 | I1565 | ACARREO INTERNO | Insumos | UND | 0.735 | 1897 | 1394 |  | Ins I1565
012.042 | I418 | PEGACOR ULTRA PLUS | Insumos | KG | 0.54 | 1873 | 1011 |  | Ins I418
012.042 | I49 | AGUA LITRO | Insumos | LT | 0.13 | 34 | 4 |  | Ins I49
012.043 | - | SUMINISTRO, TRANSPORTE E INSTALACION GUARDAESCOBA PORCELANATTO BRILLANTE LISBOA H=10 CM. TIPO ALFA O SIMILAR. COLOR BEIGE CON BETAS (INCLUYE BOQUILLA.) | Actividad | ML |  |  |  | 23468
012.043 | C1 | CUADRILLA AA TIPO 1 (1 OFICIAL + 1 AYUDANTE) (Albañileria) | Cuadrilla | HR | 0.33 | 37863 | 12495 |  | Ins C1
012.043 | E12 | EQUIPO DE TRANSPORTE | Equipos | DIA | 0.0011 | 187426 | 206 |  | Ins E12
012.043 | E8 | CORTADORA INCLUYE DISCO | Equipos | DIA | 0.01 | 69183 | 692 |  | Ins E8
012.043 | H2 | EQUIPO BASICO (HERRAMIENTA MENOR) | Herramienta | UND | 0.01 | 3623 | 36 |  | Ins H2
012.043 | I1044 | CONCOLOR JUNTA ESTRECHA 5KG | Insumos | KG | 0.026 | 6656 | 173 |  | Ins I1044
012.043 | I1070 | PORCELANATTO BRILLANTE LISBOA 50 X 50 CM. TIPO ALFA O SIMILAR. COLOR BEIGE CON BETAS | Insumos | M2 | 0.103 | 73848 | 7606 |  | Ins I1070
012.043 | I1565 | ACARREO INTERNO | Insumos | UND | 0.735 | 1897 | 1394 |  | Ins I1565
012.043 | I418 | PEGACOR ULTRA PLUS | Insumos | KG | 0.46 | 1873 | 862 |  | Ins I418
012.043 | I49 | AGUA LITRO | Insumos | LT | 0.11 | 34 | 4 |  | Ins I49
012.045 | - | SUMINISTRO, TRANSPORTE E INSTALACION GUARDAESCOBA TABLON DE GRES TRADICION LISO H=10 CM. TIPO ALFA O SIMILAR. COLOR MOCCA (INCLUYE BOQUILLA COLOR Y MORTERO DE PEGA.) | Actividad | ML |  |  |  | 24469
012.045 | C1 | CUADRILLA AA TIPO 1 (1 OFICIAL + 1 AYUDANTE) (Albañileria) | Cuadrilla | HR | 0.4 | 37863 | 15145 |  | Ins C1
012.045 | E12 | EQUIPO DE TRANSPORTE | Equipos | DIA | 0.0008 | 187426 | 150 |  | Ins E12
012.045 | E8 | CORTADORA INCLUYE DISCO | Equipos | DIA | 0.01 | 69183 | 692 |  | Ins E8
012.045 | H2 | EQUIPO BASICO (HERRAMIENTA MENOR) | Herramienta | UND | 0.01 | 3623 | 36 |  | Ins H2
012.045 | I1044 | CONCOLOR JUNTA ESTRECHA 5KG | Insumos | KG | 0.103 | 6656 | 686 |  | Ins I1044
012.045 | I1079 | TABLON DE GRES TRADICION LISO 30 X 30 CM. TIPO ALFA O SIMILAR. COLOR MOCCA. | Insumos | M2 | 0.103 | 53395 | 5500 |  | Ins I1079
012.045 | I1565 | ACARREO INTERNO | Insumos | UND | 0.735 | 1897 | 1394 |  | Ins I1565
012.045 | I418 | PEGACOR ULTRA PLUS | Insumos | KG | 0.46 | 1873 | 862 |  | Ins I418
012.045 | I49 | AGUA LITRO | Insumos | LT | 0.11 | 34 | 4 |  | Ins I49
012.046 | - | SUMINISTRO, TRANSPORTE E INSTALACION GUARDAESCOBA TABLON DE GRES LATINO LISO H=10 CM. TIPO ALFA O SIMILAR. COLORES ROJO, SALMÓN O SAHARA (INCLUYE BOQUILLA COLOR Y MORTERO DE PEGA.) | Actividad | ML |  |  |  | 24109
012.046 | C1 | CUADRILLA AA TIPO 1 (1 OFICIAL + 1 AYUDANTE) (Albañileria) | Cuadrilla | HR | 0.4 | 37863 | 15145 |  | Ins C1
012.046 | E12 | EQUIPO DE TRANSPORTE | Equipos | DIA | 0.0007 | 187426 | 131 |  | Ins E12
012.046 | E8 | CORTADORA INCLUYE DISCO | Equipos | DIA | 0.01 | 69183 | 692 |  | Ins E8
012.046 | H2 | EQUIPO BASICO (HERRAMIENTA MENOR) | Herramienta | UND | 0.01 | 3623 | 36 |  | Ins H2
012.046 | I1044 | CONCOLOR JUNTA ESTRECHA 5KG | Insumos | KG | 0.103 | 6656 | 686 |  | Ins I1044
012.046 | I1075 | TABLON DE GRES LATINO LISO 20 X 20 CM. TIPO ALFA O SIMILAR. COLORES ROJO, SALMÓN O SAHARA. | Insumos | M2 | 0.103 | 50086 | 5159 |  | Ins I1075
012.046 | I1565 | ACARREO INTERNO | Insumos | UND | 0.735 | 1897 | 1394 |  | Ins I1565
012.046 | I418 | PEGACOR ULTRA PLUS | Insumos | KG | 0.46 | 1873 | 862 |  | Ins I418
012.046 | I49 | AGUA LITRO | Insumos | LT | 0.11 | 34 | 4 |  | Ins I49
012.047 | - | SUMINISTRO, TRANSPORTE E INSTALACION GUARDAESCOBA TABLON DE GRES PORTAL LISO H=10 CM. TIPO ALFA O SIMILAR. COLORES ROJO, SALMÓN O SAHARA SEGÚN DISEÑO. (INCLUYE BOQUILLA COLOR Y MORTERO DE NIVELACIÓN.) | Actividad | ML |  |  |  | 23712
012.047 | C1 | CUADRILLA AA TIPO 1 (1 OFICIAL + 1 AYUDANTE) (Albañileria) | Cuadrilla | HR | 0.4 | 37863 | 15145 |  | Ins C1
012.047 | E12 | EQUIPO DE TRANSPORTE | Equipos | DIA | 0.0007 | 187426 | 131 |  | Ins E12
012.047 | E8 | CORTADORA INCLUYE DISCO | Equipos | DIA | 0.01 | 69183 | 692 |  | Ins E8
012.047 | H2 | EQUIPO BASICO (HERRAMIENTA MENOR) | Herramienta | UND | 0.01 | 3623 | 36 |  | Ins H2
012.047 | I1044 | CONCOLOR JUNTA ESTRECHA 5KG | Insumos | KG | 0.103 | 6656 | 686 |  | Ins I1044
012.047 | I1077 | TABLON DE GRES PORTAL LISO 30 X 15 CM. TIPO ALFA O SIMILAR. COLORES ROJO, SALMÓN O SAHARA. | Insumos | M2 | 0.103 | 46232 | 4762 |  | Ins I1077
012.047 | I1565 | ACARREO INTERNO | Insumos | UND | 0.735 | 1897 | 1394 |  | Ins I1565
012.047 | I418 | PEGACOR ULTRA PLUS | Insumos | KG | 0.46 | 1873 | 862 |  | Ins I418
012.047 | I49 | AGUA LITRO | Insumos | LT | 0.11 | 34 | 4 |  | Ins I49
012.048 | - | SUMINISTRO, TRANSPORTE E INSTALACION GUARDAESCOBA TABLON DE GRES PORTAL LISO H=7.5 CM. TIPO ALFA O SIMILAR. COLORES ROJO, SALMÓN O SAHARA SEGÚN DISEÑO. (INCLUYE BOQUILLA COLOR Y MORTERO DE NIVELACIÓN.) | Actividad | ML |  |  |  | 22093
012.048 | C1 | CUADRILLA AA TIPO 1 (1 OFICIAL + 1 AYUDANTE) (Albañileria) | Cuadrilla | HR | 0.4 | 37863 | 15145 |  | Ins C1
012.048 | E12 | EQUIPO DE TRANSPORTE | Equipos | DIA | 0.0005 | 187426 | 94 |  | Ins E12
012.048 | E8 | CORTADORA INCLUYE DISCO | Equipos | DIA | 0.01 | 69183 | 692 |  | Ins E8
012.048 | H2 | EQUIPO BASICO (HERRAMIENTA MENOR) | Herramienta | UND | 0.01 | 3623 | 36 |  | Ins H2
012.048 | I1044 | CONCOLOR JUNTA ESTRECHA 5KG | Insumos | KG | 0.077 | 6656 | 513 |  | Ins I1044
012.048 | I1077 | TABLON DE GRES PORTAL LISO 30 X 15 CM. TIPO ALFA O SIMILAR. COLORES ROJO, SALMÓN O SAHARA. | Insumos | M2 | 0.077 | 46232 | 3560 |  | Ins I1077
012.048 | I1565 | ACARREO INTERNO | Insumos | UND | 0.735 | 1897 | 1394 |  | Ins I1565
012.048 | I418 | PEGACOR ULTRA PLUS | Insumos | KG | 0.35 | 1873 | 656 |  | Ins I418
012.048 | I49 | AGUA LITRO | Insumos | LT | 0.084 | 34 | 3 |  | Ins I49
012.049 | - | SUMINISTRO, TRANSPORTE E INSTALACION GUARDAESCOBA MEDIA CAÑA EN GRAVILLA LAVADA Nº2 H=15 CM. | Actividad | ML |  |  |  | 25247
012.049 | C1 | CUADRILLA AA TIPO 1 (1 OFICIAL + 1 AYUDANTE) (Albañileria) | Cuadrilla | HR | 0.5 | 37863 | 18932 |  | Ins C1
012.049 | E12 | EQUIPO DE TRANSPORTE | Equipos | DIA | 0.0003 | 187426 | 56 |  | Ins E12
012.049 | H2 | EQUIPO BASICO (HERRAMIENTA MENOR) | Herramienta | UND | 0.05 | 3623 | 181 |  | Ins H2
012.049 | I1565 | ACARREO INTERNO | Insumos | UND | 0.1 | 1897 | 190 |  | Ins I1565
012.049 | I404 | CEMENTO BLANCO | Insumos | KG | 3 | 1896 | 5688 |  | Ins I404
012.049 | I413 | GRAVILLA MONA ( 25 KILOS ) | Insumos | BUL | 0.01 | 9834 | 98 |  | Ins I413
012.049 | I49 | AGUA LITRO | Insumos | LT | 3 | 34 | 102 |  | Ins I49
012.051 | - | SUMINISTRO, TRANSPORTE E INSTALACION BOCAPUERTA EN GRANITO FUNDIDO EN SITIO (INCLUYE DESTRONCADA, PULIDA Y BRILLADA + DILATACIONES PVC Y MORTERO DE NIVELACIÓN) | Actividad | ML |  |  |  | 46620
012.051 | C1 | CUADRILLA AA TIPO 1 (1 OFICIAL + 1 AYUDANTE) (Albañileria) | Cuadrilla | HR | 0.5 | 37863 | 18932 |  | Ins C1
012.051 | E12 | EQUIPO DE TRANSPORTE | Equipos | DIA | 0.0047 | 187426 | 881 |  | Ins E12
012.051 | E73 | DESTRONCADORA DE PISOS 10HP | Equipos | DIA | 0.01 | 63049 | 630 |  | Ins E73
012.051 | E74 | PULIDORA PISOS | Equipos | DIA | 0.05 | 63049 | 3152 |  | Ins E74
012.051 | E75 | BRILLADORA | Equipos | DIA | 0.01 | 63049 | 630 |  | Ins E75
012.051 | H2 | EQUIPO BASICO (HERRAMIENTA MENOR) | Herramienta | UND | 0.01 | 3623 | 36 |  | Ins H2
012.051 | I1011 | MARMOLINA (40 KILOS) | Insumos | BUL | 0.075 | 18846 | 1413 |  | Ins I1011
012.051 | I1050 | CENEFA MALLA SQUARE MESH POMPEI MOCCA 30.5 X 5 CM. TIPO ALFA O SIMILAR. | Insumos | M | 0.045 | 10198 | 459 |  | Ins I1050
012.051 | I1565 | ACARREO INTERNO | Insumos | UND | 0.735 | 1897 | 1394 |  | Ins I1565
012.051 | I404 | CEMENTO BLANCO | Insumos | KG | 6 | 1896 | 11376 |  | Ins I404
012.051 | I408 | COLOR MINERAL | Insumos | KG | 0.2 | 21716 | 4343 |  | Ins I408
012.051 | I1953 | DILATACIÓN EN PVC | Insumos | ML | 0.6 | 5425 | 3255 |  | Ins I1953
012.051 | I49 | AGUA LITRO | Insumos | LT | 3.5 | 34 | 119 |  | Ins I49
012.052 | - | SUMINISTRO, TRANSPORTE E INSTALACION BOCAPUERTA GRAVILLA LAVADA Nº2 (INCLUYE DILATACIÓN EN BRONCE) | Actividad | ML |  |  |  | 35301
012.052 | C1 | CUADRILLA AA TIPO 1 (1 OFICIAL + 1 AYUDANTE) (Albañileria) | Cuadrilla | HR | 0.5 | 37863 | 18932 |  | Ins C1
012.052 | E12 | EQUIPO DE TRANSPORTE | Equipos | DIA | 0.0027 | 187426 | 506 |  | Ins E12
012.052 | H2 | EQUIPO BASICO (HERRAMIENTA MENOR) | Herramienta | UND | 0.05 | 3623 | 181 |  | Ins H2
012.052 | I1565 | ACARREO INTERNO | Insumos | UND | 1.2 | 1897 | 2276 |  | Ins I1565
012.052 | I274 | CEMENTO GRIS | Insumos | KG | 3 | 690 | 2070 |  | Ins I274
012.052 | I1953 | DILATACIÓN EN PVC | Insumos | ML | 0.8 | 5425 | 4340 |  | Ins I1953
012.052 | I413 | GRAVILLA MONA ( 25 KILOS ) | Insumos | BUL | 0.701 | 9834 | 6894 |  | Ins I413
012.052 | I49 | AGUA LITRO | Insumos | LT | 3 | 34 | 102 |  | Ins I49
012.053 | - | SUMINISTRO, TRANSPORTE E INSTALACION CERAMICA PISO PIEDRACID NEGRO TIPO ALFA O SIMILAR. COLOR NEGRO SEGÚN DISEÑO (INCLUYE BOQUILLA.). INCLUYE MORTERO DE PEGA. | Actividad | M2 |  |  |  | 79560
012.053 | C1 | CUADRILLA AA TIPO 1 (1 OFICIAL + 1 AYUDANTE) (Albañileria) | Cuadrilla | HR | 0.6 | 37863 | 22718 |  | Ins C1
012.053 | E12 | EQUIPO DE TRANSPORTE | Equipos | DIA | 0.008 | 187426 | 1499 |  | Ins E12
012.053 | H2 | EQUIPO BASICO (HERRAMIENTA MENOR) | Herramienta | UND | 0.02 | 3623 | 72 |  | Ins H2
012.053 | I1043 | CONCOLOR JUNTA ESTRECHA 5KG | Insumos | KG | 0.25 | 6656 | 1664 |  | Ins I1043
012.053 | I1057 | PIEDRACID NEGRO TIPO ALFA O SIMILAR COLOR NEGRO | Insumos | M2 | 1.03 | 42537 | 43813 |  | Ins I1057
012.053 | I1565 | ACARREO INTERNO | Insumos | UND | 0.7 | 1897 | 1328 |  | Ins I1565
012.053 | I418 | PEGACOR ULTRA PLUS | Insumos | KG | 4.5 | 1873 | 8429 |  | Ins I418
012.053 | I49 | AGUA LITRO | Insumos | LT | 1.08 | 34 | 37 |  | Ins I49
012.054 | - | SUMINISTRO, TRANSPORTE E INSTALACION GUARDAESCOBA CERAMICA PISO PIEDRACID NEGRO H = 0,10. TIPO ALFA O SIMILAR. COLOR NEGRO SEGÚN DISEÑO (INCLUYE BOQUILLA.). INCLUYE MORTERO DE PEGA. | Actividad | ML |  |  |  | 22788
012.054 | C1 | CUADRILLA AA TIPO 1 (1 OFICIAL + 1 AYUDANTE) (Albañileria) | Cuadrilla | HR | 0.33 | 37863 | 12495 |  | Ins C1
012.054 | E12 | EQUIPO DE TRANSPORTE | Equipos | DIA | 0.0012 | 187426 | 225 |  | Ins E12
012.054 | E8 | CORTADORA INCLUYE DISCO | Equipos | DIA | 0.01 | 69183 | 692 |  | Ins E8
012.054 | H2 | EQUIPO BASICO (HERRAMIENTA MENOR) | Herramienta | UND | 0.02 | 3623 | 72 |  | Ins H2
012.054 | I1043 | CONCOLOR JUNTA ESTRECHA 5KG | Insumos | KG | 0.25 | 6656 | 1664 |  | Ins I1043
012.054 | I1057 | PIEDRACID NEGRO TIPO ALFA O SIMILAR COLOR NEGRO | Insumos | M2 | 0.12 | 42537 | 5104 |  | Ins I1057
012.054 | I1565 | ACARREO INTERNO | Insumos | UND | 0.33 | 1897 | 626 |  | Ins I1565
012.054 | I418 | PEGACOR ULTRA PLUS | Insumos | KG | 1 | 1873 | 1873 |  | Ins I418
012.054 | I49 | AGUA LITRO | Insumos | LT | 1.08 | 34 | 37 |  | Ins I49
012.055 | - | SUMINISTRO, TRANSPORTE E INSTALACION PORCELANATO ARTICO BLANCO 46,1X46,1 TIPO CORONA O SIMILAR. COLOR BLANCO (INCLUYE BOQUILLA.) | Actividad | M2 |  |  |  | 126095
012.055 | C1 | CUADRILLA AA TIPO 1 (1 OFICIAL + 1 AYUDANTE) (Albañileria) | Cuadrilla | HR | 0.6 | 37863 | 22718 |  | Ins C1
012.055 | E12 | EQUIPO DE TRANSPORTE | Equipos | DIA | 0.011 | 187426 | 2062 |  | Ins E12
012.055 | H2 | EQUIPO BASICO (HERRAMIENTA MENOR) | Herramienta | UND | 0.02 | 3623 | 72 |  | Ins H2
012.055 | I1043 | CONCOLOR JUNTA ESTRECHA 5KG | Insumos | KG | 0.25 | 6656 | 1664 |  | Ins I1043
012.055 | I1059 | PORCELANTO ARTICO BLANCO 46,1X46,1 | Insumos | M2 | 1.03 | 88682 | 91342 |  | Ins I1059
012.055 | I1565 | ACARREO INTERNO | Insumos | UND | 0.7 | 1897 | 1328 |  | Ins I1565
012.055 | I399 | ALFALISTO GRIS O SIMILAR. | Insumos | KG | 3 | 2295 | 6885 |  | Ins I399
012.055 | I49 | AGUA LITRO | Insumos | LT | 0.72 | 34 | 24 |  | Ins I49
012.056 | - | SUMINISTRO, TRANSPORTE E INSTALACION GUARDAESCOBA CERAMICA PISO TIPO 1 CM. TIPO CORONA O SIMILAR. COLOR BLANCO (INCLUYE BOQUILLA.). INCLUYE MORTERO DE PEGA. | Actividad | ML |  |  |  | 25124
012.056 | C1 | CUADRILLA AA TIPO 1 (1 OFICIAL + 1 AYUDANTE) (Albañileria) | Cuadrilla | HR | 0.33 | 37863 | 12495 |  | Ins C1
012.056 | E12 | EQUIPO DE TRANSPORTE | Equipos | DIA | 0.0011 | 187426 | 206 |  | Ins E12
012.056 | E8 | CORTADORA INCLUYE DISCO | Equipos | DIA | 0.01 | 69183 | 692 |  | Ins E8
012.056 | H2 | EQUIPO BASICO (HERRAMIENTA MENOR) | Herramienta | UND | 0.01 | 3623 | 36 |  | Ins H2
012.056 | I1043 | CONCOLOR JUNTA ESTRECHA 5KG | Insumos | KG | 0.026 | 6656 | 173 |  | Ins I1043
012.056 | I1059 | PORCELANTO ARTICO BLANCO 46,1X46,1 | Insumos | M2 | 0.103 | 88682 | 9134 |  | Ins I1059
012.056 | I1565 | ACARREO INTERNO | Insumos | UND | 0.7 | 1897 | 1328 |  | Ins I1565
012.056 | I399 | ALFALISTO GRIS O SIMILAR. | Insumos | KG | 0.46 | 2295 | 1056 |  | Ins I399
012.056 | I49 | AGUA LITRO | Insumos | LT | 0.11 | 34 | 4 |  | Ins I49
012.057 | - | SUMINISTRO, TRANSPORTE E INSTALACION CERAMICA PISO PIEDRACID DESERTSTONE TIPO ALFA O SIMILAR. COLOR (INCLUYE BOQUILLA). INCLUYE MORTERO DE PEGA Y/O NIVELACIÓN | Actividad | M2 |  |  |  | 82315
012.057 | C1 | CUADRILLA AA TIPO 1 (1 OFICIAL + 1 AYUDANTE) (Albañileria) | Cuadrilla | HR | 0.6 | 37863 | 22718 |  | Ins C1
012.057 | E12 | EQUIPO DE TRANSPORTE | Equipos | DIA | 0.0059 | 187426 | 1106 |  | Ins E12
012.057 | H2 | EQUIPO BASICO (HERRAMIENTA MENOR) | Herramienta | UND | 0.02 | 3623 | 72 |  | Ins H2
012.057 | I1043 | CONCOLOR JUNTA ESTRECHA 5KG | Insumos | KG | 0.25 | 6656 | 1664 |  | Ins I1043
012.057 | I1061 | CERAMICA PISO PIEDRACID DESERSTONE TIPO ALFA O SIMILAR. COLOR BLANCO | Insumos | M2 | 1.03 | 47105 | 48518 |  | Ins I1061
012.057 | I1565 | ACARREO INTERNO | Insumos | UND | 0.7 | 1897 | 1328 |  | Ins I1565
012.057 | I399 | ALFALISTO GRIS O SIMILAR. | Insumos | KG | 3 | 2295 | 6885 |  | Ins I399
012.057 | I49 | AGUA LITRO | Insumos | LT | 0.72 | 34 | 24 |  | Ins I49
012.058 | - | SUMINISTRO, TRANSPORTE E INSTALACION CERAMICA PISO PIEDRACID CAYONRED TIPO ALFA O SIMILAR. COLOR (INCLUYE BOQUILLA). INCLUYE MORTERO DE PEGA Y/O NIVELACIÓN. | Actividad | M2 |  |  |  | 98570
012.058 | C1 | CUADRILLA AA TIPO 1 (1 OFICIAL + 1 AYUDANTE) (Albañileria) | Cuadrilla | HR | 0.6 | 37863 | 22718 |  | Ins C1
012.058 | E12 | EQUIPO DE TRANSPORTE | Equipos | DIA | 0.0076 | 187426 | 1424 |  | Ins E12
012.058 | H2 | EQUIPO BASICO (HERRAMIENTA MENOR) | Herramienta | UND | 0.02 | 3623 | 72 |  | Ins H2
012.058 | I1043 | CONCOLOR JUNTA ESTRECHA 5KG | Insumos | KG | 0.25 | 6656 | 1664 |  | Ins I1043
012.058 | I1062 | CERAMICA PISO PIEDRACID CAYONRED TIPO ALFA O SIMILAR. COLOR BLANCO | Insumos | M2 | 1.03 | 62578 | 64455 |  | Ins I1062
012.058 | I1565 | ACARREO INTERNO | Insumos | UND | 0.7 | 1897 | 1328 |  | Ins I1565
012.058 | I399 | ALFALISTO GRIS O SIMILAR. | Insumos | KG | 3 | 2295 | 6885 |  | Ins I399
012.058 | I49 | AGUA LITRO | Insumos | LT | 0.72 | 34 | 24 |  | Ins I49
012.059 | - | SUMINISTRO, TRANSPORTE E INSTALACION GUARDAESCOBA CERAMICA PISO PIEDRACID CAYONRED 45X45 H = 0,10. TIPO ALFA O SIMILAR. COLOR (INCLUYE BOQUILLA). INCLUYE MORTERO DE PEGA Y/O NIVELACIÓN | Actividad | ML |  |  |  | 26173
012.059 | C1 | CUADRILLA AA TIPO 1 (1 OFICIAL + 1 AYUDANTE) (Albañileria) | Cuadrilla | HR | 0.33 | 37863 | 12495 |  | Ins C1
012.059 | E12 | EQUIPO DE TRANSPORTE | Equipos | DIA | 0.0005 | 187426 | 94 |  | Ins E12
012.059 | E8 | CORTADORA INCLUYE DISCO | Equipos | DIA | 0.01 | 69183 | 692 |  | Ins E8
012.059 | H2 | EQUIPO BASICO (HERRAMIENTA MENOR) | Herramienta | UND | 0.02 | 3623 | 72 |  | Ins H2
012.059 | I1043 | CONCOLOR JUNTA ESTRECHA 5KG | Insumos | KG | 0.25 | 6656 | 1664 |  | Ins I1043
012.059 | I1062 | CERAMICA PISO PIEDRACID CAYONRED TIPO ALFA O SIMILAR. COLOR BLANCO | Insumos | M2 | 0.12 | 62578 | 7509 |  | Ins I1062
012.059 | I1565 | ACARREO INTERNO | Insumos | UND | 0.7 | 1897 | 1328 |  | Ins I1565
012.059 | I399 | ALFALISTO GRIS O SIMILAR. | Insumos | KG | 1 | 2295 | 2295 |  | Ins I399
012.059 | I49 | AGUA LITRO | Insumos | LT | 0.72 | 34 | 24 |  | Ins I49
012.060 | - | SUMINISTRO, TRANSPORTE E INSTALACION LOSETA INDUSTRIAL 24,5X12 COLOR SAHARA. TIPO ALFA O SIMILAR. SEGÚN DISEÑO. (INCLUYE BOQUILLA COLOR Y MORTERO DE NIVELACIÓN.) | Actividad | M2 |  |  |  | 133626
012.060 | C1 | CUADRILLA AA TIPO 1 (1 OFICIAL + 1 AYUDANTE) (Albañileria) | Cuadrilla | HR | 0.6 | 37863 | 22718 |  | Ins C1
012.060 | E12 | EQUIPO DE TRANSPORTE | Equipos | DIA | 0.0132 | 187426 | 2474 |  | Ins E12
012.060 | H2 | EQUIPO BASICO (HERRAMIENTA MENOR) | Herramienta | UND | 0.02 | 3623 | 72 |  | Ins H2
012.060 | I1044 | CONCOLOR JUNTA ESTRECHA 5KG | Insumos | KG | 1 | 6656 | 6656 |  | Ins I1044
012.060 | I1089 | LOSETA INDUSTRIAL 24.5*12 COLOR SAHARA TIPO ALFA O SIMILAR | Insumos | M2 | 1.03 | 97454 | 100378 |  | Ins I1089
012.060 | I1565 | ACARREO INTERNO | Insumos | UND | 0.7 | 1897 | 1328 |  | Ins I1565
012.061 | - | SUMINISTRO, TRANSPORTE E INSTALACION GUARDAESCOBA 1/4 FORMATO 26 X 6 CM MOORE O SIMILAR (INCLUYE MORTERO DE PEGA E=0.04 M Y BOQUILLA COLOR). | Actividad | ML |  |  |  | 57630
012.061 | C1 | CUADRILLA AA TIPO 1 (1 OFICIAL + 1 AYUDANTE) (Albañileria) | Cuadrilla | HR | 0.33 | 37863 | 12495 |  | Ins C1
012.061 | E12 | EQUIPO DE TRANSPORTE | Equipos | DIA | 0.0044 | 187426 | 825 |  | Ins E12
012.061 | H2 | EQUIPO BASICO (HERRAMIENTA MENOR) | Herramienta | UND | 0.03 | 3623 | 109 |  | Ins H2
012.061 | I1044 | CONCOLOR JUNTA ESTRECHA 5KG | Insumos | KG | 0.077 | 6656 | 513 |  | Ins I1044
012.061 | I1565 | ACARREO INTERNO | Insumos | UND | 0.735 | 1897 | 1394 |  | Ins I1565
012.061 | I399 | ALFALISTO GRIS O SIMILAR. | Insumos | KG | 0.35 | 2295 | 803 |  | Ins I399
012.061 | I49 | AGUA LITRO | Insumos | LT | 0.084 | 34 | 3 |  | Ins I49
012.061 | I949 | PIEZA ESPECIAL EN "L" 25 X 12.5 X 6 CM. TONO OCRE TIPO MOORE O SIMILAR. | Insumos | UND | 16 | 2593 | 41488 |  | Ins I949
012.062 | - | SUMINISTRO, TRANSPORTE E INSTALACION PELDAÑO ESCALERA ACCESO ( PIEZA ESPECIAL EN "L" MOORE Ó SÍMILAR) | Actividad | ML |  |  |  | 110674
012.062 | AB20 | MORTERO 1:3 | Analisis Basico | M3 | 0.01 | 531559 | 5316
012.062 | C1 | CUADRILLA AA TIPO 1 (1 OFICIAL + 1 AYUDANTE) (Albañileria) | Cuadrilla | HR | 1.5 | 37863 | 56795 |  | Ins C1
012.062 | E12 | EQUIPO DE TRANSPORTE | Equipos | DIA | 0.001 | 187426 | 187 |  | Ins E12
012.062 | H2 | EQUIPO BASICO (HERRAMIENTA MENOR) | Herramienta | UND | 0.4 | 3623 | 1449 |  | Ins H2
012.062 | I1565 | ACARREO INTERNO | Insumos | UND | 1.5 | 1897 | 2846 |  | Ins I1565
012.062 | I949 | PIEZA ESPECIAL EN "L" 25 X 12.5 X 6 CM. TONO OCRE TIPO MOORE O SIMILAR. | Insumos | UND | 17 | 2593 | 44081 |  | Ins I949
012.063 | - | SUMINISTRO, TRANSPORTE E INSTALACION CANAL DUCHA GRAVILLA LAVADA Y REJILLA MINI CELL INCLUYE NIVELACION Y AFINADO | Actividad | ML |  |  |  | 168914
012.063 | C1 | CUADRILLA AA TIPO 1 (1 OFICIAL + 1 AYUDANTE) (Albañileria) | Cuadrilla | HR | 1.5 | 37863 | 56795 |  | Ins C1
012.063 | E12 | EQUIPO DE TRANSPORTE | Equipos | DIA | 0.0106 | 187426 | 1987 |  | Ins E12
012.063 | H2 | EQUIPO BASICO (HERRAMIENTA MENOR) | Herramienta | UND | 0.1 | 3623 | 362 |  | Ins H2
012.063 | I1565 | ACARREO INTERNO | Insumos | UND | 1.5 | 1897 | 2846 |  | Ins I1565
012.063 | I274 | CEMENTO GRIS | Insumos | KG | 6 | 690 | 4140 |  | Ins I274
012.063 | I413 | GRAVILLA MONA ( 25 KILOS ) | Insumos | BUL | 0.5 | 9834 | 4917 |  | Ins I413
012.063 | I49 | AGUA LITRO | Insumos | LT | 3 | 34 | 102 |  | Ins I49
012.063 | I830 | REJILLA MINICELL 5X 5 ALUMINIO | Insumos | UND | 0.17 | 575088 | 97765 |  | Ins I830
012.064 | - | SUMINISTRO, TRANSPORTE E INSTALACION CERAMICA PISO INCLUYE MORTERO, CERAMICA HASTA $33.000/M2 (ÍTEM INCOMPLETO) | Actividad | M2 |  |  |  | 117691
012.064 | AB20 | MORTERO 1:3 | Analisis Basico | M3 | 0.04 | 531559 | 21262
012.064 | C1 | CUADRILLA AA TIPO 1 (1 OFICIAL + 1 AYUDANTE) (Albañileria) | Cuadrilla | HR | 1.2 | 37863 | 45436 |  | Ins C1
012.064 | E12 | EQUIPO DE TRANSPORTE | Equipos | DIA | 0.0053 | 187426 | 993 |  | Ins E12
012.064 | H2 | EQUIPO BASICO (HERRAMIENTA MENOR) | Herramienta | UND | 0.02 | 3623 | 72 |  | Ins H2
012.064 | I1043 | CONCOLOR JUNTA ESTRECHA 5KG | Insumos | KG | 0.25 | 6656 | 1664 |  | Ins I1043
012.064 | I1092 | CERAMICA SENCILLA | Insumos | M2 | 1.1 | 34973 | 38470 |  | Ins I1092
012.064 | I1565 | ACARREO INTERNO | Insumos | UND | 0.7 | 1897 | 1328 |  | Ins I1565
012.064 | I418 | PEGACOR ULTRA PLUS | Insumos | KG | 4.5 | 1873 | 8429 |  | Ins I418
012.064 | I49 | AGUA LITRO | Insumos | LT | 1.08 | 34 | 37 |  | Ins I49
012.065 | - | SUMINISTRO, TRANSPORTE E INSTALACION PISOS EN TABLILLA DE ZAPAN Y VIGUETA DE CHANUL | Actividad | M2 |  |  |  | 170026
012.065 | C1 | CUADRILLA AA TIPO 1 (1 OFICIAL + 1 AYUDANTE) (Albañileria) | Cuadrilla | HR | 0.66 | 37863 | 24990 |  | Ins C1
012.065 | E12 | EQUIPO DE TRANSPORTE | Equipos | DIA | 0.0146 | 187426 | 2736 |  | Ins E12
012.065 | H2 | EQUIPO BASICO (HERRAMIENTA MENOR) | Herramienta | UND | 0.02 | 3623 | 72 |  | Ins H2
012.065 | I1093 | TABLILLA PARA PISO | Insumos | UND | 2.5 | 44492 | 111230 |  | Ins I1093
012.065 | I1565 | ACARREO INTERNO | Insumos | UND | 0.7 | 1897 | 1328 |  | Ins I1565
012.065 | I995 | VIGUETA CHANUL 3 MTRS | Insumos | ML | 2.5 | 11868 | 29670 |  | Ins I995
012.066 | - | SUMINISTRO, TRANSPORTE E INSTALACION PISOS EN TABLILLA CHANUL Y VIGUETA DE CHANUL | Actividad | M2 |  |  |  | 115750
012.066 | C1 | CUADRILLA AA TIPO 1 (1 OFICIAL + 1 AYUDANTE) (Albañileria) | Cuadrilla | HR | 1 | 37863 | 37863 |  | Ins C1
012.066 | E12 | EQUIPO DE TRANSPORTE | Equipos | DIA | 0.0079 | 187426 | 1481 |  | Ins E12
012.066 | H2 | EQUIPO BASICO (HERRAMIENTA MENOR) | Herramienta | UND | 0.02 | 3623 | 72 |  | Ins H2
012.066 | I1565 | ACARREO INTERNO | Insumos | UND | 0.7 | 1897 | 1328 |  | Ins I1565
012.066 | I996 | TABLA X 3 CHANUL | Insumos | UND | 1.85 | 25567 | 47299 |  | Ins I996
012.066 | I997 | CUARTON CHANUL 3 MTRS | Insumos | UND | 1.1 | 25188 | 27707 |  | Ins I997
012.067 | - | SUMINISTRO E INSTALACIÓN DE ACABADO DE ESCALAS EN GRANITO LAVADO Y TERRAZO P5B GRIS PAYANDÉ GRANO NO5, INCLUYE MORTERO 1:3 ACABADO BRILLADO NO CRISTALIZADO. (HUELLA + CONTRAHUELLA) | Actividad | ML |  |  |  | 210840
012.067 | AB20 | MORTERO 1:3 | Analisis Basico | M3 | 0.03 | 531559 | 15947
012.067 | C1 | CUADRILLA AA TIPO 1 (1 OFICIAL + 1 AYUDANTE) (Albañileria) | Cuadrilla | HR | 1 | 37863 | 37863 |  | Ins C1
012.067 | E12 | EQUIPO DE TRANSPORTE | Equipos | DIA | 0.02 | 187426 | 3749 |  | Ins E12
012.067 | E74 | PULIDORA PISOS | Equipos | DIA | 0.1 | 63049 | 6305 |  | Ins E74
012.067 | H2 | EQUIPO BASICO (HERRAMIENTA MENOR) | Herramienta | UND | 0.25 | 3623 | 906 |  | Ins H2
012.067 | I1040 | BALDOSA GRANO TRADICIONAL PAYANDE P5. TIPO ALFA O SIMILAR. FONDO BLANCO | Insumos | M2 | 1.1 | 96304 | 105934 |  | Ins I1040
012.067 | I1043 | CONCOLOR JUNTA ESTRECHA 5KG | Insumos | KG | 0.3 | 6656 | 1997 |  | Ins I1043
012.067 | I1091 | GRANITO BLANCO HUILA Nº 1,2 Y 3 (25 KG) | Insumos | BUL | 1.5 | 24793 | 37190 |  | Ins I1091
012.067 | I1565 | ACARREO INTERNO | Insumos | UND | 0.5 | 1897 | 949 |  | Ins I1565
012.068 | - | SUMINISTRO TRANSPORTE E INSTALACION DE FRANJA EN GRANITO LAVADO ANCHO HASTA 15CMS | Actividad | ML |  |  |  | 53589
012.068 | C1 | CUADRILLA AA TIPO 1 (1 OFICIAL + 1 AYUDANTE) (Albañileria) | Cuadrilla | HR | 1.2 | 37863 | 45436 |  | Ins C1
012.068 | H2 | EQUIPO BASICO (HERRAMIENTA MENOR) | Herramienta | UND | 0.1 | 3623 | 362 |  | Ins H2
012.068 | I1091 | GRANITO BLANCO HUILA Nº 1,2 Y 3 (25 KG) | Insumos | BUL | 0.1 | 24793 | 2479 |  | Ins I1091
012.068 | I274 | CEMENTO GRIS | Insumos | KG | 0.65 | 690 | 449 |  | Ins I274
012.068 | I404 | CEMENTO BLANCO | Insumos | KG | 0.5 | 1896 | 948 |  | Ins I404
012.068 | I979 | TABLA CHAPA ORDINARIO 30 CM X 2 CM X 3 M. | Insumos | UND | 0.2 | 19574 | 3915 |  | Ins I979
012.069 | - | SUMINISTRO TRANSPORTE E INSTALACION DE BOCAPUERTA EN TERRAZO (INCLUYE PULIDA Y BRILLADA). INCLUYE MORTERO DE PEGA Y/O NIVELACIÓN | Actividad | ML |  |  |  | 68712
012.069 | AB20 | MORTERO 1:3 | Analisis Basico | M3 | 0.01 | 531559 | 5316
012.069 | C1 | CUADRILLA AA TIPO 1 (1 OFICIAL + 1 AYUDANTE) (Albañileria) | Cuadrilla | HR | 0.35 | 37863 | 13252 |  | Ins C1
012.069 | E12 | EQUIPO DE TRANSPORTE | Equipos | DIA | 0.01 | 187426 | 1874 |  | Ins E12
012.069 | E73 | DESTRONCADORA DE PISOS 10HP | Equipos | DIA | 0.03 | 63049 | 1891 |  | Ins E73
012.069 | E74 | PULIDORA PISOS | Equipos | DIA | 0.03 | 63049 | 1891 |  | Ins E74
012.069 | E75 | BRILLADORA | Equipos | DIA | 0.03 | 63049 | 1891 |  | Ins E75
012.069 | H2 | EQUIPO BASICO (HERRAMIENTA MENOR) | Herramienta | UND | 1 | 3623 | 3623 |  | Ins H2
012.069 | I1040 | BALDOSA GRANO TRADICIONAL PAYANDE P5. TIPO ALFA O SIMILAR. FONDO BLANCO | Insumos | M2 | 0.15 | 96304 | 14446 |  | Ins I1040
012.069 | I1043 | CONCOLOR JUNTA ESTRECHA 5KG | Insumos | KG | 0.25 | 6656 | 1664 |  | Ins I1043
012.069 | I1565 | ACARREO INTERNO | Insumos | UND | 0.54 | 1897 | 1024 |  | Ins I1565
012.069 | I409 | DILATACION EN BRONCE PC09 | Insumos | M | 0.6 | 36400 | 21840 |  | Ins I409
012.070 | - | SUMINISTRO, TRANSPORTE E INSTALACION CERAMICA PISO GRANILLA TIPO ALFA O SIMILAR. COLOR SEGÚN DISEÑO. INCLUYE MORTERO DE PEGA Y/O NIVELACIÓN | Actividad | M2 |  |  |  | 106152
012.070 | AB20 | MORTERO 1:3 | Analisis Basico | M3 | 0.03 | 531559 | 15947
012.070 | C1 | CUADRILLA AA TIPO 1 (1 OFICIAL + 1 AYUDANTE) (Albañileria) | Cuadrilla | HR | 0.66 | 37863 | 24990 |  | Ins C1
012.070 | E12 | EQUIPO DE TRANSPORTE | Equipos | DIA | 0.0055 | 187426 | 1031 |  | Ins E12
012.070 | E73 | DESTRONCADORA DE PISOS 10HP | Equipos | DIA | 0.01 | 63049 | 630 |  | Ins E73
012.070 | E74 | PULIDORA PISOS | Equipos | DIA | 0.01 | 63049 | 630 |  | Ins E74
012.070 | E75 | BRILLADORA | Equipos | DIA | 0.01 | 63049 | 630 |  | Ins E75
012.070 | H2 | EQUIPO BASICO (HERRAMIENTA MENOR) | Herramienta | UND | 0.02 | 3623 | 72 |  | Ins H2
012.070 | I1043 | CONCOLOR JUNTA ESTRECHA 5KG | Insumos | KG | 0.25 | 6656 | 1664 |  | Ins I1043
012.070 | I1565 | ACARREO INTERNO | Insumos | UND | 0.7 | 1897 | 1328 |  | Ins I1565
012.070 | I1666 | CERAMICA PISO GRANILLA TIPO ALFA O SIMILAR. | Insumos | M2 | 1.04 | 46986 | 48865 |  | Ins I1666
012.070 | I399 | ALFALISTO GRIS O SIMILAR. | Insumos | KG | 4.5 | 2295 | 10328 |  | Ins I399
012.070 | I49 | AGUA LITRO | Insumos | LT | 1.08 | 34 | 37 |  | Ins I49
012.071 | - | SUMINISTRO E INSTALACIÓN DE ACABADO DE RAMPA EN GRANITO LAVADO FUNDIDO EN SITIO GRANO NO5 CON ANCHO MAX 1,1M | Actividad | ML |  |  |  | 145156
012.071 | C8 | CUADRILLA AA TIPO 2 (1 OFICIAL + 2 AYUDANTE) (Albañileria) | Cuadrilla | HR | 1.44 | 52425 | 75492 |  | Ins C8
012.071 | E12 | EQUIPO DE TRANSPORTE | Equipos | DIA | 0.02 | 187426 | 3749 |  | Ins E12
012.071 | H2 | EQUIPO BASICO (HERRAMIENTA MENOR) | Herramienta | UND | 0.5 | 3623 | 1812 |  | Ins H2
012.071 | I1011 | MARMOLINA (40 KILOS) | Insumos | BUL | 0.075 | 18846 | 1413 |  | Ins I1011
012.071 | I1091 | GRANITO BLANCO HUILA Nº 1,2 Y 3 (25 KG) | Insumos | BUL | 0.36 | 24793 | 8925 |  | Ins I1091
012.071 | I404 | CEMENTO BLANCO | Insumos | KG | 7 | 1896 | 13272 |  | Ins I404
012.071 | I408 | COLOR MINERAL | Insumos | KG | 0.165 | 21716 | 3583 |  | Ins I408
012.071 | I409 | DILATACION EN BRONCE PC09 | Insumos | M | 1 | 36400 | 36400 |  | Ins I409
012.071 | I49 | AGUA LITRO | Insumos | LT | 15 | 34 | 510 |  | Ins I49
012.072 | - | PISO PORCELANATO 56,6 X 56,6 CM. | Actividad | M2 |  |  |  | 147741
012.072 | AB20 | MORTERO 1:3 | Analisis Basico | M3 | 0.01 | 531559 | 5316
012.072 | C1 | CUADRILLA AA TIPO 1 (1 OFICIAL + 1 AYUDANTE) (Albañileria) | Cuadrilla | HR | 0.66 | 37863 | 24990 |  | Ins C1
012.072 | E12 | EQUIPO DE TRANSPORTE | Equipos | DIA | 0.011 | 187426 | 2062 |  | Ins E12
012.072 | H2 | EQUIPO BASICO (HERRAMIENTA MENOR) | Herramienta | UND | 0.02 | 3623 | 72 |  | Ins H2
012.072 | I1043 | CONCOLOR JUNTA ESTRECHA 5KG | Insumos | KG | 0.25 | 6656 | 1664 |  | Ins I1043
012.072 | I1565 | ACARREO INTERNO | Insumos | UND | 0.7 | 1897 | 1328 |  | Ins I1565
012.072 | I1837 | PORCELANATO URBAN ARENA 56,6 X 56,6 CM. | Insumos | M2 | 1.03 | 90940 | 93668 |  | Ins I1837
012.072 | I404 | CEMENTO BLANCO | Insumos | KG | 2.1 | 1896 | 3982 |  | Ins I404
012.072 | I411 | ESTOPA | Insumos | KG | 0.1 | 90160 | 9016 |  | Ins I411
012.072 | I418 | PEGACOR ULTRA PLUS | Insumos | KG | 3 | 1873 | 5619 |  | Ins I418
012.072 | I49 | AGUA LITRO | Insumos | LT | 0.72 | 34 | 24 |  | Ins I49
012.073 | - | PINTURA SIKAFLOOR REF. 2430 | Actividad | M2 |  |  |  | 61744
012.073 | C1 | CUADRILLA AA TIPO 1 (1 OFICIAL + 1 AYUDANTE) (Albañileria) | Cuadrilla | HR | 0.68 | 37863 | 25747 |  | Ins C1
012.073 | E12 | EQUIPO DE TRANSPORTE | Equipos | DIA | 0.0036 | 187426 | 675 |  | Ins E12
012.073 | H2 | EQUIPO BASICO (HERRAMIENTA MENOR) | Herramienta | UND | 0.01 | 3623 | 36 |  | Ins H2
012.073 | I1565 | ACARREO INTERNO | Insumos | UND | 0.372 | 1897 | 706 |  | Ins I1565
012.073 | I1838 | PINTURA SIKAFLOOR REF. 2430 | Insumos | KG | 0.35 | 98800 | 34580 |  | Ins I1838
012.074 | - | SUMINISTRO, TRANSPORTE E INSTALACION PISO CERÁMICO DUROPISO (COLOR SEGÚN DISEÑO). TIPO CORONA O SIMILAR. (INCLUYE DESTRONCADA, PULIDA, BRILLADA, MORTERO DE NIVELACIÓN Y DILATACIONES.) | Actividad | M2 |  |  |  | 166431
012.074 | AB20 | MORTERO 1:3 | Analisis Basico | M3 | 0.03 | 531559 | 15947
012.074 | C1 | CUADRILLA AA TIPO 1 (1 OFICIAL + 1 AYUDANTE) (Albañileria) | Cuadrilla | HR | 0.7 | 37863 | 26504 |  | Ins C1
012.074 | E12 | EQUIPO DE TRANSPORTE | Equipos | DIA | 0.0171 | 187426 | 3205 |  | Ins E12
012.074 | E73 | DESTRONCADORA DE PISOS 10HP | Equipos | DIA | 0.05 | 63049 | 3152 |  | Ins E73
012.074 | E74 | PULIDORA PISOS | Equipos | DIA | 0.05 | 63049 | 3152 |  | Ins E74
012.074 | E75 | BRILLADORA | Equipos | DIA | 0.05 | 63049 | 3152 |  | Ins E75
012.074 | H2 | EQUIPO BASICO (HERRAMIENTA MENOR) | Herramienta | UND | 0.02 | 3623 | 72 |  | Ins H2
012.074 | I1020 | TINTILLA SELLADORA - TIPO MINWAX O SIMILAR. | Insumos | GAL | 0.001 | 194252 | 194 |  | Ins I1020
012.074 | I1043 | CONCOLOR JUNTA ESTRECHA 5KG | Insumos | KG | 0.25 | 6656 | 1664 |  | Ins I1043
012.074 | I1090 | CERA POLIMERICA | Insumos | LT | 0.003 | 110741 | 332 |  | Ins I1090
012.074 | I1565 | ACARREO INTERNO | Insumos | UND | 0.554 | 1897 | 1051 |  | Ins I1565
012.074 | I1875 | PISO CERÁMICO DUROPISO (COLOR SEGÚN DISEÑO). TIPO CORONA O SIMILAR. | Insumos | M2 | 1.03 | 83574 | 86081 |  | Ins I1875
012.074 | I409 | DILATACION EN BRONCE PC09 | Insumos | M | 0.6 | 36400 | 21840 |  | Ins I409
012.074 | I49 | AGUA LITRO | Insumos | LT | 2.5 | 34 | 85 |  | Ins I49
012.075 | - | PULIDA Y BRILLADA BALDOSA GRANO DE MARMOL (TERRAZO) | Actividad | M2 |  |  |  | 37035
012.075 | C1 | CUADRILLA AA TIPO 1 (1 OFICIAL + 1 AYUDANTE) (Albañileria) | Cuadrilla | HR | 0.7 | 37863 | 26504 |  | Ins C1
012.075 | E12 | EQUIPO DE TRANSPORTE | Equipos | DIA | 0.0134 | 187426 | 2512 |  | Ins E12
012.075 | E74 | PULIDORA PISOS | Equipos | DIA | 0.05 | 63049 | 3152 |  | Ins E74
012.075 | E75 | BRILLADORA | Equipos | DIA | 0.05 | 63049 | 3152 |  | Ins E75
012.075 | H2 | EQUIPO BASICO (HERRAMIENTA MENOR) | Herramienta | UND | 0.02 | 3623 | 72 |  | Ins H2
012.075 | I1020 | TINTILLA SELLADORA - TIPO MINWAX O SIMILAR. | Insumos | GAL | 0.001 | 194252 | 194 |  | Ins I1020
012.075 | I1090 | CERA POLIMERICA | Insumos | LT | 0.003 | 110741 | 332 |  | Ins I1090
012.075 | I1565 | ACARREO INTERNO | Insumos | UND | 0.544 | 1897 | 1032 |  | Ins I1565
012.075 | I49 | AGUA LITRO | Insumos | LT | 2.5 | 34 | 85 |  | Ins I49
012.076 | - | SUMINISTRO, TRANSPORTE E INSTALACIÓN DE MEDIA CAÑA EN PVC DE 9 CM JUNTA PERDIDA. INCLUYE ESQUINEROS Y DEMÁS ACCESORIOS PARA SU CORRECTA INSTALACIÓN | Actividad | ML |  |  |  | 46803
012.076 | I1905 | SUMINISTRO, TRANSPORTE E INSTALACIÓN DE MEDIA CAÑA EN PVC DE 9 CM JUNTA PERDIDA. INCLUYE ESQUINEROS, ESCALERA CERTIFICADA PARA TRABAJO EN ALTURAS, Y DEMÁS ACCESORIOS PARA SU CORRECTA INSTALACIÓN | Insumos | ML | 1 | 46803 | 46803 |  | Ins I1905
012.078 | - | SUMINISTRO, TRANSPORTE E INSTALACIÓN DE CINTA-ANTIDESLIZANTE COLOR NEGRA 48MM, PARA PISOS, ESCALAS, RAMPAS Y ACCESOS INCLUYE ( TODOS LOS ACCESORIOS PARA SU CORRECTA INSTALACION,SEGÚN DISEÑO) | Actividad | ML |  |  |  | 22180
012.078 | C2 | CUADRILLA BB TIPO 1 (1 OFICIAL + 1 AYUDANTE) (Instalaciones) | Cuadrilla | HR | 0.2 | 41652 | 8330 |  | Ins C2
012.078 | E12 | EQUIPO DE TRANSPORTE | Equipos | DIA | 0.01 | 187426 | 1874 |  | Ins E12
012.078 | H2 | EQUIPO BASICO (HERRAMIENTA MENOR) | Herramienta | UND | 0.3 | 3623 | 1087 |  | Ins H2
012.078 | I1565 | ACARREO INTERNO | Insumos | UND | 0.3 | 1897 | 569 |  | Ins I1565
012.078 | I1945 | CINTA ANTIDESLIZANTE DE 48MM | Insumos | ML | 1 | 10320 | 10320 |  | Ins I1945
012.079 | - | SUMINISTRO, TRANSPORTE E INSTALACION PISO CERÁMICO CORONA MIKONOS TECNOLOGIA ARD ALTA RESISTENCIA AL DESLIZAMIENTO COLOR BLANCO O SIMILAR. (INCLUYE DESTRONCADA, PULIDA, BRILLADA, MORTERO DE NIVELACIÓN Y DILATACIONES) | Actividad | M2 |  |  |  | 96628
012.079 | AB20 | MORTERO 1:3 | Analisis Basico | M3 | 0.03 | 531559 | 15947
012.079 | C1 | CUADRILLA AA TIPO 1 (1 OFICIAL + 1 AYUDANTE) (Albañileria) | Cuadrilla | HR | 0.7 | 37863 | 26504 |  | Ins C1
012.079 | E12 | EQUIPO DE TRANSPORTE | Equipos | DIA | 0.0171 | 187426 | 3205 |  | Ins E12
012.079 | E73 | DESTRONCADORA DE PISOS 10HP | Equipos | DIA | 0.05 | 63049 | 3152 |  | Ins E73
012.079 | E74 | PULIDORA PISOS | Equipos | DIA | 0.05 | 63049 | 3152 |  | Ins E74
012.079 | E75 | BRILLADORA | Equipos | DIA | 0.05 | 63049 | 3152 |  | Ins E75
012.079 | H2 | EQUIPO BASICO (HERRAMIENTA MENOR) | Herramienta | UND | 0.02 | 3623 | 72 |  | Ins H2
012.079 | I1020 | TINTILLA SELLADORA - TIPO MINWAX O SIMILAR. | Insumos | GAL | 0.001 | 194252 | 194 |  | Ins I1020
012.079 | I1043 | CONCOLOR JUNTA ESTRECHA 5KG | Insumos | KG | 0.25 | 6656 | 1664 |  | Ins I1043
012.079 | I1090 | CERA POLIMERICA | Insumos | LT | 0.003 | 110741 | 332 |  | Ins I1090
012.079 | I1565 | ACARREO INTERNO | Insumos | UND | 0.554 | 1897 | 1051 |  | Ins I1565
012.079 | I1946 | PISO CERÁMICO MIKONOS TECNOLOGIA ARD ALTA RESISTENCIA AL DESLIZAMIENTO (COLOR SEGÚN DISEÑO). TIPO CORONA O SIMILAR. | Insumos | M2 | 1.1 | 34653 | 38118 |  | Ins I1946
012.079 | I49 | AGUA LITRO | Insumos | LT | 2.5 | 34 | 85 |  | Ins I49
012.080 | - | SUMINISTRO, TRANSPORTE E INSTALACIÓN PISO EN TABLA DE ALGARROBO 18X1,8 MM Y CUARTÓN DE CHANUL 8X4 CM CADA 35 CM SELLADO CON BARNIZ MARINO. INCLUYE PLATINA ANGULAR DE ACERO DE 1 1/12 X 1/8". INCLUYE PULIDA DE PISO CON LIJA | Actividad | M2 |  |  |  | 328347
012.080 | C1 | CUADRILLA AA TIPO 1 (1 OFICIAL + 1 AYUDANTE) (Albañileria) | Cuadrilla | HR | 2.4 | 37863 | 90871 |  | Ins C1
012.080 | E74 | PULIDORA PISOS | Equipos | DIA | 0.46 | 63049 | 29003 |  | Ins E74
012.080 | H2 | EQUIPO BASICO (HERRAMIENTA MENOR) | Herramienta | UND | 0.12 | 3623 | 435 |  | Ins H2
012.080 | I1948 | TABLA ALGARROBO 18 X 1,8 MM | Insumos | M2 | 1.05 | 104579 | 109808 |  | Ins I1948
012.080 | I1949 | SELLADA CON BARNIZ MARINO 2 MANOS INCLUYE MATERIALES Y MANO DE OBRA | Insumos | M2 | 1 | 39927 | 39927 |  | Ins I1949
012.080 | I1950 | TORNILLO DRWALL 1 1/4" | Insumos | UND | 20 | 48 | 960 |  | Ins I1950
012.080 | I1951 | ANGULO 1 1/12" X 1/8" | Insumos | ML | 2.2 | 9342 | 20552 |  | Ins I1951
012.080 | I995 | VIGUETA CHANUL 3 MTRS | Insumos | ML | 3.1 | 11868 | 36791 |  | Ins I995
012.081 | - | SUMINISTRO, TRANSPORTE E INSTALACION CERÁMICA DE PISO TIPO NACIONAL. ALFA O SIMILAR. (INCLUYE MORTERO DE NIVELACIÓN Y DILATACIÓN EN PVC) | Actividad | M2 |  |  |  | 174312
012.081 | AB20 | MORTERO 1:3 | Analisis Basico | M3 | 0.03 | 531559 | 15947
012.081 | C1 | CUADRILLA AA TIPO 1 (1 OFICIAL + 1 AYUDANTE) (Albañileria) | Cuadrilla | HR | 0.7 | 37863 | 26504 |  | Ins C1
012.081 | E12 | EQUIPO DE TRANSPORTE | Equipos | DIA | 0.0134 | 187426 | 2512 |  | Ins E12
012.081 | E73 | DESTRONCADORA DE PISOS 10HP | Equipos | DIA | 0.05 | 63049 | 3152 |  | Ins E73
012.081 | E74 | PULIDORA PISOS | Equipos | DIA | 0.05 | 63049 | 3152 |  | Ins E74
012.081 | E75 | BRILLADORA | Equipos | DIA | 0.05 | 63049 | 3152 |  | Ins E75
012.081 | H2 | EQUIPO BASICO (HERRAMIENTA MENOR) | Herramienta | UND | 0.5 | 3623 | 1812 |  | Ins H2
012.081 | I1020 | TINTILLA SELLADORA - TIPO MINWAX O SIMILAR. | Insumos | GAL | 0.001 | 194252 | 194 |  | Ins I1020
012.081 | I1043 | CONCOLOR JUNTA ESTRECHA 5KG | Insumos | KG | 0.25 | 6656 | 1664 |  | Ins I1043
012.081 | I1090 | CERA POLIMERICA | Insumos | LT | 0.003 | 110741 | 332 |  | Ins I1090
012.081 | I1565 | ACARREO INTERNO | Insumos | UND | 0.544 | 1897 | 1032 |  | Ins I1565
012.081 | I1953 | DILATACIÓN EN PVC | Insumos | ML | 0.6 | 5425 | 3255 |  | Ins I1953
012.081 | I1987 | CERÁMICA NACIONAL | Insumos | M2 | 1.02 | 109332 | 111519 |  | Ins I1987
012.081 | I49 | AGUA LITRO | Insumos | LT | 2.5 | 34 | 85 |  | Ins I49
012.082 | - | SUMINISTRO, TRANSPORTE E INSTALACION GRES PORCELANICO CONCRET GRIS HOLZTEK O SIMILAR 60X60. COLOR (INCLUYE MORTERO 1:4 DE NIVELACIÓN E=4,0CM, BOQUILLA Y PEGANTE) | Actividad | M2 |  |  |  | 96628
012.082 | AB20 | MORTERO 1:3 | Analisis Basico | M3 | 0.03 | 531559 | 15947
012.082 | C1 | CUADRILLA AA TIPO 1 (1 OFICIAL + 1 AYUDANTE) (Albañileria) | Cuadrilla | HR | 0.7 | 37863 | 26504 |  | Ins C1
012.082 | E12 | EQUIPO DE TRANSPORTE | Equipos | DIA | 0.0171 | 187426 | 3205 |  | Ins E12
012.082 | E73 | DESTRONCADORA DE PISOS 10HP | Equipos | DIA | 0.05 | 63049 | 3152 |  | Ins E73
012.082 | E74 | PULIDORA PISOS | Equipos | DIA | 0.05 | 63049 | 3152 |  | Ins E74
012.082 | E75 | BRILLADORA | Equipos | DIA | 0.05 | 63049 | 3152 |  | Ins E75
012.082 | H2 | EQUIPO BASICO (HERRAMIENTA MENOR) | Herramienta | UND | 0.02 | 3623 | 72 |  | Ins H2
012.082 | I1020 | TINTILLA SELLADORA - TIPO MINWAX O SIMILAR. | Insumos | GAL | 0.001 | 194252 | 194 |  | Ins I1020
012.082 | I1043 | CONCOLOR JUNTA ESTRECHA 5KG | Insumos | KG | 0.25 | 6656 | 1664 |  | Ins I1043
012.082 | I1090 | CERA POLIMERICA | Insumos | LT | 0.003 | 110741 | 332 |  | Ins I1090
012.082 | I1565 | ACARREO INTERNO | Insumos | UND | 0.554 | 1897 | 1051 |  | Ins I1565
012.082 | I1946 | PISO CERÁMICO MIKONOS TECNOLOGIA ARD ALTA RESISTENCIA AL DESLIZAMIENTO (COLOR SEGÚN DISEÑO). TIPO CORONA O SIMILAR. | Insumos | M2 | 1.1 | 34653 | 38118 |  | Ins I1946
012.082 | I49 | AGUA LITRO | Insumos | LT | 2.5 | 34 | 85 |  | Ins I49
012.083 | - | SUMINISTRO, TRANSPORTE E INSTALACIÓN DE RECUBRIMIENTO ACRÍLICO SINTÉTICO ACRYTECH STEGASS SOBRE PLACAS DE CONCRETO. INCLUYE UNA CAPA DE ACRILYC RESURFER CON ARENA DE CUARZO, UNA CAPA DE ACRYTECH COLOR CON ARENA DE CUARZO Y UNA CAPA DE ACRYTECH COLOR SIN ARENA DE CUARZO. INCLUYE LIMPIEZA Y SELLO ELÁSTICO DE JUNTAS, TRATAMIENTO DE SUPERFICIE, DEMARCACIÓN DE LINEAS PERIMETRALES, CENTRALES Y DEMÁS). | Actividad | M2 |  |  |  | 107733
012.083 | H2 | EQUIPO BASICO (HERRAMIENTA MENOR) | Herramienta | UND | 0.02 | 3623 | 72 |  | Ins H2
012.083 | I2433 | SUB-CONTRATO RECUBRIMIENTO ACRILICO SINTÉTICO ACRYTECH STEGASS SOBRE PLACAS DE CONCRETO TODO COSTO CON TRATAMIENTO DE JUNTAS Y SUPERFICIE | Insumos | m2 | 1 | 106080 | 106080 |  | Ins I2433
012.083 | I1565 | ACARREO INTERNO | Insumos | UND | 0.735 | 1897 | 1394 |  | Ins I1565
012.083 | E12 | EQUIPO DE TRANSPORTE | Equipos | DIA | 0.001 | 187426 | 187 |  | Ins E12
012.084 | - | SUMINISTRO, TRANSPORTE E INSTALACIÓN DE RECUBRIMIENTO EN GRAVILLA LAVADA NO 2 PARA ESCALERAS (INC. HUELLA Y CONTRAHUELLA) | Actividad | ML |  |  |  | 48272
012.084 | C1 | CUADRILLA AA TIPO 1 (1 OFICIAL + 1 AYUDANTE) (Albañileria) | Cuadrilla | HR | 1.02 | 37863 | 38620 |  | Ins C1
012.084 | E12 | EQUIPO DE TRANSPORTE | Equipos | DIA | 0.003 | 187426 | 562 |  | Ins E12
012.084 | H2 | EQUIPO BASICO (HERRAMIENTA MENOR) | Herramienta | UND | 0.02 | 3623 | 72 |  | Ins H2
012.084 | I1565 | ACARREO INTERNO | Insumos | UND | 1 | 1897 | 1897 |  | Ins I1565
012.084 | I274 | CEMENTO GRIS | Insumos | KG | 3.8 | 690 | 2622 |  | Ins I274
012.084 | I409 | DILATACION EN BRONCE PC09 | Insumos | M | 0 | 36400 | 0 |  | Ins I409
012.084 | I413 | GRAVILLA MONA ( 25 KILOS ) | Insumos | BUL | 0.25 | 9834 | 2459 |  | Ins I413
012.084 | I49 | AGUA LITRO | Insumos | LT | 60 | 34 | 2040 |  | Ins I49
012.085 | - | PULIDA Y BRILLADA DE PLACAS EN CONCRETO Y PISOS EN TERRAZO CON DESTRONCADORA | Actividad | M2 |  |  |  | 52840
012.085 | C8 | CUADRILLA AA TIPO 2 (1 OFICIAL + 2 AYUDANTE) (Albañileria) | Cuadrilla | HR | 0.91 | 52425 | 47707 |  | Ins C8
012.085 | E12 | EQUIPO DE TRANSPORTE | Equipos | DIA | 0.003 | 187426 | 562 |  | Ins E12
012.085 | H2 | EQUIPO BASICO (HERRAMIENTA MENOR) | Herramienta | UND | 0.01 | 3623 | 36 |  | Ins H2
012.085 | I1565 | ACARREO INTERNO | Insumos | UND | 0.55 | 1897 | 1043 |  | Ins I1565
012.085 | E73 | DESTRONCADORA DE PISOS 10HP | Equipos | DIA | 0.05 | 63049 | 3152 |  | Ins E73
012.085 | I49 | AGUA LITRO | Insumos | LT | 10 | 34 | 340 |  | Ins I49
012.086 | - | SUMINISTRO, TRANSPORTE E INSTALACION DE TRATAMIENTO CON ACIDO, TRATAMIENTO DE JUNTAS PARA LIMPIEZA DE CONCRETO, CAPA PLEXIBOND PRIMER COATING E INSTALACION DE RECUBRIMIENTO SINTETICO PLEXIPAVE INCLUYE DEMARCACION (MICROFUTBOL BALONCESTO Y VOLEIBOL) | Actividad | M2 |  |  |  | 112551
012.086 | H2 | EQUIPO BASICO (HERRAMIENTA MENOR) | Herramienta | UND | 0.5 | 3623 | 1812 |  | Ins H2
012.086 | C8 | CUADRILLA AA TIPO 2 (1 OFICIAL + 2 AYUDANTE) (Albañileria) | Cuadrilla | HR | 0.6 | 52425 | 31455 |  | Ins C8
012.086 | I2517 | TRATAMIENTO CON ACIDO | Insumos | M2 | 1 | 5252 | 5252 |  | Ins I2517
012.086 | I2518 | TRATAMIENTO DE JUNTAS | Insumos | GL | 0.002 | 744045 | 1488 |  | Ins I2518
012.086 | I2519 | CAPA PLEXIBOND PRIMER COATING | Insumos | M2 | 1 | 13568 | 13568 |  | Ins I2519
012.086 | I2520 | RECUBRIMIENTO SINTETICO PLEXIPAVE | Insumos | M2 | 1 | 58976 | 58976 |  | Ins I2520
012.087 | - | SUMINISTRO, TRANSPORTE E INSTALACION MORTERO 1:3 PARA SOBREESPESORES DE REVOQUE EN MUROS O MORTERO DE PISOS | Actividad | M3 |  |  |  | 677095
012.087 | H2 | EQUIPO BASICO (HERRAMIENTA MENOR) | Herramienta | UND | 1 | 3623 | 3623 |  | Ins H2
012.087 | C8 | CUADRILLA AA TIPO 2 (1 OFICIAL + 2 AYUDANTE) (Albañileria) | Cuadrilla | HR | 2.2 | 52425 | 115335 |  | Ins C8
012.087 | AB20 | MORTERO 1:3 | Analisis Basico | M3 | 1.05 | 531559 | 558137
012.088 | - | SUMINISTRO E INSTALACION PISO HOMOGENEO VINILICO EN ROLLO, 2 MM DE ESPESOR, ANCHO ROLLO 2MT, COLOR SEGÚN DISEÑO, ALTO TRAFICO INCLUYE PREPARACION DE SUPERFICIE CON MASTICO, SOLDADURA PARA JUNTAS, ADHESIVO/PEGANTE, PARA AREAS | Actividad | M2 |  |  |  | 216748
012.088 | I2749 | SUMINISTRO E INSTALACION PISO VINILICO MIPOLAM EN ROLLO REF MIPOLAM, 2 MM DE ESPESOR, ANCHO ROLLO 2MT, COLOR SEGÚN DISEÑO, ALTO TRAFICO INCLUYE PEGANTE, MASTICO, SOLDADURA | Insumos | M2 | 1.04 | 208412 | 216748 |  | Ins I2749
012.089 | - | SUMINISTRO E INSTALACION GUARDAESCOBA PVC H:8CM E=2MM, COLOR SEGÚN DISEÑO INCLUYE PEGANTE | Actividad | ML |  |  |  | 16765
012.089 | I2750 | SUMINISTRO E INSTALACION GUARDAESCOBA PVC H:8CM E=2MM INCLUYE PEGANTE | Insumos | ML | 1.04 | 16120 | 16765 |  | Ins I2750
012.090 | - | SUMINISTRO, TRANSPORTE E INSTALACION GUARDAESCOBA EN MADECOR RH COLOR SEGÚN DISEÑO | Actividad | ML |  |  |  | 27170
012.090 | C1 | CUADRILLA AA TIPO 1 (1 OFICIAL + 1 AYUDANTE) (Albañileria) | Cuadrilla | HR | 0.31077 | 37863 | 11767 |  | Ins C1
012.090 | E12 | EQUIPO DE TRANSPORTE | Equipos | DIA | 0.0013317 | 187426 | 250 |  | Ins E12
012.090 | E8 | CORTADORA INCLUYE DISCO | Equipos | DIA | 0.0095006 | 69183 | 657 |  | Ins E8
012.090 | H2 | EQUIPO BASICO (HERRAMIENTA MENOR) | Herramienta | UND | 0.0094719 | 3623 | 34 |  | Ins H2
012.090 | I2756 | GUARDAESCOBA MADECOR RH x 2.4 | Insumos | UND | 0.5 | 26000 | 13000 |  | Ins I2756
012.090 | I1565 | ACARREO INTERNO | Insumos | UND | 0.31853 | 1897 | 604 |  | Ins I1565
012.090 | I2106 | CHAZO Y TORNILLO | Insumos | UND | 3 | 286 | 858 |  | Ins I2106
012.091 | - | SUMINISTRO E INSTALACION PISO SPC MALIBU CLICK, 4 MM DE ESPESOR, TRAFICO 31, PARA OFICINAS | Actividad | M2 |  |  |  | 123194
012.091 | I2751 | SUMINISTRO E INSTALACION PISO SPC MALIBU CLICK, 4 MM DE ESPESOR, TRAFICO 31 | Insumos | M2 | 1.04 | 118456 | 123194 |  | Ins I2751
012.092 | - | SUMINISTRO TRANSPORTE E INSTALACION PISO TECNICO 600X600MM, ACABADO FINAL PISO LVT DECOTILE CONCRETO ELEMENT DTE6244, INCLUYE ADHESIVO Y MORTERO | Actividad | M2 |  |  |  | 953844
012.092 | C8 | CUADRILLA AA TIPO 2 (1 OFICIAL + 2 AYUDANTE) (Albañileria) | Cuadrilla | HR | 3.8846 | 52425 | 203649 |  | Ins C8
012.092 | E12 | EQUIPO DE TRANSPORTE | Equipos | DIA | 0.38022 | 187426 | 71264 |  | Ins E12
012.092 | H2 | EQUIPO BASICO (HERRAMIENTA MENOR) | Herramienta | UND | 1.4257 | 3623 | 5165 |  | Ins H2
012.092 | I1565 | ACARREO INTERNO | Insumos | UND | 4.2758 | 1897 | 8111 |  | Ins I1565
012.092 | I2752 | SUMINISTRO TRANSPORTE E INSTALACION PISO TECNICO 600X600MM, ACABADO EN PISO LVT DECOTILE CONCRETO ELEMENT DTE6244, INCLUYE ADHESIVO Y MORTERO | Insumos | UND | 1.05 | 519792 | 545782 |  | Ins I2752
012.092 | I2753 | PISO LVT DECOTILE CONCRETO ELEMENT DTE6244 60 CM X 60 CM X 3 MM CAJA X 5.4 M2 | Insumos | M2 | 1.05 | 89157 | 93614 |  | Ins I2753
012.092 | I2754 | ADHESIVO PISO MODULAR ULTRABOND ECO 4 LVT BALDE X 14 KG MAPEI | Insumos | UND | 0.0463 | 464001 | 21483 |  | Ins I2754
012.092 | I2755 | MORTERO PLANIPREP FAST TRACK ALUBAGS X 4 KG MAPEI | Insumos | UND | 0.093006 | 51348 | 4776 |  | Ins I2755
012.093 | - | SUMINISTRO, TRANSPORTE E INSTALACION DE MARMOL ROYAL DORADO E=2.0CM (INCLUYE PEGANTE Y BOQUILLA) | Actividad | M2 |  |  |  | 606359
012.093 | C8 | CUADRILLA AA TIPO 2 (1 OFICIAL + 2 AYUDANTE) (Albañileria) | Cuadrilla | HR | 2.4 | 52425 | 125820 |  | Ins C8
012.093 | E12 | EQUIPO DE TRANSPORTE | Equipos | DIA | 0.02 | 187426 | 3749 |  | Ins E12
012.093 | H2 | EQUIPO BASICO (HERRAMIENTA MENOR) | Herramienta | UND | 1 | 3623 | 3623 |  | Ins H2
012.093 | I1565 | ACARREO INTERNO | Insumos | UND | 1 | 1897 | 1897 |  | Ins I1565
012.093 | I2773 | PISO EN MARMOL ROYAL DORADO E=2.0CM (INC. NARIZ) | Insumos | M2 | 1.1 | 374400 | 411840 |  | Ins I2773
012.093 | I2774 | PEGANTE ULTRAFLEX LATEX C2S2 x 25 kg | Insumos | UN | 0.36 | 124696 | 44891 |  | Ins I2774
012.093 | I2775 | BOQUILLA JUNTA FLEX LATEX x 5 KG | Insumos | UN | 0.2 | 41496 | 8299 |  | Ins I2775
012.093 | I2776 | ACUAPROTECTOR HIDROFUGO PARA PIEDRAS NATURALES x 4L | Insumos | UN | 0.04 | 156000 | 6240 |  | Ins I2776
012.094 | - | LAVADO, LIMPIEZA Y MANTENIMIENTO DE SUPERFICIES EN MARMOL ROYAL DORADO (INCLUYE PULIDA, RESANE, SELLADOR IMPERMEABLE) | Actividad | M2 |  |  |  | 49414
012.094 | C1 | CUADRILLA AA TIPO 1 (1 OFICIAL + 1 AYUDANTE) (Albañileria) | Cuadrilla | HR | 0.82 | 37863 | 31048 |  | Ins C1
012.094 | E12 | EQUIPO DE TRANSPORTE | Equipos | DIA | 0.02 | 187426 | 3749 |  | Ins E12
012.094 | H2 | EQUIPO BASICO (HERRAMIENTA MENOR) | Herramienta | UND | 1 | 3623 | 3623 |  | Ins H2
012.094 | E11 | EQUIPO HIDROLAVADORA | Equipos | DIA | 0.033333 | 92820 | 3094 |  | Ins E11
012.094 | I2775 | BOQUILLA JUNTA FLEX LATEX x 5 KG | Insumos | UN | 0.04 | 41496 | 1660 |  | Ins I2775
012.094 | I2776 | ACUAPROTECTOR HIDROFUGO PARA PIEDRAS NATURALES x 4L | Insumos | UN | 0.04 | 156000 | 6240 |  | Ins I2776
012.095 | - | SUMINISTRO, TRANSPORTE E INSTALACIÓN DE LAMINA DE FIBROCEMENTO DE 20MM PARA ENTREPISO SOBRE ESTRUCTURA METÁLICA (NO INCLUIDA) | Actividad | M2 |  |  |  | 113232
012.095 | C1 | CUADRILLA AA TIPO 1 (1 OFICIAL + 1 AYUDANTE) (Albañileria) | Cuadrilla | HR | 0.82 | 37863 | 31048 |  | Ins C1
012.095 | E12 | EQUIPO DE TRANSPORTE | Equipos | DIA | 0.015 | 187426 | 2811 |  | Ins E12
012.095 | H2 | EQUIPO BASICO (HERRAMIENTA MENOR) | Herramienta | UND | 1 | 3623 | 3623 |  | Ins H2
012.095 | I1565 | ACARREO INTERNO | Insumos | UND | 0.05 | 1897 | 95 |  | Ins I1565
012.095 | I1902 | LÁMINA DE SUPERBOARD E = 20 MM | Insumos | M2 | 1.05 | 71458 | 75031 |  | Ins I1902
012.095 | I2784 | TORNILLO AVELLANANTE 8×1¼» P. BROCA. | Insumos | UN | 6 | 104 | 624 |  | Ins I2784
012.096 | - | SUMINISTRO, TRANSPORTE E INSTALACION DE PISO EN VINILO SPC (HASTA 65.000 x m2) | Actividad | M2 |  |  |  | 92719
012.096 | C1 | CUADRILLA AA TIPO 1 (1 OFICIAL + 1 AYUDANTE) (Albañileria) | Cuadrilla | HR | 0.4 | 37863 | 15145 |  | Ins C1
012.096 | E12 | EQUIPO DE TRANSPORTE | Equipos | DIA | 0.005 | 187426 | 937 |  | Ins E12
012.096 | H2 | EQUIPO BASICO (HERRAMIENTA MENOR) | Herramienta | UND | 0.1 | 3623 | 362 |  | Ins H2
012.096 | I1565 | ACARREO INTERNO | Insumos | UND | 0.05 | 1897 | 95 |  | Ins I1565
012.096 | I2788 | PISO VINÍLICO SPC TESUN OAK 3.2/1MM CAJA 3.1 M2 HOLZTEK O SIMILAR | Insumos | M2 | 1.05 | 67600 | 70980 |  | Ins I2788
012.096 | I2789 | ESPUMA BAJO PISO E= 4 MM | Insumos | M2 | 1 | 5200 | 5200 |  | Ins I2789
012.097 | - | SUMINISTRO, TRANSPORTE E INSTALACION PORCELANATO PARA PISO ESTILO NEUTRO NOVU-B 60*60 BLANCO (INCLUYE BOQUILLA.) | Actividad | M2 |  |  |  | 105624
012.097 | C1 | CUADRILLA AA TIPO 1 (1 OFICIAL + 1 AYUDANTE) (Albañileria) | Cuadrilla | HR | 0.6 | 37863 | 22718 |  | Ins C1
012.097 | E12 | EQUIPO DE TRANSPORTE | Equipos | DIA | 0.011 | 187426 | 2062 |  | Ins E12
012.097 | H2 | EQUIPO BASICO (HERRAMIENTA MENOR) | Herramienta | UND | 0.02 | 3623 | 72 |  | Ins H2
012.097 | I1043 | CONCOLOR JUNTA ESTRECHA 5KG | Insumos | KG | 0.25 | 6656 | 1664 |  | Ins I1043
012.097 | I2854 | PORCELANATO PARA PISO ESTILO NEUTRO NOVU-B 60*60 BLANCO | Insumos | m2 | 1.05 | 67496 | 70871 |  | Ins I2854
012.097 | I1565 | ACARREO INTERNO | Insumos | UND | 0.7 | 1897 | 1328 |  | Ins I1565
012.097 | I399 | ALFALISTO GRIS O SIMILAR. | Insumos | KG | 3 | 2295 | 6885 |  | Ins I399
012.097 | I49 | AGUA LITRO | Insumos | LT | 0.72 | 34 | 24 |  | Ins I49
012.098 | - | SUMINISTRO, TRANSPORTE E INSTALACION ENCHAPE PISO BAÑO Petra Tortora 60x60cm Tipo CORONA o SIMILAR. Color Café/Marrón. (Incluye mortero de nivelación, boquilla y pegante) | Actividad | M2 |  |  |  | 83099
012.098 | C1 | CUADRILLA AA TIPO 1 (1 OFICIAL + 1 AYUDANTE) (Albañileria) | Cuadrilla | HR | 0.6 | 37863 | 22718 |  | Ins C1
012.098 | E12 | EQUIPO DE TRANSPORTE | Equipos | DIA | 0.006 | 187426 | 1125 |  | Ins E12
012.098 | H2 | EQUIPO BASICO (HERRAMIENTA MENOR) | Herramienta | UND | 0.02 | 3623 | 72 |  | Ins H2
012.098 | I1043 | CONCOLOR JUNTA ESTRECHA 5KG | Insumos | KG | 0.3 | 6656 | 1997 |  | Ins I1043
012.098 | I2855 | PISO PETRA TORTORA CD 60X60CM | Insumos | m2 | 1.05 | 45136 | 47393 |  | Ins I2855
012.098 | I1565 | ACARREO INTERNO | Insumos | UND | 0.7 | 1897 | 1328 |  | Ins I1565
012.098 | I418 | PEGACOR ULTRA PLUS | Insumos | KG | 4.5 | 1873 | 8429 |  | Ins I418
012.098 | I49 | AGUA LITRO | Insumos | LT | 1.08 | 34 | 37 |  | Ins I49
012.099 | - | SUMINISTRO, TRANSPORTE E INSTALACION GUARDAESCOBA Porcelanato Estilo Neutro Novu 80x160 Tipo Decorceramica o SIMILAR. Color Perla (INCLUYE BOQUILLA). INCLUYE MORTERO DE PEGA Y/O NIVELACIÓN | Actividad | ML |  |  |  | 29216
012.099 | C1 | CUADRILLA AA TIPO 1 (1 OFICIAL + 1 AYUDANTE) (Albañileria) | Cuadrilla | HR | 0.33 | 37863 | 12495 |  | Ins C1
012.099 | E12 | EQUIPO DE TRANSPORTE | Equipos | DIA | 0.001 | 187426 | 187 |  | Ins E12
012.099 | E8 | CORTADORA INCLUYE DISCO | Equipos | DIA | 0.01 | 69183 | 692 |  | Ins E8
012.099 | H2 | EQUIPO BASICO (HERRAMIENTA MENOR) | Herramienta | UND | 0.01 | 3623 | 36 |  | Ins H2
012.099 | I1043 | CONCOLOR JUNTA ESTRECHA 5KG | Insumos | KG | 0.026 | 6656 | 173 |  | Ins I1043
012.099 | I2856 | PORCELANATO ESTILO NEUTRO NOVU 80*160 | Insumos | M2 | 0.103 | 143520 | 14783 |  | Ins I2856
012.099 | I1565 | ACARREO INTERNO | Insumos | UND | 0.1 | 1897 | 190 |  | Ins I1565
012.099 | I418 | PEGACOR ULTRA PLUS | Insumos | KG | 0.35 | 1873 | 656 |  | Ins I418
012.099 | I49 | AGUA LITRO | Insumos | LT | 0.11 | 34 | 4 |  | Ins I49
012.100 | - | SUMINISTRO, TRANSPORTE E INSTALACION BORDILLO BASE PARA INSTALACION DE DIVISION DE BAÑO H = ENTRE 0,07 Y 0,10M Y A= ENTRE 0,9 Y 0,10M ENCHAPADO | Actividad | ML |  |  |  | 94043
012.100 | AB5 | CONCRETO 3000 psi - 21 Mpa | Analisis Basico | M3 | 0.02 | 597780 | 11956 |  | Ins AB5
012.100 | C15 | CUADRILLA AA TIPO 3 (1 OFICIAL + 3 AYUDANTE) (Albañileria) | Cuadrilla | HR | 0.7 | 66987 | 46891 |  | Ins C15
012.100 | E12 | EQUIPO DE TRANSPORTE | Equipos | DIA | 0.009 | 187426 | 1687 |  | Ins E12
012.100 | E52 | VIBRADOR | Equipos | HR | 0.5 | 8435 | 4218 |  | Ins E52
012.100 | H2 | EQUIPO BASICO (HERRAMIENTA MENOR) | Herramienta | UND | 0.2 | 3623 | 725 |  | Ins H2
012.100 | I1565 | ACARREO INTERNO | Insumos | UND | 1.2 | 1897 | 2276 |  | Ins I1565
012.100 | I425 | PUNTILLA CON CABEZA 2" | Insumos | LB | 0.1 | 5304 | 530 |  | Ins I425
012.100 | I957 | LISTON 2 X 4 | Insumos | M | 2.145 | 4634 | 9940 |  | Ins I957
012.100 | I990 | TABLA 1"X10"X3M | Insumos | UND | 0.67 | 15152 | 10152 |  | Ins I990
012.100 | I1043 | CONCOLOR JUNTA ESTRECHA 5KG | Insumos | KG | 0.026 | 6656 | 173 |  | Ins I1043
012.100 | I2855 | PISO PETRA TORTORA CD 60X60CM | Insumos | m2 | 0.103 | 45136 | 4649 |  | Ins I2855
012.100 | I1565 | ACARREO INTERNO | Insumos | UND | 0.1 | 1897 | 190 |  | Ins I1565
012.100 | I418 | PEGACOR ULTRA PLUS | Insumos | KG | 0.35 | 1873 | 656 |  | Ins I418
012.101 | - | SUMINISTRO, TRANSPORTE E INSTALACIÓN DE PISO CON AISLAMIENTO ACUSTICO SEGÚN ESTUDIO Y DISEÑO | Actividad | M2 |  |  |  | 928510
012.101 | C11 | CUADRILLA DD TIPO 2 (1 OFICIAL + 2 AYUDANTE) (Carpinteria) | Cuadrilla | HR | 1.5 | 57752 | 86628 |  | Ins C11
012.101 | E12 | EQUIPO DE TRANSPORTE | Equipos | DIA | 0.009 | 187426 | 1687 |  | Ins E12
012.101 | H2 | EQUIPO BASICO (HERRAMIENTA MENOR) | Herramienta | UND | 0.2 | 3623 | 725 |  | Ins H2
012.101 | I2875 | ESPUMA BAJO PISO E=10mm | Insumos | M2 | 1 | 10400 | 10400 |  | Ins I2875
012.101 | I2876 | AISLANTE EN MEMBRANA DE POLIETILENO | Insumos | M2 | 1 | 28080 | 28080 |  | Ins I2876
012.101 | I2877 | CAPA COMPACTA PARA AISLAMIENTO ACUSTICO | Insumos | M2 | 1 | 52000 | 52000 |  | Ins I2877
012.101 | I2878 | ALFOMBRA MODULAR PARA PISOS ACÚSTICOS (50x50x6,5mm) | Insumos | Und | 4 | 187200 | 748800 |  | Ins I2878
012.101 | I1565 | ACARREO INTERNO | Insumos | UND | 0.1 | 1897 | 190 |  | Ins I1565
012.102 | - | SUMINISTRO, TRANSPORTE E INSTALACION PORCELANATO PARA PISO GRIS 60*60. (HASTA 70,000 X m2) INCLUYE PEGANTE Y BOQUILLA. | Actividad | M2 |  |  |  | 117084
012.102 | C1 | CUADRILLA AA TIPO 1 (1 OFICIAL + 1 AYUDANTE) (Albañileria) | Cuadrilla | HR | 0.66 | 37863 | 24990 |  | Ins C1
012.102 | E12 | EQUIPO DE TRANSPORTE | Equipos | DIA | 0.011 | 187426 | 2062 |  | Ins E12
012.102 | H2 | EQUIPO BASICO (HERRAMIENTA MENOR) | Herramienta | UND | 0.02 | 3623 | 72 |  | Ins H2
012.102 | I1043 | CONCOLOR JUNTA ESTRECHA 5KG | Insumos | KG | 0.25 | 6656 | 1664 |  | Ins I1043
012.102 | I2990 | PORCELANATO 60x60 | Insumos | M2 | 1.07 | 72800 | 77896 |  | Ins I2990
012.102 | I1565 | ACARREO INTERNO | Insumos | UND | 0.7 | 1897 | 1328 |  | Ins I1565
012.102 | I2991 | PEGACOR PORCELANICO | Insumos | KG | 3 | 3016 | 9048 |  | Ins I2991
012.102 | I49 | AGUA LITRO | Insumos | LT | 0.72 | 34 | 24 |  | Ins I49
012.103 | - | SUMINISTRO, TRANSPORTE E INSTALACION PORCELANATO PARA PISO GRIS 60*120. (HASTA 120,000 X m2) INCLUYE PEGANTE Y BOQUILLA. | Actividad | M2 |  |  |  | 172724
012.103 | C1 | CUADRILLA AA TIPO 1 (1 OFICIAL + 1 AYUDANTE) (Albañileria) | Cuadrilla | HR | 0.66 | 37863 | 24990 |  | Ins C1
012.103 | E12 | EQUIPO DE TRANSPORTE | Equipos | DIA | 0.011 | 187426 | 2062 |  | Ins E12
012.103 | H2 | EQUIPO BASICO (HERRAMIENTA MENOR) | Herramienta | UND | 0.02 | 3623 | 72 |  | Ins H2
012.103 | I1043 | CONCOLOR JUNTA ESTRECHA 5KG | Insumos | KG | 0.25 | 6656 | 1664 |  | Ins I1043
012.103 | I2992 | PORCELANATO 60X120cm | Insumos | M2 | 1.07 | 124800 | 133536 |  | Ins I2992
012.103 | I1565 | ACARREO INTERNO | Insumos | UND | 0.7 | 1897 | 1328 |  | Ins I1565
012.103 | I2991 | PEGACOR PORCELANICO | Insumos | KG | 3 | 3016 | 9048 |  | Ins I2991
012.103 | I49 | AGUA LITRO | Insumos | LT | 0.72 | 34 | 24 |  | Ins I49
012.104 | - | SUMINISTRO, TRANSPORTE E INSTALACION CERAMICA PISO COLOR HASTA $50.000 X M2 (INCLUYE BOQUILLA.) | Actividad | M2 |  |  |  | 87051
012.104 | C1 | CUADRILLA AA TIPO 1 (1 OFICIAL + 1 AYUDANTE) (Albañileria) | Cuadrilla | HR | 0.6 | 37863 | 22718 |  | Ins C1
012.104 | E12 | EQUIPO DE TRANSPORTE | Equipos | DIA | 0.0037 | 187426 | 693 |  | Ins E12
012.104 | H2 | EQUIPO BASICO (HERRAMIENTA MENOR) | Herramienta | UND | 0.02 | 3623 | 72 |  | Ins H2
012.104 | I1043 | CONCOLOR JUNTA ESTRECHA 5KG | Insumos | KG | 0.3 | 6656 | 1997 |  | Ins I1043
012.104 | I3006 | CERAMICA DE PISO HASTA 50,000 X M2 | Insumos | M2 | 1.05 | 52000 | 54600 |  | Ins I3006
012.104 | I1565 | ACARREO INTERNO | Insumos | UND | 0.7 | 1897 | 1328 |  | Ins I1565
012.104 | I418 | PEGACOR ULTRA PLUS | Insumos | KG | 3 | 1873 | 5619 |  | Ins I418
012.104 | I49 | AGUA LITRO | Insumos | LT | 0.72 | 34 | 24 |  | Ins I49
012.105 | - | SUMINISTRO, TRANSPORTE E INSTALACIÓN A TODO COSTO DE MORTERO AUTONIVELANTE HASTA 5,00MM DE ESPESOR PARA PISOS VINILICOS | Actividad | M2 |  |  |  | 69151
012.105 | I3148 | MORTERO AUTONIVELANTE | Insumos | KG | 8 | 5000 | 40000 |  | Ins I3148
012.105 | I3149 | IMPRIMANTE PARA MORTEROS | Insumos | KG | 0.2 | 17800 | 3560 |  | Ins I3149
012.105 | C1 | CUADRILLA AA TIPO 1 (1 OFICIAL + 1 AYUDANTE) (Albañileria) | Cuadrilla | HR | 0.6 | 37863 | 22718 |  | Ins C1
012.105 | H2 | EQUIPO BASICO (HERRAMIENTA MENOR) | Herramienta | UND | 0.5 | 3623 | 1812 |  | Ins H2
012.105 | I1565 | ACARREO INTERNO | Insumos | UND | 0.52 | 1897 | 986 |  | Ins I1565
012.105 | I49 | AGUA LITRO | Insumos | LT | 2.21 | 34 | 75 |  | Ins I49
012.106 | - | SUMINISTRO, TRANSPORTE E INSTALACION GUARDAESCOBA EN PVC RECUBIERTO | Actividad | ML |  |  |  | 31869
012.106 | C1 | CUADRILLA AA TIPO 1 (1 OFICIAL + 1 AYUDANTE) (Albañileria) | Cuadrilla | HR | 0.31077 | 37863 | 11767 |  | Ins C1
012.106 | E12 | EQUIPO DE TRANSPORTE | Equipos | DIA | 0.0013317 | 187426 | 250 |  | Ins E12
012.106 | E8 | CORTADORA INCLUYE DISCO | Equipos | DIA | 0.0095006 | 69183 | 657 |  | Ins E8
012.106 | H2 | EQUIPO BASICO (HERRAMIENTA MENOR) | Herramienta | UND | 0.0094719 | 3623 | 34 |  | Ins H2
012.106 | I3154 | GUARDAESCOBA EN PVC RECUBIERTO | Insumos | ML | 1 | 18500 | 18500 |  | Ins I3154
012.106 | I1565 | ACARREO INTERNO | Insumos | UND | 0.31853 | 1897 | 604 |  | Ins I1565
012.106 | I2106 | CHAZO Y TORNILLO | Insumos | UND | 0.2 | 286 | 57 |  | Ins I2106
013 |  | ENCHAPES Y ACCESORIOS | Capitulo
013.001 | - | SUMINISTRO, TRANSPORTE E INSTALACION CERAMICA PARED POMPEI TIPO ALFA O SIMILAR. COLOR CORAL O SHELL SEGÚN DISEÑO (INCLUYE BOQUILLA COLOR Y WIN.) | Actividad | M2 |  |  |  | 87368
013.001 | C1 | CUADRILLA AA TIPO 1 (1 OFICIAL + 1 AYUDANTE) (Albañileria) | Cuadrilla | HR | 0.66 | 37863 | 24990 |  | Ins C1
013.001 | E12 | EQUIPO DE TRANSPORTE | Equipos | DIA | 0.0059 | 187426 | 1106 |  | Ins E12
013.001 | H2 | EQUIPO BASICO (HERRAMIENTA MENOR) | Herramienta | UND | 0.02 | 3623 | 72 |  | Ins H2
013.001 | I1043 | CONCOLOR JUNTA ESTRECHA 5KG | Insumos | KG | 0.25 | 6656 | 1664 |  | Ins I1043
013.001 | I1054 | CERAMICA PARED POMPEI. TIPO ALFA O SIMILAR. COLOR CORAL O SHELL | Insumos | M2 | 1.03 | 41496 | 42741 |  | Ins I1054
013.001 | I1565 | ACARREO INTERNO | Insumos | UND | 0.7 | 1897 | 1328 |  | Ins I1565
013.001 | I398 | ALFALISTO BLANCO O SIMILAR | Insumos | KG | 4.5 | 3008 | 13536 |  | Ins I398
013.001 | I440 | WIN PLASTICO | Insumos | M | 0.33 | 5738 | 1894 |  | Ins I440
013.001 | I49 | AGUA LITRO | Insumos | LT | 1.08 | 34 | 37 |  | Ins I49
013.002 | - | SUMINISTRO, TRANSPORTE E INSTALACION CERAMICA PARED COLOR SEGÚN DISEÑO HASTA $40.000 X M2. SEGÚN DISEÑO (INCLUYE BOQUILLA COLOR Y WIN.) | Actividad | M2 |  |  |  | 82440
013.002 | C1 | CUADRILLA AA TIPO 1 (1 OFICIAL + 1 AYUDANTE) (Albañileria) | Cuadrilla | HR | 0.66 | 37863 | 24990 |  | Ins C1
013.002 | E12 | EQUIPO DE TRANSPORTE | Equipos | DIA | 0.0059 | 187426 | 1106 |  | Ins E12
013.002 | H2 | EQUIPO BASICO (HERRAMIENTA MENOR) | Herramienta | UND | 0.02 | 3623 | 72 |  | Ins H2
013.002 | I1043 | CONCOLOR JUNTA ESTRECHA 5KG | Insumos | KG | 0.4 | 6656 | 2662 |  | Ins I1043
013.002 | I1052 | CERAMICA DE PARED BLANCA O BEIGE FORMATO SEGÚN DISEÑO | Insumos | M2 | 1.03 | 41600 | 42848 |  | Ins I1052
013.002 | I1565 | ACARREO INTERNO | Insumos | UND | 0.7 | 1897 | 1328 |  | Ins I1565
013.002 | I398 | ALFALISTO BLANCO O SIMILAR | Insumos | KG | 2.5 | 3008 | 7520 |  | Ins I398
013.002 | I440 | WIN PLASTICO | Insumos | M | 0.33 | 5738 | 1894 |  | Ins I440
013.002 | I49 | AGUA LITRO | Insumos | LT | 0.6 | 34 | 20 |  | Ins I49
013.003 | - | SUMINISTRO, TRANSPORTE E INSTALACION CERAMICA PARED ANTIQUE 15X15 CM ANCHO < 0,50. TIPO ALFA O SIMILAR. COLOR BEIGE O BLANCO SEGÚN DISEÑO (INCLUYE BOQUILLA COLOR Y WIN.) | Actividad | ML |  |  |  | 46639
013.003 | C1 | CUADRILLA AA TIPO 1 (1 OFICIAL + 1 AYUDANTE) (Albañileria) | Cuadrilla | HR | 0.46 | 37863 | 17417 |  | Ins C1
013.003 | E12 | EQUIPO DE TRANSPORTE | Equipos | DIA | 0.003 | 187426 | 562 |  | Ins E12
013.003 | H2 | EQUIPO BASICO (HERRAMIENTA MENOR) | Herramienta | UND | 0.01 | 3623 | 36 |  | Ins H2
013.003 | I1043 | CONCOLOR JUNTA ESTRECHA 5KG | Insumos | KG | 0.125 | 6656 | 832 |  | Ins I1043
013.003 | I1052 | CERAMICA DE PARED BLANCA O BEIGE FORMATO SEGÚN DISEÑO | Insumos | M2 | 0.5 | 41600 | 20800 |  | Ins I1052
013.003 | I1565 | ACARREO INTERNO | Insumos | UND | 0.7 | 1897 | 1328 |  | Ins I1565
013.003 | I398 | ALFALISTO BLANCO O SIMILAR | Insumos | KG | 1.25 | 3008 | 3760 |  | Ins I398
013.003 | I440 | WIN PLASTICO | Insumos | M | 0.33 | 5738 | 1894 |  | Ins I440
013.003 | I49 | AGUA LITRO | Insumos | LT | 0.3 | 34 | 10 |  | Ins I49
013.004 | - | SUMINISTRO, TRANSPORTE E INSTALACION CERAMICA PARED STONE TIPO ALFA O SIMILAR. COLOR BLANCO O CAFÉ SEGÚN DISEÑO (INCLUYE BOQUILLA COLOR Y WIN.) | Actividad | M2 |  |  |  | 86259
013.004 | C1 | CUADRILLA AA TIPO 1 (1 OFICIAL + 1 AYUDANTE) (Albañileria) | Cuadrilla | HR | 0.66 | 37863 | 24990 |  | Ins C1
013.004 | E12 | EQUIPO DE TRANSPORTE | Equipos | DIA | 0.0057 | 187426 | 1068 |  | Ins E12
013.004 | H2 | EQUIPO BASICO (HERRAMIENTA MENOR) | Herramienta | UND | 0.02 | 3623 | 72 |  | Ins H2
013.004 | I1043 | CONCOLOR JUNTA ESTRECHA 5KG | Insumos | KG | 0.25 | 6656 | 1664 |  | Ins I1043
013.004 | I1055 | CERAMICA PARED TIPO STONE 45X45 TIPO ALFA O SIMILAR. COLOR BLANCO O CAFÉ. | Insumos | M2 | 1.03 | 40456 | 41670 |  | Ins I1055
013.004 | I1565 | ACARREO INTERNO | Insumos | UND | 0.7 | 1897 | 1328 |  | Ins I1565
013.004 | I398 | ALFALISTO BLANCO O SIMILAR | Insumos | KG | 4.5 | 3008 | 13536 |  | Ins I398
013.004 | I440 | WIN PLASTICO | Insumos | M | 0.33 | 5738 | 1894 |  | Ins I440
013.004 | I49 | AGUA LITRO | Insumos | LT | 1.08 | 34 | 37 |  | Ins I49
013.005 | - | SUMINISTRO, TRANSPORTE E INSTALACION CERAMICA PARED FERRARA 20.3X30.5 CM. TIPO ALFA O SIMILAR. COLOR BLANCO INSTALADO A 90° (INCLUYE BOQUILLA COLOR Y WIN) | Actividad | M2 |  |  |  | 80958
013.005 | C1 | CUADRILLA AA TIPO 1 (1 OFICIAL + 1 AYUDANTE) (Albañileria) | Cuadrilla | HR | 0.66 | 37863 | 24990 |  | Ins C1
013.005 | E12 | EQUIPO DE TRANSPORTE | Equipos | DIA | 0.0057 | 187426 | 1068 |  | Ins E12
013.005 | H2 | EQUIPO BASICO (HERRAMIENTA MENOR) | Herramienta | UND | 0.02 | 3623 | 72 |  | Ins H2
013.005 | I1043 | CONCOLOR JUNTA ESTRECHA 5KG | Insumos | KG | 0.25 | 6656 | 1664 |  | Ins I1043
013.005 | I1053 | CERAMICA PARED TIPO FERRARA 20.3 X 30.5 CM.TIPO ALFA O SIMILAR. COLOR BLANCO O CAFÉ. | Insumos | M2 | 1.03 | 35310 | 36369 |  | Ins I1053
013.005 | I1565 | ACARREO INTERNO | Insumos | UND | 0.7 | 1897 | 1328 |  | Ins I1565
013.005 | I398 | ALFALISTO BLANCO O SIMILAR | Insumos | KG | 4.5 | 3008 | 13536 |  | Ins I398
013.005 | I440 | WIN PLASTICO | Insumos | M | 0.33 | 5738 | 1894 |  | Ins I440
013.005 | I49 | AGUA LITRO | Insumos | LT | 1.08 | 34 | 37 |  | Ins I49
013.006 | - | SUMINISTRO, TRANSPORTE E INSTALACION CENEFA TIPO ROMANICO GRIS DORADO ROYAL 22 X 6 CM. TIPO ALFA O SIMILAR. (INCLUYE BOLILLO SUPERIOR) | Actividad | ML |  |  |  | 64002
013.006 | C1 | CUADRILLA AA TIPO 1 (1 OFICIAL + 1 AYUDANTE) (Albañileria) | Cuadrilla | HR | 0.46 | 37863 | 17417 |  | Ins C1
013.006 | E12 | EQUIPO DE TRANSPORTE | Equipos | DIA | 0.0047 | 187426 | 881 |  | Ins E12
013.006 | H2 | EQUIPO BASICO (HERRAMIENTA MENOR) | Herramienta | UND | 0.01 | 3623 | 36 |  | Ins H2
013.006 | I1043 | CONCOLOR JUNTA ESTRECHA 5KG | Insumos | KG | 0.003 | 6656 | 20 |  | Ins I1043
013.006 | I1051 | CENEFA TIPO ROMANICO GRIS DORADO ROYAL 22 X 6 CM. TIPO ALFA O SIMILAR. | Insumos | M | 1 | 44173 | 44173 |  | Ins I1051
013.006 | I1565 | ACARREO INTERNO | Insumos | UND | 0.735 | 1897 | 1394 |  | Ins I1565
013.006 | I398 | ALFALISTO BLANCO O SIMILAR | Insumos | KG | 0.026 | 3008 | 78 |  | Ins I398
013.006 | I49 | AGUA LITRO | Insumos | LT | 0.1 | 34 | 3 |  | Ins I49
013.007 | - | SUMINISTRO, TRANSPORTE E INSTALACION CENEFA MALLA SQUARE MESH POMPEI MOCCA 30.5 X 5 CM. - H=5 CM TIPO ALFA O SIMILAR. | Actividad | ML |  |  |  | 33311
013.007 | C1 | CUADRILLA AA TIPO 1 (1 OFICIAL + 1 AYUDANTE) (Albañileria) | Cuadrilla | HR | 0.46 | 37863 | 17417 |  | Ins C1
013.007 | E12 | EQUIPO DE TRANSPORTE | Equipos | DIA | 0.0016 | 187426 | 300 |  | Ins E12
013.007 | H2 | EQUIPO BASICO (HERRAMIENTA MENOR) | Herramienta | UND | 0.1 | 3623 | 362 |  | Ins H2
013.007 | I1043 | CONCOLOR JUNTA ESTRECHA 5KG | Insumos | KG | 0.004 | 6656 | 27 |  | Ins I1043
013.007 | I1050 | CENEFA MALLA SQUARE MESH POMPEI MOCCA 30.5 X 5 CM. TIPO ALFA O SIMILAR. | Insumos | M | 1 | 10198 | 10198 |  | Ins I1050
013.007 | I1565 | ACARREO INTERNO | Insumos | UND | 0.735 | 1897 | 1394 |  | Ins I1565
013.007 | I398 | ALFALISTO BLANCO O SIMILAR | Insumos | KG | 1.2 | 3008 | 3610 |  | Ins I398
013.007 | I49 | AGUA LITRO | Insumos | LT | 0.1 | 34 | 3 |  | Ins I49
013.008 | - | SUMINISTRO, TRANSPORTE E INSTALACION CENEFA MALLA SQUARE MESH POMPEI MOCCA 30.5 X 10 CM. - H=10 CM. TIPO ALFA O SIMILAR. | Actividad | ML |  |  |  | 43695
013.008 | C1 | CUADRILLA AA TIPO 1 (1 OFICIAL + 1 AYUDANTE) (Albañileria) | Cuadrilla | HR | 0.46 | 37863 | 17417 |  | Ins C1
013.008 | E12 | EQUIPO DE TRANSPORTE | Equipos | DIA | 0.0026 | 187426 | 487 |  | Ins E12
013.008 | H2 | EQUIPO BASICO (HERRAMIENTA MENOR) | Herramienta | UND | 0.1 | 3623 | 362 |  | Ins H2
013.008 | I1043 | CONCOLOR JUNTA ESTRECHA 5KG | Insumos | KG | 0.004 | 6656 | 27 |  | Ins I1043
013.008 | I1045 | CENEFA MALLA SQUARE MESH POMPEI MOCCA 30.5 X 10 CM. TIPO ALFA O SIMILAR. | Insumos | M | 1 | 20395 | 20395 |  | Ins I1045
013.008 | I1565 | ACARREO INTERNO | Insumos | UND | 0.735 | 1897 | 1394 |  | Ins I1565
013.008 | I398 | ALFALISTO BLANCO O SIMILAR | Insumos | KG | 1.2 | 3008 | 3610 |  | Ins I398
013.008 | I49 | AGUA LITRO | Insumos | LT | 0.1 | 34 | 3 |  | Ins I49
013.009 | - | SUMINISTRO, TRANSPORTE E INSTALACION CENEFA ROMANICA POMPEI AGA/CORAL ALPES TABACO. - TIPO ALFA O SIMILAR. | Actividad | ML |  |  |  | 87279
013.009 | C1 | CUADRILLA AA TIPO 1 (1 OFICIAL + 1 AYUDANTE) (Albañileria) | Cuadrilla | HR | 0.7 | 37863 | 26504 |  | Ins C1
013.009 | E12 | EQUIPO DE TRANSPORTE | Equipos | DIA | 0.0061 | 187426 | 1143 |  | Ins E12
013.009 | H2 | EQUIPO BASICO (HERRAMIENTA MENOR) | Herramienta | UND | 0.1 | 3623 | 362 |  | Ins H2
013.009 | I1043 | CONCOLOR JUNTA ESTRECHA 5KG | Insumos | KG | 0.004 | 6656 | 27 |  | Ins I1043
013.009 | I1048 | CENEFA ROMANICA POMPEI AGA/CORAL ALPES TABACO | Insumos | UND | 3.5 | 16476 | 57666 |  | Ins I1048
013.009 | I1565 | ACARREO INTERNO | Insumos | UND | 0.735 | 1897 | 1394 |  | Ins I1565
013.009 | I398 | ALFALISTO BLANCO O SIMILAR | Insumos | KG | 0.06 | 3008 | 180 |  | Ins I398
013.009 | I49 | AGUA LITRO | Insumos | LT | 0.1 | 34 | 3 |  | Ins I49
013.010 | - | SUMINISTRO, TRANSPORTE E INSTALACION MESON EN MARMOL CAFE PINTO ANCHO:0.60 M. INSTALADO SOBRE MUEBLE BAÑO PULIDO Y BRILLADO). | Actividad | ML |  |  |  | 495201
013.010 | I1065 | MESON EN MARMOL CAFE PINTO A=0.60 M. SALPICADERO DE H=10 CM. Y BABERO DE H=10 CM. | Insumos | M | 1 | 495201 | 495201 |  | Ins I1065
013.011 | - | SUMINISTRO, TRANSPORTE E INSTALACION MESON EN MARMOL NEGRO CARACOL ANCHO:0.60 M. INSTALADO SOBRE MUEBLE BAÑO PULIDO Y BRILLADO). | Actividad | ML |  |  |  | 594234
013.011 | I1066 | MESON EN MARMOL NEGRO CARACOL A=0.60 M. SALPICADERO DE H=10 CM. Y BABERO DE H=10 CM. | Insumos | M | 1 | 594234 | 594234 |  | Ins I1066
013.012 | - | SUMINISTRO, TRANSPORTE E INSTALACION MESON EN MARMOL SAN GIL ANCHO:0.60 M. INSTALADO SOBRE MUEBLE BAÑO PULIDO Y BRILLADO). | Actividad | ML |  |  |  | 594234
013.012 | I1067 | MESON EN MARMOL NEGRO SAN GIL A=0.60 M. SALPICADERO DE H=10 CM. Y BABERO DE H=10 CM. | Insumos | M | 1 | 594234 | 594234 |  | Ins I1067
013.013 | - | SUMINISTRO, TRANSPORTE E INSTALACION MESON EN MARMOL VILLA DE LEYVA ANCHO=0.60 M. INSTALADO CON SOPORTES EN MURO DE LADRILLO FAROL (PANDERETA). INCLUYE, PULIDA Y BRILLADO. | Actividad | ML |  |  |  | 650213
013.013 | AB21 | MORTERO 1:4 | Analisis Basico | M3 | 0.015 | 458377 | 6876
013.013 | C1 | CUADRILLA AA TIPO 1 (1 OFICIAL + 1 AYUDANTE) (Albañileria) | Cuadrilla | HR | 2.2 | 37863 | 83299 |  | Ins C1
013.013 | E12 | EQUIPO DE TRANSPORTE | Equipos | DIA | 0.0719 | 187426 | 13476 |  | Ins E12
013.013 | H2 | EQUIPO BASICO (HERRAMIENTA MENOR) | Herramienta | UND | 0.03 | 3623 | 109 |  | Ins H2
013.013 | I1068 | MESON EN MARMOL TRAVERTINO VILLA DE LEYVA A=0.60 M. SALPICADERO DE H=10 CM. Y BABERO DE H=10 CM | Insumos | M | 1 | 534810 | 534810 |  | Ins I1068
013.013 | I1565 | ACARREO INTERNO | Insumos | UND | 2.3 | 1897 | 4363 |  | Ins I1565
013.013 | I1628 | LADRILLO FAROL RAYADO DE 0,12X0,20X0,30M | Insumos | UND | 5 | 1456 | 7280 |  | Ins I1628
013.014 | - | SUMINISTRO, TRANSPORTE E INSTALACION MESON EN MARMOL CAFE PINTA ANCHO=0.60 M. INSTALADO CON SOPORTES EN MURO DE LADRILLO FAROL (PANDERETA). INCLUYE, PULIDA Y BRILLADO. | Actividad | ML |  |  |  | 609854
013.014 | AB21 | MORTERO 1:4 | Analisis Basico | M3 | 0.015 | 458377 | 6876
013.014 | C1 | CUADRILLA AA TIPO 1 (1 OFICIAL + 1 AYUDANTE) (Albañileria) | Cuadrilla | HR | 2.2 | 37863 | 83299 |  | Ins C1
013.014 | E12 | EQUIPO DE TRANSPORTE | Equipos | DIA | 0.0679 | 187426 | 12726 |  | Ins E12
013.014 | H2 | EQUIPO BASICO (HERRAMIENTA MENOR) | Herramienta | UND | 0.03 | 3623 | 109 |  | Ins H2
013.014 | I1065 | MESON EN MARMOL CAFE PINTO A=0.60 M. SALPICADERO DE H=10 CM. Y BABERO DE H=10 CM. | Insumos | M | 1 | 495201 | 495201 |  | Ins I1065
013.014 | I1565 | ACARREO INTERNO | Insumos | UND | 2.3 | 1897 | 4363 |  | Ins I1565
013.014 | I1628 | LADRILLO FAROL RAYADO DE 0,12X0,20X0,30M | Insumos | UND | 5 | 1456 | 7280 |  | Ins I1628
013.015 | - | SUMINISTRO, TRANSPORTE E INSTALACION MESON EN MARMOL NEGRO CARACOL ANCHO=0.60 M. INSTALADO CON SOPORTES EN MURO DE LADRILLO FAROL (PANDERETA). INCLUYE, PULIDA Y BRILLADO. | Actividad | ML |  |  |  | 710780
013.015 | AB21 | MORTERO 1:4 | Analisis Basico | M3 | 0.015 | 458377 | 6876
013.015 | C1 | CUADRILLA AA TIPO 1 (1 OFICIAL + 1 AYUDANTE) (Albañileria) | Cuadrilla | HR | 2.2 | 37863 | 83299 |  | Ins C1
013.015 | E12 | EQUIPO DE TRANSPORTE | Equipos | DIA | 0.078 | 187426 | 14619 |  | Ins E12
013.015 | H2 | EQUIPO BASICO (HERRAMIENTA MENOR) | Herramienta | UND | 0.03 | 3623 | 109 |  | Ins H2
013.015 | I1066 | MESON EN MARMOL NEGRO CARACOL A=0.60 M. SALPICADERO DE H=10 CM. Y BABERO DE H=10 CM. | Insumos | M | 1 | 594234 | 594234 |  | Ins I1066
013.015 | I1565 | ACARREO INTERNO | Insumos | UND | 2.3 | 1897 | 4363 |  | Ins I1565
013.015 | I1628 | LADRILLO FAROL RAYADO DE 0,12X0,20X0,30M | Insumos | UND | 5 | 1456 | 7280 |  | Ins I1628
013.016 | - | SUMINISTRO, TRANSPORTE E INSTALACION MESON EN MARMOL NEGRO SAN GIL ANCHO:0.60 M. INSTALADO CON SOPORTES EN MURO DE LADRILLO FAROL (PANDERETA). INCLUYE, PULIDA Y BRILLADO. | Actividad | ML |  |  |  | 710780
013.016 | AB21 | MORTERO 1:4 | Analisis Basico | M3 | 0.015 | 458377 | 6876
013.016 | C1 | CUADRILLA AA TIPO 1 (1 OFICIAL + 1 AYUDANTE) (Albañileria) | Cuadrilla | HR | 2.2 | 37863 | 83299 |  | Ins C1
013.016 | E12 | EQUIPO DE TRANSPORTE | Equipos | DIA | 0.078 | 187426 | 14619 |  | Ins E12
013.016 | H2 | EQUIPO BASICO (HERRAMIENTA MENOR) | Herramienta | UND | 0.03 | 3623 | 109 |  | Ins H2
013.016 | I1067 | MESON EN MARMOL NEGRO SAN GIL A=0.60 M. SALPICADERO DE H=10 CM. Y BABERO DE H=10 CM. | Insumos | M | 1 | 594234 | 594234 |  | Ins I1067
013.016 | I1565 | ACARREO INTERNO | Insumos | UND | 2.3 | 1897 | 4363 |  | Ins I1565
013.016 | I1628 | LADRILLO FAROL RAYADO DE 0,12X0,20X0,30M | Insumos | UND | 5 | 1456 | 7280 |  | Ins I1628
013.017 | - | SUMINISTRO, TRANSPORTE E INSTALACION PIRLAN DUCHA MAMPOSTERIA H=22 X 10 CM. ENCHAPADO CERAMICA CORONA (INCLUYE CERAMICA, WIN Y ALFACOLOR) | Actividad | ML |  |  |  | 118782
013.017 | C1 | CUADRILLA AA TIPO 1 (1 OFICIAL + 1 AYUDANTE) (Albañileria) | Cuadrilla | HR | 1.52 | 37863 | 57552 |  | Ins C1
013.017 | E12 | EQUIPO DE TRANSPORTE | Equipos | DIA | 0.0059 | 187426 | 1106 |  | Ins E12
013.017 | H2 | EQUIPO BASICO (HERRAMIENTA MENOR) | Herramienta | UND | 0.02 | 3623 | 72 |  | Ins H2
013.017 | I1043 | CONCOLOR JUNTA ESTRECHA 5KG | Insumos | KG | 0.14 | 6656 | 932 |  | Ins I1043
013.017 | I1059 | PORCELANTO ARTICO BLANCO 46,1X46,1 | Insumos | M2 | 0.56 | 88682 | 49662 |  | Ins I1059
013.017 | I1565 | ACARREO INTERNO | Insumos | UND | 1.6 | 1897 | 3035 |  | Ins I1565
013.017 | I399 | ALFALISTO GRIS O SIMILAR. | Insumos | KG | 1.12 | 2295 | 2570 |  | Ins I399
013.017 | I440 | WIN PLASTICO | Insumos | M | 0.67 | 5738 | 3844 |  | Ins I440
013.017 | I49 | AGUA LITRO | Insumos | LT | 0.27 | 34 | 9 |  | Ins I49
013.018 | - | SUMINISTRO, TRANSPORTE E INSTALACION PIRLAN DUCHA MAMPOSTERIA H=22 X 10 CM. ENCHAPADO CERAMICA ANTIQUE (INCLUYE CERAMICA, WIN Y ALFACOLOR) | Actividad | ML |  |  |  | 136299
013.018 | C1 | CUADRILLA AA TIPO 1 (1 OFICIAL + 1 AYUDANTE) (Albañileria) | Cuadrilla | HR | 2.62 | 37863 | 99201 |  | Ins C1
013.018 | E12 | EQUIPO DE TRANSPORTE | Equipos | DIA | 0.0032 | 187426 | 600 |  | Ins E12
013.018 | H2 | EQUIPO BASICO (HERRAMIENTA MENOR) | Herramienta | UND | 0.2 | 3623 | 725 |  | Ins H2
013.018 | I1043 | CONCOLOR JUNTA ESTRECHA 5KG | Insumos | KG | 0.14 | 6656 | 932 |  | Ins I1043
013.018 | I1052 | CERAMICA DE PARED BLANCA O BEIGE FORMATO SEGÚN DISEÑO | Insumos | M2 | 0.56 | 41600 | 23296 |  | Ins I1052
013.018 | I1565 | ACARREO INTERNO | Insumos | UND | 2.7 | 1897 | 5122 |  | Ins I1565
013.018 | I399 | ALFALISTO GRIS O SIMILAR. | Insumos | KG | 1.12 | 2295 | 2570 |  | Ins I399
013.018 | I440 | WIN PLASTICO | Insumos | M | 0.67 | 5738 | 3844 |  | Ins I440
013.018 | I49 | AGUA LITRO | Insumos | LT | 0.27 | 34 | 9 |  | Ins I49
013.019 | - | SUMINISTRO, TRANSPORTE E INSTALACION PIRLAN DUCHA MAMPOSTERIA H=22 X 10 CM. ENCHAPADO CERAMICA STONE (INCLUYE CERAMICA, WIN Y ALFACOLOR) | Actividad | ML |  |  |  | 135583
013.019 | C1 | CUADRILLA AA TIPO 1 (1 OFICIAL + 1 AYUDANTE) (Albañileria) | Cuadrilla | HR | 2.62 | 37863 | 99201 |  | Ins C1
013.019 | E12 | EQUIPO DE TRANSPORTE | Equipos | DIA | 0.0028 | 187426 | 525 |  | Ins E12
013.019 | H2 | EQUIPO BASICO (HERRAMIENTA MENOR) | Herramienta | UND | 0.2 | 3623 | 725 |  | Ins H2
013.019 | I1043 | CONCOLOR JUNTA ESTRECHA 5KG | Insumos | KG | 0.14 | 6656 | 932 |  | Ins I1043
013.019 | I1055 | CERAMICA PARED TIPO STONE 45X45 TIPO ALFA O SIMILAR. COLOR BLANCO O CAFÉ. | Insumos | M2 | 0.56 | 40456 | 22655 |  | Ins I1055
013.019 | I1565 | ACARREO INTERNO | Insumos | UND | 2.7 | 1897 | 5122 |  | Ins I1565
013.019 | I399 | ALFALISTO GRIS O SIMILAR. | Insumos | KG | 1.12 | 2295 | 2570 |  | Ins I399
013.019 | I440 | WIN PLASTICO | Insumos | M | 0.67 | 5738 | 3844 |  | Ins I440
013.019 | I49 | AGUA LITRO | Insumos | LT | 0.27 | 34 | 9 |  | Ins I49
013.020 | - | SUMINISTRO, TRANSPORTE E INSTALACION PIRLAN DUCHA MAMPOSTERIA H=22 X 10 CM. ENCHAPADO CERAMICA FERRARA (INCLUYE CERAMICA, WIN Y ALFACOLOR) | Actividad | ML |  |  |  | 132702
013.020 | C1 | CUADRILLA AA TIPO 1 (1 OFICIAL + 1 AYUDANTE) (Albañileria) | Cuadrilla | HR | 2.62 | 37863 | 99201 |  | Ins C1
013.020 | E12 | EQUIPO DE TRANSPORTE | Equipos | DIA | 0.0028 | 187426 | 525 |  | Ins E12
013.020 | H2 | EQUIPO BASICO (HERRAMIENTA MENOR) | Herramienta | UND | 0.2 | 3623 | 725 |  | Ins H2
013.020 | I1043 | CONCOLOR JUNTA ESTRECHA 5KG | Insumos | KG | 0.14 | 6656 | 932 |  | Ins I1043
013.020 | I1053 | CERAMICA PARED TIPO FERRARA 20.3 X 30.5 CM.TIPO ALFA O SIMILAR. COLOR BLANCO O CAFÉ. | Insumos | M2 | 0.56 | 35310 | 19774 |  | Ins I1053
013.020 | I1565 | ACARREO INTERNO | Insumos | UND | 2.7 | 1897 | 5122 |  | Ins I1565
013.020 | I399 | ALFALISTO GRIS O SIMILAR. | Insumos | KG | 1.12 | 2295 | 2570 |  | Ins I399
013.020 | I440 | WIN PLASTICO | Insumos | M | 0.67 | 5738 | 3844 |  | Ins I440
013.020 | I49 | AGUA LITRO | Insumos | LT | 0.27 | 34 | 9 |  | Ins I49
013.021 | - | SUMINISTRO, TRANSPORTE E INSTALACION INCRUSTACIONES PORCELANA - JUEGO INCRUSTACIONES X 6 UND ELITE REF. 06610100-1 O TIPO CORONA O SIMILAR. (PAPELERA, JABONERA LAVAMANOS, 2 GANCHOS, CEPILLERA, JABONERA DUCHA Y TOALLERO). | Actividad | UND |  |  |  | 159671
013.021 | C1 | CUADRILLA AA TIPO 1 (1 OFICIAL + 1 AYUDANTE) (Albañileria) | Cuadrilla | HR | 0.66 | 37863 | 24990 |  | Ins C1
013.021 | E12 | EQUIPO DE TRANSPORTE | Equipos | DIA | 0.0135 | 187426 | 2530 |  | Ins E12
013.021 | H2 | EQUIPO BASICO (HERRAMIENTA MENOR) | Herramienta | UND | 0.03 | 3623 | 109 |  | Ins H2
013.021 | I1565 | ACARREO INTERNO | Insumos | UND | 0.7 | 1897 | 1328 |  | Ins I1565
013.021 | I404 | CEMENTO BLANCO | Insumos | KG | 0.5 | 1896 | 948 |  | Ins I404
013.021 | I49 | AGUA LITRO | Insumos | LT | 0.01 | 34 | 0 |  | Ins I49
013.021 | I78 | JUEGO INCRUSTACIONES X 6 UND TIPO ELITE PORCELANA DE CORONA REF.06610100-1 O SIMILAR (PAPELERA, JABONERA LAVAMANOS, 2 GANCHOS, CEPILLERA, JABONERA DUCHA Y TOALLERO). | Insumos | UND | 1 | 129766 | 129766 |  | Ins I78
013.022 | - | SUMINISTRO, TRANSPORTE E INSTALACION INCRUSTACIONES PORCELANA - JUEGO INCRUSTACIONES X 6 UND ESPACIO REF. 04400100-1 TIPO CORONA O SIMILAR (PAPELERA, JABONERA LAVAMANOS, 2 GANCHOS, CEPILLERA, JABONERA DUCHA Y TOALLERO). | Actividad | UND |  |  |  | 241597
013.022 | C1 | CUADRILLA AA TIPO 1 (1 OFICIAL + 1 AYUDANTE) (Albañileria) | Cuadrilla | HR | 0.66 | 37863 | 24990 |  | Ins C1
013.022 | E12 | EQUIPO DE TRANSPORTE | Equipos | DIA | 0.0218 | 187426 | 4086 |  | Ins E12
013.022 | H2 | EQUIPO BASICO (HERRAMIENTA MENOR) | Herramienta | UND | 0.03 | 3623 | 109 |  | Ins H2
013.022 | I1565 | ACARREO INTERNO | Insumos | UND | 0.7 | 1897 | 1328 |  | Ins I1565
013.022 | I404 | CEMENTO BLANCO | Insumos | KG | 0.5 | 1896 | 948 |  | Ins I404
013.022 | I49 | AGUA LITRO | Insumos | LT | 0.01 | 34 | 0 |  | Ins I49
013.022 | I80 | JUEGO INCRUSTACIONES X 6 UND TIPO ESPACIO PORCELANA DE CORONA REF.04400100-1 O SIMILAR (PAPELERA, JABONERA LAVAMANOS, 2 GANCHOS, CEPILLERA, JABONERA DUCHA Y TOALLERO). | Insumos | UND | 1 | 210136 | 210136 |  | Ins I80
013.023 | - | SUMINISTRO, TRANSPORTE E INSTALACION INCRUSTACIONES PORCELANA - PAPELERA REF. -1 TIPO CORONA O SIMILAR. | Actividad | UND |  |  |  | 51605
013.023 | C1 | CUADRILLA AA TIPO 1 (1 OFICIAL + 1 AYUDANTE) (Albañileria) | Cuadrilla | HR | 0.4 | 37863 | 15145 |  | Ins C1
013.023 | E12 | EQUIPO DE TRANSPORTE | Equipos | DIA | 0.0036 | 187426 | 675 |  | Ins E12
013.023 | H2 | EQUIPO BASICO (HERRAMIENTA MENOR) | Herramienta | UND | 0.01 | 3623 | 36 |  | Ins H2
013.023 | I1565 | ACARREO INTERNO | Insumos | UND | 0.4 | 1897 | 759 |  | Ins I1565
013.023 | I404 | CEMENTO BLANCO | Insumos | KG | 0.08 | 1896 | 152 |  | Ins I404
013.023 | I49 | AGUA LITRO | Insumos | LT | 0.016 | 34 | 1 |  | Ins I49
013.023 | I92 | PAPELERA EN PORCELANA TIPO ELITE REF. 06140100-1 DE CORONA O SIMILAR. | Insumos | UND | 1 | 34837 | 34837 |  | Ins I92
013.024 | - | SUMINISTRO, TRANSPORTE E INSTALACION INCRUSTACIONES PORCELANA - JABONERA LAVAMANOS ELITE REF. 06130100-1 TIPO CORONA O SIMILAR. | Actividad | UND |  |  |  | 47425
013.024 | C1 | CUADRILLA AA TIPO 1 (1 OFICIAL + 1 AYUDANTE) (Albañileria) | Cuadrilla | HR | 0.4 | 37863 | 15145 |  | Ins C1
013.024 | E12 | EQUIPO DE TRANSPORTE | Equipos | DIA | 0.0032 | 187426 | 600 |  | Ins E12
013.024 | H2 | EQUIPO BASICO (HERRAMIENTA MENOR) | Herramienta | UND | 0.01 | 3623 | 36 |  | Ins H2
013.024 | I1565 | ACARREO INTERNO | Insumos | UND | 0.4 | 1897 | 759 |  | Ins I1565
013.024 | I404 | CEMENTO BLANCO | Insumos | KG | 0.08 | 1896 | 152 |  | Ins I404
013.024 | I49 | AGUA LITRO | Insumos | LT | 0.016 | 34 | 1 |  | Ins I49
013.024 | I76 | JABONERA LAVAMANOS EN PORCELANA TIPO ELITE REF. 06130100-1 DE CORONA O SIMILAR. | Insumos | UND | 1 | 30732 | 30732 |  | Ins I76
013.025 | - | SUMINISTRO, TRANSPORTE E INSTALACION INCRUSTACIONES PORCELANA - GANCHOS ELITE REF. 06170100-1 TIPO CORONA O SIMILAR. | Actividad | UND |  |  |  | 27548
013.025 | C1 | CUADRILLA AA TIPO 1 (1 OFICIAL + 1 AYUDANTE) (Albañileria) | Cuadrilla | HR | 0.2 | 37863 | 7573 |  | Ins C1
013.025 | E12 | EQUIPO DE TRANSPORTE | Equipos | DIA | 0.0019 | 187426 | 356 |  | Ins E12
013.025 | H2 | EQUIPO BASICO (HERRAMIENTA MENOR) | Herramienta | UND | 0.2 | 3623 | 725 |  | Ins H2
013.025 | I1565 | ACARREO INTERNO | Insumos | UND | 0.2 | 1897 | 379 |  | Ins I1565
013.025 | I404 | CEMENTO BLANCO | Insumos | KG | 0.04 | 1896 | 76 |  | Ins I404
013.025 | I49 | AGUA LITRO | Insumos | LT | 0.008 | 34 | 0 |  | Ins I49
013.025 | I72 | GANCHOS EN PORCELANA TIPO ELITE REF. 06170100-1 DE CORONA O SIMILAR. (JUEGO DE 2 UND) | Insumos | JUEGO | 0.5 | 36878 | 18439 |  | Ins I72
013.026 | - | SUMINISTRO, TRANSPORTE E INSTALACION INCRUSTACIONES PORCELANA - CEPILLERO ELITE REF. 04250100-1 TIPO CORONA O SIMILAR. | Actividad | UND |  |  |  | 39062
013.026 | C1 | CUADRILLA AA TIPO 1 (1 OFICIAL + 1 AYUDANTE) (Albañileria) | Cuadrilla | HR | 0.4 | 37863 | 15145 |  | Ins C1
013.026 | E12 | EQUIPO DE TRANSPORTE | Equipos | DIA | 0.0023 | 187426 | 431 |  | Ins E12
013.026 | H2 | EQUIPO BASICO (HERRAMIENTA MENOR) | Herramienta | UND | 0.01 | 3623 | 36 |  | Ins H2
013.026 | I1565 | ACARREO INTERNO | Insumos | UND | 0.4 | 1897 | 759 |  | Ins I1565
013.026 | I404 | CEMENTO BLANCO | Insumos | KG | 0.08 | 1896 | 152 |  | Ins I404
013.026 | I49 | AGUA LITRO | Insumos | LT | 0.016 | 34 | 1 |  | Ins I49
013.026 | I58 | CEPILLERO EN PORCELANA TIPO ELITE DE CORONA REF. 06150100-1 O SIMILAR. | Insumos | UND | 1 | 22538 | 22538 |  | Ins I58
013.027 | - | SUMINISTRO, TRANSPORTE E INSTALACION INCRUSTACIONES PORCELANA - TOALLERO ELITE REF. 09190100-1 TIPO CORONA O SIMILAR. | Actividad | UND |  |  |  | 43663
013.027 | C1 | CUADRILLA AA TIPO 1 (1 OFICIAL + 1 AYUDANTE) (Albañileria) | Cuadrilla | HR | 0.4 | 37863 | 15145 |  | Ins C1
013.027 | E12 | EQUIPO DE TRANSPORTE | Equipos | DIA | 0.0028 | 187426 | 525 |  | Ins E12
013.027 | H2 | EQUIPO BASICO (HERRAMIENTA MENOR) | Herramienta | UND | 0.01 | 3623 | 36 |  | Ins H2
013.027 | I1565 | ACARREO INTERNO | Insumos | UND | 0.4 | 1897 | 759 |  | Ins I1565
013.027 | I404 | CEMENTO BLANCO | Insumos | KG | 0.08 | 1896 | 152 |  | Ins I404
013.027 | I49 | AGUA LITRO | Insumos | LT | 0.016 | 34 | 1 |  | Ins I49
013.027 | I98 | TOALLERO EN PORCELANA TIPO ELITE REF. 09190100-1 DE CORONA O SIMILAR. | Insumos | UND | 1 | 27045 | 27045 |  | Ins I98
013.028 | - | SUMINISTRO, TRANSPORTE E INSTALACION INCRUSTACIONES PORCELANA - JABONERA DUCHA ELITE REF. 06110100-1 TIPO CORONA O SIMILAR. | Actividad | UND |  |  |  | 57862
013.028 | C1 | CUADRILLA AA TIPO 1 (1 OFICIAL + 1 AYUDANTE) (Albañileria) | Cuadrilla | HR | 0.4 | 37863 | 15145 |  | Ins C1
013.028 | E12 | EQUIPO DE TRANSPORTE | Equipos | DIA | 0.0042 | 187426 | 787 |  | Ins E12
013.028 | H2 | EQUIPO BASICO (HERRAMIENTA MENOR) | Herramienta | UND | 0.01 | 3623 | 36 |  | Ins H2
013.028 | I1565 | ACARREO INTERNO | Insumos | UND | 0.4 | 1897 | 759 |  | Ins I1565
013.028 | I404 | CEMENTO BLANCO | Insumos | KG | 0.08 | 1896 | 152 |  | Ins I404
013.028 | I49 | AGUA LITRO | Insumos | LT | 0.016 | 34 | 1 |  | Ins I49
013.028 | I74 | JABONERA DUCHA EN PORCELANA TIPO ELITE REF. 06110100-1 DE CORONA O SIMILAR. | Insumos | UND | 1 | 40982 | 40982 |  | Ins I74
013.029 | - | SUMINISTRO, TRANSPORTE E INSTALACION INCRUSTACIONES PORCELANA - PAPELERA ESPACIO REF. 04240100-1 TIPO CORONA O SIMILAR. | Actividad | UND |  |  |  | 57403
013.029 | C1 | CUADRILLA AA TIPO 1 (1 OFICIAL + 1 AYUDANTE) (Albañileria) | Cuadrilla | HR | 0.4 | 37863 | 15145 |  | Ins C1
013.029 | E12 | EQUIPO DE TRANSPORTE | Equipos | DIA | 0.0042 | 187426 | 787 |  | Ins E12
013.029 | H2 | EQUIPO BASICO (HERRAMIENTA MENOR) | Herramienta | UND | 0.01 | 3623 | 36 |  | Ins H2
013.029 | I1565 | ACARREO INTERNO | Insumos | UND | 0.4 | 1897 | 759 |  | Ins I1565
013.029 | I404 | CEMENTO BLANCO | Insumos | KG | 0.08 | 1896 | 152 |  | Ins I404
013.029 | I49 | AGUA LITRO | Insumos | LT | 0.016 | 34 | 1 |  | Ins I49
013.029 | I93 | PAPELERA EN PORCELANA TIPO ESPACIO REF. 04240100-1 TIPO CORONA O SIMILAR. | Insumos | UND | 1 | 40523 | 40523 |  | Ins I93
013.030 | - | SUMINISTRO, TRANSPORTE E INSTALACION INCRUSTACIONES PORCELANA - JABONERA LAVAMANOS ESPACIO REF. 04230100-1 TIPO CORONA O SIMILAR. | Actividad | UND |  |  |  | 54179
013.030 | C1 | CUADRILLA AA TIPO 1 (1 OFICIAL + 1 AYUDANTE) (Albañileria) | Cuadrilla | HR | 0.4 | 37863 | 15145 |  | Ins C1
013.030 | E12 | EQUIPO DE TRANSPORTE | Equipos | DIA | 0.0039 | 187426 | 731 |  | Ins E12
013.030 | H2 | EQUIPO BASICO (HERRAMIENTA MENOR) | Herramienta | UND | 0.01 | 3623 | 36 |  | Ins H2
013.030 | I1565 | ACARREO INTERNO | Insumos | UND | 0.4 | 1897 | 759 |  | Ins I1565
013.030 | I404 | CEMENTO BLANCO | Insumos | KG | 0.08 | 1896 | 152 |  | Ins I404
013.030 | I49 | AGUA LITRO | Insumos | LT | 0.016 | 34 | 1 |  | Ins I49
013.030 | I77 | JABONERA LAVAMANOS EN PORCELANA TIPO ESPACIO REF. 04230100-1 DE CORONA O SIMILAR. | Insumos | UND | 1 | 37355 | 37355 |  | Ins I77
013.031 | - | SUMINISTRO, TRANSPORTE E INSTALACION INCRUSTACIONES PORCELANA - GANCHOS ESPACIO REF. 04270100-1 TIPO CORONA O SIMILAR. | Actividad | UND |  |  |  | 24788
013.031 | C1 | CUADRILLA AA TIPO 1 (1 OFICIAL + 1 AYUDANTE) (Albañileria) | Cuadrilla | HR | 0.2 | 37863 | 7573 |  | Ins C1
013.031 | E12 | EQUIPO DE TRANSPORTE | Equipos | DIA | 0.0016 | 187426 | 300 |  | Ins E12
013.031 | H2 | EQUIPO BASICO (HERRAMIENTA MENOR) | Herramienta | UND | 0.2 | 3623 | 725 |  | Ins H2
013.031 | I1565 | ACARREO INTERNO | Insumos | UND | 0.2 | 1897 | 379 |  | Ins I1565
013.031 | I404 | CEMENTO BLANCO | Insumos | KG | 0.04 | 1896 | 76 |  | Ins I404
013.031 | I49 | AGUA LITRO | Insumos | LT | 0.008 | 34 | 0 |  | Ins I49
013.031 | I73 | GANCHOS EN PORCELANA TIPO ESPACIO REF. 04270100-1 DE CORONA O SIMILAR. (JUEGO DE 2 UND) | Insumos | JUEGO | 0.5 | 31469 | 15735 |  | Ins I73
013.032 | - | SUMINISTRO, TRANSPORTE E INSTALACION INCRUSTACIONES PORCELANA - CEPILLERO ESPACIO REF. 04250100-1 TIPO CORONA O SIMILAR. | Actividad | UND |  |  |  | 51910
013.032 | C1 | CUADRILLA AA TIPO 1 (1 OFICIAL + 1 AYUDANTE) (Albañileria) | Cuadrilla | HR | 0.4 | 37863 | 15145 |  | Ins C1
013.032 | E12 | EQUIPO DE TRANSPORTE | Equipos | DIA | 0.0036 | 187426 | 675 |  | Ins E12
013.032 | H2 | EQUIPO BASICO (HERRAMIENTA MENOR) | Herramienta | UND | 0.01 | 3623 | 36 |  | Ins H2
013.032 | I1565 | ACARREO INTERNO | Insumos | UND | 0.4 | 1897 | 759 |  | Ins I1565
013.032 | I404 | CEMENTO BLANCO | Insumos | KG | 0.08 | 1896 | 152 |  | Ins I404
013.032 | I49 | AGUA LITRO | Insumos | LT | 0.016 | 34 | 1 |  | Ins I49
013.032 | I59 | CEPILLERO EN PORCELANA TIPO ESPACIO DE CORONA REF. 04250100-1 O SIMILAR. | Insumos | UND | 1 | 35142 | 35142 |  | Ins I59
013.033 | - | SUMINISTRO, TRANSPORTE E INSTALACION INCRUSTACIONES PORCELANA - TOALLERO ESPACIO REF. 04290100-1 TIPO CORONA O SIMILAR. | Actividad | UND |  |  |  | 56065
013.033 | C1 | CUADRILLA AA TIPO 1 (1 OFICIAL + 1 AYUDANTE) (Albañileria) | Cuadrilla | HR | 0.4 | 37863 | 15145 |  | Ins C1
013.033 | E12 | EQUIPO DE TRANSPORTE | Equipos | DIA | 0.0041 | 187426 | 768 |  | Ins E12
013.033 | H2 | EQUIPO BASICO (HERRAMIENTA MENOR) | Herramienta | UND | 0.01 | 3623 | 36 |  | Ins H2
013.033 | I1565 | ACARREO INTERNO | Insumos | UND | 0.4 | 1897 | 759 |  | Ins I1565
013.033 | I404 | CEMENTO BLANCO | Insumos | KG | 0.08 | 1896 | 152 |  | Ins I404
013.033 | I49 | AGUA LITRO | Insumos | LT | 0.016 | 34 | 1 |  | Ins I49
013.033 | I99 | TOALLERO EN PORCELANA TIPO ESPACIO REF. 04290100-1 DE CORONA O SIMILAR. | Insumos | UND | 1 | 39204 | 39204 |  | Ins I99
013.034 | - | SUMINISTRO, TRANSPORTE E INSTALACION INCRUSTACIONES PORCELANA - JABONERA DUCHA ESPACIO REF. 04210100-1 TIPO CORONA O SIMILAR. | Actividad | UND |  |  |  | 36976
013.034 | C1 | CUADRILLA AA TIPO 1 (1 OFICIAL + 1 AYUDANTE) (Albañileria) | Cuadrilla | HR | 0.4 | 37863 | 15145 |  | Ins C1
013.034 | E12 | EQUIPO DE TRANSPORTE | Equipos | DIA | 0.0021 | 187426 | 394 |  | Ins E12
013.034 | H2 | EQUIPO BASICO (HERRAMIENTA MENOR) | Herramienta | UND | 0.01 | 3623 | 36 |  | Ins H2
013.034 | I1565 | ACARREO INTERNO | Insumos | UND | 0.4 | 1897 | 759 |  | Ins I1565
013.034 | I404 | CEMENTO BLANCO | Insumos | KG | 0.08 | 1896 | 152 |  | Ins I404
013.034 | I49 | AGUA LITRO | Insumos | LT | 0.016 | 34 | 1 |  | Ins I49
013.034 | I75 | JABONERA DUCHA EN PORCELANA TIPO ESPACIO REF. 04210100-1 DE CORONA O SIMILAR. | Insumos | UND | 1 | 20489 | 20489 |  | Ins I75
013.035 | - | SUMINISTRO, TRANSPORTE E INSTALACION SECADOR ELECTRICO PARA MANOS LIBRES EN ACERO INOXIDABLE 304 SATINADO REF. 1 AA 1318 TIPO ACCESORIOS & ACABADOS O SIMILAR. (SUMINISTRO, INSTALACIÓN Y PUESTA EN FUNCIONAMIENTO). | Actividad | UND |  |  |  | 1253893
013.035 | C1 | CUADRILLA AA TIPO 1 (1 OFICIAL + 1 AYUDANTE) (Albañileria) | Cuadrilla | HR | 2.16 | 37863 | 81784 |  | Ins C1
013.035 | H2 | EQUIPO BASICO (HERRAMIENTA MENOR) | Herramienta | UND | 0.01 | 3623 | 36 |  | Ins H2
013.035 | I96 | SECADOR ELECTRICO PARA MANOS LIBRES EN ACERO INOXIDABLE 304 SATINADO TIPO ACCESORIOS & ACABADOS REF. 1 AA 1318 O SIMILAR. | Insumos | UND | 1 | 1172073 | 1172073 |  | Ins I96
013.036 | - | SUMINISTRO, TRANSPORTE E INSTALACION LAVAPLATOS DE EMPOTRAR EN ACERO INOXIDABLE - TIPO SOCODA O SIMILAR - DIMENSIONES 45 X 49 CM. | Actividad | UND |  |  |  | 320428
013.036 | C1 | CUADRILLA AA TIPO 1 (1 OFICIAL + 1 AYUDANTE) (Albañileria) | Cuadrilla | HR | 2 | 37863 | 75726 |  | Ins C1
013.036 | E12 | EQUIPO DE TRANSPORTE | Equipos | DIA | 0.0243 | 187426 | 4554 |  | Ins E12
013.036 | H2 | EQUIPO BASICO (HERRAMIENTA MENOR) | Herramienta | UND | 0.1 | 3623 | 362 |  | Ins H2
013.036 | I1565 | ACARREO INTERNO | Insumos | UND | 2.1 | 1897 | 3984 |  | Ins I1565
013.036 | I433 | SILICONA TUBO 280 ML | Insumos | UND | 0.01 | 15982 | 160 |  | Ins I433
013.036 | I86 | LAVAPLATOS DE EMPOTRAR EN ACERO INOXIDABLE - TIPO SOCODA O SIMILAR - DIMENSIONES 45 X 49 CM. | Insumos | UND | 1 | 235642 | 235642 |  | Ins I86
013.037 | - | SUMINISTRO, TRANSPORTE E INSTALACION LAVAPLATOS DE EMPOTRAR DOBLE EN ACERO INOXIDABLE - TIPO SOCODA O SIMILAR - DIMENSIONES 81 X 51 CM. | Actividad | UND |  |  |  | 393694
013.037 | C1 | CUADRILLA AA TIPO 1 (1 OFICIAL + 1 AYUDANTE) (Albañileria) | Cuadrilla | HR | 2 | 37863 | 75726 |  | Ins C1
013.037 | E12 | EQUIPO DE TRANSPORTE | Equipos | DIA | 0.0317 | 187426 | 5941 |  | Ins E12
013.037 | H2 | EQUIPO BASICO (HERRAMIENTA MENOR) | Herramienta | UND | 0.1 | 3623 | 362 |  | Ins H2
013.037 | I1565 | ACARREO INTERNO | Insumos | UND | 2.1 | 1897 | 3984 |  | Ins I1565
013.037 | I433 | SILICONA TUBO 280 ML | Insumos | UND | 0.02 | 15982 | 320 |  | Ins I433
013.037 | I85 | LAVAPLATOS DE EMPOTRAR DOBLE EN ACERO INOXIDABLE - TIPO SOCODA O SIMILAR - DIMENSIONES 81 X 51 CM. | Insumos | UND | 1 | 307361 | 307361 |  | Ins I85
013.038 | - | SUMINISTRO, TRANSPORTE E INSTALACION GRIFERIA PARA LAVAPLATOS SENCILLO GALAXIA CROMO REF. 50960 TIPO GRIVAL O SIMILAR (INCLUYE KIT GRIFERIA) | Actividad | UND |  |  |  | 178028
013.038 | C1 | CUADRILLA AA TIPO 1 (1 OFICIAL + 1 AYUDANTE) (Albañileria) | Cuadrilla | HR | 2 | 37863 | 75726 |  | Ins C1
013.038 | E12 | EQUIPO DE TRANSPORTE | Equipos | DIA | 0.0099 | 187426 | 1856 |  | Ins E12
013.038 | H2 | EQUIPO BASICO (HERRAMIENTA MENOR) | Herramienta | UND | 0.1 | 3623 | 362 |  | Ins H2
013.038 | I1565 | ACARREO INTERNO | Insumos | UND | 2.1 | 1897 | 3984 |  | Ins I1565
013.038 | I81 | KIT GRIFERIA LAVAPLATOS SENCILLO GALAXIA CROMO REF. 50960 GRIVAL O SIMILAR (INCLUYE SIFON EN P, CANASTILLA 4" Y GRIVALFLEX) | Insumos | UND | 1 | 96100 | 96100 |  | Ins I81
013.040 | - | SUMINISTRO, TRANSPORTE E INSTALACION LAVADERO PREFABRICADO EN GRANITO O CEMENTO CON BATEA Y TANQUE (INCLUYE ACCESORIOS DE INSTALACIÓN) | Actividad | UND |  |  |  | 510342
013.040 | AB20 | MORTERO 1:3 | Analisis Basico | M3 | 0.007 | 531559 | 3721
013.040 | C1 | CUADRILLA AA TIPO 1 (1 OFICIAL + 1 AYUDANTE) (Albañileria) | Cuadrilla | HR | 1.7 | 37863 | 64367 |  | Ins C1
013.040 | E12 | EQUIPO DE TRANSPORTE | Equipos | DIA | 0.0447 | 187426 | 8378 |  | Ins E12
013.040 | H2 | EQUIPO BASICO (HERRAMIENTA MENOR) | Herramienta | UND | 0.1 | 3623 | 362 |  | Ins H2
013.040 | I1095 | LAVADERO PREFABRICADO EN GRANITO 80 X 60 X 50 CM. | Insumos | UND | 1 | 430099 | 430099 |  | Ins I1095
013.040 | I1565 | ACARREO INTERNO | Insumos | UND | 1.8 | 1897 | 3415 |  | Ins I1565
013.043 | - | SUMINISTRO, TRANSPORTE E INSTALACION DISPENSADOR PARA JABON LIQUIDO MARCA A&A CUERPO EN ACERO INOXIDABLE CAPACIDAD 1.2 LITROS. REF 8-AA-600 | Actividad | UND |  |  |  | 233059
013.043 | C1 | CUADRILLA AA TIPO 1 (1 OFICIAL + 1 AYUDANTE) (Albañileria) | Cuadrilla | HR | 2 | 37863 | 75726 |  | Ins C1
013.043 | E12 | EQUIPO DE TRANSPORTE | Equipos | DIA | 0.0155 | 187426 | 2905 |  | Ins E12
013.043 | H2 | EQUIPO BASICO (HERRAMIENTA MENOR) | Herramienta | UND | 0.01 | 3623 | 36 |  | Ins H2
013.043 | I103 | DISPENSADOR PARA JABON LIQUIDO MARCA A&A CUERPO EN ACERO INOXIDABLE CAPACIDAD 1.2 LITROS. REF 8-AA-600 | Insumos | UND | 1 | 150221 | 150221 |  | Ins I103
013.043 | I1565 | ACARREO INTERNO | Insumos | UND | 2.1 | 1897 | 3984 |  | Ins I1565
013.043 | I418 | PEGACOR ULTRA PLUS | Insumos | KG | 0.1 | 1873 | 187 |  | Ins I418
013.044 | - | SUMINISTRO, TRANSPORTE E INSTALACION DISPENSADOR PARA JABON LIQUIDO PARA INSTALAR EN MESON PICO EN ACERO INOXIDABLE TIPO 304 DE 6* DE LARGO GIRATORIO, TANQUE Y VASTAGO EN ABS DE INGENIERIA, CAP. 1 LITRO, MARCA BOBRICK REF. 3AA-8226 | Actividad | UND |  |  |  | 347221
013.044 | C1 | CUADRILLA AA TIPO 1 (1 OFICIAL + 1 AYUDANTE) (Albañileria) | Cuadrilla | HR | 2 | 37863 | 75726 |  | Ins C1
013.044 | E12 | EQUIPO DE TRANSPORTE | Equipos | DIA | 0.027 | 187426 | 5061 |  | Ins E12
013.044 | H2 | EQUIPO BASICO (HERRAMIENTA MENOR) | Herramienta | UND | 0.01 | 3623 | 36 |  | Ins H2
013.044 | I104 | DISPENSADOR PARA JABON LIQUIDO PARA INSTALAR EN MESON PICO EN ACERO INOXIDABLE TIPO 304 DE 6* DE LARGO GIRATORIO, TANQUE Y VASTAGO EN ABS DE INGENIERIA, CAP. 1 LITRO, MARCA BOBRICK REF. 3AA-8226 | Insumos | UND | 1 | 262414 | 262414 |  | Ins I104
013.044 | I1565 | ACARREO INTERNO | Insumos | UND | 2.1 | 1897 | 3984 |  | Ins I1565
013.045 | - | SUMINISTRO, TRANSPORTE E INSTALACION SECADOR ELECTRICO PARA MANOS TIPO MANOS LIBRES, CARCAZA OVALADA METALICA ACERO INOXIDABLE 304 SARTINADO CALIBRE REF AA -1800SRA 1.2MM MOTOR SIN ESCOBILLAS, RANGO DE DETENCION DEL SENSOR AJUSTABLE DE 10 A 30 CMS APAGADO AUTOMATICO DESPUES DE 2 MINUTOS DE USO CONTINUO. MARCA A&A REF AA -1800SRA | Actividad | UND |  |  |  | 1248248
013.045 | C1 | CUADRILLA AA TIPO 1 (1 OFICIAL + 1 AYUDANTE) (Albañileria) | Cuadrilla | HR | 3.5 | 37863 | 132521 |  | Ins C1
013.045 | E12 | EQUIPO DE TRANSPORTE | Equipos | DIA | 0.112 | 187426 | 20992 |  | Ins E12
013.045 | H2 | EQUIPO BASICO (HERRAMIENTA MENOR) | Herramienta | UND | 0.01 | 3623 | 36 |  | Ins H2
013.045 | I105 | SECADOR ELECTRICO PARA MANOS TIPO MANOS LIBRES, CARCAZA OVALADA METALICA ACERO INOXIDABLE 304 SARTINADO CALIBRE REF AA -1800SRA 1.2MM MOTOR SIN ESCOBILLAS, RANGO DE DETENCION DEL SENSOR AJUSTABLE DE 10 A 30 CMS APAGADO AUTOMATICO DESPUES DE 2 MINUTOS DE USO CONTINUO. MARCA A&A REF AA -1800SRA | Insumos | UND | 1 | 1087680 | 1087680 |  | Ins I105
013.045 | I1565 | ACARREO INTERNO | Insumos | UND | 3.7 | 1897 | 7019 |  | Ins I1565
013.046 | - | SUMINISTRO, TRANSPORTE E INSTALACION SECADOR PARA MANOS, MANOS LIBRES CARCAZA ACERO INOXIDABLE BRILLANTE, RANGO DE DETENCION DE 10 A 30 CMS AJUSTABLE, VELOCIDAD DE SALIDA DE AIRE AJUSTABLE DE 75 A 100 M/S. LUZ DEL SENSOR DE DETENCION COLOR AZUL. MEDIDAS 205 MM WX287 MMH X 180 MM D. MARCA A&A REF 1-AA-JA04 | Actividad | UND |  |  |  | 1980905
013.046 | C1 | CUADRILLA AA TIPO 1 (1 OFICIAL + 1 AYUDANTE) (Albañileria) | Cuadrilla | HR | 3.5 | 37863 | 132521 |  | Ins C1
013.046 | E12 | EQUIPO DE TRANSPORTE | Equipos | DIA | 0.186 | 187426 | 34861 |  | Ins E12
013.046 | H2 | EQUIPO BASICO (HERRAMIENTA MENOR) | Herramienta | UND | 0.01 | 3623 | 36 |  | Ins H2
013.046 | I106 | SECADOR PARA MANOS, MANOS LIBRES CARCAZA ACERO INOXIDABLE BRILLANTE, RANGO DE DETENCION DE 10 A 30 CMS AJUSTABLE, VELOCIDAD DE SALIDA DE AIRE AJUSTABLE DE 75 A 100 M/S. LUZ DEL SENSOR DE DETENCION COLOR AZUL. MEDIDAS 205 MM WX287 MMH X 180 MM D. MARCA A&A REF 1-AA-JA04 | Insumos | UND | 1 | 1806468 | 1806468 |  | Ins I106
013.046 | I1565 | ACARREO INTERNO | Insumos | UND | 3.7 | 1897 | 7019 |  | Ins I1565
013.047 | - | SUMINISTRO, TRANSPORTE E INSTALACION PROTECTOR PARA PAPEL HIGIENICO DE SOBREPONER EN LA PARED EN ACERO INOXIDABLE 304 SATINADO, PARA ROLLO DE 200/400 MTS CERRADURA CON LLAVE, IMPORTADO MARCA A&A. | Actividad | UND |  |  |  | 269695
013.047 | C1 | CUADRILLA AA TIPO 1 (1 OFICIAL + 1 AYUDANTE) (Albañileria) | Cuadrilla | HR | 2 | 37863 | 75726 |  | Ins C1
013.047 | E12 | EQUIPO DE TRANSPORTE | Equipos | DIA | 0.0192 | 187426 | 3599 |  | Ins E12
013.047 | H2 | EQUIPO BASICO (HERRAMIENTA MENOR) | Herramienta | UND | 0.01 | 3623 | 36 |  | Ins H2
013.047 | I107 | PROTECTOR PARA PAPEL HIGIENICO DE SOBREPONER EN LA PARED EN ACERO INOXIDABLE 304 SATINADO, PARA ROLLO DE 200/400 MTS CERRADURA CON LLAVE, IMPORTADO MARCA A&A. | Insumos | UND | 1 | 186350 | 186350 |  | Ins I107
013.047 | I1565 | ACARREO INTERNO | Insumos | UND | 2.1 | 1897 | 3984 |  | Ins I1565
013.048 | - | SUMINISTRO, TRANSPORTE E INSTALACION BARRA DE SEGURIDAD DE PARED A PISO EN ACERO INOXIDABLE SATINADO CON TORNILLOS ESCONDIDOS PARA INSTALAR DERECHA A IZQUIERDA | Actividad | UND |  |  |  | 337320
013.048 | C1 | CUADRILLA AA TIPO 1 (1 OFICIAL + 1 AYUDANTE) (Albañileria) | Cuadrilla | HR | 2 | 37863 | 75726 |  | Ins C1
013.048 | E12 | EQUIPO DE TRANSPORTE | Equipos | DIA | 0.0431 | 187426 | 8078 |  | Ins E12
013.048 | H2 | EQUIPO BASICO (HERRAMIENTA MENOR) | Herramienta | UND | 0.01 | 3623 | 36 |  | Ins H2
013.048 | I108 | BARRA DE SEGURIDAD DE PARED A PISO EN ACERO INOXIDABLE SATINADO CON TORNILLOS ESCONDIDOS PARA INSTALAR DERECHA A IZQUIERDA | Insumos | UND | 1 | 249496 | 249496 |  | Ins I108
013.048 | I1565 | ACARREO INTERNO | Insumos | UND | 2.1 | 1897 | 3984 |  | Ins I1565
013.049 | - | SUMINISTRO, TRANSPORTE E INSTALACION BARRA DE SEGURIDAD DOBLE EN ACERO INOXIDABLE SATINADO CON TORNILLOS ESCONDIDOS PARA INSTALAR EN SANITARIO SIN TANQUE MARCA A&A REF 8-AA-808 | Actividad | UND |  |  |  | 523364
013.049 | C1 | CUADRILLA AA TIPO 1 (1 OFICIAL + 1 AYUDANTE) (Albañileria) | Cuadrilla | HR | 2 | 37863 | 75726 |  | Ins C1
013.049 | E12 | EQUIPO DE TRANSPORTE | Equipos | DIA | 0.0558 | 187426 | 10458 |  | Ins E12
013.049 | H2 | EQUIPO BASICO (HERRAMIENTA MENOR) | Herramienta | UND | 0.01 | 3623 | 36 |  | Ins H2
013.049 | I109 | BARRA DE SEGURIDAD EN ACERO INOXIDABLE SATINADO CON TORNILLOS ESCONDIDOS PARA INSTALAR EN SANITARIO SIN TANQUE MARCA A&A REF 8-AA-808 | Insumos | UND | 1 | 433160 | 433160 |  | Ins I109
013.049 | I1565 | ACARREO INTERNO | Insumos | UND | 2.1 | 1897 | 3984 |  | Ins I1565
013.050 | - | SUMINISTRO, TRANSPORTE E INSTALACION CERAMICA PARED PLANA BLANCA 30X60 TIPO CM. TIPO CORONA O SIMILAR. COLOR BLANCO (INCLUYE BOQUILLA.) | Actividad | M2 |  |  |  | 109696
013.050 | AB20 | MORTERO 1:3 | Analisis Basico | M3 | 0.03 | 531559 | 15947
013.050 | C1 | CUADRILLA AA TIPO 1 (1 OFICIAL + 1 AYUDANTE) (Albañileria) | Cuadrilla | HR | 0.66 | 37863 | 24990 |  | Ins C1
013.050 | E12 | EQUIPO DE TRANSPORTE | Equipos | DIA | 0.0093 | 187426 | 1743 |  | Ins E12
013.050 | H2 | EQUIPO BASICO (HERRAMIENTA MENOR) | Herramienta | UND | 0.02 | 3623 | 72 |  | Ins H2
013.050 | I1043 | CONCOLOR JUNTA ESTRECHA 5KG | Insumos | KG | 0.25 | 6656 | 1664 |  | Ins I1043
013.050 | I2418 | CERAMICA DE PARED PLANA BLANCA 30X60 CORONA O SIMILAR | Insumos | M2 | 1.05 | 46176 | 48485 |  | Ins I2418
013.050 | I1565 | ACARREO INTERNO | Insumos | UND | 0.7 | 1897 | 1328 |  | Ins I1565
013.050 | I398 | ALFALISTO BLANCO O SIMILAR | Insumos | KG | 4.5 | 3008 | 13536 |  | Ins I398
013.050 | I440 | WIN PLASTICO | Insumos | M | 0.33 | 5738 | 1894 |  | Ins I440
013.050 | I49 | AGUA LITRO | Insumos | LT | 1.08 | 34 | 37 |  | Ins I49
013.052 | - | SUMINISTRO, TRANSPORTE E INSTALACION CERAMICA PARED BOTICCINO SAND TIPO ALFA O SIMILAR. COLOR INSTALADO A 90° (INCLUYE BOQUILLA COLOR Y WIN). INCLUYE MORTERO DE PEGA Y/O NIVELACIÓN. | Actividad | M2 |  |  |  | 112103
013.052 | AB20 | MORTERO 1:3 | Analisis Basico | M3 | 0.03 | 531559 | 15947
013.052 | C1 | CUADRILLA AA TIPO 1 (1 OFICIAL + 1 AYUDANTE) (Albañileria) | Cuadrilla | HR | 0.66 | 37863 | 24990 |  | Ins C1
013.052 | E12 | EQUIPO DE TRANSPORTE | Equipos | DIA | 0.0072 | 187426 | 1349 |  | Ins E12
013.052 | H2 | EQUIPO BASICO (HERRAMIENTA MENOR) | Herramienta | UND | 0.02 | 3623 | 72 |  | Ins H2
013.052 | I1043 | CONCOLOR JUNTA ESTRECHA 5KG | Insumos | KG | 0.25 | 6656 | 1664 |  | Ins I1043
013.052 | I1087 | CERAMICA PARED BOTICCINO SAND TIPO ALFA O SIMILAR. COLOR. | Insumos | M2 | 1.03 | 49792 | 51286 |  | Ins I1087
013.052 | I1565 | ACARREO INTERNO | Insumos | UND | 0.7 | 1897 | 1328 |  | Ins I1565
013.052 | I398 | ALFALISTO BLANCO O SIMILAR | Insumos | KG | 4.5 | 3008 | 13536 |  | Ins I398
013.052 | I440 | WIN PLASTICO | Insumos | M | 0.33 | 5738 | 1894 |  | Ins I440
013.052 | I49 | AGUA LITRO | Insumos | LT | 1.08 | 34 | 37 |  | Ins I49
013.053 | - | SUMINISTRO, TRANSPORTE E INSTALACION CERAMICA PARED IMPORTADA NEVADA BLANCA BR TIPO ALFA O SIMILAR. COLOR INSTALADO A 90° (INCLUYE BOQUILLA COLOR Y WIN). INCLUYE MORTERO DE PEGA Y/O NIVELACIÓN | Actividad | M2 |  |  |  | 132312
013.053 | AB20 | MORTERO 1:3 | Analisis Basico | M3 | 0.03 | 531559 | 15947
013.053 | C1 | CUADRILLA AA TIPO 1 (1 OFICIAL + 1 AYUDANTE) (Albañileria) | Cuadrilla | HR | 0.66 | 37863 | 24990 |  | Ins C1
013.053 | E12 | EQUIPO DE TRANSPORTE | Equipos | DIA | 0.0093 | 187426 | 1743 |  | Ins E12
013.053 | H2 | EQUIPO BASICO (HERRAMIENTA MENOR) | Herramienta | UND | 0.02 | 3623 | 72 |  | Ins H2
013.053 | I1043 | CONCOLOR JUNTA ESTRECHA 5KG | Insumos | KG | 0.25 | 6656 | 1664 |  | Ins I1043
013.053 | I1088 | CERAMICA IMPORTADA NEVADA BLANCA BR TIPO ALFA O SIMILAR. COLOR. | Insumos | M2 | 1.03 | 69030 | 71101 |  | Ins I1088
013.053 | I1565 | ACARREO INTERNO | Insumos | UND | 0.7 | 1897 | 1328 |  | Ins I1565
013.053 | I398 | ALFALISTO BLANCO O SIMILAR | Insumos | KG | 4.5 | 3008 | 13536 |  | Ins I398
013.053 | I440 | WIN PLASTICO | Insumos | M | 0.33 | 5738 | 1894 |  | Ins I440
013.053 | I49 | AGUA LITRO | Insumos | LT | 1.08 | 34 | 37 |  | Ins I49
013.054 | - | SUMINISTRO, TRANSPORTE E INSTALACION CERAMICA PARED EGEO BLANCO TIPO CORONA O SIMILAR. COLOR BLANCO (INCLUYE BOQUILLA). INCLUYE MORTERO DE PEGA Y/O NIVELACIÓN. | Actividad | M2 |  |  |  | 102571
013.054 | AB20 | MORTERO 1:3 | Analisis Basico | M3 | 0.03 | 531559 | 15947
013.054 | C1 | CUADRILLA AA TIPO 1 (1 OFICIAL + 1 AYUDANTE) (Albañileria) | Cuadrilla | HR | 0.69 | 37863 | 26125 |  | Ins C1
013.054 | E12 | EQUIPO DE TRANSPORTE | Equipos | DIA | 0.0061 | 187426 | 1143 |  | Ins E12
013.054 | H2 | EQUIPO BASICO (HERRAMIENTA MENOR) | Herramienta | UND | 0.01 | 3623 | 36 |  | Ins H2
013.054 | I1043 | CONCOLOR JUNTA ESTRECHA 5KG | Insumos | KG | 0.026 | 6656 | 173 |  | Ins I1043
013.054 | I1060 | CERAMICA PARED EGEO BLANCO | Insumos | M2 | 1.02 | 55581 | 56693 |  | Ins I1060
013.054 | I1565 | ACARREO INTERNO | Insumos | UND | 0.735 | 1897 | 1394 |  | Ins I1565
013.054 | I399 | ALFALISTO GRIS O SIMILAR. | Insumos | KG | 0.46 | 2295 | 1056 |  | Ins I399
013.054 | I49 | AGUA LITRO | Insumos | LT | 0.11 | 34 | 4 |  | Ins I49
013.055 | - | SUMINISTRO, TRANSPORTE E INSTALACION CENEFA PRECORTADO OXIDO 10*30,5-1. - TIPO ALFA O SIMILAR. | Actividad | ML |  |  |  | 120033
013.055 | AB20 | MORTERO 1:3 | Analisis Basico | M3 | 0.002 | 531559 | 1063
013.055 | C1 | CUADRILLA AA TIPO 1 (1 OFICIAL + 1 AYUDANTE) (Albañileria) | Cuadrilla | HR | 0.7 | 37863 | 26504 |  | Ins C1
013.055 | E12 | EQUIPO DE TRANSPORTE | Equipos | DIA | 0.0093 | 187426 | 1743 |  | Ins E12
013.055 | H2 | EQUIPO BASICO (HERRAMIENTA MENOR) | Herramienta | UND | 0.1 | 3623 | 362 |  | Ins H2
013.055 | I1043 | CONCOLOR JUNTA ESTRECHA 5KG | Insumos | KG | 0.004 | 6656 | 27 |  | Ins I1043
013.055 | I1046 | CENEFA PRECORTADO OXIDO 10*30,5-1. TIPO ALFA O SIMILAR. | Insumos | UND | 3.5 | 24380 | 85330 |  | Ins I1046
013.055 | I1565 | ACARREO INTERNO | Insumos | UND | 0.735 | 1897 | 1394 |  | Ins I1565
013.055 | I398 | ALFALISTO BLANCO O SIMILAR | Insumos | KG | 1.2 | 3008 | 3610 |  | Ins I398
013.055 | I49 | AGUA LITRO | Insumos | LT | 0.008 | 34 | 0 |  | Ins I49
013.056 | - | SUMINISTRO, TRANSPORTE E INSTALACION CENEFA PRECORTADO ROJO 10*30,5-1. - TIPO ALFA O SIMILAR. | Actividad | ML |  |  |  | 116528
013.056 | AB20 | MORTERO 1:3 | Analisis Basico | M3 | 0.002 | 531559 | 1063
013.056 | C1 | CUADRILLA AA TIPO 1 (1 OFICIAL + 1 AYUDANTE) (Albañileria) | Cuadrilla | HR | 0.7 | 37863 | 26504 |  | Ins C1
013.056 | E12 | EQUIPO DE TRANSPORTE | Equipos | DIA | 0.0089 | 187426 | 1668 |  | Ins E12
013.056 | H2 | EQUIPO BASICO (HERRAMIENTA MENOR) | Herramienta | UND | 0.1 | 3623 | 362 |  | Ins H2
013.056 | I1043 | CONCOLOR JUNTA ESTRECHA 5KG | Insumos | KG | 0.004 | 6656 | 27 |  | Ins I1043
013.056 | I1046 | CENEFA PRECORTADO OXIDO 10*30,5-1. TIPO ALFA O SIMILAR. | Insumos | UND | 3.5 | 24380 | 85330 |  | Ins I1046
013.056 | I1565 | ACARREO INTERNO | Insumos | UND | 0.735 | 1897 | 1394 |  | Ins I1565
013.056 | I398 | ALFALISTO BLANCO O SIMILAR | Insumos | KG | 0.06 | 3008 | 180 |  | Ins I398
013.056 | I49 | AGUA LITRO | Insumos | LT | 0.008 | 34 | 0 |  | Ins I49
013.059 | - | SUMINISTRO, TRANSPORTE E INSTALACION INCRUSTACIONES PORCELANA - JUEGO INCRUSTACIONES X 4UND -1 O TIPO CORONA O SIMILAR. (JABONERA LAVAMANOS, 2 GANCHOS, CEPILLERA, JABONERA DUCHA Y TOALLERO). | Actividad | UND |  |  |  | 181065
013.059 | C1 | CUADRILLA AA TIPO 1 (1 OFICIAL + 1 AYUDANTE) (Albañileria) | Cuadrilla | HR | 1.2 | 37863 | 45436 |  | Ins C1
013.059 | E12 | EQUIPO DE TRANSPORTE | Equipos | DIA | 0.0135 | 187426 | 2530 |  | Ins E12
013.059 | H2 | EQUIPO BASICO (HERRAMIENTA MENOR) | Herramienta | UND | 0.03 | 3623 | 109 |  | Ins H2
013.059 | I1565 | ACARREO INTERNO | Insumos | UND | 1.2 | 1897 | 2276 |  | Ins I1565
013.059 | I404 | CEMENTO BLANCO | Insumos | KG | 0.5 | 1896 | 948 |  | Ins I404
013.059 | I49 | AGUA LITRO | Insumos | LT | 0.01 | 34 | 0 |  | Ins I49
013.059 | I79 | JUEGO INCRUSTACIONES X 4 UND TIPO PORCELANA DE CORONA-1 O SIMILAR (JABONERA LAVAMANOS, 2 GANCHOS, CEPILLERA, JABONERA DUCHA Y TOALLERO). | Insumos | UND | 1 | 129766 | 129766 |  | Ins I79
013.060 | - | SUMINISTRO, TRANSPORTE E INSTALACION LLAVE TERMINAL MANGUERA 1/2" | Actividad | UND |  |  |  | 53189
013.060 | C1 | CUADRILLA AA TIPO 1 (1 OFICIAL + 1 AYUDANTE) (Albañileria) | Cuadrilla | HR | 0.5 | 37863 | 18932 |  | Ins C1
013.060 | E12 | EQUIPO DE TRANSPORTE | Equipos | DIA | 0.0034 | 187426 | 637 |  | Ins E12
013.060 | H2 | EQUIPO BASICO (HERRAMIENTA MENOR) | Herramienta | UND | 0.01 | 3623 | 36 |  | Ins H2
013.060 | I1565 | ACARREO INTERNO | Insumos | UND | 0.53 | 1897 | 1005 |  | Ins I1565
013.060 | I416 | LLAVE TERMINAL MANGUERA 1/2" | Insumos | UND | 1 | 32579 | 32579 |  | Ins I416
013.061 | - | SUMINISTRO E INSTALACIÓN DE GRIFERIA LAVADERO PISCIS PARED SENCILLA | Actividad | UND |  |  |  | 183975
013.061 | C1 | CUADRILLA AA TIPO 1 (1 OFICIAL + 1 AYUDANTE) (Albañileria) | Cuadrilla | HR | 2 | 37863 | 75726 |  | Ins C1
013.061 | H2 | EQUIPO BASICO (HERRAMIENTA MENOR) | Herramienta | UND | 0.75 | 3623 | 2717 |  | Ins H2
013.061 | I2015 | GRIFERÍA LAVADERO PISCIS PARED SENCILLA | Insumos | UND | 1 | 105465 | 105465 |  | Ins I2015
013.061 | I569 | CINTA TEFLON 10 M 1/2" | Insumos | UND | 0.05 | 1330 | 67 |  | Ins I569
013.062 | - | SUMINISTRO, TRANSPORTE E INSTALACION MESON EN GRANITO NEGRO SAN GABRIL ANCHO:0.60 M. (INSTALADO SOBRE MUEBLE BAJO PULIDO Y BRILLADO). INCLUYE SALPICADERO, FALDÓN, SELLO Y PERFORACIÓN PARA POCETA. | Actividad | ML |  |  |  | 665875
013.062 | C1 | CUADRILLA AA TIPO 1 (1 OFICIAL + 1 AYUDANTE) (Albañileria) | Cuadrilla | HR | 1 | 37863 | 37863 |  | Ins C1
013.062 | H2 | EQUIPO BASICO (HERRAMIENTA MENOR) | Herramienta | UND | 0.75 | 3623 | 2717 |  | Ins H2
013.062 | I2431 | MESON EN GRANITO NEGRO SAN GABRIEL A=0.60 M. SALPICADERO DE H=10 CM. Y BABERO DE H=10 CM. Y PERFORACIÓN PARA LAVAPLATOS. (SUM E INSTAL) | Insumos | m | 1 | 624000 | 624000 |  | Ins I2431
013.062 | I1665 | SILICONA TRANSPARENTE ANTIHONGOS SICASIL E | Insumos | UND | 0.05 | 25896 | 1295 |  | Ins I1665
013.063 | - | SUMINISTRO, TRANSPORTE E INSTALACION MESON EN GRANITO NEGRO SAN GABRIL, VERDE UBATUVA Y/O SIMILIAR ANCHO:0.60 M. (INSTALADO EN SOPORTES METÁLICOS, PULIDO Y BRILLADO). INCLUYE SALPICADERO, FALDÓN, SELLO Y PERFORACIÓN PARA POCETA. | Actividad | ML |  |  |  | 747836
013.063 | C1 | CUADRILLA AA TIPO 1 (1 OFICIAL + 1 AYUDANTE) (Albañileria) | Cuadrilla | HR | 1 | 37863 | 37863 |  | Ins C1
013.063 | H2 | EQUIPO BASICO (HERRAMIENTA MENOR) | Herramienta | UND | 0.75 | 3623 | 2717 |  | Ins H2
013.063 | I2431 | MESON EN GRANITO NEGRO SAN GABRIEL A=0.60 M. SALPICADERO DE H=10 CM. Y BABERO DE H=10 CM. Y PERFORACIÓN PARA LAVAPLATOS. (SUM E INSTAL) | Insumos | m | 1 | 624000 | 624000 |  | Ins I2431
013.063 | I1665 | SILICONA TRANSPARENTE ANTIHONGOS SICASIL E | Insumos | UND | 0.05 | 25896 | 1295 |  | Ins I1665
013.063 | I231 | SOPORTE METALICO EN ANGULO PARA MESON ANCLADO A MURO CON CHAZOS EXPANSIVOS | Insumos | UND | 1 | 81961 | 81961 |  | Ins I231
013.064 | - | SUMINISTRO, TRANSPORTE E INSTALACION MESON EN GRANITO NEGRO SAN GABRIL ANCHO:0.40 M. (INSTALADO EN SOPORTES METÁLICOS, PULIDO Y BRILLADO). INCLUYE SALPICADERO, FALDÓN, SELLO Y PERFORACIÓN PARA POCETA. | Actividad | ML |  |  |  | 643836
013.064 | C1 | CUADRILLA AA TIPO 1 (1 OFICIAL + 1 AYUDANTE) (Albañileria) | Cuadrilla | HR | 1 | 37863 | 37863 |  | Ins C1
013.064 | H2 | EQUIPO BASICO (HERRAMIENTA MENOR) | Herramienta | UND | 0.75 | 3623 | 2717 |  | Ins H2
013.064 | I2432 | MESON EN GRANITO NEGRO SAN GABRIEL A=0.40 M. PARA BARRA (INC. SUMINISTRO, TRANSPORTE E INSTALACIÓN) | Insumos | m | 1 | 520000 | 520000 |  | Ins I2432
013.064 | I1665 | SILICONA TRANSPARENTE ANTIHONGOS SICASIL E | Insumos | UND | 0.05 | 25896 | 1295 |  | Ins I1665
013.064 | I231 | SOPORTE METALICO EN ANGULO PARA MESON ANCLADO A MURO CON CHAZOS EXPANSIVOS | Insumos | UND | 1 | 81961 | 81961 |  | Ins I231
013.065 | - | SUMINISTRO, TRANSPORTE E INSTALACION MESON EN QUARZTONE BLANCO POLAR 1,00X0,50M | Actividad | ML |  |  |  | 616163
013.065 | C1 | CUADRILLA AA TIPO 1 (1 OFICIAL + 1 AYUDANTE) (Albañileria) | Cuadrilla | HR | 1 | 37863 | 37863 |  | Ins C1
013.065 | H2 | EQUIPO BASICO (HERRAMIENTA MENOR) | Herramienta | UND | 0.75 | 3623 | 2717 |  | Ins H2
013.065 | I2757 | MESON EN QUARTZTONE BLANCO POLAR ANCHO HASTA 60CM (SUM, TRANSP E INSTAL) | Insumos | ML | 1 | 572000 | 572000 |  | Ins I2757
013.065 | I1665 | SILICONA TRANSPARENTE ANTIHONGOS SICASIL E | Insumos | UND | 0.05 | 25896 | 1295 |  | Ins I1665
013.065 | I2106 | CHAZO Y TORNILLO | Insumos | UND | 8 | 286 | 2288 |  | Ins I2106
013.066 | - | SUMINISTRO, TRANSPORTE E INSTALACION DE GRIFERIA Y SIFON PARA LAVAPLATOS SENCILLO TIPO GRIVAL O SIMILAR (INCLUYE ACOPLES, LLAVE DE PASO, REJILLA Y DEMAS ELEMENTOS NECESARIOS PARA SU CORRECTA INSTALACIÓN | Actividad | UND |  |  |  | 206852
013.066 | C1 | CUADRILLA AA TIPO 1 (1 OFICIAL + 1 AYUDANTE) (Albañileria) | Cuadrilla | HR | 1.5 | 37863 | 56795 |  | Ins C1
013.066 | E12 | EQUIPO DE TRANSPORTE | Equipos | DIA | 0.03 | 187426 | 5623 |  | Ins E12
013.066 | H2 | EQUIPO BASICO (HERRAMIENTA MENOR) | Herramienta | UND | 0.1 | 3623 | 362 |  | Ins H2
013.066 | I1565 | ACARREO INTERNO | Insumos | UND | 2.1 | 1897 | 3984 |  | Ins I1565
013.066 | I2843 | GRIFERÍA LAVAPLATOS SENCILLA BALTA INCLUYE ACOPLES Y DEMAS ELEMENTOS NECESARIOS PARA SU CORRECTA INSTALACION | Insumos | Und | 1 | 62296 | 62296 |  | Ins I2843
013.066 | I2844 | SIFON PARA LAVAPLATOS TIPO GRIVAL O SIMILAR INCLUYE ACOPLES, DESAGUE, REJILLA Y DEMÁS ACCESORIOS PARA SU CORRECTA INSTALACIÓN | Insumos | Und | 1 | 58136 | 58136 |  | Ins I2844
013.066 | I2845 | LLAVE DE REGULACIÓN TIPO GRIVAL | Insumos | Und | 1 | 19656 | 19656 |  | Ins I2845
013.067 | - | SUMINISTRO, TRANSPORTE E INSTALACIÓN DE FALDÓN PARA MESON EN GRANITO NATURAL (INC. LIMPIEZA, ADHESIVO, PIEZAS DE GRANITO SEGÚN COLOR EXISTENTE) | Actividad | ML |  |  |  | 208000
013.067 | I3016 | FALDÓN EN GRANITO NATURAL PARA MESONES EXISTENTES (INC. SUMINISTRO E INSTALACIÓN A TODO COSTO) | Insumos | ML | 1 | 208000 | 208000 |  | Ins I3016
013.068 | - | SUMINISTRO E INSTALACION DE MESON EN ACERO INOXIDABLE AISI 304 C-20 SATINADA CON REFUERZOS EN OMEGAS DE LAMINAS, ESTRUCTURA EN TUBERIA DE ACERO INOXIDABLE AISI 304 DE 1 1/2 C-18, ENTREPAÑOS ELABORADO EN LAMINA DE ACERO INOXIDABLE AISI 304 C-20, NIVELADORES EN EMPACK. INCLUYE POCETA LAVAPLATOS DE 60X40X30. MEDIDA 2 METROS DE LONGITUD | Actividad | UND |  |  |  | 3328000
013.068 | I3122 | SUMINISTRO E INSTALACION DE MESON EN ACERO INOXIDABLE AISI 304 C-20 SATINADA CON REFUERZOS EN OMEGAS DE LAMINAS, ESTRUCTURA EN TUBERIA DE ACERO INOXIDABLE AISI 304 DE 1 1/2 C-18, ENTREPAÑOS ELABORADO EN LAMINA DE ACERO INOXIDABLE AISI 304 C-20, NIVELADORES EN EMPACK. INCLUYE POCETA LAVAPLATOS DE 60X40X30. MEDIDA 2 METROS DE LONGITUD | Insumos | UND | 1 | 3328000 | 3328000 |  | Ins I3122
014 |  | VIDRIOS Y ESPEJOS | Capitulo
014.001 | - | SUMINISTRO, TRANSPORTE E INSTALACION ESPEJO 4 MM. FLOTADO BISELADO Y SIN MARCO. (INCLUYE LOS ELEMENTOS DE FIJACIÓN AL MURO). | Actividad | M2 |  |  |  | 178744
014.001 | I129 | SUMINISTRO E INSTALACION DE ESPEJO 4 MM. BISELADO Y PULIDO EN CUATRO LADOS. (INCLUYE ELEMENTOS DE FIJACIÓN AL MURO). | Insumos | M2 | 1 | 178744 | 178744 |  | Ins I129
014.002 | - | SUMINISTRO, TRANSPORTE E INSTALACION ESPEJO 6 MM. FLOTADO BISELADO Y SIN MARCO. (INCLUYE LOS ELEMENTOS DE FIJACIÓN AL MURO). | Actividad | M2 |  |  |  | 198173
014.002 | I130 | SUMINISTRO E INSTALACION DE ESPEJO 6 MM. SIN BISELAR Y SIN MARCO. (INCLUYE ELEMENTOS DE FIJACIÓN AL MURO). | Insumos | M2 | 1 | 198173 | 198173 |  | Ins I130
014.003 | - | REINSTALACIÓN DE VIDRIO TRASLUCIDO 4 MM | Actividad | M2 |  |  |  | 10805
014.003 | C1 | CUADRILLA AA TIPO 1 (1 OFICIAL + 1 AYUDANTE) (Albañileria) | Cuadrilla | HR | 0.15 | 37863 | 5679 |  | Ins C1
014.003 | H2 | EQUIPO BASICO (HERRAMIENTA MENOR) | Herramienta | UND | 0.05 | 3623 | 181 |  | Ins H2
014.003 | I1565 | ACARREO INTERNO | Insumos | UND | 0.5 | 1897 | 949 |  | Ins I1565
014.003 | I433 | SILICONA TUBO 280 ML | Insumos | UND | 0.25 | 15982 | 3996 |  | Ins I433
014.004 | - | SUMINISTRO, TRANSPORTE E INSTALACION DE ESPEJO 5MM CON MEDIDAS DE 1,80 X 0,60 INCLUYE MARCO EN MADECOR DE 15MM TIPO PIZANO CON UN ANCHO DE 0,08M | Actividad | UND |  |  |  | 832000
014.004 | I2868 | SUMINISTRO, TRANSPORTE E INSTALACION DE ESPEJO 5MM CON MEDIDAS DE 1,80 X 0,60 INCLUYE MARCO EN MADECOR DE 15MM TIPO PIZANO CON UN ANCHO DE 0,08M | Insumos | UND | 1 | 832000 | 832000 |  | Ins I2868
015 |  | APARATOS SANITARIOS | Capitulo
015.001 | - | SUMINISTRO, TRANSPORTE E INSTALACION COMBO TIPO LAGUNA BALTA BLANCO SIN PEDESTAL CORONA O SIMILAR. (INCLUYE SANITARIO CON TAPA Y TANQUE, LAVAMANOS DE COLGAR CON SIFÓN BOTELLA Y DESAGUE SENCILLO, GRIFERÍA, GRAPAS, ACCESORIOS DE CONEXIÓN E INSTALACIÓN.) | Actividad | UND |  |  |  | 645369
015.001 | C2 | CUADRILLA BB TIPO 1 (1 OFICIAL + 1 AYUDANTE) (Instalaciones) | Cuadrilla | HR | 3.46 | 41652 | 144116 |  | Ins C2
015.001 | E12 | EQUIPO DE TRANSPORTE | Equipos | DIA | 0.0343 | 187426 | 6429 |  | Ins E12
015.001 | H2 | EQUIPO BASICO (HERRAMIENTA MENOR) | Herramienta | UND | 0.15 | 3623 | 543 |  | Ins H2
015.001 | I1565 | ACARREO INTERNO | Insumos | UND | 4.5 | 1897 | 8537 |  | Ins I1565
015.001 | I60 | COMBO LAGUNA BALTA BLANCO: SANITARIO, LAVAMANOS SIN PEDESTAL, GRIFERÍA Y ACCESORIOS DE CORONA O SIMILAR. | Insumos | UND | 1 | 419016 | 419016 |  | Ins I60
015.001 | I2499 | ACOPLE PLASTICO SANITARIO 1/2" x 7/8" X 50CM | Insumos | UND | 1 | 5512 | 5512 |  | Ins I2499
015.001 | I2500 | VALVULA PLASTICA REGULADORA DE 1/2" PARA SANITARIO | Insumos | UND | 1 | 21580 | 21580 |  | Ins I2500
015.001 | I2044 | ACOPLE PLASTICO LVM/LVP 60 CM 1/2 X 1/2 | Insumos | UND | 1 | 5950 | 5950 |  | Ins I2044
015.001 | I2434 | DESAGÜE CON SIFON BOTELLA PARA LAVAMANOS | Insumos | und | 1 | 31096 | 31096 |  | Ins I2434
015.001 | I1665 | SILICONA TRANSPARENTE ANTIHONGOS SICASIL E | Insumos | UND | 0.1 | 25896 | 2590 |  | Ins I1665
015.002 | - | SUMINISTRO, TRANSPORTE E INSTALACION COMBO TIPO LAGUNA BALTA BLANCO CON PEDESTAL CORONA O SIMILAR. (INCLUYE SANITARIO CON TAPA Y TANQUE, LAVAMANOS DE PEDESTAL CON SIFÓN BOTELLA Y DESAGUE SENCILLO, GRIFERÍA, GRAPAS, ACCESORIOS DE CONEXIÓN E INSTALACIÓN.) | Actividad | UND |  |  |  | 699515
015.002 | C2 | CUADRILLA BB TIPO 1 (1 OFICIAL + 1 AYUDANTE) (Instalaciones) | Cuadrilla | HR | 3.46 | 41652 | 144116 |  | Ins C2
015.002 | E12 | EQUIPO DE TRANSPORTE | Equipos | DIA | 0.0624 | 187426 | 11695 |  | Ins E12
015.002 | H2 | EQUIPO BASICO (HERRAMIENTA MENOR) | Herramienta | UND | 0.15 | 3623 | 543 |  | Ins H2
015.002 | I1565 | ACARREO INTERNO | Insumos | UND | 4.5 | 1897 | 8537 |  | Ins I1565
015.002 | I61 | COMBO LAGUNA BALTA BLANCO: SANITARIO, LAVAMANOS CON PEDESTAL, GRIFERÍA Y ACCESORIOS DE CORONA O SIMILAR. | Insumos | UND | 1 | 467896 | 467896 |  | Ins I61
015.002 | I2499 | ACOPLE PLASTICO SANITARIO 1/2" x 7/8" X 50CM | Insumos | UND | 1 | 5512 | 5512 |  | Ins I2499
015.002 | I2500 | VALVULA PLASTICA REGULADORA DE 1/2" PARA SANITARIO | Insumos | UND | 1 | 21580 | 21580 |  | Ins I2500
015.002 | I2044 | ACOPLE PLASTICO LVM/LVP 60 CM 1/2 X 1/2 | Insumos | UND | 1 | 5950 | 5950 |  | Ins I2044
015.002 | I2434 | DESAGÜE CON SIFON BOTELLA PARA LAVAMANOS | Insumos | und | 1 | 31096 | 31096 |  | Ins I2434
015.002 | I1665 | SILICONA TRANSPARENTE ANTIHONGOS SICASIL E | Insumos | UND | 0.1 | 25896 | 2590 |  | Ins I1665
015.003 | - | SUMINISTRO, TRANSPORTE E INSTALACION SANITARIO LAGUNA COLOR BLANCO CORONA O SIMILAR. CONJUNTO SANITARIO QUE INCLUYE SANITARIO, TAPA, TANQUE, ACCESORIOS DE CONEXIÓN E INSTALACIÓN. | Actividad | UND |  |  |  | 389663
015.003 | C2 | CUADRILLA BB TIPO 1 (1 OFICIAL + 1 AYUDANTE) (Instalaciones) | Cuadrilla | HR | 2.27 | 41652 | 94550 |  | Ins C2
015.003 | E12 | EQUIPO DE TRANSPORTE | Equipos | DIA | 0.0262 | 187426 | 4911 |  | Ins E12
015.003 | H2 | EQUIPO BASICO (HERRAMIENTA MENOR) | Herramienta | UND | 0.1 | 3623 | 362 |  | Ins H2
015.003 | I1565 | ACARREO INTERNO | Insumos | UND | 2.6 | 1897 | 4932 |  | Ins I1565
015.003 | I2499 | ACOPLE PLASTICO SANITARIO 1/2" x 7/8" X 50CM | Insumos | UND | 1 | 5512 | 5512 |  | Ins I2499
015.003 | I2500 | VALVULA PLASTICA REGULADORA DE 1/2" PARA SANITARIO | Insumos | UND | 1 | 21580 | 21580 |  | Ins I2500
015.003 | I65 | SANITARIO LAGUNA BLANCO DE CORONA O SIMILAR (INCLUYE SANITARIO, TAPA, TANQUE, ACCESORIOS DE CONEXIÓN E INSTALACIÓN.) | Insumos | UND | 1 | 257816 | 257816 |  | Ins I65
015.004 | - | SUMINISTRO, TRANSPORTE E INSTALACION SANITARIO MONTECARLO ELONGADO BLANCO CORONA O SIMILAR. (CONJUNTO SANITARIO QUE INCLUYE SANITARIO, TAPA, ACCESORIOS DE CONEXIÓN E INSTALACIÓN.) | Actividad | UND |  |  |  | 897253
015.004 | C2 | CUADRILLA BB TIPO 1 (1 OFICIAL + 1 AYUDANTE) (Instalaciones) | Cuadrilla | HR | 2.27 | 41652 | 94550 |  | Ins C2
015.004 | E12 | EQUIPO DE TRANSPORTE | Equipos | DIA | 0.078 | 187426 | 14619 |  | Ins E12
015.004 | H2 | EQUIPO BASICO (HERRAMIENTA MENOR) | Herramienta | UND | 0.1 | 3623 | 362 |  | Ins H2
015.004 | I1565 | ACARREO INTERNO | Insumos | UND | 2.6 | 1897 | 4932 |  | Ins I1565
015.004 | I2499 | ACOPLE PLASTICO SANITARIO 1/2" x 7/8" X 50CM | Insumos | UND | 1 | 5512 | 5512 |  | Ins I2499
015.004 | I2500 | VALVULA PLASTICA REGULADORA DE 1/2" PARA SANITARIO | Insumos | UND | 1 | 21580 | 21580 |  | Ins I2500
015.004 | I66 | CONJUNTO SANITARIO TIPO MONTECARLO ELONGADO COLOR BLANCO REF. 02641100-1 DE CORONA O SIMILAR (INCLUYE SANITARIO ONE PIECE, TAPA, GRIFERIA, ACCESORIOS DE CONEXIÓN E INSTALACIÓN.) | Insumos | UND | 1 | 755698 | 755698 |  | Ins I66
015.006 | - | SUMINISTRO, TRANSPORTE E INSTALACION SANITARIO INSTITUCIONAL BAJO CONSUMO ENTRADA POSTERIOR GRIFERIA ANTIVANDALICA. TAZA BÁLTICA CORONA O SIMILAR. CUMPLE MOVILIDAD REDUCIDA | Actividad | UND |  |  |  | 1653345
015.006 | C2 | CUADRILLA BB TIPO 1 (1 OFICIAL + 1 AYUDANTE) (Instalaciones) | Cuadrilla | HR | 4 | 41652 | 166608 |  | Ins C2
015.006 | E12 | EQUIPO DE TRANSPORTE | Equipos | DIA | 0.0639 | 187426 | 11977 |  | Ins E12
015.006 | H2 | EQUIPO BASICO (HERRAMIENTA MENOR) | Herramienta | UND | 0.1 | 3623 | 362 |  | Ins H2
015.006 | I1565 | ACARREO INTERNO | Insumos | UND | 4.6 | 1897 | 8726 |  | Ins I1565
015.006 | I95 | KIT TAZA BÁLTICA PLUS ENTRADA POSTERIOR CON VÁLVULA PUSH DE EMPOTRAR | Insumos | UND | 1 | 1465672 | 1465672 |  | Ins I95
015.007 | - | SUMINISTRO, TRANSPORTE E INSTALACION SANITARIO TIPO ERIE DE COLGAR BAJO CONSUMO TIPO CON GRIFERIA PUSH ANTIVANDÁLICO COLOR BLANCO, COLGADO AL MURO CON SIFÓN OCULTO CORONA O SIMILAR, CORONA O SIMILAR. INCLUYE GRIFERIA. | Actividad | UND |  |  |  | 2225980
015.007 | C2 | CUADRILLA BB TIPO 1 (1 OFICIAL + 1 AYUDANTE) (Instalaciones) | Cuadrilla | HR | 4 | 41652 | 166608 |  | Ins C2
015.007 | E12 | EQUIPO DE TRANSPORTE | Equipos | DIA | 0.1064 | 187426 | 19942 |  | Ins E12
015.007 | H2 | EQUIPO BASICO (HERRAMIENTA MENOR) | Herramienta | UND | 0.1 | 3623 | 362 |  | Ins H2
015.007 | I1565 | ACARREO INTERNO | Insumos | UND | 2.6 | 1897 | 4932 |  | Ins I1565
015.007 | I67 | SANITARIO TIPO ERIE DE COLGAR BAJO CONSUMO TIPO PUSH ANTIVANDÁLICO COLOR BLANCO, COLGADO AL MURO CON SIFÓN OCULTO CORONA O SIMILAR, CORONA O SIMILAR. INCLUYE GRIFERIA PUSH | Insumos | UND | 1 | 2034136 | 2034136 |  | Ins I67
015.008 | - | SUMINISTRO, TRANSPORTE E INSTALACION SANITARIO PARA DISCAPACITADO ELONGADO COLOR BLANCO LINEA ADRIÁTICA TIPO CORONA O SIMILAR DE CONEXIÓN POR ENCIMA REF. 21 AA 1318 CON VÁLVULA ANTIVANDÁLICA DE DESCARGA CON PALANCA PARA MINUSVALIDO + ESCUDO ANTIVANDÁLICO | Actividad | UND |  |  |  | 2238629
015.008 | C2 | CUADRILLA BB TIPO 1 (1 OFICIAL + 1 AYUDANTE) (Instalaciones) | Cuadrilla | HR | 4 | 41652 | 166608 |  | Ins C2
015.008 | E12 | EQUIPO DE TRANSPORTE | Equipos | DIA | 0.1184 | 187426 | 22191 |  | Ins E12
015.008 | H2 | EQUIPO BASICO (HERRAMIENTA MENOR) | Herramienta | UND | 0.1 | 3623 | 362 |  | Ins H2
015.008 | I1565 | ACARREO INTERNO | Insumos | UND | 2.6 | 1897 | 4932 |  | Ins I1565
015.008 | I94 | KIT SANITARIO PARA DISCAPACITADO ELONGADO SIN ASIENTO COLOR BLANCO DE CONEXIÓN POR ENCIMA LINEA ADRIATICA DE CORONA. CON FLUXÓMETRO DE PALANCA | Insumos | UND | 1 | 2044536 | 2044536 |  | Ins I94
015.010 | - | SUMINISTRO, TRANSPORTE E INSTALACION ORINAL MEDIANO DE COLGAR EN PORCELANA COLOR BLANCO TIPO CORONA O SIMILAR CON VÁLVULA ANTIVÁNDALICA DE EMPOTRAR | Actividad | UND |  |  |  | 952025
015.010 | C2 | CUADRILLA BB TIPO 1 (1 OFICIAL + 1 AYUDANTE) (Instalaciones) | Cuadrilla | HR | 2.27 | 41652 | 94550 |  | Ins C2
015.010 | E12 | EQUIPO DE TRANSPORTE | Equipos | DIA | 0.0612 | 187426 | 11470 |  | Ins E12
015.010 | H2 | EQUIPO BASICO (HERRAMIENTA MENOR) | Herramienta | UND | 0.1 | 3623 | 362 |  | Ins H2
015.010 | I1565 | ACARREO INTERNO | Insumos | UND | 2.6 | 1897 | 4932 |  | Ins I1565
015.010 | I55 | ACCESORIOS PARA CONECTAR VÁLVULA ORINAL MEDIANO TIPO DOCOL REF. 4 AA TCDO1 O SIMILAR | Insumos | UND | 1 | 95075 | 95075 |  | Ins I55
015.010 | I90 | KIT ORINAL MEDIANO CON VÁLVULA PUSH DE EMPOTRAR CORONA O SIMILAR | Insumos | UND | 1 | 730288 | 730288 |  | Ins I90
015.010 | I97 | SIFON P PARA ORINAL SANTA FÉ TIPO GRIVAL REF.. 93301 O SIMILAR | Insumos | UND | 1 | 15348 | 15348 |  | Ins I97
015.012 | - | SUMINISTRO, TRANSPORTE E INSTALACION LAVAMANOS SOBREPONER LINEA STILO COLOR BLANCO TIPO CORONA REF. 072591001 O SIMILAR (INCLUYE CONJUNTO GRIFERIA DESAGÜE AUTOMATICO, SIFÓN BOTELLA, ACOPLE). | Actividad | UND |  |  |  | 588724
015.012 | C2 | CUADRILLA BB TIPO 1 (1 OFICIAL + 1 AYUDANTE) (Instalaciones) | Cuadrilla | HR | 1.18 | 41652 | 49149 |  | Ins C2
015.012 | E12 | EQUIPO DE TRANSPORTE | Equipos | DIA | 0.0529 | 187426 | 9915 |  | Ins E12
015.012 | H2 | EQUIPO BASICO (HERRAMIENTA MENOR) | Herramienta | UND | 0.1 | 3623 | 362 |  | Ins H2
015.012 | I1565 | ACARREO INTERNO | Insumos | UND | 1.3 | 1897 | 2466 |  | Ins I1565
015.012 | I536 | ACOPLE 1/2" PARA LAVAMANOS EN ACERO DE 40 CM. | Insumos | UND | 1 | 5439 | 5439 |  | Ins I536
015.012 | I2434 | DESAGÜE CON SIFON BOTELLA PARA LAVAMANOS | Insumos | und | 1 | 31096 | 31096 |  | Ins I2434
015.012 | I62 | GRIFERIA PARA LAVAMANOS TEMPORIZADOR INCLINADA SENSI DACQUA | Insumos | UND | 1 | 182936 | 182936 |  | Ins I62
015.012 | I83 | LAVAMANOS SOBREPONER LINEA STILO COLOR BLANCO DE CORONA REF. 072591001 O SIMILAR. | Insumos | UND | 1 | 307361 | 307361 |  | Ins I83
015.013 | - | SUMINISTRO, TRANSPORTE E INSTALACION LAVAMANOS SOBREPONER LINEA MARSELLA COLOR BLANCO CORONA O SIMILAR. (INCLUYE GRIFERIA, DESAGÜE AUTOMATICO, SIFÓN BOTELLA, ACOPLE). | Actividad | UND |  |  |  | 511866
015.013 | C2 | CUADRILLA BB TIPO 1 (1 OFICIAL + 1 AYUDANTE) (Instalaciones) | Cuadrilla | HR | 1.18 | 41652 | 49149 |  | Ins C2
015.013 | E12 | EQUIPO DE TRANSPORTE | Equipos | DIA | 0.0348 | 187426 | 6522 |  | Ins E12
015.013 | H2 | EQUIPO BASICO (HERRAMIENTA MENOR) | Herramienta | UND | 0.1 | 3623 | 362 |  | Ins H2
015.013 | I1565 | ACARREO INTERNO | Insumos | UND | 1.3 | 1897 | 2466 |  | Ins I1565
015.013 | I536 | ACOPLE 1/2" PARA LAVAMANOS EN ACERO DE 40 CM. | Insumos | UND | 1 | 5439 | 5439 |  | Ins I536
015.013 | I2434 | DESAGÜE CON SIFON BOTELLA PARA LAVAMANOS | Insumos | und | 1 | 31096 | 31096 |  | Ins I2434
015.013 | I62 | GRIFERIA PARA LAVAMANOS TEMPORIZADOR INCLINADA SENSI DACQUA | Insumos | UND | 1 | 182936 | 182936 |  | Ins I62
015.013 | I82 | LAVAMANOS SOBREPONER LINEA MARSELLA COLOR BLANCO DE CORONA REF. .13011000 O SIMILAR. | Insumos | UND | 1 | 233896 | 233896 |  | Ins I82
015.014 | - | SUMINISTRO, TRANSPORTE E INSTALACION GRIFERIA MEZCLADOR LAVAMANOS 8" TIPO GRIVAL O SIMILAR. (INCLUYE DESAGUE, SIFÓN, GRAPAS E INSTALACIÓN). | Actividad | UND |  |  |  | 203013
015.014 | C2 | CUADRILLA BB TIPO 1 (1 OFICIAL + 1 AYUDANTE) (Instalaciones) | Cuadrilla | HR | 1.02 | 41652 | 42485 |  | Ins C2
015.014 | E12 | EQUIPO DE TRANSPORTE | Equipos | DIA | 0.0233 | 187426 | 4367 |  | Ins E12
015.014 | H2 | EQUIPO BASICO (HERRAMIENTA MENOR) | Herramienta | UND | 0.1 | 3623 | 362 |  | Ins H2
015.014 | I1565 | ACARREO INTERNO | Insumos | UND | 1.1 | 1897 | 2087 |  | Ins I1565
015.014 | I2434 | DESAGÜE CON SIFON BOTELLA PARA LAVAMANOS | Insumos | und | 1 | 31096 | 31096 |  | Ins I2434
015.014 | I2501 | GRIFERIA LAVAMANOS MEZCLADOR 8" TOSCANA DE PALANCA | Insumos | UND | 1 | 122616 | 122616 |  | Ins I2501
015.015 | - | SUMINISTRO, TRANSPORTE E INSTALACION DUCHA SENCILLA GALAXIA REF. 50430001 TIPO GRIVAL O SIMILAR. (INCLUYE REGADERA E INSTALACIÓN). | Actividad | UND |  |  |  | 118156
015.015 | C2 | CUADRILLA BB TIPO 1 (1 OFICIAL + 1 AYUDANTE) (Instalaciones) | Cuadrilla | HR | 1.25 | 41652 | 52065 |  | Ins C2
015.015 | E12 | EQUIPO DE TRANSPORTE | Equipos | DIA | 0.0064 | 187426 | 1200 |  | Ins E12
015.015 | H2 | EQUIPO BASICO (HERRAMIENTA MENOR) | Herramienta | UND | 0.1 | 3623 | 362 |  | Ins H2
015.015 | I1565 | ACARREO INTERNO | Insumos | UND | 1.4 | 1897 | 2656 |  | Ins I1565
015.015 | I71 | DUCHA SENCILLA GALAXIA REF. 50430001 TIPO GRIVAL O SIMILAR. (INCLUYE UNIVERSAL Y REGADERA) | Insumos | UND | 1 | 61873 | 61873 |  | Ins I71
015.016 | - | SUMINISTRO, TRANSPORTE E INSTALACION DUCHA MEZCLADORA CROMADA 8" GALAXIA SIN SALIDA BAÑERA REF. 50400001 TIPO GRIVAL O SIMILAR. (INCLUYE ACCESORIOS E INSTALACIÓN). | Actividad | UND |  |  |  | 216667
015.016 | C2 | CUADRILLA BB TIPO 1 (1 OFICIAL + 1 AYUDANTE) (Instalaciones) | Cuadrilla | HR | 1.25 | 41652 | 52065 |  | Ins C2
015.016 | E12 | EQUIPO DE TRANSPORTE | Equipos | DIA | 0.0137 | 187426 | 2568 |  | Ins E12
015.016 | H2 | EQUIPO BASICO (HERRAMIENTA MENOR) | Herramienta | UND | 0.1 | 3623 | 362 |  | Ins H2
015.016 | I1565 | ACARREO INTERNO | Insumos | UND | 1.4 | 1897 | 2656 |  | Ins I1565
015.016 | I69 | DUCHA MEZCLADORA CROMADA 8" TIPO GALAXIA DE GRIVAL SIN SALIDA BAÑERA REF. 50400001 O SIMILAR (INCLUYE UNIVERSAL, MEZCLADOR Y REGADERA) | Insumos | UND | 1 | 159016 | 159016 |  | Ins I69
015.018 | - | SUMINISTRO, TRANSPORTE E INSTALACION ORINAL TIPO GOTTA BAJO CONSUMO 0,5 LPF SIFON OCULTO , COLOR BLANCO TIPO PUSH ANTIVANDALICO MARCA CORONA. | Actividad | UND |  |  |  | 1043392
015.018 | C2 | CUADRILLA BB TIPO 1 (1 OFICIAL + 1 AYUDANTE) (Instalaciones) | Cuadrilla | HR | 2.27 | 41652 | 94550 |  | Ins C2
015.018 | E12 | EQUIPO DE TRANSPORTE | Equipos | DIA | 0.095 | 187426 | 17805 |  | Ins E12
015.018 | H2 | EQUIPO BASICO (HERRAMIENTA MENOR) | Herramienta | UND | 1 | 3623 | 3623 |  | Ins H2
015.018 | I1565 | ACARREO INTERNO | Insumos | UND | 2.6 | 1897 | 4932 |  | Ins I1565
015.018 | I91 | ORINAL TIPO GOTTA BAJO CONSUMO 0,5 LPF SIFON OCULTO TIPO + GRIFERIA TIPO PUSH ANTIVANDALICA, CORONA O SIMILAR | Insumos | UND | 1 | 922482 | 922482 |  | Ins I91
015.019 | - | SUMINISTRO, TRANSPORTE E INSTALACION LAVAMANOS NOVARA DE SOBREPONER (INCLUYE DESAGÜE AUTOMATICO, SIFÓN BOTELLA, GRAPAS 2 UND, ACOPLE). | Actividad | UND |  |  |  | 361626
015.019 | C2 | CUADRILLA BB TIPO 1 (1 OFICIAL + 1 AYUDANTE) (Instalaciones) | Cuadrilla | HR | 1.18 | 41652 | 49149 |  | Ins C2
015.019 | E12 | EQUIPO DE TRANSPORTE | Equipos | DIA | 0.0313 | 187426 | 5866 |  | Ins E12
015.019 | H2 | EQUIPO BASICO (HERRAMIENTA MENOR) | Herramienta | UND | 0.1 | 3623 | 362 |  | Ins H2
015.019 | I1565 | ACARREO INTERNO | Insumos | UND | 1.3 | 1897 | 2466 |  | Ins I1565
015.019 | I536 | ACOPLE 1/2" PARA LAVAMANOS EN ACERO DE 40 CM. | Insumos | UND | 1 | 5439 | 5439 |  | Ins I536
015.019 | I84 | LAVAMANOS NOVARA DE SOBREPONER (INCLUYE ACCESORIOS) TIPO CORONA O SIMILAR. | Insumos | UND | 1 | 298344 | 298344 |  | Ins I84
015.020 | - | SUMINISTRO, TRANSPORTE E INSTALACION LAVAMANOS SPACE TIPO PUSH COLOR BLANCO CORONA O SIMILAR. (INCLUYE DESAGÜE AUTOMATICO, SIFÓN BOTELLA, GRAPAS 2 UND, ACOPLE). | Actividad | UND |  |  |  | 365225
015.020 | C2 | CUADRILLA BB TIPO 1 (1 OFICIAL + 1 AYUDANTE) (Instalaciones) | Cuadrilla | HR | 1.18 | 41652 | 49149 |  | Ins C2
015.020 | E12 | EQUIPO DE TRANSPORTE | Equipos | DIA | 0.0505 | 187426 | 9465 |  | Ins E12
015.020 | H2 | EQUIPO BASICO (HERRAMIENTA MENOR) | Herramienta | UND | 0.1 | 3623 | 362 |  | Ins H2
015.020 | I1565 | ACARREO INTERNO | Insumos | UND | 1.3 | 1897 | 2466 |  | Ins I1565
015.020 | I536 | ACOPLE 1/2" PARA LAVAMANOS EN ACERO DE 40 CM. | Insumos | UND | 1 | 5439 | 5439 |  | Ins I536
015.020 | I84 | LAVAMANOS NOVARA DE SOBREPONER (INCLUYE ACCESORIOS) TIPO CORONA O SIMILAR. | Insumos | UND | 1 | 298344 | 298344 |  | Ins I84
015.021 | - | SUMINISTRO, TRANSPORTE E INSTALACION GRIFERÍA LAVAMANOS ANTIVANDÁLICO CON PICO EXPUESTO REF:701310001 CORONA O SIMILAR | Actividad | UND |  |  |  | 611652
015.021 | C2 | CUADRILLA BB TIPO 1 (1 OFICIAL + 1 AYUDANTE) (Instalaciones) | Cuadrilla | HR | 1.02 | 41652 | 42485 |  | Ins C2
015.021 | E12 | EQUIPO DE TRANSPORTE | Equipos | DIA | 0.022 | 187426 | 4123 |  | Ins E12
015.021 | H2 | EQUIPO BASICO (HERRAMIENTA MENOR) | Herramienta | UND | 0.1 | 3623 | 362 |  | Ins H2
015.021 | I1565 | ACARREO INTERNO | Insumos | UND | 1.1 | 1897 | 2087 |  | Ins I1565
015.021 | I63 | GRIFERÍA LAVAMANOS ANTIVANDÁLICO CON PICO EXPUESTO REF:701310001 CORONA O SIMILAR | Insumos | UND | 1 | 562595 | 562595 |  | Ins I63
015.023 | - | SUMINISTRO, TRANSPORTE E INSTALACION LAVAMANOS SOBREPONER LINEA MANANTIAL DUO COLOR BLANCO REF. 07411100K TIPO CORONA O SIMILAR (INCLUYE SIFON BOTELLA, DESAGUE SENCILLO Y ACCESORIOS DE CONEXIÓN E INSTALACION) A TODO COSTO | Actividad | UND |  |  |  | 480081
015.023 | C2 | CUADRILLA BB TIPO 1 (1 OFICIAL + 1 AYUDANTE) (Instalaciones) | Cuadrilla | HR | 1.25 | 41652 | 52065 |  | Ins C2
015.023 | E12 | EQUIPO DE TRANSPORTE | Equipos | DIA | 0.043 | 187426 | 8059 |  | Ins E12
015.023 | H2 | EQUIPO BASICO (HERRAMIENTA MENOR) | Herramienta | UND | 0.1 | 3623 | 362 |  | Ins H2
015.023 | I112 | LAVAMANOS SOBREPONER LINEA MANANTIAL DUO Color blanco Tipo Corona o similar (Incluye sifon botella, desague sencillo y accesorios de conexión e instalacion) | Insumos | UND | 1 | 416939 | 416939 |  | Ins I112
015.023 | I1565 | ACARREO INTERNO | Insumos | UND | 1.4 | 1897 | 2656 |  | Ins I1565
015.024 | - | SUMINISTRO, TRANSPORTE E INSTALACION DUCHA ANTIVANDÁLICA CON REGADERA TUBULAR REF: 754000001 CORONA O SIMILAR | Actividad | UND |  |  |  | 312809
015.024 | C2 | CUADRILLA BB TIPO 1 (1 OFICIAL + 1 AYUDANTE) (Instalaciones) | Cuadrilla | HR | 1.25 | 41652 | 52065 |  | Ins C2
015.024 | E12 | EQUIPO DE TRANSPORTE | Equipos | DIA | 0.026 | 187426 | 4873 |  | Ins E12
015.024 | H2 | EQUIPO BASICO (HERRAMIENTA MENOR) | Herramienta | UND | 0.1 | 3623 | 362 |  | Ins H2
015.024 | I1565 | ACARREO INTERNO | Insumos | UND | 1.4 | 1897 | 2656 |  | Ins I1565
015.024 | I70 | DUCHA ANTIVANDÁLICA CON REGADERA TUBULAR REF: 754000001 CORONA O SIMILAR | Insumos | UND | 1 | 252853 | 252853 |  | Ins I70
015.025 | - | SUMINISTRO TRANSPORTE E INSTALACION DE LAVAMANOS EN ACERO INOXIDABLE CON PUSH DE RODILLA | Actividad | UND |  |  |  | 1541092
015.025 | C1 | CUADRILLA AA TIPO 1 (1 OFICIAL + 1 AYUDANTE) (Albañileria) | Cuadrilla | HR | 2 | 37863 | 75726 |  | Ins C1
015.025 | H2 | EQUIPO BASICO (HERRAMIENTA MENOR) | Herramienta | UND | 3 | 3623 | 10869 |  | Ins H2
015.025 | I1634 | LAVAMANOS EN ACERO INOXIDABLE CON PUSH DE RODILLA COMPLETO | Insumos | UND | 1 | 1454497 | 1454497 |  | Ins I1634
015.026 | - | SUMINISTRO, TRANSPORTE E INSTALACIÓN DE SANITARIO PARA PASILLO TÉCNICO, DESCARGA A PARED Y PISO, EN ACERO INOXIDABLE - TIPO SOCODA O SIMILAR - LÁMINA DE ACERO INOXIDABLE AISI 304. DIMENSIONES 0.365X0.44X0.771 M. INCLUYE FLUXÓMETRO, CODO, UNIÓN, YEE Y TODOS LOS ACCESORIOS NECESARIOS PARA SU CORRECTA INSTALACIÓN. | Actividad | UND |  |  |  | 3155347
015.026 | C1 | CUADRILLA AA TIPO 1 (1 OFICIAL + 1 AYUDANTE) (Albañileria) | Cuadrilla | HR | 5 | 37863 | 189315 |  | Ins C1
015.026 | E12 | EQUIPO DE TRANSPORTE | Equipos | DIA | 0.0243 | 187426 | 4554 |  | Ins E12
015.026 | H2 | EQUIPO BASICO (HERRAMIENTA MENOR) | Herramienta | UND | 0.1 | 3623 | 362 |  | Ins H2
015.026 | I1565 | ACARREO INTERNO | Insumos | UND | 2.1 | 1897 | 3984 |  | Ins I1565
015.026 | I2013 | SANITARIO PARA PASILLO TÉCNICO DESCARGA A PARED Y PISO. ACERO INOXIDABLE AISI 304. DIMENSIONES 0.365X0.44X0.771 M DE SOCODA O SIMILAR | Insumos | UND | 1 | 2446304 | 2446304 |  | Ins I2013
015.026 | I2014 | FLUXÓMETRO (VÁLVULA ALTA PRESIÓN 1-1/4"). REF. VITAL TSP03 DE SOCODA O SIMILAR | Insumos | UND | 1 | 498876 | 498876 |  | Ins I2014
015.026 | I433 | SILICONA TUBO 280 ML | Insumos | UND | 0.01 | 15982 | 160 |  | Ins I433
015.026 | I526 | ACCESORIOS PVC-P 1 1/4" ( CODO , UNIÓN Y TAPÓN ) | Insumos | UND | 1 | 11792 | 11792 |  | Ins I526
015.027 | - | SUMINISTRO, TRANSPORTE E INSTALACIÓN DE DUCHA TIPO TELÉFONO, CROMADA, MANGUERA L=1.5 M. INCLUYE RETIRO DE GRIFERÍA EXISTENTE | Actividad | UND |  |  |  | 123323
015.027 | C1 | CUADRILLA AA TIPO 1 (1 OFICIAL + 1 AYUDANTE) (Albañileria) | Cuadrilla | HR | 1.12 | 37863 | 42407 |  | Ins C1
015.027 | H2 | EQUIPO BASICO (HERRAMIENTA MENOR) | Herramienta | UND | 1.5 | 3623 | 5435 |  | Ins H2
015.027 | I1489 | CINTA AISLANTE 3M | Insumos | ROLLO | 0.05 | 5939 | 297 |  | Ins I1489
015.027 | I2017 | DUCHA TIPO TELÉFONO, MANGUERA L=1.5 M, CROMADA | Insumos | UND | 1 | 75184 | 75184 |  | Ins I2017
015.028 | - | SUMINISTRO, TRANSPORTE E INSTALACION GRIFERÍA LAVAMANOS ECONOMIZADORA DE SENSOR PAMO O SIMILAR | Actividad | UND |  |  |  | 720303
015.028 | C2 | CUADRILLA BB TIPO 1 (1 OFICIAL + 1 AYUDANTE) (Instalaciones) | Cuadrilla | HR | 1.02 | 41652 | 42485 |  | Ins C2
015.028 | E12 | EQUIPO DE TRANSPORTE | Equipos | DIA | 0.022 | 187426 | 4123 |  | Ins E12
015.028 | H2 | EQUIPO BASICO (HERRAMIENTA MENOR) | Herramienta | UND | 0.1 | 3623 | 362 |  | Ins H2
015.028 | I1565 | ACARREO INTERNO | Insumos | UND | 1.1 | 1897 | 2087 |  | Ins I1565
015.028 | I2208 | GRIFERÍA ECONOMIZADORA DE SENSOR | Insumos | UND | 1 | 671246 | 671246 |  | Ins I2208
015.029 | - | SUMINISTRO, TRANSPORTE E INSTALACION LAVAMANOS AQUAJET FRENTE CONCAVO (INCLUYE GRIFERIA TIO PUSH, DESAGÜE AUTOMATICO, SIFÓN BOTELLA, GRAPAS 2 UND, ACOPLE). | Actividad | UND |  |  |  | 940295
015.029 | C2 | CUADRILLA BB TIPO 1 (1 OFICIAL + 1 AYUDANTE) (Instalaciones) | Cuadrilla | HR | 1.18 | 41652 | 49149 |  | Ins C2
015.029 | E12 | EQUIPO DE TRANSPORTE | Equipos | DIA | 0.0324 | 187426 | 6073 |  | Ins E12
015.029 | H2 | EQUIPO BASICO (HERRAMIENTA MENOR) | Herramienta | UND | 0.1 | 3623 | 362 |  | Ins H2
015.029 | I2422 | LAVAMANOS DE COLGAR AQUAJET FRENTE CONCAVO PARA PERSONA MOVILIDAD REDUCIDA | Insumos | und | 1 | 513562 | 513562 |  | Ins I2422
015.029 | I2434 | DESAGÜE CON SIFON BOTELLA PARA LAVAMANOS | Insumos | und | 1 | 31096 | 31096 |  | Ins I2434
015.029 | I2435 | GRIFERIA LAVAMANOS TIPO PUSH MESA MAX CORONA O SIMILAR | Insumos | und | 1 | 329368 | 329368 |  | Ins I2435
015.029 | I536 | ACOPLE 1/2" PARA LAVAMANOS EN ACERO DE 40 CM. | Insumos | UND | 1 | 5439 | 5439 |  | Ins I536
015.029 | I1665 | SILICONA TRANSPARENTE ANTIHONGOS SICASIL E | Insumos | UND | 0.1 | 25896 | 2590 |  | Ins I1665
015.029 | I1565 | ACARREO INTERNO | Insumos | UND | 1.4 | 1897 | 2656 |  | Ins I1565
015.030 | - | SUMINISTRO, TRANSPORTE E INSTALACION DE REPUESTO DE ASIENTO PARA SANITARIO INSTITUCIONAL FORTE CORONA O SIMILAR. (INC. DESMONTE DE ASIENTO EXISTENTE) | Actividad | UND |  |  |  | 210066
015.030 | C2 | CUADRILLA BB TIPO 1 (1 OFICIAL + 1 AYUDANTE) (Instalaciones) | Cuadrilla | HR | 0.3 | 41652 | 12496 |  | Ins C2
015.030 | E12 | EQUIPO DE TRANSPORTE | Equipos | DIA | 0.003 | 187426 | 562 |  | Ins E12
015.030 | H2 | EQUIPO BASICO (HERRAMIENTA MENOR) | Herramienta | UND | 0.1 | 3623 | 362 |  | Ins H2
015.030 | I1565 | ACARREO INTERNO | Insumos | UND | 0.1 | 1897 | 190 |  | Ins I1565
015.030 | I2514 | REPUESTO ASIENTO SANITARIO FORTE CORONA | Insumos | und | 1 | 196456 | 196456 |  | Ins I2514
015.031 | - | SUMINISTRO, TRANSPORTE E INSTALACION LAVAMANOS DE SOBREPONER RECTANGULAR, CERAMICO BLANCO CON ACCESORIOS (INCLUYE CONJUNTO GRIFERIA DESAGÜE AUTOMATICO, SIFÓN BOTELLA, ACOPLE). | Actividad | UND |  |  |  | 769246
015.031 | C2 | CUADRILLA BB TIPO 1 (1 OFICIAL + 1 AYUDANTE) (Instalaciones) | Cuadrilla | HR | 1.18 | 41652 | 49149 |  | Ins C2
015.031 | E12 | EQUIPO DE TRANSPORTE | Equipos | DIA | 0.053 | 187426 | 9934 |  | Ins E12
015.031 | H2 | EQUIPO BASICO (HERRAMIENTA MENOR) | Herramienta | UND | 0.1 | 3623 | 362 |  | Ins H2
015.031 | I1565 | ACARREO INTERNO | Insumos | UND | 1.3 | 1897 | 2466 |  | Ins I1565
015.031 | I536 | ACOPLE 1/2" PARA LAVAMANOS EN ACERO DE 40 CM. | Insumos | UND | 1 | 5439 | 5439 |  | Ins I536
015.031 | I2434 | DESAGÜE CON SIFON BOTELLA PARA LAVAMANOS | Insumos | und | 1 | 31096 | 31096 |  | Ins I2434
015.031 | I2862 | GRIFERIA PARA LAVAMANOS TEMPORIZADOR INCLINADA SENSI DACQUA | Insumos | UND | 1 | 182936 | 182936 |  | Ins I2862
015.031 | I2857 | LAVAMANOS SOBREPONER BARU 45X32 CMS VESSEL INKORPORAR O SIMILAR. | Insumos | UND | 1 | 487864 | 487864 |  | Ins I2857
015.032 | - | SUMINISTRO, TRANSPORTE E INSTALACION GRIFERIA DUCHA MEZCLADORA DE 8" METALICA ACABADO COLOR CROMADO CON REGADEROA CUADRADA DE 21,5 CM. (INCLUYE REGADERA E INSTALACIÓN). | Actividad | UND |  |  |  | 510688
015.032 | C2 | CUADRILLA BB TIPO 1 (1 OFICIAL + 1 AYUDANTE) (Instalaciones) | Cuadrilla | HR | 1.25 | 41652 | 52065 |  | Ins C2
015.032 | E12 | EQUIPO DE TRANSPORTE | Equipos | DIA | 0.006 | 187426 | 1125 |  | Ins E12
015.032 | H2 | EQUIPO BASICO (HERRAMIENTA MENOR) | Herramienta | UND | 0.1 | 3623 | 362 |  | Ins H2
015.032 | I1565 | ACARREO INTERNO | Insumos | UND | 1.4 | 1897 | 2656 |  | Ins I1565
015.032 | I2858 | GRIFERÍA DUCHA MEZCLADOR BACCI CUADRADA CROMO PFISTER O SIMILAR. (INCLUYE UNIVERSAL Y REGADERA) | Insumos | UND | 1 | 454480 | 454480 |  | Ins I2858
015.033 | - | SUMINISTRO, TRANSPORTE E INSTALACIÓN DE GRIFERIA SENCILLA PARA LAVAMANOS BRIZA O EQUIVALENTE | Actividad | UND |  |  |  | 51245
015.033 | C2 | CUADRILLA BB TIPO 1 (1 OFICIAL + 1 AYUDANTE) (Instalaciones) | Cuadrilla | HR | 0.4 | 41652 | 16661 |  | Ins C2
015.033 | E12 | EQUIPO DE TRANSPORTE | Equipos | DIA | 0.006 | 187426 | 1125 |  | Ins E12
015.033 | H2 | EQUIPO BASICO (HERRAMIENTA MENOR) | Herramienta | UND | 0.1 | 3623 | 362 |  | Ins H2
015.033 | I1565 | ACARREO INTERNO | Insumos | UND | 1 | 1897 | 1897 |  | Ins I1565
015.033 | I3133 | GRIFERIA PARA LAVAMANOS BRIZA 1/2" | Insumos | UN | 1 | 31200 | 31200 |  | Ins I3133
015.034 | - | SUMINISTRO, TRANSPORTE E INSTALACION DE SANITARIO ANTIVANDALICO EN ACERO INOXIDABLE 304 CAL. 16 CON TANQUE Y VALVULA DUAL (INC, TODOS LOS ELEMENTOS PARA SU CORRECTA INSTALACIÓN Y FUNCIONAMIENTO) | Actividad | UND |  |  |  | 3431889
015.034 | C2 | CUADRILLA BB TIPO 1 (1 OFICIAL + 1 AYUDANTE) (Instalaciones) | Cuadrilla | HR | 1.5 | 41652 | 62478 |  | Ins C2
015.034 | E12 | EQUIPO DE TRANSPORTE | Equipos | DIA | 0.1 | 187426 | 18743 |  | Ins E12
015.034 | H2 | EQUIPO BASICO (HERRAMIENTA MENOR) | Herramienta | UND | 0.5 | 3623 | 1812 |  | Ins H2
015.034 | I1565 | ACARREO INTERNO | Insumos | UND | 1 | 1897 | 1897 |  | Ins I1565
015.034 | I1110 | ACCESORIOS DE FIJACION | Insumos | UND | 2 | 2562 | 5124 |  | Ins I1110
015.034 | I2437 | SIKAFLEX 1A PLUS X 300ML | Insumos | und | 0.2 | 59176 | 11835 |  | Ins I2437
015.034 | I3137 | SANITARIO ANTI VANDALISMO EN ACERO INOXIDABLE AISE SEA 304 CALIBRE 16. CON TANQUE Y VÁLVULA DUAL TAPA ANTI VANDALISMO . 68 DE ALTO X 35 DE ANCHO X 60 DE FONDO SALIDA A PISO DE BAJA PRESIÓN. | Insumos | UN | 1 | 3330000 | 3330000 |  | Ins I3137
015.035 | - | SUMINISTRO, TRANSPORTE E INSTALACION DE LAVAMANOS ANTIVANDALICO EN ACERO INOXISABLE 304 CAL 18 CON VALVULA DOCOL TAPA PUSH PROTECTORA. (INC, TODOS LOS ELEMENTOS PARA SU CORRECTA INSTALACIÓN Y FUNCIONAMIENTO) | Actividad | UND |  |  |  | 1845181
015.035 | C2 | CUADRILLA BB TIPO 1 (1 OFICIAL + 1 AYUDANTE) (Instalaciones) | Cuadrilla | HR | 1.5 | 41652 | 62478 |  | Ins C2
015.035 | E12 | EQUIPO DE TRANSPORTE | Equipos | DIA | 0.08 | 187426 | 14994 |  | Ins E12
015.035 | H2 | EQUIPO BASICO (HERRAMIENTA MENOR) | Herramienta | UND | 0.5 | 3623 | 1812 |  | Ins H2
015.035 | I1565 | ACARREO INTERNO | Insumos | UND | 1 | 1897 | 1897 |  | Ins I1565
015.035 | I1110 | ACCESORIOS DE FIJACION | Insumos | UND | 2 | 2562 | 5124 |  | Ins I1110
015.035 | I2437 | SIKAFLEX 1A PLUS X 300ML | Insumos | und | 0.15 | 59176 | 8876 |  | Ins I2437
015.035 | I3138 | LAVAMANOS ANTI VANDALISMO EN ACERO INOXIDABLE AISE SEA 304 CALIBRE 18 , VÁLVULA DOCOL TAPA PUSH PROTECTORA DE VÁLVULA. 32.1H.X.42ª.X.44 PROFUNDIDAD | Insumos | UN | 1 | 1750000 | 1750000 |  | Ins I3138
016 |  | CARPINTERIA EN MADERA | Capitulo
016.001 | - | SUMINISTRO, TRANSPORTE E INSTALACION PUERTA ENTAMBORADA EN LAMINA TRIPLEX OKUME - TIPO PIZANO OKUMÉ O SIMILAR. ANCHO: 0,51 A 0,75 M. ALTO: 1,80 A 2,40 M. HOJA LISA CON MARQUETE CAPACANTO OKUMÉ. ACABADO: TINTILLA, SELLADOR (MÍNIMO 6 MANOS) Y LACA SEGÚN DISEÑO. (INCLUYE BISAGRAS). | Actividad | UND |  |  |  | 825447
016.001 | C3 | CUADRILLA CC TIPO 1 (1 OFICIAL + 1 AYUDANTE) (Pintura) | Cuadrilla | HR | 7 | 41004 | 287028 |  | Ins C3
016.001 | C4 | CUADRILLA DD TIPO 1 (1 OFICIAL + 1 AYUDANTE) (Carpinteria) | Cuadrilla | HR | 1.8 | 41004 | 73807 |  | Ins C4
016.001 | E12 | EQUIPO DE TRANSPORTE | Equipos | DIA | 0.0653 | 187426 | 12239 |  | Ins E12
016.001 | H2 | EQUIPO BASICO (HERRAMIENTA MENOR) | Herramienta | UND | 0.05 | 3623 | 181 |  | Ins H2
016.001 | I1010 | LACA PINTULACA - TIPO PINTUCO O SIMILAR | Insumos | GAL | 0.157 | 127192 | 19969 |  | Ins I1010
016.001 | I1019 | SELLADOR LIJABLE - TIPO PINTUCO O SIMILAR | Insumos | GAL | 0.945 | 97329 | 91976 |  | Ins I1019
016.001 | I1020 | TINTILLA SELLADORA - TIPO MINWAX O SIMILAR. | Insumos | GAL | 0.126 | 194252 | 24476 |  | Ins I1020
016.001 | I1565 | ACARREO INTERNO | Insumos | UND | 2.3 | 1897 | 4363 |  | Ins I1565
016.001 | I401 | BISAGRAS ALUMINIO 3" | Insumos | UND | 4 | 5121 | 20484 |  | Ins I401
016.001 | I968 | PUERTA ENTAMBORADA EN LAMINA TRIPLEX OKUME - TIPO PIZANO OKUMÉ O SIMILAR. ANCHO: 0,51A 0,75 M. ALTO: 1,80 A 2,40 M. HOJA LISA CON MARQUETE CHAPACANTO OKUMÉ. | Insumos | UND | 1 | 290924 | 290924 |  | Ins I968
016.002 | - | SUMINISTRO, TRANSPORTE E INSTALACION PUERTA ENTAMBORADA EN LAMINA TRIPLEX OKUME - TIPO PIZANO OKUMÉ O SIMILAR. ANCHO: 0,76 A 1,10 M. ALTO: 1,80 A 2,40 M. HOJA LISA CON MARQUETE CAPACANTO OKUMÉ. ACABADO: TINTILLA, SELLADOR (MÍNIMO 6 MANOS) Y LACA SEGÚN DISEÑO. (INCLUYE BISAGRAS). | Actividad | UND |  |  |  | 1033012
016.002 | C3 | CUADRILLA CC TIPO 1 (1 OFICIAL + 1 AYUDANTE) (Pintura) | Cuadrilla | HR | 10 | 41004 | 410040 |  | Ins C3
016.002 | C4 | CUADRILLA DD TIPO 1 (1 OFICIAL + 1 AYUDANTE) (Carpinteria) | Cuadrilla | HR | 1.8 | 41004 | 73807 |  | Ins C4
016.002 | E12 | EQUIPO DE TRANSPORTE | Equipos | DIA | 0.0816 | 187426 | 15294 |  | Ins E12
016.002 | H2 | EQUIPO BASICO (HERRAMIENTA MENOR) | Herramienta | UND | 0.05 | 3623 | 181 |  | Ins H2
016.002 | I1010 | LACA PINTULACA - TIPO PINTUCO O SIMILAR | Insumos | GAL | 0.231 | 127192 | 29381 |  | Ins I1010
016.002 | I1019 | SELLADOR LIJABLE - TIPO PINTUCO O SIMILAR | Insumos | GAL | 1.386 | 97329 | 134898 |  | Ins I1019
016.002 | I1020 | TINTILLA SELLADORA - TIPO MINWAX O SIMILAR. | Insumos | GAL | 0.185 | 194252 | 35937 |  | Ins I1020
016.002 | I1565 | ACARREO INTERNO | Insumos | UND | 2.3 | 1897 | 4363 |  | Ins I1565
016.002 | I401 | BISAGRAS ALUMINIO 3" | Insumos | UND | 4 | 5121 | 20484 |  | Ins I401
016.002 | I970 | PUERTA ENTAMBORADA EN LAMINA TRIPLEX OKUME - TIPO PIZANO OKUMÉ O SIMILAR. ANCHO: 0,76 A 1,10 M. ALTO: 1,80 A 2,40 M. HOJA LISA CON MARQUETE CHAPACANTO OKUMÉ. | Insumos | UND | 1 | 308627 | 308627 |  | Ins I970
016.003 | - | SUMINISTRO, TRANSPORTE E INSTALACION PUERTA ENTAMBORADA EN LAMINA TRIPLEX OKUME - TIPO PIZANO OKUMÉ O SIMILAR. ANCHO: 0,51 A 0,75 M. ALTO: 1,80 A 2,40 M. HOJA LISA CON 4 RANURAS HORIZONTALES Y CON MARQUETE CAPACANTO OKUMÉ. ACABADO: TINTILLA, SELLADOR (MÍNIMO 6 MANOS) Y LACA SEGÚN DISEÑO. (INCLUYE BISAGRAS). | Actividad | UND |  |  |  | 852409
016.003 | C3 | CUADRILLA CC TIPO 1 (1 OFICIAL + 1 AYUDANTE) (Pintura) | Cuadrilla | HR | 7 | 41004 | 287028 |  | Ins C3
016.003 | C4 | CUADRILLA DD TIPO 1 (1 OFICIAL + 1 AYUDANTE) (Carpinteria) | Cuadrilla | HR | 1.8 | 41004 | 73807 |  | Ins C4
016.003 | E12 | EQUIPO DE TRANSPORTE | Equipos | DIA | 0.0681 | 187426 | 12764 |  | Ins E12
016.003 | H2 | EQUIPO BASICO (HERRAMIENTA MENOR) | Herramienta | UND | 0.05 | 3623 | 181 |  | Ins H2
016.003 | I1010 | LACA PINTULACA - TIPO PINTUCO O SIMILAR | Insumos | GAL | 0.157 | 127192 | 19969 |  | Ins I1010
016.003 | I1019 | SELLADOR LIJABLE - TIPO PINTUCO O SIMILAR | Insumos | GAL | 0.945 | 97329 | 91976 |  | Ins I1019
016.003 | I1020 | TINTILLA SELLADORA - TIPO MINWAX O SIMILAR. | Insumos | GAL | 0.126 | 194252 | 24476 |  | Ins I1020
016.003 | I1565 | ACARREO INTERNO | Insumos | UND | 2.3 | 1897 | 4363 |  | Ins I1565
016.003 | I401 | BISAGRAS ALUMINIO 3" | Insumos | UND | 4 | 5121 | 20484 |  | Ins I401
016.003 | I967 | PUERTA ENTAMBORADA EN LAMINA TRIPLEX OKUME - TIPO PIZANO OKUMÉ O SIMILAR. ANCHO: 0,51A 0,75 M. ALTO: 1,80 A 2,40 M. HOJA LISA CON 4 RANURAS HORIZONTALES Y CON MARQUETE CHAPACANTO OKUMÉ. | Insumos | UND | 1 | 317361 | 317361 |  | Ins I967
016.004 | - | SUMINISTRO, TRANSPORTE E INSTALACION PUERTA ENTAMBORADA EN LAMINA TRIPLEX OKUME - TIPO PIZANO OKUMÉ O SIMILAR. ANCHO: 0,76 A 1,10 M. ALTO: 1,80 A 2,40 M. HOJA LISA CON 4 RANURAS HORIZONTALES Y CON MARQUETE CAPACANTO OKUMÉ. ACABADO: TINTILLA, SELLADOR (MÍNIMO 6 MANOS) Y LACA SEGÚN DISEÑO. (INCLUYE BISAGRAS). | Actividad | UND |  |  |  | 1059978
016.004 | C3 | CUADRILLA CC TIPO 1 (1 OFICIAL + 1 AYUDANTE) (Pintura) | Cuadrilla | HR | 10 | 41004 | 410040 |  | Ins C3
016.004 | C4 | CUADRILLA DD TIPO 1 (1 OFICIAL + 1 AYUDANTE) (Carpinteria) | Cuadrilla | HR | 1.8 | 41004 | 73807 |  | Ins C4
016.004 | E12 | EQUIPO DE TRANSPORTE | Equipos | DIA | 0.0844 | 187426 | 15819 |  | Ins E12
016.004 | H2 | EQUIPO BASICO (HERRAMIENTA MENOR) | Herramienta | UND | 0.05 | 3623 | 181 |  | Ins H2
016.004 | I1010 | LACA PINTULACA - TIPO PINTUCO O SIMILAR | Insumos | GAL | 0.231 | 127192 | 29381 |  | Ins I1010
016.004 | I1019 | SELLADOR LIJABLE - TIPO PINTUCO O SIMILAR | Insumos | GAL | 1.386 | 97329 | 134898 |  | Ins I1019
016.004 | I1020 | TINTILLA SELLADORA - TIPO MINWAX O SIMILAR. | Insumos | GAL | 0.185 | 194252 | 35937 |  | Ins I1020
016.004 | I1565 | ACARREO INTERNO | Insumos | UND | 2.3 | 1897 | 4363 |  | Ins I1565
016.004 | I401 | BISAGRAS ALUMINIO 3" | Insumos | UND | 4 | 5121 | 20484 |  | Ins I401
016.004 | I969 | PUERTA ENTAMBORADA EN LAMINA TRIPLEX OKUME - TIPO PIZANO OKUMÉ O SIMILAR. ANCHO: 0,76 A 1,10 M. ALTO: 1,80 A 2,40 M. HOJA LISA CON 4 RANURAS HORIZONTALES Y CON MARQUETE CHAPACANTO OKUMÉ. | Insumos | UND | 1 | 335068 | 335068 |  | Ins I969
016.005 | - | SUMINISTRO, TRANSPORTE E INSTALACION PUERTA ENTAMBORADA EN MADEFONDO - TIPO PIZANO ARQUITECTÓNICA O SIMILAR. ANCHO: 0,51 A 0,75 M. ALTO: 1,80 A 2,40 M. HOJA LISA CON MARQUETE EN CANTO DECORATIVO. ACABADO: SEGÚN PINTA SELECCIONADA DE CARTA COLORES MADECOR. (INCLUYE BISAGRAS). | Actividad | UND |  |  |  | 323871
016.005 | C4 | CUADRILLA DD TIPO 1 (1 OFICIAL + 1 AYUDANTE) (Carpinteria) | Cuadrilla | HR | 1.8 | 41004 | 73807 |  | Ins C4
016.005 | E12 | EQUIPO DE TRANSPORTE | Equipos | DIA | 0.0254 | 187426 | 4761 |  | Ins E12
016.005 | H2 | EQUIPO BASICO (HERRAMIENTA MENOR) | Herramienta | UND | 0.05 | 3623 | 181 |  | Ins H2
016.005 | I1565 | ACARREO INTERNO | Insumos | UND | 2.3 | 1897 | 4363 |  | Ins I1565
016.005 | I401 | BISAGRAS ALUMINIO 3" | Insumos | UND | 4 | 5121 | 20484 |  | Ins I401
016.005 | I972 | PUERTA ENTAMBORADA EN MADEFONDO - TIPO PIZANO ARQUITECTÓNICA O SIMILAR. ANCHO: 0,51 A 0,75 M. ALTO: 1,80 A 2,40 M. HOJA LISA CON MARQUETE EN CANTO DECORATIVO. ACABADO: SEGÚN PINTA SELECCIONADA DE CARTA COLORES MADECOR. | Insumos | UND | 1 | 220275 | 220275 |  | Ins I972
016.006 | - | SUMINISTRO, TRANSPORTE E INSTALACION PUERTA ENTAMBORADA EN MADEFONDO - TIPO PIZANO ARQUITECTÓNICA O SIMILAR. ANCHO: 0,76 A 1,10 M. ALTO: 1,80 A 2,40 M. HOJA LISA CON MARQUETE EN CANTO DECORATIVO. ACABADO: SEGÚN PINTA SELECCIONADA DE CARTA COLORES MADECOR. (INCLUYE BISAGRAS). | Actividad | UND |  |  |  | 380026
016.006 | C4 | CUADRILLA DD TIPO 1 (1 OFICIAL + 1 AYUDANTE) (Carpinteria) | Cuadrilla | HR | 1.8 | 41004 | 73807 |  | Ins C4
016.006 | E12 | EQUIPO DE TRANSPORTE | Equipos | DIA | 0.0312 | 187426 | 5848 |  | Ins E12
016.006 | H2 | EQUIPO BASICO (HERRAMIENTA MENOR) | Herramienta | UND | 0.05 | 3623 | 181 |  | Ins H2
016.006 | I1565 | ACARREO INTERNO | Insumos | UND | 2.3 | 1897 | 4363 |  | Ins I1565
016.006 | I401 | BISAGRAS ALUMINIO 3" | Insumos | UND | 4 | 5121 | 20484 |  | Ins I401
016.006 | I974 | PUERTA ENTAMBORADA EN MADEFONDO - TIPO PIZANO ARQUITECTÓNICA O SIMILAR. ANCHO: 0,76 A 1,10 M. ALTO: 1,80 A 2,40 M. HOJA LISA CON MARQUETE EN CANTO DECORATIVO. ACABADO: SEGÚN PINTA SELECCIONADA DE CARTA COLORES MADECOR. | Insumos | UND | 1 | 275343 | 275343 |  | Ins I974
016.007 | - | SUMINISTRO, TRANSPORTE E INSTALACION PUERTA ENTAMBORADA EN MADEFONDO - TIPO PIZANO ARQUITECTÓNICA O SIMILAR. ANCHO: 0,51 A 0,75 M. ALTO: 1,80 A 2,40 M. HOJA LISA CON 4 RANURAS HORIZONTALES PINTADAS Y CON MARQUETE EN CANTO DECORATIVO. ACABADO: SEGÚN PINTA SELECCIONADA DE CARTA COLORES MADECOR. (INCLUYE BISAGRAS). | Actividad | UND |  |  |  | 350835
016.007 | C4 | CUADRILLA DD TIPO 1 (1 OFICIAL + 1 AYUDANTE) (Carpinteria) | Cuadrilla | HR | 1.8 | 41004 | 73807 |  | Ins C4
016.007 | E12 | EQUIPO DE TRANSPORTE | Equipos | DIA | 0.0282 | 187426 | 5285 |  | Ins E12
016.007 | H2 | EQUIPO BASICO (HERRAMIENTA MENOR) | Herramienta | UND | 0.05 | 3623 | 181 |  | Ins H2
016.007 | I1565 | ACARREO INTERNO | Insumos | UND | 2.3 | 1897 | 4363 |  | Ins I1565
016.007 | I401 | BISAGRAS ALUMINIO 3" | Insumos | UND | 4 | 5121 | 20484 |  | Ins I401
016.007 | I971 | PUERTA ENTAMBORADA EN MADEFONDO - TIPO PIZANO ARQUITECTÓNICA O SIMILAR. ANCHO: 0,51 A 0,75 M. ALTO: 1,80 A 2,40 M. HOJA LISA CON 4 RANURAS HORIZONTALES PINTADAS Y CON MARQUETE EN CANTO DECORATIVO. ACABADO: SEGÚN PINTA SELECCIONADA DE CARTA COLORES MADECOR. | Insumos | UND | 1 | 246715 | 246715 |  | Ins I971
016.008 | - | SUMINISTRO, TRANSPORTE E INSTALACION PUERTA ENTAMBORADA EN MADEFONDO - TIPO PIZANO ARQUITECÓNICA O SIMILAR. ANCHO: 0,76 A 1,10 M. ALTO: 1,80 A 2,40 M. HOJA LISA CON 4 RANURAS HORIZONTALES PINTADAS Y CON MARQUETE EN CANTO DECORATIVO. ACABADO: SEGÚN PINTA SELECCIONADA DE CARTA COLORES MADECOR. (INCLUYE BISAGRAS). | Actividad | UND |  |  |  | 406992
016.008 | C4 | CUADRILLA DD TIPO 1 (1 OFICIAL + 1 AYUDANTE) (Carpinteria) | Cuadrilla | HR | 1.8 | 41004 | 73807 |  | Ins C4
016.008 | E12 | EQUIPO DE TRANSPORTE | Equipos | DIA | 0.034 | 187426 | 6372 |  | Ins E12
016.008 | H2 | EQUIPO BASICO (HERRAMIENTA MENOR) | Herramienta | UND | 0.05 | 3623 | 181 |  | Ins H2
016.008 | I1565 | ACARREO INTERNO | Insumos | UND | 2.3 | 1897 | 4363 |  | Ins I1565
016.008 | I401 | BISAGRAS ALUMINIO 3" | Insumos | UND | 4 | 5121 | 20484 |  | Ins I401
016.008 | I973 | PUERTA ENTAMBORADA EN MADEFONDO - TIPO PIZANO ARQUITECTÓNICA O SIMILAR. ANCHO: 0,76 A 1,10 M. ALTO: 1,80 A 2,40 M. HOJA LISA CON 4 RANURAS HORIZONTALES PINTADAS Y CON MARQUETE EN CANTO DECORATIVO. ACABADO: SEGÚN PINTA SELECCIONADA DE CARTA COLORES MADECOR. | Insumos | UND | 1 | 301785 | 301785 |  | Ins I973
016.009 | - | SUMINISTRO, TRANSPORTE E INSTALACION MARCO EN TABLEX ENCHAPADO OKUME - KIT DE MARKO CLASSICO TIPO PIZANO O SIMILAR. (2 LARGUEROS DE 2,40 M Y UN CABEZAL DE 1,20 M.) ANCHO MURO: 10 A 18 CM ANCHO PUERTA: 0,51 X 0,75 M. ACABADO: TINTILLA, SELLADOR (MÍNIMO 6 MANOS) Y LACA SEGÚN DISEÑO. | Actividad | UND |  |  |  | 494016
016.009 | C3 | CUADRILLA CC TIPO 1 (1 OFICIAL + 1 AYUDANTE) (Pintura) | Cuadrilla | HR | 1.5 | 41004 | 61506 |  | Ins C3
016.009 | C4 | CUADRILLA DD TIPO 1 (1 OFICIAL + 1 AYUDANTE) (Carpinteria) | Cuadrilla | HR | 1.8 | 41004 | 73807 |  | Ins C4
016.009 | E12 | EQUIPO DE TRANSPORTE | Equipos | DIA | 0.0401 | 187426 | 7516 |  | Ins E12
016.009 | H2 | EQUIPO BASICO (HERRAMIENTA MENOR) | Herramienta | UND | 0.05 | 3623 | 181 |  | Ins H2
016.009 | I1010 | LACA PINTULACA - TIPO PINTUCO O SIMILAR | Insumos | GAL | 0.09 | 127192 | 11447 |  | Ins I1010
016.009 | I1019 | SELLADOR LIJABLE - TIPO PINTUCO O SIMILAR | Insumos | GAL | 0.54 | 97329 | 52558 |  | Ins I1019
016.009 | I1020 | TINTILLA SELLADORA - TIPO MINWAX O SIMILAR. | Insumos | GAL | 0.072 | 194252 | 13986 |  | Ins I1020
016.009 | I1565 | ACARREO INTERNO | Insumos | UND | 2.3 | 1897 | 4363 |  | Ins I1565
016.009 | I962 | MARCO EN TABLEX ENCHAPADO OKUME (25 MM.) SENCILLO - KIT DE MARKO CLASSICO TIPO PIZANO O SIMILAR. (2 LARGUEROS DE 2,40 M Y UN CABEZAL DE 1,20 M.) ANCHO MURO: 10 A 18 CM. | Insumos | UND | 1 | 268652 | 268652 |  | Ins I962
016.010 | - | SUMINISTRO, TRANSPORTE E INSTALACION MARCO EN TABLEX ENCHAPADO OKUME - KIT DE MARKO CLASSICO TIPO PIZANO O SIMILAR. (2 LARGUEROS DE 2,40 M Y UN CABEZAL DE 1,20 M.) ANCHO MURO: 10 A 18 CM ANCHO PUERTA: 0,76 X 1,10 M. ACABADO: TINTILLA, SELLADOR (MÍNIMO 6 MANOS) Y LACA SEGÚN DISEÑO | Actividad | UND |  |  |  | 506467
016.010 | C3 | CUADRILLA CC TIPO 1 (1 OFICIAL + 1 AYUDANTE) (Pintura) | Cuadrilla | HR | 1.8 | 41004 | 73807 |  | Ins C3
016.010 | C4 | CUADRILLA DD TIPO 1 (1 OFICIAL + 1 AYUDANTE) (Carpinteria) | Cuadrilla | HR | 1.8 | 41004 | 73807 |  | Ins C4
016.010 | E12 | EQUIPO DE TRANSPORTE | Equipos | DIA | 0.0409 | 187426 | 7666 |  | Ins E12
016.010 | H2 | EQUIPO BASICO (HERRAMIENTA MENOR) | Herramienta | UND | 0.05 | 3623 | 181 |  | Ins H2
016.010 | I1010 | LACA PINTULACA - TIPO PINTUCO O SIMILAR | Insumos | GAL | 0.09 | 127192 | 11447 |  | Ins I1010
016.010 | I1019 | SELLADOR LIJABLE - TIPO PINTUCO O SIMILAR | Insumos | GAL | 0.54 | 97329 | 52558 |  | Ins I1019
016.010 | I1020 | TINTILLA SELLADORA - TIPO MINWAX O SIMILAR. | Insumos | GAL | 0.072 | 194252 | 13986 |  | Ins I1020
016.010 | I1565 | ACARREO INTERNO | Insumos | UND | 2.3 | 1897 | 4363 |  | Ins I1565
016.010 | I962 | MARCO EN TABLEX ENCHAPADO OKUME (25 MM.) SENCILLO - KIT DE MARKO CLASSICO TIPO PIZANO O SIMILAR. (2 LARGUEROS DE 2,40 M Y UN CABEZAL DE 1,20 M.) ANCHO MURO: 10 A 18 CM. | Insumos | UND | 1 | 268652 | 268652 |  | Ins I962
016.011 | - | SUMINISTRO, TRANSPORTE E INSTALACION MARCO EN MADERA CHINGALE SENCILLO - KIT DE MARKO MADERA TIPO PIZANO O SIMILAR. (2 LARGUEROS DE 2,40 M Y UN CABEZAL DE 1,20 M.) ANCHO MURO: 8 CM. ANCHO PUERTA: 0,51 X 0,75 M. ACABADO: TINTILLA, SELLADOR (MÍNIMO 6 MANOS) Y LACA SEGÚN DISEÑO | Actividad | UND |  |  |  | 293679
016.011 | C4 | CUADRILLA DD TIPO 1 (1 OFICIAL + 1 AYUDANTE) (Carpinteria) | Cuadrilla | HR | 1.8 | 41004 | 73807 |  | Ins C4
016.011 | E12 | EQUIPO DE TRANSPORTE | Equipos | DIA | 0.022 | 187426 | 4123 |  | Ins E12
016.011 | H2 | EQUIPO BASICO (HERRAMIENTA MENOR) | Herramienta | UND | 0.05 | 3623 | 181 |  | Ins H2
016.011 | I1012 | PINTURA ACABADO KIT MARKO MADERA CHINGALE SENCILLO. ANCHO PUERTA: 0,51 X 0,75 M. (TINTILLA, SELLADOR Y LACA) | Insumos | UND | 1 | 108942 | 108942 |  | Ins I1012
016.011 | I1565 | ACARREO INTERNO | Insumos | UND | 2.3 | 1897 | 4363 |  | Ins I1565
016.011 | I961 | MARCO EN MADERA CHINGALE SENCILLO - KIT DE MARKO MADERA TIPO PIZANO O SIMILAR. (2 LARGUEROS DE 2,40 M Y UN CABEZAL DE 1,20 M.) ANCHO MURO: 8 CM. | Insumos | UND | 1 | 102263 | 102263 |  | Ins I961
016.012 | - | SUMINISTRO, TRANSPORTE E INSTALACION MARCO EN MADERA CHINGALE SENCILLO - KIT DE MARKO MADERA TIPO PIZANO O SIMILAR. (2 LARGUEROS DE 2,40 M Y UN CABEZAL DE 1,20 M.) ANCHO MURO: 8 CM. ANCHO PUERTA: 0,76 X 1,10 M. ACABADO: TINTILLA, SELLADOR (MÍNIMO 6 MANOS) Y LACA SEGÚN DISEÑO | Actividad | UND |  |  |  | 302286
016.012 | C4 | CUADRILLA DD TIPO 1 (1 OFICIAL + 1 AYUDANTE) (Carpinteria) | Cuadrilla | HR | 1.8 | 41004 | 73807 |  | Ins C4
016.012 | E12 | EQUIPO DE TRANSPORTE | Equipos | DIA | 0.0229 | 187426 | 4292 |  | Ins E12
016.012 | H2 | EQUIPO BASICO (HERRAMIENTA MENOR) | Herramienta | UND | 0.05 | 3623 | 181 |  | Ins H2
016.012 | I1013 | PINTURA ACABADO KIT MARKO MADERA CHINGALE SENCILLO. ANCHO PUERTA: 0,76 X 1,10 M. (TINTILLA, SELLADOR Y LACA) | Insumos | UND | 1 | 117380 | 117380 |  | Ins I1013
016.012 | I1565 | ACARREO INTERNO | Insumos | UND | 2.3 | 1897 | 4363 |  | Ins I1565
016.012 | I961 | MARCO EN MADERA CHINGALE SENCILLO - KIT DE MARKO MADERA TIPO PIZANO O SIMILAR. (2 LARGUEROS DE 2,40 M Y UN CABEZAL DE 1,20 M.) ANCHO MURO: 8 CM. | Insumos | UND | 1 | 102263 | 102263 |  | Ins I961
016.013 | - | SUMINISTRO, TRANSPORTE E INSTALACION MARCO EN MADECOR SENCILLO - KIT DE MARKO MADECOR TIPO PIZANO O SIMILAR. (2 LARGUEROS DE 2,40 M Y UN CABEZAL DE 1,20 M.) ANCHO MURO: 8 CM. ACABADO: SEGÚN PINTA SELECCIONADA DE CARTA COLORES MADECOR | Actividad | UND |  |  |  | 251916
016.013 | C4 | CUADRILLA DD TIPO 1 (1 OFICIAL + 1 AYUDANTE) (Carpinteria) | Cuadrilla | HR | 1.8 | 41004 | 73807 |  | Ins C4
016.013 | E12 | EQUIPO DE TRANSPORTE | Equipos | DIA | 0.018 | 187426 | 3374 |  | Ins E12
016.013 | H2 | EQUIPO BASICO (HERRAMIENTA MENOR) | Herramienta | UND | 0.05 | 3623 | 181 |  | Ins H2
016.013 | I1565 | ACARREO INTERNO | Insumos | UND | 2.3 | 1897 | 4363 |  | Ins I1565
016.013 | I960 | MARCO EN MADECOR SENCILLO - KIT DE MARKO MADECOR TIPO PIZANO O SIMILAR (2 LARGUEROS DE 2,40 M Y UN CABEZAL DE 1,20 M.) ANCHO MURO: 8 CM. | Insumos | UND | 1 | 170191 | 170191 |  | Ins I960
016.014 | - | SUMINISTRO, TRANSPORTE E INSTALACION MARCO EN MADECOR SENCILLO - KIT DE MARKO MADECOR TIPO PIZANO O SIMILAR. (2 LARGUEROS DE 2,40 M Y UN CABEZAL DE 1,20 M.) ANCHO MURO: 10 A 18 CM. ACABADO: SEGÚN PINTA SELECCIONADA DE CARTA COLORES MADECOR | Actividad | UND |  |  |  | 292587
016.014 | C4 | CUADRILLA DD TIPO 1 (1 OFICIAL + 1 AYUDANTE) (Carpinteria) | Cuadrilla | HR | 1.8 | 41004 | 73807 |  | Ins C4
016.014 | E12 | EQUIPO DE TRANSPORTE | Equipos | DIA | 0.0222 | 187426 | 4161 |  | Ins E12
016.014 | H2 | EQUIPO BASICO (HERRAMIENTA MENOR) | Herramienta | UND | 0.05 | 3623 | 181 |  | Ins H2
016.014 | I1565 | ACARREO INTERNO | Insumos | UND | 2.3 | 1897 | 4363 |  | Ins I1565
016.014 | I959 | MARCO EN MADECOR SENCILLO - KIT DE MARKO MADECOR TIPO PIZANO O SIMILAR (2 LARGUEROS DE 2,40 M Y UN CABEZAL DE 1,20 M.) ANCHO MURO: 10 A 18 CM. | Insumos | UND | 1 | 210075 | 210075 |  | Ins I959
016.015 | - | SUMINISTRO, TRANSPORTE E INSTALACION DE CLOSET ANCHO: 0,60 M CON FACHADA: MADECOR 19 MM. INTERIOR: MADECOR 15 MM. TIPO PIZANO O SIMILAR. ACABADO: SEGÚN PINTA SELECCIONADA DE CARTA COLORES MADECOR. (INCLUYE HOJAS PARA PUERTAS CON 3 RANURAS HORIZONTALES PINTADAS Y CON MARQUETE EN CANTO DECORATIVO. ZURRÓN CON TRES CAJONES, ZAPATERO, 3 ENTREPAÑOS PARA CAMISAS, MALETERO, BOLILLO, TAPA SOBRE EL POYO DEL CLOSET, HERRAJES, MANIJAS, SUMINISTRO DE TODOS LOS ACCESORIOS NECESARIOS PARA GARANTIZAR UNA CORRECTA INSTALACIÓN). | Actividad | M2 |  |  |  | 2017968
016.015 | C4 | CUADRILLA DD TIPO 1 (1 OFICIAL + 1 AYUDANTE) (Carpinteria) | Cuadrilla | HR | 15.15 | 41004 | 621211 |  | Ins C4
016.015 | E12 | EQUIPO DE TRANSPORTE | Equipos | DIA | 0.1407 | 187426 | 26371 |  | Ins E12
016.015 | H2 | EQUIPO BASICO (HERRAMIENTA MENOR) | Herramienta | UND | 0.5 | 3623 | 1812 |  | Ins H2
016.015 | I1565 | ACARREO INTERNO | Insumos | UND | 19.3 | 1897 | 36612 |  | Ins I1565
016.015 | I954 | CLOSET FACHADA: MADECOR 19 MM. INTERIOR: MADECOR 15 MM. TIPO PIZANO O SIMILAR. ANCHO 0,60 M. ACABADO: SEGÚN PINTA SELECCIONADA DE CARTA COLORES MADECOR. (INCLUYE HOJAS PARA PUERTAS CON 3 RANURAS HORIZONTALES PINTADAS Y CON MARQUETE EN CANTO DECORATIVO. ZURRÓN CON TRES CAJONES, ZAPATERO, 3 ENTREPAÑOS PARA CAMISAS, MALETERO, BOLILLO, TAPA SOBRE EL POYO DEL CLOSET ENCHAPE TRIPLEX, HERRAJES Y MANIJAS). | Insumos | M2 | 1 | 1331962 | 1331962 |  | Ins I954
016.016 | - | SUMINISTRO, TRANSPORTE E INSTALACION CLOSET ANCHO: 0,60 M. CON FACHADA: TABLEX ENCHAPADO TRIPLEX OKUME 19 MM. TIPO PIZANO O SIMILAR. INTERIOR: MADECOR 15 MM. TIPO PIZANO O SIMILAR. ACABADO: ACABADO: TINTILLA, SELLADOR (MÍNIMO 6 MANOS) Y LACA PARA EL TABLEX, EL MADECOR SEGÚN PINTA SELECCIONADA DE CARTA COLORES MADECOR. (INCLUYE HOJAS PARA PUERTAS CON 3 RANURAS HORIZONTALES Y CON MARQUETE CHAPACANTO OKUMÉ. ZURRÓN CON TRESCAJONES, ZAPATERO, 3 ENTREPAÑOS PARA CAMISAS, MALETERO, BOLILLO, TAPA SOBRE EL POYO DEL CLOSET, HERRAJES, MANIJAS, ASI COMO EL SUMINISTRO DE TODOS LOS ACCESORIOS NECESARIOS PARA GARANTIZAR UNA CORRECTA INSTALACIÓN). | Actividad | M2 |  |  |  | 2748832
016.016 | C3 | CUADRILLA CC TIPO 1 (1 OFICIAL + 1 AYUDANTE) (Pintura) | Cuadrilla | HR | 5 | 41004 | 205020 |  | Ins C3
016.016 | C4 | CUADRILLA DD TIPO 1 (1 OFICIAL + 1 AYUDANTE) (Carpinteria) | Cuadrilla | HR | 15.15 | 41004 | 621211 |  | Ins C4
016.016 | E12 | EQUIPO DE TRANSPORTE | Equipos | DIA | 0.208 | 187426 | 38985 |  | Ins E12
016.016 | H2 | EQUIPO BASICO (HERRAMIENTA MENOR) | Herramienta | UND | 0.5 | 3623 | 1812 |  | Ins H2
016.016 | I1010 | LACA PINTULACA - TIPO PINTUCO O SIMILAR | Insumos | GAL | 0.08 | 127192 | 10175 |  | Ins I1010
016.016 | I1019 | SELLADOR LIJABLE - TIPO PINTUCO O SIMILAR | Insumos | GAL | 0.48 | 97329 | 46718 |  | Ins I1019
016.016 | I1020 | TINTILLA SELLADORA - TIPO MINWAX O SIMILAR. | Insumos | GAL | 0.08 | 194252 | 15540 |  | Ins I1020
016.016 | I1565 | ACARREO INTERNO | Insumos | UND | 19.3 | 1897 | 36612 |  | Ins I1565
016.016 | I955 | CLOSET FACHADA: TABLEX ENCHAPADO TRIPLEX OKUME 19 MM. TIPO PIZANO O SIMILAR. INTERIOR: MADECOR 15 MM. TIPO PIZANO O SIMILAR. ANCHO 0,60 M. ACABADO: ACABADO: TINTILLA, SELLADOR (MÍNIMO 6 MANOS) Y LACA PARA EL TABLEX, EL MADECOR SEGÚN PINTA SELECCIONADA DE CARTA COLORES MADECOR. (INCLUYE HOJAS PARA PUERTAS CON 3 RANURAS HORIZONTALES Y CON MARQUETE CHAPACANTO OKUMÉ. ZURRÓN CON TRESCAJONES, ZAPATERO, 3 ENTREPAÑOS PARA CAMISAS, MALETERO, BOLILLO, TAPA SOBRE EL POYO DEL CLOSET ENCHAPE TRIPLEX, HERRAJES, MANIJAS, ASI COMO EL SUMINISTRO DE TODOS LOS ACCESORIOS NECESARIOS PARA GARANTIZAR UNA CORRECTA INSTALACIÓN). | Insumos | M2 | 1 | 1772759 | 1772759 |  | Ins I955
016.017 | - | SUMINISTRO, TRANSPORTE E INSTALACION DE MUEBLE BAJO MESON ANCHO: 0.60 M. CON FACHADA: MADECOR 19 MM. INTERIOR: MADECOR 15 MM. TIPO PIZANO O SIMILAR. ACABADO: SEGÚN PINTA SELECCIONADA DE CARTA COLORES MADECOR. (INCLUYE HOJAS PARA PUERTAS CON 2 RANURAS HORIZONTALES PINTADAS Y CON MARQUETE EN CANTO DECORATIVO. INTERIOR CON UN (1) ENTREPAÑO, TAPA SOBRE EL POYO DEL MUEBLE, HERRAJES, MANIJAS, SUMINISTRO DE TODOS LOS ACCESORIOS NECESARIOS PARA GARANTIZAR UNA CORRECTA INSTALACIÓN). | Actividad | M2 |  |  |  | 538629
016.017 | C4 | CUADRILLA DD TIPO 1 (1 OFICIAL + 1 AYUDANTE) (Carpinteria) | Cuadrilla | HR | 1.69 | 41004 | 69297 |  | Ins C4
016.017 | E12 | EQUIPO DE TRANSPORTE | Equipos | DIA | 0.048 | 187426 | 8996 |  | Ins E12
016.017 | H2 | EQUIPO BASICO (HERRAMIENTA MENOR) | Herramienta | UND | 0.5 | 3623 | 1812 |  | Ins H2
016.017 | I1565 | ACARREO INTERNO | Insumos | UND | 2.3 | 1897 | 4363 |  | Ins I1565
016.017 | I964 | MUEBLE BAJO MESON ANCHO: 0.60 M. CON FACHADA: MADECOR 19 MM. INTERIOR: MADECOR 15 MM. TIPO PIZANO O SIMILAR. ACABADO: SEGÚN PINTA SELECCIONADA DE CARTA COLORES MADECOR. (INCLUYE HOJAS PARA PUERTAS CON 2 RANURAS HORIZONTALES PINTADAS Y CON MARQUETE EN CANTO DECORATIVO. INTERIOR CON UN (1) ENTREPAÑO, TAPA SOBRE EL POYO DEL MUEBLE, HERRAJES, MANIJAS, SUMINISTRO DE TODOS LOS ACCESORIOS NECESARIOS PARA GARANTIZAR UNA CORRECTA INSTALACIÓN). | Insumos | M2 | 1 | 454161 | 454161 |  | Ins I964
016.018 | - | SUMINISTRO, TRANSPORTE E INSTALACION DE MUEBLE BAJO MESON ANCHO: 0.60 M. CON CON FACHADA: TABLEX ENCHAPADO TRIPLEX OKUME 19 MM. TIPO PIZANO O SIMILAR. INTERIOR: MADECOR 15 MM. TIPO PIZANO O SIMILAR. ACABADO: ACABADO: TINTILLA, SELLADOR (MÍNIMO 6 MANOS) Y LACA PARA EL TABLEX, EL MADECOR SEGÚN PINTA SELECCIONADA DE CARTA COLORES MADECOR. (INCLUYE HOJAS PARA PUERTAS CON 2 RANURAS HORIZONTALES Y CON MARQUETE CHAPACANTO OKUMÉ. INTERIOR CON UN (1) ENTREPAÑO, TAPA SOBRE EL POYO DEL MUEBLE, HERRAJES, MANIJAS, SUMINISTRO DE TODOS LOS ACCESORIOS NECESARIOS PARA GARANTIZAR UNA CORRECTA INSTALACIÓN). | Actividad | M2 |  |  |  | 949701
016.018 | C3 | CUADRILLA CC TIPO 1 (1 OFICIAL + 1 AYUDANTE) (Pintura) | Cuadrilla | HR | 5 | 41004 | 205020 |  | Ins C3
016.018 | C4 | CUADRILLA DD TIPO 1 (1 OFICIAL + 1 AYUDANTE) (Carpinteria) | Cuadrilla | HR | 1.69 | 41004 | 69297 |  | Ins C4
016.018 | E12 | EQUIPO DE TRANSPORTE | Equipos | DIA | 0.0822 | 187426 | 15406 |  | Ins E12
016.018 | H2 | EQUIPO BASICO (HERRAMIENTA MENOR) | Herramienta | UND | 0.5 | 3623 | 1812 |  | Ins H2
016.018 | I1010 | LACA PINTULACA - TIPO PINTUCO O SIMILAR | Insumos | GAL | 0.08 | 127192 | 10175 |  | Ins I1010
016.018 | I1019 | SELLADOR LIJABLE - TIPO PINTUCO O SIMILAR | Insumos | GAL | 0.48 | 97329 | 46718 |  | Ins I1019
016.018 | I1020 | TINTILLA SELLADORA - TIPO MINWAX O SIMILAR. | Insumos | GAL | 0.08 | 194252 | 15540 |  | Ins I1020
016.018 | I1565 | ACARREO INTERNO | Insumos | UND | 2.1 | 1897 | 3984 |  | Ins I1565
016.018 | I963 | MUEBLE BAJO MESON ANCHO: 0.60 M. CON CON FACHADA: TABLEX ENCHAPADO TRIPLEX OKUME 19 MM. TIPO PIZANO O SIMILAR. INTERIOR: MADECOR 15 MM. TIPO PIZANO O SIMILAR. ACABADO: ACABADO: TINTILLA, SELLADOR (MÍNIMO 6 MANOS) Y LACA PARA EL TABLEX, EL MADECOR SEGÚN PINTA SELECCIONADA DE CARTA COLORES MADECOR. (INCLUYE HOJAS PARA PUERTAS CON 2 RANURAS HORIZONTALES Y CON MARQUETE CHAPACANTO OKUMÉ. INTERIOR CON UN (1) ENTREPAÑO, TAPA SOBRE EL POYO DEL MUEBLE, HERRAJES, MANIJAS, SUMINISTRO DE TODOS LOS ACCESORIOS NECESARIOS PARA GARANTIZAR UNA CORRECTA INSTALACIÓN). | Insumos | M2 | 1 | 581749 | 581749 |  | Ins I963
016.021 | - | SUMINISTRO, TRANSPORTE E INSTALACION PUERTA VAIVEN CON MIRILLA (VIDRIO 4MM + MARCO EN MADERA+ PISAVIDRIO )EN ENTAMBORADA EN LAMINA TRIPLEX OKUME - TIPO PIZANO OKUMÉ O SIMILAR. ANCHO: 1,00 M. ALTO: 1,80 A 2,40 M. HOJA LISA CON MARQUETE CAPACANTO OKUMÉ. ACABADO: TINTILLA, SELLADOR (MÍNIMO 6 MANOS) Y LACA SEGÚN DISEÑO. (INCLUYE BISAGRA ESPECIAL DE VAIVEN ). | Actividad | UND |  |  |  | 1291758
016.021 | C3 | CUADRILLA CC TIPO 1 (1 OFICIAL + 1 AYUDANTE) (Pintura) | Cuadrilla | HR | 10 | 41004 | 410040 |  | Ins C3
016.021 | C4 | CUADRILLA DD TIPO 1 (1 OFICIAL + 1 AYUDANTE) (Carpinteria) | Cuadrilla | HR | 1.8 | 41004 | 73807 |  | Ins C4
016.021 | E12 | EQUIPO DE TRANSPORTE | Equipos | DIA | 0.1083 | 187426 | 20298 |  | Ins E12
016.021 | H2 | EQUIPO BASICO (HERRAMIENTA MENOR) | Herramienta | UND | 0.05 | 3623 | 181 |  | Ins H2
016.021 | I1010 | LACA PINTULACA - TIPO PINTUCO O SIMILAR | Insumos | GAL | 0.231 | 127192 | 29381 |  | Ins I1010
016.021 | I1019 | SELLADOR LIJABLE - TIPO PINTUCO O SIMILAR | Insumos | GAL | 1.386 | 97329 | 134898 |  | Ins I1019
016.021 | I1020 | TINTILLA SELLADORA - TIPO MINWAX O SIMILAR. | Insumos | GAL | 0.185 | 194252 | 35937 |  | Ins I1020
016.021 | I1565 | ACARREO INTERNO | Insumos | UND | 2.3 | 1897 | 4363 |  | Ins I1565
016.021 | I446 | BISAGRAS ALUMINIO VAIVEN 3" | Insumos | UND | 2 | 31762 | 63524 |  | Ins I446
016.021 | I983 | PUERTA ENTAMBORADA EN LAMINA TRIPLEX OKUME - TIPO PIZANO OKUMÉ O SIMILAR. ANCHO: 0,51A 0,75 M. ALTO: 1,80 A 2,40 M. HOJA LISA CON 4 RANURAS HORIZONTALES Y CON MARQUETE CHAPACANTO OKUMÉ. | Insumos | UND | 1 | 519329 | 519329 |  | Ins I983
016.022 | - | SUMINISTRO, TRANSPORTE E INSTALACION DE MUEBLES PARA DESPENSA ANCHO: 0.60 M. CON FACHADA: TABLEX ENCHAPADO MADECOR 15 MM. TIPO PIZANO O SIMILAR. INTERIOR: MADECOR 15 MM. TIPO PIZANO O SIMILAR, CON REGURESO HASTA 30 MM DE SOPORTE LONGITUDINAL. ACABADO: EL MADECOR SEGUN PINTA SELECCIONADA DE CARTA COLORES MADECOR. (INCLUYE HOJAS PARA PUERTAS EN TRES SECCIONES CON CUATRO BISAGRAS Y UNA JALADERA, CON 2 RANURAS HORIZONTALES Y CON MARQUETE CHAPACANTO OKUME. INTERIOR CON ENTREPAÑOS Y DISTRIBUCCION SEGUN ALTURA, HERRAJES, MANIJAS, SUMINISTRO DE TODOS LOS ACCESORIOS NECESARIOS PARA GARANTIZAR UNA CORRECTA INSTALCION) | Actividad | M2 |  |  |  | 988242
016.022 | C4 | CUADRILLA DD TIPO 1 (1 OFICIAL + 1 AYUDANTE) (Carpinteria) | Cuadrilla | HR | 5.3 | 41004 | 217321 |  | Ins C4
016.022 | E12 | EQUIPO DE TRANSPORTE | Equipos | DIA | 0.083 | 187426 | 15556 |  | Ins E12
016.022 | H2 | EQUIPO BASICO (HERRAMIENTA MENOR) | Herramienta | UND | 0.5 | 3623 | 1812 |  | Ins H2
016.022 | I1020 | TINTILLA SELLADORA - TIPO MINWAX O SIMILAR. | Insumos | GAL | 0.08 | 194252 | 15540 |  | Ins I1020
016.022 | I1565 | ACARREO INTERNO | Insumos | UND | 0.1 | 1897 | 190 |  | Ins I1565
016.022 | I1642 | MUEBLES PARA DESPENSA ANCHO: 0.60 M. CON FACHADA: TABLEX ENCHAPADO MADECOR 15 MM. TIPO PIZANO O SIMILAR. INTERIOR: MADECOR 15 MM. TIPO PIZANO O SIMILAR, CON REGURESO HASTA 30 MM DE SOPORTE LONGITUDINAL. ACABADO: EL MADECOR SEGUN PINTA SELECCIONADA DE CARTA COLORES MADECOR. (INCLUYE HOJAS PARA PUERTAS EN TRES SECCIONES CON CUATRO BISAGRAS Y UNA JALADERA, CON 2 RANURAS HORIZONTALES Y CON MARQUETE CHAPACANTO OKUME. INTERIOR CON ENTREPAÑOS Y DISTRIBUCCION SEGUN ALTURA, HERRAJES, MANIJAS, SUMINISTRO DE TODOS LOS ACCESORIOS NECESARIOS PARA GARANTIZAR UNA CORRECTA INSTALACION) | Insumos | M2 | 1 | 695245 | 695245 |  | Ins I1642
016.022 | I1643 | MADECANTO PARA REGRUESO DE ENTREPAÑOS | Insumos | ML | 3.5 | 12165 | 42578 |  | Ins I1643
016.023 | - | SUMINISTRO, TRANSPORTE E INSTALACION DE MUEBLE PARED ANCHO: 0.60 M. CON FACHADA: MADECOR 19 MM. INTERIOR: MADECOR 15 MM. TIPO PIZANO O SIMILAR. ACABADO: SEGÚN PINTA SELECCIONADA DE CARTA COLORES MADECOR. (INCLUYE HOJAS PARA PUERTAS CON 2 RANURAS HORIZONTALES PINTADAS Y CON MARQUETE EN CANTO DECORATIVO. INTERIOR CON UN (1) ENTREPAÑO, TAPA DETRAS DEL MUEBLE, HERRAJES, MANIJAS, SUMINISTRO DE TODOS LOS ACCESORIOS NECESARIOS PARA GARANTIZAR UNA CORRECTA INSTALACIÓN). | Actividad | M2 |  |  |  | 538629
016.023 | C4 | CUADRILLA DD TIPO 1 (1 OFICIAL + 1 AYUDANTE) (Carpinteria) | Cuadrilla | HR | 1.69 | 41004 | 69297 |  | Ins C4
016.023 | E12 | EQUIPO DE TRANSPORTE | Equipos | DIA | 0.048 | 187426 | 8996 |  | Ins E12
016.023 | H2 | EQUIPO BASICO (HERRAMIENTA MENOR) | Herramienta | UND | 0.5 | 3623 | 1812 |  | Ins H2
016.023 | I1565 | ACARREO INTERNO | Insumos | UND | 2.3 | 1897 | 4363 |  | Ins I1565
016.023 | I1644 | MUEBLE PARED ANCHO: 0.60 M. CON FACHADA: MADECOR 19 MM. INTERIOR: MADECOR 15 MM. TIPO PIZANO O SIMILAR. ACABADO: SEGÚN PINTA SELECCIONADA DE CARTA COLORES MADECOR. (INCLUYE HOJAS PARA PUERTAS CON 2 RANURAS HORIZONTALES PINTADAS Y CON MARQUETE EN CANTO DECORATIVO. INTERIOR CON UN (1) ENTREPAÑO, TAPA DETRAS DEL MUEBLE, HERRAJES, MANIJAS, SUMINISTRO DE TODOS LOS ACCESORIOS NECESARIOS PARA GARANTIZAR UNA CORRECTA INSTALACIÓN). | Insumos | M2 | 1 | 454161 | 454161 |  | Ins I1644
016.024 | - | SUMINISTRO, TRANSPORTE E INSTALACIÓN ESTRUCTURA EN MADERA PARA CUBIERTA EN VIDRIO TRASLUCIDO 4 MM (SEGÚN DISEÑO) | Actividad | M2 |  |  |  | 484833
016.024 | C18 | CUADRILLA DD TIPO 3 (1 OFICIAL + 3 AYUDANTE) (Carpinteria) | Cuadrilla | HR | 1.16 | 74500 | 86420 |  | Ins C18
016.024 | E1 | ANDAMIO METALICO CERTIFICADO, INCLUYE ESCALERILLA CON BARANDAS Y PLATAFORMAS DE TRABAJO H=2.0M | Equipos | Un-Dia | 1 | 17302 | 17302 |  | Ins E1
016.024 | E12 | EQUIPO DE TRANSPORTE | Equipos | DIA | 0.01 | 187426 | 1874 |  | Ins E12
016.024 | H2 | EQUIPO BASICO (HERRAMIENTA MENOR) | Herramienta | UND | 0.3 | 3623 | 1087 |  | Ins H2
016.024 | I1010 | LACA PINTULACA - TIPO PINTUCO O SIMILAR | Insumos | GAL | 0.06 | 127192 | 7632 |  | Ins I1010
016.024 | I1019 | SELLADOR LIJABLE - TIPO PINTUCO O SIMILAR | Insumos | GAL | 0.06 | 97329 | 5840 |  | Ins I1019
016.024 | I1565 | ACARREO INTERNO | Insumos | UND | 0.3 | 1897 | 569 |  | Ins I1565
016.024 | I1654 | LISTON PINO 4 X 4 PULGADAS X 3M | Insumos | UND | 1.25 | 106310 | 132888 |  | Ins I1654
016.024 | I1655 | LISTON PINO 3 X 4 PULGADAS X 3M | Insumos | UND | 1.97 | 96604 | 190310 |  | Ins I1655
016.024 | I1656 | TABLA 1,8 X 7 X 90 CM TECA BISELADA | Insumos | UND | 1.53 | 20874 | 31937 |  | Ins I1656
016.024 | I299 | TORNILLO AUTOPERFORANTE TEJA TIPO CINDU O SIMILAR. DIAM. 2 1/2". | Insumos | UND | 6 | 617 | 3702 |  | Ins I299
016.024 | I417 | PABMERIL PLIEGO 9" X 11" | Insumos | UND | 0.1 | 4846 | 485 |  | Ins I417
016.024 | I426 | PUNTILLA CON CABEZA 3" | Insumos | LB | 0.3 | 5304 | 1591 |  | Ins I426
016.024 | I433 | SILICONA TUBO 280 ML | Insumos | UND | 0.2 | 15982 | 3196 |  | Ins I433
016.025 | - | SUMINISTRO, TRANSPORTE E INSTALACION PASAMANOS EN MADERA TIPO CEDRO 2,5 X 18 X 300 CM (INCLUYE ACCESORIOS DE INSTALACIÓN) | Actividad | ML |  |  |  | 63433
016.025 | C4 | CUADRILLA DD TIPO 1 (1 OFICIAL + 1 AYUDANTE) (Carpinteria) | Cuadrilla | HR | 1 | 41004 | 41004 |  | Ins C4
016.025 | E12 | EQUIPO DE TRANSPORTE | Equipos | DIA | 0.02 | 187426 | 3749 |  | Ins E12
016.025 | H2 | EQUIPO BASICO (HERRAMIENTA MENOR) | Herramienta | UND | 0.5 | 3623 | 1812 |  | Ins H2
016.025 | I1565 | ACARREO INTERNO | Insumos | UND | 0.27258 | 1897 | 517 |  | Ins I1565
016.025 | I1813 | PINTURA BASE INMUNIZANTE TRANSPARENTE MADERA X1/4GAL | Insumos | UND | 0.027 | 48543 | 1311 |  | Ins I1813
016.025 | I1814 | TABLA 2,54 X 18 - 20 X 300 CM CEDRO ROJO CEPILLADA AMBAS CARAS | Insumos | UND | 0.33 | 40450 | 13349 |  | Ins I1814
016.025 | I1815 | BARNIZ TRANSPARENTE 1 GALÓN SINTÉTICO | Insumos | GAL | 0.01 | 56635 | 566 |  | Ins I1815
016.025 | I435 | SOLDADURA ELECTRICA TIPO WESTARCO SUPER E- 6013 DE 1/8 O SIMILAR. | Insumos | KG | 0.05 | 22500 | 1125 |  | Ins I435
016.026 | - | SUMINISTRO, TRANSPORTE E INSTALACION PUERTA DE MADERA, ENTAMBORADA | Actividad | M2 |  |  |  | 457523
016.026 | AB20 | MORTERO 1:3 | Analisis Basico | M3 | 0.02 | 531559 | 10631
016.026 | C1 | CUADRILLA AA TIPO 1 (1 OFICIAL + 1 AYUDANTE) (Albañileria) | Cuadrilla | HR | 1.8 | 37863 | 68153 |  | Ins C1
016.026 | E12 | EQUIPO DE TRANSPORTE | Equipos | DIA | 0.0389 | 187426 | 7291 |  | Ins E12
016.026 | H2 | EQUIPO BASICO (HERRAMIENTA MENOR) | Herramienta | UND | 0.05 | 3623 | 181 |  | Ins H2
016.026 | I1001 | ANTICORROSIVO PRIMER VERDE OLIVA REF .513 PINTUCO O SIMILAR | Insumos | GAL | 0.28 | 140296 | 39283 |  | Ins I1001
016.026 | I1019 | SELLADOR LIJABLE - TIPO PINTUCO O SIMILAR | Insumos | GAL | 0.003 | 97329 | 292 |  | Ins I1019
016.026 | I1565 | ACARREO INTERNO | Insumos | UND | 2.3 | 1897 | 4363 |  | Ins I1565
016.026 | I1664 | MANIJA Y SEGURO PUERTA | Insumos | UND | 0.54 | 56635 | 30583 |  | Ins I1664
016.026 | I1787 | ESMALTE SINTETICO PINTULUX 3 EN 1 - TIPO PINTUCO REF SEGUN COLOR DISEÑO O SIMILAR | Insumos | GAL | 0.28 | 123656 | 34624 |  | Ins I1787
016.026 | I181 | MARCO METALICO PUERTAS E= 12 CM SENCILLO EN LÁMINA GALVANIZADA CAL. 20 PARA HOJA DE PUERTA CON ANCHO 0.76 A 1.10 M. Y ALTURA 1.80 A 2.10 M. (SUMINISTRO). | Insumos | UND | 0.54 | 185640 | 100246 |  | Ins I181
016.026 | I1834 | NAVE EN MADERA TRIPLEX DE 0,90 X 2,05 M, ENTAMBORADA | Insumos | UND | 0.54 | 192557 | 103981 |  | Ins I1834
016.026 | I1835 | TOPE PUERTA RESORTE CROMO | Insumos | UND | 0.54 | 4141 | 2236 |  | Ins I1835
016.026 | I260 | CERRADURA BELL WOOD POMO MADERA - ENTRADA TIPO SCHALAGE REF. A80PD O SIMILAR. ACABADO SEGÚN DISEÑO. | Insumos | UND | 0.54 | 87709 | 47363 |  | Ins I260
016.026 | I401 | BISAGRAS ALUMINIO 3" | Insumos | UND | 1.62 | 5121 | 8296 |  | Ins I401
016.027 | - | SUMINISTRO, TRANSPORTE E INSTALACION DE PISO EN TELERAS DE ALGARROBO | Actividad | M2 |  |  |  | 128409
016.027 | C1 | CUADRILLA AA TIPO 1 (1 OFICIAL + 1 AYUDANTE) (Albañileria) | Cuadrilla | HR | 0.66 | 37863 | 24990 |  | Ins C1
016.027 | E12 | EQUIPO DE TRANSPORTE | Equipos | DIA | 0.0146 | 187426 | 2736 |  | Ins E12
016.027 | H2 | EQUIPO BASICO (HERRAMIENTA MENOR) | Herramienta | UND | 0.02 | 3623 | 72 |  | Ins H2
016.027 | I1565 | ACARREO INTERNO | Insumos | UND | 0.7 | 1897 | 1328 |  | Ins I1565
016.027 | I1843 | TELERA ALGARROBO 0,4 X 0,18 X 3,00 M | Insumos | UND | 0.54 | 97090 | 52429 |  | Ins I1843
016.027 | I1844 | BARNIZ BRILLANTE EXTERIOR | Insumos | GAL | 0.06 | 82364 | 4942 |  | Ins I1844
016.027 | I1845 | LACA PARA MADERA | Insumos | GAL | 0.23 | 59706 | 13732 |  | Ins I1845
016.027 | I1846 | VARILLA ESQUELETO CHANUL | Insumos | ML | 0.23 | 5663 | 1302 |  | Ins I1846
016.027 | I426 | PUNTILLA CON CABEZA 3" | Insumos | LB | 0.3 | 5304 | 1591 |  | Ins I426
016.027 | I991 | CUARTON 2"X4"X3M | Insumos | UND | 1.78 | 14206 | 25287 |  | Ins I991
016.028 | - | HUELLA DE PELDAÑO MADERA ALGARROBO 0,2 M DE ESPESOR | Actividad | M |  |  |  | 100535
016.028 | C1 | CUADRILLA AA TIPO 1 (1 OFICIAL + 1 AYUDANTE) (Albañileria) | Cuadrilla | HR | 0.165 | 37863 | 6247 |  | Ins C1
016.028 | E12 | EQUIPO DE TRANSPORTE | Equipos | DIA | 0.0146 | 187426 | 2736 |  | Ins E12
016.028 | H2 | EQUIPO BASICO (HERRAMIENTA MENOR) | Herramienta | UND | 0.325 | 3623 | 1177 |  | Ins H2
016.028 | I1565 | ACARREO INTERNO | Insumos | UND | 0.45 | 1897 | 854 |  | Ins I1565
016.028 | I1847 | BARNIZ POLIURETANO EXTRA | Insumos | GAL | 0.36 | 122818 | 44214 |  | Ins I1847
016.028 | I1848 | HUELLA MADERA ALGARROBO 0,2 X 0,18 X 1,00 M | Insumos | UND | 1 | 45307 | 45307 |  | Ins I1848
016.029 | - | SUMINISTRO TRANSPORTE E INSTALACIÓN DE ESCALERAS EN MADERA. TIPO CHANUL INCLUYE ACABADO, LACA SELLADORA, ESTRUCTURA METÁLICA, BARANDA METÁLICA Y DEMÁS ELEMENTOS NECESARIOS. | Actividad | M2 |  |  |  | 373634
016.029 | C4 | CUADRILLA DD TIPO 1 (1 OFICIAL + 1 AYUDANTE) (Carpinteria) | Cuadrilla | HR | 2 | 41004 | 82008 |  | Ins C4
016.029 | E74 | PULIDORA PISOS | Equipos | DIA | 0.1 | 63049 | 6305 |  | Ins E74
016.029 | H2 | EQUIPO BASICO (HERRAMIENTA MENOR) | Herramienta | UND | 0.1 | 3623 | 362 |  | Ins H2
016.029 | I1862 | LACA SELLADOR POLIURETANO | Insumos | GAL | 0.15 | 345957 | 51894 |  | Ins I1862
016.029 | I1863 | PARAL SOPORTE DE CIERRE MADERA | Insumos | UND | 1 | 10841 | 10841 |  | Ins I1863
016.029 | I1864 | PARAL SOPORTE TRAMO 0.20 X 0.05 M | Insumos | M | 1 | 88998 | 88998 |  | Ins I1864
016.029 | I1865 | PASO Y CONTRAPASO SAPAN 0.30 M | Insumos | M | 1 | 122756 | 122756 |  | Ins I1865
016.029 | I1866 | PERNO DE ANCLAJE 1/2” | Insumos | UND | 4 | 624 | 2496 |  | Ins I1866
016.029 | I1867 | PLATINA DE APOYO 0.30 X 0.30 X 1/4”· | Insumos | UND | 0.1 | 79741 | 7974 |  | Ins I1867
016.030 | - | SUMINISTRO, TRANSPORTE E INSTALACION ESCRITORIO CON SUPERFICIE DE TRABAJO EN MADERA AGLOMERADA CON ACABADADO MELAMÍNICO EN TABLERO DE 36 MM CON CANTO RIGIDO AGLOMERADO COLOR POR DEFINIR. APOYOS EN PERFILERÍA METÁLICA RECTANGULAR DE 3"X1-1/2" CALIBRE 18 ACABADO EN PINTURA ELECTROSTÁTICA COLOR POR DEFINIR. ARCHIVADOR METÁLICO ACABADO PINTURA ELECTROSTÁTICA COLOR POR DEFINIR. L:1.50M L:1.10M A:0.55M H:0,75M. INCLUYE PUNTO DE TOMACORRIENTE, PUNTO DE DATOS Y ACCESORIO PASACABLES Y CANALETA | Actividad | UND |  |  |  | 2028000
016.030 | I2760 | SUMINISTRO, TRANSPORTE E INSTALACION ESCRITORIO CON SUPERFICIE DE TRABAJO EN MADERA AGLOMERADA CON ACABADADO MELAMÍNICO EN TABLERO DE 36 ML CON CANTO RIGIDO AGLOMERADO COLOR POR DEFINIR. APOYOS EN PERFILERÍA METÁLICA RECTANGULAR DE 3"x1-1/2" CALIBRE 18 ACABADO EN PINTURA ELECTROSTÁTICA COLOR POR DEFINIR. ARCHIVADOR METÁLICO ACABADO PINTURA ELECTROSTÁTICA COLOR POR DEFINIR. L:1.50M L:1.10M A:0.55M H:0,75M. INCLUYE PUNTO DE TOMACORRIENTE, PUNTO DE DATOS Y ACCESORIO PASACABLES Y CANALETA | Insumos | UN | 1 | 2028000 | 2028000 |  | Ins I2760
016.031 | - | SUMINISTRO, TRANSPORTE E INSTALACION ESCRITORIO CON SUPERFICIE DE TRABAJO EN MADERA AGLOMERADA CON ACABADADO MELAMÍNICO DE 36MM CANTO RIGIDO COLOR POR DEFINIR. APOYOS EN PERFILERÍA METÁLICA RECTANGULAR DE 3"X1-1/2" ACABADO EN PINTURA ELECTROSTÁTICA COLOR POR DEFINIR. 2 ARCHIVADORES METÁLICOS ACABADO PINTURA ELECTROSTÁTICA COLOR POR DEFINIR. L:1.50M L:1.50M A:0.55M H:0,75M. INCLUYE PUNTO DE TOMACORRIENTE, PUNTO DE DATOS Y ACCESORIO PASACABLES Y CANALETA | Actividad | UND |  |  |  | 2444000
016.031 | I2761 | SUMINISTRO, TRANSPORTE E INSTALACION ESCRITORIO CON SUPERFICIE DE TRABAJO EN MADERA AGLOMERADA CON ACABADADO MELAMÍNICO COLOR POR DEFINIR. APOYOS EN PERFILERÍA METÁLICA RECTANGULAR DE 3"x1-1/2" ACABADO EN PINTURA ELECTROSTÁTICA COLOR POR DEFINIR. 2 ARCHIVADORES METÁLICOS ACABADO PINTURA ELECTROSTÁTICA COLOR POR DEFINIR. L:1.50M L:1.50M A:0.55M H:0,75M. INCLUYE PUNTO DE TOMACORRIENTE, PUNTO DE DATOS Y ACCESORIO PASACABLES Y CANALETA | Insumos | UN | 1 | 2444000 | 2444000 |  | Ins I2761
016.032 | - | SUMINISTRO, TRANSPORTE E INSTALACION MUEBLE DE RECEPCIÓN TIPO II CON SUPERFICIE DE TRABAJO EN MADERA AGLOMERADA CON ACABADADO MELAMÍNICO COLOR POR DEFINIR. APOYOS EN PERFILERÍA METÁLICA RECTANGULAR DE 3"X1-1/2" ACABADO EN PINTURA ELECTROSTÁTICA COLOR POR DEFINIR. ARCHIVADOR METÁLICO ACABADO PINTURA ELECTROSTÁTICA COLOR POR DEFINIR. L:1.63M L:1.10M A:0.55M H:0,95M. INCLUYE PUNTO DE TOMACORRIENTE, PUNTO DE DATOS Y ACCESORIO PASACABLES Y CANALETA | Actividad | UND |  |  |  | 3616600
016.032 | I2762 | SUMINISTRO, TRANSPORTE E INSTALACION MUEBLE DE RECEPCIÓN TIPO II CON SUPERFICIE DE TRABAJO EN MADERA AGLOMERADA CON ACABADADO MELAMÍNICO COLOR POR DEFINIR. APOYOS EN PERFILERÍA METÁLICA RECTANGULAR DE 3"x1-1/2" ACABADO EN PINTURA ELECTROSTÁTICA COLOR POR DEFINIR. ARCHIVADOR METÁLICO ACABADO PINTURA ELECTROSTÁTICA COLOR POR DEFINIR. L:1.63M L:1.10M A:0.55M H:0,95M. INCLUYE PUNTO DE TOMACORRIENTE, PUNTO DE DATOS Y ACCESORIO PASACABLES Y CANALETA | Insumos | UN | 1 | 3616600 | 3616600 |  | Ins I2762
016.033 | - | SUMINISTRO, TRANSPORTE E INSTALACION MESA DE REUNIONES CON SUPERFICIE DE TRABAJO EN MADERA AGLOMERADA CON ACABADADO MELAMÍNICO COLOR POR DEFINIR. APOYOS EN PERFILERÍA METÁLICA RECTANGULAR DE 3"X1-1/2" ACABADO EN PINTURA ELECTROSTÁTICA COLOR POR DEFINIR. L:1.35M A:1.20M H:0,75M. | Actividad | UND |  |  |  | 1928181
016.033 | I2763 | SUMINISTRO, TRANSPORTE E INSTALACION MESA DE REUNIONES CON SUPERFICIE DE TRABAJO EN MADERA AGLOMERADA CON ACABADADO MELAMÍNICO COLOR POR DEFINIR. APOYOS EN PERFILERÍA METÁLICA RECTANGULAR DE 3"x1-1/2" ACABADO EN PINTURA ELECTROSTÁTICA COLOR POR DEFINIR. L:1.35M A:1.20M H:0,75M. | Insumos | UN | 1 | 1928181 | 1928181 |  | Ins I2763
016.034 | - | SUMINISTRO, TRANSPORTE E INSTALACION MESA CON SUPERFICIE DE TRABAJO EN MADERA AGLOMERADA CON ACABADADO MELAMÍNICO COLOR POR DEFINIR. APOYOS EN PERFILERÍA METÁLICA RECTANGULAR DE 3"x1-1/2" ACABADO EN PINTURA ELECTROSTÁTICA COLOR POR DEFINIR. L:1.35M A:0,60M H:0,75M. | Actividad | UND |  |  |  | 1510080
016.034 | I2764 | SUMINISTRO, TRANSPORTE E INSTALACION MESA CON SUPERFICIE DE TRABAJO EN MADERA AGLOMERADA CON ACABADADO MELAMÍNICO COLOR POR DEFINIR. APOYOS EN PERFILERÍA METÁLICA RECTANGULAR DE 3"x1-1/2" ACABADO EN PINTURA ELECTROSTÁTICA COLOR POR DEFINIR. L:1.35M A:0,60M H:0,75M. | Insumos | UN | 1 | 1510080 | 1510080 |  | Ins I2764
016.035 | - | SUMINISTRO, TRANSPORTE E INSTALACION ESTANTERÍA CON SUPERFICIE, ENTREPAÑOS Y CAJONES EN MADERA AGLOMERADA CON ACABADADO MELAMÍNICO COLOR POR DEFINIR. ESTRUCTURA Y APOYOS EN PERFILERÍA METÁLICA CUADRADA DE 1"X1" ACABADO EN PINTURA ELECTROSTÁTICA COLOR POR DEFINIR. L:1.50M A:0,50M H:0,65M. | Actividad | UND |  |  |  | 2002437
016.035 | I2765 | SUMINISTRO, TRANSPORTE E INSTALACION ESTANTERÍA CON SUPERFICIE, ENTREPAÑOS Y CAJONES EN MADERA AGLOMERADA CON ACABADADO MELAMÍNICO COLOR POR DEFINIR. ESTRUCTURA Y APOYOS EN PERFILERÍA METÁLICA CUADRADA DE 1"X1" ACABADO EN PINTURA ELECTROSTÁTICA COLOR POR DEFINIR. L:1.50M A:0,50M H:0,65M. | Insumos | UN | 1 | 2002437 | 2002437 |  | Ins I2765
016.036 | - | SUMINISTRO, TRANSPORTE E INSTALACION MUEBLE PARA LAVAMANOS DE SOBREPONER, ENTREPAÑOS Y CAJONES EN MADERA AGLOMERADA CON ACABADADO MELAMÍNICO COLOR POR DEFINIR. MESÓN EN CORIAN COLOR BLANCO. ACCESORIOS PARA DESCOLGAR EN PARED. MEDIDAS SEGÚN PLANO DE MOBILIARIO | Actividad | UND |  |  |  | 2040376
016.036 | I2766 | SUMINISTRO, TRANSPORTE E INSTALACION MUEBLE PARA LAVAMANOS DE SOBREPONER, ENTREPAÑOS Y CAJONES EN MADERA AGLOMERADA CON ACABADADO MELAMÍNICO COLOR POR DEFINIR. MESÓN EN CORIAN COLOR BLANCO. ACCESORIOS PARA DESCOLGAR EN PARED. MEDIDAS SEGÚN PLANO DE MOBILIARIO | Insumos | UN | 1 | 2040376 | 2040376 |  | Ins I2766
016.037 | - | SUMINISTRO, TRANSPORTE E INSTALACION DIVISIÓN PARA ESCRITORIO EN VIDRIO LAMINADO 3+3MM COLOR BLANCO ACABADO OPALIZADO | Actividad | UND |  |  |  | 389844
016.037 | I2767 | SUMINISTRO, TRANSPORTE E INSTALACION DIVISIÓN PARA ESCRITORIO EN VIDRIO LAMINADO 3+3MM COLOR BLANCO ACABADO OPALIZADO | Insumos | UN | 1 | 389844 | 389844 |  | Ins I2767
016.038 | - | SUMINISTRO, TRANSPORTE E INSTALACION SILLA EJECUTIVA NIZA O SIMILAR ESP.ALTO PARA FUNCIONARIO | Actividad | UND |  |  |  | 582910
016.038 | I2768 | SUMINISTRO, TRANSPORTE E INSTALACION SILLA EJECUTIVA NIZA O SIMILAR ESP.ALTO PARA FUNCIONARIO | Insumos | UN | 1 | 582910 | 582910 |  | Ins I2768
016.039 | - | SUMINISTRO, TRANSPORTE E INSTALACION SILLA EJECUTIVA NAIROBI O SIMILAR PARA JEFES | Actividad | UND |  |  |  | 780926
016.039 | I2769 | SUMINISTRO, TRANSPORTE E INSTALACION SILLA EJECUTIVA NAIROBI O SIMILAR PARA JEFES | Insumos | UN | 1 | 780926 | 780926 |  | Ins I2769
016.040 | - | SUMINISTRO, TRANSPORTE E INSTALACION SILLA INTERLOCUTORA UCRANIA O SIMILAR PARA ATENCION JEFES | Actividad | UND |  |  |  | 422022
016.040 | I2770 | SUMINISTRO, TRANSPORTE E INSTALACION SILLA INTERLOCUTORA UCRANIA O SIMILAR PARA ATENCION JEFES | Insumos | UN | 1 | 422022 | 422022 |  | Ins I2770
016.041 | - | SUMINISTRO, TRANSPORTE E INSTALACION SILLA INTERLOCUTORA UCRANIA O SIMILAR PARA SALA REUNIONES | Actividad | UND |  |  |  | 422022
016.041 | I2771 | SUMINISTRO, TRANSPORTE E INSTALACION SILLA INTERLOCUTORA UCRANIA O SIMILAR PARA SALA REUNIONES | Insumos | UN | 1 | 422022 | 422022 |  | Ins I2771
016.042 | - | SUMINISTRO, TRANSPORTE E INSTALACION ARCHIVADOR RODANTE MANUAL. ESTANTES DE 2.00 MS (ALTO) X 0.90 MS (ANCHO) X 0.35 CMS (FONDO), FABRICADO EN LÁMINA COLD ROLLED CALIBRE 16 Y 22. PARALES FABRICADOS EN LÁMINA COLD ROLLED CALIBRE 16, SISTEMA DE GRADUACIÓN A TRAVÉS DE "UÑA", TERMINADO CON PINTURA ELECTROSTÁTICA COLOR GRIS TORNADO. SIETE (7) BANDEJAS O ENTREPAÑOS INCLUIDOS PISO Y TECHO, PARA UN TOTAL DE SEIS (6) ESPACIOS ÚTILES, FABRICADOS EN LÁMINA COLD ROLLED CALIBRE 22, CON PESTAÑA POSTERIOR DE 3 CMS, DOBLEZ FRONTAL DE 2,5 CMS, REFUERZO INFERIOR, TERMINADOS CON PINTURA ELECTROSTÁTICA COLOR GRIS TORNADO. CARROS MÓVILES Y FIJOS, FABRICADOS EN ÁNGULO, MONTADO SOBRE RUEDAS EN ACERO. PUERTA Y ACABADOS DOBLES Y SENCILLOS, FABRICADOS EN LÁMINA COLD ROLLED CALIBRE 22, TERMINADOS CON PINTURA ELECTROSTÁTICA COLORES A DEFINIR. . INCLUYE CERRADURA. | Actividad | UND |  |  |  | 1949220
016.042 | I2772 | SUMINISTRO, TRANSPORTE E INSTALACION ARCHIVADOR RODANTE MANUAL. ESTANTES DE 2.00 MS (ALTO) X 0.90 MS (ANCHO) X 0.35 CMS (FONDO), FABRICADO EN LÁMINA COLD ROLLED CALIBRE 16 Y 22. PARALES FABRICADOS EN LÁMINA COLD ROLLED CALIBRE 16, SISTEMA DE GRADUACIÓN A TRAVÉS DE "UÑA", TERMINADO CON PINTURA ELECTROSTÁTICA COLOR GRIS TORNADO. SIETE (7) BANDEJAS O ENTREPAÑOS INCLUIDOS PISO Y TECHO, PARA UN TOTAL DE SEIS (6) ESPACIOS ÚTILES, FABRICADOS EN LÁMINA COLD ROLLED CALIBRE 22, CON PESTAÑA POSTERIOR DE 3 CMS, DOBLEZ FRONTAL DE 2,5 CMS, REFUERZO INFERIOR, TERMINADOS CON PINTURA ELECTROSTÁTICA COLOR GRIS TORNADO. CARROS MÓVILES Y FIJOS, FABRICADOS EN ÁNGULO, MONTADO SOBRE RUEDAS EN ACERO. PUERTA Y ACABADOS DOBLES Y SENCILLOS, FABRICADOS EN LÁMINA COLD ROLLED CALIBRE 22, TERMINADOS CON PINTURA ELECTROSTÁTICA COLORES A DEFINIR. . INCLUYE CERRADURA. | Insumos | UN | 1 | 1949220 | 1949220 |  | Ins I2772
016.043 | - | MANTENIMIENTO DE PISO EN MADERA INCLUYE RESANES Y LACADO DE PISO | Actividad | M2 |  |  |  | 103150
016.043 | I1844 | BARNIZ BRILLANTE EXTERIOR | Insumos | GAL | 0.06 | 82364 | 4942
016.043 | I1845 | LACA PARA MADERA | Insumos | GAL | 0.23 | 59706 | 13732 |  | Ins I1845
016.043 | H2 | EQUIPO BASICO (HERRAMIENTA MENOR) | Herramienta | UND | 1 | 3623 | 3623 |  | Ins H2
016.043 | C11 | CUADRILLA DD TIPO 2 (1 OFICIAL + 2 AYUDANTE) (Carpinteria) | Cuadrilla | HR | 1.4 | 57752 | 80853 |  | Ins C11
016.044 | - | MANTENIMIENTO Y RESTAURACION DE ANTEPECHOS Y DINTEL SUPERIOR EN MADERA PARA VENTANAS | Actividad | ML |  |  |  | 83200
016.044 | I2863 | MANTENIMIENTO Y RESTAURACION DE ANTEPECHOS Y DINTEL SUPERIOR EN MADERA | Insumos | ML | 1 | 83200 | 83200
016.045 | - | SUMINISTRO, TRANSPORTE E INSTALACIÓN DE MADERA PARA ANTEPECHO INCLUYE DINTEL SUPERIOR EN MADERA PARA VENTANAS | Actividad | ML |  |  |  | 126235
016.045 | I2864 | SUMINISTRO, TRANSPORTE E INSTALACIÓN DE MADERA PARA ANTEPECHO INCLUYE DINTEL SUPERIOR EN MADERA | Insumos | ML | 1 | 126235 | 126235
016.046 | - | SUMINISTRO, TRANSPORTE E INSTALACION DE VESTIER DE DOS MODULOS A SABER: MODULO 1: MODULO DE ENTRE PAÑOS; PROFUNDIDAD 0,60M, LONGITUD 1,18M, MADECOR 15 MM TIPO PIZANO O SIMILAR. ACABADO: SEGÚN PINTA SELECCIONADA DE CARTA COLORES MADECOR. (INCLUYE UN CAJON PROFUNDIDAD 0,60M, LONGITUD 1,18M, ALTURA 0,8M, UBICADO A UNA ALTURA DE 0,90M, 4 ENTREPAÑOS PROFUNDIDAD 0,60M, LONGITUD 1,18M, EN LA PARTE SUPERIOR DEL CAJON, (SUMINISTRO DE HERRAJES, MANIJAS Y TODOS LOS ACCESORIOS NECESARIOS PARA GARANTIZAR UNA CORRECTA INSTALACIÓN). MODULO 2: MODULO DE COLGAR, PROFUNDIDAD 0,60M, LONGITUD 1,18M, MADECOR 15 MM TIPO PIZANO O SIMILAR. ACABADO: SEGÚN PINTA SELECCIONADA DE CARTA COLORES MADECOR. (INCLUYE UN CAJON PROFUNDIDAD 0,60M, LONGITUD 1,18M, ALTURA 0,18M, UBICADO A UNA ALTURA DE 0,90M Y UNA BARRA PARA GANCHOS EN LA PARTE SUPERIOR, (SUMINISTRO DE HERRAJES, MANIJAS Y TODOS LOS ACCESORIOS NECESARIOS PARA GARANTIZAR UNA CORRECTA INSTALACIÓN). | Actividad | UND |  |  |  | 3536000
016.046 | I2865 | VESTIER EN MADERA MELAMINICA DE 15MM DE DOS MODULOS:MODULO 1 ENTREPAÑOS Y CAJÓN; MODULO 2 ESPACIO DE COLGAR | Insumos | Und | 1 | 3536000 | 3536000
016.047 | - | MANTENIMIENTO Y REPARACIÓN DE RAMPA EN MADERA Y ESTRUCTURA METÁLICA PARA SKATE PARK DE 4,90X5,00 (INCLUYE REEMPLAZO CON SUMINISTRO DE 1 TABLERO DE TRIPLEX DE 18MM DE 1,22X2,44, LIJADA, SELLADA Y PINTURA DE SUPERFICIES EN MADERA Y ESTRUCTURAS METÁLICAS DE TODA LA RAMPA) | Actividad | UND |  |  |  | 694909
016.047 | C3 | CUADRILLA CC TIPO 1 (1 OFICIAL + 1 AYUDANTE) (Pintura) | Cuadrilla | HR | 1 | 41004 | 41004
016.047 | C4 | CUADRILLA DD TIPO 1 (1 OFICIAL + 1 AYUDANTE) (Carpinteria) | Cuadrilla | HR | 1.8 | 41004 | 73807 |  | Ins C4
016.047 | E12 | EQUIPO DE TRANSPORTE | Equipos | DIA | 0.0816 | 187426 | 15294 |  | Ins E12
016.047 | H2 | EQUIPO BASICO (HERRAMIENTA MENOR) | Herramienta | UND | 0.05 | 3623 | 181 |  | Ins H2
016.047 | I1010 | LACA PINTULACA - TIPO PINTUCO O SIMILAR | Insumos | GAL | 0.231 | 127192 | 29381 |  | Ins I1010
016.047 | I1019 | SELLADOR LIJABLE - TIPO PINTUCO O SIMILAR | Insumos | GAL | 1.386 | 97329 | 134898 |  | Ins I1019
016.047 | I1020 | TINTILLA SELLADORA - TIPO MINWAX O SIMILAR. | Insumos | GAL | 0.185 | 194252 | 35937 |  | Ins I1020
016.047 | I1565 | ACARREO INTERNO | Insumos | UND | 2.3 | 1897 | 4363 |  | Ins I1565
016.047 | I401 | BISAGRAS ALUMINIO 3" | Insumos | UND | 4 | 5121 | 20484 |  | Ins I401
016.047 | I3007 | LÁMINA DE TRIPLEX DE 18MM 1,22 x 2,44m | Insumos | UND | 1 | 339560 | 339560 |  | Ins I3007
016.048 | - | SUMINISTRO, TRANSPORTE E INSTALACIÓN DE VENTANAS NUEVAS TIPO SEGÚN PLANOS, EN MADERA CEDRO O NOGAL, INCLUYE INMUNIZACIÓN Y ACABADO EN PROTECCIÓN CON BARNIZ FUNGICIDA, INCLUYE TODOS LOS ELEMENTOS Y ACCESORIOS NECESARIOS PARA SU CORRECTA EJECUCIÓN | Actividad | M2 |  |  |  | 2082000
016.048 | I3163 | SUBCONTRATO - FABRICACÓN, TRANSPORTE E INSTALACIÓN DE VENTANAS NUEVAS TIPO SEGÚN PLANOS, EN MADERA CEDRO O NOGAL, INCLUYE INMUNIZACIÓN Y ACABADO EN PROTECCIÓN CON BARNIZ FUNGICIDA, INCLUYE TODOS LOS ELEMENTOS Y ACCESORIOS NECESARIOS PARA SU CORRECTA EJECUCIÓN | Insumos | m2 | 1 | 2082000 | 2082000
017 |  | CARPINTERIA METALICA | Capitulo
017.001 | - | SUMINISTRO, TRANSPORTE E INSTALACION MARCO METALICO PUERTAS E= 8.5 CM SENCILLO EN LÁMINA GALVANIZADA CAL. 20 PARA HOJA DE PUERTA CON ANCHO 0.51 A 0.75 M. Y ALTURA 1.80 A 2.10 M. ACABADO CON ANTICORROSIVO Y ESMALTE. INCLUYE EL SUMINISTRO DE TODOS LOS ACCESORIOS REQUERIDOS PARA EL CORRECTO MONTAJE | Actividad | UND |  |  |  | 257746
017.001 | AB20 | MORTERO 1:3 | Analisis Basico | M3 | 0.005 | 531559 | 2658
017.001 | C1 | CUADRILLA AA TIPO 1 (1 OFICIAL + 1 AYUDANTE) (Albañileria) | Cuadrilla | HR | 1.52 | 37863 | 57552 |  | Ins C1
017.001 | E12 | EQUIPO DE TRANSPORTE | Equipos | DIA | 0.0177 | 187426 | 3317 |  | Ins E12
017.001 | I1001 | ANTICORROSIVO PRIMER VERDE OLIVA REF .513 PINTUCO O SIMILAR | Insumos | GAL | 0.016 | 140296 | 2245 |  | Ins I1001
017.001 | I1002 | ESMALTE SINTETICO PINTULUX 3 EN 1 (No requiere anticorrosivo) | Insumos | GAL | 0.026 | 126880 | 3299 |  | Ins I1002
017.001 | I1565 | ACARREO INTERNO | Insumos | UND | 1.6 | 1897 | 3035 |  | Ins I1565
017.001 | I191 | MARCO METALICO PUERTAS E= 8.5 CM SENCILLO EN LÁMINA GALVANIZADA CAL. 20 PARA HOJA DE PUERTA CON ANCHO 0.51 A 0.75 M. Y ALTURA 1.80 A 2.10 M. (SUMINISTRO) | Insumos | UND | 1 | 185640 | 185640 |  | Ins I191
017.002 | - | SUMINISTRO, TRANSPORTE E INSTALACION MARCO METALICO PUERTAS E= 8.5 CM SENCILLO EN LÁMINA GALVANIZADA CAL. 20 PARA HOJA DE PUERTA CON ANCHO 0.76 A 1.10 M. Y ALTURA 1.80 A 2.10 M. ACABADO CON ANTICORROSIVO Y ESMALTE. INCLUYE EL SUMINISTRO DE TODOS LOS ACCESORIOS REQUERIDOS PARA EL CORRECTO MONTAJE | Actividad | UND |  |  |  | 258953
017.002 | AB20 | MORTERO 1:3 | Analisis Basico | M3 | 0.006 | 531559 | 3189
017.002 | C1 | CUADRILLA AA TIPO 1 (1 OFICIAL + 1 AYUDANTE) (Albañileria) | Cuadrilla | HR | 1.52 | 37863 | 57552 |  | Ins C1
017.002 | E12 | EQUIPO DE TRANSPORTE | Equipos | DIA | 0.0192 | 187426 | 3599 |  | Ins E12
017.002 | I1001 | ANTICORROSIVO PRIMER VERDE OLIVA REF .513 PINTUCO O SIMILAR | Insumos | GAL | 0.017 | 140296 | 2385 |  | Ins I1001
017.002 | I1002 | ESMALTE SINTETICO PINTULUX 3 EN 1 (No requiere anticorrosivo) | Insumos | GAL | 0.028 | 126880 | 3553 |  | Ins I1002
017.002 | I1565 | ACARREO INTERNO | Insumos | UND | 1.6 | 1897 | 3035 |  | Ins I1565
017.002 | I193 | MARCO METALICO PUERTAS E= 8.5 CM SENCILLO EN LÁMINA GALVANIZADA CAL. 20 PARA HOJA DE PUERTA CON ANCHO 0.76 A 1.10 M. Y ALTURA 1.80 A 2.10 M. (SUMINISTRO). | Insumos | UND | 1 | 185640 | 185640 |  | Ins I193
017.003 | - | SUMINISTRO, TRANSPORTE E INSTALACION MARCO METALICO PUERTAS E= 8.5 CM SENCILLO EN LÁMINA GALVANIZADA CAL. 20 PARA HOJA DE PUERTA CON ANCHO 0.51 A 0.75 M. Y ALTURA 2.11 A 2.40 M. ACABADO CON ANTICORROSIVO Y ESMALTE. INCLUYE EL SUMINISTRO DE TODOS LOS ACCESORIOS REQUERIDOS PARA EL CORRECTO MONTAJE | Actividad | UND |  |  |  | 260477
017.003 | AB20 | MORTERO 1:3 | Analisis Basico | M3 | 0.007 | 531559 | 3721
017.003 | C1 | CUADRILLA AA TIPO 1 (1 OFICIAL + 1 AYUDANTE) (Albañileria) | Cuadrilla | HR | 1.52 | 37863 | 57552 |  | Ins C1
017.003 | E12 | EQUIPO DE TRANSPORTE | Equipos | DIA | 0.0224 | 187426 | 4198 |  | Ins E12
017.003 | I1001 | ANTICORROSIVO PRIMER VERDE OLIVA REF .513 PINTUCO O SIMILAR | Insumos | GAL | 0.018 | 140296 | 2525 |  | Ins I1001
017.003 | I1002 | ESMALTE SINTETICO PINTULUX 3 EN 1 (No requiere anticorrosivo) | Insumos | GAL | 0.03 | 126880 | 3806 |  | Ins I1002
017.003 | I1565 | ACARREO INTERNO | Insumos | UND | 1.6 | 1897 | 3035 |  | Ins I1565
017.003 | I192 | MARCO METALICO PUERTAS E= 8.5 CM SENCILLO EN LÁMINA GALVANIZADA CAL. 20 PARA HOJA DE PUERTA CON ANCHO 0.51 A 0.75 M. Y ALTURA 2.11 A 2.40 M. (SUMINISTRO). | Insumos | UND | 1 | 185640 | 185640 |  | Ins I192
017.004 | - | SUMINISTRO, TRANSPORTE E INSTALACION MARCO METALICO PUERTAS E= 8.5 CM SENCILLO EN LÁMINA GALVANIZADA CAL. 20 PARA PUERTA CON ANCHO 0.76 A 1.10 M. Y ALTURA 2.11 A 2.40 M. ACABADO CON ANTICORROSIVO Y ESMALTE. INCLUYE EL SUMINISTRO DE TODOS LOS ACCESORIOS REQUERIDOS PARA EL CORRECTO MONTAJE | Actividad | UND |  |  |  | 261535
017.004 | AB20 | MORTERO 1:3 | Analisis Basico | M3 | 0.008 | 531559 | 4252
017.004 | C1 | CUADRILLA AA TIPO 1 (1 OFICIAL + 1 AYUDANTE) (Albañileria) | Cuadrilla | HR | 1.52 | 37863 | 57552 |  | Ins C1
017.004 | E12 | EQUIPO DE TRANSPORTE | Equipos | DIA | 0.0231 | 187426 | 4330 |  | Ins E12
017.004 | I1001 | ANTICORROSIVO PRIMER VERDE OLIVA REF .513 PINTUCO O SIMILAR | Insumos | GAL | 0.019 | 140296 | 2666 |  | Ins I1001
017.004 | I1002 | ESMALTE SINTETICO PINTULUX 3 EN 1 (No requiere anticorrosivo) | Insumos | GAL | 0.032 | 126880 | 4060 |  | Ins I1002
017.004 | I1565 | ACARREO INTERNO | Insumos | UND | 1.6 | 1897 | 3035 |  | Ins I1565
017.004 | I194 | MARCO METALICO PUERTAS E= 8.5 CM SENCILLO EN LÁMINA GALVANIZADA CAL. 20 PARA PUERTA CON ANCHO 0.76 A 1.10 M. Y ALTURA 2.11 A 2.40 M. (SUMINISTRO). | Insumos | UND | 1 | 185640 | 185640 |  | Ins I194
017.005 | - | SUMINISTRO, TRANSPORTE E INSTALACION MARCO METALICO PUERTAS E= 8.5 CM MONTANTE VIDRIO 4 MM. H=0.30 M. EN LÁMINA GALVANIZADA CAL. 20 PARA HOJA DE PUERTA CON ANCHO 0.51 A 0.75 M. Y ALTURA 1.80 A 2.10 M. ACABADO CON ANTICORROSIVO Y ESMALTE. INCLUYE EL SUMINISTRO DE TODOS LOS ACCESORIOS REQUERIDOS PARA EL CORRECTO MONTAJE | Actividad | UND |  |  |  | 259846
017.005 | AB20 | MORTERO 1:3 | Analisis Basico | M3 | 0.005 | 531559 | 2658
017.005 | C1 | CUADRILLA AA TIPO 1 (1 OFICIAL + 1 AYUDANTE) (Albañileria) | Cuadrilla | HR | 1.52 | 37863 | 57552 |  | Ins C1
017.005 | E12 | EQUIPO DE TRANSPORTE | Equipos | DIA | 0.0289 | 187426 | 5417 |  | Ins E12
017.005 | I1001 | ANTICORROSIVO PRIMER VERDE OLIVA REF .513 PINTUCO O SIMILAR | Insumos | GAL | 0.016 | 140296 | 2245 |  | Ins I1001
017.005 | I1002 | ESMALTE SINTETICO PINTULUX 3 EN 1 (No requiere anticorrosivo) | Insumos | GAL | 0.026 | 126880 | 3299 |  | Ins I1002
017.005 | I1565 | ACARREO INTERNO | Insumos | UND | 1.6 | 1897 | 3035 |  | Ins I1565
017.005 | I187 | MARCO METALICO PUERTAS E= 8.5 CM MONTANTE VIDRIO 4 MM. H=0.30 M. EN LÁMINA GALVANIZADA CAL. 20 PARA HOJA DE PUERTA CON ANCHO 0.51 A 0.75 M. Y ALTURA 1.80 A 2.10 M. (SUMINISTRO). | Insumos | UND | 1 | 185640 | 185640 |  | Ins I187
017.006 | - | SUMINISTRO, TRANSPORTE E INSTALACION MARCO METALICO PUERTAS E= 8.5 CM MONTANTE VIDRIO 4 MM. H=0.30 M.EN LÁMINA GALVANIZADA CAL. 20 PARA HOJA DE PUERTA CON ANCHO 0.76 A 1.10 M. Y ALTURA 1.80 A 2.10 M. ACABADO CON ANTICORROSIVO Y ESMALTE. INCLUYE EL SUMINISTRO DE TODOS LOS ACCESORIOS REQUERIDOS PARA EL CORRECTO MONTAJE | Actividad | UND |  |  |  | 261108
017.006 | AB20 | MORTERO 1:3 | Analisis Basico | M3 | 0.006 | 531559 | 3189
017.006 | C1 | CUADRILLA AA TIPO 1 (1 OFICIAL + 1 AYUDANTE) (Albañileria) | Cuadrilla | HR | 1.52 | 37863 | 57552 |  | Ins C1
017.006 | E12 | EQUIPO DE TRANSPORTE | Equipos | DIA | 0.0307 | 187426 | 5754 |  | Ins E12
017.006 | I1001 | ANTICORROSIVO PRIMER VERDE OLIVA REF .513 PINTUCO O SIMILAR | Insumos | GAL | 0.017 | 140296 | 2385 |  | Ins I1001
017.006 | I1002 | ESMALTE SINTETICO PINTULUX 3 EN 1 (No requiere anticorrosivo) | Insumos | GAL | 0.028 | 126880 | 3553 |  | Ins I1002
017.006 | I1565 | ACARREO INTERNO | Insumos | UND | 1.6 | 1897 | 3035 |  | Ins I1565
017.006 | I190 | MARCO METALICO PUERTAS E= 8.5 CM MONTANTE VIDRIO 4 MM. H=0.30 M.EN LÁMINA LÁMINA GALVANIZADA CAL. 20 PARA HOJA DE PUERTA CON ANCHO 0.76 A 1.10 M. Y ALTURA 1.80 A 2.10 M. (SUMINISTRO). | Insumos | UND | 1 | 185640 | 185640 |  | Ins I190
017.007 | - | SUMINISTRO, TRANSPORTE E INSTALACION MARCO METALICO PUERTAS E= 8.5 CM MONTANTE VIDRIO 4 MM. H=0.30 M. EN LÁMINA GALVANIZADA CAL. 20 PARA HOJA DE PUERTA CON ANCHO 0.51 A 0.75 M. Y ALTURA 2.11 A 2.40 M. ACABADO CON ANTICORROSIVO Y ESMALTE. INCLUYE EL SUMINISTRO DE TODOS LOS ACCESORIOS REQUERIDOS PARA EL CORRECTO MONTAJE | Actividad | UND |  |  |  | 262202
017.007 | AB20 | MORTERO 1:3 | Analisis Basico | M3 | 0.007 | 531559 | 3721
017.007 | C1 | CUADRILLA AA TIPO 1 (1 OFICIAL + 1 AYUDANTE) (Albañileria) | Cuadrilla | HR | 1.52 | 37863 | 57552 |  | Ins C1
017.007 | E12 | EQUIPO DE TRANSPORTE | Equipos | DIA | 0.0316 | 187426 | 5923 |  | Ins E12
017.007 | I1001 | ANTICORROSIVO PRIMER VERDE OLIVA REF .513 PINTUCO O SIMILAR | Insumos | GAL | 0.018 | 140296 | 2525 |  | Ins I1001
017.007 | I1002 | ESMALTE SINTETICO PINTULUX 3 EN 1 (No requiere anticorrosivo) | Insumos | GAL | 0.03 | 126880 | 3806 |  | Ins I1002
017.007 | I1565 | ACARREO INTERNO | Insumos | UND | 1.6 | 1897 | 3035 |  | Ins I1565
017.007 | I188 | MARCO METALICO PUERTAS E= 8.5 CM MONTANTE VIDRIO 4 MM. H=0.30 M. EN LÁMINA GALVANIZADA CAL. 20 PARA HOJA DE PUERTA CON ANCHO 0.51 A 0.75 M. Y ALTURA 2.11 A 2.40 M. (SUMINISTRO). | Insumos | UND | 1 | 185640 | 185640 |  | Ins I188
017.008 | - | SUMINISTRO, TRANSPORTE E INSTALACION MARCO METALICO PUERTAS E= 8.5 CM MONTANTE VIDRIO 4 MM. H=0.30 M. EN LÁMINA GALVANIZADA CAL. 20 PARA HOJA DE PUERTA CON ANCHO 0.76 A 1.10 M. Y ALTURA 2.11 A 2.40 M. ACABADO CON ANTICORROSIVO Y ESMALTE. INCLUYE EL SUMINISTRO DE TODOS LOS ACCESORIOS REQUERIDOS PARA EL CORRECTO MONTAJE | Actividad | UND |  |  |  | 263690
017.008 | AB20 | MORTERO 1:3 | Analisis Basico | M3 | 0.008 | 531559 | 4252
017.008 | C1 | CUADRILLA AA TIPO 1 (1 OFICIAL + 1 AYUDANTE) (Albañileria) | Cuadrilla | HR | 1.52 | 37863 | 57552 |  | Ins C1
017.008 | E12 | EQUIPO DE TRANSPORTE | Equipos | DIA | 0.0346 | 187426 | 6485 |  | Ins E12
017.008 | I1001 | ANTICORROSIVO PRIMER VERDE OLIVA REF .513 PINTUCO O SIMILAR | Insumos | GAL | 0.019 | 140296 | 2666 |  | Ins I1001
017.008 | I1002 | ESMALTE SINTETICO PINTULUX 3 EN 1 (No requiere anticorrosivo) | Insumos | GAL | 0.032 | 126880 | 4060 |  | Ins I1002
017.008 | I1565 | ACARREO INTERNO | Insumos | UND | 1.6 | 1897 | 3035 |  | Ins I1565
017.008 | I189 | MARCO METALICO PUERTAS E= 8.5 CM MONTANTE VIDRIO 4 MM. H=0.30 M. EN LÁMINA LÁMINA GALVANIZADA CAL. 20 PARA HOJA DE PUERTA CON ANCHO 0.76 A 1.10 M. Y ALTURA 2.11 A 2.40 M. (SUMINISTRO). | Insumos | UND | 1 | 185640 | 185640 |  | Ins I189
017.009 | - | SUMINISTRO, TRANSPORTE E INSTALACION MARCO METALICO PUERTAS E= 8.5 CM MONTANTE REJILLA EN LÁMINA CR. H=0.30 M. EN LÁMINA GALVANIZADA CAL. 20 PARA HOJA DE PUERTA CON ANCHO 0.51 A 0.75 M. Y ALTURA 1.80 A 2.10 M. ACABADO CON ANTICORROSIVO Y ESMALTE. INCLUYE EL SUMINISTRO DE TODOS LOS ACCESORIOS REQUERIDOS PARA EL CORRECTO MONTAJE | Actividad | UND |  |  |  | 263137
017.009 | AB20 | MORTERO 1:3 | Analisis Basico | M3 | 0.005 | 531559 | 2658
017.009 | C1 | CUADRILLA AA TIPO 1 (1 OFICIAL + 1 AYUDANTE) (Albañileria) | Cuadrilla | HR | 1.52 | 37863 | 57552 |  | Ins C1
017.009 | E12 | EQUIPO DE TRANSPORTE | Equipos | DIA | 0.031 | 187426 | 5810 |  | Ins E12
017.009 | I1001 | ANTICORROSIVO PRIMER VERDE OLIVA REF .513 PINTUCO O SIMILAR | Insumos | GAL | 0.024 | 140296 | 3367 |  | Ins I1001
017.009 | I1002 | ESMALTE SINTETICO PINTULUX 3 EN 1 (No requiere anticorrosivo) | Insumos | GAL | 0.04 | 126880 | 5075 |  | Ins I1002
017.009 | I1565 | ACARREO INTERNO | Insumos | UND | 1.6 | 1897 | 3035 |  | Ins I1565
017.009 | I185 | MARCO METALICO PUERTAS E= 8.5 CM MONTANTE REJILLA EN LÁMINA CR. H=0.30 M. EN LÁMINA GALVANIZADA CAL. 20 PARA HOJA DE PUERTA CON ANCHO 0.51 A 0.75 M. Y ALTURA 1.80 A 2.10 M. (SUMINISTRO). | Insumos | UND | 1 | 185640 | 185640 |  | Ins I185
017.010 | - | SUMINISTRO, TRANSPORTE E INSTALACION MARCO METALICO PUERTAS E= 8.5 CM MONTANTE REJILLA EN LÁMINA CR. H=0.30 M.EN LÁMINA GALVANIZADA CAL. 20 PARA HOJA DE PUERTA CON ANCHO 0.76 A 1.10 M. Y ALTURA 1.80 A 2.10 M. ACABADO CON ANTICORROSIVO Y ESMALTE. INCLUYE EL SUMINISTRO DE TODOS LOS ACCESORIOS REQUERIDOS PARA EL CORRECTO MONTAJE | Actividad | UND |  |  |  | 265800
017.010 | AB20 | MORTERO 1:3 | Analisis Basico | M3 | 0.005 | 531559 | 2658
017.010 | C1 | CUADRILLA AA TIPO 1 (1 OFICIAL + 1 AYUDANTE) (Albañileria) | Cuadrilla | HR | 1.52 | 37863 | 57552 |  | Ins C1
017.010 | E12 | EQUIPO DE TRANSPORTE | Equipos | DIA | 0.0368 | 187426 | 6897 |  | Ins E12
017.010 | I1001 | ANTICORROSIVO PRIMER VERDE OLIVA REF .513 PINTUCO O SIMILAR | Insumos | GAL | 0.028 | 140296 | 3928 |  | Ins I1001
017.010 | I1002 | ESMALTE SINTETICO PINTULUX 3 EN 1 (No requiere anticorrosivo) | Insumos | GAL | 0.048 | 126880 | 6090 |  | Ins I1002
017.010 | I1565 | ACARREO INTERNO | Insumos | UND | 1.6 | 1897 | 3035 |  | Ins I1565
017.010 | I186 | MARCO METALICO PUERTAS E= 8.5 CM MONTANTE REJILLA EN LÁMINA CR. H=0.30 M.EN LÁMINA GALVANIZADA CAL. 20 PARA HOJA DE PUERTA CON ANCHO 0.76 A 1.10 M. Y ALTURA 1.80 A 2.10 M. (SUMINISTRO). | Insumos | UND | 1 | 185640 | 185640 |  | Ins I186
017.011 | - | SUMINISTRO, TRANSPORTE E INSTALACION MARCO METALICO PUERTAS E= 8.5 CM MONTANTE REJILLA EN LÁMINA CR. H=0.30 M. EN LÁMINA GALVANIZADA CAL. 20 PARA HOJA DE PUERTA CON ANCHO 0.51 A 0.75 M. Y ALTURA 2.11 A 2.40 M. ACABADO CON ANTICORROSIVO Y ESMALTE. INCLUYE EL SUMINISTRO DE TODOS LOS ACCESORIOS REQUERIDOS PARA EL CORRECTO MONTAJE | Actividad | UND |  |  |  | 264414
017.011 | AB20 | MORTERO 1:3 | Analisis Basico | M3 | 0.005 | 531559 | 2658
017.011 | C1 | CUADRILLA AA TIPO 1 (1 OFICIAL + 1 AYUDANTE) (Albañileria) | Cuadrilla | HR | 1.52 | 37863 | 57552 |  | Ins C1
017.011 | E12 | EQUIPO DE TRANSPORTE | Equipos | DIA | 0.0336 | 187426 | 6298 |  | Ins E12
017.011 | I1001 | ANTICORROSIVO PRIMER VERDE OLIVA REF .513 PINTUCO O SIMILAR | Insumos | GAL | 0.026 | 140296 | 3648 |  | Ins I1001
017.011 | I1002 | ESMALTE SINTETICO PINTULUX 3 EN 1 (No requiere anticorrosivo) | Insumos | GAL | 0.044 | 126880 | 5583 |  | Ins I1002
017.011 | I1565 | ACARREO INTERNO | Insumos | UND | 1.6 | 1897 | 3035 |  | Ins I1565
017.011 | I183 | MARCO METALICO PUERTAS E= 8.5 CM MONTANTE REJILLA EN LÁMINA CR. H=0.30 M. EN LÁMINA GALVANIZADA CAL. 20 PARA HOJA DE PUERTA CON ANCHO 0.51 A 0.75 M. Y ALTURA 2.11 A 2.40 M. (SUMINISTRO). | Insumos | UND | 1 | 185640 | 185640 |  | Ins I183
017.012 | - | SUMINISTRO, TRANSPORTE E INSTALACION MARCO METALICO PUERTAS E= 8.5 CM MONTANTE REJILLA EN LÁMINA CR. H=0.30 M. EN LÁMINA GALVANIZADA CAL. 20 PARA PUERTA CON ANCHO 0.76 A 1.10 M. Y ALTURA 2.11 A 2.40 M. ACABADO CON ANTICORROSIVO Y ESMALTE. INCLUYE EL SUMINISTRO DE TODOS LOS ACCESORIOS REQUERIDOS PARA EL CORRECTO MONTAJE | Actividad | UND |  |  |  | 266269
017.012 | AB20 | MORTERO 1:3 | Analisis Basico | M3 | 0.005 | 531559 | 2658
017.012 | C1 | CUADRILLA AA TIPO 1 (1 OFICIAL + 1 AYUDANTE) (Albañileria) | Cuadrilla | HR | 1.52 | 37863 | 57552 |  | Ins C1
017.012 | E12 | EQUIPO DE TRANSPORTE | Equipos | DIA | 0.0393 | 187426 | 7366 |  | Ins E12
017.012 | I1001 | ANTICORROSIVO PRIMER VERDE OLIVA REF .513 PINTUCO O SIMILAR | Insumos | GAL | 0.028 | 140296 | 3928 |  | Ins I1001
017.012 | I1002 | ESMALTE SINTETICO PINTULUX 3 EN 1 (No requiere anticorrosivo) | Insumos | GAL | 0.048 | 126880 | 6090 |  | Ins I1002
017.012 | I1565 | ACARREO INTERNO | Insumos | UND | 1.6 | 1897 | 3035 |  | Ins I1565
017.012 | I184 | MARCO METALICO PUERTAS E= 8.5 CM MONTANTE REJILLA EN LÁMINA CR. H=0.30 M. EN LÁMINA GALVANIZADA CAL. 20 PARA HOJA DE PUERTA CON ANCHO 0.76 A 1.10 M. Y ALTURA 2.11 A 2.40 M. (SUMINISTRO). | Insumos | UND | 1 | 185640 | 185640 |  | Ins I184
017.013 | - | SUMINISTRO, TRANSPORTE E INSTALACION MARCO METALICO PUERTAS E= 12 CM SENCILLO EN LÁMINA GALVANIZADA CAL. 20 PARA HOJA DE PUERTA CON ANCHO 0.51 A 0.75 M. Y ALTURA 1.80 A 2.10 M. ACABADO CON ANTICORROSIVO Y ESMALTE. INCLUYE EL SUMINISTRO DE TODOS LOS ACCESORIOS REQUERIDOS PARA EL CORRECTO MONTAJE | Actividad | UND |  |  |  | 264122
017.013 | AB20 | MORTERO 1:3 | Analisis Basico | M3 | 0.008 | 531559 | 4252
017.013 | C1 | CUADRILLA AA TIPO 1 (1 OFICIAL + 1 AYUDANTE) (Albañileria) | Cuadrilla | HR | 1.52 | 37863 | 57552 |  | Ins C1
017.013 | E12 | EQUIPO DE TRANSPORTE | Equipos | DIA | 0.0306 | 187426 | 5735 |  | Ins E12
017.013 | I1001 | ANTICORROSIVO PRIMER VERDE OLIVA REF .513 PINTUCO O SIMILAR | Insumos | GAL | 0.022 | 140296 | 3087 |  | Ins I1001
017.013 | I1002 | ESMALTE SINTETICO PINTULUX 3 EN 1 (No requiere anticorrosivo) | Insumos | GAL | 0.038 | 126880 | 4821 |  | Ins I1002
017.013 | I1565 | ACARREO INTERNO | Insumos | UND | 1.6 | 1897 | 3035 |  | Ins I1565
017.013 | I179 | MARCO METALICO PUERTAS E= 12 CM SENCILLO EN LÁMINA GALVANIZADA CAL. 20 PARA HOJA DE PUERTA CON ANCHO 0.51 A 0.75 M. Y ALTURA 1.80 A 2.10 M. (SUMINISTRO). | Insumos | UND | 1 | 185640 | 185640 |  | Ins I179
017.014 | - | SUMINISTRO, TRANSPORTE E INSTALACION MARCO METALICO PUERTAS E= 12 CM SENCILLO EN LÁMINA GALVANIZADA CAL. 20 PARA HOJA DE PUERTA CON ANCHO 0.76 A 1.10 M. Y ALTURA 1.80 A 2.10 M. ACABADO CON ANTICORROSIVO Y ESMALTE. INCLUYE EL SUMINISTRO DE TODOS LOS ACCESORIOS REQUERIDOS PARA EL CORRECTO MONTAJE | Actividad | UND |  |  |  | 265563
017.014 | AB20 | MORTERO 1:3 | Analisis Basico | M3 | 0.009 | 531559 | 4784
017.014 | C1 | CUADRILLA AA TIPO 1 (1 OFICIAL + 1 AYUDANTE) (Albañileria) | Cuadrilla | HR | 1.52 | 37863 | 57552 |  | Ins C1
017.014 | E12 | EQUIPO DE TRANSPORTE | Equipos | DIA | 0.0326 | 187426 | 6110 |  | Ins E12
017.014 | I1001 | ANTICORROSIVO PRIMER VERDE OLIVA REF .513 PINTUCO O SIMILAR | Insumos | GAL | 0.024 | 140296 | 3367 |  | Ins I1001
017.014 | I1002 | ESMALTE SINTETICO PINTULUX 3 EN 1 (No requiere anticorrosivo) | Insumos | GAL | 0.04 | 126880 | 5075 |  | Ins I1002
017.014 | I1565 | ACARREO INTERNO | Insumos | UND | 1.6 | 1897 | 3035 |  | Ins I1565
017.014 | I181 | MARCO METALICO PUERTAS E= 12 CM SENCILLO EN LÁMINA GALVANIZADA CAL. 20 PARA HOJA DE PUERTA CON ANCHO 0.76 A 1.10 M. Y ALTURA 1.80 A 2.10 M. (SUMINISTRO). | Insumos | UND | 1 | 185640 | 185640 |  | Ins I181
017.015 | - | SUMINISTRO, TRANSPORTE E INSTALACION MARCO METALICO PUERTAS E= 12 CM SENCILLO EN LÁMINA GALVANIZADA CAL. 20 PARA HOJA DE PUERTA CON ANCHO 0.51 A 0.75 M. Y ALTURA 2.11 A 2.40 M. ACABADO CON ANTICORROSIVO Y ESMALTE. INCLUYE EL SUMINISTRO DE TODOS LOS ACCESORIOS REQUERIDOS PARA EL CORRECTO MONTAJE | Actividad | UND |  |  |  | 265571
017.015 | AB20 | MORTERO 1:3 | Analisis Basico | M3 | 0.01 | 531559 | 5316
017.015 | C1 | CUADRILLA AA TIPO 1 (1 OFICIAL + 1 AYUDANTE) (Albañileria) | Cuadrilla | HR | 1.52 | 37863 | 57552 |  | Ins C1
017.015 | E12 | EQUIPO DE TRANSPORTE | Equipos | DIA | 0.0277 | 187426 | 5192 |  | Ins E12
017.015 | I1001 | ANTICORROSIVO PRIMER VERDE OLIVA REF .513 PINTUCO O SIMILAR | Insumos | GAL | 0.025 | 140296 | 3507 |  | Ins I1001
017.015 | I1002 | ESMALTE SINTETICO PINTULUX 3 EN 1 (No requiere anticorrosivo) | Insumos | GAL | 0.042 | 126880 | 5329 |  | Ins I1002
017.015 | I1565 | ACARREO INTERNO | Insumos | UND | 1.6 | 1897 | 3035 |  | Ins I1565
017.015 | I180 | MARCO METALICO PUERTAS E= 12 CM SENCILLO EN LÁMINA GALVANIZADA CAL. 20 PARA HOJA DE PUERTA CON ANCHO 0.51 A 0.75 M. Y ALTURA 2.11 A 2.40 M. (SUMINISTRO). | Insumos | UND | 1 | 185640 | 185640 |  | Ins I180
017.016 | - | SUMINISTRO, TRANSPORTE E INSTALACION MARCO METALICO PUERTAS E= 12 CM SENCILLO EN LÁMINA GALVANIZADA CAL. 20 PARA PUERTA CON ANCHO 0.76 A 1.10 M. Y ALTURA 2.11 A 2.40 M. ACABADO CON ANTICORROSIVO Y ESMALTE. INCLUYE EL SUMINISTRO DE TODOS LOS ACCESORIOS REQUERIDOS PARA EL CORRECTO MONTAJE | Actividad | UND |  |  |  | 266853
017.016 | AB20 | MORTERO 1:3 | Analisis Basico | M3 | 0.011 | 531559 | 5847
017.016 | C1 | CUADRILLA AA TIPO 1 (1 OFICIAL + 1 AYUDANTE) (Albañileria) | Cuadrilla | HR | 1.52 | 37863 | 57552 |  | Ins C1
017.016 | E12 | EQUIPO DE TRANSPORTE | Equipos | DIA | 0.0296 | 187426 | 5548 |  | Ins E12
017.016 | I1001 | ANTICORROSIVO PRIMER VERDE OLIVA REF .513 PINTUCO O SIMILAR | Insumos | GAL | 0.026 | 140296 | 3648 |  | Ins I1001
017.016 | I1002 | ESMALTE SINTETICO PINTULUX 3 EN 1 (No requiere anticorrosivo) | Insumos | GAL | 0.044 | 126880 | 5583 |  | Ins I1002
017.016 | I1565 | ACARREO INTERNO | Insumos | UND | 1.6 | 1897 | 3035 |  | Ins I1565
017.016 | I182 | MARCO METALICO PUERTAS E= 12 CM SENCILLO EN LÁMINA GALVANIZADA CAL. 20 PARA PUERTA CON ANCHO 0.76 A 1.10 M. Y ALTURA 2.11 A 2.40 M. (SUMINISTRO). | Insumos | UND | 1 | 185640 | 185640 |  | Ins I182
017.017 | - | SUMINISTRO, TRANSPORTE E INSTALACION MARCO METALICO PUERTAS E= 12 CM MONTANTE VIDRIO 4 MM. H=0.30 M. EN LÁMINA GALVANIZADA CAL. 20 PARA HOJA DE PUERTA CON ANCHO 0.51 A 0.75 M. Y ALTURA 1.80 A 2.10 M. ACABADO CON ANTICORROSIVO Y ESMALTE. INCLUYE EL SUMINISTRO DE TODOS LOS ACCESORIOS REQUERIDOS PARA EL CORRECTO MONTAJE | Actividad | UND |  |  |  | 265191
017.017 | AB20 | MORTERO 1:3 | Analisis Basico | M3 | 0.008 | 531559 | 4252
017.017 | C1 | CUADRILLA AA TIPO 1 (1 OFICIAL + 1 AYUDANTE) (Albañileria) | Cuadrilla | HR | 1.52 | 37863 | 57552 |  | Ins C1
017.017 | E12 | EQUIPO DE TRANSPORTE | Equipos | DIA | 0.0363 | 187426 | 6804 |  | Ins E12
017.017 | I1001 | ANTICORROSIVO PRIMER VERDE OLIVA REF .513 PINTUCO O SIMILAR | Insumos | GAL | 0.022 | 140296 | 3087 |  | Ins I1001
017.017 | I1002 | ESMALTE SINTETICO PINTULUX 3 EN 1 (No requiere anticorrosivo) | Insumos | GAL | 0.038 | 126880 | 4821 |  | Ins I1002
017.017 | I1565 | ACARREO INTERNO | Insumos | UND | 1.6 | 1897 | 3035 |  | Ins I1565
017.017 | I175 | MARCO METALICO PUERTAS E= 12 CM MONTANTE VIDRIO 4 MM. H=0.30 M. EN LÁMINA GALVANIZADA CAL. 20 PARA HOJA DE PUERTA CON ANCHO 0.51 A 0.75 M. Y ALTURA 1.80 A 2.10 M. (SUMINISTRO). | Insumos | UND | 1 | 185640 | 185640 |  | Ins I175
017.018 | - | SUMINISTRO, TRANSPORTE E INSTALACION MARCO METALICO PUERTAS E= 12 CM MONTANTE VIDRIO 4 MM. H=0.30 M.EN LÁMINA GALVANIZADA CAL. 20 PARA HOJA DE PUERTA CON ANCHO 0.76 A 1.10 M. Y ALTURA 1.80 A 2.10 M. ACABADO CON ANTICORROSIVO Y ESMALTE. INCLUYE EL SUMINISTRO DE TODOS LOS ACCESORIOS REQUERIDOS PARA EL CORRECTO MONTAJE | Actividad | UND |  |  |  | 266137
017.018 | AB20 | MORTERO 1:3 | Analisis Basico | M3 | 0.008 | 531559 | 4252
017.018 | C1 | CUADRILLA AA TIPO 1 (1 OFICIAL + 1 AYUDANTE) (Albañileria) | Cuadrilla | HR | 1.52 | 37863 | 57552 |  | Ins C1
017.018 | E12 | EQUIPO DE TRANSPORTE | Equipos | DIA | 0.0385 | 187426 | 7216 |  | Ins E12
017.018 | I1001 | ANTICORROSIVO PRIMER VERDE OLIVA REF .513 PINTUCO O SIMILAR | Insumos | GAL | 0.024 | 140296 | 3367 |  | Ins I1001
017.018 | I1002 | ESMALTE SINTETICO PINTULUX 3 EN 1 (No requiere anticorrosivo) | Insumos | GAL | 0.04 | 126880 | 5075 |  | Ins I1002
017.018 | I1565 | ACARREO INTERNO | Insumos | UND | 1.6 | 1897 | 3035 |  | Ins I1565
017.018 | I177 | MARCO METALICO PUERTAS E= 12 CM MONTANTE VIDRIO 4 MM. H=0.30 M. EN LÁMINA GALVANIZADA CAL. 20 PARA HOJA DE PUERTA CON ANCHO 0.76 A 1.10 M. Y ALTURA 1.80 A 2.10 M. (SUMINISTRO). | Insumos | UND | 1 | 185640 | 185640 |  | Ins I177
017.019 | - | SUMINISTRO, TRANSPORTE E INSTALACION MARCO METALICO PUERTAS E= 12 CM MONTANTE VIDRIO 4 MM. H=0.30 M. EN LÁMINA GALVANIZADA CAL. 20 PARA HOJA DE PUERTA CON ANCHO 0.51 A 0.75 M. Y ALTURA 2.11 A 2.40 M. ACABADO CON ANTICORROSIVO Y ESMALTE. INCLUYE EL SUMINISTRO DE TODOS LOS ACCESORIOS REQUERIDOS PARA EL CORRECTO MONTAJE | Actividad | UND |  |  |  | 266875
017.019 | AB20 | MORTERO 1:3 | Analisis Basico | M3 | 0.009 | 531559 | 4784
017.019 | C1 | CUADRILLA AA TIPO 1 (1 OFICIAL + 1 AYUDANTE) (Albañileria) | Cuadrilla | HR | 1.52 | 37863 | 57552 |  | Ins C1
017.019 | E12 | EQUIPO DE TRANSPORTE | Equipos | DIA | 0.0396 | 187426 | 7422 |  | Ins E12
017.019 | I1001 | ANTICORROSIVO PRIMER VERDE OLIVA REF .513 PINTUCO O SIMILAR | Insumos | GAL | 0.024 | 140296 | 3367 |  | Ins I1001
017.019 | I1002 | ESMALTE SINTETICO PINTULUX 3 EN 1 (No requiere anticorrosivo) | Insumos | GAL | 0.04 | 126880 | 5075 |  | Ins I1002
017.019 | I1565 | ACARREO INTERNO | Insumos | UND | 1.6 | 1897 | 3035 |  | Ins I1565
017.019 | I176 | MARCO METALICO PUERTAS E= 12 CM MONTANTE VIDRIO 4 MM. H=0.30 M. EN LÁMINA GALVANIZADA CAL. 20 PARA HOJA DE PUERTA CON ANCHO 0.51 A 0.75 M. Y ALTURA 2.11 A 2.40 M. (SUMINISTRO). | Insumos | UND | 1 | 185640 | 185640 |  | Ins I176
017.020 | - | SUMINISTRO, TRANSPORTE E INSTALACION MARCO METALICO PUERTAS E= 12 CM MONTANTE VIDRIO 4 MM. H=0.30 M. EN LÁMINA GALVANIZADA CAL. 20 PARA PUERTA CON ANCHO 0.76 A 1.10 M. Y ALTURA 2.11 A 2.40 M. ACABADO CON ANTICORROSIVO Y ESMALTE. INCLUYE EL SUMINISTRO DE TODOS LOS ACCESORIOS REQUERIDOS PARA EL CORRECTO MONTAJE | Actividad | UND |  |  |  | 267550
017.020 | AB20 | MORTERO 1:3 | Analisis Basico | M3 | 0.009 | 531559 | 4784
017.020 | C1 | CUADRILLA AA TIPO 1 (1 OFICIAL + 1 AYUDANTE) (Albañileria) | Cuadrilla | HR | 1.52 | 37863 | 57552 |  | Ins C1
017.020 | E12 | EQUIPO DE TRANSPORTE | Equipos | DIA | 0.0432 | 187426 | 8097 |  | Ins E12
017.020 | I1001 | ANTICORROSIVO PRIMER VERDE OLIVA REF .513 PINTUCO O SIMILAR | Insumos | GAL | 0.024 | 140296 | 3367 |  | Ins I1001
017.020 | I1002 | ESMALTE SINTETICO PINTULUX 3 EN 1 (No requiere anticorrosivo) | Insumos | GAL | 0.04 | 126880 | 5075 |  | Ins I1002
017.020 | I1565 | ACARREO INTERNO | Insumos | UND | 1.6 | 1897 | 3035 |  | Ins I1565
017.020 | I178 | MARCO METALICO PUERTAS E= 12 CM MONTANTE VIDRIO 4 MM. H=0.30 M. EN LÁMINA GALVANIZADA CAL. 20 PARA HOJA DE PUERTA CON ANCHO 0.76 A 1.10 M. Y ALTURA 2.11 A 2.40 M. (SUMINISTRO). | Insumos | UND | 1 | 185640 | 185640 |  | Ins I178
017.021 | - | SUMINISTRO, TRANSPORTE E INSTALACION MARCO METALICO PUERTAS E= 12 CM MONTANTE REJILLA EN LÁMINA CR. H=0.30 M. EN LÁMINA GALVANIZADA CAL. 20 PARA HOJA DE PUERTA CON ANCHO 0.51 A 0.75 M. Y ALTURA 1.80 A 2.10 M. ACABADO CON ANTICORROSIVO Y ESMALTE. INCLUYE EL SUMINISTRO DE TODOS LOS ACCESORIOS REQUERIDOS PARA EL CORRECTO MONTAJE | Actividad | UND |  |  |  | 269249
017.021 | AB20 | MORTERO 1:3 | Analisis Basico | M3 | 0.009 | 531559 | 4784
017.021 | C1 | CUADRILLA AA TIPO 1 (1 OFICIAL + 1 AYUDANTE) (Albañileria) | Cuadrilla | HR | 1.52 | 37863 | 57552 |  | Ins C1
017.021 | E12 | EQUIPO DE TRANSPORTE | Equipos | DIA | 0.0389 | 187426 | 7291 |  | Ins E12
017.021 | I1001 | ANTICORROSIVO PRIMER VERDE OLIVA REF .513 PINTUCO O SIMILAR | Insumos | GAL | 0.031 | 140296 | 4349 |  | Ins I1001
017.021 | I1002 | ESMALTE SINTETICO PINTULUX 3 EN 1 (No requiere anticorrosivo) | Insumos | GAL | 0.052 | 126880 | 6598 |  | Ins I1002
017.021 | I1565 | ACARREO INTERNO | Insumos | UND | 1.6 | 1897 | 3035 |  | Ins I1565
017.021 | I173 | MARCO METALICO PUERTAS E= 12 CM MONTANTE REJILLA EN LÁMINA CR. H=0.30 M. EN LÁMINA GALVANIZADA CAL. 20 PARA HOJA DE PUERTA CON ANCHO 0.51 A 0.75 M. Y ALTURA 1.80 A 2.10 M. (SUMINISTRO). | Insumos | UND | 1 | 185640 | 185640 |  | Ins I173
017.022 | - | SUMINISTRO, TRANSPORTE E INSTALACION MARCO METALICO PUERTAS E= 12 CM MONTANTE REJILLA EN LÁMINA CR. H=0.30 M.EN LÁMINA GALVANIZADA CAL. 20 PARA HOJA DE PUERTA CON ANCHO 0.76 A 1.10 M. Y ALTURA 1.80 A 2.10 M. ACABADO CON ANTICORROSIVO Y ESMALTE. INCLUYE EL SUMINISTRO DE TODOS LOS ACCESORIOS REQUERIDOS PARA EL CORRECTO MONTAJE | Actividad | UND |  |  |  | 272047
017.022 | AB20 | MORTERO 1:3 | Analisis Basico | M3 | 0.009 | 531559 | 4784
017.022 | C1 | CUADRILLA AA TIPO 1 (1 OFICIAL + 1 AYUDANTE) (Albañileria) | Cuadrilla | HR | 1.52 | 37863 | 57552 |  | Ins C1
017.022 | E12 | EQUIPO DE TRANSPORTE | Equipos | DIA | 0.0461 | 187426 | 8640 |  | Ins E12
017.022 | I1001 | ANTICORROSIVO PRIMER VERDE OLIVA REF .513 PINTUCO O SIMILAR | Insumos | GAL | 0.035 | 140296 | 4910 |  | Ins I1001
017.022 | I1002 | ESMALTE SINTETICO PINTULUX 3 EN 1 (No requiere anticorrosivo) | Insumos | GAL | 0.059 | 126880 | 7486 |  | Ins I1002
017.022 | I1565 | ACARREO INTERNO | Insumos | UND | 1.6 | 1897 | 3035 |  | Ins I1565
017.022 | I174 | MARCO METALICO PUERTAS E= 12 CM MONTANTE REJILLA EN LÁMINA CR. H=0.30 M. EN LÁMINA GALVANIZADA CAL. 20 PARA HOJA DE PUERTA CON ANCHO 0.76 A 1.10 M. Y ALTURA 1.80 A 2.10 M. (SUMINISTRO). | Insumos | UND | 1 | 185640 | 185640 |  | Ins I174
017.023 | - | SUMINISTRO, TRANSPORTE E INSTALACION MARCO METALICO PUERTAS E= 12 CM MONTANTE REJILLA. H=0.30 M. EN LÁMINA GALVANIZADA CAL. 20 PARA HOJA DE PUERTA CON ANCHO 0.51 A 0.75 M. Y ALTURA 2.11 A 2.40 M. ACABADO CON ANTICORROSIVO Y ESMALTE. INCLUYE EL SUMINISTRO DE TODOS LOS ACCESORIOS REQUERIDOS PARA EL CORRECTO MONTAJE | Actividad | UND |  |  |  | 270795
017.023 | AB20 | MORTERO 1:3 | Analisis Basico | M3 | 0.009 | 531559 | 4784
017.023 | C1 | CUADRILLA AA TIPO 1 (1 OFICIAL + 1 AYUDANTE) (Albañileria) | Cuadrilla | HR | 1.52 | 37863 | 57552 |  | Ins C1
017.023 | E12 | EQUIPO DE TRANSPORTE | Equipos | DIA | 0.0422 | 187426 | 7909 |  | Ins E12
017.023 | I1001 | ANTICORROSIVO PRIMER VERDE OLIVA REF .513 PINTUCO O SIMILAR | Insumos | GAL | 0.034 | 140296 | 4770 |  | Ins I1001
017.023 | I1002 | ESMALTE SINTETICO PINTULUX 3 EN 1 (No requiere anticorrosivo) | Insumos | GAL | 0.056 | 126880 | 7105 |  | Ins I1002
017.023 | I1565 | ACARREO INTERNO | Insumos | UND | 1.6 | 1897 | 3035 |  | Ins I1565
017.023 | I171 | MARCO METALICO PUERTAS E= 12 CM MONTANTE REJILLA. H=0.30 M. EN LÁMINA GALVANIZADA CAL. 20 PARA HOJA DE PUERTA CON ANCHO 0.51 A 0.75 M. Y ALTURA 2.11 A 2.40 M. (SUMINISTRO). | Insumos | UND | 1 | 185640 | 185640 |  | Ins I171
017.024 | - | SUMINISTRO, TRANSPORTE E INSTALACION MARCO METALICO PUERTAS E= 12 CM MONTANTE REJILLA. H=0.30 M. EN LÁMINA GALVANIZADA CAL. 20 PARA HOJA DE PUERTA CON ANCHO 0.76 A 1.10 M. Y ALTURA 2.11 A 2.40 M. ACABADO CON ANTICORROSIVO Y ESMALTE. INCLUYE EL SUMINISTRO DE TODOS LOS ACCESORIOS REQUERIDOS PARA EL CORRECTO MONTAJE | Actividad | UND |  |  |  | 269548
017.024 | AB20 | MORTERO 1:3 | Analisis Basico | M3 | 0.009 | 531559 | 4784
017.024 | C1 | CUADRILLA AA TIPO 1 (1 OFICIAL + 1 AYUDANTE) (Albañileria) | Cuadrilla | HR | 1.52 | 37863 | 57552 |  | Ins C1
017.024 | E12 | EQUIPO DE TRANSPORTE | Equipos | DIA | 0.049 | 187426 | 9184 |  | Ins E12
017.024 | I1001 | ANTICORROSIVO PRIMER VERDE OLIVA REF .513 PINTUCO O SIMILAR | Insumos | GAL | 0.038 | 140296 | 5331 |  | Ins I1001
017.024 | I1002 | ESMALTE SINTETICO PINTULUX 3 EN 1 (No requiere anticorrosivo) | Insumos | GAL | 0.0317 | 126880 | 4022 |  | Ins I1002
017.024 | I1565 | ACARREO INTERNO | Insumos | UND | 1.6 | 1897 | 3035 |  | Ins I1565
017.024 | I172 | MARCO METALICO PUERTAS E= 12 CM MONTANTE REJILLA. H=0.30 M. EN LÁMINA GALVANIZADA CAL. 20 PARA HOJA DE PUERTA CON ANCHO 0.76 A 1.10 M. Y ALTURA 2.11 A 2.40 M. (SUMINISTRO). | Insumos | UND | 1 | 185640 | 185640 |  | Ins I172
017.025 | - | SUMINISTRO, TRANSPORTE E INSTALACION BARANDA PARA BALCONES T PASAMANOS EN TUBERIA AGUAS NEGRAS EN 2", 3 VARILLA REDONDA DE 5/8, LAMINA PARA POSTES SEGUN DETALLE CALIBRE 1/4"X 2" CON ANTICORROSIVO Y PINTURA ELECTROSTATICA COLOR SEGÚN DISEÑO | Actividad | ML |  |  |  | 311203
017.025 | C4 | CUADRILLA DD TIPO 1 (1 OFICIAL + 1 AYUDANTE) (Carpinteria) | Cuadrilla | HR | 2.5 | 41004 | 102510 |  | Ins C4
017.025 | E12 | EQUIPO DE TRANSPORTE | Equipos | DIA | 0.0187 | 187426 | 3505 |  | Ins E12
017.025 | H2 | EQUIPO BASICO (HERRAMIENTA MENOR) | Herramienta | UND | 0.5 | 3623 | 1812 |  | Ins H2
017.025 | I1001 | ANTICORROSIVO PRIMER VERDE OLIVA REF .513 PINTUCO O SIMILAR | Insumos | GAL | 0.2 | 140296 | 28059 |  | Ins I1001
017.025 | I1017 | PINTURA ELECTROESTATICA | Insumos | M | 1.5 | 51226 | 76839 |  | Ins I1017
017.025 | I13 | VARILLA LISA 5/8" | Insumos | M | 3.15 | 7431 | 23408 |  | Ins I13
017.025 | I1565 | ACARREO INTERNO | Insumos | UND | 3.1 | 1897 | 5881 |  | Ins I1565
017.025 | I205 | PLATINA 2'' X 1/4'' | Insumos | M | 2.3 | 12700 | 29210 |  | Ins I205
017.025 | I207 | PLATINA SOPORTE 3 MM | Insumos | UND | 1 | 5121 | 5121 |  | Ins I207
017.025 | I236 | TUBO AGUAS NEGRAS DIAMETRO 2" CAL. 0.080 | Insumos | M | 1.05 | 16636 | 17468 |  | Ins I236
017.025 | I406 | CHAZOS 3/8 X 2" | Insumos | UND | 4 | 1535 | 6140 |  | Ins I406
017.025 | I435 | SOLDADURA ELECTRICA TIPO WESTARCO SUPER E- 6013 DE 1/8 O SIMILAR. | Insumos | KG | 0.5 | 22500 | 11250 |  | Ins I435
017.026 | - | SUMINISTRO, TRANSPORTE E INSTALACION VENTANA FIJA EN ALUMINIO ANODIZADO VIDRIO 4 MM (INCLUYE MARCO EN PERFILERIA PB 3831 O SIMILAR Y VIDRIO CRISTAL DE 4 MM. ). INCLUYE EL SUMINISTRO DE TODOS LOS ACCESORIOS REQUERIDOS PARA EL CORRECTO MONTAJE, ASI COMO EL SUMINISTRO E INSTALACIÓN DE LA SILICONA QUE SEA REQUERIDA PARA GARANTIZAR UNA PERFECTA INSTALACIÓN. SEGUN DETALLE. | Actividad | M2 |  |  |  | 352523
017.026 | I150 | VENTANA FIJA EN ALUMINIO ANODIZADO VIDRIO 4 MM (INCLUYE MARCO EN PERFILERIA TIPO PB 3831 O SIMILAR Y VIDRIO CRISTAL DE 4 MM.) INCLUYE EL SUMINISTRO DE TODOS LOS ACCESORIOS REQUERIDOS PARA EL CORRECTO MONTAJE, ASI COMO EL SUMINISTRO E INSTALACIÓN DE LA SILICONA QUE SEA REQUERIDA PARA GARANTIZAR UNA PERFECTA INSTALACIÓN. SEGUN DETALLE. (SUMINISTRO E INSTALACIÓN). | Insumos | M2 | 1 | 352523 | 352523 |  | Ins I150
017.027 | - | SUMINISTRO, TRANSPORTE E INSTALACION VENTANA CORREDIZA FIJA EN ALUMINIO ANODIZADO VIDRIO 4 MM (INCLUYE MARCO EN PERFILERIA PB 3831 O SIMILAR Y VIDRIO CRISTAL DE 4 MM. ). INCLUYE EL SUMINISTRO DE TODOS LOS ACCESORIOS REQUERIDOS PARA EL CORRECTO MONTAJE, ASI COMO EL SUMINISTRO E INSTALACIÓN DE LA SILICONA QUE SEA REQUERIDA PARA GARANTIZAR UNA PERFECTA INSTALACIÓN. SEGUN DETALLE. | Actividad | M2 |  |  |  | 233182
017.027 | I144 | VENTANA CORREDIZA EN ALUMINIO ANODIZADO VIDRIO 4 MM (INCLUYE MARCO EN PERFILERIA TIPO PB 3831 O SIMILAR Y VIDRIO CRISTAL DE 4 MM. ). INCLUYE EL SUMINISTRO DE TODOS LOS ACCESORIOS REQUERIDOS PARA EL CORRECTO MONTAJE, ASI COMO EL SUMINISTRO E INSTALACIÓN DE LA SILICONA QUE SEA REQUERIDA PARA GARANTIZAR UNA PERFECTA INSTALACIÓN. SEGUN DETALLE. (SUMINISTRO E INSTALACIÓN). | Insumos | M2 | 1 | 233182 | 233182 |  | Ins I144
017.028 | - | SUMINISTRO, TRANSPORTE E INSTALACION VENTANA PROYECTANTE FIJA EN ALUMINIO ANODIZADO VIDRIO 4 MM (INCLUYE MARCO EN PERFILERIA PB 3831 O SIMILAR Y VIDRIO CRISTAL DE 4 MM. ). INCLUYE EL SUMINISTRO DE TODOS LOS ACCESORIOS REQUERIDOS PARA EL CORRECTO MONTAJE, ASI COMO EL SUMINISTRO E INSTALACIÓN DE LA SILICONA QUE SEA REQUERIDA PARA GARANTIZAR UNA PERFECTA INSTALACIÓN. SEGUN DETALLE. | Actividad | M2 |  |  |  | 314616
017.028 | I153 | VENTANA PROYECTANTE FIJA EN ALUMINIO ANODIZADO VIDRIO 4 MM (INCLUYE MARCO EN PERFILERIA TIPO PB 3831 O SIMILAR Y VIDRIO CRISTAL DE 4 MM. ). INCLUYE EL SUMINISTRO DE TODOS LOS ACCESORIOS REQUERIDOS PARA EL CORRECTO MONTAJE, ASI COMO EL SUMINISTRO E INSTALACIÓN DE LA SILICONA QUE SEA REQUERIDA PARA GARANTIZAR UNA PERFECTA INSTALACIÓN. SEGUN DETALLE. (SUMINISTRO E INSTALACIÓN). | Insumos | M2 | 1 | 314616 | 314616 |  | Ins I153
017.029 | - | SUMINISTRO, TRANSPORTE E INSTALACION VENTANA FIJA EN ALUMINIO ANODIZADO VIDRIO 8 MM (INCLUYE MARCO EN PERFILERIA PB 3831 O SIMILAR Y VIDRIO CRISTAL DE 8 MM. ). INCLUYE EL SUMINISTRO DE TODOS LOS ACCESORIOS REQUERIDOS PARA EL CORRECTO MONTAJE, ASI COMO EL SUMINISTRO E INSTALACIÓN DE LA SILICONA QUE SEA REQUERIDA PARA GARANTIZAR UNA PERFECTA INSTALACIÓN. SEGUN DETALLE. | Actividad | M2 |  |  |  | 404230
017.029 | I151 | VENTANA FIJA EN ALUMINIO ANODIZADO VIDRIO 8 MM (INCLUYE MARCO EN PERFILERIA TIPO PB 3831 O SIMILAR Y VIDRIO CRISTAL DE 8 MM. ). INCLUYE EL SUMINISTRO DE TODOS LOS ACCESORIOS REQUERIDOS PARA EL CORRECTO MONTAJE, ASI COMO EL SUMINISTRO E INSTALACIÓN DE LA SILICONA QUE SEA REQUERIDA PARA GARANTIZAR UNA PERFECTA INSTALACIÓN. SEGUN DETALLE. (SUMINISTRO E INSTALACIÓN). | Insumos | M2 | 1 | 404230 | 404230 |  | Ins I151
017.030 | - | SUMINISTRO, TRANSPORTE E INSTALACION VENTANA CORREDIZA FIJA EN ALUMINIO ANODIZADO VIDRIO 6 MM (INCLUYE MARCO EN PERFILERIA PB 3831 O SIMILAR Y VIDRIO CRISTAL DE 6 MM. ). INCLUYE EL SUMINISTRO DE TODOS LOS ACCESORIOS REQUERIDOS PARA EL CORRECTO MONTAJE, ASI COMO EL SUMINISTRO E INSTALACIÓN DE LA SILICONA QUE SEA REQUERIDA PARA GARANTIZAR UNA PERFECTA INSTALACIÓN. SEGUN DETALLE. | Actividad | M2 |  |  |  | 631046
017.030 | I155 | VENTANA CORREDIZA EN ALUMINIO ANODIZADO VIDRIO 6 MM (INCLUYE MARCO EN PERFILERIA TIPO PB 3831 O SIMILAR Y VIDRIO CRISTAL DE 6 MM. ). INCLUYE EL SUMINISTRO DE TODOS LOS ACCESORIOS REQUERIDOS PARA EL CORRECTO MONTAJE, ASI COMO EL SUMINISTRO E INSTALACIÓN DE LA SILICONA QUE SEA REQUERIDA PARA GARANTIZAR UNA PERFECTA INSTALACIÓN. SEGUN DETALLE. (SUMINISTRO E INSTALACIÓN). | Insumos | M2 | 1 | 631046 | 631046 |  | Ins I155
017.031 | - | SUMINISTRO, TRANSPORTE E INSTALACION VENTANA PROYECTANTE FIJA EN ALUMINIO ANODIZADO VIDRIO 6 MM (INCLUYE MARCO EN PERFILERIA PB 3831 O SIMILAR Y VIDRIO CRISTAL DE 6 MM. ). INCLUYE EL SUMINISTRO DE TODOS LOS ACCESORIOS REQUERIDOS PARA EL CORRECTO MONTAJE, ASI COMO EL SUMINISTRO E INSTALACIÓN DE LA SILICONA QUE SEA REQUERIDA PARA GARANTIZAR UNA PERFECTA INSTALACIÓN. SEGUN DETALLE. | Actividad | M2 |  |  |  | 336502
017.031 | I154 | VENTANA PROYECTANTE FIJA EN ALUMINIO ANODIZADO VIDRIO 6 MM (INCLUYE MARCO EN PERFILERIA TIPO PB 3831 O SIMILAR Y VIDRIO CRISTAL DE 6 MM. ). INCLUYE EL SUMINISTRO DE TODOS LOS ACCESORIOS REQUERIDOS PARA EL CORRECTO MONTAJE, ASI COMO EL SUMINISTRO E INSTALACIÓN DE LA SILICONA QUE SEA REQUERIDA PARA GARANTIZAR UNA PERFECTA INSTALACIÓN. SEGUN DETALLE. (SUMINISTRO E INSTALACIÓN). | Insumos | M2 | 1 | 336502 | 336502 |  | Ins I154
017.032 | - | SUMINISTRO, TRANSPORTE E INSTALACION VENTANA EN PERSIANA DE ALUMINIO ANODIZADO ALN 315 COLOR CHAMPAGNE TIPO PESADO (INCLUYE MARCO Y CONTRAMARCO EN PERFILERIA PB 6038 O SIMILAR ). INCLUYE EL SUMINISTRO DE TODOS LOS ACCESORIOS REQUERIDOS PARA EL CORRECTO MONTAJE, ASI COMO EL SUMINISTRO E INSTALACIÓN DE LA SILICONA QUE SEA REQUERIDA PARA GARANTIZAR UNA PERFECTA INSTALACIÓN. SEGUN DETALLE. | Actividad | M2 |  |  |  | 404896
017.032 | I146 | VENTANA EN PERSIANA EN ALUMINIO ANODIZADO ALN 315 COLOR CHAMPAGNE TIPO PESADO (INCLUYE MARCO Y CONTRAMARCO EN PERFILERIA PB 6038 O SIMILAR ). INCLUYE EL SUMINISTRO DE TODOS LOS ACCESORIOS REQUERIDOS PARA EL CORRECTO MONTAJE, ASI COMO EL SUMINISTRO E INSTALACIÓN DE LA SILICONA QUE SEA REQUERIDA PARA GARANTIZAR UNDA PERFECTA INSTALACIÓN. SEGUN DETALLE. (SUMINISTRO E INSTALACIÓN). | Insumos | M2 | 1 | 404896 | 404896 |  | Ins I146
017.033 | - | SUMINISTRO, TRANSPORTE E INSTALACION VENTANA CORREDIZA EN ALUMINIO ANODIZADO CON VIDRIO 4 MM Y ANJEO EN FIBRA DE VIDRIO (INCLUYE MARCO Y CONTRAMARCO EN PERFILERIA VC 5020 O SIMILAR ). INCLUYE EL SUMINISTRO DE TODOS LOS ACCESORIOS REQUERIDOS PARA EL CORRECTO MONTAJE, ASI COMO EL SUMINISTRO E INSTALACIÓN DE LA SILICONA QUE SEA REQUERIDA PARA GARANTIZAR UNA PERFECTA INSTALACIÓN. SEGUN DETALLE. | Actividad | M2 |  |  |  | 430776
017.033 | I131 | VENTANA CORREDIZA EN ALUMINIO ANODIZADO CON VIDRIO 4 MM Y ANJEO EN FIBRA DE VIDRIO (INCLUYE MARCO Y CONTRAMARCO EN PERFILERIA TIPO VC 5020 O SIMILAR ). INCLUYE EL SUMINISTRO DE TODOS LOS ACCESORIOS REQUERIDOS PARA EL CORRECTO MONTAJE, ASI COMO EL SUMINISTRO E INSTALACIÓN DE LA SILICONA QUE SEA REQUERIDA PARA GARANTIZAR UNDA PERFECTA INSTALACIÓN. SEGUN DETALLE. (SUMINISTRO E INSTALACIÓN). | Insumos | M2 | 1 | 430776 | 430776 |  | Ins I131
017.036 | - | SUMINISTRO, TRANSPORTE E INSTALACION PUERTA EN VIDRIO TEMPLADO 10 MM CON ZOCALO EN ALUMINIO, CERRADURA, MANIJA DE PIVOTE (HOJA SENCILLA). INCLUYE EL SUMINISTRO DE TODOS LOS ACCESORIOS REQUERIDOS PARA EL CORRECTO MONTAJE. SEGUN DETALLE. | Actividad | M2 |  |  |  | 1008199
017.036 | I128 | PUERTA EN VIDRIO TEMPLADO 10 MM CON ZOCALO EN ALUMINIO DE PIVOTE, CON CERRADURA Y MANIJA (HOJA SENCILLA). INCLUYE EL SUMINISTRO DE TODOS LOS ACCESORIOS REQUERIDOS PARA EL CORRECTO MONTAJE. SEGUN DETALLE. (SUMINISTRO E INSTALACIÓN). | Insumos | M2 | 1 | 1008199 | 1008199 |  | Ins I128
017.038 | - | SUMINISTRO, TRANSPORTE E INSTALACION PUERTA EN VIDRIO TEMPLADO 10 MM CON ZOCALO EN ALUMINIO CON BISAGRAS DE PISO NEUMATICAS, CON CERRADURA Y MANIJA (HOJA SENCILLA). INCLUYE EL SUMINISTRO DE TODOS LOS ACCESORIOS REQUERIDOS PARA EL CORRECTO MONTAJE. SEGUN DETALLE. | Actividad | M2 |  |  |  | 1278886
017.038 | I126 | PUERTA EN VIDRIO TEMPLADO 10 MM CON ZOCALO EN ALUMINIO CON BISAGRAS DE PISO NEUMATICAS, CON CERRADURA Y MANIJA (HOJA SENCILLA). INCLUYE EL SUMINISTRO DE TODOS LOS ACCESORIOS REQUERIDOS PARA EL CORRECTO MONTAJE. SEGUN DETALLE. (SUMINISTRO E INSTALACIÓN). | Insumos | M2 | 1 | 1278886 | 1278886 |  | Ins I126
017.039 | - | SUMINISTRO, TRANSPORTE E INSTALACION PUERTA DOBLE EN VIDRIO TEMPLADO 10 MM CON ZOCALO EN ALUMINIO DE PIVOTE, CON CERRADURAS Y MANIJAS. INCLUYE EL SUMINISTRO DE TODOS LOS ACCESORIOS REQUERIDOS PARA EL CORRECTO MONTAJE. SEGUN DETALLE. | Actividad | M2 |  |  |  | 962369
017.039 | I121 | PUERTA DOBLE EN VIDRIO TEMPLADO 10 MM CON ZOCALO EN ALUMINIO DE PIVOTE, CON CERRADURAS Y MANIJAS. INCLUYE EL SUMINISTRO DE TODOS LOS ACCESORIOS REQUERIDOS PARA EL CORRECTO MONTAJE. SEGUN DETALLE | Insumos | M2 | 1 | 962369 | 962369 |  | Ins I121
017.040 | - | SUMINISTRO, TRANSPORTE E INSTALACION PUERTA DOBLE VIDRIO TEMPLADO 10 MM CON ZOCALO EN ALUMINIO CON BISAGRAS DE PISO NEUMATICAS, CON CERRADURAS Y MANIJAS. INCLUYE EL SUMINISTRO DE TODOS LOS ACCESORIOS REQUERIDOS PARA EL CORRECTO MONTAJE. SEGUN DETALLE. | Actividad | M2 |  |  |  | 1285340
017.040 | I123 | PUERTA DOBLE VIDRIO TEMPLADO 10 MM CON ZOCALO EN ALUMINIO CON BISAGRAS DE PISO NEUMATICAS, CON CERRADURAS Y MANIJAS. INCLUYE EL SUMINISTRO DE TODOS LOS ACCESORIOS REQUERIDOS PARA EL CORRECTO MONTAJE. SEGUN DETALLE. (SUMINISTRO E INSTALACIÓN). | Insumos | M2 | 1 | 1285340 | 1285340 |  | Ins I123
017.041 | - | SUMINISTRO, TRANSPORTE E INSTALACION PUERTA EN VIDRIO TEMPLADO 10 MM CON ZOCALO EN ALUMINIO DE PIVOTE Y PELICULA TIPO SAND BLASTING, CON CERRADURA Y MANIJA (HOJA SENCILLA). INCLUYE EL SUMINISTRO DE TODOS LOS ACCESORIOS REQUERIDOS PARA EL CORRECTO MONTAJE. SEGUN DETALLE. | Actividad | M2 |  |  |  | 1160897
017.041 | I127 | PUERTA EN VIDRIO TEMPLADO 10 MM CON ZOCALO EN ALUMINIO DE PIVOTE Y PELICULA TIPO SANT BLASTING, CON CERRADURA Y MANIJA (HOJA SENCILLA). INCLUYE EL SUMINISTRO DE TODOS LOS ACCESORIOS REQUERIDOS PARA EL CORRECTO MONTAJE. SEGUN DETALLE. (SUMINISTRO E INSTALACIÓN). | Insumos | M2 | 1 | 1160897 | 1160897 |  | Ins I127
017.042 | - | SUMINISTRO, TRANSPORTE E INSTALACION PUERTA EN VIDRIO TEMPLADO 10 MM CON ZOCALO EN ALUMINIO CON BISAGRAS DE PISO NEUMATICAS Y PELICULA TIPO SANT BLASTING, CON CERRADURA Y MANIJA (HOJA SENCILLA). INCLUYE EL SUMINISTRO DE TODOS LOS ACCESORIOS REQUERIDOS PARA EL CORRECTO MONTAJE. SEGUN DETALLE. | Actividad | M2 |  |  |  | 1397631
017.042 | I125 | PUERTA EN VIDRIO TEMPLADO 10 MM CON ZOCALO EN ALUMINIO CON BISAGRAS DE PISO NEUMATICAS Y PELICULA TIPO SANT BLASTING, CON CERRADURA Y MANIJA (HOJA SENCILLA). INCLUYE EL SUMINISTRO DE TODOS LOS ACCESORIOS REQUERIDOS PARA EL CORRECTO MONTAJE. SEGUN DETALLE. (SUMINISTRO E INSTALACIÓN). | Insumos | M2 | 1 | 1397631 | 1397631 |  | Ins I125
017.043 | - | SUMINISTRO, TRANSPORTE E INSTALACION PUERTA DOBLE EN VIDRIO TEMPLADO 10 MM CON ZOCALO EN ALUMINIO DE PIVOTE Y PELICULA TIPO SANT BLASTING, CON CERRADURAS Y MANIJAS. INCLUYE EL SUMINISTRO DE TODOS LOS ACCESORIOS REQUERIDOS PARA EL CORRECTO MONTAJE. SEGUN DETALLE. | Actividad | M2 |  |  |  | 1098144
017.043 | I120 | PUERTA DOBLE EN VIDRIO TEMPLADO 10 MM CON ZOCALO EN ALUMINIO DE PIVOTE Y PELICULA TIPO SANT BLASTING, CON CERRADURAS Y MANIJAS. INCLUYE EL SUMINISTRO DE TODOS LOS ACCESORIOS REQUERIDOS PARA EL CORRECTO MONTAJE. SEGUN DETALLE. | Insumos | M2 | 1 | 1098144 | 1098144 |  | Ins I120
017.044 | - | SUMINISTRO, TRANSPORTE E INSTALACION PUERTA DOBLE VIDRIO TEMPLADO 10 MM CON ZOCALO EN ALUMINIO CON BISAGRAS DE PISO NEUMATICAS Y PELICULA TIPO SANT BLASTING, CON CERRADURAS Y MANIJAS. INCLUYE EL SUMINISTRO DE TODOS LOS ACCESORIOS REQUERIDOS PARA EL CORRECTO MONTAJE. SEGUN DETALLE. | Actividad | M2 |  |  |  | 1397631
017.044 | I122 | PUERTA DOBLE VIDRIO TEMPLADO 10 MM CON ZOCALO EN ALUMINIO CON BISAGRAS DE PISO NEUMATICAS Y PELICULA TIPO SANT BLASTING, CON CERRADURAS Y MANIJAS. INCLUYE EL SUMINISTRO DE TODOS LOS ACCESORIOS REQUERIDOS PARA EL CORRECTO MONTAJE. SEGUN DETALLE. (SUMINISTRO E INSTALACIÓN). | Insumos | M2 | 1 | 1397631 | 1397631 |  | Ins I122
017.045 | - | SUMINISTRO, TRANSPORTE E INSTALACION PUERTA METALICA LÁMINA GALVANIZADA CAL. 20 TIPO PANEL CON MARCO SENCILLO ( INCLUYE ANTICORROSIVO + PINTURA ELECTROSTATICA + MARCO LÁMINA GALVANIZADA CAL. 20 CARGADOS EN CONCRETO). INCLUYE EL SUMINISTRO DE TODOS LOS ACCESORIOS REQUERIDOS PARA EL CORRECTO MONTAJE. | Actividad | UND |  |  |  | 673414
017.045 | I218 | PUERTA METALICA LÁMINA GALVANIZADA CAL. 20 TIPO PANEL CON MARCO SENCILLO ( INCLUYE ANTICORROSIVO + PINTURA ELECTROSTATICA + LÁMINA GALVANIZADA CAL. 20 CARGADOS EN CONCRETO). INCLUYE EL SUMINISTRO DE TODOS LOS ACCESORIOS REQUERIDOS PARA EL CORRECTO MONTAJE. (SUMINISTRO E INSTALACIÓN). - HASTA 1,0M DE ANCHO x 2,40 DE ALTURA | Insumos | UND | 1 | 673414 | 673414 |  | Ins I218
017.047 | - | SUMINISTRO, TRANSPORTE E INSTALACION PUERTA METALICA LÁMINA GALVANIZADA CAL. 20 TIPO PANEL CON MARCO MONTANTE EN VIDRIO 4 MM. ( INCLUYE ANTICORROSIVO + PINTURA ELECTROSTATICA + MARCO LÁMINA GALVANIZADA CAL. 20 CARGADOS EN CONCRETO). INCLUYE CHAPA 3 MACHUELOS O SIMILAR. INCLUYE EL SUMINISTRO DE TODOS LOS ACCESORIOS REQUERIDOS PARA EL CORRECTO MONTAJE. HASTA 1,0M DE ANCHO x 2,40 DE ALTURA | Actividad | UND |  |  |  | 921467
017.047 | C4 | CUADRILLA DD TIPO 1 (1 OFICIAL + 1 AYUDANTE) (Carpinteria) | Cuadrilla | HR | 2 | 41004 | 82008 |  | Ins C4
017.047 | I216 | PUERTA METALICA LÁMINA GALVANIZADA CAL. 18 TIPO PANEL CON MARCO MONTANTE EN VIDRIO 4 MM. ( INCLUYE ANTICORROSIVO + PINTURA ELECTROSTATICA + MARCO LÁMINA GALVANIZADA CAL. 18 CARGADOS EN CONCRETO). INCLUYE EL SUMINISTRO DE TODOS LOS ACCESORIOS REQUERIDOS PARA EL CORRECTO MONTAJE. INCLUYE CHAPA 3 MACHUELOS O SIMILAR. HASTA 1,0M DE ANCHO x 2,40 DE ALTURA | Insumos | UND | 1 | 839459 | 839459 |  | Ins I216
017.049 | - | SUMINISTRO, TRANSPORTE E INSTALACION PUERTA METALICA LÁMINA GALVANIZADA CAL. 20 TIPO PANEL CON MARCO MONTANTE EN REJILLA ( INCLUYE ANTICORROSIVO + PINTURA ELECTROSTATICA + MARCO LÁMINA GALVANIZADA CAL. 20 CARGADOS EN CONCRETO). INCLUYE EL SUMINISTRO DE TODOS LOS ACCESORIOS REQUERIDOS PARA EL CORRECTO MONTAJE. HASTA 1,0M DE ANCHO x 2,40 DE ALTURA | Actividad | UND |  |  |  | 720470
017.049 | I214 | PUERTA METALICA LÁMINA GALVANIZADA CAL. 18 TIPO PANEL CON MARCO MONTANTE EN REJILLA ( INCLUYE ANTICORROSIVO + PINTURA ELECTROSTATICA + MARCO LÁMINA GALVANIZADA CAL. 18 CARGADOS EN CONCRETO). INCLUYE EL SUMINISTRO DE TODOS LOS ACCESORIOS REQUERIDOS PARA EL CORRECTO MONTAJE. (SUMINISTRO E INSTALACIÓN). HASTA 1,0M DE ANCHO x 2,40 DE ALTURA | Insumos | UND | 1 | 720470 | 720470 |  | Ins I214
017.051 | - | SUMINISTRO, TRANSPORTE E INSTALACION PUERTA METALICA LÁMINA GALVANIZADA CAL. 20 TIPO REJILLA CON MARCO SENCILLO ( INCLUYE ANTICORROSIVO + PINTURA ELECTROSTATICA + MARCO LÁMINA GALVANIZADA CAL. 20 CARGADOS EN CONCRETO). INCLUYE EL SUMINISTRO DE TODOS LOS ACCESORIOS REQUERIDOS PARA EL CORRECTO MONTAJE. HASTA 1,0M DE ANCHO x 2,40 DE ALTURA | Actividad | UND |  |  |  | 720950
017.051 | I226 | PUERTA METALICA LÁMINA GALVANIZADA CAL. 20 TIPO REJILLA CON MARCO SENCILLO ( INCLUYE ANTICORROSIVO + PINTURA ELECTROSTATICA + MARCO LÁMINA GALVANIZADA CAL. 20 CARGADOS EN CONCRETO). INCLUYE EL SUMINISTRO DE TODOS LOS ACCESORIOS REQUERIDOS PARA EL CORRECTO MONTAJE. (SUMINISTRO E INSTALACIÓN). HASTA 1,0M DE ANCHO x 2,40 DE ALTURA | Insumos | UND | 1 | 720950 | 720950 |  | Ins I226
017.053 | - | SUMINISTRO, TRANSPORTE E INSTALACION PUERTA METALICA LÁMINA GALVANIZADA CAL. 20 TIPO REJILLA CON MARCO MONTANTE EN VIDRIO 4 MM. ( INCLUYE ANTICORROSIVO + PINTURA ELECTROSTATICA + MARCO LÁMINA GALVANIZADA CAL. 20 CARGADOS EN CONCRETO). INCLUYE EL SUMINISTRO DE TODOS LOS ACCESORIOS REQUERIDOS PARA EL CORRECTO MONTAJE. HASTA 1,0M DE ANCHO x 2,40 DE ALTURA | Actividad | UND |  |  |  | 720950
017.053 | I224 | PUERTA METALICA LÁMINA GALVANIZADA CAL. 20 TIPO REJILLA CON MARCO MONTANTE EN VIDRIO 4 MM. ( INCLUYE ANTICORROSIVO + PINTURA ELECTROSTATICA + MARCO LÁMINA GALVANIZADA CAL. 20 CARGADOS EN CONCRETO). INCLUYE EL SUMINISTRO DE TODOS LOS ACCESORIOS REQUERIDOS PARA EL CORRECTO MONTAJE. (SUMINISTRO E INSTALACIÓN). HASTA 1,0M DE ANCHO x 2,40 DE ALTURA | Insumos | UND | 1 | 720950 | 720950 |  | Ins I224
017.055 | - | SUMINISTRO, TRANSPORTE E INSTALACION PUERTA METALICALÁMINA GALVANIZADA CAL. 20 TIPO REJILLA CON MARCO MONTANTE EN REJILLA ( INCLUYE ANTICORROSIVO + PINTURA ELECTROSTATICA + MARCO LÁMINA GALVANIZADA CAL. 20 CARGADOS EN CONCRETO). INCLUYE EL SUMINISTRO DE TODOS LOS ACCESORIOS REQUERIDOS PARA EL CORRECTO MONTAJE. HASTA 1,0M DE ANCHO x 2,40 DE ALTURA | Actividad | UND |  |  |  | 768015
017.055 | I220 | PUERTA METALICA LÁMINA GALVANIZADA CAL. 20 TIPO REJILLA CON MARCO MONTANTE EN REJILLA ( INCLUYE ANTICORROSIVO + PINTURA ELECTROSTATICA + MARCO LÁMINA GALVANIZADA CAL. 20 CARGADOS EN CONCRETO). INCLUYE EL SUMINISTRO DE TODOS LOS ACCESORIOS REQUERIDOS PARA EL CORRECTO MONTAJE. (SUMINISTRO E INSTALACIÓN). HASTA 1,0M DE ANCHO x 2,40 DE ALTURA | Insumos | UND | 1 | 768015 | 768015 |  | Ins I220
017.057 | - | SUMINISTRO, TRANSPORTE E INSTALACION PUERTA METALICA TIPO CORTINA LÁMINA GALVANIZADA CAL. 20 (INCLUYE ANTICORROSIVO + PINTURA ELECTROSTATICA+ MARCO LÁMINA GALVANIZADA CAL. 20 CARGADOS EN CONCRETO). INCLUYE EL SUMINISTRO DE TODOS LOS ACCESORIOS REQUERIDOS PARA EL CORRECTO MONTAJE. HASTA 1,0M DE ANCHO x 2,40 DE ALTURA | Actividad | UND |  |  |  | 675777
017.057 | I167 | LAMINA GALVANIZADA CAL. 20 TIPO ACESCO O SIMILAR. | Insumos | M2 | 1 | 43992 | 43992 |  | Ins I167
017.057 | I228 | PUERTA METALICA TIPO CORTINA LÁMINA GALVANIZADA CAL. 20 (INCLUYE ANTICORROSIVO + PINTURA ELECTROSTATICA+ MARCO LÁMINA GALVANIZADA CAL. 20 CARGADOS EN CONCRETO). INCLUYE EL SUMINISTRO DE TODOS LOS ACCESORIOS REQUERIDOS PARA EL CORRECTO MONTAJE. (SUMINISTRO E INSTALACIÓN). HASTA 1,0M DE ANCHO x 2,40 DE ALTURA | Insumos | UND | 1 | 631785 | 631785 |  | Ins I228
017.058 | - | SUMINISTRO, TRANSPORTE E INSTALACION PUERTA METALICA VAIVEN LÁMINA GALVANIZADA CAL.20 PIVOTE (INCLUYE PINTURA ELECTROSTATICA, ANTICORROSIVO Y LÁMINA GALVANIZADA CAL. 20 CARGADO EN CONCRETO) INCLUYE EL SUMINISTRO DE TODOS LOS ACCESORIOS REQUERIDOS PARA EL CORRECTO MONTAJE. HASTA 1,0M DE ANCHO x 2,40 DE ALTURA | Actividad | UND |  |  |  | 631785
017.058 | I229 | PUERTA METALICA VAIVEN LÁMINA GALVANIZADA CAL.18 PIVOTE (INCLUYE PINTURA ELECTROSTATICA, ANTICORROSIVO Y MARCO LÁMINA GALVANIZADA CAL. 20 CARGADO EN CONCRETO) INCLUYE EL SUMINISTRO DE TODOS LOS ACCESORIOS REQUERIDOS PARA EL CORRECTO MONTAJE. (SUMINISTRO E INSTALACIÓN). HASTA 1,0M DE ANCHO x 2,40 DE ALTURA | Insumos | UND | 1 | 631785 | 631785 |  | Ins I229
017.059 | - | SUMINISTRO, TRANSPORTE E INSTALACION CABINAS SANITARIAS SISTEMA CANTILIVER EN LÁMINA GALVANIZADA CAL. 18 ENTAMBORADA. TIPO GRIJALBA O SIMILAR. INCLUYE PINTURA ELECTROSTATICA COLOR GRIS PLATA, SUMINISTRO, INSTALACIÓN, MARCO, CHAPETAS, PASADOR DE CIERRE Y PLATINAS SEGÚN DETALLE. . | Actividad | M2 |  |  |  | 696686
017.059 | I211 | PUERTA CABINAS SANITARIAS SISTEMA CANTILIVER EN LÁMINA GALVANIZADA CAL. 18 ENTAMBORADA. TIPO GRIJALBA O SIMILAR. INCLUYE PINTURA ELECTROSTATICA COLOR GRIS PLATA, SUMINISTRO, INSTALACIÓN, MARCO, CHAPETAS, PASADOR DE CIERRE Y PLATINAS SEGÚN DETALLE. | Insumos | M2 | 1 | 696686 | 696686 |  | Ins I211
017.060 | - | SUMINISTRO, TRANSPORTE E INSTALACION CABINAS SANITARIAS SISTEMA CANTILIVER EN LÁMINA GALVANIZADA CAL. 20 ENTAMBORADA. TIPO GRIJALBA O SIMILAR. INCLUYE PINTURA ELECTROSTATICA COLOR GRIS PLATA, SUMINISTRO, INSTALACIÓN, MARCO, CHAPETAS, PASADOR DE CIERRE Y PLATINAS SEGÚN DETALLE. | Actividad | M2 |  |  |  | 676198
017.060 | I212 | PUERTA CABINAS SANITARIAS SISTEMA CANTILIVER EN LÁMINA GALVANIZADA CAL. 20 ENTAMBORADA. TIPO GRIJALBA O SIMILAR. INCLUYE PINTURA ELECTROSTATICA COLOR GRIS PLATA, SUMINISTRO, INSTALACIÓN, MARCO, CHAPETAS, PASADOR DE CIERRE Y PLATINAS SEGÚN DETALLE. | Insumos | M2 | 1 | 676198 | 676198 |  | Ins I212
017.061 | - | SUMINISTRO, TRANSPORTE E INSTALACION PUERTA CABINAS SANITARIAS SISTEMA CANTILIVER EN ACERO INOXIDABLE CAL. 18. SEGÚN DETALLE. INCLUYE SUMINISTRO, INSTALACIÓN, PASADOR DE CIERRE. | Actividad | M2 |  |  |  | 1167976
017.061 | I208 | PUERTA CABINAS SANITARIAS SISTEMA CANTILIVER EN ACERO INOXIDABLE CAL. 18. SEGÚN DETALLE. INCLUYE SUMINISTRO, INSTALACIÓN, PASADOR DE CIERRE. | Insumos | M2 | 1 | 1167976 | 1167976 |  | Ins I208
017.062 | - | SUMINISTRO, TRANSPORTE E INSTALACION PUERTA CABINAS SANITARIAS SISTEMA CANTILIVER EN ACERO INOXIDABLE CAL. 20. TIPO GRIJALBA O SIMILAR SEGÚN DETALLE. INCLUYE SUMINISTRO, INSTALACIÓN, MARCO, CHAPETAS, PASADOR DE CIERRE Y PLATINAS SEGÚN DETALLE. | Actividad | M2 |  |  |  | 1126990
017.062 | I209 | PUERTA CABINAS SANITARIAS SISTEMA CANTILIVER EN ACERO INOXIDABLE CAL. 20. SEGÚN DETALLE. INCLUYE SUMINISTRO, INSTALACIÓN, PASADOR DE CIERRE . | Insumos | M2 | 1 | 1126990 | 1126990 |  | Ins I209
017.063 | - | SUMINISTRO, TRANSPORTE E INSTALACION TAPA EN LÁMINA DE ALFAJOR 6MM 0.80*0.80 M. MARCO EN ÁNGULO DE 2 X 1/8". (INCLUYE GANCHO EN ACERO Y MARCO) SEGÚN DISEÑO. | Actividad | UND |  |  |  | 365000
017.063 | I233 | TAPA EN LÁMINA DE ALFAJOR 6MM 0.80*0.80 M. MARCO EN ÁNGULO DE 2 X 1/8". (INCLUYE GANCHO EN ACERO Y MARCO) SEGÚN DISEÑO. SUMINISTRO E INSTALACIÓN. | Insumos | UND | 1 | 365000 | 365000 |  | Ins I233
017.064 | - | SUMINISTRO, TRANSPORTE E INSTALACION TAPA EN LÁMINA DE ALFAJOR 6MM 1.00*1.00 M. MARCO EN ÁNGULO DE 2 X 1/8". (INCLUYE GANCHO EN ACERO Y MARCO) SEGÚN DISEÑO. SUMINISTRO E INSTALACIÓN. | Actividad | UND |  |  |  | 401108
017.064 | I234 | TAPA EN LÁMINA DE ALFAJOR 6MM 1.00*1.00 M. MARCO EN ÁNGULO DE 2 X 1/8". (INCLUYE GANCHO EN ACERO Y MARCO) SEGÚN DISEÑO. SUMINISTRO E INSTALACIÓN. | Insumos | UND | 1 | 401108 | 401108 |  | Ins I234
017.065 | - | SUMINISTRO, TRANSPORTE E INSTALACION PUERTA DUCHA ACRILICO (INCLUYE MARCO EN ALUMINIO ANODIZADO, PASADOR Y TOALLERO) A TODO COSTO | Actividad | M2 |  |  |  | 382102
017.065 | H2 | EQUIPO BASICO (HERRAMIENTA MENOR) | Herramienta | UND | 0.1 | 3623 | 362 |  | Ins H2
017.065 | I124 | PUERTA DUCHA ACRILICO (INCLUYE MARCO EN ALUMINIO ANODIZADO, PASADOR Y TOALLERO) A TODO COSTO | Insumos | M2 | 1 | 381740 | 381740 |  | Ins I124
017.066 | - | SUMINISTRO, TRANSPORTE E INSTALACION CABINAS SANITARIAS EN ACERO INOXIDABLE AISI SAE 304 2B SATINADA IVA INCLUIDO | Actividad | M2 |  |  |  | 727187
017.066 | I1792 | SUMINSTRO DE TRANSPORTE E INSTALACION CABINAS SANITARIAS EN ACERO INOXIDABLE AISI SAE 304 2B SATINADA IVA INCLUIDO | Insumos | M2 | 1 | 727187 | 727187 |  | Ins I1792
017.068 | - | SUMINISTRO, TRANSPORTE E INSTALACION ESCALERA METALICA TIPO CANASTA ACERO 3/4" Y 5/8" DE 90 KILOGRAMOS (SEGUN DETALLE PLANO) SUMINISTRO E INSTALACIÓN A TODO COSTO. PARA TANQUE DE AGUA. | Actividad | UND |  |  |  | 426002
017.068 | I165 | ESCALERA METALICA TIPO CANASTA ACERO 3/4" Y 5/8" DE 90 KILOGRAMOS (SEGUN DETALLE PLANO) A TODO COSTO. PARA TANQUE DE AGUA. | Insumos | UND | 1 | 426002 | 426002 |  | Ins I165
017.069 | - | SUMINISTRO, TRANSPORTE E INSTALACION ESCALERA DE GATO EN TUBERIA AGUA NEGRA 3/4" TIPO COLMENA EN "C" DE 6 PASOS. SUMINISTRO E INSTALACIÒN A TODO COSTO. | Actividad | UND |  |  |  | 203557
017.069 | I164 | ESCALERA DE GATO EN "C" DE 6 PASOS EN TUBERIA AGUA NEGRA 3/4" TIPO COLMENA O SIMILAR. SUMINISTRO E INSTALACIÓN A TODO COSTO. | Insumos | UND | 1 | 203557 | 203557 |  | Ins I164
017.070 | - | SUMINISTRO, TRANSPORTE E INSTALACION REJILLA EN ALUMINIO ANODIZADO MATE BLANCO SU LONGUITUD ES VARIABLE, VERIFICAR EN PLANTAS GENERALES. | Actividad | M2 |  |  |  | 486040
017.070 | I148 | REJILLA EN ALUMINIO ANODIZADO MATE BLANCO SU LONGUITUD ES VARIABLE, VERIFICAR EN PLANTAS GENERALES. | Insumos | M2 | 1 | 486040 | 486040 |  | Ins I148
017.073 | - | SUMINISTRO, TRANSPORTE E INSTALACION CELOSIA CON CUCHILLAS EN ACERO GALVANIZADO DE 1,5 MM. INCLUYE ESLABON FUSIBLE. INCLUYE RESORTE ENGANCHADO PARA CIERRE POSITIVO. INCLUYE MARCO EN ACERO GALVANIZADO DE 19MM. INCLUYE ANGULOS PERNADOS DE 0,025X0,051X0,003 DE 0,0762 DE LARGO, SUPERIOR E INFERIOR ANCLADOS AL CONCRETO, PLATO DE 19MM, ANGEO, BARRA DE SEGURIDAD SEGUN DETALLE. | Actividad | UND |  |  |  | 1609754
017.073 | I147 | CELOSIA CON CUCHILLAS EN ACERO GALVANIZADO DE 1,5 MM. INCLUYE ESLABON FUSIBLE. INCLUYE RESORTE ENGANCHADO PARA CIERRE POSITIVO. INCLUYE MARCO EN ACERO GALVANIZADO DE 19MM. INCLUYE ANGULOS PERNADOS DE 0,025X0,051X0,003 DE 0,0762 DE LARGO, SUPERIOR E INFERIOR ANCLADOS AL CONCRETO, PLATO DE 19MM, ANGEO, BARRA DE SEGURIDAD SEGUN DETALLE. | Insumos | UND | 1 | 1609754 | 1609754 |  | Ins I147
017.074 | - | SUMINISTRO, TRANSPORTE E INSTALACION VENTANERIA APOYADA EN PERFILERIA DE ALUMINIO ANODIZADO COLOR NATURAL Y CUERPO CORREDIZO+ VIDRIO LAMINADO DE4+5 (INCLUYE EL SUMINISTRO DE TODOS LOS ACCESORIOS REQUERIDOS PARA EL CORRECTO MONTAJE). | Actividad | M2 |  |  |  | 973308
017.074 | I133 | VENTANERIA APOYADA EN PERFILERIA DE ALUMINIO ANODIZADO COLOR NATURAL Y CUERPO CORREDIZO+ VIDRIO LAMINADO DE4+5 (INCLUYE EL SUMINISTRO DE TODOS LOS ACCESORIOS REQUERIDOS PARA EL CORRECTO MONTAJE). | Insumos | M2 | 1 | 973308 | 973308 |  | Ins I133
017.075 | - | SUMINISTRO, TRANSPORTE E INSTALACION VENTANERIA APOYADA EN PERFILERIA DE ALUMINIO ANODIZADO COLOR NATURAL Y REJILLA SUPERIOR EN ALUMINO+ VIDRIO LAMINADO DE4+5 (INCLUYE EL SUMINISTRO DE TODOS LOS ACCESORIOS REQUERIDOS PARA EL CORRECTO MONTAJE). | Actividad | M2 |  |  |  | 918092
017.075 | I134 | VENTANERIA APOYADA EN PERFILERIA DE ALUMINIO ANODIZADO COLOR NATURAL Y REJILLA SUPERIOR EN ALUMINO+ VIDRIO LAMINADO DE4+5 (INCLUYE EL SUMINISTRO DE TODOS LOS ACCESORIOS REQUERIDOS PARA EL CORRECTO MONTAJE). | Insumos | M2 | 1 | 918092 | 918092 |  | Ins I134
017.076 | - | SUMINISTRO, TRANSPORTE E INSTALACION VENTANERIA APOYADA EN PERFILERIA DE ALUMINIO ANODIZADO COLOR NATURAL + VIDRIO LAMINADO DE4+5 (INCLUYE EL SUMINISTRO DE TODOS LOS ACCESORIOS REQUERIDOS PARA EL CORRECTO MONTAJE). | Actividad | M2 |  |  |  | 1002814
017.076 | I135 | VENTANERIA APOYADA EN PERFILERIA DE ALUMINIO ANODIZADO COLOR NATURAL + VIDRIO LAMINADO DE4+5 (INCLUYE EL SUMINISTRO DE TODOS LOS ACCESORIOS REQUERIDOS PARA EL CORRECTO MONTAJE). | Insumos | M2 | 1 | 1002814 | 1002814 |  | Ins I135
017.077 | - | SUMINISTRO, TRANSPORTE E INSTALACION VENTANERIA APOYADA EN PERFILERIA DE ALUMINIO ANODIZADO COLOR NATURAL +REJILLA SUPERIOR Y CUERPOS CORREDIZOS VIDRIO LAMINADO DE4+5 (INCLUYE EL SUMINISTRO DE TODOS LOS ACCESORIOS REQUERIDOS PARA EL CORRECTO MONTAJE). | Actividad | M2 |  |  |  | 984370
017.077 | I136 | VENTANERIA APOYADA EN PERFILERIA DE ALUMINIO ANODIZADO COLOR NATURAL +REJILLA SUPERIOR Y CUERPOS CORREDIZOS VIDRIO LAMINADO DE4+5 (INCLUYE EL SUMINISTRO DE TODOS LOS ACCESORIOS REQUERIDOS PARA EL CORRECTO MONTAJE). | Insumos | M2 | 1 | 984370 | 984370 |  | Ins I136
017.078 | - | SUMINISTRO, TRANSPORTE E INSTALACION VENTANERIA APOYADA EN PERFILERIA DE ALUMINIO ANODIZADO COLOR NATURAL, SISTEMA DE VENTILACION INTEGRADA+REJILLA SUPERIOR Y VIDRIO LAMINADO DE4+5 (INCLUYE EL SUMINISTRO DE TODOS LOS ACCESORIOS REQUERIDOS PARA EL CORRECTO MONTAJE). | Actividad | M2 |  |  |  | 1113979
017.078 | I137 | VENTANERIA APOYADA EN PERFILERIA DE ALUMINIO ANODIZADO COLOR NATURAL +REJILLA SUPERIOR Y CUERPOS CORREDIZOS VIDRIO LAMINADO DE4+5 (INCLUYE EL SUMINISTRO DE TODOS LOS ACCESORIOS REQUERIDOS PARA EL CORRECTO MONTAJE). | Insumos | M2 | 1 | 1113979 | 1113979 |  | Ins I137
017.081 | - | SUMINISTRO, TRANSPORTE E INSTALACION VENTANERIA APOYADA EN PERFILERIA DE ALUMINIO ANODIZADO COLOR NATURAL, ESTRUCTURA METALICA+ VIDRIO LAMINADO DE4+5 (INCLUYE EL SUMINISTRO DE TODOS LOS ACCESORIOS REQUERIDOS PARA EL CORRECTO MONTAJE). | Actividad | M2 |  |  |  | 993802
017.081 | I140 | VENTANERIA APOYADA EN PERFILERIA DE ALUMINIO ANODIZADO COLOR NATURAL, ESTRUCTURA METALICA+ VIDRIO LAMINADO DE4+5 (INCLUYE EL SUMINISTRO DE TODOS LOS ACCESORIOS REQUERIDOS PARA EL CORRECTO MONTAJE). | Insumos | M2 | 1 | 993802 | 993802 |  | Ins I140
017.082 | - | SUMINISTRO, TRANSPORTE E INSTALACION VENTANERIA APOYADA EN PERFILERIA DE ALUMINIO ANODIZADO MATE COLOR BLANCO, VIDRIO TEMPLADO DE 8MM INCOLORO+REJILLA SUPERIOR Y PUERTA EN ALUMINIO ANODIZADO BLANCO MATE CON MANIJA GRIFOX | Actividad | M2 |  |  |  | 930487
017.082 | I141 | VENTANERIA APOYADA EN PERFILERIA DE ALUMINIO ANODIZADO MATE COLOR BLANCO, VIDRIO TEMPLADO DE 8MM INCOLORO+REJILLA SUPERIOR Y PUERTA EN ALUMINIO ANODIZADO BLANCO MATE CON MANIJA GRIFOX | Insumos | M2 | 1 | 930487 | 930487 |  | Ins I141
017.083 | - | SUMINISTRO, TRANSPORTE E INSTALACION VENTANERIA APOYADA EN PERFILERIA DE ALUMINIO EMBEBIDA EN MURO Y CIELO RASO, CON VIDRIO TEMPLADO 8MM INCOLORO | Actividad | M2 |  |  |  | 526407
017.083 | I142 | VENTANERIA APOYADA EN PERFILERIA DE ALUMINIO EMBEBIDA EN MURO Y CIELO RASO, CON VIDRIO TEMPLADO 8MM INCOLORO | Insumos | M2 | 1 | 526407 | 526407 |  | Ins I142
017.084 | - | SUMINISTRO, TRANSPORTE E INSTALACION VENTANERIA APOYADA EN PERFILERIA DE ALUMINIO ANODIZADO MATE COLOR BLANCO, VIDRIO TEMPLADO DE 8MM INCOLORO CON UNIONES A TOPE +REJILLA SUPERIOR | Actividad | M2 |  |  |  | 771271
017.084 | I143 | VENTANERIA APOYADA EN PERFILERIA DE ALUMINIO ANODIZADO MATE COLOR BLANCO, VIDRIO TEMPLADO DE 8MM INCOLORO CON UNIONES A TOPE +REJILLA SUPERIOR | Insumos | M2 | 1 | 771271 | 771271 |  | Ins I143
017.088 | - | SUMINISTRO, TRANSPORTE E INSTALACION CABINAS ORINALES 1.20*0,45 ACERO INOXIDABLE CAL. 20. SEGÚN DETALLE. INCLUYE SUMINISTRO E INSTALACIÓN, SEGÚN DETALLE. | Actividad | UND |  |  |  | 674964
017.088 | I210 | PUERTA ACERO INOXIDABLE CAL. 20. SEGÚN DETALLE. INCLUYE SUMINISTRO E INSTALACIÓN . | Insumos | M2 | 0.54 | 1249934 | 674964 |  | Ins I210
017.089 | - | SUMINISTRO, TRANSPORTE E INSTALACION BARANDA EN TUBERIA GALVANIZADA 2 HILOS DE 2", ENTRE 0,9 Y 1MTS, PARALES VERTICALES CADA 2 MTS, RELLENA DE CONCRETO, INCLUYE WASH PRIMER, PINTURA, ANCLAJES Y RETIRO DE SOBRANTES. | Actividad | ML |  |  |  | 191883
017.089 | AB3 | CONCRETO 2000 PSI - 14 MPA | Analisis Basico | M3 | 0.006 | 465478 | 2793
017.089 | C11 | CUADRILLA DD TIPO 2 (1 OFICIAL + 2 AYUDANTE) (Carpinteria) | Cuadrilla | HR | 1 | 57752 | 57752 |  | Ins C11
017.089 | E12 | EQUIPO DE TRANSPORTE | Equipos | DIA | 0.04 | 187426 | 7497 |  | Ins E12
017.089 | E59 | EQUIPO DE SOLDADURA | Equipos | HR | 0.1 | 46854 | 4685 |  | Ins E59
017.089 | H2 | EQUIPO BASICO (HERRAMIENTA MENOR) | Herramienta | UND | 0.32 | 3623 | 1159 |  | Ins H2
017.089 | I1001 | ANTICORROSIVO PRIMER VERDE OLIVA REF .513 PINTUCO O SIMILAR | Insumos | GAL | 0.06 | 140296 | 8418 |  | Ins I1001
017.089 | I1015 | PINTURA ACRILICA PARA TRAFICO TIPO PINTUCO (PINTUTRÁFICO) O SIMILAR - COLORES: BLANCO, AMARILLO O NEGRO SEGÚN DISEÑO. | Insumos | GAL | 0.08 | 157529 | 12602 |  | Ins I1015
017.089 | I1036 | WASH PRIMER | Insumos | GAL | 0.07 | 225374 | 15776 |  | Ins I1036
017.089 | I1565 | ACARREO INTERNO | Insumos | UND | 5.5202 | 1897 | 10472 |  | Ins I1565
017.089 | I207 | PLATINA SOPORTE 3 MM | Insumos | UND | 2 | 5121 | 10242 |  | Ins I207
017.089 | I406 | CHAZOS 3/8 X 2" | Insumos | UND | 8 | 1535 | 12280 |  | Ins I406
017.089 | I435 | SOLDADURA ELECTRICA TIPO WESTARCO SUPER E- 6013 DE 1/8 O SIMILAR. | Insumos | KG | 0.05 | 22500 | 1125 |  | Ins I435
017.089 | I936 | TUBERIA GALVANIZADA 2" CAL 1,5mm | Insumos | M | 3 | 15694 | 47082 |  | Ins I936
017.090 | - | SUMINISTRO, TRANSPORTE E INSTALACIÓN DE VENTANERÍA METÁLICA, INCLUYE (VIDRIO 4 MM, ÁNGULO, ANTICORROSIVO, ESMALTE Y TODA LA SILICONA NECESARIA PARA GARANTIZAR SU PERFECTA INSTALACIÓN, ADEMÁS EL SUMINISTRO DE TODOS LOS ACCESORIOS Y ELEMNETOS NECESARIOS REQUERIDOS PARA EL CORRECTO MONTAJE) | Actividad | M2 |  |  |  | 330736
017.090 | C18 | CUADRILLA DD TIPO 3 (1 OFICIAL + 3 AYUDANTE) (Carpinteria) | Cuadrilla | HR | 1.7 | 74500 | 126650 |  | Ins C18
017.090 | E59 | EQUIPO DE SOLDADURA | Equipos | HR | 1.7 | 46854 | 79652 |  | Ins E59
017.090 | H2 | EQUIPO BASICO (HERRAMIENTA MENOR) | Herramienta | UND | 1 | 3623 | 3623 |  | Ins H2
017.090 | I1001 | ANTICORROSIVO PRIMER VERDE OLIVA REF .513 PINTUCO O SIMILAR | Insumos | GAL | 0.08 | 140296 | 11224 |  | Ins I1001
017.090 | I1002 | ESMALTE SINTETICO PINTULUX 3 EN 1 (No requiere anticorrosivo) | Insumos | GAL | 0.08 | 126880 | 10150 |  | Ins I1002
017.090 | I1565 | ACARREO INTERNO | Insumos | UND | 1 | 1897 | 1897 |  | Ins I1565
017.090 | I161 | ANGULO HIERRO 3/4" X 1/8" | Insumos | M | 3.16 | 6147 | 19425 |  | Ins I161
017.090 | I324 | VIDRIO TRASLUCIDO 4MM | Insumos | M2 | 1 | 47329 | 47329 |  | Ins I324
017.090 | I433 | SILICONA TUBO 280 ML | Insumos | UND | 0.8 | 15982 | 12786 |  | Ins I433
017.090 | I435 | SOLDADURA ELECTRICA TIPO WESTARCO SUPER E- 6013 DE 1/8 O SIMILAR. | Insumos | KG | 0.8 | 22500 | 18000 |  | Ins I435
017.091 | - | ARREGLO DE PORTERIAS MICROFUTBOL CON EXTENSIÓN Y TABLERO BALONCESTO (INCLUYE SOLDADURA, GRAFIL 5,5, MASILLA, PINTURA, ANTICORROSIVO, MALLA ESLABONADA CA 10) | Actividad | UND |  |  |  | 1331473
017.091 | AB5 | CONCRETO 3000 psi - 21 Mpa | Analisis Basico | M3 | 0.03 | 597780 | 17933
017.091 | C18 | CUADRILLA DD TIPO 3 (1 OFICIAL + 3 AYUDANTE) (Carpinteria) | Cuadrilla | HR | 3 | 74500 | 223500 |  | Ins C18
017.091 | C8 | CUADRILLA AA TIPO 2 (1 OFICIAL + 2 AYUDANTE) (Albañileria) | Cuadrilla | HR | 1 | 52425 | 52425 |  | Ins C8
017.091 | E12 | EQUIPO DE TRANSPORTE | Equipos | DIA | 0.3 | 187426 | 56228 |  | Ins E12
017.091 | E59 | EQUIPO DE SOLDADURA | Equipos | HR | 3 | 46854 | 140562 |  | Ins E59
017.091 | H2 | EQUIPO BASICO (HERRAMIENTA MENOR) | Herramienta | UND | 2 | 3623 | 7246 |  | Ins H2
017.091 | I1014 | PINTURA ACRILICA A BASE SOLVENTES DE RAPIDO SECAMIENTO TIPO PINTUCO (ACRILICO MANTENIMIENTO) O SIMILAR - COLORES: BLANCO, AMARILLO O NEGRO SEGÚN DISEÑO. | Insumos | GAL | 1 | 196676 | 196676 |  | Ins I1014
017.091 | I1036 | WASH PRIMER | Insumos | GAL | 1 | 225374 | 225374 |  | Ins I1036
017.091 | I1565 | ACARREO INTERNO | Insumos | UND | 3 | 1897 | 5691 |  | Ins I1565
017.091 | I1637 | MALLA ESLABONADA CAL. 10.5mm x 2-1/4" | Insumos | M2 | 11 | 26895 | 295845 |  | Ins I1637
017.091 | I1639 | MALLA NYLON PARA TABLERO DE BALONCESTO | Insumos | UND | 1 | 32119 | 32119 |  | Ins I1639
017.091 | I327 | CINTA PAPEL ( 75 M.) X 50MM | Insumos | ROLLO | 0.2 | 9880 | 1976 |  | Ins I327
017.091 | I435 | SOLDADURA ELECTRICA TIPO WESTARCO SUPER E- 6013 DE 1/8 O SIMILAR. | Insumos | KG | 1.5 | 22500 | 33750 |  | Ins I435
017.091 | I3121 | MASILLA HUESO DURO O EQUIVALENTE x 1/4 | Insumos | UND | 1 | 37440 | 37440 |  | Ins I3121
017.091 | I936 | TUBERIA GALVANIZADA 2" CAL 1,5mm | Insumos | M | 0.3 | 15694 | 4708 |  | Ins I936
017.092 | - | SUMINISTRO E INSTALACIÓN VENTANA PASA ALIMENTOS EN ALUMINIO FIJA CON NAVE PROYECTANTE EN ALUMINIO MICROPERFORADA Ø 1/8" CAL. 20 | Actividad | M2 |  |  |  | 611941
017.092 | C8 | CUADRILLA AA TIPO 2 (1 OFICIAL + 2 AYUDANTE) (Albañileria) | Cuadrilla | HR | 3.2 | 52425 | 167760 |  | Ins C8
017.092 | E12 | EQUIPO DE TRANSPORTE | Equipos | DIA | 0.01 | 187426 | 1874 |  | Ins E12
017.092 | H2 | EQUIPO BASICO (HERRAMIENTA MENOR) | Herramienta | UND | 1 | 3623 | 3623 |  | Ins H2
017.092 | I1565 | ACARREO INTERNO | Insumos | UND | 5 | 1897 | 9485 |  | Ins I1565
017.092 | I1658 | SILLAR CABEZAL 3831 | Insumos | ML | 1.43 | 9226 | 13193 |  | Ins I1658
017.092 | I1659 | JAMBA 3831 | Insumos | ML | 1.08 | 9226 | 9964 |  | Ins I1659
017.092 | I1660 | PISAVIDRIO PROYECTANTE 3831 FIJJO+MOVIL | Insumos | ML | 6.08 | 16181 | 98380 |  | Ins I1660
017.092 | I1661 | DIVISOR 3831 | Insumos | ML | 1.79 | 12137 | 21725 |  | Ins I1661
017.092 | I1662 | MARCO NAVE 3831 | Insumos | ML | 2.15 | 11005 | 23661 |  | Ins I1662
017.092 | I1663 | CHAPETA 1.1/2" | Insumos | UND | 2.86 | 2428 | 6944 |  | Ins I1663
017.092 | I1664 | MANIJA Y SEGURO PUERTA | Insumos | UND | 1 | 56635 | 56635 |  | Ins I1664
017.092 | I1665 | SILICONA TRANSPARENTE ANTIHONGOS SICASIL E | Insumos | UND | 0.18 | 25896 | 4661 |  | Ins I1665
017.092 | I1667 | TORNNILLO CABEZA PLANA 8X1/2" | Insumos | UND | 17.86 | 49 | 875 |  | Ins I1667
017.092 | I1668 | TORNILLO ENSAMBLE PAN 6X1/2" | Insumos | UND | 35.72 | 49 | 1750 |  | Ins I1668
017.092 | I1669 | REMACHE POP 4X3 | Insumos | UND | 10.72 | 49 | 525 |  | Ins I1669
017.092 | I1670 | EMPAQUE MARIPOSA | Insumos | UND | 12.15 | 1940 | 23571 |  | Ins I1670
017.092 | I1671 | LÁMINA ALUMINIO MICROPERFORADA Ø1/8" - CAL. 20 | Insumos | M2 | 0.5 | 222493 | 111247 |  | Ins I1671
017.092 | I1672 | BRAZO ESCUALIZABLE 6" | Insumos | UND | 0.72 | 12137 | 8739 |  | Ins I1672
017.092 | I324 | VIDRIO TRASLUCIDO 4MM | Insumos | M2 | 1 | 47329 | 47329 |  | Ins I324
017.093 | - | SUMINISTRO, TRANSPORTE E INSTALACION DE LAMINA EN ALUMINIO MICROPERFORADA CAL. 20 | Actividad | M2 |  |  |  | 394932
017.093 | C11 | CUADRILLA DD TIPO 2 (1 OFICIAL + 2 AYUDANTE) (Carpinteria) | Cuadrilla | HR | 2 | 57752 | 115504 |  | Ins C11
017.093 | E1 | ANDAMIO METALICO CERTIFICADO, INCLUYE ESCALERILLA CON BARANDAS Y PLATAFORMAS DE TRABAJO H=2.0M | Equipos | Un-Dia | 0.2 | 17302 | 3460 |  | Ins E1
017.093 | E12 | EQUIPO DE TRANSPORTE | Equipos | DIA | 0.01 | 187426 | 1874 |  | Ins E12
017.093 | H2 | EQUIPO BASICO (HERRAMIENTA MENOR) | Herramienta | UND | 0.8 | 3623 | 2898 |  | Ins H2
017.093 | I1565 | ACARREO INTERNO | Insumos | UND | 0.3 | 1897 | 569 |  | Ins I1565
017.093 | I1665 | SILICONA TRANSPARENTE ANTIHONGOS SICASIL E | Insumos | UND | 0.3 | 25896 | 7769 |  | Ins I1665
017.093 | I1667 | TORNNILLO CABEZA PLANA 8X1/2" | Insumos | UND | 10 | 49 | 490 |  | Ins I1667
017.093 | I1668 | TORNILLO ENSAMBLE PAN 6X1/2" | Insumos | UND | 8 | 49 | 392 |  | Ins I1668
017.093 | I1671 | LÁMINA ALUMINIO MICROPERFORADA Ø1/8" - CAL. 20 | Insumos | M2 | 1.03 | 222493 | 229168 |  | Ins I1671
017.093 | I1674 | PISAVIDRIO FIJO U68 | Insumos | ML | 4 | 3966 | 15864 |  | Ins I1674
017.093 | I1675 | EMPAQUE EXTRUSION 30016 | Insumos | ML | 4 | 1940 | 7760 |  | Ins I1675
017.093 | I1676 | CHAPETA TIPO NAVE | Insumos | UND | 4 | 2182 | 8728 |  | Ins I1676
017.093 | I1678 | REMACHE POP 4X2 | Insumos | UND | 8 | 57 | 456 |  | Ins I1678
017.094 | - | SUMINISTRO, TRANSPORTE E INSTALACION BARANDA EN TUBERIA GALVANIZADA 4 HILOS DE 2", ENTRE 0.9 Y 1 MTS, PARALES VERTICALES CADA 2 MTS, RELLENA DE CONCRETO, INCLUYE WASH PRIMER, PINTURA, ANCLAJES Y RETIRO DE SOBRANTES | Actividad | ML |  |  |  | 427190
017.094 | I1793 | SUMINISTRO,TRANSPORTE E INSTALCION BARANDA EN TUBERIA GALVANIZADA A 4 HILOS DE 2" ENTRE 0.9 Y 1 MTS, PARALES VERTICALES CADA 2 MTS,RELLENA DE CONCRETO, INCLUYE WASH PRIMER PINTURA, ANCLAJES Y RETIRO DE SOBRANTES | Insumos | ML | 1 | 427190 | 427190 |  | Ins I1793
017.096 | - | SUMINISTRO, TRANSPORTE E INSTALACION PUERTA METALICA LÁMINA COLD ROLLED CAL. 20 CON MARCO SENCILLO ( INCLUYE ANTICORROSIVO + PINTURA ACEITE + MARCO EN LAMINA CAL. 20 CARGADOS EN CONCRETO). INCLUYE EL SUMINISTRO DE TODOS LOS ACCESORIOS REQUERIDOS PARA EL CORRECTO MONTAJE( CHAPA DE ENTRADA) ANCHO HASTA 1.0M | Actividad | UND |  |  |  | 614450
017.096 | I1800 | SUMINISTRO Y TRANSPORTE PUERTA METALICA LÁMINA CAL. 18 TIPO PANEL CON MARCO SENCILLO ( INCLUYE ANTICORROSIVO + PINTURA ACEITE + MARCO EN LAMINA CAL. 18 CARGADOS EN CONCRETO). INCLUYE EL SUMINISTRO DE TODOS LOS ACCESORIOS REQUERIDOS PARA EL CORRECTO MONTAJE( CHAPA MARCA YALE) | Insumos | UND | 1 | 509600 | 509600 |  | Ins I1800
017.096 | C8 | CUADRILLA AA TIPO 2 (1 OFICIAL + 2 AYUDANTE) (Albañileria) | Cuadrilla | HR | 2 | 52425 | 104850 |  | Ins C8
017.097 | - | SUMINISTRO, TRANSPORTE E INSTALACION REJA EN TUBO CUADRADO DE 3/4 X 3/4 PULGADA X 1.5MM X 6M EN ACERO | Actividad | M2 |  |  |  | 301609
017.097 | C11 | CUADRILLA DD TIPO 2 (1 OFICIAL + 2 AYUDANTE) (Carpinteria) | Cuadrilla | HR | 3.5 | 57752 | 202132 |  | Ins C11
017.097 | E12 | EQUIPO DE TRANSPORTE | Equipos | DIA | 0.003 | 187426 | 562 |  | Ins E12
017.097 | E59 | EQUIPO DE SOLDADURA | Equipos | HR | 0.01 | 46854 | 469 |  | Ins E59
017.097 | E78 | COMPRESOR | Equipos | HR | 0.01 | 65223 | 652 |  | Ins E78
017.097 | H2 | EQUIPO BASICO (HERRAMIENTA MENOR) | Herramienta | UND | 0.18 | 3623 | 652 |  | Ins H2
017.097 | I1001 | ANTICORROSIVO PRIMER VERDE OLIVA REF .513 PINTUCO O SIMILAR | Insumos | GAL | 0.15 | 140296 | 21044 |  | Ins I1001
017.097 | I1022 | WASH PRIMER COMPONENTE A - 1/4 GL REF. 509A O SIMILAR | Insumos | UND | 0.082 | 46696 | 3829 |  | Ins I1022
017.097 | I1565 | ACARREO INTERNO | Insumos | UND | 0.2 | 1897 | 379 |  | Ins I1565
017.097 | I1787 | ESMALTE SINTETICO PINTULUX 3 EN 1 - TIPO PINTUCO REF SEGUN COLOR DISEÑO O SIMILAR | Insumos | GAL | 0.03 | 123656 | 3710 |  | Ins I1787
017.097 | I1789 | SOLDADURA ELECTRICA TIPO WESTARCO SUPER E - 6013 DE 1/8 O SIMILAR | Insumos | KG | 0.6 | 15364 | 9218 |  | Ins I1789
017.097 | I1807 | TUBO CUADRADO 3/4 X 3/4PULGADA X 1.5MM X 6M COLMENA | Insumos | UND | 2 | 29481 | 58962 |  | Ins I1807
017.098 | - | SUMINISTRO, TRANSPORTE E INSTALACION DE PERFIL METALICO A572GR-50 CAL. 16 1 1/2 X 3 (40 MM X 80 MM). INCLUYE ANTICORROSIVO, PUNTOS DE SOLDADURA Y ANDAMIO CERTIFICADO PARA TRABAJO EN ALTURAS | Actividad | ML |  |  |  | 24119
017.098 | C45 | CUADRILLA HH (1 SOLDADOR + 1 AYUDANTE) | Cuadrilla | HR | 0.05 | 45915 | 2296 |  | Ins C45
017.098 | E1 | ANDAMIO METALICO CERTIFICADO, INCLUYE ESCALERILLA CON BARANDAS Y PLATAFORMAS DE TRABAJO H=2.0M | Equipos | Un-Dia | 0.007 | 17302 | 121 |  | Ins E1
017.098 | E12 | EQUIPO DE TRANSPORTE | Equipos | DIA | 0.007 | 187426 | 1312 |  | Ins E12
017.098 | E59 | EQUIPO DE SOLDADURA | Equipos | HR | 0.05 | 46854 | 2343 |  | Ins E59
017.098 | H2 | EQUIPO BASICO (HERRAMIENTA MENOR) | Herramienta | UND | 0.05 | 3623 | 181 |  | Ins H2
017.098 | I1001 | ANTICORROSIVO PRIMER VERDE OLIVA REF .513 PINTUCO O SIMILAR | Insumos | GAL | 0.0137 | 140296 | 1922 |  | Ins I1001
017.098 | I1565 | ACARREO INTERNO | Insumos | UND | 0.2 | 1897 | 379 |  | Ins I1565
017.098 | I1789 | SOLDADURA ELECTRICA TIPO WESTARCO SUPER E - 6013 DE 1/8 O SIMILAR | Insumos | KG | 0.035 | 15364 | 538 |  | Ins I1789
017.098 | I1817 | PERFIL METALICO A572GR-50 CAL. 16 1 1/2 X 3 (40 MM X 80 MM)" | Insumos | ML | 1 | 15027 | 15027 |  | Ins I1817
017.099 | - | SUMINISTRO, TRANSPORTE E INSTALACION DE MODULOS FIJOS EN SISTEMA PROYECTANTE CON PERFIL 1101 NATURAL Y DOBLE PUERTA BATIENTE CON VIDRIO DE 4 MM INCOLORO Y ACCESORIOS PROPIOS DEL SISTEMA CON TORNILLERIA GALVANIZADA, SEGUN PLANOS | Actividad | UND |  |  |  | 7178064
017.099 | I1821 | MODULOS FIJOS EN SISTEMA PROYECTANTE CON PERFIL 1101 NATURAL Y DOBLE PUERTA BATIENTE CON VIDRIO DE 4 MM INCOLORO Y ACCESORIOS PROPIOS DEL SISTEMA CON TORNILLERIA GALVANIZADA, SEGUN PLANOS | Insumos | UND | 1 | 7178064 | 7178064 |  | Ins I1821
017.100 | - | SUMINISTRO, TRANSPORTE E INSTALACION DE MODULOS FIJOS EN SISTEMA PROYECTANTE CON PERFIL 1101 NATURAL Y BASCULANTES SUPERIORES EN VIDRIO DE 4 MM INCOLORO Y ACCESORIOS PROPIOS DEL SISTEMA CON TORNILLERIA GALVANIZADA, SEGUN PLANOS (4,80X2,20) | Actividad | UND |  |  |  | 2846774
017.100 | I1822 | MODULOS FIJOS EN SISTEMA PROYECTANTE CON PERFIL 1101 NATURAL Y BASCULANTES SUPERIORES EN VIDRIO DE 4 MM INCOLORO Y ACCESORIOS PROPIOS DEL SISTEMA CON TORNILLERIA GALVANIZADA, SEGUN PLANOS (4,80X2,20) | Insumos | UND | 1 | 2846774 | 2846774 |  | Ins I1822
017.101 | - | SUMINISTRO, TRANSPORTE E INSTALACION DE MODULOS FIJOS SISTEMA PROYECTANTE CON PERFIL 1101 NATURAL Y BASCULANTES SUPERIORES EN VIDRIO DE 4 MM INCOLORO Y ACCESORIOS PROPIOS DEL SISTEMA CON TORNILLERIA GALVANIZADA, SEGUN PLANOS (5,25 X 2,20) | Actividad | UND |  |  |  | 3113656
017.101 | I1823 | MODULOS FIJOS SISTEMA PROYECTANTE CON PERFIL 1101 NATURAL Y BASCULANTES SUPERIORES EN VIDRIO DE 4 MM INCOLORO Y ACCESORIOS PROPIOS DEL SISTEMA CON TORNILLERIA GALVANIZADA, SEGUN PLANOS (5,25 X 2,20) | Insumos | UND | 1 | 3113656 | 3113656 |  | Ins I1823
017.102 | - | SUMINISTRO, TRANSPORTE E INSTALACION DE MODULOS FIJOS SISTEMA PROYECTANTE CON PERFIL 1101 NATURAL Y REJILLA SUPERIOR EN VIDRIO DE 4 MM INCOLORO Y ACCESORIOS PROPIOS DEL SISTEMA CON TORNILLERIA GALVANIZADA, SEGUN PLANOS (1,20X1,35) | Actividad | UND |  |  |  | 436720
017.102 | I1824 | MODULOS FIJOS SISTEMA PROYECTANTE CON PERFIL 1101 NATURAL Y REJILLA SUPERIOR EN VIDRIO DE 4 MM INCOLORO Y ACCESORIOS PROPIOS DEL SISTEMA CON TORNILLERIA GALVANIZADA, SEGUN PLANOS (1,20X1,35) | Insumos | UND | 1 | 436720 | 436720 |  | Ins I1824
017.103 | - | SUMINISTRO, TRANSPORTE E INSTALACION DE MODULOS FIJOS SISTEMA PROYECTANTE CON PERFIL 1101 NATURAL Y REJILLA VIDRIO DE 4 MM INCOLORO Y ACCESORIOS PROPIOS DEL SISTEMA CON TORNILLERIA GALVANIZADA, SEGUN PLANOS (1,20X0,50) | Actividad | UND |  |  |  | 161750
017.103 | I1825 | MODULOS FIJOS SISTEMA PROYECTANTE CON PERFIL 1101 NATURAL Y REJILLA VIDRIO DE 4 MM INCOLORO Y ACCESORIOS PROPIOS DEL SISTEMA CON TORNILLERIA GALVANIZADA, SEGUN PLANOS (1,20X0,50) | Insumos | UND | 1 | 161750 | 161750 |  | Ins I1825
017.104 | - | SUMINISTRO, TRANSPORTE E INSTALACION DE MODULOS FIJOS SISTEMA PROYECTANTE CON PERFIL 1101 NATURAL Y BASCULANTES SUPERIORES EN VIDRIO DE 4 MM INCOLORO Y ACCESORIOS PROPIOS DEL SISTEMA CON TORNILLERIA GALVANIZADA, SEGUN PLANOS (3,27X2,00) | Actividad | UND |  |  |  | 1763829
017.104 | I1826 | MODULOS FIJOS SISTEMA PROYECTANTE CON PERFIL 1101 NATURAL Y BASCULANTES SUPERIORES EN VIDRIO DE 4 MM INCOLORO Y ACCESORIOS PROPIOS DEL SISTEMA CON TORNILLERIA GALVANIZADA, SEGUN PLANOS (3,27X2,00) | Insumos | UND | 1 | 1763829 | 1763829 |  | Ins I1826
017.105 | - | SUMINISTRO, TRANSPORTE E INSTALACION DE MODULOS FIJOS SISTEMA PROYECTANTE CON PERFIL 1101 NATURAL Y REJILLA SUPERIOR EN VIDRIO DE 4 MM INCOLORO Y ACCESORIOS PROPIOS DEL SISTEMA CON TORNILLERIA GALVANIZADA, SEGUN PLANOS (4,80X2,50) | Actividad | UND |  |  |  | 3234968
017.105 | I1827 | MODULOS FIJOS SISTEMA PROYECTANTE CON PERFIL 1101 NATURAL Y REJILLA SUPERIOR EN VIDRIO DE 4 MM INCOLORO Y ACCESORIOS PROPIOS DEL SISTEMA CON TORNILLERIA GALVANIZADA, SEGUN PLANOS (4,80X2,50) | Insumos | UND | 1 | 3234968 | 3234968 |  | Ins I1827
017.106 | - | SUMINISTRO, TRANSPORTE E INSTALACION DE MODULOS FIJOS SISTEMA PROYECTANTE CON PERFIL 1101 NATURAL Y REJILLA EN VIDRIO DE 4 MM INCOLORO Y ACCESORIOS PROPIOS DEL SISTEMA CON TORNILLERIA GALVANIZADA, SEGUN PLANOS (4,80X0,50) | Actividad | UND |  |  |  | 646994
017.106 | I1828 | MODULOS FIJOS SISTEMA PROYECTANTE CON PERFIL 1101 NATURAL Y REJILLA EN VIDRIO DE 4 MM INCOLORO Y ACCESORIOS PROPIOS DEL SISTEMA CON TORNILLERIA GALVANIZADA, SEGUN PLANOS (4,80X0,50) | Insumos | UND | 1 | 646994 | 646994 |  | Ins I1828
017.107 | - | SUMINISTRO, TRANSPORTE E INSTALACION DE MODULOS FIJOS SISTEMA PROYECTANTE CON PERFIL 1101 NATURAL Y DOBLE PUERTA BATIENTE REJILLA SUPERIOR EN VIDRIO DE 4 MM INCOLORO Y ACCESORIOS PROPIOS DEL SISTEMA CON TORNILLERIA GALVANIZADA, SEGUN PLANOS (3,05X2,50) | Actividad | UND |  |  |  | 2642853
017.107 | I1829 | MODULOS FIJOS SISTEMA PROYECTANTE CON PERFIL 1101 NATURAL Y DOBLE PUERTA BATIENTE REJILLA SUPERIOR EN VIDRIO DE 4 MM INCOLORO Y ACCESORIOS PROPIOS DEL SISTEMA CON TORNILLERIA GALVANIZADA, SEGUN PLANOS (3,05X2,50) | Insumos | UND | 1 | 2642853 | 2642853 |  | Ins I1829
017.108 | - | SUMINISTRO, TRANSPORTE E INSTALACION DE MODULOS FIJOS SISTEMA PROYECTANTE CON PERFIL 1101 NATURAL Y PUERTA BATIENTE EN VIDRIO DE 4 MM INCOLORO Y ACCESORIOS PROPIOS DEL SISTEMA CON TORNILLERIA GALVANIZADA, SEGUN PLANOS (1,30X2,50) | Actividad | UND |  |  |  | 1126465
017.108 | I1830 | MODULOS FIJOS SISTEMA PROYECTANTE CON PERFIL 1101 NATURAL Y PUERTA BATIENTE EN VIDRIO DE 4 MM INCOLORO Y ACCESORIOS PROPIOS DEL SISTEMA CON TORNILLERIA GALVANIZADA, SEGUN PLANOS (1,30X2,50) | Insumos | UND | 1 | 1126465 | 1126465 |  | Ins I1830
017.109 | - | SUMINISTRO, TRANSPORTE E INSTALACION DE MODULOS FIJOS SISTEMA PROYECTANTE CON PERFIL 1101 NATURAL Y DOBLE PUERTA BATIENTE EN VIDRIO DE 4 MM INCOLORO Y ACCESORIOS PROPIOS DEL SISTEMA CON TORNILLERIA GALVANIZADA, SEGUN PLANOS (3,05X2,50) | Actividad | UND |  |  |  | 2642853
017.109 | I1829 | MODULOS FIJOS SISTEMA PROYECTANTE CON PERFIL 1101 NATURAL Y DOBLE PUERTA BATIENTE REJILLA SUPERIOR EN VIDRIO DE 4 MM INCOLORO Y ACCESORIOS PROPIOS DEL SISTEMA CON TORNILLERIA GALVANIZADA, SEGUN PLANOS (3,05X2,50) | Insumos | UND | 1 | 2642853 | 2642853 |  | Ins I1829
017.110 | - | SUMINISTRO, TRANSPORTE E INSTALACION DE MODULOS FIJOS SISTEMA PROYECTANTE CON PERFIL 1101 NATURAL Y DOBLE PUERTA BATIENTE, REJILLAS SUPERIORES EN VIDRIO DE 4 MM INCOLORO Y ACCESORIOS PROPIOS DEL SISTEMA CON TORNILLERIA GALVANIZADA, SEGUN PLANOS (4,80X2,50) | Actividad | UND |  |  |  | 3697103
017.110 | I1832 | MODULOS FIJOS SISTEMA PROYECTANTE CON PERFIL 1101 NATURAL Y DOBLE PUERTA BATIENTE, REJILLAS SUPERIORES EN VIDRIO DE 4 MM INCOLORO Y ACCESORIOS PROPIOS DEL SISTEMA CON TORNILLERIA GALVANIZADA, SEGUN PLANOS (4,80X2,50) | Insumos | UND | 1 | 3697103 | 3697103 |  | Ins I1832
017.111 | - | SUMINISTRO, TRANSPORTE E INSTALACION DE MODULOS FIJOS SISTEMA PROYECTANTE CON PERFIL 1101 NATURAL Y DOBLE PUERTA BATIENTE EN VIDRIO DE 4 MM INCOLORO Y ACCESORIOS PROPIOS DEL SISTEMA CON TORNILLERIA GALVANIZADA, SEGUN PLANOS (2,75X2,50) | Actividad | UND |  |  |  | 2118133
017.111 | I1833 | MODULOS FIJOS SISTEMA PROYECTANTE CON PERFIL 1101 NATURAL Y DOBLE PUERTA BATIENTE EN VIDRIO DE 4 MM INCOLORO Y ACCESORIOS PROPIOS DEL SISTEMA CON TORNILLERIA GALVANIZADA, SEGUN PLANOS (2,75X2,50) | Insumos | UND | 1 | 2118133 | 2118133 |  | Ins I1833
017.112 | - | SUMINISTRO, TRANSPORTE E INSTALACIÓN DE BARANDILLA DE ESCALERA CON PLATINA DE 4" X 1/4" CON ANTEPECHO Y MALLA PLÁSTICA | Actividad | ML |  |  |  | 731881
017.112 | C4 | CUADRILLA DD TIPO 1 (1 OFICIAL + 1 AYUDANTE) (Carpinteria) | Cuadrilla | HR | 3 | 41004 | 123012 |  | Ins C4
017.112 | E59 | EQUIPO DE SOLDADURA | Equipos | HR | 0.2 | 46854 | 9371 |  | Ins E59
017.112 | H2 | EQUIPO BASICO (HERRAMIENTA MENOR) | Herramienta | UND | 0.1 | 3623 | 362 |  | Ins H2
017.112 | I1565 | ACARREO INTERNO | Insumos | UND | 0.5 | 1897 | 949 |  | Ins I1565
017.112 | I1787 | ESMALTE SINTETICO PINTULUX 3 EN 1 - TIPO PINTUCO REF SEGUN COLOR DISEÑO O SIMILAR | Insumos | GAL | 0.25 | 123656 | 30914 |  | Ins I1787
017.112 | I1854 | MALLA PLÁSTICA | Insumos | M2 | 1.1 | 16449 | 18094 |  | Ins I1854
017.112 | I1855 | BARANDILLAS METALICAS PARA ESCALERA CON PLATINA DE 4" X 1/4" CON TUBO INTERMEDIO METALICO DE 2" | Insumos | ML | 1 | 546929 | 546929 |  | Ins I1855
017.112 | I437 | SOLDADURA E 6013 | Insumos | KG | 0.1 | 22500 | 2250 |  | Ins I437
017.113 | - | SUMINISTRO, TRANSPORTE E INSTALACIÓN DE TOPE PUERTA MEDIA LUNA SATINADO 3/16" FIXSER OP SIMILAR | Actividad | UND |  |  |  | 47076
017.113 | C1 | CUADRILLA AA TIPO 1 (1 OFICIAL + 1 AYUDANTE) (Albañileria) | Cuadrilla | HR | 0.8 | 37863 | 30290 |  | Ins C1
017.113 | H2 | EQUIPO BASICO (HERRAMIENTA MENOR) | Herramienta | UND | 1.2 | 3623 | 4348 |  | Ins H2
017.113 | I1874 | TOPE PUERTA MEDIA LUNA SATINADO 3/16PG FIXSER O SIMILAR | Insumos | UND | 1 | 12438 | 12438 |  | Ins I1874
017.114 | - | SUMINISTRO, TRANSPORTE E INSTALACION PASAMANOS EN TUBERÍA NEGRA DE 2". DOS HILOS H= 1.00 M. PARALES VERTICALES CADA 1.20 METROS. INCLUYE ACCESORIOS DE INSTALACIÓN, EQUIPO DE SOLDADURA, ANCLAJE, PINTURA CON ESMALTE PINTULUX O SIMILAR Y WASH PRIMER. SIN RELLENO | Actividad | ML |  |  |  | 264355
017.114 | C45 | CUADRILLA HH (1 SOLDADOR + 1 AYUDANTE) | Cuadrilla | HR | 2.6 | 45915 | 119379 |  | Ins C45
017.114 | E12 | EQUIPO DE TRANSPORTE | Equipos | DIA | 0.0228 | 187426 | 4273 |  | Ins E12
017.114 | E59 | EQUIPO DE SOLDADURA | Equipos | HR | 0.7 | 46854 | 32798 |  | Ins E59
017.114 | H2 | EQUIPO BASICO (HERRAMIENTA MENOR) | Herramienta | UND | 0.5 | 3623 | 1812 |  | Ins H2
017.114 | I1022 | WASH PRIMER COMPONENTE A - 1/4 GL REF. 509A O SIMILAR | Insumos | UND | 0.04 | 46696 | 1868 |  | Ins I1022
017.114 | I1023 | WASH PRIMER COMPONENTE B - 1/4 GL REF. 509B O SIMILAR | Insumos | UND | 0.04 | 37336 | 1493 |  | Ins I1023
017.114 | I1565 | ACARREO INTERNO | Insumos | UND | 0.27 | 1897 | 512 |  | Ins I1565
017.114 | I1787 | ESMALTE SINTETICO PINTULUX 3 EN 1 - TIPO PINTUCO REF SEGUN COLOR DISEÑO O SIMILAR | Insumos | GAL | 0.0625 | 123656 | 7729 |  | Ins I1787
017.114 | I1866 | PERNO DE ANCLAJE 1/2” | Insumos | UND | 4 | 624 | 2496 |  | Ins I1866
017.114 | I295 | PLATINAS ACERO A-36 | Insumos | KG | 0.6 | 5949 | 3569 |  | Ins I295
017.114 | I435 | SOLDADURA ELECTRICA TIPO WESTARCO SUPER E- 6013 DE 1/8 O SIMILAR. | Insumos | KG | 0.05 | 22500 | 1125 |  | Ins I435
017.114 | I684 | TUBO ACERO AGUA NEGRA PARA CERRAMIENTO 2" - CAL 1,90mm - TIPO COLMENA O SIMILAR. | Insumos | M | 3.5 | 24943 | 87301 |  | Ins I684
017.115 | - | SUMINISTRO, TRANSPORTE E INSTALACIÓN DE SISTEMA MODULAR PARA DIVISONES PISO TECHO COMPUESTO EN PANEL DE VIDRIO DE 8MM, PELÍCULA DE SEGURIDAD OPAL Y TABLEROS EN MDF CON ENCHAPE A DOBLE CARA Y CANTO RÍGIDO PERIMETRAL, O DIVISIÓN SIMILAR. INCLUYE TODOS LOS ACCESORIOS PARA SU CORRECTA INSTALACIÓN. NO INCLUYE PUERTA | Actividad | M2 |  |  |  | 379234
017.115 | I1886 | SUMINISTRO, TRANSPORTE E INSTALACIÓN DE SISTEMA MODULAR PARA DIVISIONES PISO TECHO COMPUESTO EN PANEL DE VIDRIO DE 8MM, PELÍCULA DE SEGURIDAD OPAL Y TABLEROS EN MDF CON ENCHAPE A DOBLE CARA Y CANTO RÍGIDO PERIMETRAL. INCLUYE TODOS LOS ACCESORIOS PARA SU CORRECTA INSTALACIÓN. NO INCLUYE PUERTA | Insumos | M2 | 1 | 379234 | 379234 |  | Ins I1886
017.116 | - | SUMINISTRO, TRANSPORTE E INSTALACIÓN DE PUERTA DE VIDRIO TEMPLADO DE 8MM EN SISTEMA ARBN DE PERFILERÍA METÁLICA CON MARCO Y CHAPA , O SIMILAR. INCLUYE TODOS LOS ACCESORIOS DE INSTALACIÓN | Actividad | M2 |  |  |  | 749216
017.116 | I1887 | SUMINISTRO, TRANSPORTE E INSTALACIÓN DE PUERTA DE VIDRIO TEMPLADO DE 8MM EN SISTEMA ARBN DE PERFILERÍA METÁLICA CON MARCO Y CHAPA , O SIMILAR. INCLUYE TODOS LOS ACCESORIOS DE INSTALACIÓN | Insumos | M2 | 1 | 749216 | 749216 |  | Ins I1887
017.117 | - | SUMINISTRO, TRANSPORTE E INSTALACIÓN DE ALFAJÍA EN LÁMINA GALVANIZADA CAL. 24 D=40CM. INCLUYE ANTICORROSIVO Y PINTURA ESMALTE, SELLOS, ANDAMIOS Y/O ESCALERAS SI SE REQUIERE, Y DEMÁS ELEMENTOS PARA SU CORRECTA INSTALACIÓN Y FUNCIONAMIENTO. | Actividad | ML |  |  |  | 67600
017.117 | I1888 | SUMINISTRO, TRANSPORTE E INSTALACIÓN DE ALFAJÍA EN LÁMINA GALVANIZADA CAL. 24 D=40CM. INCLUYE ANTICORROSIVO Y PINTURA ESMALTE, SELLOS, ANDAMIOS Y/O ESCALERAS SI SE REQUIERE, Y DEMÁS ELEMENTOS PARA SU CORRECTA INSTALACIÓN Y FUNCIONAMIENTO. | Insumos | ML | 1 | 67600 | 67600 |  | Ins I1888
017.118 | - | SUMINISTRO, TRANSPORTE E INSTALACION PUERTA-VENTANA EN PERSIANA (INCLUYE MARCO Y CONTRAMARCO EN PERFILERIA PB 6038 O SIMILAR ). INCLUYE EL SUMINISTRO DE TODOS LOS ACCESORIOS REQUERIDOS PARA EL CORRECTO MONTAJE, ASI COMO EL SUMINISTRO E INSTALACIÓN DE LA SILICONA QUE SEA REQUERIDA PARA GARANTIZAR UNA PERFECTA INSTALACIÓN. SEGUN DETALLE. INSTALACION A TODO COSTO | Actividad | M2 |  |  |  | 404896
017.118 | I1961 | SUMINISTRO, TRANSPORTE E INSTALACION PUERTA-VENTANA EN PERSIANA (INCLUYE MARCO Y CONTRAMARCO EN PERFILERIA PB 6038 O SIMILAR ). INCLUYE EL SUMINISTRO DE TODOS LOS ACCESORIOS REQUERIDOS PARA EL CORRECTO MONTAJE, ASI COMO EL SUMINISTRO E INSTALACIÓN DE LA SILICONA QUE SEA REQUERIDA PARA GARANTIZAR UNA PERFECTA INSTALACIÓN. SEGUN DETALLE. INSTALACION A TODO COSTO | Insumos | M2 | 1 | 404896 | 404896 |  | Ins I1961
017.119 | - | SUMINISTRO, TRANSPORTE E INSTALACIÓN DE LETREROS DE MÓDULOS SEGÚN DISEÑO. INSTALACIÓN A TODO COSTO | Actividad | UND |  |  |  | 1205312
017.119 | I1962 | SUMINISTRO, TRANSPORTE E INSTALACIÓN DE LETREROS DE MÓDULOS SEGÚN DISEÑO. INSTALACIÓN A TODO COSTO. | Insumos | UND | 1 | 1205312 | 1205312 |  | Ins I1962
017.120 | - | SUMINISTRO E INSTALACIÓN VENTANA FIJA EN ALUMINIO 7878 CON LAMINA EN ALUMINIO MICROPERFORADA Ø 1/8" CAL. 20 | Actividad | M2 |  |  |  | 658509
017.120 | C8 | CUADRILLA AA TIPO 2 (1 OFICIAL + 2 AYUDANTE) (Albañileria) | Cuadrilla | HR | 3.5 | 52425 | 183488 |  | Ins C8
017.120 | E1 | ANDAMIO METALICO CERTIFICADO, INCLUYE ESCALERILLA CON BARANDAS Y PLATAFORMAS DE TRABAJO H=2.0M | Equipos | Un-Dia | 0.8 | 17302 | 13842 |  | Ins E1
017.120 | E12 | EQUIPO DE TRANSPORTE | Equipos | DIA | 0.01 | 187426 | 1874 |  | Ins E12
017.120 | H2 | EQUIPO BASICO (HERRAMIENTA MENOR) | Herramienta | UND | 1 | 3623 | 3623 |  | Ins H2
017.120 | I1565 | ACARREO INTERNO | Insumos | UND | 3 | 1897 | 5691 |  | Ins I1565
017.120 | I1658 | SILLAR CABEZAL 3831 | Insumos | ML | 1.43 | 9226 | 13193 |  | Ins I1658
017.120 | I1659 | JAMBA 3831 | Insumos | ML | 1.08 | 9226 | 9964 |  | Ins I1659
017.120 | I1660 | PISAVIDRIO PROYECTANTE 3831 FIJJO+MOVIL | Insumos | ML | 6.08 | 16181 | 98380 |  | Ins I1660
017.120 | I1661 | DIVISOR 3831 | Insumos | ML | 1.79 | 12137 | 21725 |  | Ins I1661
017.120 | I1662 | MARCO NAVE 3831 | Insumos | ML | 2.15 | 11005 | 23661 |  | Ins I1662
017.120 | I1663 | CHAPETA 1.1/2" | Insumos | UND | 2.86 | 2428 | 6944 |  | Ins I1663
017.120 | I1665 | SILICONA TRANSPARENTE ANTIHONGOS SICASIL E | Insumos | UND | 0.18 | 25896 | 4661 |  | Ins I1665
017.120 | I1667 | TORNNILLO CABEZA PLANA 8X1/2" | Insumos | UND | 17.86 | 49 | 875 |  | Ins I1667
017.120 | I1668 | TORNILLO ENSAMBLE PAN 6X1/2" | Insumos | UND | 35.72 | 49 | 1750 |  | Ins I1668
017.120 | I1669 | REMACHE POP 4X3 | Insumos | UND | 10.72 | 49 | 525 |  | Ins I1669
017.120 | I1670 | EMPAQUE MARIPOSA | Insumos | UND | 12.15 | 1940 | 23571 |  | Ins I1670
017.120 | I1671 | LÁMINA ALUMINIO MICROPERFORADA Ø1/8" - CAL. 20 | Insumos | M2 | 1.1 | 222493 | 244742 |  | Ins I1671
017.121 | - | DESMONTE Y REINSTALACION DE PUERTA METALICA | Actividad | UND |  |  |  | 91640
017.121 | C1 | CUADRILLA AA TIPO 1 (1 OFICIAL + 1 AYUDANTE) (Albañileria) | Cuadrilla | HR | 1.7 | 37863 | 64367 |  | Ins C1
017.121 | E12 | EQUIPO DE TRANSPORTE | Equipos | DIA | 0.0177 | 187426 | 3317 |  | Ins E12
017.121 | H2 | EQUIPO BASICO (HERRAMIENTA MENOR) | Herramienta | UND | 1.7 | 3623 | 6159 |  | Ins H2
017.121 | I1001 | ANTICORROSIVO PRIMER VERDE OLIVA REF .513 PINTUCO O SIMILAR | Insumos | GAL | 0.016 | 140296 | 2245 |  | Ins I1001
017.121 | I1002 | ESMALTE SINTETICO PINTULUX 3 EN 1 (No requiere anticorrosivo) | Insumos | GAL | 0.026 | 126880 | 3299 |  | Ins I1002
017.121 | I1565 | ACARREO INTERNO | Insumos | UND | 1.06 | 1897 | 2011 |  | Ins I1565
017.121 | I401 | BISAGRAS ALUMINIO 3" | Insumos | UND | 2 | 5121 | 10242 |  | Ins I401
017.122 | - | SUMINISTRO, TRANSPORTE E INSTALACIÓN DE PUERTA EN ALUMINIO Y VIDRIO TEMPLADO 6 MM CON CERRADURA Y MANIJA (HOJA SENCILLA). INCLUYE EL SUMINISTRO DE TODOS LOS ACCESORIOS REQUERIDOS PARA EL CORRECTO MONTAJE. | Actividad | M2 |  |  |  | 1062919
017.122 | C4 | CUADRILLA DD TIPO 1 (1 OFICIAL + 1 AYUDANTE) (Carpinteria) | Cuadrilla | HR | 1 | 41004 | 41004 |  | Ins C4
017.122 | E12 | EQUIPO DE TRANSPORTE | Equipos | DIA | 0.2 | 187426 | 37485 |  | Ins E12
017.122 | H2 | EQUIPO BASICO (HERRAMIENTA MENOR) | Herramienta | UND | 7 | 3623 | 25361 |  | Ins H2
017.122 | I2003 | PUERTA EN ALUMINIO Y VIDRIO TEMPLADO 6 MM CON CERRADURA Y MANIJA (HOJA SENCILLA). INCLUYE EL SUMINISTRO DE TODOS LOS ACCESORIOS REQUERIDOS PARA EL CORRECTO MONTAJE. | Insumos | M2 | 1 | 959069 | 959069 |  | Ins I2003
017.123 | - | SUMINISTRO, TRANSPORTE E INSTALACIÓN DE VARILLA DE 1/2" CUADRADA, INCLUYE ANTICORROSIVO Y PINTURA | Actividad | M2 |  |  |  | 132217
017.123 | C11 | CUADRILLA DD TIPO 2 (1 OFICIAL + 2 AYUDANTE) (Carpinteria) | Cuadrilla | HR | 1.5 | 57752 | 86628 |  | Ins C11
017.123 | E12 | EQUIPO DE TRANSPORTE | Equipos | DIA | 0.003 | 187426 | 562 |  | Ins E12
017.123 | E59 | EQUIPO DE SOLDADURA | Equipos | HR | 0.01 | 46854 | 469 |  | Ins E59
017.123 | E78 | COMPRESOR | Equipos | HR | 0.01 | 65223 | 652 |  | Ins E78
017.123 | H2 | EQUIPO BASICO (HERRAMIENTA MENOR) | Herramienta | UND | 0.18 | 3623 | 652 |  | Ins H2
017.123 | I1001 | ANTICORROSIVO PRIMER VERDE OLIVA REF .513 PINTUCO O SIMILAR | Insumos | GAL | 0.05 | 140296 | 7015 |  | Ins I1001
017.123 | I1002 | ESMALTE SINTETICO PINTULUX 3 EN 1 (No requiere anticorrosivo) | Insumos | GAL | 0.03 | 126880 | 3806 |  | Ins I1002
017.123 | I1022 | WASH PRIMER COMPONENTE A - 1/4 GL REF. 509A O SIMILAR | Insumos | UND | 0.08 | 46696 | 3736 |  | Ins I1022
017.123 | I15 | VARILLA LISA 1/2" | Insumos | M | 4 | 4775 | 19100 |  | Ins I15
017.123 | I1565 | ACARREO INTERNO | Insumos | UND | 0.2 | 1897 | 379 |  | Ins I1565
017.123 | I1789 | SOLDADURA ELECTRICA TIPO WESTARCO SUPER E - 6013 DE 1/8 O SIMILAR | Insumos | KG | 0.6 | 15364 | 9218 |  | Ins I1789
017.124 | - | SUMINISTRO, TRANSPORTE E INSTALACIÓN A TODO COSTO DE CERRAMIENTO DE VENTANA EN PERSIANA FABRICADA EN LÁMINA PERFORADA GARANTIZANDO VENTILACIÓN. (INCLUYE MARCO EN PERFILERÍA PB 6038 O SIMILAR). INCLUYE EL SUMINISTRO DE TODOS LOS ACCESORIOS REQUERIDOS PARA EL CORRECTO MONTAJE, ASI COMO EL SUMINISTRO E INSTALACIÓN DE SOLDADURA QUE SEA REQUERIDA PARA GARANTIZAR UNA PERFECTA INSTALACIÓN, ANTICORROSIVO Y PINTURA SEGÚN DETALLE. | Actividad | M2 |  |  |  | 280220
017.124 | I2012 | SUMINISTRO, TRANSPORTE E INSTALACIÓN A TODO COSTO DE CERRAMIENTO DE VENTANA EN PERSIANA FABRICADA EN LÁMINA PERFORADA GARANTIZANDO VENTILACIÓN. (INCLUYE MARCO EN PERFILERÍA PB 6038 O SIMILAR). INCLUYE EL SUMINISTRO DE TODOS LOS ACCESORIOS REQUERIDOS PARA EL CORRECTO MONTAJE, ASI COMO EL SUMINISTRO E INSTALACIÓN DE SOLDADURA QUE SEA REQUERIDA PARA GARANTIZAR UNA PERFECTA INSTALACIÓN, ANTICORROSIVO Y PINTURA SEGÚN DETALLE. | Insumos | M2 | 1 | 280220 | 280220 |  | Ins I2012
017.125 | - | SUMINISTRO, TRANSPORTE E INSTALACIÓN DE CERRAMIENTO EN MALLA DE POLIETILENO, HUECO 1/2"X1/2", GRIS. INCLUYE ELEMENTOS DE FIJACIÓN SEGÚN DISEÑO. | Actividad | M2 |  |  |  | 44451
017.125 | C44 | CUADRILLA AA (2 AYUDANTES) | Cuadrilla | HR | 0.35 | 29124 | 10193 |  | Ins C44
017.125 | H2 | EQUIPO BASICO (HERRAMIENTA MENOR) | Herramienta | UND | 0.35 | 3623 | 1268 |  | Ins H2
017.125 | I1110 | ACCESORIOS DE FIJACION | Insumos | UND | 2.7 | 2562 | 6917 |  | Ins I1110
017.125 | I1807 | TUBO CUADRADO 3/4 X 3/4PULGADA X 1.5MM X 6M COLMENA | Insumos | UND | 0.25 | 29481 | 7370 |  | Ins I1807
017.125 | I2016 | MALLA CERRAMIENTO, HUECOS 1/2"X1/2", GRIS. REF COLMALLAS O SIMILAR | Insumos | M2 | 1.12 | 16699 | 18703 |  | Ins I2016
017.126 | - | SUMINISTRO, TRANSPORTE E INSTALACIÓN DE PASAMANOS EN TUBERÍA 1", INCLUYE FIJACIÓN CON BARRA DE ACERO 1/2", CORDÓN DE SOLDADURA A ESTRUCTURA DE PASAMANOS EXISTENTE Y PINTURA ANTICORROSIVA Y DE ACABADO FINAL COLOR GRIS. | Actividad | M |  |  |  | 85623
017.126 | C1 | CUADRILLA AA TIPO 1 (1 OFICIAL + 1 AYUDANTE) (Albañileria) | Cuadrilla | HR | 0.45 | 37863 | 17038 |  | Ins C1
017.126 | E59 | EQUIPO DE SOLDADURA | Equipos | HR | 0.45 | 46854 | 21084 |  | Ins E59
017.126 | H2 | EQUIPO BASICO (HERRAMIENTA MENOR) | Herramienta | UND | 0.85 | 3623 | 3080 |  | Ins H2
017.126 | I1001 | ANTICORROSIVO PRIMER VERDE OLIVA REF .513 PINTUCO O SIMILAR | Insumos | GAL | 0.005 | 140296 | 701 |  | Ins I1001
017.126 | I1002 | ESMALTE SINTETICO PINTULUX 3 EN 1 (No requiere anticorrosivo) | Insumos | GAL | 0.01 | 126880 | 1269 |  | Ins I1002
017.126 | I1928 | TUBERIA ACERO AL CARBON 1" | Insumos | ML | 1.07 | 34631 | 37055 |  | Ins I1928
017.126 | I2 | ACERO 60.000 PSI | Insumos | KG | 0.25 | 4423 | 1106 |  | Ins I2
017.126 | I439 | SOLDADURA E7018 DE 1/8 | Insumos | KG | 0.15 | 28600 | 4290 |  | Ins I439
017.127 | - | SUMINISTRO, TRANSPORTE E INSTALACION PUERTA BATIENTE NAVE SENCILLA EN CELOSIA DE ALUMINIO ANODIZADO COLOR NATURAL.INCLUYE MARCO EN ALUMINIO, CERRADURA Y EL SUMINISTRO DE TODOS LOS ACCESORIOS REQUERIDOS PARA EL CORRECTO MONTAJE Y FUNCIONAMIENTO. | Actividad | M2 |  |  |  | 495180
017.127 | C1 | CUADRILLA AA TIPO 1 (1 OFICIAL + 1 AYUDANTE) (Albañileria) | Cuadrilla | HR | 0.1 | 37863 | 3786 |  | Ins C1
017.127 | E12 | EQUIPO DE TRANSPORTE | Equipos | DIA | 0.05 | 187426 | 9371 |  | Ins E12
017.127 | H2 | EQUIPO BASICO (HERRAMIENTA MENOR) | Herramienta | UND | 1 | 3623 | 3623 |  | Ins H2
017.127 | I2423 | SUMINISTRO, TRANSPORTE E INSTALACION PUERTA BATIENTE NAVE SENCILLA EN CELOSIA DE ALUMINIO ANODIZADO COLOR NATURAL.INCLUYE MARCO EN ALUMINIO, CERRADURA Y EL SUMINISTRO DE TODOS LOS ACCESORIOS REQUERIDOS PARA EL CORRECTO MONTAJE Y FUNCIONAMIENTO. | Insumos | M2 | 1 | 478400 | 478400 |  | Ins I2423
017.128 | - | SUMINISTRO, TRANSPORTE E INSTALACION PUERTA CORREDIZA DE TRES NAVES EN CELOSIA DE ALUMINIO ANODIZADO COLOR NATURAL.INCLUYE MARCO EN ALUMINIO, CERRADURA Y EL SUMINISTRO DE TODOS LOS ACCESORIOS REQUERIDOS PARA EL CORRECTO MONTAJE Y FUNCIONAMIENTO. | Actividad | M2 |  |  |  | 515980
017.128 | C1 | CUADRILLA AA TIPO 1 (1 OFICIAL + 1 AYUDANTE) (Albañileria) | Cuadrilla | HR | 0.1 | 37863 | 3786 |  | Ins C1
017.128 | E12 | EQUIPO DE TRANSPORTE | Equipos | DIA | 0.05 | 187426 | 9371 |  | Ins E12
017.128 | H2 | EQUIPO BASICO (HERRAMIENTA MENOR) | Herramienta | UND | 1 | 3623 | 3623 |  | Ins H2
017.128 | I2424 | SUMINISTRO, TRANSPORTE E INSTALACION PUERTA CORREDIZA DE TRES NAVES EN CELOSIA DE ALUMINIO ANODIZADO COLOR NATURAL.INCLUYE MARCO EN ALUMINIO, CERRADURA Y EL SUMINISTRO DE TODOS LOS ACCESORIOS REQUERIDOS PARA EL CORRECTO MONTAJE Y FUNCIONAMIENTO. | Insumos | M2 | 1 | 499200 | 499200 |  | Ins I2424
017.129 | - | SUMINISTRO, TRANSPORTE E INSTALACIÓN DE PUERTA ENROLLABLE MICROPERFORADA CON PORTACANDADOS Y MANIJA. INCLUYE EL SUMINISTRO DE TODOS LOS ACCESORIOS REQUERIDOS PARA EL CORRECTO MONTAJE Y FUNCIONAMIENTO | Actividad | M2 |  |  |  | 807180
017.129 | C1 | CUADRILLA AA TIPO 1 (1 OFICIAL + 1 AYUDANTE) (Albañileria) | Cuadrilla | HR | 0.1 | 37863 | 3786 |  | Ins C1
017.129 | E12 | EQUIPO DE TRANSPORTE | Equipos | DIA | 0.05 | 187426 | 9371 |  | Ins E12
017.129 | H2 | EQUIPO BASICO (HERRAMIENTA MENOR) | Herramienta | UND | 1 | 3623 | 3623 |  | Ins H2
017.129 | I2425 | SUMINISTRO, TRANSPORTE E INSTALACIÓN DE PUERTA ENROLLABLE MICROPERFORADA CON PORTACANDADOS Y MANIJA. INCLUYE EL SUMINISTRO DE TODOS LOS ACCESORIOS REQUERIDOS PARA EL CORRECTO MONTAJE Y FUNCIONAMIENTO | Insumos | M2 | 1 | 790400 | 790400 |  | Ins I2425
017.130 | - | SUMINISTRO, TRANSPORTE E INSTALACION VENTANA EN PERSIANA DE ALUMINIO ANODIZADO ALN 315 COLOR NATURAL TIPO PESADO (INCLUYE MARCO Y CONTRAMARCO EN PERFILERIA PB 6038 O SIMILAR ). INCLUYE EL SUMINISTRO DE TODOS LOS ACCESORIOS REQUERIDOS PARA EL CORRECTO MONTAJE, ASI COMO EL SUMINISTRO E INSTALACIÓN DE LA SILICONA QUE SEA REQUERIDA PARA GARANTIZAR UNA PERFECTA INSTALACIÓN. SEGUN DETALLE. | Actividad | M2 |  |  |  | 474380
017.130 | C1 | CUADRILLA AA TIPO 1 (1 OFICIAL + 1 AYUDANTE) (Albañileria) | Cuadrilla | HR | 0.1 | 37863 | 3786 |  | Ins C1
017.130 | E12 | EQUIPO DE TRANSPORTE | Equipos | DIA | 0.05 | 187426 | 9371 |  | Ins E12
017.130 | H2 | EQUIPO BASICO (HERRAMIENTA MENOR) | Herramienta | UND | 1 | 3623 | 3623 |  | Ins H2
017.130 | I2426 | SUMINISTRO, TRANSPORTE E INSTALACION VENTANA EN PERSIANA DE ALUMINIO ANODIZADO ALN 315 COLOR NATURAL TIPO PESADO (INCLUYE MARCO Y CONTRAMARCO EN PERFILERIA PB 6038 O SIMILAR ). INCLUYE EL SUMINISTRO DE TODOS LOS ACCESORIOS REQUERIDOS PARA EL CORRECTO MONTAJE, ASI COMO EL SUMINISTRO E INSTALACIÓN DE LA SILICONA QUE SEA REQUERIDA PARA GARANTIZAR UNA PERFECTA INSTALACIÓN. SEGUN DETALLE. | Insumos | M2 | 1 | 457600 | 457600 |  | Ins I2426
017.131 | - | SUMINISTRO, TRANSPORTE E INSTALACIÓN DE GRADERIA MOVIL ACOPRESA O SIMILAR EN ALUMINIO NATURAL DE 4 FILAS X 3.0M DE LARGO. NO ELEVADA. CAPACIDAD 28PERSONAS. INCLUYE BARANDAS. INCLUYE FLETE Y MONTAJE | Actividad | UND |  |  |  | 10651006
017.131 | C1 | CUADRILLA AA TIPO 1 (1 OFICIAL + 1 AYUDANTE) (Albañileria) | Cuadrilla | HR | 1 | 37863 | 37863 |  | Ins C1
017.131 | E12 | EQUIPO DE TRANSPORTE | Equipos | DIA | 0.5 | 187426 | 93713 |  | Ins E12
017.131 | H2 | EQUIPO BASICO (HERRAMIENTA MENOR) | Herramienta | UND | 10 | 3623 | 36230 |  | Ins H2
017.131 | I2439 | GRADERIAS 100% EN ALUMINIO (ACABADO NATURAL) DE 4 FILAS POR 3,00 METROS DE LARGO, NO ELEVADA, CAPACIDAD UN MODULO: 28 PERSONAS. INCLUYE BARANDAS. INCLUYE FLETE Y MONTAJE | Insumos | und | 1 | 10483200 | 10483200 |  | Ins I2439
017.132 | - | SUMINISTRO, TRANSPORTE E INSTALACION DE BARANDA METALICA CONFORMADA POR 3 VARILLAS LISAS 5/8" CADA 20 CM SOLDADAS A TUBO AGUAS NEGRAS 2" EN LA PARTE SUPERIOR Y EN LA PARTE INFERIOR A PLATINA DE 1-1/2" X 1/4" PINTURA COLOR OXIDO SEGÚN DISEÑO | Actividad | ML |  |  |  | 454500
017.132 | C45 | CUADRILLA HH (1 SOLDADOR + 1 AYUDANTE) | Cuadrilla | HR | 1.2 | 45915 | 55098 |  | Ins C45
017.132 | E59 | EQUIPO DE SOLDADURA | Equipos | HR | 0.1 | 46854 | 4685 |  | Ins E59
017.132 | E12 | EQUIPO DE TRANSPORTE | Equipos | DIA | 0.05 | 187426 | 9371 |  | Ins E12
017.132 | H2 | EQUIPO BASICO (HERRAMIENTA MENOR) | Herramienta | UND | 1 | 3623 | 3623 |  | Ins H2
017.132 | I435 | SOLDADURA ELECTRICA TIPO WESTARCO SUPER E- 6013 DE 1/8 O SIMILAR. | Insumos | KG | 0.5 | 22500 | 11250 |  | Ins I435
017.132 | I2440 | VARILLA CUADRADA DE 5/8" X 6.0M | Insumos | und | 2.5 | 62296 | 155740 |  | Ins I2440
017.132 | I684 | TUBO ACERO AGUA NEGRA PARA CERRAMIENTO 2" - CAL 1,90mm - TIPO COLMENA O SIMILAR. | Insumos | M | 1 | 24943 | 24943 |  | Ins I684
017.132 | I2441 | PLATINA DE ACERO DE 1-1/2" X 1/4" X 6.0M | Insumos | und | 0.16667 | 73684 | 12281 |  | Ins I2441
017.132 | I2442 | ESMALTE FERRUM ROJO OXIDO x 750 ML | Insumos | und | 0.2 | 49816 | 9963 |  | Ins I2442
017.132 | I1001 | ANTICORROSIVO PRIMER VERDE OLIVA REF .513 PINTUCO O SIMILAR | Insumos | GAL | 1 | 140296 | 140296 |  | Ins I1001
017.132 | I2443 | CHAZO EXPANSIVO DE 5/8" x 4-1/2" | Insumos | und | 5 | 5450 | 27250 |  | Ins I2443
017.133 | - | SUMINISTRO, TRANSPORTE E INSTALACIÓN DE VENTANA CON MARCO DE ALUMINIO, VIDRIO CRUDO DE 6MM EN LA PARTE INFERIOR, MONTANTE Y CELOSÍA EN ALUMINIO EN LA PARTE SUPERIOR | Actividad | M2 |  |  |  | 417760
017.133 | C1 | CUADRILLA AA TIPO 1 (1 OFICIAL + 1 AYUDANTE) (Albañileria) | Cuadrilla | HR | 1 | 37863 | 37863 |  | Ins C1
017.133 | E12 | EQUIPO DE TRANSPORTE | Equipos | DIA | 0.01 | 187426 | 1874 |  | Ins E12
017.133 | H2 | EQUIPO BASICO (HERRAMIENTA MENOR) | Herramienta | UND | 1 | 3623 | 3623 |  | Ins H2
017.133 | I2512 | VENTANA CON MARCO DE ALUMINIO, VIDRIO CRUDO DE 6mm EN LA PARTE INFERIOR, MONTANTE Y CELOSÍA EN ALUMINIO EN LA PARTE SUPERIOR | Insumos | M2 | 1 | 374400 | 374400 |  | Ins I2512
017.134 | - | SUMINISTRO, TRANSPORTE E INSTALACIÓN DE PUERTA CORTAFUEGO RESISTENCIA 90 MIN ANCHO 0.90CM NAVE SENCILLA CON BARRA ANTIPANICO TIPO PUSH Y CIERRAPUERTAS HIDRAULICA | Actividad | UND |  |  |  | 2555916
017.134 | C8 | CUADRILLA AA TIPO 2 (1 OFICIAL + 2 AYUDANTE) (Albañileria) | Cuadrilla | HR | 2 | 52425 | 104850 |  | Ins C8
017.134 | E12 | EQUIPO DE TRANSPORTE | Equipos | DIA | 0.05 | 187426 | 9371 |  | Ins E12
017.134 | H2 | EQUIPO BASICO (HERRAMIENTA MENOR) | Herramienta | UND | 1 | 3623 | 3623 |  | Ins H2
017.134 | I2513 | PUERTA CORTAFUEGO RF60 A=90-100cm | Insumos | und | 1 | 2438072 | 2438072 |  | Ins I2513
017.135 | - | SUMINISTRO, TRANSPORTE E INSTALACION DE PASAMANOS EN ACERO INOXIDABLE DE 2" (PASAMANOS CON PARALES EN TUBERÍA REDONDA DE 1-1/2” Y RODA-MANOS O BOLILLO EN TUBERÍA REDONDA DE 2”, 3 HILOS EN TUBERÍA REDONDA DE ½”, TODO EN ACERO INOXIDABLE 304 SATINADO. INCLUYE BRIDAS DE SUJECIÓN PARA ANCLAJE, TAPA-BRIDAS Y CHAZOS. CADA PARAL DE SOPORTE SE UBICA CADA 100CM APROX. | Actividad | ML |  |  |  | 492911
017.135 | C8 | CUADRILLA AA TIPO 2 (1 OFICIAL + 2 AYUDANTE) (Albañileria) | Cuadrilla | HR | 1 | 52425 | 52425 |  | Ins C8
017.135 | E12 | EQUIPO DE TRANSPORTE | Equipos | DIA | 0.01 | 187426 | 1874 |  | Ins E12
017.135 | H2 | EQUIPO BASICO (HERRAMIENTA MENOR) | Herramienta | UND | 0.5 | 3623 | 1812 |  | Ins H2
017.135 | I2539 | Pasamanos con parales en tubería redonda de 1-1/2” y roda-manos o bolillo en tubería redonda de 2”, 3 hilos en tubería redonda de ½”, todo en acero inoxidable 304 satinado. Incluye bridas de sujeción para anclaje, tapa-bridas y chazos. Cada paral de soporte a pared se ubica cada 100cm aprox. | Insumos | ML | 1 | 436800 | 436800 |  | Ins I2539
017.136 | - | CORTE INFERIOR DE PUERTA METALICA EN BAÑOS A=1.40M. REPARACIÓN INCLUYE TUBO RECTANGULAR DE 100X40X1.5MM Y PINTURA PINTULUX 3 EN 1 EN LA TOTALIDAD DE LA PUERTA Y MARCO | Actividad | UND |  |  |  | 98736
017.136 | C2 | CUADRILLA BB TIPO 1 (1 OFICIAL + 1 AYUDANTE) (Instalaciones) | Cuadrilla | HR | 1 | 41652 | 41652 |  | Ins C2
017.136 | E12 | EQUIPO DE TRANSPORTE | Equipos | DIA | 0.01 | 187426 | 1874 |  | Ins E12
017.136 | H2 | EQUIPO BASICO (HERRAMIENTA MENOR) | Herramienta | UND | 0.5 | 3623 | 1812 |  | Ins H2
017.136 | I437 | SOLDADURA E 6013 | Insumos | KG | 0.05 | 22500 | 1125 |  | Ins I437
017.136 | I2562 | PERFIL TUBULAR RECTANGULAR 100X40x1.5MM X 6.0mm | Insumos | UN | 0.23333 | 109200 | 25480 |  | Ins I2562
017.136 | E59 | EQUIPO DE SOLDADURA | Equipos | HR | 0.23333 | 46854 | 10933 |  | Ins E59
017.136 | I1002 | ESMALTE SINTETICO PINTULUX 3 EN 1 (No requiere anticorrosivo) | Insumos | GAL | 0.125 | 126880 | 15860 |  | Ins I1002
017.137 | - | SUMINISTRO, TRANSPORTE E INSTALACIÓN DE MALLA MICROPERFORADA MOLINERA EN ACERO INOXIDABLE CAL. 2.0MM | Actividad | M2 |  |  |  | 733513
017.137 | C45 | CUADRILLA HH (1 SOLDADOR + 1 AYUDANTE) | Cuadrilla | HR | 0.5 | 45915 | 22958 |  | Ins C45
017.137 | E12 | EQUIPO DE TRANSPORTE | Equipos | DIA | 0.05 | 187426 | 9371 |  | Ins E12
017.137 | H2 | EQUIPO BASICO (HERRAMIENTA MENOR) | Herramienta | UND | 1 | 3623 | 3623 |  | Ins H2
017.137 | I2598 | SOLDADURA ACERO INOXIDABLE 1/8" | Insumos | KG | 0.1 | 109200 | 10920 |  | Ins I2598
017.137 | I2599 | LAMINA MICROPERFORADA ACERO INOXIDABLE MOLINERA CAL. 2MM 1.00X2.00M REF. COLMALLAS O SIMILAR | Insumos | M2 | 0.5 | 1352000 | 676000 |  | Ins I2599
017.137 | E155 | ALQUILER EQUIPO SOLDADURA TIG (INC. INSUMOS) | Equipos | DIA | 0.068213 | 156000 | 10641 |  | Ins E155
017.138 | - | SUMINISTRO, TRANSPORTE E INSTALACIÓN DE REJILLA GRATING EN ACERO INOXIDABLE S3-0X100 EN PLATINA DE 3/4" - DENTADA DE ALTA SEGURIDAD - REF METALGRATING O SIMILAR. FIJADAS CON GRAPAS TIPO MARIPOSA EN A.INOX. MEDIDAS 100X100 | Actividad | UND |  |  |  | 1956616
017.138 | C15 | CUADRILLA AA TIPO 3 (1 OFICIAL + 3 AYUDANTE) (Albañileria) | Cuadrilla | HR | 1 | 66987 | 66987 |  | Ins C15
017.138 | E12 | EQUIPO DE TRANSPORTE | Equipos | DIA | 0.5 | 187426 | 93713 |  | Ins E12
017.138 | H2 | EQUIPO BASICO (HERRAMIENTA MENOR) | Herramienta | UND | 1 | 3623 | 3623 |  | Ins H2
017.138 | I2601 | REJILLA GRATING S-30X100 EN ACERO INOXIDABLE CON PORTANTE DE 3/4" CADA 30CM Y VARILLA LISA DE 5/16" CADA 100CM. MEDIDAS 100X100CM | Insumos | UN | 1 | 1754669 | 1754669 |  | Ins I2601
017.138 | I2602 | GRAPA MARIPOSA EN A.INOX A304 CON CUCHARA, TUERCA Y ARANDELA. 5/16" X 2-1/2" | Insumos | UN | 4 | 9406 | 37624 |  | Ins I2602
017.139 | - | PASAMANOS EN VIDRIO LAMINADO PUENTE (5MM INCOLORO + 0.89MM ION SENTRYGLAS INCOLORO CERTIFICADO + VC 5MM INCOLORO), INCLUYE TUBERÍA DE REMATE EN ACERO INÓXIDABLE 2", "U" SUPERIOR E INFERIOR PARA ENCAJE VIDRIO. H=1.30M | Actividad | ML |  |  |  | 1014248
017.139 | C16 | CUADRILLA BB TIPO 3 (1 OFICIAL + 3 AYUDANTE) (Instalaciones) | Cuadrilla | HR | 2.5 | 73692 | 184230 |  | Ins C16
017.139 | E12 | EQUIPO DE TRANSPORTE | Equipos | DIA | 0.01 | 187426 | 1874 |  | Ins E12
017.139 | H2 | EQUIPO BASICO (HERRAMIENTA MENOR) | Herramienta | UND | 1 | 3623 | 3623 |  | Ins H2
017.139 | I2667 | VC 5mm Incoloro + 0.89mm ION SentryGlas Incoloro Certificado + VC 5mm Incoloro | Insumos | M2 | 1 | 653120 | 653120 |  | Ins I2667
017.139 | I2668 | PERGIL U EN ACERO INOXIDABLE x 2.4ml | Insumos | UN | 1 | 36920 | 36920 |  | Ins I2668
017.139 | E155 | ALQUILER EQUIPO SOLDADURA TIG (INC. INSUMOS) | Equipos | DIA | 0.15 | 156000 | 23400 |  | Ins E155
017.139 | I2669 | EMPAQUE DE CAUCHO PARA VIDRIO | Insumos | ML | 2 | 4992 | 9984 |  | Ins I2669
017.139 | I2670 | TUBO REDONDO EN ACERO INOXIDABLE 2" - CAL 18 | Insumos | ML | 1 | 12480 | 12480 |  | Ins I2670
017.139 | I2504 | CHAZO EXPANSIVO DE 3/8" x 4-1/2" | Insumos | UND | 3 | 1459 | 4377 |  | Ins I2504
017.139 | I2673 | SELLO POLIURETANO PARA VIDRIO EXTERIOR | Insumos | UN | 0.6 | 140400 | 84240 |  | Ins I2673
017.140 | - | JUNTA DE DILATACIÓN EN NEOPRENO DE 80X80MM PARA PUENTE PEATONAL | Actividad | ML |  |  |  | 1992638
017.140 | C9 | CUADRILLA BB TIPO 2 (1 OFICIAL + 2 AYUDANTE) (Instalaciones) | Cuadrilla | HR | 1 | 57672 | 57672 |  | Ins C9
017.140 | E12 | EQUIPO DE TRANSPORTE | Equipos | DIA | 0.01 | 187426 | 1874 |  | Ins E12
017.140 | H2 | EQUIPO BASICO (HERRAMIENTA MENOR) | Herramienta | UND | 0.5 | 3623 | 1812 |  | Ins H2
017.140 | I2671 | JUNTA DE DILATACION EN NEOPRENO DE 80x80mm | Insumos | ML | 1 | 1872000 | 1872000 |  | Ins I2671
017.140 | I2672 | PEGANTE PARA JUNTA NEOPRENO | Insumos | LT | 0.3 | 197600 | 59280 |  | Ins I2672
017.141 | - | SUMINISTRO, TRANSPORTE E INSTALACIÓN DE LÁMINA MICROPERFORADA SOBRE MARCO METALICO EN TUBO CUADRADO DE 100X50MM | Actividad | M2 |  |  |  | 409009
017.141 | C45 | CUADRILLA HH (1 SOLDADOR + 1 AYUDANTE) | Cuadrilla | HR | 1.53 | 45915 | 70250 |  | Ins C45
017.141 | E12 | EQUIPO DE TRANSPORTE | Equipos | DIA | 0.01 | 187426 | 1874 |  | Ins E12
017.141 | H2 | EQUIPO BASICO (HERRAMIENTA MENOR) | Herramienta | UND | 0.5 | 3623 | 1812 |  | Ins H2
017.141 | I2683 | LAMINA MICROPERFORADA METALICA 1.0x2.0m CAL18 PERFORACION 6MM - ARQUITECTÓNICA FACHADA | Insumos | UN | 0.5 | 395200 | 197600 |  | Ins I2683
017.141 | I2562 | PERFIL TUBULAR RECTANGULAR 100X40x1.5MM X 6.0mm | Insumos | UN | 0.75 | 109200 | 81900 |  | Ins I2562
017.141 | I437 | SOLDADURA E 6013 | Insumos | KG | 0.2 | 22500 | 4500 |  | Ins I437
017.141 | I1002 | ESMALTE SINTETICO PINTULUX 3 EN 1 (No requiere anticorrosivo) | Insumos | GAL | 0.1 | 126880 | 12688 |  | Ins I1002
017.141 | E59 | EQUIPO DE SOLDADURA | Equipos | HR | 0.25 | 46854 | 11714 |  | Ins E59
017.141 | I240 | ANGULO 1-1/2"1-1/2"*3/16" | Insumos | M | 1 | 16040 | 16040 |  | Ins I240
017.141 | AB20 | MORTERO 1:3 | Analisis Basico | M3 | 0.02 | 531559 | 10631 |  | Ins AB20
017.142 | - | SUMINISTRO, TRANSPORTE E INSTALACION DE PASO PEATONAL EN VIDRIO MULTILAMINADO 10+8+6MM DE 3.0M DE ANCHO SOBRE PERFILES TUBULARES RECTANGULARES DE 100X40X1.5MM | Actividad | M2 |  |  |  | 2556232
017.142 | C15 | CUADRILLA AA TIPO 3 (1 OFICIAL + 3 AYUDANTE) (Albañileria) | Cuadrilla | HR | 2 | 66987 | 133974 |  | Ins C15
017.142 | E12 | EQUIPO DE TRANSPORTE | Equipos | DIA | 0.01 | 187426 | 1874 |  | Ins E12
017.142 | H2 | EQUIPO BASICO (HERRAMIENTA MENOR) | Herramienta | UND | 0.5 | 3623 | 1812 |  | Ins H2
017.142 | I2730 | VC 10MM INCOLORO + 0.89MM ION SENTRYGLAS INCOLORO CERTIFICADO + VC 8MM INCOLORO + 0.89MM ION SENTRYGLAS INCOLORO CERTIFICADO + VC 6MM MASTER CARRE | Insumos | M2 | 1 | 2122484 | 2122484 |  | Ins I2730
017.142 | I2669 | EMPAQUE DE CAUCHO PARA VIDRIO | Insumos | ML | 3 | 4992 | 14976 |  | Ins I2669
017.142 | I2562 | PERFIL TUBULAR RECTANGULAR 100X40x1.5MM X 6.0mm | Insumos | UN | 1 | 109200 | 109200 |  | Ins I2562
017.142 | I437 | SOLDADURA E 6013 | Insumos | KG | 0.2 | 22500 | 4500 |  | Ins I437
017.142 | I1002 | ESMALTE SINTETICO PINTULUX 3 EN 1 (No requiere anticorrosivo) | Insumos | GAL | 0.1 | 126880 | 12688 |  | Ins I1002
017.142 | E59 | EQUIPO DE SOLDADURA | Equipos | HR | 1 | 46854 | 46854 |  | Ins E59
017.142 | I240 | ANGULO 1-1/2"1-1/2"*3/16" | Insumos | M | 1 | 16040 | 16040 |  | Ins I240
017.142 | C45 | CUADRILLA HH (1 SOLDADOR + 1 AYUDANTE) | Cuadrilla | HR | 2 | 45915 | 91830 |  | Ins C45
017.143 | - | SUMINISTRO E INSTALACIÓN DE DIVISIÓN DE OFICINA EN PERFIL DE ALUMINIO DE 1"1/2 X 1"1/2 COLOR NATURAL REF.1101 CON VIDRIO DE SEGURIDAD LAMINADO INCOLORO 3+3 CON FRANJAS OPALIZADAS Y UNA PUERTA BATIENTE. | Actividad | M2 |  |  |  | 638455
017.143 | I2758 | SUMINISTRO E INSTALACIÓN DE DIVISIÓN DE OFICINA EN PERFIL DE ALUMINIO DE 1"1/2 X 1"1/2 COLOR NATURAL REF.1101 CON VIDRIO DE SEGURIDAD LAMINADO INCOLORO 3+3 CON FRANJAS OPALIZADAS Y UNA PUERTA BATIENTE. | Insumos | M2 | 1 | 638455 | 638455 |  | Ins I2758
017.144 | - | SUMINISTRO E INSTALACIÓN DE DIVISIÓN DE OFICINA PLEGABLE CON VIDRIO DE SEGURIDAD TEMPLADO INCOLORO DE 8MM CON FRANJAS OPALIZADAS, ZÓCALO DE ALUMINIO EN LA PARTE INFERIOR Y SUPERIOR. | Actividad | M2 |  |  |  | 994002
017.144 | I2759 | SUMINISTRO E INSTALACIÓN DE DIVISIÓN DE OFICINA PLEGABLE CON VIDRIO DE SEGURIDAD TEMPLADO INCOLORO DE 8MM CON FRANJAS OPALIZADAS, ZÓCALO DE ALUMINIO EN LA PARTE INFERIOR Y SUPERIOR. | Insumos | M2 | 1 | 994002 | 994002 |  | Ins I2759
017.145 | - | MANTENIMIENTO DE JUEGOS INFANTILES METALICOS (INCLUYE PINTURA Y REPOSISCIÓN DE PIEZAS FALTANTES - CONJUNTO DE 5 EQUIPOS INCLUIDOS) | Actividad | UN |  |  |  | 3537542
017.145 | C1 | CUADRILLA AA TIPO 1 (1 OFICIAL + 1 AYUDANTE) (Albañileria) | Cuadrilla | HR | 8 | 37863 | 302904 |  | Ins C1
017.145 | E12 | EQUIPO DE TRANSPORTE | Equipos | DIA | 0.01 | 187426 | 1874 |  | Ins E12
017.145 | H2 | EQUIPO BASICO (HERRAMIENTA MENOR) | Herramienta | UND | 0.5 | 3623 | 1812 |  | Ins H2
017.145 | I2777 | MATERIALES METALICOS PARA MANTENIMIENTO DE PARQUES | Insumos | UN | 10 | 104000 | 1040000 |  | Ins I2777
017.145 | I437 | SOLDADURA E 6013 | Insumos | KG | 8 | 22500 | 180000 |  | Ins I437
017.145 | I1002 | ESMALTE SINTETICO PINTULUX 3 EN 1 (No requiere anticorrosivo) | Insumos | GAL | 10 | 126880 | 1268800 |  | Ins I1002
017.145 | E59 | EQUIPO DE SOLDADURA | Equipos | HR | 8 | 46854 | 374832 |  | Ins E59
017.145 | C45 | CUADRILLA HH (1 SOLDADOR + 1 AYUDANTE) | Cuadrilla | HR | 8 | 45915 | 367320 |  | Ins C45
017.146 | - | MANTENIMIENTO DE MAQUINAS BIOSALUDABLES (INCLUYE DESMONTE, TRANSPORTE, REINSTALACIÓN Y TODOS LOS ELEMENTOS DE REPARACIÓN Y PINTURA - CONJUNTO DE 5 EQUIPOS INCLUIDOS) | Actividad | UN |  |  |  | 8865446
017.146 | C1 | CUADRILLA AA TIPO 1 (1 OFICIAL + 1 AYUDANTE) (Albañileria) | Cuadrilla | HR | 16 | 37863 | 605808 |  | Ins C1
017.146 | E12 | EQUIPO DE TRANSPORTE | Equipos | DIA | 4 | 187426 | 749704 |  | Ins E12
017.146 | H2 | EQUIPO BASICO (HERRAMIENTA MENOR) | Herramienta | UND | 10 | 3623 | 36230 |  | Ins H2
017.146 | I2777 | MATERIALES METALICOS PARA MANTENIMIENTO DE PARQUES | Insumos | UN | 45 | 104000 | 4680000 |  | Ins I2777
017.146 | I437 | SOLDADURA E 6013 | Insumos | KG | 30 | 22500 | 675000 |  | Ins I437
017.146 | I1002 | ESMALTE SINTETICO PINTULUX 3 EN 1 (No requiere anticorrosivo) | Insumos | GAL | 5 | 126880 | 634400 |  | Ins I1002
017.146 | E59 | EQUIPO DE SOLDADURA | Equipos | HR | 16 | 46854 | 749664 |  | Ins E59
017.146 | C45 | CUADRILLA HH (1 SOLDADOR + 1 AYUDANTE) | Cuadrilla | HR | 16 | 45915 | 734640 |  | Ins C45
017.147 | - | SUMINISTRO, TRANSPORTE E INSTALACION DE REJA METALICA DE 100X160CM EN PLATINA DE 1-1/2"x3/8" CADA 5CM CON MARCO Y CONTRAMARCO EN ANGULO DE 1-1/4" | Actividad | UN |  |  |  | 1488460
017.147 | C1 | CUADRILLA AA TIPO 1 (1 OFICIAL + 1 AYUDANTE) (Albañileria) | Cuadrilla | HR | 2 | 37863 | 75726 |  | Ins C1
017.147 | E12 | EQUIPO DE TRANSPORTE | Equipos | DIA | 0.05 | 187426 | 9371 |  | Ins E12
017.147 | H2 | EQUIPO BASICO (HERRAMIENTA MENOR) | Herramienta | UND | 2 | 3623 | 7246 |  | Ins H2
017.147 | I2786 | PLATINA DE ACERO DE 1-1/2" x 3/8" x 6m | Insumos | UN | 6 | 101920 | 611520 |  | Ins I2786
017.147 | I437 | SOLDADURA E 6013 | Insumos | KG | 2 | 22500 | 45000 |  | Ins I437
017.147 | I1786 | ANTICORROSIVO PREMIUM- TIPO PINTUCO REF 513 O SIMILAR | Insumos | GAL | 0.5 | 75817 | 37909 |  | Ins I1786
017.147 | I2787 | ANGULO DE 2" x 3/16" x 6m | Insumos | UN | 3 | 141440 | 424320 |  | Ins I2787
017.147 | E59 | EQUIPO DE SOLDADURA | Equipos | HR | 2 | 46854 | 93708 |  | Ins E59
017.147 | C45 | CUADRILLA HH (1 SOLDADOR + 1 AYUDANTE) | Cuadrilla | HR | 4 | 45915 | 183660 |  | Ins C45
017.148 | - | SUMINISTRO E INSTALACIÓN DE DIVISIÓN DE OFICINA PLEGABLE CON VIDRIO DE SEGURIDAD TEMPLADO INCOLORO DE 8MM CON FRANJAS OPALIZADAS, ZÓCALO DE ALUMINIO EN LA PARTE INFERIOR Y SUPERIOR. | Actividad | M2 |  |  |  | 499200
017.148 | I2859 | SUMINISTRO E INSTALACIÓN DE DIVISIÓN DE BAÑO CON VIDRIO DE SEGURIDAD TEMPLADO INCOLORO DE 8 MM CON ESTRUCTURA Y RIEL EN ALUMINIO ENCAUCHETADO Y CON TODOS LOS ELEMENTOS DE FIJACION | Insumos | M2 | 1 | 499200 | 499200 |  | Ins I2859
017.149 | - | INSTALACION DE MESON EN ACERO INOXIDABLE EXISTENTE ANCHO=0,60 M | Actividad | ML |  |  |  | 44610
017.149 | C1 | CUADRILLA AA TIPO 1 (1 OFICIAL + 1 AYUDANTE) (Albañileria) | Cuadrilla | HR | 1.1 | 37863 | 41649 |  | Ins C1
017.149 | E12 | EQUIPO DE TRANSPORTE | Equipos | DIA | 0.01 | 187426 | 1874 |  | Ins E12
017.149 | H2 | EQUIPO BASICO (HERRAMIENTA MENOR) | Herramienta | UND | 0.3 | 3623 | 1087 |  | Ins H2
017.150 | - | SUMINISTRO, TRANSPORTE E INSTALACIÓN DE PUERTAS CON AISLAMIENTO ACUSTICO, CON VISOR EN VIDRIO. - INCLUYE MARCO, CERRADURA Y DEMAS ELEMENTOS PARA SU CORRECTA INSTALACIÓN Y FUNCIONAMIENTO - 1,0x2,30m | Actividad | UN |  |  |  | 5354413
017.150 | C1 | CUADRILLA AA TIPO 1 (1 OFICIAL + 1 AYUDANTE) (Albañileria) | Cuadrilla | HR | 4 | 37863 | 151452 |  | Ins C1
017.150 | I2882 | PUERTA METALICA INSONORIZACIÓN DE 1,0x2,30M | Insumos | Und | 1 | 5200000 | 5200000 |  | Ins I2882
017.150 | E12 | EQUIPO DE TRANSPORTE | Equipos | DIA | 0.01 | 187426 | 1874 |  | Ins E12
017.150 | H2 | EQUIPO BASICO (HERRAMIENTA MENOR) | Herramienta | UND | 0.3 | 3623 | 1087 |  | Ins H2
017.151 | - | SUMINISTRO, TRANSPORTE E INSTALACIÓN DE VENTANAS CON AISLAMIENTO ACUSTICO PARA AUDITORIO Y/O ESTUDIO - 1,0 x 2,30 | Actividad | UN |  |  |  | 1912824
017.151 | C1 | CUADRILLA AA TIPO 1 (1 OFICIAL + 1 AYUDANTE) (Albañileria) | Cuadrilla | HR | 1 | 37863 | 37863 |  | Ins C1
017.151 | I2883 | VENTANA ANTIRUIDO EN ALUMINIO Y VIDRIO | Insumos | M2 | 1 | 1872000 | 1872000 |  | Ins I2883
017.151 | E12 | EQUIPO DE TRANSPORTE | Equipos | DIA | 0.01 | 187426 | 1874 |  | Ins E12
017.151 | H2 | EQUIPO BASICO (HERRAMIENTA MENOR) | Herramienta | UND | 0.3 | 3623 | 1087 |  | Ins H2
017.152 | - | SUMINISTRO, TRANSPORTE E INSTALACIÓN DE PUERTA METÁLICA EN LAMINA CR CAL 20 ENTAMBORADA CON REFUERZOS INTERIORES DE 1,30-1,40M DE ANCHO, H=2,40M DE ALTURA. INCLUYE MARCO, ANTICORROSIVO Y PINTURA ESMALTE, CHAPA MARCA YALE DE SEGURIDAD. | Actividad | UN |  |  |  | 1307304
017.152 | C8 | CUADRILLA AA TIPO 2 (1 OFICIAL + 2 AYUDANTE) (Albañileria) | Cuadrilla | HR | 2 | 52425 | 104850 |  | Ins C8
017.152 | E12 | EQUIPO DE TRANSPORTE | Equipos | DIA | 0.01 | 187426 | 1874 |  | Ins E12
017.152 | H2 | EQUIPO BASICO (HERRAMIENTA MENOR) | Herramienta | UND | 0.5 | 3623 | 1812 |  | Ins H2
017.152 | I2995 | SUMINISTRO Y TRANSPORTE DE PUERTA METALICA ENTAMBORADA EN LÁMINA CR CAL 20 CON REFUERZOS INTERIORES, PINTURA ANTICORRISOVA Y CHAPA YALE DE ACCESO. INC. MARCO. A=1,30 - 1,40 H=2,40 | Insumos | UND | 1 | 1092000 | 1092000 |  | Ins I2995
017.152 | I2714 | ESMALTE A BASE DE AGUA ACUALUX MULTISUPERFICIE | Insumos | galon | 0.2 | 109096 | 21819 |  | Ins I2714
017.152 | E143 | EQUIPO DE PINTURA (COMPRESOR) | Equipos | HR | 1.5 | 8130 | 12195 |  | Ins E143
017.152 | I2561 | AJUSTADOR PARA PRIMER PINTUCO (THINER) | Insumos | GLN | 0.2 | 56238 | 11248 |  | Ins I2561
017.152 | C3 | CUADRILLA CC TIPO 1 (1 OFICIAL + 1 AYUDANTE) (Pintura) | Cuadrilla | HR | 1.5 | 41004 | 61506 |  | Ins C3
017.153 | - | SUMINISTRO, TRANSPORTE E INSTALACION PARTIDORES PARA COMPETENCIAS DE NATACIÓN EN ACERO INOXIDABLE (INC. ELEMENTOS DE FIJACIÓN Y DEMÁS PARA SU CORRECTA INSTALACIÓN Y FUNCIONAMIENTO) | Actividad | UN |  |  |  | 1003234
017.153 | C50 | CUADRILLA (1 OF + 2 AYU) ACERO INOXIDABLE | Cuadrilla | HR | 1.1 | 75400 | 82940 |  | Ins C50
017.153 | I3010 | PARTIDORES PARA COMPETENCIAS DE NATACIÓN EN ACERO INOXIDABLE SAE 304 DE 2mm DE ESPESOR | Insumos | UN | 1 | 831496 | 831496 |  | Ins I3010
017.153 | I2598 | SOLDADURA ACERO INOXIDABLE 1/8" | Insumos | KG | 0.5 | 109200 | 54600 |  | Ins I2598
017.153 | E59 | EQUIPO DE SOLDADURA | Equipos | HR | 0.7 | 46854 | 32798 |  | Ins E59
017.153 | H2 | EQUIPO BASICO (HERRAMIENTA MENOR) | Herramienta | UND | 0.02 | 3623 | 72 |  | Ins H2
017.153 | I1565 | ACARREO INTERNO | Insumos | UND | 0.7 | 1897 | 1328 |  | Ins I1565
017.154 | - | SUMINISTRO, TRANSPORTE E INSTALACIÓN DE CERRAMIENTO METALICO CON VERTICALES EN TUBO CUADRADO DE 1" CADA 15CM Y DOS HILOS HORIZONTALES EN TUBO RECTANGULAR DE 100X40mm H=2,00M - CON ANTICORROSIVO Y PINTURA DE ESMALTE COLOR. | Actividad | ML |  |  |  | 373526
017.154 | C45 | CUADRILLA HH (1 SOLDADOR + 1 AYUDANTE) | Cuadrilla | HR | 2.5 | 45915 | 114788 |  | Ins C45
017.154 | E59 | EQUIPO DE SOLDADURA | Equipos | HR | 0.5 | 46854 | 23427 |  | Ins E59
017.154 | E12 | EQUIPO DE TRANSPORTE | Equipos | DIA | 0.08 | 187426 | 14994 |  | Ins E12
017.154 | H2 | EQUIPO BASICO (HERRAMIENTA MENOR) | Herramienta | UND | 1 | 3623 | 3623 |  | Ins H2
017.154 | I435 | SOLDADURA ELECTRICA TIPO WESTARCO SUPER E- 6013 DE 1/8 O SIMILAR. | Insumos | KG | 0.5 | 22500 | 11250 |  | Ins I435
017.154 | I2562 | PERFIL TUBULAR RECTANGULAR 100X40x1.5MM X 6.0mm | Insumos | UN | 0.5 | 109200 | 54600 |  | Ins I2562
017.154 | I3011 | TUBO CUADRADO DE 1" x 1,2mm | Insumos | ML | 16 | 6240 | 99840 |  | Ins I3011
017.154 | I240 | ANGULO 1-1/2"1-1/2"*3/16" | Insumos | M | 0.3 | 16040 | 4812 |  | Ins I240
017.154 | I2714 | ESMALTE A BASE DE AGUA ACUALUX MULTISUPERFICIE | Insumos | galon | 0.2 | 109096 | 21819 |  | Ins I2714
017.154 | I1786 | ANTICORROSIVO PREMIUM- TIPO PINTUCO REF 513 O SIMILAR | Insumos | GAL | 0.2 | 75817 | 15163 |  | Ins I1786
017.154 | I406 | CHAZOS 3/8 X 2" | Insumos | UND | 6 | 1535 | 9210 |  | Ins I406
017.155 | - | SUMINISTRO, TRANSPORTE E INSTALACIÓN DE CERRAMIENTO METALICO CON VERTICALES EN TUBO CUADRADO DE 1" CADA 15CM Y DOS HILOS HORIZONTALES EN TUBO RECTANGULAR DE 100X40mm H=2,00M - CON ANTICORROSIVO Y PINTURA DE ESMALTE COLOR. CON REUTILIZACIÓN DE TUBOS EXISTENTES | Actividad | ML |  |  |  | 296306
017.155 | C45 | CUADRILLA HH (1 SOLDADOR + 1 AYUDANTE) | Cuadrilla | HR | 2.5 | 45915 | 114788 |  | Ins C45
017.155 | E59 | EQUIPO DE SOLDADURA | Equipos | HR | 0.5 | 46854 | 23427 |  | Ins E59
017.155 | E12 | EQUIPO DE TRANSPORTE | Equipos | DIA | 0.08 | 187426 | 14994 |  | Ins E12
017.155 | H2 | EQUIPO BASICO (HERRAMIENTA MENOR) | Herramienta | UND | 1 | 3623 | 3623 |  | Ins H2
017.155 | I435 | SOLDADURA ELECTRICA TIPO WESTARCO SUPER E- 6013 DE 1/8 O SIMILAR. | Insumos | KG | 0.5 | 22500 | 11250 |  | Ins I435
017.155 | I2562 | PERFIL TUBULAR RECTANGULAR 100X40x1.5MM X 6.0mm | Insumos | UN | 0.25 | 109200 | 27300 |  | Ins I2562
017.155 | I3011 | TUBO CUADRADO DE 1" x 1,2mm | Insumos | ML | 8 | 6240 | 49920 |  | Ins I3011
017.155 | I240 | ANGULO 1-1/2"1-1/2"*3/16" | Insumos | M | 0.3 | 16040 | 4812 |  | Ins I240
017.155 | I2714 | ESMALTE A BASE DE AGUA ACUALUX MULTISUPERFICIE | Insumos | galon | 0.2 | 109096 | 21819 |  | Ins I2714
017.155 | I1786 | ANTICORROSIVO PREMIUM- TIPO PINTUCO REF 513 O SIMILAR | Insumos | GAL | 0.2 | 75817 | 15163 |  | Ins I1786
017.155 | I406 | CHAZOS 3/8 X 2" | Insumos | UND | 6 | 1535 | 9210 |  | Ins I406
017.156 | - | SUMINISTRO, TRANSPORTE E INSTALACIÓN DE PUERTA CORREDIZA CON MARCO EN PTR DE 100X40 Y REJA EN TUBO CUADRADO DE 1" SEPARACIÓN 15CM. CON RIEL SUPERIOR Y GUIA INFERIOR, CON ANTICORROSIVO Y PINTURA DE ESMALTE COLOR. | Actividad | M2 |  |  |  | 327509
017.156 | C45 | CUADRILLA HH (1 SOLDADOR + 1 AYUDANTE) | Cuadrilla | HR | 1.66 | 45915 | 76219 |  | Ins C45
017.156 | E59 | EQUIPO DE SOLDADURA | Equipos | HR | 0.3 | 46854 | 14056 |  | Ins E59
017.156 | E12 | EQUIPO DE TRANSPORTE | Equipos | DIA | 0.08 | 187426 | 14994 |  | Ins E12
017.156 | H2 | EQUIPO BASICO (HERRAMIENTA MENOR) | Herramienta | UND | 1 | 3623 | 3623 |  | Ins H2
017.156 | I435 | SOLDADURA ELECTRICA TIPO WESTARCO SUPER E- 6013 DE 1/8 O SIMILAR. | Insumos | KG | 0.25 | 22500 | 5625 |  | Ins I435
017.156 | I2562 | PERFIL TUBULAR RECTANGULAR 100X40x1.5MM X 6.0mm | Insumos | UN | 0.28 | 109200 | 30576 |  | Ins I2562
017.156 | I3011 | TUBO CUADRADO DE 1" x 1,2mm | Insumos | ML | 7 | 6240 | 43680 |  | Ins I3011
017.156 | I3012 | RIEL EN ACERO HR A36 DE 3,0M PARA PUERTA PESADA | Insumos | UN | 0.67 | 106080 | 71074 |  | Ins I3012
017.156 | I3013 | RODACHINAS PESADAS DE 4 BALINERAS | Insumos | UN | 0.5 | 20800 | 10400 |  | Ins I3013
017.156 | I3015 | RUEDA METALICA CON RANURA PARA RIEL - D=2" | Insumos | UN | 0.5 | 27040 | 13520 |  | Ins I3015
017.156 | I240 | ANGULO 1-1/2"1-1/2"*3/16" | Insumos | M | 1 | 16040 | 16040 |  | Ins I240
017.156 | I2714 | ESMALTE A BASE DE AGUA ACUALUX MULTISUPERFICIE | Insumos | galon | 0.1 | 109096 | 10910 |  | Ins I2714
017.156 | I1786 | ANTICORROSIVO PREMIUM- TIPO PINTUCO REF 513 O SIMILAR | Insumos | GAL | 0.1 | 75817 | 7582 |  | Ins I1786
017.156 | I406 | CHAZOS 3/8 X 2" | Insumos | UND | 6 | 1535 | 9210 |  | Ins I406
017.157 | - | SUMINISTRO, TRANSPORTE E INSTALACIÓN DE BARANDAS PEATONALES CON PARALES EN VIGA IPE 120 CADA 1,50M Y SEIS HILOS EN TUBO REDONDO DE 1-1/2" x 3MM (IINC. PLATINAS, PERNOS DE 7/8, ANCLAJES Y BORDILLO DE 5CM EN LA BASE, ANTICORROSIVO Y PINTURA ESMALTE) H=1,10m | Actividad | ML |  |  |  | 595471
017.157 | C45 | CUADRILLA HH (1 SOLDADOR + 1 AYUDANTE) | Cuadrilla | HR | 3 | 45915 | 137745 |  | Ins C45
017.157 | E59 | EQUIPO DE SOLDADURA | Equipos | HR | 0.5 | 46854 | 23427 |  | Ins E59
017.157 | E12 | EQUIPO DE TRANSPORTE | Equipos | DIA | 0.1 | 187426 | 18743 |  | Ins E12
017.157 | H2 | EQUIPO BASICO (HERRAMIENTA MENOR) | Herramienta | UND | 2 | 3623 | 7246 |  | Ins H2
017.157 | NI026 | Soldadura Electrodo 7018 x 1/8 West Arco O SIMILAR | Insumos | kg | 0.5 | 33854 | 16927 |  | Ins NI026
017.157 | I3023 | VIGA IPE 120 | Insumos | ML | 0.8 | 69680 | 55744 |  | Ins I3023
017.157 | I3024 | TUBO REDONDO EN ACERO DE 1-1/2" x 3MM | Insumos | ML | 6 | 29120 | 174720 |  | Ins I3024
017.157 | I3025 | PLATINA 19X19CM EN 3/4" CON PERFORACIONES DE 5/8" | Insumos | UND | 0.7 | 83200 | 58240 |  | Ins I3025
017.157 | I3026 | VARILLA ROSCADA DE 3/4" B7 - A325 x3,66M | Insumos | UND | 0.2 | 124800 | 24960 |  | Ins I3026
017.157 | I3028 | TUERCA Y ARANDELA B7 3/4" | Insumos | UN | 2.8 | 8320 | 23296 |  | Ins I3028
017.157 | I2714 | ESMALTE A BASE DE AGUA ACUALUX MULTISUPERFICIE | Insumos | galon | 0.25 | 109096 | 27274 |  | Ins I2714
017.157 | I1786 | ANTICORROSIVO PREMIUM- TIPO PINTUCO REF 513 O SIMILAR | Insumos | GAL | 0.25 | 75817 | 18954 |  | Ins I1786
017.157 | AB7 | CONCRETO 4000 psi - 28 Mpa | Analisis Basico | M3 | 0.012 | 682944 | 8195 |  | Ins AB7
017.158 | - | SUMINISTRO, TRANSPORTE E INSTALACIÓN DE CERRAMIENTO EN TUBO REDONDO DE 2" CON TAPA SUPERIO CADA 15CM EMBEBIDOS EN MURO DE CONCRETO H PROMEDIO 2,1M | Actividad | ML |  |  |  | 571718
017.158 | C1 | CUADRILLA AA TIPO 1 (1 OFICIAL + 1 AYUDANTE) (Albañileria) | Cuadrilla | HR | 3.3 | 37863 | 124948 |  | Ins C1
017.158 | E12 | EQUIPO DE TRANSPORTE | Equipos | DIA | 0.04 | 187426 | 7497 |  | Ins E12
017.158 | E86 | PULIDORA DE MANO 9" | Equipos | DIA | 0.04 | 74256 | 2970 |  | Ins E86
017.158 | H2 | EQUIPO BASICO (HERRAMIENTA MENOR) | Herramienta | UND | 0.5 | 3623 | 1812 |  | Ins H2
017.158 | I1565 | ACARREO INTERNO | Insumos | UND | 3.1 | 1897 | 5881 |  | Ins I1565
017.158 | I684 | TUBO ACERO AGUA NEGRA PARA CERRAMIENTO 2" - CAL 1,90mm - TIPO COLMENA O SIMILAR. | Insumos | M | 15 | 24943 | 374145 |  | Ins I684
017.158 | I3036 | TAPA REDONDA PARA TUBO EN PLATINA 3MM | Insumos | UND | 7 | 4056 | 28392 |  | Ins I3036
017.158 | I2714 | ESMALTE A BASE DE AGUA ACUALUX MULTISUPERFICIE | Insumos | galon | 0.1 | 109096 | 10910 |  | Ins I2714
017.158 | I1786 | ANTICORROSIVO PREMIUM- TIPO PINTUCO REF 513 O SIMILAR | Insumos | GAL | 0.2 | 75817 | 15163 |  | Ins I1786
017.159 | - | SUMINISTRO E INSTALACIÓN DE PUERTA MODULAR METÁLICO COMPUESTO POR PARALES EN TUBERÍA GALVANIZADA DE 3” CALIBRE 12, MARCO EN ÁNGULOS METÁLICOS DE 1” X 1” X 3/16” Y PLATINAS EN L DE 1 1/2” X 3/16”. EL INTERIOR DEL MÓDULO INCLUYE TUBOS GALVANIZADOS DE 1” DISPUESTOS DIAGONALMENTE CADA 0.15 METROS, SOLDADOS ESTRUCTURALMENTE A LOS ELEMENTOS DE REFUERZO INCLUYE PINTURA MODULO , CERRADURA YALE 3 MACHUELOS Y 2 COPIAS DE LLAVES | Actividad | ML |  |  |  | 978094
017.159 | C1 | CUADRILLA AA TIPO 1 (1 OFICIAL + 1 AYUDANTE) (Albañileria) | Cuadrilla | HR | 2 | 37863 | 75726 |  | Ins C1
017.159 | C45 | CUADRILLA HH (1 SOLDADOR + 1 AYUDANTE) | Cuadrilla | HR | 4 | 45915 | 183660 |  | Ins C45
017.159 | I439 | SOLDADURA E7018 DE 1/8 | Insumos | KG | 1 | 28600 | 28600 |  | Ins I439
017.159 | E12 | EQUIPO DE TRANSPORTE | Equipos | DIA | 0.03 | 187426 | 5623 |  | Ins E12
017.159 | E59 | EQUIPO DE SOLDADURA | Equipos | HR | 0.3 | 46854 | 14056 |  | Ins E59
017.159 | H2 | EQUIPO BASICO (HERRAMIENTA MENOR) | Herramienta | UND | 1 | 3623 | 3623 |  | Ins H2
017.159 | NI016 | PINTURA ESMALTE ALQUIDICO TIPO PINTULUX 3 EN 1 - O SIMILAR COLOR SEGÚN DISEÑO | Insumos | galon | 0.2 | 130208 | 26042 |  | Ins NI016
017.159 | I1565 | ACARREO INTERNO | Insumos | UND | 3 | 1897 | 5691 |  | Ins I1565
017.159 | I2793 | ANGULO DE 1" x 1" x 3/16" | Insumos | ML | 4.0619 | 9256 | 37597 |  | Ins I2793
017.159 | I2790 | TUBO GALVANIZADO 3" CAL. 12 | Insumos | ML | 2.0619 | 47450 | 97835 |  | Ins I2790
017.159 | I2791 | TUBO GALVANIZADO 1" CAL. 12 | Insumos | ML | 20.6186 | 8476 | 174763 |  | Ins I2791
017.159 | I295 | PLATINAS ACERO A-36 | Insumos | KG | 24 | 5949 | 142776 |  | Ins I295
017.159 | I428 | SIKADUR -42 ANCLAJE O SIMILAR. | Insumos | KG | 0.25 | 70374 | 17594 |  | Ins I428
017.159 | I2707 | ESPARRAGO ROSCADO 1/2" X 1 METRO | Insumos | UN | 1.9048 | 22776 | 43383 |  | Ins I2707
017.159 | I1884 | CERRADURA YALE 3 MACHUELOS SOBREPONER SOLDAR DERECHA O SIMILAR PARA PUERTA METÁLICA INSTITUCIONAL | Insumos | UND | 0.47619 | 226615 | 107912 |  | Ins I1884
017.159 | I1885 | JUEGO DE LLAVES (2) PARA ABRIR CERRADURA METÁLICA YALE TRES MACHUELOS | Insumos | UND | 0.47619 | 27748 | 13213 |  | Ins I1885
017.160 | - | DESMONTE, MANTENIMIENTO Y RE-INSTALACION BARANDA EN TUBERIA GALVANIZADA 2 HILOS DE 2", ENTRE 0,9 Y 1MTS, PARALES VERTICALES CADA 2 MTS, INCLUYE, LOMPIEZA, WASH PRIMER, PINTURA Y FIJACIÓN | Actividad | ML |  |  |  | 159279
017.160 | C15 | CUADRILLA AA TIPO 3 (1 OFICIAL + 3 AYUDANTE) (Albañileria) | Cuadrilla | HR | 0.75 | 66987 | 50240 |  | Ins C15
017.160 | E12 | EQUIPO DE TRANSPORTE | Equipos | DIA | 0.021 | 187426 | 3936 |  | Ins E12
017.160 | E59 | EQUIPO DE SOLDADURA | Equipos | HR | 0.1 | 46854 | 4685 |  | Ins E59
017.160 | E158 | GENERADOR PORTATIL A GASOLINA (PLANTA) | Equipos | DIA | 0.093 | 140400 | 13057 |  | Ins E158
017.160 | I1001 | ANTICORROSIVO PRIMER VERDE OLIVA REF .513 PINTUCO O SIMILAR | Insumos | GAL | 0.06 | 140296 | 8418 |  | Ins I1001
017.160 | I1036 | WASH PRIMER | Insumos | GAL | 0.05 | 225374 | 11269 |  | Ins I1036
017.160 | H2 | EQUIPO BASICO (HERRAMIENTA MENOR) | Herramienta | UND | 0.5 | 3623 | 1812 |  | Ins H2
017.160 | I1015 | PINTURA ACRILICA PARA TRAFICO TIPO PINTUCO (PINTUTRÁFICO) O SIMILAR - COLORES: BLANCO, AMARILLO O NEGRO SEGÚN DISEÑO. | Insumos | GAL | 0.06 | 157529 | 9452 |  | Ins I1015
017.160 | I1565 | ACARREO INTERNO | Insumos | UND | 3.1 | 1897 | 5881 |  | Ins I1565
017.160 | I207 | PLATINA SOPORTE 3 MM | Insumos | UND | 2 | 5121 | 10242 |  | Ins I207
017.160 | I435 | SOLDADURA ELECTRICA TIPO WESTARCO SUPER E- 6013 DE 1/8 O SIMILAR. | Insumos | KG | 0.15 | 22500 | 3375 |  | Ins I435
017.160 | I487 | TORNILLO DE FIJACION M-24 INCLUYE TUERCA, ARANDELA Y RESINATIPO SIKA DUR 42 O SIMILAR | Insumos | UND | 2 | 18456 | 36912 |  | Ins I487
017.161 | - | SUMINISTRO, TRANSPORTE E INSTALACIÓN DE ESCALERA METÁLICA CONFORMADA POR PASOS EN LAMINA DE ALFAJOR 3MM Y ESTRUCTURA EN TUBERIA RECTANGULAR A=1,20M (INC SOLDADURA, ANTICORROSIVO, PINTURA Y ELEMENTOS DE ANCLAJE | Actividad | ML |  |  |  | 785813
017.161 | C45 | CUADRILLA HH (1 SOLDADOR + 1 AYUDANTE) | Cuadrilla | HR | 2 | 45915 | 91830 |  | Ins C45
017.161 | E12 | EQUIPO DE TRANSPORTE | Equipos | DIA | 0.021 | 187426 | 3936 |  | Ins E12
017.161 | E59 | EQUIPO DE SOLDADURA | Equipos | HR | 0.5 | 46854 | 23427 |  | Ins E59
017.161 | E143 | EQUIPO DE PINTURA (COMPRESOR) | Equipos | HR | 0.3 | 8130 | 2439 |  | Ins E143
017.161 | I3140 | PERFIL TUBULAR RECTANGULAR PTR 150X50X2,0MM | Insumos | M | 2 | 51700 | 103400 |  | Ins I3140
017.161 | H2 | EQUIPO BASICO (HERRAMIENTA MENOR) | Herramienta | UND | 1 | 3623 | 3623 |  | Ins H2
017.161 | I1002 | ESMALTE SINTETICO PINTULUX 3 EN 1 (No requiere anticorrosivo) | Insumos | GAL | 0.15 | 126880 | 19032 |  | Ins I1002
017.161 | I1565 | ACARREO INTERNO | Insumos | UND | 3.1 | 1897 | 5881 |  | Ins I1565
017.161 | I3142 | LAMINA HR 3,0MM 1,2X2,4M | Insumos | UN | 0.12 | 467000 | 56040 |  | Ins I3142
017.161 | I435 | SOLDADURA ELECTRICA TIPO WESTARCO SUPER E- 6013 DE 1/8 O SIMILAR. | Insumos | KG | 0.25 | 22500 | 5625 |  | Ins I435
017.161 | I3141 | LAMINA ALFAJOR 3,0MM 3,0X1,0M | Insumos | UN | 0.4 | 442000 | 176800 |  | Ins I3141
017.161 | I2443 | CHAZO EXPANSIVO DE 5/8" x 4-1/2" | Insumos | und | 2 | 5450 | 10900 |  | Ins I2443
017.161 | I2787 | ANGULO DE 2" x 3/16" x 6m | Insumos | UN | 2 | 141440 | 282880 |  | Ins I2787
017.162 | - | SUMINISTRO, TRANSPORTE E INSTALACION PASAMANOS EN TUBERÍA GALVANIZADA DE 2" x 2,5mm.CUATRO HILOS H= 1.00 M. PARALES VERTICALES CADA 1.50 METROS. INCLUYE ACCESORIOS DE INSTALACIÓN, EQUIPO DE SOLDADURA, ANCLAJE, PINTURA CON ESMALTE PINTULUX O SIMILAR Y WASH PRIMER. SIN RELLENO | Actividad | ML |  |  |  | 358776
017.162 | C45 | CUADRILLA HH (1 SOLDADOR + 1 AYUDANTE) | Cuadrilla | HR | 1.5 | 45915 | 68873 |  | Ins C45
017.162 | C1 | CUADRILLA AA TIPO 1 (1 OFICIAL + 1 AYUDANTE) (Albañileria) | Cuadrilla | HR | 1 | 37863 | 37863 |  | Ins C1
017.162 | E176 | GENERADOR Y SOLDADOR | Equipos | DIA | 0.125 | 158000 | 19750 |  | Ins E176
017.162 | I271 | GASOLINA CORRIENTE | Insumos | GAL | 0.25 | 16500 | 4125 |  | Ins I271
017.162 | E143 | EQUIPO DE PINTURA (COMPRESOR) | Equipos | HR | 1 | 8130 | 8130 |  | Ins E143
017.162 | I1001 | ANTICORROSIVO PRIMER VERDE OLIVA REF .513 PINTUCO O SIMILAR | Insumos | GAL | 0.06 | 140296 | 8418 |  | Ins I1001
017.162 | I1036 | WASH PRIMER | Insumos | GAL | 0.05 | 225374 | 11269 |  | Ins I1036
017.162 | H2 | EQUIPO BASICO (HERRAMIENTA MENOR) | Herramienta | UND | 0.5 | 3623 | 1812 |  | Ins H2
017.162 | I1015 | PINTURA ACRILICA PARA TRAFICO TIPO PINTUCO (PINTUTRÁFICO) O SIMILAR - COLORES: BLANCO, AMARILLO O NEGRO SEGÚN DISEÑO. | Insumos | GAL | 0.06 | 157529 | 9452 |  | Ins I1015
017.162 | I1565 | ACARREO INTERNO | Insumos | UND | 3.1 | 1897 | 5881 |  | Ins I1565
017.162 | I3144 | TUBO GALVANIZADO 2" X 2,5MM | Insumos | ML | 5.2 | 32820 | 170664 |  | Ins I3144
017.162 | I207 | PLATINA SOPORTE 3 MM | Insumos | UND | 1 | 5121 | 5121 |  | Ins I207
017.162 | I435 | SOLDADURA ELECTRICA TIPO WESTARCO SUPER E- 6013 DE 1/8 O SIMILAR. | Insumos | KG | 0.2 | 22500 | 4500 |  | Ins I435
017.162 | I2504 | CHAZO EXPANSIVO DE 3/8" x 4-1/2" | Insumos | UND | 2 | 1459 | 2918 |  | Ins I2504
017.163 | - | SUMINISTRO E INSTALACION DE VIDRIO FIJO REMATE A FACHADA, CON PERFIL DE 1"x1" CON ADAPATADOR REF 1101, CON PISAVIDRIO A PRESION, CON VIDRIO 3+3 (1,46*0,23) | Actividad | UN |  |  |  | 169040
017.163 | C16 | CUADRILLA BB TIPO 3 (1 OFICIAL + 3 AYUDANTE) (Instalaciones) | Cuadrilla | HR | 0.5 | 73692 | 36846 |  | Ins C16
017.163 | H2 | EQUIPO BASICO (HERRAMIENTA MENOR) | Herramienta | UND | 0.3 | 3623 | 1087 |  | Ins H2
017.163 | E19 | TALADRO ROTO PERCUTOR | Equipos | DIA | 0.1 | 86632 | 8663 |  | Ins E19
017.163 | I3151 | PERFIL DE 11/2 X 11/2" CON ADAPTADOR REF:1101 | Insumos | ML | 3.38 | 12341.6667 | 41715 |  | Ins I3151
017.163 | I3152 | VIDRIO LAMINADO 3+3 | Insumos | M2 | 0.34 | 70000 | 23800 |  | Ins I3152
017.163 | I3153 | PISA VIDRIO | Insumos | ML | 6 | 5408.3333 | 32450 |  | Ins I3153
017.163 | I1565 | ACARREO INTERNO | Insumos | UND | 5 | 1897 | 9485 |  | Ins I1565
017.163 | E12 | EQUIPO DE TRANSPORTE | Equipos | DIA | 0.08 | 187426 | 14994 |  | Ins E12
017.164 | - | ARREGLO DE PORTERIAS FUTBOL (INCLUYE SOLDADURA, GRAFIL 5,5, PINTURA, ANTICORROSIVO, MALLA ESLABONADA CAL 10 | Actividad | UN |  |  |  | 2354102
017.164 | C8 | CUADRILLA AA TIPO 2 (1 OFICIAL + 2 AYUDANTE) (Albañileria) | Cuadrilla | HR | 1 | 52425 | 52425 |  | Ins C8
017.164 | C9 | CUADRILLA BB TIPO 2 (1 OFICIAL + 2 AYUDANTE) (Instalaciones) | Cuadrilla | HR | 3 | 57672 | 173016 |  | Ins C9
017.164 | E12 | EQUIPO DE TRANSPORTE | Equipos | DIA | 0.3 | 187426 | 56228 |  | Ins E12
017.164 | E59 | EQUIPO DE SOLDADURA | Equipos | HR | 3 | 46854 | 140562 |  | Ins E59
017.164 | H2 | EQUIPO BASICO (HERRAMIENTA MENOR) | Herramienta | UND | 2 | 3623 | 7246 |  | Ins H2
017.164 | I1002 | ESMALTE SINTETICO PINTULUX 3 EN 1 (No requiere anticorrosivo) | Insumos | GAL | 1 | 126880 | 126880 |  | Ins I1002
017.164 | I1036 | WASH PRIMER | Insumos | GAL | 1 | 225374 | 225374 |  | Ins I1036
017.164 | I1565 | ACARREO INTERNO | Insumos | UND | 3 | 1897 | 5691 |  | Ins I1565
017.164 | I3128 | MALLA ESLABONADA CAL 10,5 OJO DE 2" | Insumos | M2 | 36.4 | 39520 | 1438528 |  | Ins I3128
017.164 | I327 | CINTA PAPEL ( 75 M.) X 50MM | Insumos | ROLLO | 0.2 | 9880 | 1976 |  | Ins I327
017.164 | I435 | SOLDADURA ELECTRICA TIPO WESTARCO SUPER E- 6013 DE 1/8 O SIMILAR. | Insumos | KG | 1.5 | 22500 | 33750 |  | Ins I435
017.164 | I3121 | MASILLA HUESO DURO O EQUIVALENTE x 1/4 | Insumos | UND | 1 | 37440 | 37440 |  | Ins I3121
017.164 | I2937 | VARILLA GRAFILADA DE 4MM X 6M | Insumos | UND | 2 | 3952 | 7904 |  | Ins I2937
017.164 | I936 | TUBERIA GALVANIZADA 2" CAL 1,5mm | Insumos | M | 3 | 15694 | 47082 |  | Ins I936
018 |  | CERRAJERIA | Capitulo
018.001 | - | SUMINISTRO, TRANSPORTE E INSTALACION CERRADURA BELL WOOD POMO MADERA - BAÑO REF. A40S TIPO SCHALAGE O SIMILAR. ACABADO SEGÚN DISEÑO. | Actividad | UND |  |  |  | 144720
018.001 | C4 | CUADRILLA DD TIPO 1 (1 OFICIAL + 1 AYUDANTE) (Carpinteria) | Cuadrilla | HR | 2 | 41004 | 82008 |  | Ins C4
018.001 | E12 | EQUIPO DE TRANSPORTE | Equipos | DIA | 0.0058 | 187426 | 1087 |  | Ins E12
018.001 | H2 | EQUIPO BASICO (HERRAMIENTA MENOR) | Herramienta | UND | 0.02 | 3623 | 72 |  | Ins H2
018.001 | I1565 | ACARREO INTERNO | Insumos | UND | 2.5 | 1897 | 4743 |  | Ins I1565
018.001 | I259 | CERRADURA BELL WOOD POMO MADERA - BAÑO TIPO SCHALAGE REF. A40S O SIMILAR. ACABADO SEGÚN DISEÑO. | Insumos | UND | 1 | 56810 | 56810 |  | Ins I259
018.002 | - | SUMINISTRO, TRANSPORTE E INSTALACION CERRADURA BELL WOOD POMO MADERA - ALCOBA U OFICINA REF. A50WS TIPO SCHALAGE O SIMILAR.. ACABADO SEGÚN DISEÑO. | Actividad | UND |  |  |  | 144720
018.002 | C4 | CUADRILLA DD TIPO 1 (1 OFICIAL + 1 AYUDANTE) (Carpinteria) | Cuadrilla | HR | 2 | 41004 | 82008 |  | Ins C4
018.002 | E12 | EQUIPO DE TRANSPORTE | Equipos | DIA | 0.0058 | 187426 | 1087 |  | Ins E12
018.002 | H2 | EQUIPO BASICO (HERRAMIENTA MENOR) | Herramienta | UND | 0.02 | 3623 | 72 |  | Ins H2
018.002 | I1565 | ACARREO INTERNO | Insumos | UND | 2.5 | 1897 | 4743 |  | Ins I1565
018.002 | I258 | CERRADURA BELL WOOD POMO MADERA - ALCOBA TIPO SCHALAGE REF. A50WS O SIMILAR. ACABADO SEGÚN DISEÑO. | Insumos | UND | 1 | 56810 | 56810 |  | Ins I258
018.003 | - | SUMINISTRO, TRANSPORTE E INSTALACION CERRADURA BELL WOOD POMO MADERA - ENTRADA REF. A80PD TIPO SCHALAGE O SIMILAR.. ACABADO SEGÚN DISEÑO. | Actividad | UND |  |  |  | 176219
018.003 | C4 | CUADRILLA DD TIPO 1 (1 OFICIAL + 1 AYUDANTE) (Carpinteria) | Cuadrilla | HR | 2 | 41004 | 82008 |  | Ins C4
018.003 | E12 | EQUIPO DE TRANSPORTE | Equipos | DIA | 0.009 | 187426 | 1687 |  | Ins E12
018.003 | H2 | EQUIPO BASICO (HERRAMIENTA MENOR) | Herramienta | UND | 0.02 | 3623 | 72 |  | Ins H2
018.003 | I1565 | ACARREO INTERNO | Insumos | UND | 2.5 | 1897 | 4743 |  | Ins I1565
018.003 | I260 | CERRADURA BELL WOOD POMO MADERA - ENTRADA TIPO SCHALAGE REF. A80PD O SIMILAR. ACABADO SEGÚN DISEÑO. | Insumos | UND | 1 | 87709 | 87709 |  | Ins I260
018.004 | - | SUMINISTRO, TRANSPORTE E INSTALACION CERRADURA ORBIT POMO METALICO - BAÑO REF. A40S TIPO SCHALAGE O SIMILAR. ACABADO SEGÚN DISEÑO. | Actividad | UND |  |  |  | 225645
018.004 | C4 | CUADRILLA DD TIPO 1 (1 OFICIAL + 1 AYUDANTE) (Carpinteria) | Cuadrilla | HR | 2 | 41004 | 82008 |  | Ins C4
018.004 | E12 | EQUIPO DE TRANSPORTE | Equipos | DIA | 0.014 | 187426 | 2624 |  | Ins E12
018.004 | H2 | EQUIPO BASICO (HERRAMIENTA MENOR) | Herramienta | UND | 0.02 | 3623 | 72 |  | Ins H2
018.004 | I1565 | ACARREO INTERNO | Insumos | UND | 2.5 | 1897 | 4743 |  | Ins I1565
018.004 | I264 | CERRADURA ORBIT POMO METALICO - BAÑO TIPO SCHALAGE REF. A40S O SIMILAR. ACABADO SEGÚN DISEÑO. | Insumos | UND | 1 | 136198 | 136198 |  | Ins I264
018.005 | - | SUMINISTRO, TRANSPORTE E INSTALACION CERRADURA ORBIT POMO METALICO - ALCOBA U OFICINA REF. A50PD TIPO SCHALAGE O SIMILAR. ACABADO SEGÚN DISEÑO. | Actividad | UND |  |  |  | 254969
018.005 | C4 | CUADRILLA DD TIPO 1 (1 OFICIAL + 1 AYUDANTE) (Carpinteria) | Cuadrilla | HR | 2 | 41004 | 82008 |  | Ins C4
018.005 | E12 | EQUIPO DE TRANSPORTE | Equipos | DIA | 0.017 | 187426 | 3186 |  | Ins E12
018.005 | H2 | EQUIPO BASICO (HERRAMIENTA MENOR) | Herramienta | UND | 0.02 | 3623 | 72 |  | Ins H2
018.005 | I1565 | ACARREO INTERNO | Insumos | UND | 2.5 | 1897 | 4743 |  | Ins I1565
018.005 | I263 | CERRADURA ORBIT POMO METALICO - ALCOBA TIPO SCHALAGE REF. A50PD O SIMILAR. ACABADO SEGÚN DISEÑO. | Insumos | UND | 1 | 164960 | 164960 |  | Ins I263
018.006 | - | SUMINISTRO, TRANSPORTE E INSTALACION CERRADURA ORBIT POMO METALICO - ENTRADA REF. A80PD TIPO SCHALAGE O SIMILAR. ACABADO SEGÚN DISEÑO. | Actividad | UND |  |  |  | 248181
018.006 | C4 | CUADRILLA DD TIPO 1 (1 OFICIAL + 1 AYUDANTE) (Carpinteria) | Cuadrilla | HR | 2 | 41004 | 82008 |  | Ins C4
018.006 | E12 | EQUIPO DE TRANSPORTE | Equipos | DIA | 0.0163 | 187426 | 3055 |  | Ins E12
018.006 | H2 | EQUIPO BASICO (HERRAMIENTA MENOR) | Herramienta | UND | 0.02 | 3623 | 72 |  | Ins H2
018.006 | I1565 | ACARREO INTERNO | Insumos | UND | 2.5 | 1897 | 4743 |  | Ins I1565
018.006 | I265 | CERRADURA ORBIT POMO METALICO - ENTRADA TIPO SCHALAGE REF. A80PD O SIMILAR. ACABADO SEGÚN DISEÑO. | Insumos | UND | 1 | 158303 | 158303 |  | Ins I265
018.007 | - | SUMINISTRO, TRANSPORTE E INSTALACION CERRADURA CERROJO DOBLE LLAVE - REF. B362PX TIPO SCHALAGE O SIMILAR. ACABADO SEGÚN DISEÑO. | Actividad | UND |  |  |  | 239949
018.007 | C4 | CUADRILLA DD TIPO 1 (1 OFICIAL + 1 AYUDANTE) (Carpinteria) | Cuadrilla | HR | 2 | 41004 | 82008 |  | Ins C4
018.007 | E12 | EQUIPO DE TRANSPORTE | Equipos | DIA | 0.0155 | 187426 | 2905 |  | Ins E12
018.007 | H2 | EQUIPO BASICO (HERRAMIENTA MENOR) | Herramienta | UND | 0.02 | 3623 | 72 |  | Ins H2
018.007 | I1565 | ACARREO INTERNO | Insumos | UND | 2.5 | 1897 | 4743 |  | Ins I1565
018.007 | I261 | CERRADURA CERROJO DOBLE LLAVE - TIPO SCHALAGE REF. B362PX O SIMILAR. ACABADO SEGÚN DISEÑO. | Insumos | UND | 1 | 150221 | 150221 |  | Ins I261
018.008 | - | SUMINISTRO, TRANSPORTE E INSTALACION CERRADURA CERROJO LLAVE VOLTEADOR - REF. B360PX. TIPO SCHALAGE O SIMILAR. ACABADO SEGÚN DISEÑO. | Actividad | UND |  |  |  | 239949
018.008 | C4 | CUADRILLA DD TIPO 1 (1 OFICIAL + 1 AYUDANTE) (Carpinteria) | Cuadrilla | HR | 2 | 41004 | 82008 |  | Ins C4
018.008 | E12 | EQUIPO DE TRANSPORTE | Equipos | DIA | 0.0155 | 187426 | 2905 |  | Ins E12
018.008 | H2 | EQUIPO BASICO (HERRAMIENTA MENOR) | Herramienta | UND | 0.02 | 3623 | 72 |  | Ins H2
018.008 | I1565 | ACARREO INTERNO | Insumos | UND | 2.5 | 1897 | 4743 |  | Ins I1565
018.008 | I262 | CERRADURA CERROJO LLAVE VOLTEADOR - TIPO SCHALAGE REF. B360PX O SIMILAR. ACABADO SEGÚN DISEÑO. | Insumos | UND | 1 | 150221 | 150221 |  | Ins I262
018.009 | - | SUMINISTRO, TRANSPORTE E INSTALACION BARRA ANTIPANICO HORIZONTAL SOLO SALIDA - TIPO AZBE O SIMILAR REF. B0950. CON MANILLA Y CILINDRO EXTERIOR PARA BARRA ANTIPANICO HORIZONTAL - TIPO AZBE REF. 9510M.O SIMILAR | Actividad | UND |  |  |  | 2121350
018.009 | C4 | CUADRILLA DD TIPO 1 (1 OFICIAL + 1 AYUDANTE) (Carpinteria) | Cuadrilla | HR | 6.49 | 41004 | 266116 |  | Ins C4
018.009 | E12 | EQUIPO DE TRANSPORTE | Equipos | DIA | 0.0316 | 187426 | 5923 |  | Ins E12
018.009 | H2 | EQUIPO BASICO (HERRAMIENTA MENOR) | Herramienta | UND | 0.02 | 3623 | 72 |  | Ins H2
018.009 | I1565 | ACARREO INTERNO | Insumos | UND | 2.5 | 1897 | 4743 |  | Ins I1565
018.009 | I257 | BARRA ANTIPANICO HORIZONTAL SOLO SALIDA - TIPO AZBE REF. B0950 O SIMILAR. | Insumos | UND | 1 | 1537874 | 1537874 |  | Ins I257
018.009 | I266 | MANILLA Y CILINDRO EXTERIOR PARA BARRA ANTIPANICO HORIZONTAL - TIPO AZBE REF. 9510M O SIMILAR. | Insumos | UND | 1 | 306622 | 306622 |  | Ins I266
018.010 | - | SUMINISTRO, TRANSPORTE E INSTALACION CERRADURA ENTRADA PRINCIPAL - REF. H387 . TIPO SCHLAGE O SIMILAR. ACABADO SEGÚN DISEÑO. | Actividad | UND |  |  |  | 492150
018.010 | C4 | CUADRILLA DD TIPO 1 (1 OFICIAL + 1 AYUDANTE) (Carpinteria) | Cuadrilla | HR | 2 | 41004 | 82008 |  | Ins C4
018.010 | E12 | EQUIPO DE TRANSPORTE | Equipos | DIA | 0.0409 | 187426 | 7666 |  | Ins E12
018.010 | H2 | EQUIPO BASICO (HERRAMIENTA MENOR) | Herramienta | UND | 0.02 | 3623 | 72 |  | Ins H2
018.010 | I1565 | ACARREO INTERNO | Insumos | UND | 2.5 | 1897 | 4743 |  | Ins I1565
018.010 | I267 | CERRADURA ENTRADA PRINCIPAL - TIPO SCHALAGE REF. H387 O SIMILAR. ACABADO SEGÚN DISEÑO. | Insumos | UND | 1 | 397661 | 397661 |  | Ins I267
018.012 | - | SUMINISTRO TRANSPORTE E INSTALACION DE VENTANA EN ALUMINIO-VIDRIO 4 MM INCLUYE TODOS LOS ACCESORIOS PARA SU CORRECTA INSTALACION | Actividad | M2 |  |  |  | 577788
018.012 | C2 | CUADRILLA BB TIPO 1 (1 OFICIAL + 1 AYUDANTE) (Instalaciones) | Cuadrilla | HR | 1.45 | 41652 | 60395 |  | Ins C2
018.012 | E1 | ANDAMIO METALICO CERTIFICADO, INCLUYE ESCALERILLA CON BARANDAS Y PLATAFORMAS DE TRABAJO H=2.0M | Equipos | Un-Dia | 0.35 | 17302 | 6056 |  | Ins E1
018.012 | H2 | EQUIPO BASICO (HERRAMIENTA MENOR) | Herramienta | UND | 2 | 3623 | 7246 |  | Ins H2
018.012 | I1629 | PERFIL ALUMINIO CON HERRAJES Y EMPAQUES | Insumos | M | 20.2 | 22612 | 456762 |  | Ins I1629
018.012 | I324 | VIDRIO TRASLUCIDO 4MM | Insumos | M2 | 1 | 47329 | 47329 |  | Ins I324
018.013 | - | SUMINISTRO TRANSPORTE E INSTALACION DE PUERTA VENTANA EN ALUMINIO-VIDRIO DE 4MM INCLUYE TODOS LOS ELEMENTOS PARA SU CORRECTA INSTALACION | Actividad | M2 |  |  |  | 229968
018.013 | C2 | CUADRILLA BB TIPO 1 (1 OFICIAL + 1 AYUDANTE) (Instalaciones) | Cuadrilla | HR | 0.5 | 41652 | 20826 |  | Ins C2
018.013 | H2 | EQUIPO BASICO (HERRAMIENTA MENOR) | Herramienta | UND | 0.35 | 3623 | 1268 |  | Ins H2
018.013 | I1629 | PERFIL ALUMINIO CON HERRAJES Y EMPAQUES | Insumos | M | 7.1 | 22612 | 160545 |  | Ins I1629
018.013 | I324 | VIDRIO TRASLUCIDO 4MM | Insumos | M2 | 1 | 47329 | 47329 |  | Ins I324
018.014 | - | SUMINISTRO, TRANSPORTE E INSTALACION DE BASES PARA BICICLETAS PARA SEIS UNIDADES EN TUBO DE AGUAS NEGRAS DE 1" EN 1,5 MM CON PINTURA ELECTROSTATICA SEGÚN DISEÑO | Actividad | UND |  |  |  | 388353
018.014 | I1685 | BASES PARA BICICLETAS PARA SEIS UNIDADES EN TUBO DE AGUAS NEGRAS DE 1" EN 1,5 MM CON PINTURA ELECTROSTATICA SEGÚN DISEÑO | Insumos | UND | 1 | 388353 | 388353 |  | Ins I1685
018.015 | - | SUMINISTRO, TRANSPORTE E INSTALACIÓN DE BRAZO HIDRÁULICO AUTOMÁTICO DE CAPACIDAD (45 - 65) KG (INCLUYE ACCESORIOS DE INSTALACIÓN) | Actividad | UND |  |  |  | 247870
018.015 | I1879 | SUMINISTRO, TRANSPORTE E INSTALACIÓN DE BRAZO HIDRÁULICO AUTOMÁTICO DE CAPACIDAD (45 - 65) KG (INCLUYE ACCESORIOS DE INSTALACIÓN) | Insumos | UND | 1 | 247870 | 247870 |  | Ins I1879
018.016 | - | SUMINISTRO, TRANSPORTE E INSTALACIÓN DE CERRADURA YALE 3 MACHUELOS SOBREPONER SOLDAR DERECHA O SIMILAR PARA PUERTA METÁLICA INSTITUCIONAL. INCLUYE TODOS LOS ACCESORIOS PARA SU CORRECTA INSTALACIÓN Y 2 COPIAS DE LLAVES. COLOR SEGÚN DISEÑO | Actividad | UND |  |  |  | 323870
018.016 | C4 | CUADRILLA DD TIPO 1 (1 OFICIAL + 1 AYUDANTE) (Carpinteria) | Cuadrilla | HR | 1.5 | 41004 | 61506 |  | Ins C4
018.016 | E12 | EQUIPO DE TRANSPORTE | Equipos | DIA | 0.017 | 187426 | 3186 |  | Ins E12
018.016 | H2 | EQUIPO BASICO (HERRAMIENTA MENOR) | Herramienta | UND | 0.02 | 3623 | 72 |  | Ins H2
018.016 | I1565 | ACARREO INTERNO | Insumos | UND | 2.5 | 1897 | 4743 |  | Ins I1565
018.016 | I1884 | CERRADURA YALE 3 MACHUELOS SOBREPONER SOLDAR DERECHA O SIMILAR PARA PUERTA METÁLICA INSTITUCIONAL | Insumos | UND | 1 | 226615 | 226615 |  | Ins I1884
018.016 | I1885 | JUEGO DE LLAVES (2) PARA ABRIR CERRADURA METÁLICA YALE TRES MACHUELOS | Insumos | UND | 1 | 27748 | 27748 |  | Ins I1885
018.017 | - | DESMONTE DE CERRADURA METÁLICA YALE 3 MACHUELOS O SIMILAR (INCLUYE RETIRO) | Actividad | UND |  |  |  | 64484
018.017 | C4 | CUADRILLA DD TIPO 1 (1 OFICIAL + 1 AYUDANTE) (Carpinteria) | Cuadrilla | HR | 1.5 | 41004 | 61506 |  | Ins C4
018.017 | E12 | EQUIPO DE TRANSPORTE | Equipos | DIA | 0.01 | 187426 | 1874 |  | Ins E12
018.017 | H2 | EQUIPO BASICO (HERRAMIENTA MENOR) | Herramienta | UND | 0.2 | 3623 | 725 |  | Ins H2
018.017 | I1565 | ACARREO INTERNO | Insumos | UND | 0.2 | 1897 | 379 |  | Ins I1565
018.018 | - | SUMINISTRO, TRANSPORTE E INSTALACIÓN DE CERRADURA DE MANIJA METALICA | Actividad | UND |  |  |  | 120173
018.018 | C4 | CUADRILLA DD TIPO 1 (1 OFICIAL + 1 AYUDANTE) (Carpinteria) | Cuadrilla | HR | 0.8 | 41004 | 32803 |  | Ins C4
018.018 | E12 | EQUIPO DE TRANSPORTE | Equipos | DIA | 0.0526 | 187426 | 9859 |  | Ins E12
018.018 | H2 | EQUIPO BASICO (HERRAMIENTA MENOR) | Herramienta | UND | 0.02 | 3623 | 72 |  | Ins H2
018.018 | I1565 | ACARREO INTERNO | Insumos | UND | 2.5 | 1897 | 4743 |  | Ins I1565
018.018 | I3109 | CERRADURA ALCOBA MANIJA SATINADA FIXER O EQUIVALENTE | Insumos | UND | 1 | 72696 | 72696 |  | Ins I3109
018.019 | - | SUMINISTRO TRANSPORTE E INSTALACION DE VENTANA EN ALUMINIO-VIDRIO 28 MM LAMINADO BLINDADO, POLARIZADO SEGÚN NORMA DIN-522-90. INCLUYE TODOS LOS ACCESORIOS PARA SU CORRECTA INSTALACION | Actividad | M2 |  |  |  | 4492800
018.019 | I3120 | Ventana fija en perfil de aluminio rectangular 3' x 1', reforzado en parte interna con madera de Chanul, vidrio blindado nivel IIIA certificado por area de balistica de Indumil con pelicula anti esquirlas y pelicula anti rayones polarizada al 5%. | Insumos | M2 | 1 | 4492800 | 4492800 |  | Ins I3120
019 |  | PINTURA | Capitulo
019.001 | - | SUMINISTRO, TRANSPORTE E INSTALACION ESTUCO Y VINILO 3 MANOS SOBRE MURO INTERIOR (INCLUYE ESTUCO, 1 MANO EN PINTURA TIPO 2 Y DOS MANOS EN PINTURA TIPO 1, FILOS Y DILATACIONES). COLOR SEGÚN DISEÑO POR M2 | Actividad | M2 |  |  |  | 30043
019.001 | C3 | CUADRILLA CC TIPO 1 (1 OFICIAL + 1 AYUDANTE) (Pintura) | Cuadrilla | HR | 0.37 | 41004 | 15171 |  | Ins C3
019.001 | E1 | ANDAMIO METALICO CERTIFICADO, INCLUYE ESCALERILLA CON BARANDAS Y PLATAFORMAS DE TRABAJO H=2.0M | Equipos | Un-Dia | 0.06 | 17302 | 1038 |  | Ins E1
019.001 | E12 | EQUIPO DE TRANSPORTE | Equipos | DIA | 0.001 | 187426 | 187 |  | Ins E12
019.001 | H2 | EQUIPO BASICO (HERRAMIENTA MENOR) | Herramienta | UND | 0.05 | 3623 | 181 |  | Ins H2
019.001 | I1004 | ESTUCO PARA INTERIORES - TIPO PINTUCO REF. 17060 O SIMILAR. | Insumos | GAL | 0.05 | 25896 | 1295 |  | Ins I1004
019.001 | I1008 | INTERVINILO - TIPO PINTUCO REF. 2501 SEGÚN COLOR DISEÑO O SIMILAR | Insumos | GAL | 0.04 | 62296 | 2492 |  | Ins I1008
019.001 | I1021 | VINILTEX ACRILTEX- TIPO PINTUCO REF. SEGÚN COLOR DISEÑO O SIMILAR. | Insumos | GAL | 0.08 | 109097 | 8728 |  | Ins I1021
019.001 | I1565 | ACARREO INTERNO | Insumos | UND | 0.45 | 1897 | 854 |  | Ins I1565
019.001 | I417 | PABMERIL PLIEGO 9" X 11" | Insumos | UND | 0.02 | 4846 | 97 |  | Ins I417
019.002 | - | SUMINISTRO, TRANSPORTE E INSTALACION ESTUCO Y VINILO 3 MANOS SOBRE MURO INTERIOR (INCLUYE ESTUCO, 1 MANO EN PINTURA TIPO 2 Y DOS MANOS EN PINTURA TIPO 1 , FILOS Y DILATACIONES). COLOR SEGÚN DISEÑO POR ML | Actividad | ML |  |  |  | 19089
019.002 | C3 | CUADRILLA CC TIPO 1 (1 OFICIAL + 1 AYUDANTE) (Pintura) | Cuadrilla | HR | 0.26 | 41004 | 10661 |  | Ins C3
019.002 | E1 | ANDAMIO METALICO CERTIFICADO, INCLUYE ESCALERILLA CON BARANDAS Y PLATAFORMAS DE TRABAJO H=2.0M | Equipos | Un-Dia | 0.06 | 17302 | 1038 |  | Ins E1
019.002 | E12 | EQUIPO DE TRANSPORTE | Equipos | DIA | 0.0006 | 187426 | 112 |  | Ins E12
019.002 | H2 | EQUIPO BASICO (HERRAMIENTA MENOR) | Herramienta | UND | 0.03 | 3623 | 109 |  | Ins H2
019.002 | I1004 | ESTUCO PARA INTERIORES - TIPO PINTUCO REF. 17060 O SIMILAR. | Insumos | GAL | 0.025 | 25896 | 647 |  | Ins I1004
019.002 | I1008 | INTERVINILO - TIPO PINTUCO REF. 2501 SEGÚN COLOR DISEÑO O SIMILAR | Insumos | GAL | 0.02 | 62296 | 1246 |  | Ins I1008
019.002 | I1021 | VINILTEX ACRILTEX- TIPO PINTUCO REF. SEGÚN COLOR DISEÑO O SIMILAR. | Insumos | GAL | 0.04 | 109097 | 4364 |  | Ins I1021
019.002 | I1565 | ACARREO INTERNO | Insumos | UND | 0.45 | 1897 | 854 |  | Ins I1565
019.002 | I417 | PABMERIL PLIEGO 9" X 11" | Insumos | UND | 0.012 | 4846 | 58 |  | Ins I417
019.003 | - | SUMINISTRO, TRANSPORTE E INSTALACION ESTUCO Y VINILO 3 MANOS SOBRE MURO EXTERIOR (INCLUYE ESTUCO, 1 MANO EN PINTURA TIPO 2 Y DOS MANOS EN PINTURA TIPO 1, FILOS Y DILATACIONES). COLOR SEGÚN DISEÑO POR M2 | Actividad | M2 |  |  |  | 30755
019.003 | C3 | CUADRILLA CC TIPO 1 (1 OFICIAL + 1 AYUDANTE) (Pintura) | Cuadrilla | HR | 0.37 | 41004 | 15171 |  | Ins C3
019.003 | E1 | ANDAMIO METALICO CERTIFICADO, INCLUYE ESCALERILLA CON BARANDAS Y PLATAFORMAS DE TRABAJO H=2.0M | Equipos | Un-Dia | 0.06 | 17302 | 1038 |  | Ins E1
019.003 | E12 | EQUIPO DE TRANSPORTE | Equipos | DIA | 0.0013 | 187426 | 244 |  | Ins E12
019.003 | H2 | EQUIPO BASICO (HERRAMIENTA MENOR) | Herramienta | UND | 0.05 | 3623 | 181 |  | Ins H2
019.003 | I1003 | ESTUCO PARA EXTERIORES - TIPO PINTUCO REF. 27060 O SIMILAR. | Insumos | GAL | 0.05 | 39000 | 1950 |  | Ins I1003
019.003 | I1008 | INTERVINILO - TIPO PINTUCO REF. 2501 SEGÚN COLOR DISEÑO O SIMILAR | Insumos | GAL | 0.04 | 62296 | 2492 |  | Ins I1008
019.003 | I1021 | VINILTEX ACRILTEX- TIPO PINTUCO REF. SEGÚN COLOR DISEÑO O SIMILAR. | Insumos | GAL | 0.08 | 109097 | 8728 |  | Ins I1021
019.003 | I1565 | ACARREO INTERNO | Insumos | UND | 0.45 | 1897 | 854 |  | Ins I1565
019.003 | I417 | PABMERIL PLIEGO 9" X 11" | Insumos | UND | 0.02 | 4846 | 97 |  | Ins I417
019.004 | - | SUMINISTRO, TRANSPORTE E INSTALACION ESTUCO Y VINILO 3 MANOS SOBRE MURO EXTERIOR (INCLUYE ESTUCO, 1 MANO EN PINTURA TIPO 2 Y DOS MANOS EN PINTURA TIPO 1, FILOS Y DILATACIONES). COLOR SEGÚN DISEÑO POR ML | Actividad | ML |  |  |  | 19436
019.004 | C3 | CUADRILLA CC TIPO 1 (1 OFICIAL + 1 AYUDANTE) (Pintura) | Cuadrilla | HR | 0.26 | 41004 | 10661 |  | Ins C3
019.004 | E1 | ANDAMIO METALICO CERTIFICADO, INCLUYE ESCALERILLA CON BARANDAS Y PLATAFORMAS DE TRABAJO H=2.0M | Equipos | Un-Dia | 0.06 | 17302 | 1038 |  | Ins E1
019.004 | E12 | EQUIPO DE TRANSPORTE | Equipos | DIA | 0.0007 | 187426 | 131 |  | Ins E12
019.004 | H2 | EQUIPO BASICO (HERRAMIENTA MENOR) | Herramienta | UND | 0.03 | 3623 | 109 |  | Ins H2
019.004 | I1003 | ESTUCO PARA EXTERIORES - TIPO PINTUCO REF. 27060 O SIMILAR. | Insumos | GAL | 0.025 | 39000 | 975 |  | Ins I1003
019.004 | I1008 | INTERVINILO - TIPO PINTUCO REF. 2501 SEGÚN COLOR DISEÑO O SIMILAR | Insumos | GAL | 0.02 | 62296 | 1246 |  | Ins I1008
019.004 | I1021 | VINILTEX ACRILTEX- TIPO PINTUCO REF. SEGÚN COLOR DISEÑO O SIMILAR. | Insumos | GAL | 0.04 | 109097 | 4364 |  | Ins I1021
019.004 | I1565 | ACARREO INTERNO | Insumos | UND | 0.45 | 1897 | 854 |  | Ins I1565
019.004 | I417 | PABMERIL PLIEGO 9" X 11" | Insumos | UND | 0.012 | 4846 | 58 |  | Ins I417
019.005 | - | SUMINISTRO, TRANSPORTE E INSTALACION PINTURA SOBRE REVOQUE VINILO 3 MANOS SOBRE MURO (INCLUYE 1 MANO EN PINTURA TIPO 2 Y DOS MANOS EN PINTURA TIPO 1, FILOS Y DILATACIONES).COLOR SEGÚN DISEÑO POR M2 | Actividad | M2 |  |  |  | 27725
019.005 | C3 | CUADRILLA CC TIPO 1 (1 OFICIAL + 1 AYUDANTE) (Pintura) | Cuadrilla | HR | 0.34 | 41004 | 13941 |  | Ins C3
019.005 | E1 | ANDAMIO METALICO CERTIFICADO, INCLUYE ESCALERILLA CON BARANDAS Y PLATAFORMAS DE TRABAJO H=2.0M | Equipos | Un-Dia | 0.06 | 17302 | 1038 |  | Ins E1
019.005 | E12 | EQUIPO DE TRANSPORTE | Equipos | DIA | 0.0021 | 187426 | 394 |  | Ins E12
019.005 | H2 | EQUIPO BASICO (HERRAMIENTA MENOR) | Herramienta | UND | 0.05 | 3623 | 181 |  | Ins H2
019.005 | I1008 | INTERVINILO - TIPO PINTUCO REF. 2501 SEGÚN COLOR DISEÑO O SIMILAR | Insumos | GAL | 0.04 | 62296 | 2492 |  | Ins I1008
019.005 | I1021 | VINILTEX ACRILTEX- TIPO PINTUCO REF. SEGÚN COLOR DISEÑO O SIMILAR. | Insumos | GAL | 0.08 | 109097 | 8728 |  | Ins I1021
019.005 | I1565 | ACARREO INTERNO | Insumos | UND | 0.45 | 1897 | 854 |  | Ins I1565
019.005 | I417 | PABMERIL PLIEGO 9" X 11" | Insumos | UND | 0.02 | 4846 | 97 |  | Ins I417
019.006 | - | SUMINISTRO, TRANSPORTE E INSTALACION PINTURA SOBRE REVOQUE VINILO 3 MANOS SOBRE MURO (INCLUYE 1 MANO EN PINTURA TIPO 2 Y DOS MANOS EN PINTURA TIPO 1, FILOS Y DILATACIONES). COLOR SEGÚN DISEÑO POR ML | Actividad | ML |  |  |  | 16095
019.006 | C3 | CUADRILLA CC TIPO 1 (1 OFICIAL + 1 AYUDANTE) (Pintura) | Cuadrilla | HR | 0.2 | 41004 | 8201 |  | Ins C3
019.006 | E1 | ANDAMIO METALICO CERTIFICADO, INCLUYE ESCALERILLA CON BARANDAS Y PLATAFORMAS DE TRABAJO H=2.0M | Equipos | Un-Dia | 0.06 | 17302 | 1038 |  | Ins E1
019.006 | E12 | EQUIPO DE TRANSPORTE | Equipos | DIA | 0.0012 | 187426 | 225 |  | Ins E12
019.006 | H2 | EQUIPO BASICO (HERRAMIENTA MENOR) | Herramienta | UND | 0.03 | 3623 | 109 |  | Ins H2
019.006 | I1008 | INTERVINILO - TIPO PINTUCO REF. 2501 SEGÚN COLOR DISEÑO O SIMILAR | Insumos | GAL | 0.02 | 62296 | 1246 |  | Ins I1008
019.006 | I1021 | VINILTEX ACRILTEX- TIPO PINTUCO REF. SEGÚN COLOR DISEÑO O SIMILAR. | Insumos | GAL | 0.04 | 109097 | 4364 |  | Ins I1021
019.006 | I1565 | ACARREO INTERNO | Insumos | UND | 0.45 | 1897 | 854 |  | Ins I1565
019.006 | I417 | PABMERIL PLIEGO 9" X 11" | Insumos | UND | 0.012 | 4846 | 58 |  | Ins I417
019.007 | - | SUMINISTRO, TRANSPORTE E INSTALACION ESTUCO Y VINILO 3 MANOS BAJO PLACA INTERIOR (INCLUYE ESTUCO, 1 MANO EN PINTURA TIPO 2 Y DOS MANOS EN PINTURA TIPO 1, FILOS Y DILATACIONES). COLOR SEGÚN DISEÑO. | Actividad | M2 |  |  |  | 31669
019.007 | C3 | CUADRILLA CC TIPO 1 (1 OFICIAL + 1 AYUDANTE) (Pintura) | Cuadrilla | HR | 0.39 | 41004 | 15992 |  | Ins C3
019.007 | E1 | ANDAMIO METALICO CERTIFICADO, INCLUYE ESCALERILLA CON BARANDAS Y PLATAFORMAS DE TRABAJO H=2.0M | Equipos | Un-Dia | 0.1 | 17302 | 1730 |  | Ins E1
019.007 | E12 | EQUIPO DE TRANSPORTE | Equipos | DIA | 0.0014 | 187426 | 262 |  | Ins E12
019.007 | H2 | EQUIPO BASICO (HERRAMIENTA MENOR) | Herramienta | UND | 0.05 | 3623 | 181 |  | Ins H2
019.007 | I1004 | ESTUCO PARA INTERIORES - TIPO PINTUCO REF. 17060 O SIMILAR. | Insumos | GAL | 0.05 | 25896 | 1295 |  | Ins I1004
019.007 | I1008 | INTERVINILO - TIPO PINTUCO REF. 2501 SEGÚN COLOR DISEÑO O SIMILAR | Insumos | GAL | 0.04 | 62296 | 2492 |  | Ins I1008
019.007 | I1021 | VINILTEX ACRILTEX- TIPO PINTUCO REF. SEGÚN COLOR DISEÑO O SIMILAR. | Insumos | GAL | 0.08 | 109097 | 8728 |  | Ins I1021
019.007 | I1565 | ACARREO INTERNO | Insumos | UND | 0.47 | 1897 | 892 |  | Ins I1565
019.007 | I417 | PABMERIL PLIEGO 9" X 11" | Insumos | UND | 0.02 | 4846 | 97 |  | Ins I417
019.008 | - | SUMINISTRO, TRANSPORTE E INSTALACION ESTUCO Y VINILO 3 MANOS BAJO PLACA INTERIOR (INCLUYE ESTUCO, 1 MANO EN PINTURA TIPO 2 Y DOS MANOS EN PINTURA TIPO 1, FILOS Y DILATACIONES). COLOR SEGÚN DISEÑO. | Actividad | ML |  |  |  | 19966
019.008 | C3 | CUADRILLA CC TIPO 1 (1 OFICIAL + 1 AYUDANTE) (Pintura) | Cuadrilla | HR | 0.28 | 41004 | 11481 |  | Ins C3
019.008 | E1 | ANDAMIO METALICO CERTIFICADO, INCLUYE ESCALERILLA CON BARANDAS Y PLATAFORMAS DE TRABAJO H=2.0M | Equipos | Un-Dia | 0.06 | 17302 | 1038 |  | Ins E1
019.008 | E12 | EQUIPO DE TRANSPORTE | Equipos | DIA | 0.0007 | 187426 | 131 |  | Ins E12
019.008 | H2 | EQUIPO BASICO (HERRAMIENTA MENOR) | Herramienta | UND | 0.03 | 3623 | 109 |  | Ins H2
019.008 | I1004 | ESTUCO PARA INTERIORES - TIPO PINTUCO REF. 17060 O SIMILAR. | Insumos | GAL | 0.025 | 25896 | 647 |  | Ins I1004
019.008 | I1008 | INTERVINILO - TIPO PINTUCO REF. 2501 SEGÚN COLOR DISEÑO O SIMILAR | Insumos | GAL | 0.02 | 62296 | 1246 |  | Ins I1008
019.008 | I1021 | VINILTEX ACRILTEX- TIPO PINTUCO REF. SEGÚN COLOR DISEÑO O SIMILAR. | Insumos | GAL | 0.04 | 109097 | 4364 |  | Ins I1021
019.008 | I1565 | ACARREO INTERNO | Insumos | UND | 0.47 | 1897 | 892 |  | Ins I1565
019.008 | I417 | PABMERIL PLIEGO 9" X 11" | Insumos | UND | 0.012 | 4846 | 58 |  | Ins I417
019.009 | - | SUMINISTRO, TRANSPORTE E INSTALACION ESTUCO Y VINILO 3 MANOS BAJO PLACA EXTERIOR (INCLUYE ESTUCO, 1 MANO EN PINTURA TIPO 2 Y DOS MANOS EN PINTURA TIPO 1, FILOS Y DILATACIONES). COLOR SEGÚN DISEÑO POR M2 | Actividad | M2 |  |  |  | 32324
019.009 | C3 | CUADRILLA CC TIPO 1 (1 OFICIAL + 1 AYUDANTE) (Pintura) | Cuadrilla | HR | 0.39 | 41004 | 15992 |  | Ins C3
019.009 | E1 | ANDAMIO METALICO CERTIFICADO, INCLUYE ESCALERILLA CON BARANDAS Y PLATAFORMAS DE TRABAJO H=2.0M | Equipos | Un-Dia | 0.1 | 17302 | 1730 |  | Ins E1
019.009 | E12 | EQUIPO DE TRANSPORTE | Equipos | DIA | 0.0014 | 187426 | 262 |  | Ins E12
019.009 | H2 | EQUIPO BASICO (HERRAMIENTA MENOR) | Herramienta | UND | 0.05 | 3623 | 181 |  | Ins H2
019.009 | I1003 | ESTUCO PARA EXTERIORES - TIPO PINTUCO REF. 27060 O SIMILAR. | Insumos | GAL | 0.05 | 39000 | 1950 |  | Ins I1003
019.009 | I1008 | INTERVINILO - TIPO PINTUCO REF. 2501 SEGÚN COLOR DISEÑO O SIMILAR | Insumos | GAL | 0.04 | 62296 | 2492 |  | Ins I1008
019.009 | I1021 | VINILTEX ACRILTEX- TIPO PINTUCO REF. SEGÚN COLOR DISEÑO O SIMILAR. | Insumos | GAL | 0.08 | 109097 | 8728 |  | Ins I1021
019.009 | I1565 | ACARREO INTERNO | Insumos | UND | 0.47 | 1897 | 892 |  | Ins I1565
019.009 | I417 | PABMERIL PLIEGO 9" X 11" | Insumos | UND | 0.02 | 4846 | 97 |  | Ins I417
019.010 | - | SUMINISTRO, TRANSPORTE E INSTALACION ESTUCO Y VINILO 3 MANOS BAJO PLACA EXTERIOR (INCLUYE ESTUCO, 1 MANO EN PINTURA TIPO 2 Y DOS MANOS EN PINTURA TIPO 1, FILOS Y DILATACIONES). COLOR SEGÚN DISEÑO POR ML | Actividad | ML |  |  |  | 20294
019.010 | C3 | CUADRILLA CC TIPO 1 (1 OFICIAL + 1 AYUDANTE) (Pintura) | Cuadrilla | HR | 0.28 | 41004 | 11481 |  | Ins C3
019.010 | E1 | ANDAMIO METALICO CERTIFICADO, INCLUYE ESCALERILLA CON BARANDAS Y PLATAFORMAS DE TRABAJO H=2.0M | Equipos | Un-Dia | 0.06 | 17302 | 1038 |  | Ins E1
019.010 | E12 | EQUIPO DE TRANSPORTE | Equipos | DIA | 0.0007 | 187426 | 131 |  | Ins E12
019.010 | H2 | EQUIPO BASICO (HERRAMIENTA MENOR) | Herramienta | UND | 0.03 | 3623 | 109 |  | Ins H2
019.010 | I1003 | ESTUCO PARA EXTERIORES - TIPO PINTUCO REF. 27060 O SIMILAR. | Insumos | GAL | 0.025 | 39000 | 975 |  | Ins I1003
019.010 | I1008 | INTERVINILO - TIPO PINTUCO REF. 2501 SEGÚN COLOR DISEÑO O SIMILAR | Insumos | GAL | 0.02 | 62296 | 1246 |  | Ins I1008
019.010 | I1021 | VINILTEX ACRILTEX- TIPO PINTUCO REF. SEGÚN COLOR DISEÑO O SIMILAR. | Insumos | GAL | 0.04 | 109097 | 4364 |  | Ins I1021
019.010 | I1565 | ACARREO INTERNO | Insumos | UND | 0.47 | 1897 | 892 |  | Ins I1565
019.010 | I417 | PABMERIL PLIEGO 9" X 11" | Insumos | UND | 0.012 | 4846 | 58 |  | Ins I417
019.011 | - | SUMINISTRO, TRANSPORTE E INSTALACION PINTURA EPOXICA ALTA RESISTENCIA CON CATALIZADOR 3 MANOS SOBRE REVOQUE. (INCLUYE 1 MANO EN PINTURA TIPO 2 Y DOS MANOS EN PINTURA EPOXI POLIAMIDA CON CATALIZADOR, FILOS Y DILATACIONES). COLOR SEGÚN DISEÑO. | Actividad | M2 |  |  |  | 30873
019.011 | C3 | CUADRILLA CC TIPO 1 (1 OFICIAL + 1 AYUDANTE) (Pintura) | Cuadrilla | HR | 0.37 | 41004 | 15171 |  | Ins C3
019.011 | E12 | EQUIPO DE TRANSPORTE | Equipos | DIA | 0.0014 | 187426 | 262 |  | Ins E12
019.011 | H2 | EQUIPO BASICO (HERRAMIENTA MENOR) | Herramienta | UND | 0.05 | 3623 | 181 |  | Ins H2
019.011 | I1000 | AJUSTADOR PARA DILUSION DE PINTURA EPOXI POLIAMIDA CON CATALIZADOR - TIPO PINTUCO REF. 125290 O SIMILAR | Insumos | GAL | 0.012 | 69974 | 840 |  | Ins I1000
019.011 | I1008 | INTERVINILO - TIPO PINTUCO REF. 2501 SEGÚN COLOR DISEÑO O SIMILAR | Insumos | GAL | 0.04 | 62296 | 2492 |  | Ins I1008
019.011 | I1018 | PINTURA EPOXI POLIAMIDA CON CATALIZADOR - TIPO PINTUCO REF. 113243 COLOR SEGÚN DISEÑO O SIMILAR | Insumos | GAL | 0.06 | 182936 | 10976 |  | Ins I1018
019.011 | I1565 | ACARREO INTERNO | Insumos | UND | 0.45 | 1897 | 854 |  | Ins I1565
019.011 | I417 | PABMERIL PLIEGO 9" X 11" | Insumos | UND | 0.02 | 4846 | 97 |  | Ins I417
019.013 | - | SUMINISTRO, TRANSPORTE E INSTALACION GRANIPLAST (ESGRAFIADO) FACHADAS ( INCLUYE FILOS Y DILATACIONES) | Actividad | M2 |  |  |  | 39229
019.013 | C3 | CUADRILLA CC TIPO 1 (1 OFICIAL + 1 AYUDANTE) (Pintura) | Cuadrilla | HR | 0.37 | 41004 | 15171 |  | Ins C3
019.013 | E1 | ANDAMIO METALICO CERTIFICADO, INCLUYE ESCALERILLA CON BARANDAS Y PLATAFORMAS DE TRABAJO H=2.0M | Equipos | Un-Dia | 0.06 | 17302 | 1038 |  | Ins E1
019.013 | E12 | EQUIPO DE TRANSPORTE | Equipos | DIA | 0.0029 | 187426 | 544 |  | Ins E12
019.013 | H2 | EQUIPO BASICO (HERRAMIENTA MENOR) | Herramienta | UND | 0.05 | 3623 | 181 |  | Ins H2
019.013 | I1006 | GRANIPLAS (ESGRAFIADO) FACHADA COLORES INTERMEDIOS Y FUERTES | Insumos | KG | 3.5 | 6126 | 21441 |  | Ins I1006
019.013 | I1565 | ACARREO INTERNO | Insumos | UND | 0.45 | 1897 | 854 |  | Ins I1565
019.014 | - | SUMINISTRO, TRANSPORTE E INSTALACION ESTUCO Y PINTURA TIPO KORAZA O SIMILAR 3 MANOS FACHADAS (INCLUYE ESTUCO, 1 MANO EN PINTURA TIPO 2 Y DOS MANOS EN PINTURA TIPO KORAZA O SIMILAR, FILOS Y DILATACIONES). COLOR SEGÚN DISEÑO. | Actividad | M2 |  |  |  | 34590
019.014 | C3 | CUADRILLA CC TIPO 1 (1 OFICIAL + 1 AYUDANTE) (Pintura) | Cuadrilla | HR | 0.37 | 41004 | 15171 |  | Ins C3
019.014 | E1 | ANDAMIO METALICO CERTIFICADO, INCLUYE ESCALERILLA CON BARANDAS Y PLATAFORMAS DE TRABAJO H=2.0M | Equipos | Un-Dia | 0.06 | 17302 | 1038 |  | Ins E1
019.014 | E12 | EQUIPO DE TRANSPORTE | Equipos | DIA | 0.0018 | 187426 | 337 |  | Ins E12
019.014 | H2 | EQUIPO BASICO (HERRAMIENTA MENOR) | Herramienta | UND | 0.05 | 3623 | 181 |  | Ins H2
019.014 | I1003 | ESTUCO PARA EXTERIORES - TIPO PINTUCO REF. 27060 O SIMILAR. | Insumos | GAL | 0.05 | 39000 | 1950 |  | Ins I1003
019.014 | I1008 | INTERVINILO - TIPO PINTUCO REF. 2501 SEGÚN COLOR DISEÑO O SIMILAR | Insumos | GAL | 0.04 | 62296 | 2492 |  | Ins I1008
019.014 | I1009 | KORAZA SOL Y LLUVIA - TIPO PINTUCO REF. 2650 SEGÚN COLOR DISEÑO O SIMILAR | Insumos | GAL | 0.1 | 124696 | 12470 |  | Ins I1009
019.014 | I1565 | ACARREO INTERNO | Insumos | UND | 0.45 | 1897 | 854 |  | Ins I1565
019.014 | I417 | PABMERIL PLIEGO 9" X 11" | Insumos | UND | 0.02 | 4846 | 97 |  | Ins I417
019.015 | - | SUMINISTRO, TRANSPORTE E INSTALACION PINTURA TIPO KORAZA O SIMILAR 3 MANOS FACHADAS (INCLUYE 1 MANO EN PINTURA TIPO 2 Y DOS MANOS EN PINTURA KORAZA TIPO PINTUCO O SIMILAR, FILOS Y DILATACIONES). COLOR SEGÚN DISEÑO. | Actividad | M2 |  |  |  | 32603
019.015 | C3 | CUADRILLA CC TIPO 1 (1 OFICIAL + 1 AYUDANTE) (Pintura) | Cuadrilla | HR | 0.37 | 41004 | 15171 |  | Ins C3
019.015 | E1 | ANDAMIO METALICO CERTIFICADO, INCLUYE ESCALERILLA CON BARANDAS Y PLATAFORMAS DE TRABAJO H=2.0M | Equipos | Un-Dia | 0.06 | 17302 | 1038 |  | Ins E1
019.015 | E12 | EQUIPO DE TRANSPORTE | Equipos | DIA | 0.0016 | 187426 | 300 |  | Ins E12
019.015 | H2 | EQUIPO BASICO (HERRAMIENTA MENOR) | Herramienta | UND | 0.05 | 3623 | 181 |  | Ins H2
019.015 | I1008 | INTERVINILO - TIPO PINTUCO REF. 2501 SEGÚN COLOR DISEÑO O SIMILAR | Insumos | GAL | 0.04 | 62296 | 2492 |  | Ins I1008
019.015 | I1009 | KORAZA SOL Y LLUVIA - TIPO PINTUCO REF. 2650 SEGÚN COLOR DISEÑO O SIMILAR | Insumos | GAL | 0.1 | 124696 | 12470 |  | Ins I1009
019.015 | I1565 | ACARREO INTERNO | Insumos | UND | 0.45 | 1897 | 854 |  | Ins I1565
019.015 | I417 | PABMERIL PLIEGO 9" X 11" | Insumos | UND | 0.02 | 4846 | 97 |  | Ins I417
019.016 | - | SUMINISTRO, TRANSPORTE E INSTALACION RECUBRIMIENTO EPOXICO FLEXIBLE DE ALTO DESEMPEÑO SE COMPONE DE DOS COMPONENTES ALTA RESISTENCIA QUIMICA DURALKOTE 240 O SIMILAR. (INCLUYE 2 MANOS DE RECUBRIMIENTO, FILOS Y DILATACIONES). COLOR SEGÚN DISEÑO. | Actividad | M2 |  |  |  | 117293
019.016 | C3 | CUADRILLA CC TIPO 1 (1 OFICIAL + 1 AYUDANTE) (Pintura) | Cuadrilla | HR | 0.37 | 41004 | 15171 |  | Ins C3
019.016 | E12 | EQUIPO DE TRANSPORTE | Equipos | DIA | 0.0102 | 187426 | 1912 |  | Ins E12
019.016 | H2 | EQUIPO BASICO (HERRAMIENTA MENOR) | Herramienta | UND | 0.05 | 3623 | 181 |  | Ins H2
019.016 | I1025 | RECUBRIMIENTO EPOXICO DURALCOTE 240 | Insumos | GAL | 0.2 | 495876 | 99175 |  | Ins I1025
019.016 | I1565 | ACARREO INTERNO | Insumos | UND | 0.45 | 1897 | 854 |  | Ins I1565
019.017 | - | SUMINISTRO, TRANSPORTE E INSTALACION DEMARCACION HORIZONTAL DE VIAS PINTURA TIPO TRAFICO | Actividad | M2 |  |  |  | 47298
019.017 | C3 | CUADRILLA CC TIPO 1 (1 OFICIAL + 1 AYUDANTE) (Pintura) | Cuadrilla | HR | 0.6 | 41004 | 24602 |  | Ins C3
019.017 | E12 | EQUIPO DE TRANSPORTE | Equipos | DIA | 0.00171 | 187426 | 320 |  | Ins E12
019.017 | H2 | EQUIPO BASICO (HERRAMIENTA MENOR) | Herramienta | UND | 0.6 | 3623 | 2174 |  | Ins H2
019.017 | I1015 | PINTURA ACRILICA PARA TRAFICO TIPO PINTUCO (PINTUTRÁFICO) O SIMILAR - COLORES: BLANCO, AMARILLO O NEGRO SEGÚN DISEÑO. | Insumos | GAL | 0.1 | 157529 | 15753 |  | Ins I1015
019.017 | I1565 | ACARREO INTERNO | Insumos | UND | 0.8 | 1897 | 1518 |  | Ins I1565
019.017 | I495 | MOLDES GUIA METALICOS PINTURA | Insumos | M2 | 1 | 2931 | 2931 |  | Ins I495
019.018 | - | SUMINISTRO, TRANSPORTE E INSTALACION DEMARCACION HORIZONTAL DE VIAS PINTURA PLASTICO EN FRIO | Actividad | M2 |  |  |  | 90551
019.018 | C3 | CUADRILLA CC TIPO 1 (1 OFICIAL + 1 AYUDANTE) (Pintura) | Cuadrilla | HR | 0.4 | 41004 | 16402 |  | Ins C3
019.018 | E12 | EQUIPO DE TRANSPORTE | Equipos | DIA | 0.00902 | 187426 | 1691 |  | Ins E12
019.018 | E81 | VEHICULO DE APOYO DEMARCACION VIAS | Equipos | VJE | 0.04 | 282640 | 11306 |  | Ins E81
019.018 | H2 | EQUIPO BASICO (HERRAMIENTA MENOR) | Herramienta | UND | 0.4 | 3623 | 1449 |  | Ins H2
019.018 | I1031 | PINTUTRAFICO PINTURA PLASTICA EN FRIO | Insumos | GAL | 0.3 | 199011 | 59703 |  | Ins I1031
019.019 | - | SUMINISTRO, TRANSPORTE E INSTALACION PINTURA CARBURO PARA TANQUES | Actividad | M2 |  |  |  | 14833
019.019 | C3 | CUADRILLA CC TIPO 1 (1 OFICIAL + 1 AYUDANTE) (Pintura) | Cuadrilla | HR | 0.3 | 41004 | 12301 |  | Ins C3
019.019 | E12 | EQUIPO DE TRANSPORTE | Equipos | DIA | 0.0001 | 187426 | 19 |  | Ins E12
019.019 | H2 | EQUIPO BASICO (HERRAMIENTA MENOR) | Herramienta | UND | 0.3 | 3623 | 1087 |  | Ins H2
019.019 | I1032 | CARBURO | Insumos | KG | 0.1 | 8566 | 857 |  | Ins I1032
019.019 | I1565 | ACARREO INTERNO | Insumos | UND | 0.3 | 1897 | 569 |  | Ins I1565
019.020 | - | SUMINISTRO, TRANSPORTE E INSTALACION PINTURA ESMALTE PARA TUBERIAS | Actividad | M2 |  |  |  | 23845
019.020 | C3 | CUADRILLA CC TIPO 1 (1 OFICIAL + 1 AYUDANTE) (Pintura) | Cuadrilla | HR | 0.25 | 41004 | 10251 |  | Ins C3
019.020 | H2 | EQUIPO BASICO (HERRAMIENTA MENOR) | Herramienta | UND | 0.25 | 3623 | 906 |  | Ins H2
019.020 | I1002 | ESMALTE SINTETICO PINTULUX 3 EN 1 (No requiere anticorrosivo) | Insumos | GAL | 0.1 | 126880 | 12688 |  | Ins I1002
019.021 | - | SUMINISTRO, TRANSPORTE E INSTALACION PINTURA REFLECTIVA DE ALUMINIO PARA PROTECCION DE TUBERIA EXPUESTA EN PVC | Actividad | M2 |  |  |  | 32636
019.021 | C3 | CUADRILLA CC TIPO 1 (1 OFICIAL + 1 AYUDANTE) (Pintura) | Cuadrilla | HR | 0.3 | 41004 | 12301 |  | Ins C3
019.021 | E1 | ANDAMIO METALICO CERTIFICADO, INCLUYE ESCALERILLA CON BARANDAS Y PLATAFORMAS DE TRABAJO H=2.0M | Equipos | Un-Dia | 0.15 | 17302 | 2595 |  | Ins E1
019.021 | E12 | EQUIPO DE TRANSPORTE | Equipos | DIA | 0.00186 | 187426 | 349 |  | Ins E12
019.021 | H2 | EQUIPO BASICO (HERRAMIENTA MENOR) | Herramienta | UND | 0.4 | 3623 | 1449 |  | Ins H2
019.021 | I1033 | ALUMOL | Insumos | KG | 0.16 | 40568 | 6491 |  | Ins I1033
019.021 | I1034 | SIKAGUARD | Insumos | KG | 0.08 | 117191 | 9375 |  | Ins I1034
019.021 | I1565 | ACARREO INTERNO | Insumos | UND | 0.04 | 1897 | 76 |  | Ins I1565
019.022 | - | SUMINISTRO TRANSPORTE E INSTALACION REVESTIMIENTO VIGAS Y COLUMNAS DE INTERIORES - ARGAMASA (INCLUYE FILOS Y DILATACIONES | Actividad | ML |  |  |  | 25563
019.022 | C3 | CUADRILLA CC TIPO 1 (1 OFICIAL + 1 AYUDANTE) (Pintura) | Cuadrilla | HR | 0.4 | 41004 | 16402 |  | Ins C3
019.022 | E1 | ANDAMIO METALICO CERTIFICADO, INCLUYE ESCALERILLA CON BARANDAS Y PLATAFORMAS DE TRABAJO H=2.0M | Equipos | Un-Dia | 0.1 | 17302 | 1730 |  | Ins E1
019.022 | H2 | EQUIPO BASICO (HERRAMIENTA MENOR) | Herramienta | UND | 0.36 | 3623 | 1304 |  | Ins H2
019.022 | I1024 | YESO CORRIENTE TIPO VENCEDOR O SIMILAR | Insumos | BUL | 0.15 | 29711 | 4457 |  | Ins I1024
019.022 | I1032 | CARBURO | Insumos | KG | 0.15 | 8566 | 1285 |  | Ins I1032
019.022 | I274 | CEMENTO GRIS | Insumos | KG | 0.15 | 690 | 104 |  | Ins I274
019.022 | I418 | PEGACOR ULTRA PLUS | Insumos | KG | 0.15 | 1873 | 281 |  | Ins I418
019.023 | - | SUMINISTRO TRANSPORTE E INSTALACION ESTUCO Y 3 MANOS DE PINTURA ACRILTEX PARA BAÑO Y COCINA | Actividad | M2 |  |  |  | 35146
019.023 | C3 | CUADRILLA CC TIPO 1 (1 OFICIAL + 1 AYUDANTE) (Pintura) | Cuadrilla | HR | 0.5 | 41004 | 20502 |  | Ins C3
019.023 | E1 | ANDAMIO METALICO CERTIFICADO, INCLUYE ESCALERILLA CON BARANDAS Y PLATAFORMAS DE TRABAJO H=2.0M | Equipos | Un-Dia | 0.1 | 17302 | 1730 |  | Ins E1
019.023 | H2 | EQUIPO BASICO (HERRAMIENTA MENOR) | Herramienta | UND | 0.05 | 3623 | 181 |  | Ins H2
019.023 | I1004 | ESTUCO PARA INTERIORES - TIPO PINTUCO REF. 17060 O SIMILAR. | Insumos | GAL | 0.066667 | 25896 | 1726 |  | Ins I1004
019.023 | I1632 | PINTURA INTERVINILO ACRILTEX LAVABLE | Insumos | GAL | 0.1 | 109096 | 10910 |  | Ins I1632
019.023 | I417 | PABMERIL PLIEGO 9" X 11" | Insumos | UND | 0.02 | 4846 | 97 |  | Ins I417
019.024 | - | DEMARCACION DE LAS DIFERENTES CANCHAS (LINEAS PARA FUTBOL SALA, VOLEIBOL, BALONMANO Y BALONCESTO). INCLUYE EQUIPO Y ACTIVIDADES NECESARIAS PARA SU EJECUCION | Actividad | UND |  |  |  | 1200266
019.024 | C15 | CUADRILLA AA TIPO 3 (1 OFICIAL + 3 AYUDANTE) (Albañileria) | Cuadrilla | HR | 9.6 | 66987 | 643075 |  | Ins C15
019.024 | E12 | EQUIPO DE TRANSPORTE | Equipos | DIA | 0.026 | 187426 | 4873 |  | Ins E12
019.024 | H2 | EQUIPO BASICO (HERRAMIENTA MENOR) | Herramienta | UND | 0.5 | 3623 | 1812 |  | Ins H2
019.024 | I1014 | PINTURA ACRILICA A BASE SOLVENTES DE RAPIDO SECAMIENTO TIPO PINTUCO (ACRILICO MANTENIMIENTO) O SIMILAR - COLORES: BLANCO, AMARILLO O NEGRO SEGÚN DISEÑO. | Insumos | GAL | 2.66 | 196676 | 523158 |  | Ins I1014
019.024 | I1565 | ACARREO INTERNO | Insumos | UND | 4 | 1897 | 7588 |  | Ins I1565
019.024 | I327 | CINTA PAPEL ( 75 M.) X 50MM | Insumos | ROLLO | 2 | 9880 | 19760 |  | Ins I327
019.025 | - | SUMINISTRO, TRANSPORTE E INSTALACION ESTUCO Y VINILO 3 MANOS SOBRE MURO INTERIOR ALTURA > 3 M. (INCLUYE, ESTUCO, 1 MANO DE PINTURA TIPO 2, Y DOS MANOS DE PINTURA TIPO 1). COLOR SEGÚN DISEÑO POR M2 | Actividad | M2 |  |  |  | 27017
019.025 | C1 | CUADRILLA AA TIPO 1 (1 OFICIAL + 1 AYUDANTE) (Albañileria) | Cuadrilla | HR | 0.37 | 37863 | 14009 |  | Ins C1
019.025 | E1 | ANDAMIO METALICO CERTIFICADO, INCLUYE ESCALERILLA CON BARANDAS Y PLATAFORMAS DE TRABAJO H=2.0M | Equipos | Un-Dia | 0.2 | 17302 | 3460 |  | Ins E1
019.025 | E12 | EQUIPO DE TRANSPORTE | Equipos | DIA | 0.001 | 187426 | 187 |  | Ins E12
019.025 | H2 | EQUIPO BASICO (HERRAMIENTA MENOR) | Herramienta | UND | 0.05 | 3623 | 181 |  | Ins H2
019.025 | I1004 | ESTUCO PARA INTERIORES - TIPO PINTUCO REF. 17060 O SIMILAR. | Insumos | GAL | 0.05 | 25896 | 1295 |  | Ins I1004
019.025 | I1021 | VINILTEX ACRILTEX- TIPO PINTUCO REF. SEGÚN COLOR DISEÑO O SIMILAR. | Insumos | GAL | 0.06 | 109097 | 6546 |  | Ins I1021
019.025 | I1565 | ACARREO INTERNO | Insumos | UND | 0.45 | 1897 | 854 |  | Ins I1565
019.025 | I417 | PABMERIL PLIEGO 9" X 11" | Insumos | UND | 0.1 | 4846 | 485 |  | Ins I417
019.026 | - | SUMINISTRO, TRANSPORTE E INSTALACION ESTUCO Y VINILO 3 MANOS TIPO 1, SOBRE MURO INTERIOR ALTURA > 3 M. (INCLUYE ESTUCO, FILOS Y DILATACIONES). COLOR SEGÚN DISEÑO POR M2 | Actividad | M2 |  |  |  | 27017
019.026 | C1 | CUADRILLA AA TIPO 1 (1 OFICIAL + 1 AYUDANTE) (Albañileria) | Cuadrilla | HR | 0.37 | 37863 | 14009 |  | Ins C1
019.026 | E1 | ANDAMIO METALICO CERTIFICADO, INCLUYE ESCALERILLA CON BARANDAS Y PLATAFORMAS DE TRABAJO H=2.0M | Equipos | Un-Dia | 0.2 | 17302 | 3460 |  | Ins E1
019.026 | E12 | EQUIPO DE TRANSPORTE | Equipos | DIA | 0.001 | 187426 | 187 |  | Ins E12
019.026 | H2 | EQUIPO BASICO (HERRAMIENTA MENOR) | Herramienta | UND | 0.05 | 3623 | 181 |  | Ins H2
019.026 | I1004 | ESTUCO PARA INTERIORES - TIPO PINTUCO REF. 17060 O SIMILAR. | Insumos | GAL | 0.05 | 25896 | 1295 |  | Ins I1004
019.026 | I1021 | VINILTEX ACRILTEX- TIPO PINTUCO REF. SEGÚN COLOR DISEÑO O SIMILAR. | Insumos | GAL | 0.06 | 109097 | 6546 |  | Ins I1021
019.026 | I1565 | ACARREO INTERNO | Insumos | UND | 0.45 | 1897 | 854 |  | Ins I1565
019.026 | I417 | PABMERIL PLIEGO 9" X 11" | Insumos | UND | 0.1 | 4846 | 485 |  | Ins I417
019.027 | - | SUMINISTRO, TRANSPORTE E INSTALACION VINILO 3 MANOS BAJO CUBIERTA AC. COLOR SEGÚN DISEÑO. | Actividad | M2 |  |  |  | 32825
019.027 | C3 | CUADRILLA CC TIPO 1 (1 OFICIAL + 1 AYUDANTE) (Pintura) | Cuadrilla | HR | 0.5 | 41004 | 20502 |  | Ins C3
019.027 | E1 | ANDAMIO METALICO CERTIFICADO, INCLUYE ESCALERILLA CON BARANDAS Y PLATAFORMAS DE TRABAJO H=2.0M | Equipos | Un-Dia | 0.125 | 17302 | 2163 |  | Ins E1
019.027 | E12 | EQUIPO DE TRANSPORTE | Equipos | DIA | 0.0014 | 187426 | 262 |  | Ins E12
019.027 | H2 | EQUIPO BASICO (HERRAMIENTA MENOR) | Herramienta | UND | 0.05 | 3623 | 181 |  | Ins H2
019.027 | I1021 | VINILTEX ACRILTEX- TIPO PINTUCO REF. SEGÚN COLOR DISEÑO O SIMILAR. | Insumos | GAL | 0.08 | 109097 | 8728 |  | Ins I1021
019.027 | I1565 | ACARREO INTERNO | Insumos | UND | 0.47 | 1897 | 892 |  | Ins I1565
019.027 | I417 | PABMERIL PLIEGO 9" X 11" | Insumos | UND | 0.02 | 4846 | 97 |  | Ins I417
019.028 | - | SUMINISTRO, TRANSPORTE E INSTALACION PINTURA ESMALTE PARA CERCHAS METÁLICAS (INCLUYE ANDAMIO CERTIFICADO) | Actividad | ML |  |  |  | 37225
019.028 | C3 | CUADRILLA CC TIPO 1 (1 OFICIAL + 1 AYUDANTE) (Pintura) | Cuadrilla | HR | 0.5 | 41004 | 20502 |  | Ins C3
019.028 | E1 | ANDAMIO METALICO CERTIFICADO, INCLUYE ESCALERILLA CON BARANDAS Y PLATAFORMAS DE TRABAJO H=2.0M | Equipos | Un-Dia | 0.125 | 17302 | 2163 |  | Ins E1
019.028 | E12 | EQUIPO DE TRANSPORTE | Equipos | DIA | 0.0016 | 187426 | 300 |  | Ins E12
019.028 | H2 | EQUIPO BASICO (HERRAMIENTA MENOR) | Herramienta | UND | 0.25 | 3623 | 906 |  | Ins H2
019.028 | I1002 | ESMALTE SINTETICO PINTULUX 3 EN 1 (No requiere anticorrosivo) | Insumos | GAL | 0.1 | 126880 | 12688 |  | Ins I1002
019.028 | I1565 | ACARREO INTERNO | Insumos | UND | 0.3 | 1897 | 569 |  | Ins I1565
019.028 | I417 | PABMERIL PLIEGO 9" X 11" | Insumos | UND | 0.02 | 4846 | 97 |  | Ins I417
019.029 | - | SUMINISTRO, TRANSPORTE E INSTALACION PINTURA VINILO 3 MANOS SOBRE VIGAS Y COLUMNAS (INCLUYE, RESANE FILOS Y DILATACIONES). COLOR SEGÚN DISEÑO POR ML POR CADA CARA | Actividad | ML |  |  |  | 17180
019.029 | C3 | CUADRILLA CC TIPO 1 (1 OFICIAL + 1 AYUDANTE) (Pintura) | Cuadrilla | HR | 0.2 | 41004 | 8201 |  | Ins C3
019.029 | E1 | ANDAMIO METALICO CERTIFICADO, INCLUYE ESCALERILLA CON BARANDAS Y PLATAFORMAS DE TRABAJO H=2.0M | Equipos | Un-Dia | 0.06 | 17302 | 1038 |  | Ins E1
019.029 | E12 | EQUIPO DE TRANSPORTE | Equipos | DIA | 0.0012 | 187426 | 225 |  | Ins E12
019.029 | H2 | EQUIPO BASICO (HERRAMIENTA MENOR) | Herramienta | UND | 0.03 | 3623 | 109 |  | Ins H2
019.029 | I1021 | VINILTEX ACRILTEX- TIPO PINTUCO REF. SEGÚN COLOR DISEÑO O SIMILAR. | Insumos | GAL | 0.06 | 109097 | 6546 |  | Ins I1021
019.029 | I1024 | YESO CORRIENTE TIPO VENCEDOR O SIMILAR | Insumos | BUL | 0.005 | 29711 | 149 |  | Ins I1024
019.029 | I1565 | ACARREO INTERNO | Insumos | UND | 0.45 | 1897 | 854 |  | Ins I1565
019.029 | I417 | PABMERIL PLIEGO 9" X 11" | Insumos | UND | 0.012 | 4846 | 58 |  | Ins I417
019.030 | - | SUMINISTRO E INSTALACIÓN PINTURA ESMALTE PARA CABINAS SANITARIAS EN LÁMINA | Actividad | M2 |  |  |  | 35387
019.030 | C3 | CUADRILLA CC TIPO 1 (1 OFICIAL + 1 AYUDANTE) (Pintura) | Cuadrilla | HR | 0.35 | 41004 | 14351 |  | Ins C3
019.030 | E12 | EQUIPO DE TRANSPORTE | Equipos | DIA | 0.002 | 187426 | 375 |  | Ins E12
019.030 | H2 | EQUIPO BASICO (HERRAMIENTA MENOR) | Herramienta | UND | 0.25 | 3623 | 906 |  | Ins H2
019.030 | I1001 | ANTICORROSIVO PRIMER VERDE OLIVA REF .513 PINTUCO O SIMILAR | Insumos | GAL | 0.06 | 140296 | 8418 |  | Ins I1001
019.030 | I1002 | ESMALTE SINTETICO PINTULUX 3 EN 1 (No requiere anticorrosivo) | Insumos | GAL | 0.06 | 126880 | 7613 |  | Ins I1002
019.030 | I1565 | ACARREO INTERNO | Insumos | UND | 0.3 | 1897 | 569 |  | Ins I1565
019.030 | I346 | MASILLA PLASTICA | Insumos | KG | 0.07 | 45075 | 3155 |  | Ins I346
019.031 | - | SUMINISTRO, TRANSPORTE E INSTALACION ESTUCO Y VINILO 3 MANOS SOBRE MURO EXTERIOR ALTURA > 3 M. (INCLUYE, ESTUCO, 3 MANO DE PINTURA TIPO 1). COLOR SEGÚN DISEÑO POR M2 | Actividad | M2 |  |  |  | 29187
019.031 | C1 | CUADRILLA AA TIPO 1 (1 OFICIAL + 1 AYUDANTE) (Albañileria) | Cuadrilla | HR | 0.41 | 37863 | 15524 |  | Ins C1
019.031 | E1 | ANDAMIO METALICO CERTIFICADO, INCLUYE ESCALERILLA CON BARANDAS Y PLATAFORMAS DE TRABAJO H=2.0M | Equipos | Un-Dia | 0.2 | 17302 | 3460 |  | Ins E1
019.031 | E12 | EQUIPO DE TRANSPORTE | Equipos | DIA | 0.001 | 187426 | 187 |  | Ins E12
019.031 | H2 | EQUIPO BASICO (HERRAMIENTA MENOR) | Herramienta | UND | 0.05 | 3623 | 181 |  | Ins H2
019.031 | I1003 | ESTUCO PARA EXTERIORES - TIPO PINTUCO REF. 27060 O SIMILAR. | Insumos | GAL | 0.05 | 39000 | 1950 |  | Ins I1003
019.031 | I1021 | VINILTEX ACRILTEX- TIPO PINTUCO REF. SEGÚN COLOR DISEÑO O SIMILAR. | Insumos | GAL | 0.06 | 109097 | 6546 |  | Ins I1021
019.031 | I1565 | ACARREO INTERNO | Insumos | UND | 0.45 | 1897 | 854 |  | Ins I1565
019.031 | I417 | PABMERIL PLIEGO 9" X 11" | Insumos | UND | 0.1 | 4846 | 485 |  | Ins I417
019.032 | - | SUMINISTRO, TRANSPORTE E INSTALACION BASE ACRILICA 3 MANOS SOBRE MURO EXTERIOR ALTURA > 3 M. (INCLUYE, 3 MANOS DE PINTURA TIPO KORAZA LADRILLO SEMIMATE TRANSPARENTE) M2 | Actividad | M2 |  |  |  | 29526
019.032 | C1 | CUADRILLA AA TIPO 1 (1 OFICIAL + 1 AYUDANTE) (Albañileria) | Cuadrilla | HR | 0.41 | 37863 | 15524 |  | Ins C1
019.032 | E1 | ANDAMIO METALICO CERTIFICADO, INCLUYE ESCALERILLA CON BARANDAS Y PLATAFORMAS DE TRABAJO H=2.0M | Equipos | Un-Dia | 0.2 | 17302 | 3460 |  | Ins E1
019.032 | E12 | EQUIPO DE TRANSPORTE | Equipos | DIA | 0.001 | 187426 | 187 |  | Ins E12
019.032 | H2 | EQUIPO BASICO (HERRAMIENTA MENOR) | Herramienta | UND | 0.05 | 3623 | 181 |  | Ins H2
019.032 | I1565 | ACARREO INTERNO | Insumos | UND | 0.45 | 1897 | 854 |  | Ins I1565
019.032 | I1679 | KORAZA LADRILLO SEMIMATE TRANSPARENTE | Insumos | GAL | 0.06 | 147252 | 8835 |  | Ins I1679
019.032 | I417 | PABMERIL PLIEGO 9" X 11" | Insumos | UND | 0.1 | 4846 | 485 |  | Ins I417
019.033 | - | SUMINISTRO, TRANSPORTE E INSTALACION PINTURA ESMALTE PARA PUERTAS, REJAS, VENTANAS Y DEMÁS SUPERFICIES METÁLICAS. AMBAS CARAS. INCLUYE FILOS Y DILATACIONES. INCLUYE ANDAMIOS CERTIFICADOS PARA TRABAJO EN ALTURAS. | Actividad | M2 |  |  |  | 33592
019.033 | C10 | CUADRILLA CC TIPO 2 (1 OFICIAL + 2 AYUDANTE) (Pintura) | Cuadrilla | HR | 0.32 | 57752 | 18481 |  | Ins C10
019.033 | E1 | ANDAMIO METALICO CERTIFICADO, INCLUYE ESCALERILLA CON BARANDAS Y PLATAFORMAS DE TRABAJO H=2.0M | Equipos | Un-Dia | 0.03 | 17302 | 519 |  | Ins E1
019.033 | E143 | EQUIPO DE PINTURA (COMPRESOR) | Equipos | HR | 0.32 | 8130 | 2602 |  | Ins E143
019.033 | H2 | EQUIPO BASICO (HERRAMIENTA MENOR) | Herramienta | UND | 0.1 | 3623 | 362 |  | Ins H2
019.033 | I1002 | ESMALTE SINTETICO PINTULUX 3 EN 1 (No requiere anticorrosivo) | Insumos | GAL | 0.083333 | 126880 | 10573 |  | Ins I1002
019.033 | I2560 | AJUSTADOR PINTUCO USO GENERAL (VARSOL) | Insumos | GLN | 0.016667 | 51896 | 865 |  | Ins I2560
019.033 | I1565 | ACARREO INTERNO | Insumos | UND | 0.1 | 1897 | 190 |  | Ins I1565
019.034 | - | SUMINISTRO, TRANSPORTE E INSTALACION PINTURA ESMALTE PARA PASAMANOS (HASTA 3 HILOS), LAMINAS Y ZÓCALOS. INCLUYE FILOS Y DILATACIONES | Actividad | ML |  |  |  | 18440
019.034 | C3 | CUADRILLA CC TIPO 1 (1 OFICIAL + 1 AYUDANTE) (Pintura) | Cuadrilla | HR | 0.23 | 41004 | 9431 |  | Ins C3
019.034 | E143 | EQUIPO DE PINTURA (COMPRESOR) | Equipos | HR | 0.23 | 8130 | 1870 |  | Ins E143
019.034 | H2 | EQUIPO BASICO (HERRAMIENTA MENOR) | Herramienta | UND | 0.05 | 3623 | 181 |  | Ins H2
019.034 | I1002 | ESMALTE SINTETICO PINTULUX 3 EN 1 (No requiere anticorrosivo) | Insumos | GAL | 0.05 | 126880 | 6344 |  | Ins I1002
019.034 | I2560 | AJUSTADOR PINTUCO USO GENERAL (VARSOL) | Insumos | GLN | 0.01 | 51896 | 519 |  | Ins I2560
019.034 | I1565 | ACARREO INTERNO | Insumos | UND | 0.05 | 1897 | 95 |  | Ins I1565
019.035 | - | SUMINISTRO, TRANSPORTE E INSTALACION ANTICORROSIVO PARA PUERTAS, REJAS Y VENTANAS. | Actividad | M2 |  |  |  | 27323
019.035 | C3 | CUADRILLA CC TIPO 1 (1 OFICIAL + 1 AYUDANTE) (Pintura) | Cuadrilla | HR | 0.3 | 41004 | 12301 |  | Ins C3
019.035 | E12 | EQUIPO DE TRANSPORTE | Equipos | DIA | 0.002 | 187426 | 375 |  | Ins E12
019.035 | E82 | ESCALERA DIELECTRICA EXTENSIBLE CERTIFICADA | Equipos | DIA | 0.01 | 54356 | 544 |  | Ins E82
019.035 | H2 | EQUIPO BASICO (HERRAMIENTA MENOR) | Herramienta | UND | 0.25 | 3623 | 906 |  | Ins H2
019.035 | I1001 | ANTICORROSIVO PRIMER VERDE OLIVA REF .513 PINTUCO O SIMILAR | Insumos | GAL | 0.083333 | 140296 | 11691 |  | Ins I1001
019.035 | I2561 | AJUSTADOR PARA PRIMER PINTUCO (THINER) | Insumos | GLN | 0.016667 | 56238 | 937 |  | Ins I2561
019.035 | I1565 | ACARREO INTERNO | Insumos | UND | 0.3 | 1897 | 569 |  | Ins I1565
019.036 | - | SUMINISTRO, TRANSPORTE E INSTALACIÓN DE PINTURA SPORT LINE PARA ESCENARIOS DEPORTIVAS, INCLUYE PREPARACIÓN DE SUPERFICIE CON HIDROLAVADORA Y SIKATOP 122. INCLUYE DEMARCACIÓN. | Actividad | M2 |  |  |  | 87309
019.036 | I1959 | PREPARACIÓN DE SUPERFICIE CON MÁQUINA HIDROLAVADORA, LIMPIEZA MANUAL CON ESPÁTULA Y GRATA METÁLICA, RESANE CON SIKATOPO 122, RESANES DE BACHES CON MORTERO ACRÍLICO, REPARACIÓN DE JUNTAS Y SELLO CON PELIURETANO Y FACTOR FORMA CON SIKA ROOD DE 3/8. | Insumos | M2 | 1 | 18833 | 18833 |  | Ins I1959
019.036 | I1960 | SUMINISTRO Y APLICACIÓN DE SISTEMA SPORT LINE, CON PRODUCTOS DE SIKA EN COLORES ROJO, VERDE Y AZUL, INCLUYE DEMARCACIÓN DE LÍNEAS. | Insumos | M2 | 1 | 68476 | 68476 |  | Ins I1960
019.037 | - | SUMINISTRO TRANSPORTE E INSTALACION PINTURA ACRILTEX | Actividad | M2 |  |  |  | 35273
019.037 | C3 | CUADRILLA CC TIPO 1 (1 OFICIAL + 1 AYUDANTE) (Pintura) | Cuadrilla | HR | 0.37 | 41004 | 15171 |  | Ins C3
019.037 | E1 | ANDAMIO METALICO CERTIFICADO, INCLUYE ESCALERILLA CON BARANDAS Y PLATAFORMAS DE TRABAJO H=2.0M | Equipos | Un-Dia | 0.2 | 17302 | 3460 |  | Ins E1
019.037 | H2 | EQUIPO BASICO (HERRAMIENTA MENOR) | Herramienta | UND | 0.05 | 3623 | 181 |  | Ins H2
019.037 | I1632 | PINTURA INTERVINILO ACRILTEX LAVABLE | Insumos | GAL | 0.15 | 109096 | 16364 |  | Ins I1632
019.037 | I417 | PABMERIL PLIEGO 9" X 11" | Insumos | UND | 0.02 | 4846 | 97 |  | Ins I417
019.038 | - | SUMINISTRO, TRANSPORTE E INSTALACION VINILO 3 MANOS SOBRE MURO INTERIOR (1 MANO EN PINTURA TIPO 2 Y DOS MANOS EN PINTURA TIPO 1, FILOS Y DILATACIONES). COLOR SEGÚN DISEÑO POR M2 | Actividad | M2 |  |  |  | 23379
019.038 | C3 | CUADRILLA CC TIPO 1 (1 OFICIAL + 1 AYUDANTE) (Pintura) | Cuadrilla | HR | 0.27 | 41004 | 11071 |  | Ins C3
019.038 | E1 | ANDAMIO METALICO CERTIFICADO, INCLUYE ESCALERILLA CON BARANDAS Y PLATAFORMAS DE TRABAJO H=2.0M | Equipos | Un-Dia | 0.025 | 17302 | 433 |  | Ins E1
019.038 | E12 | EQUIPO DE TRANSPORTE | Equipos | DIA | 0.001 | 187426 | 187 |  | Ins E12
019.038 | H2 | EQUIPO BASICO (HERRAMIENTA MENOR) | Herramienta | UND | 0.05 | 3623 | 181 |  | Ins H2
019.038 | I1008 | INTERVINILO - TIPO PINTUCO REF. 2501 SEGÚN COLOR DISEÑO O SIMILAR | Insumos | GAL | 0.04 | 62296 | 2492 |  | Ins I1008
019.038 | I1021 | VINILTEX ACRILTEX- TIPO PINTUCO REF. SEGÚN COLOR DISEÑO O SIMILAR. | Insumos | GAL | 0.08 | 109097 | 8728 |  | Ins I1021
019.038 | I1565 | ACARREO INTERNO | Insumos | UND | 0.1 | 1897 | 190 |  | Ins I1565
019.038 | I417 | PABMERIL PLIEGO 9" X 11" | Insumos | UND | 0.02 | 4846 | 97 |  | Ins I417
019.039 | - | SUMINISTRO, TRANSPORTE E INSTALACION PINTURA ESMALTE PARA FLANCHES Y CORTAGOTERAS. INCLUYE FILOS Y DILATACIONES | Actividad | ML |  |  |  | 11891
019.039 | C3 | CUADRILLA CC TIPO 1 (1 OFICIAL + 1 AYUDANTE) (Pintura) | Cuadrilla | HR | 0.15 | 41004 | 6151 |  | Ins C3
019.039 | E12 | EQUIPO DE TRANSPORTE | Equipos | DIA | 0.0016 | 187426 | 300 |  | Ins E12
019.039 | H2 | EQUIPO BASICO (HERRAMIENTA MENOR) | Herramienta | UND | 0.25 | 3623 | 906 |  | Ins H2
019.039 | I1002 | ESMALTE SINTETICO PINTULUX 3 EN 1 (No requiere anticorrosivo) | Insumos | GAL | 0.03125 | 126880 | 3965 |  | Ins I1002
019.039 | I1565 | ACARREO INTERNO | Insumos | UND | 0.3 | 1897 | 569 |  | Ins I1565
019.040 | - | SUMINISTRO, TRANSPORTE E INSTALACION VINILO 3 MANOS SOBRE GRANIPLAST EN MURO EXTERIOR ALTURA > 3 M (INCLUYE 1 MANO EN PINTURA TIPO 2 Y DOS MANOS EN PINTURA TIPO 1, FILOS Y DILATACIONES). COLOR SEGÚN DISEÑO POR M2 | Actividad | M2 |  |  |  | 28651
019.040 | C3 | CUADRILLA CC TIPO 1 (1 OFICIAL + 1 AYUDANTE) (Pintura) | Cuadrilla | HR | 0.37 | 41004 | 15171 |  | Ins C3
019.040 | E1 | ANDAMIO METALICO CERTIFICADO, INCLUYE ESCALERILLA CON BARANDAS Y PLATAFORMAS DE TRABAJO H=2.0M | Equipos | Un-Dia | 0.06 | 17302 | 1038 |  | Ins E1
019.040 | E12 | EQUIPO DE TRANSPORTE | Equipos | DIA | 0.001 | 187426 | 187 |  | Ins E12
019.040 | H2 | EQUIPO BASICO (HERRAMIENTA MENOR) | Herramienta | UND | 0.05 | 3623 | 181 |  | Ins H2
019.040 | I1008 | INTERVINILO - TIPO PINTUCO REF. 2501 SEGÚN COLOR DISEÑO O SIMILAR | Insumos | GAL | 0.04 | 62296 | 2492 |  | Ins I1008
019.040 | I1021 | VINILTEX ACRILTEX- TIPO PINTUCO REF. SEGÚN COLOR DISEÑO O SIMILAR. | Insumos | GAL | 0.08 | 109097 | 8728 |  | Ins I1021
019.040 | I1565 | ACARREO INTERNO | Insumos | UND | 0.45 | 1897 | 854 |  | Ins I1565
019.041 | - | SUMINISTRO, TRANSPORTE E INSTALACION ESMALTE SINTETICO 3 EN 1 BAJO PLACA METALICA (INC. VIGAS Y PERFILES METALICOS) | Actividad | M2 |  |  |  | 31858
019.041 | C3 | CUADRILLA CC TIPO 1 (1 OFICIAL + 1 AYUDANTE) (Pintura) | Cuadrilla | HR | 0.39 | 41004 | 15992 |  | Ins C3
019.041 | E1 | ANDAMIO METALICO CERTIFICADO, INCLUYE ESCALERILLA CON BARANDAS Y PLATAFORMAS DE TRABAJO H=2.0M | Equipos | Un-Dia | 0.1 | 17302 | 1730 |  | Ins E1
019.041 | E12 | EQUIPO DE TRANSPORTE | Equipos | DIA | 0.002 | 187426 | 375 |  | Ins E12
019.041 | H2 | EQUIPO BASICO (HERRAMIENTA MENOR) | Herramienta | UND | 0.05 | 3623 | 181 |  | Ins H2
019.041 | I1002 | ESMALTE SINTETICO PINTULUX 3 EN 1 (No requiere anticorrosivo) | Insumos | GAL | 0.1 | 126880 | 12688 |  | Ins I1002
019.041 | I1565 | ACARREO INTERNO | Insumos | UND | 0.47 | 1897 | 892 |  | Ins I1565
019.042 | - | SUMINISTRO, TRANSPORTE E INSTALACION PINTURA TIPO KORAZA O SIMILAR 3 MANOS FACHADAS (INCLUYE 1 MANO EN PINTURA TIPO 2 Y DOS MANOS EN PINTURA KORAZA TIPO PINTUCO O SIMILAR, FILOS Y DILATACIONES). COLOR SEGÚN DISEÑO. | Actividad | ML |  |  |  | 16719
019.042 | C3 | CUADRILLA CC TIPO 1 (1 OFICIAL + 1 AYUDANTE) (Pintura) | Cuadrilla | HR | 0.2 | 41004 | 8201 |  | Ins C3
019.042 | E1 | ANDAMIO METALICO CERTIFICADO, INCLUYE ESCALERILLA CON BARANDAS Y PLATAFORMAS DE TRABAJO H=2.0M | Equipos | Un-Dia | 0.06 | 17302 | 1038 |  | Ins E1
019.042 | E12 | EQUIPO DE TRANSPORTE | Equipos | DIA | 0.0012 | 187426 | 225 |  | Ins E12
019.042 | H2 | EQUIPO BASICO (HERRAMIENTA MENOR) | Herramienta | UND | 0.03 | 3623 | 109 |  | Ins H2
019.042 | I1008 | INTERVINILO - TIPO PINTUCO REF. 2501 SEGÚN COLOR DISEÑO O SIMILAR | Insumos | GAL | 0.02 | 62296 | 1246 |  | Ins I1008
019.042 | I1009 | KORAZA SOL Y LLUVIA - TIPO PINTUCO REF. 2650 SEGÚN COLOR DISEÑO O SIMILAR | Insumos | GAL | 0.04 | 124696 | 4988 |  | Ins I1009
019.042 | I1565 | ACARREO INTERNO | Insumos | UND | 0.45 | 1897 | 854 |  | Ins I1565
019.042 | I417 | PABMERIL PLIEGO 9" X 11" | Insumos | UND | 0.012 | 4846 | 58 |  | Ins I417
019.043 | - | SUMINISTRO, TRANSPORTE E INSTALACIÓN DE RETOQUE DE PINTURA EXISTENTE (INCLUYE RESANE, LIJADA Y PINTURA 3 MANOS DE PINTURA) | Actividad | M2 |  |  |  | 22379
019.043 | C3 | CUADRILLA CC TIPO 1 (1 OFICIAL + 1 AYUDANTE) (Pintura) | Cuadrilla | HR | 0.37 | 41004 | 15171 |  | Ins C3
019.043 | E1 | ANDAMIO METALICO CERTIFICADO, INCLUYE ESCALERILLA CON BARANDAS Y PLATAFORMAS DE TRABAJO H=2.0M | Equipos | Un-Dia | 0.06 | 17302 | 1038 |  | Ins E1
019.043 | E12 | EQUIPO DE TRANSPORTE | Equipos | DIA | 0.001 | 187426 | 187 |  | Ins E12
019.043 | H2 | EQUIPO BASICO (HERRAMIENTA MENOR) | Herramienta | UND | 0.05 | 3623 | 181 |  | Ins H2
019.043 | I1008 | INTERVINILO - TIPO PINTUCO REF. 2501 SEGÚN COLOR DISEÑO O SIMILAR | Insumos | GAL | 0.05 | 62296 | 3115 |  | Ins I1008
019.043 | I1004 | ESTUCO PARA INTERIORES - TIPO PINTUCO REF. 17060 O SIMILAR. | Insumos | GAL | 0.1 | 25896 | 2590 |  | Ins I1004
019.043 | I417 | PABMERIL PLIEGO 9" X 11" | Insumos | UND | 0.02 | 4846 | 97 |  | Ins I417
019.044 | - | SUMINISTRO, TRANSPORTE E INSTALACION DE ESTUCO Y PINTURA ESMALTE. INCLUYE FILOS Y DILATACIONES. ALTURA <3.0M | Actividad | M2 |  |  |  | 29810
019.044 | C3 | CUADRILLA CC TIPO 1 (1 OFICIAL + 1 AYUDANTE) (Pintura) | Cuadrilla | HR | 0.37 | 41004 | 15171 |  | Ins C3
019.044 | E12 | EQUIPO DE TRANSPORTE | Equipos | DIA | 0.0018 | 187426 | 337 |  | Ins E12
019.044 | H2 | EQUIPO BASICO (HERRAMIENTA MENOR) | Herramienta | UND | 0.05 | 3623 | 181 |  | Ins H2
019.044 | I1003 | ESTUCO PARA EXTERIORES - TIPO PINTUCO REF. 27060 O SIMILAR. | Insumos | GAL | 0.05 | 39000 | 1950 |  | Ins I1003
019.044 | I1008 | INTERVINILO - TIPO PINTUCO REF. 2501 SEGÚN COLOR DISEÑO O SIMILAR | Insumos | GAL | 0.04 | 62296 | 2492 |  | Ins I1008
019.044 | I2714 | ESMALTE A BASE DE AGUA ACUALUX MULTISUPERFICIE | Insumos | galon | 0.08 | 109096 | 8728 |  | Ins I2714
019.044 | I1565 | ACARREO INTERNO | Insumos | UND | 0.45 | 1897 | 854 |  | Ins I1565
019.044 | I417 | PABMERIL PLIEGO 9" X 11" | Insumos | UND | 0.02 | 4846 | 97 |  | Ins I417
019.045 | - | SUMINISTRO, TRANSPORTE E INSTALACION DE ESMALTE URETANO SERIE 36 DE SIKA O EQUIVALENTE PARA ESTRUCTURAS METÁLICAS. INCLUYE PREPARACIÓN DE SUPERFICIE, PUENTE DE ADHERENCIA Y LOS TRATAMIENTOS PREVIOS PARA SU CORRECTA APLICACIÓN Y FUNCIONAMIENTO. ESPESOR DE CAPA 3 MILS. | Actividad | M2 |  |  |  | 48803
019.045 | C3 | CUADRILLA CC TIPO 1 (1 OFICIAL + 1 AYUDANTE) (Pintura) | Cuadrilla | HR | 0.39 | 41004 | 15992 |  | Ins C3
019.045 | E12 | EQUIPO DE TRANSPORTE | Equipos | DIA | 0.0018 | 187426 | 337 |  | Ins E12
019.045 | H2 | EQUIPO BASICO (HERRAMIENTA MENOR) | Herramienta | UND | 0.05 | 3623 | 181 |  | Ins H2
019.045 | I2866 | ESMALTE POLIURETANO MEDIOS SOLIDOS PINTUCO O SIMILAR COMP A | Insumos | galon | 0.033333 | 343200 | 11440 |  | Ins I2866
019.045 | I2867 | ESMALTE POLIURETANO MEDIOS SOLIDOS PINTUCO O SIMILAR COMP B | Insumos | galon | 0.033333 | 452400 | 15080 |  | Ins I2867
019.045 | I1786 | ANTICORROSIVO PREMIUM- TIPO PINTUCO REF 513 O SIMILAR | Insumos | GAL | 0.033333 | 75817 | 2527 |  | Ins I1786
019.045 | E135 | ANDAMIO METALICO CERTIFICADO, INCLUYE ESCALERILLA CON BARANDAS Y PLATAFORMAS DE TRABAJO H=6.0M 1.40X1.40 | Equipos | Un-Dia | 0.1 | 31485 | 3149 |  | Ins E135
019.045 | I417 | PABMERIL PLIEGO 9" X 11" | Insumos | UND | 0.02 | 4846 | 97 |  | Ins I417
019.046 | - | SUMINISTRO, TRANSPORTE E INSTALACIÓN DE BLANQUEAMIENTO DE MUROS O PAREDES CON MEZCLA DE MASILLA Y ACRONAL | Actividad | M2 |  |  |  | 13881
019.046 | C3 | CUADRILLA CC TIPO 1 (1 OFICIAL + 1 AYUDANTE) (Pintura) | Cuadrilla | HR | 0.18 | 41004 | 7381 |  | Ins C3
019.046 | E12 | EQUIPO DE TRANSPORTE | Equipos | DIA | 0.0018 | 187426 | 337 |  | Ins E12
019.046 | H2 | EQUIPO BASICO (HERRAMIENTA MENOR) | Herramienta | UND | 0.05 | 3623 | 181 |  | Ins H2
019.046 | E1 | ANDAMIO METALICO CERTIFICADO, INCLUYE ESCALERILLA CON BARANDAS Y PLATAFORMAS DE TRABAJO H=2.0M | Equipos | Un-Dia | 0.02 | 17302 | 346 |  | Ins E1
019.046 | I1038 | ACRONAL LIGANTE | Insumos | GAL | 0.04 | 72120 | 2885 |  | Ins I1038
019.046 | I3108 | MASILLA EN POLVO X 25 KG | Insumos | UND | 0.04 | 62400 | 2496 |  | Ins I3108
019.046 | I3107 | ISOPO DE FIQUE | Insumos | UND | 0.05 | 5096 | 255 |  | Ins I3107
019.047 | - | SUMINISTRO, TRANSPORTE E INSTALACION PINTURA ESMALTE PARA BARANDAS METÁLICAS. INCLUYE ELEMNTOS HORIZONTALES Y VERTICALES. INCLUYE ANDAMIOS CERTIFICADOS PARA TRABAJO EN ALTURAS, LAVADO Y LIJADO. ÁREA EFECTIVAMENTE PINTADA | Actividad | M2 |  |  |  | 51293
019.047 | C10 | CUADRILLA CC TIPO 2 (1 OFICIAL + 2 AYUDANTE) (Pintura) | Cuadrilla | HR | 0.5 | 57752 | 28876 |  | Ins C10
019.047 | E1 | ANDAMIO METALICO CERTIFICADO, INCLUYE ESCALERILLA CON BARANDAS Y PLATAFORMAS DE TRABAJO H=2.0M | Equipos | Un-Dia | 0.03 | 17302 | 519 |  | Ins E1
019.047 | E143 | EQUIPO DE PINTURA (COMPRESOR) | Equipos | HR | 0.32 | 8130 | 2602 |  | Ins E143
019.047 | H2 | EQUIPO BASICO (HERRAMIENTA MENOR) | Herramienta | UND | 0.1 | 3623 | 362 |  | Ins H2
019.047 | I1002 | ESMALTE SINTETICO PINTULUX 3 EN 1 (No requiere anticorrosivo) | Insumos | GAL | 0.1 | 126880 | 12688 |  | Ins I1002
019.047 | I2560 | AJUSTADOR PINTUCO USO GENERAL (VARSOL) | Insumos | GLN | 0.07 | 51896 | 3633 |  | Ins I2560
019.047 | I1565 | ACARREO INTERNO | Insumos | UND | 0.1 | 1897 | 190 |  | Ins I1565
019.047 | I417 | PABMERIL PLIEGO 9" X 11" | Insumos | UND | 0.5 | 4846 | 2423 |  | Ins I417
019.048 | - | SUMINISTRO, TRANSPORTE E INSTALACIÓN DE PINTURA ESMALTE 3 EN 1 PINTULUX O SIMILAR PARA CERCHAS Y CORREAS METALICAS EXISTENTES (INC. LAVADO Y LIMPIEZA DE SUPERFICIES A PINTAR, Y ANDAMIOS CERTIFICADOS) | Actividad | ML |  |  |  | 48211
019.048 | C10 | CUADRILLA CC TIPO 2 (1 OFICIAL + 2 AYUDANTE) (Pintura) | Cuadrilla | HR | 0.5 | 57752 | 28876 |  | Ins C10
019.048 | E1 | ANDAMIO METALICO CERTIFICADO, INCLUYE ESCALERILLA CON BARANDAS Y PLATAFORMAS DE TRABAJO H=2.0M | Equipos | Un-Dia | 0.03 | 17302 | 519 |  | Ins E1
019.048 | E143 | EQUIPO DE PINTURA (COMPRESOR) | Equipos | HR | 0.32 | 8130 | 2602 |  | Ins E143
019.048 | H2 | EQUIPO BASICO (HERRAMIENTA MENOR) | Herramienta | UND | 0.1 | 3623 | 362 |  | Ins H2
019.048 | I1002 | ESMALTE SINTETICO PINTULUX 3 EN 1 (No requiere anticorrosivo) | Insumos | GAL | 0.1 | 126880 | 12688 |  | Ins I1002
019.048 | I2560 | AJUSTADOR PINTUCO USO GENERAL (VARSOL) | Insumos | GLN | 0.05 | 51896 | 2595 |  | Ins I2560
019.048 | I1565 | ACARREO INTERNO | Insumos | UND | 0.3 | 1897 | 569 |  | Ins I1565
019.049 | - | SUMINISTRO, TRANSPORTE E INSTALACIÓN DE RETOQUE DE PINTURA EXISTENTE CON PINTURA ANTIMICÓTICA (ANTI HONGOS Y ANTIHUMEDADES) - INCLUYE RESANE, LIJADA Y 2 MANOS DE PINTURA, FILOS Y DILATACIONES) | Actividad | M2 |  |  |  | 24924
019.049 | C3 | CUADRILLA CC TIPO 1 (1 OFICIAL + 1 AYUDANTE) (Pintura) | Cuadrilla | HR | 0.37 | 41004 | 15171 |  | Ins C3
019.049 | E1 | ANDAMIO METALICO CERTIFICADO, INCLUYE ESCALERILLA CON BARANDAS Y PLATAFORMAS DE TRABAJO H=2.0M | Equipos | Un-Dia | 0.06 | 17302 | 1038 |  | Ins E1
019.049 | E12 | EQUIPO DE TRANSPORTE | Equipos | DIA | 0.001 | 187426 | 187 |  | Ins E12
019.049 | H2 | EQUIPO BASICO (HERRAMIENTA MENOR) | Herramienta | UND | 0.05 | 3623 | 181 |  | Ins H2
019.049 | I3134 | PINTURA ANTIMICOTICA AQUABLOCK ULTRA PINTUCO O EQUIVALENTE | Insumos | galon | 0.05 | 114400 | 5720 |  | Ins I3134
019.049 | I1004 | ESTUCO PARA INTERIORES - TIPO PINTUCO REF. 17060 O SIMILAR. | Insumos | GAL | 0.1 | 25896 | 2590 |  | Ins I1004
019.049 | NI019 | LIJA DE AGUA 150 | Insumos | und | 0.02 | 1861 | 37 |  | Ins NI019
019.050 | - | SUMINISTRO, TRANSPORTE E INSTALACIÓN DE RETOQUE DE PINTURA EXISTENTE CON PINTURA ESMALTE - INCLUYE RESANE, LIJADA Y 2 MANOS DE PINTURA, FILOS Y DILATACIONES) | Actividad | M2 |  |  |  | 27021
019.050 | C3 | CUADRILLA CC TIPO 1 (1 OFICIAL + 1 AYUDANTE) (Pintura) | Cuadrilla | HR | 0.4 | 41004 | 16402 |  | Ins C3
019.050 | E1 | ANDAMIO METALICO CERTIFICADO, INCLUYE ESCALERILLA CON BARANDAS Y PLATAFORMAS DE TRABAJO H=2.0M | Equipos | Un-Dia | 0.06 | 17302 | 1038 |  | Ins E1
019.050 | E12 | EQUIPO DE TRANSPORTE | Equipos | DIA | 0.001 | 187426 | 187 |  | Ins E12
019.050 | H2 | EQUIPO BASICO (HERRAMIENTA MENOR) | Herramienta | UND | 0.05 | 3623 | 181 |  | Ins H2
019.050 | I3135 | ESMALTE DOMÉSTICO BLANCO O COLOR PINTUCO O EQUIVALENTE | Insumos | galon | 0.066667 | 93600 | 6240 |  | Ins I3135
019.050 | I2560 | AJUSTADOR PINTUCO USO GENERAL (VARSOL) | Insumos | GLN | 0.0066667 | 51896 | 346 |  | Ins I2560
019.050 | I1004 | ESTUCO PARA INTERIORES - TIPO PINTUCO REF. 17060 O SIMILAR. | Insumos | GAL | 0.1 | 25896 | 2590 |  | Ins I1004
019.050 | NI019 | LIJA DE AGUA 150 | Insumos | und | 0.02 | 1861 | 37 |  | Ins NI019
020 |  | EQUIPOS ESPECIALES | Capitulo
020.001 | - | SUMINISTRO, TRANSPORTE E INSTALACIÓN DE ASCENSOR TIPO PASAJEROS, PARA 8 PERSONAS O 630 KILOGRAMOS, 3 PARADAS MAQUINA LATERAL 1.10 * 1.40 * 2.20, A TODO COSTO | Actividad | UND |  |  |  | 162268397
020.001 | I363 | SUMINISTRO, TRANSPORTE E INSTALACIÓN DE ASCENSOR TIPO PASAJEROS, PARA 8 PERSONAS O 630 KILOGRAMOS, 3 PARADAS MAQUINA LATERAL 1.10 * 1.40 * 2.20 | Insumos | UND | 1 | 162268397 | 162268397 |  | Ins I363
020.002 | - | SUMINISTRO, TRANSPORTE E INSTALACION SISTEMA HIDRAULICO DE PRESION PREENSAMBLADO CONTRA INCENDIO - INCLUYE 2 BOMBAS DE 1.5 HP CAUDAL DE 30 GPM C/U, RANGO DE PRESIÓN DE 20 - 40 PSI, TANQUE DE 100 LTS., TABLERO DE CONTROL Y ACCESORIOS CONECCION A SISTEMA HIDRÁULICO Y ELÉCTRICO ) | Actividad | UND |  |  |  | 17131140
020.002 | I349 | SUMINISTRO, TRANSPORTE E INSTALACION SISTEMA HIDRAULICO DE PRESION PREENSAMBLADO - INCLUYE 2 BOMBAS DE 1.5 HP CAUDAL DE 30 GPM C/U, RANGO DE PRESIÓN DE 20 - 40 PSI, TANQUE DE 100 LTS., TABLERO DE CONTROL Y ACCESORIOS CONECCION A SISTEMA HIDRÁULICO Y ELÉCTRICO. | Insumos | UND | 1 | 17131140 | 17131140 |  | Ins I349
020.003 | - | SUMINISTRO, TRANSPORTE E INSTALACION SISTEMA HIDRAULICO DE PRESION PREENSAMBLADO CONTRA INCENDIO - INCLUYE 2 BOMBAS DE 2 HP CAUDAL DE 45 GPM C/U, RANGO DE PRESIÓN DE 20 - 40 PSI, TANQUE DE 200 LTS., TABLERO DE CONTROL Y ACCESORIOS CONECCION A SISTEMA HIDRÁULICO Y ELÉCTRICO ) | Actividad | UND |  |  |  | 17337935
020.003 | I351 | SUMINISTRO, TRANSPORTE E INSTALACION SISTEMA HIDRAULICO DE PRESION PREENSAMBLADO - INCLUYE 2 BOMBAS DE 2 HP CAUDAL DE 45 GPM C/U, RANGO DE PRESIÓN DE 20 - 40 PSI, TANQUE DE 200 LTS., TABLERO DE CONTROL Y ACCESORIOS CONECCION A SISTEMA HIDRÁULICO Y ELÉCTRICO. | Insumos | UND | 1 | 17337935 | 17337935 |  | Ins I351
020.004 | - | SUMINISTRO, TRANSPORTE E INSTALACION SISTEMA HIDRAULICO DE PRESION PREENSAMBLADO CONTRA INCENDIO - INCLUYE 2 BOMBAS DE 2 HP CAUDAL DE 56 GPM C/U, RANGO DE PRESIÓN DE 30 - 50 PSI, TANQUE DE 200 LTS., TABLERO DE CONTROL Y ACCESORIOS CONECCION A SISTEMA HIDRÁULICO Y ELÉCTRICO ) | Actividad | UND |  |  |  | 17965442
020.004 | I352 | SUMINISTRO, TRANSPORTE E INSTALACION SISTEMA HIDRAULICO DE PRESION PREENSAMBLADO - INCLUYE 2 BOMBAS DE 2 HP CAUDAL DE 56 GPM C/U, RANGO DE PRESIÓN DE 30 - 50 PSI, TANQUE DE 200 LTS., TABLERO DE CONTROL Y ACCESORIOS CONECCION A SISTEMA HIDRÁULICO Y ELÉCTRICO. | Insumos | UND | 1 | 17965442 | 17965442 |  | Ins I352
020.005 | - | SUMINISTRO, TRANSPORTE E INSTALACION SISTEMA HIDRAULICO DE PRESION PREENSAMBLADO CONTRA INCENDIO - INCLUYE 2 BOMBAS DE 2 HP CAUDAL DE 90 GPM C/U, RANGO DE PRESIÓN DE 30 - 50 PSI, TANQUE DE 200 LTS., TABLERO DE CONTROL Y ACCESORIOS CONECCION A SISTEMA HIDRÁULICO Y ELÉCTRICO ) | Actividad | UND |  |  |  | 17965442
020.005 | I353 | SUMINISTRO, TRANSPORTE E INSTALACION SISTEMA HIDRAULICO DE PRESION PREENSAMBLADO - INCLUYE 2 BOMBAS DE 2 HP CAUDAL DE 90 GPM C/U, RANGO DE PRESIÓN DE 30 - 50 PSI, TANQUE DE 200 LTS., TABLERO DE CONTROL Y ACCESORIOS CONECCION A SISTEMA HIDRÁULICO Y ELÉCTRICO. | Insumos | UND | 1 | 17965442 | 17965442 |  | Ins I353
020.006 | - | SUMINISTRO, TRANSPORTE E INSTALACION SISTEMA HIDRAULICO DE PRESION PREENSAMBLADO CONTRA INCENDIO - INCLUYE 2 BOMBAS DE 3 HP CAUDAL DE 30 GPM C/U, RANGO DE PRESIÓN DE 30 - 50 PSI, TANQUE DE 200 LTS., TABLERO DE CONTROL Y ACCESORIOS CONECCION A SISTEMA HIDRÁULICO Y ELÉCTRICO ) | Actividad | UND |  |  |  | 17965442
020.006 | I354 | SUMINISTRO, TRANSPORTE E INSTALACION SISTEMA HIDRAULICO DE PRESION PREENSAMBLADO - INCLUYE 2 BOMBAS DE 3 HP CAUDAL DE 30 GPM C/U, RANGO DE PRESIÓN DE 30 - 50 PSI, TANQUE DE 200 LTS., TABLERO DE CONTROL Y ACCESORIOS CONECCION A SISTEMA HIDRÁULICO Y ELÉCTRICO. | Insumos | UND | 1 | 17965442 | 17965442 |  | Ins I354
020.007 | - | SUMINISTRO, TRANSPORTE E INSTALACION SISTEMA HIDRAULICO DE PRESION PREENSAMBLADO CONTRA INCENDIO - INCLUYE 2 BOMBAS DE 3 HP CAUDAL DE 55 GPM C/U, RANGO DE PRESIÓN DE 30 - 50 PSI, TANQUE DE 200 LTS., TABLERO DE CONTROL Y ACCESORIOS CONECCION A SISTEMA HIDRÁULICO Y ELÉCTRICO ) | Actividad | UND |  |  |  | 17965442
020.007 | I355 | SUMINISTRO, TRANSPORTE E INSTALACION SISTEMA HIDRAULICO DE PRESION PREENSAMBLADO - INCLUYE 2 BOMBAS DE 3 HP CAUDAL DE 55 GPM C/U, RANGO DE PRESIÓN DE 30 - 50 PSI, TANQUE DE 200 LTS., TABLERO DE CONTROL Y ACCESORIOS CONECCION A SISTEMA HIDRÁULICO Y ELÉCTRICO. | Insumos | UND | 1 | 17965442 | 17965442 |  | Ins I355
020.008 | - | SUMINISTRO, TRANSPORTE E INSTALACION SISTEMA HIDRAULICO DE PRESION PREENSAMBLADO CONTRA INCENDIO - INCLUYE 2 BOMBAS DE 5 HP CAUDAL DE 100 GPM C/U, RANGO DE PRESIÓN DE 40 - 60 PSI, TANQUE DE 300 LTS., TABLERO DE CONTROL Y ACCESORIOS CONECCION A SISTEMA HIDRÁULICO Y ELÉCTRICO ) | Actividad | UND |  |  |  | 19622165
020.008 | I356 | SUMINISTRO, TRANSPORTE E INSTALACION SISTEMA HIDRAULICO DE PRESION PREENSAMBLADO - INCLUYE 2 BOMBAS DE 5 HP CAUDAL DE 100 GPM C/U, RANGO DE PRESIÓN DE 40 - 60 PSI, TANQUE DE 300 LTS., TABLERO DE CONTROL Y ACCESORIOS CONECCION A SISTEMA HIDRÁULICO Y ELÉCTRICO. | Insumos | UND | 1 | 19622165 | 19622165 |  | Ins I356
020.009 | - | SUMINISTRO, TRANSPORTE E INSTALACION SISTEMA HIDRAULICO DE PRESION PREENSAMBLADO CONTRA INCENDIO - INCLUYE 2 BOMBAS DE 5 HP CAUDAL DE 180 GPM C/U, RANGO DE PRESIÓN DE 30 - 50 PSI, TANQUE DE 300 LTS., TABLERO DE CONTROL Y ACCESORIOS CONECCION A SISTEMA HIDRÁULICO Y ELÉCTRICO ) | Actividad | UND |  |  |  | 20294832
020.009 | I357 | SUMINISTRO, TRANSPORTE E INSTALACION SISTEMA HIDRAULICO DE PRESION PREENSAMBLADO - INCLUYE 2 BOMBAS DE 5 HP CAUDAL DE 180 GPM C/U, RANGO DE PRESIÓN DE 30 - 50 PSI, TANQUE DE 300 LTS., TABLERO DE CONTROL Y ACCESORIOS CONECCION A SISTEMA HIDRÁULICO Y ELÉCTRICO. | Insumos | UND | 1 | 20294832 | 20294832 |  | Ins I357
020.010 | - | SUMINISTRO, TRANSPORTE E INSTALACION SISTEMA HIDRAULICO DE PRESION PREENSAMBLADO CONTRA INCENDIO - INCLUYE 2 BOMBAS DE 7.5 HP CAUDAL DE 140 GPM C/U, RANGO DE PRESIÓN DE 40 - 60 PSI, TANQUE DE 500 LTS., TABLERO DE CONTROL Y ACCESORIOS CONECCION A SISTEMA HIDRÁULICO Y ELÉCTRICO ) | Actividad | UND |  |  |  | 24157348
020.010 | I358 | SUMINISTRO, TRANSPORTE E INSTALACION SISTEMA HIDRAULICO DE PRESION PREENSAMBLADO - INCLUYE 2 BOMBAS DE 7.5 HP CAUDAL DE 140 GPM C/U, RANGO DE PRESIÓN DE 40 - 60 PSI, TANQUE DE 500 LTS., TABLERO DE CONTROL Y ACCESORIOS CONECCION A SISTEMA HIDRÁULICO Y ELÉCTRICO. | Insumos | UND | 1 | 24157348 | 24157348 |  | Ins I358
020.011 | - | SUMINISTRO, TRANSPORTE E INSTALACION SISTEMA HIDRAULICO DE PRESION PREENSAMBLADO CONTRA INCENDIO - INCLUYE 2 BOMBAS DE 10 HP CAUDAL DE 160 GPM C/U, RANGO DE PRESIÓN DE 70 - 90 PSI, TANQUE DE 500 LTS., TABLERO DE CONTROL Y ACCESORIOS CONECCION A SISTEMA HIDRÁULICO Y ELÉCTRICO ) | Actividad | UND |  |  |  | 27387593
020.011 | I350 | SUMINISTRO, TRANSPORTE E INSTALACION SISTEMA HIDRAULICO DE PRESION PREENSAMBLADO - INCLUYE 2 BOMBAS DE 10 HP CAUDAL DE 160 GPM C/U, RANGO DE PRESIÓN DE 70 - 90 PSI, TANQUE DE 500 LTS., TABLERO DE CONTROL Y ACCESORIOS CONECCION A SISTEMA HIDRÁULICO Y ELÉCTRICO. | Insumos | UND | 1 | 27387593 | 27387593 |  | Ins I350
020.012 | - | SUMINISTRO, TRANSPORTE E INSTALACION SISTEMA HIDRAULICO DE PRESION PREENSAMBLADO CONTRA INCENDIO (INCLUYE 2 BOMBAS DE 1.5 HP CAUDAL DE 20 GPM C/U, RANGO DE PRESIÓN DE 30 - 50, TANQUE DE 100 LTS., TABLERO DE CONTROL Y ACCESORIOS CONECCION A SISTEMA HIDRÁULICO Y ELÉCTRICO ) | Actividad | UND |  |  |  | 17131140
020.012 | I348 | SUMINISTRO, TRANSPORTE E INSTALACION SISTEMA HIDRAULICO DE PRESION PREENSAMBLADO - INCLUYE 2 BOMBAS DE 1.5 HP CAUDAL DE 20 GPM C/U, RANGO DE PRESIÓN DE 30 - 50 PSI, TANQUE DE 100 LTS., TABLERO DE CONTROL Y ACCESORIOS CONECCION A SISTEMA HIDRÁULICO Y ELÉCTRICO. | Insumos | UND | 1 | 17131140 | 17131140 |  | Ins I348
020.013 | - | SUMINISTRO, TRANSPORTE E INSTALACION DE 1 EQUIPO SALVA ESCALERAS CON PLATAFORMA REF: OMEGA EXTERIOR PARA ESCALERA RECTA CON DESCANSO, CON CAPACIDAD DE CARGA DE 225 KG (INCLUYE PUNTO DE CORRIENTE DE 220 V TRIFÁSICO, RAMPA CON ACCESO FRONTAL, RIELES EN ACERO GALVANIZADO, PLATAFORMA DE ACONDICIONAMIENTO AUTOMÁTICO, BORDE DE SEGURIDAD EN PLATAFORMA, BOTON DE SEGURIDAD QUE DETIENE PLATAFORMA EN CASO DE EMERGENCIA, RIEL FIJADO AL SUELO Y TODOS LOS ELEMENTOS QUE SE ENCUENTRAN EN LAS ESPECIFICACIONES TÉCNICAS PARA SU DEBIDO Y CORRECTO FUNCIONAMIENTO) | Actividad | UND |  |  |  | 137428670
020.013 | I1684 | 1 EQUIPO SALVA ESCALERAS CON PLATAFORMA REF: OMEGA EXTERIOR PARA ESCALERA RECTA CON DESCANSO, CON CAPACIDAD DE CARGA DE 225 KG (INCLUYE PUNTO DE CORRIENTE DE 220 V TRIFÁSICO, RAMPA CON ACCESO FRONTAL, RIELES EN ACERO GALVANIZADO, PLATAFORMA DE ACONDICIONAMIENTO AUTOMÁTICO, BORDE DE SEGURIDAD EN PLATAFORMA, BOTON DE SEGURIDAD QUE DETIENE PLATAFORMA EN CASO DE EMERGENCIA, RIEL FIJADO AL SUELO Y TODOS LOS ELEMENTOS QUE SE ENCUENTRAN EN LAS ESPECIFICACIONES TÉCNICAS PARA SU DEBIDO Y CORRECTO FUNCIONAMIENTO) | Insumos | UND | 1 | 137428670 | 137428670 |  | Ins I1684
020.014 | - | SUMINISTRO, TRANSPORTE E INSTALACIÓN DE ELECTROBOMBA 1"X1", 0.50HP, 40 M, 40 LT X MINUTO, USO LIVIANO. REF PEDROLLO PKM60 O SIMILAR | Actividad | UND |  |  |  | 435567
020.014 | C8 | CUADRILLA AA TIPO 2 (1 OFICIAL + 2 AYUDANTE) (Albañileria) | Cuadrilla | HR | 2 | 52425 | 104850 |  | Ins C8
020.014 | H2 | EQUIPO BASICO (HERRAMIENTA MENOR) | Herramienta | UND | 1 | 3623 | 3623 |  | Ins H2
020.014 | I1930 | ACCESORIOS PARA LA CONEXION | Insumos | UND | 1 | 33298 | 33298 |  | Ins I1930
020.014 | I2018 | BOMBA ELÉCTRICA 1"X1" 0,5HP,40LTSXMIN, REF. PKM60 DE PEDROLLO O SIMILAR | Insumos | UND | 1 | 293796 | 293796 |  | Ins I2018
020.015 | - | SUMINISTRO, TRANSPORTE, INSTALACIÓN A TODO COSTO Y PUESTA EN FUNCIONAMIENTO DE SISTEMA DE PRESIÓN DIFERENCIAL. INCLUYE: 1 BOMBA CENTRÍFUGA DE ALTA PRESIÓN ELÉCTRICA 2" POTENCIA 3HP VOLTAJE 220/1, 1 TANQUE HIDROACUMULADOR DE ALTA PRESIÓN CON MEMBRANA DE 300 LTS, 3 VÁLVULAS DE PASO 1 1/2", 1 VÁLVULA DE PIE 1 1/2", 1 PRESOSTATO 50-70, 1 MANÓMETRO DE HASTA 200 PSI, 1 FLOTADOR MICROSWITCH Y 1 TABLERO DE POTENCIA Y CONTROL CERTIFICADO "RETIE" | Actividad | UND |  |  |  | 11062385
020.015 | C16 | CUADRILLA BB TIPO 3 (1 OFICIAL + 3 AYUDANTE) (Instalaciones) | Cuadrilla | HR | 50 | 73692 | 3684600 |  | Ins C16
020.015 | I2020 | SISTEMA DE PRESIÓN DIFERENCIAL. INCLUYE: 1 BOMBA CENTRÍFUGA DE ALTA PRESIÓN ELÉCTRICA 2" POTENCIA 3HP VOLTAJE 220/1, 1 TANQUE HIDROACUMULADOR DE ALTA PRESIÓN CON MEMBRANA DE 300 LTS, 3 VÁLVULAS DE PASO 1 1/2", 1 VÁLVULA DE PIE 1 1/2", 1 PRESOSTATO 50-70, 1 MANÓMETRO DE HASTA 200 PSI, 1 FLOTADOR MICROSWITCH Y 1 TABLERO DE POTENCIA Y CONTROL CERTIFICADO "RETIE" | Insumos | UND | 1 | 7377785 | 7377785 |  | Ins I2020
020.016 | - | REPARACIÓN DE ASCENSOR EXISTENTE - SUMINISTRO DE VARIADOR PARA CONTROL Y PUESTA EN MARCHA ASCENSOR - CASA DE LA CULTURA PALOGRANDE | Actividad | UND |  |  |  | 24504480
020.016 | I2510 | SUMINISTRO, TRANSPORTE E INSTALACIÓN DE TARJETA ELECTRONICA PARA VARIADOR DE ASCENSOR (CCP) | Insumos | und | 1 | 18564000 | 18564000 |  | Ins I2510
020.016 | I2511 | REVISIÓN Y REPARACIÓN DE INSTALACIONES EN FOSO DE ASCENSOR EXISTENTE (CCP) | Insumos | und | 1 | 5940480 | 5940480 |  | Ins I2511
020.017 | - | ALQUILER ANDAMIO MULTIDIRECCIONAL 3,0X3,0 CON ESCALERA Y BARANDILLA H= 10 - 12M (INCLUYE TODOS LOS ELEMENTOS, TRANSPORTE, ARMADO Y DESARMADO) | Actividad | DIA |  |  |  | 77224
020.017 | C8 | CUADRILLA AA TIPO 2 (1 OFICIAL + 2 AYUDANTE) (Albañileria) | Cuadrilla | HR | 0.1 | 52425 | 5243 |  | Ins C8
020.017 | E175 | ALQUILER ANDAMIO METALICO CERTIFICADO, INCLUYE ESCALERILLA CON BARANDAS Y PLATAFORMAS DE TRABAJO H=10 - 12M 3.0X3.0 | Equipos | DIA | 1 | 55692 | 55692 |  | Ins E175
020.017 | E12 | EQUIPO DE TRANSPORTE | Equipos | DIA | 0.066667 | 187426 | 12495 |  | Ins E12
020.017 | I1565 | ACARREO INTERNO | Insumos | UND | 2 | 1897 | 3794 |  | Ins I1565
021 |  | OBRAS EXTERIORES | Capitulo
021.002 | - | SUMINISTRO, TRANSPORTE E INSTALACIÓN DE CUNETA PARA VÍA VEHICULAR CONCRETO CLASE II PRODUCIDO EN OBRA | Actividad | M3 |  |  |  | 964462
021.002 | AB5 | CONCRETO 3000 psi - 21 Mpa | Analisis Basico | M3 | 1.05 | 597780 | 627669
021.002 | C15 | CUADRILLA AA TIPO 3 (1 OFICIAL + 3 AYUDANTE) (Albañileria) | Cuadrilla | HR | 4.5 | 66987 | 301442 |  | Ins C15
021.002 | E104 | FORMALETA SARDINEL DESDE 0.20 HASTA 0.60 M. DE ALTURA POR 2.00 M. DE LONGITUD | Equipos | DIA | 4 | 936 | 3744 |  | Ins E104
021.002 | E21 | VIBRADOR A GASOLINA | Equipos | DIA | 0.06603 | 66212 | 4372 |  | Ins E21
021.002 | H2 | EQUIPO BASICO (HERRAMIENTA MENOR) | Herramienta | UND | 0.3 | 3623 | 1087 |  | Ins H2
021.002 | I1565 | ACARREO INTERNO | Insumos | UND | 2.6 | 1897 | 4932 |  | Ins I1565
021.002 | I441 | SIKA ANTISOL BLANCO | Insumos | KG | 1.7 | 12480 | 21216 |  | Ins I441
021.003 | - | SUMINISTRO, TRANSPORTE E INSTALACION ANDEN CONCRETO 3000 PSI REFORZADO E= 0.10M. ACABADO: ADOQUIN DE 24 X 6 X 8 CM. Y PIEZA ESPECIAL EN L DE 26 X 6 CM. + ESCOBIADO. | Actividad | M2 |  |  |  | 211114
021.003 | AB20 | MORTERO 1:3 | Analisis Basico | M3 | 0.011 | 531559 | 5847
021.003 | AB5 | CONCRETO 3000 psi - 21 Mpa | Analisis Basico | M3 | 0.1 | 597780 | 59778
021.003 | C15 | CUADRILLA AA TIPO 3 (1 OFICIAL + 3 AYUDANTE) (Albañileria) | Cuadrilla | HR | 1 | 66987 | 66987 |  | Ins C15
021.003 | E104 | FORMALETA SARDINEL DESDE 0.20 HASTA 0.60 M. DE ALTURA POR 2.00 M. DE LONGITUD | Equipos | DIA | 1.5 | 936 | 1404 |  | Ins E104
021.003 | E12 | EQUIPO DE TRANSPORTE | Equipos | DIA | 0.014 | 187426 | 2624 |  | Ins E12
021.003 | H2 | EQUIPO BASICO (HERRAMIENTA MENOR) | Herramienta | UND | 0.4 | 3623 | 1449 |  | Ins H2
021.003 | I1565 | ACARREO INTERNO | Insumos | UND | 1.8 | 1897 | 3415 |  | Ins I1565
021.003 | I423 | POLIETILENO NO. 6 | Insumos | M2 | 1 | 5121 | 5121 |  | Ins I423
021.003 | I943 | LADRILLO 1/4 X 26 TONO OCRE ( 26 X 6 CM) TIPO MOORE O SIMILAR | Insumos | UND | 19 | 879 | 16701 |  | Ins I943
021.003 | I949 | PIEZA ESPECIAL EN "L" 25 X 12.5 X 6 CM. TONO OCRE TIPO MOORE O SIMILAR. | Insumos | UND | 17 | 2593 | 44081 |  | Ins I949
021.003 | I957 | LISTON 2 X 4 | Insumos | M | 0.8 | 4634 | 3707 |  | Ins I957
021.005 | - | SUMINISTRO, TRANSPORTE E INSTALACION REJILLA CUNETA METALICA (A = 0.50 M) MARCO CONTRAMARCO EN ANGULO DE 1 1/2 X 3/16 CELOSIAS EN PLATINA DE 1/4 X 3/16 ACERO A36 CON ANTICORROSIVO Y PINTURA NEGRO MATE. | Actividad | ML |  |  |  | 323334
021.005 | C1 | CUADRILLA AA TIPO 1 (1 OFICIAL + 1 AYUDANTE) (Albañileria) | Cuadrilla | HR | 0.25 | 37863 | 9466 |  | Ins C1
021.005 | E12 | EQUIPO DE TRANSPORTE | Equipos | DIA | 0.0316 | 187426 | 5923 |  | Ins E12
021.005 | H2 | EQUIPO BASICO (HERRAMIENTA MENOR) | Herramienta | UND | 0.1 | 3623 | 362 |  | Ins H2
021.005 | I1565 | ACARREO INTERNO | Insumos | UND | 0.117 | 1897 | 222 |  | Ins I1565
021.005 | I230 | REJILLA CUNETA METALICA (A = 0.50 M) MARCO CONTRAMARCO EN ANGULO DE 1 1/2 X 3/16 CELOSIAS EN PLATINA DE 1/4 X 3/16 ACERO A36 CON ANTICORROSIVO Y PINTURA NEGRO MATE. | Insumos | M | 1 | 307361 | 307361 |  | Ins I230
021.006 | - | SUMINISTRO, TRANSPORTE E INSTALACIÓN DE EMPRADIZACIÓN DE TALUDES Y ZONAS VERDES | Actividad | M2 |  |  |  | 20832
021.006 | C1 | CUADRILLA AA TIPO 1 (1 OFICIAL + 1 AYUDANTE) (Albañileria) | Cuadrilla | HR | 0.11 | 37863 | 4165 |  | Ins C1
021.006 | E12 | EQUIPO DE TRANSPORTE | Equipos | DIA | 0.00063 | 187426 | 118 |  | Ins E12
021.006 | H2 | EQUIPO BASICO (HERRAMIENTA MENOR) | Herramienta | UND | 0.05 | 3623 | 181 |  | Ins H2
021.006 | I1565 | ACARREO INTERNO | Insumos | UND | 0.117 | 1897 | 222 |  | Ins I1565
021.006 | I372 | PASTO KIKUYO (CORTADO) | Insumos | M2 | 1 | 12983 | 12983 |  | Ins I372
021.006 | I374 | TIERRA NEGRA | Insumos | M3 | 0.025 | 126506 | 3163 |  | Ins I374
021.007 | - | SUMINISTRO, TRANSPORTE E INSTALACION JARDINES EXTERIORES (INCLUYE PLANTAS ORNAMENTALES, TIERRA NEGRA Y EMPRADIZACIÓN ). | Actividad | M2 |  |  |  | 122715
021.007 | C1 | CUADRILLA AA TIPO 1 (1 OFICIAL + 1 AYUDANTE) (Albañileria) | Cuadrilla | HR | 1.13 | 37863 | 42785 |  | Ins C1
021.007 | E12 | EQUIPO DE TRANSPORTE | Equipos | DIA | 0.008 | 187426 | 1499 |  | Ins E12
021.007 | H2 | EQUIPO BASICO (HERRAMIENTA MENOR) | Herramienta | UND | 0.05 | 3623 | 181 |  | Ins H2
021.007 | I1565 | ACARREO INTERNO | Insumos | UND | 1.2 | 1897 | 2276 |  | Ins I1565
021.007 | I372 | PASTO KIKUYO (CORTADO) | Insumos | M2 | 1 | 12983 | 12983 |  | Ins I372
021.007 | I373 | PLANTAS ORNAMENTALES VARIAS | Insumos | UND | 12 | 4195 | 50340 |  | Ins I373
021.007 | I374 | TIERRA NEGRA | Insumos | M3 | 0.1 | 126506 | 12651 |  | Ins I374
021.008 | - | SUMINISTRO, TRANSPORTE E INSTALACION SARDINEL PREFABRICADO EN CONCRETO DE 3000 H=20 CM, B=10 CM, L=100CM | Actividad | ML |  |  |  | 122363
021.008 | AB21 | MORTERO 1:4 | Analisis Basico | M3 | 0.055 | 458377 | 25211
021.008 | C8 | CUADRILLA AA TIPO 2 (1 OFICIAL + 2 AYUDANTE) (Albañileria) | Cuadrilla | HR | 0.9 | 52425 | 47183 |  | Ins C8
021.008 | E12 | EQUIPO DE TRANSPORTE | Equipos | DIA | 0.0077 | 187426 | 1443 |  | Ins E12
021.008 | H2 | EQUIPO BASICO (HERRAMIENTA MENOR) | Herramienta | UND | 0.01 | 3623 | 36 |  | Ins H2
021.008 | I1094 | SARDINEL PREFABRICADO AH=20 CM, B=10 CM, L=100CM | Insumos | UND | 1 | 45075 | 45075 |  | Ins I1094
021.008 | I1565 | ACARREO INTERNO | Insumos | UND | 1.8 | 1897 | 3415 |  | Ins I1565
021.010 | - | SUMINISTRO, TRANSPORTE E INSTALACION CERRAMIENTO EN MALLA ESLABONADA CAL. 12 DE 2 1/4" X 2 1/4" + ANGULO 3/4 X 1/8" + ANTICORROSIVO + PINTURA, TUBO AGUAS NEGRAS PARA CERRAMIENTO 2", CONCERTINA DIAMETRO 18"ESPIRAL ESPACIADO CADA 20 CM CUCHILLAS EN ACERO INOXIDABLE AISI 430 ESPESOR 0,60MM ANCHO 25MM, PEDESTAL EN CONCRETO. ALTURA 2,0M | Actividad | ML |  |  |  | 398924
021.010 | AB5 | CONCRETO 3000 psi - 21 Mpa | Analisis Basico | M3 | 0.025 | 597780 | 14945
021.010 | C22 | CUADRILLA AA TIPO 4 (1 OFICIAL + 4 AYUDANTE) (Albañileria) | Cuadrilla | HR | 1.5 | 81549 | 122324 |  | Ins C22
021.010 | E12 | EQUIPO DE TRANSPORTE | Equipos | DIA | 0.036 | 187426 | 6747 |  | Ins E12
021.010 | H2 | EQUIPO BASICO (HERRAMIENTA MENOR) | Herramienta | UND | 4 | 3623 | 14492 |  | Ins H2
021.010 | I1001 | ANTICORROSIVO PRIMER VERDE OLIVA REF .513 PINTUCO O SIMILAR | Insumos | GAL | 0.02 | 140296 | 2806 |  | Ins I1001
021.010 | I1002 | ESMALTE SINTETICO PINTULUX 3 EN 1 (No requiere anticorrosivo) | Insumos | GAL | 0.02 | 126880 | 2538 |  | Ins I1002
021.010 | I1565 | ACARREO INTERNO | Insumos | UND | 3.4 | 1897 | 6450 |  | Ins I1565
021.010 | I161 | ANGULO HIERRO 3/4" X 1/8" | Insumos | M | 3.3 | 6147 | 20285 |  | Ins I161
021.010 | I169 | MALLA ESLABONADA 21/4*21/4 *2 MTS | Insumos | M2 | 2.05 | 21514 | 44104 |  | Ins I169
021.010 | I170 | CONCERTINA DIAMETRO 18" ESPIRAL ESPACIADO CADA 20 INCLUYE CABLE GALVANIZADO SUPER GX DE 1/8 Y PERROS DE SUJECION 3/16 | Insumos | M | 1.1 | 17472 | 19219 |  | Ins I170
021.010 | I435 | SOLDADURA ELECTRICA TIPO WESTARCO SUPER E- 6013 DE 1/8 O SIMILAR. | Insumos | KG | 0.08 | 22500 | 1800 |  | Ins I435
021.010 | I680 | TUBO ACERO AGUA NEGRA PARA CERRAMIENTO 1 1/2" - - TIPO COLMENA O SIMILAR. | Insumos | M | 1.5 | 40601 | 60902 |  | Ins I680
021.010 | I684 | TUBO ACERO AGUA NEGRA PARA CERRAMIENTO 2" - CAL 1,90mm - TIPO COLMENA O SIMILAR. | Insumos | M | 3.3 | 24943 | 82312 |  | Ins I684
021.012 | - | SUMINISTRO, TRANSPORTE E INSTALACION CUNETA RECTANGULAR EN CONCRETO 3000 PSI A=0.45 M. H=VARIABLE 0.20 A 0.35 M | Actividad | ML |  |  |  | 132399
021.012 | AB5 | CONCRETO 3000 psi - 21 Mpa | Analisis Basico | M3 | 0.045 | 597780 | 26900
021.012 | C15 | CUADRILLA AA TIPO 3 (1 OFICIAL + 3 AYUDANTE) (Albañileria) | Cuadrilla | HR | 1.4 | 66987 | 93782 |  | Ins C15
021.012 | E104 | FORMALETA SARDINEL DESDE 0.20 HASTA 0.60 M. DE ALTURA POR 2.00 M. DE LONGITUD | Equipos | DIA | 4 | 936 | 3744 |  | Ins E104
021.012 | E12 | EQUIPO DE TRANSPORTE | Equipos | DIA | 0.0029 | 187426 | 544 |  | Ins E12
021.012 | H2 | EQUIPO BASICO (HERRAMIENTA MENOR) | Herramienta | UND | 0.3 | 3623 | 1087 |  | Ins H2
021.012 | I1565 | ACARREO INTERNO | Insumos | UND | 2.6 | 1897 | 4932 |  | Ins I1565
021.012 | I422 | PLASTOCRETE DM DE SIKA IMPERMEABILIZANTE PARA CONCRETOS O SIMILAR. | Insumos | KG | 0.09 | 15666 | 1410 |  | Ins I422
021.014 | - | SUMINISTRO, TRANSPORTE E INSTALACION EMPRADIZACION GRAMA TIPO BERMUDA GRASS | Actividad | M2 |  |  |  | 29146
021.014 | C1 | CUADRILLA AA TIPO 1 (1 OFICIAL + 1 AYUDANTE) (Albañileria) | Cuadrilla | HR | 0.11 | 37863 | 4165 |  | Ins C1
021.014 | E12 | EQUIPO DE TRANSPORTE | Equipos | DIA | 0.0026 | 187426 | 487 |  | Ins E12
021.014 | H2 | EQUIPO BASICO (HERRAMIENTA MENOR) | Herramienta | UND | 0.01 | 3623 | 36 |  | Ins H2
021.014 | I1565 | ACARREO INTERNO | Insumos | UND | 0.117 | 1897 | 222 |  | Ins I1565
021.014 | I374 | TIERRA NEGRA | Insumos | M3 | 0.1 | 126506 | 12651 |  | Ins I374
021.014 | I375 | GRAMA TIPO BERMUDA GRASS | Insumos | M2 | 1 | 11585 | 11585 |  | Ins I375
021.015 | - | SUMINISTRO, TRANSPORTE E INSTALACION PUERTA EN MALLA ESLABONADA CAL. 12 DE 2 1/4" X 2 1/4" + ANGULO 3/4 X 1/8" + ANTICORROSIVO + PINTURA, TUBO AGUAS NEGRAS PARA CERRAMIENTO 3" ,CONCERTINA DIAMETRO 18" ESPIRAL ESPACIADO CADA 20 CM CUCHILLAS EN ACERO INOXIDABLE AISI 430 ESPESOR 0,60MM ANCHO 25MM,FALLEBA,PORTACANDADO,VIGA DE CIMENTACIÓN,CONCRETO CICLOPEO. SEGÚN DETALLE. | Actividad | UND |  |  |  | 1119043
021.015 | AB1 | ACERO 60.000 PSI (INCLUYE ALAMBRE NEGRO Y FIGURACIÓN ) | Analisis Basico | KG | 0.45 | 8042 | 3619
021.015 | AB5 | CONCRETO 3000 psi - 21 Mpa | Analisis Basico | M3 | 0.6 | 597780 | 358668
021.015 | C22 | CUADRILLA AA TIPO 4 (1 OFICIAL + 4 AYUDANTE) (Albañileria) | Cuadrilla | HR | 4 | 81549 | 326196 |  | Ins C22
021.015 | E12 | EQUIPO DE TRANSPORTE | Equipos | DIA | 0.123 | 187426 | 23053 |  | Ins E12
021.015 | E21 | VIBRADOR A GASOLINA | Equipos | DIA | 0.1 | 66212 | 6621 |  | Ins E21
021.015 | E9 | PLUMA GRUA 250KG CON BALDE | Equipos | DIA | 1 | 90480 | 90480 |  | Ins E9
021.015 | H2 | EQUIPO BASICO (HERRAMIENTA MENOR) | Herramienta | UND | 10 | 3623 | 36230 |  | Ins H2
021.015 | I1001 | ANTICORROSIVO PRIMER VERDE OLIVA REF .513 PINTUCO O SIMILAR | Insumos | GAL | 0.45 | 140296 | 63133 |  | Ins I1001
021.015 | I1002 | ESMALTE SINTETICO PINTULUX 3 EN 1 (No requiere anticorrosivo) | Insumos | GAL | 0.45 | 126880 | 57096 |  | Ins I1002
021.015 | I1100 | DISTANCIADORES EN MORTERO H=0.05 CMS | Insumos | UND | 5 | 1432 | 7160 |  | Ins I1100
021.015 | I1565 | ACARREO INTERNO | Insumos | UND | 0.45 | 1897 | 854 |  | Ins I1565
021.015 | I161 | ANGULO HIERRO 3/4" X 1/8" | Insumos | M | 0.45 | 6147 | 2766 |  | Ins I161
021.015 | I169 | MALLA ESLABONADA 21/4*21/4 *2 MTS | Insumos | M2 | 0.45 | 21514 | 9681 |  | Ins I169
021.015 | I170 | CONCERTINA DIAMETRO 18" ESPIRAL ESPACIADO CADA 20 INCLUYE CABLE GALVANIZADO SUPER GX DE 1/8 Y PERROS DE SUJECION 3/16 | Insumos | M | 0.45 | 17472 | 7862 |  | Ins I170
021.015 | I37 | PIEDRA MEDIA ZONGA | Insumos | M3 | 0.412 | 98800 | 40706 |  | Ins I37
021.015 | I435 | SOLDADURA ELECTRICA TIPO WESTARCO SUPER E- 6013 DE 1/8 O SIMILAR. | Insumos | KG | 0.45 | 22500 | 10125 |  | Ins I435
021.015 | I444 | FALLEBA +PORTA CANDADO | Insumos | UND | 0.45 | 71716 | 32272 |  | Ins I444
021.015 | I445 | BISAGRA EN TUBO | Insumos | UND | 0.45 | 51226 | 23052 |  | Ins I445
021.015 | I685 | TUBO ACERO AGUA NEGRA PARA CERRAMIENTO 3" - CAL 1,90mm - TIPO COLMENA O SIMILAR. | Insumos | M | 0.45 | 43264 | 19469 |  | Ins I685
021.016 | - | SUMINISTRO, TRANSPORTE E INSTALACION SARDINEL CHAFLANADO ANCHO = 20 CM H = ENTRE 17 Y 24 CM EN CONCRETO 3000 PSI | Actividad | ML |  |  |  | 89996
021.016 | AB5 | CONCRETO 3000 psi - 21 Mpa | Analisis Basico | M3 | 0.0504 | 597780 | 30128
021.016 | C15 | CUADRILLA AA TIPO 3 (1 OFICIAL + 3 AYUDANTE) (Albañileria) | Cuadrilla | HR | 0.75 | 66987 | 50240 |  | Ins C15
021.016 | H2 | EQUIPO BASICO (HERRAMIENTA MENOR) | Herramienta | UND | 1.5 | 3623 | 5435 |  | Ins H2
021.016 | I425 | PUNTILLA CON CABEZA 2" | Insumos | LB | 0.1 | 5304 | 530 |  | Ins I425
021.016 | I957 | LISTON 2 X 4 | Insumos | M | 0.3 | 4634 | 1390 |  | Ins I957
021.016 | I990 | TABLA 1"X10"X3M | Insumos | UND | 0.15 | 15152 | 2273 |  | Ins I990
021.017 | - | SUMINISTRO, TRANSPORTE E INSTALACION SARDINEL ANCHO = 20 CM H = ENTRE 25 Y 30 CM EN CONCRETO 3000 PSI | Actividad | ML |  |  |  | 118816
021.017 | AB5 | CONCRETO 3000 psi - 21 Mpa | Analisis Basico | M3 | 0.065 | 597780 | 38856
021.017 | C15 | CUADRILLA AA TIPO 3 (1 OFICIAL + 3 AYUDANTE) (Albañileria) | Cuadrilla | HR | 0.7 | 66987 | 46891 |  | Ins C15
021.017 | E12 | EQUIPO DE TRANSPORTE | Equipos | DIA | 0.009 | 187426 | 1687 |  | Ins E12
021.017 | E52 | VIBRADOR | Equipos | HR | 0.5 | 8435 | 4218 |  | Ins E52
021.017 | H2 | EQUIPO BASICO (HERRAMIENTA MENOR) | Herramienta | UND | 0.2 | 3623 | 725 |  | Ins H2
021.017 | I1565 | ACARREO INTERNO | Insumos | UND | 1.2 | 1897 | 2276 |  | Ins I1565
021.017 | I424 | PUNTILLA CON CABEZA 1" | Insumos | LB | 0.1 | 6448 | 645 |  | Ins I424
021.017 | I478 | ANTISOL BLANCO x 20 kg | Insumos | kG | 0.01 | 13567 | 136 |  | Ins I478
021.017 | I957 | LISTON 2 X 4 | Insumos | M | 0.3 | 4634 | 1390 |  | Ins I957
021.017 | I988 | VARILLON DE SAJO | Insumos | UND | 1 | 17996 | 17996 |  | Ins I988
021.017 | I989 | GUADUA SOBREBASA L= 1.50 MT. 3 USOS | Insumos | UND | 0.1 | 6632 | 663 |  | Ins I989
021.017 | I990 | TABLA 1"X10"X3M | Insumos | UND | 0.22 | 15152 | 3333 |  | Ins I990
021.018 | - | SUMINISTRO, TRANSPORTE E INSTALACION VIGUETA EN CONCRETO 3000 PSI PARA CONFINAR ADOQUIN SECCION 0,15X0,20 | Actividad | ML |  |  |  | 74072
021.018 | AB5 | CONCRETO 3000 psi - 21 Mpa | Analisis Basico | M3 | 0.03 | 597780 | 17933
021.018 | C15 | CUADRILLA AA TIPO 3 (1 OFICIAL + 3 AYUDANTE) (Albañileria) | Cuadrilla | HR | 0.35 | 66987 | 23445 |  | Ins C15
021.018 | E12 | EQUIPO DE TRANSPORTE | Equipos | DIA | 0.007 | 187426 | 1312 |  | Ins E12
021.018 | E52 | VIBRADOR | Equipos | HR | 0.5 | 8435 | 4218 |  | Ins E52
021.018 | H2 | EQUIPO BASICO (HERRAMIENTA MENOR) | Herramienta | UND | 0.2 | 3623 | 725 |  | Ins H2
021.018 | I1565 | ACARREO INTERNO | Insumos | UND | 1.2 | 1897 | 2276 |  | Ins I1565
021.018 | I424 | PUNTILLA CON CABEZA 1" | Insumos | LB | 0.1 | 6448 | 645 |  | Ins I424
021.018 | I478 | ANTISOL BLANCO x 20 kg | Insumos | kG | 0.01 | 13567 | 136 |  | Ins I478
021.018 | I957 | LISTON 2 X 4 | Insumos | M | 0.3 | 4634 | 1390 |  | Ins I957
021.018 | I988 | VARILLON DE SAJO | Insumos | UND | 1 | 17996 | 17996 |  | Ins I988
021.018 | I989 | GUADUA SOBREBASA L= 1.50 MT. 3 USOS | Insumos | UND | 0.1 | 6632 | 663 |  | Ins I989
021.018 | I990 | TABLA 1"X10"X3M | Insumos | UND | 0.22 | 15152 | 3333 |  | Ins I990
021.019 | - | SUMINISTRO, TRANSPORTE E INSTALACION VIGUETA CONCRETO 3000 PSI PARA CONFINAR ADOQUIN RAMPA PEATONAL | Actividad | ML |  |  |  | 95970
021.019 | AB5 | CONCRETO 3000 psi - 21 Mpa | Analisis Basico | M3 | 0.024 | 597780 | 14347
021.019 | C22 | CUADRILLA AA TIPO 4 (1 OFICIAL + 4 AYUDANTE) (Albañileria) | Cuadrilla | HR | 0.6 | 81549 | 48929 |  | Ins C22
021.019 | E12 | EQUIPO DE TRANSPORTE | Equipos | DIA | 0.007 | 187426 | 1312 |  | Ins E12
021.019 | E52 | VIBRADOR | Equipos | HR | 0.5 | 8435 | 4218 |  | Ins E52
021.019 | H2 | EQUIPO BASICO (HERRAMIENTA MENOR) | Herramienta | UND | 0.2 | 3623 | 725 |  | Ins H2
021.019 | I1565 | ACARREO INTERNO | Insumos | UND | 1.2 | 1897 | 2276 |  | Ins I1565
021.019 | I424 | PUNTILLA CON CABEZA 1" | Insumos | LB | 0.1 | 6448 | 645 |  | Ins I424
021.019 | I478 | ANTISOL BLANCO x 20 kg | Insumos | kG | 0.01 | 13567 | 136 |  | Ins I478
021.019 | I957 | LISTON 2 X 4 | Insumos | M | 0.3 | 4634 | 1390 |  | Ins I957
021.019 | I988 | VARILLON DE SAJO | Insumos | UND | 1 | 17996 | 17996 |  | Ins I988
021.019 | I989 | GUADUA SOBREBASA L= 1.50 MT. 3 USOS | Insumos | UND | 0.1 | 6632 | 663 |  | Ins I989
021.019 | I990 | TABLA 1"X10"X3M | Insumos | UND | 0.22 | 15152 | 3333 |  | Ins I990
021.020 | - | SUMINISTRO, TRANSPORTE E INSTALACION PAVIMENTO EN ADOQUINES DE CONCRETO | Actividad | M2 |  |  |  | 123920
021.020 | C8 | CUADRILLA AA TIPO 2 (1 OFICIAL + 2 AYUDANTE) (Albañileria) | Cuadrilla | HR | 0.75 | 52425 | 39319 |  | Ins C8
021.020 | E12 | EQUIPO DE TRANSPORTE | Equipos | DIA | 0.01 | 187426 | 1874 |  | Ins E12
021.020 | E30 | CORTADORA CON DISCO DIAMANTADO (INCLUYE OPERARIO) | Equipos | HR | 0.04 | 42172 | 1687 |  | Ins E30
021.020 | E69 | RANA COMPACTADORA (INCLUYE COMBUSTIBLE) | Equipos | HR | 0.25 | 6518 | 1630 |  | Ins E69
021.020 | H2 | EQUIPO BASICO (HERRAMIENTA MENOR) | Herramienta | UND | 0.2 | 3623 | 725 |  | Ins H2
021.020 | I1565 | ACARREO INTERNO | Insumos | UND | 1.01 | 1897 | 1916 |  | Ins I1565
021.020 | I279 | ADOQUIN DE CONCRETO (8*10*20) | Insumos | UND | 51 | 1353 | 69003 |  | Ins I279
021.020 | I31 | ARENA GRUESA (Inc Transporte hasta 39 km) | Insumos | M3 | 0.07 | 110940 | 7766 |  | Ins I31
021.021 | - | SUMINISTRO, TRANSPORTE E INSTALACION ANDEN EN ADOQUINES DE ARCILLA | Actividad | M2 |  |  |  | 115658
021.021 | C8 | CUADRILLA AA TIPO 2 (1 OFICIAL + 2 AYUDANTE) (Albañileria) | Cuadrilla | HR | 0.75 | 52425 | 39319 |  | Ins C8
021.021 | E12 | EQUIPO DE TRANSPORTE | Equipos | DIA | 0.01 | 187426 | 1874 |  | Ins E12
021.021 | E30 | CORTADORA CON DISCO DIAMANTADO (INCLUYE OPERARIO) | Equipos | HR | 0.04 | 42172 | 1687 |  | Ins E30
021.021 | E69 | RANA COMPACTADORA (INCLUYE COMBUSTIBLE) | Equipos | HR | 0.25 | 6518 | 1630 |  | Ins E69
021.021 | H2 | EQUIPO BASICO (HERRAMIENTA MENOR) | Herramienta | UND | 0.2 | 3623 | 725 |  | Ins H2
021.021 | I1565 | ACARREO INTERNO | Insumos | UND | 1.01 | 1897 | 1916 |  | Ins I1565
021.021 | I31 | ARENA GRUESA (Inc Transporte hasta 39 km) | Insumos | M3 | 0.06 | 110940 | 6656 |  | Ins I31
021.021 | I950 | ADOQUIN DE ARCILLA COLOR ( 8*10*20) PUESTO EN OBRA | Insumos | UND | 53 | 1167 | 61851 |  | Ins I950
021.022 | - | SUMINISTRO, TRANSPORTE E INSTALACION LOSETA PREFABRICADA EN CONCRETO CON ACABADO LISO | Actividad | M2 |  |  |  | 148839
021.022 | C8 | CUADRILLA AA TIPO 2 (1 OFICIAL + 2 AYUDANTE) (Albañileria) | Cuadrilla | HR | 0.75 | 52425 | 39319 |  | Ins C8
021.022 | E12 | EQUIPO DE TRANSPORTE | Equipos | DIA | 0.013 | 187426 | 2437 |  | Ins E12
021.022 | E30 | CORTADORA CON DISCO DIAMANTADO (INCLUYE OPERARIO) | Equipos | HR | 0.04 | 42172 | 1687 |  | Ins E30
021.022 | E69 | RANA COMPACTADORA (INCLUYE COMBUSTIBLE) | Equipos | HR | 0.25 | 6518 | 1630 |  | Ins E69
021.022 | H2 | EQUIPO BASICO (HERRAMIENTA MENOR) | Herramienta | UND | 0.2 | 3623 | 725 |  | Ins H2
021.022 | I1565 | ACARREO INTERNO | Insumos | UND | 1.01 | 1897 | 1916 |  | Ins I1565
021.022 | I31 | ARENA GRUESA (Inc Transporte hasta 39 km) | Insumos | M3 | 0.18 | 110940 | 19969 |  | Ins I31
021.022 | I497 | LOSETA PREFABRICADA LISA | Insumos | UND | 12 | 6763 | 81156 |  | Ins I497
021.024 | - | SUMINISTRO, TRANSPORTE E INSTALACION EMPRADIZACIÓN CON BLOQUES DE CÉSPED | Actividad | M2 |  |  |  | 18787
021.024 | C1 | CUADRILLA AA TIPO 1 (1 OFICIAL + 1 AYUDANTE) (Albañileria) | Cuadrilla | HR | 0.06 | 37863 | 2272 |  | Ins C1
021.024 | E12 | EQUIPO DE TRANSPORTE | Equipos | DIA | 0.0016 | 187426 | 300 |  | Ins E12
021.024 | E70 | CARRETA O BUGGY | Equipos | UND | 0.005 | 243651 | 1218 |  | Ins E70
021.024 | H2 | EQUIPO BASICO (HERRAMIENTA MENOR) | Herramienta | UND | 0.02 | 3623 | 72 |  | Ins H2
021.024 | I1565 | ACARREO INTERNO | Insumos | UND | 1.01 | 1897 | 1916 |  | Ins I1565
021.024 | I374 | TIERRA NEGRA | Insumos | M3 | 0.025 | 126506 | 3163 |  | Ins I374
021.024 | I383 | BLOQUES DE CESPED | Insumos | M2 | 1 | 9846 | 9846 |  | Ins I383
021.026 | - | SUMINISTRO, TRANSPORTE E INSTALACION CANECAS METALICA MALLA METALICA PARA BASUREROS | Actividad | UND |  |  |  | 459351
021.026 | AB5 | CONCRETO 3000 psi - 21 Mpa | Analisis Basico | M3 | 0.012 | 597780 | 7173
021.026 | C1 | CUADRILLA AA TIPO 1 (1 OFICIAL + 1 AYUDANTE) (Albañileria) | Cuadrilla | HR | 2.3 | 37863 | 87085 |  | Ins C1
021.026 | E12 | EQUIPO DE TRANSPORTE | Equipos | DIA | 0.0062 | 187426 | 1162 |  | Ins E12
021.026 | H2 | EQUIPO BASICO (HERRAMIENTA MENOR) | Herramienta | UND | 0.3 | 3623 | 1087 |  | Ins H2
021.026 | I1565 | ACARREO INTERNO | Insumos | UND | 1.8 | 1897 | 3415 |  | Ins I1565
021.026 | I385 | CANECA METALICA PARA BASUREROS | Insumos | UND | 1 | 359429 | 359429 |  | Ins I385
021.032 | - | PODA DE ARBOLES H=5MTS 2,5 MTS DE RADIO DE FOLLAJE APROXIMADO (INCLUYE RETIRO) | Actividad | UND |  |  |  | 240816
021.032 | C22 | CUADRILLA AA TIPO 4 (1 OFICIAL + 4 AYUDANTE) (Albañileria) | Cuadrilla | HR | 0.8 | 81549 | 65239 |  | Ins C22
021.032 | E12 | EQUIPO DE TRANSPORTE | Equipos | DIA | 0.001 | 187426 | 187 |  | Ins E12
021.032 | E24 | VOLQUETA 6M3 (CARGUE A MANO) - INCLUYE DISPOSICION EN BOTADERO | Equipos | VJE | 0.5 | 322400 | 161200 |  | Ins E24
021.032 | E76 | MOTOSIERRA GRANDE | Equipos | DIA | 0.1 | 111019 | 11102 |  | Ins E76
021.032 | H2 | EQUIPO BASICO (HERRAMIENTA MENOR) | Herramienta | UND | 0.8 | 3623 | 2898 |  | Ins H2
021.032 | I1565 | ACARREO INTERNO | Insumos | UND | 0.1 | 1897 | 190 |  | Ins I1565
021.033 | - | SUMINISTRO, TRANSPORTE E INSTALACION CERRAMIENTO EN MALLA ESLABONADA CAL. 12 DE 2 1/4" X 2 1/4" + ANGULO 3/4 X 1/8" + ANTICORROSIVO + PINTURA, POSTE EN CONCRETO ,CONCERTINA DIAMETRO 18"ESPIRAL ESPACIADO CADA 20 CM CUCHILLAS EN ACERO INOXIDABLE AISI 430 ESPESOR 0,60MM ANCHO 25MM, PEDESTAL EN CONCRETO. SEGÚN DETALLE. | Actividad | ML |  |  |  | 300655
021.033 | C22 | CUADRILLA AA TIPO 4 (1 OFICIAL + 4 AYUDANTE) (Albañileria) | Cuadrilla | HR | 1.7 | 81549 | 138633 |  | Ins C22
021.033 | E12 | EQUIPO DE TRANSPORTE | Equipos | DIA | 0.02 | 187426 | 3749 |  | Ins E12
021.033 | H2 | EQUIPO BASICO (HERRAMIENTA MENOR) | Herramienta | UND | 1.7 | 3623 | 6159 |  | Ins H2
021.033 | I1001 | ANTICORROSIVO PRIMER VERDE OLIVA REF .513 PINTUCO O SIMILAR | Insumos | GAL | 0.02 | 140296 | 2806 |  | Ins I1001
021.033 | I1002 | ESMALTE SINTETICO PINTULUX 3 EN 1 (No requiere anticorrosivo) | Insumos | GAL | 0.02 | 126880 | 2538 |  | Ins I1002
021.033 | I1565 | ACARREO INTERNO | Insumos | UND | 3.4 | 1897 | 6450 |  | Ins I1565
021.033 | I161 | ANGULO HIERRO 3/4" X 1/8" | Insumos | M | 3.3 | 6147 | 20285 |  | Ins I161
021.033 | I169 | MALLA ESLABONADA 21/4*21/4 *2 MTS | Insumos | M2 | 2.05 | 21514 | 44104 |  | Ins I169
021.033 | I170 | CONCERTINA DIAMETRO 18" ESPIRAL ESPACIADO CADA 20 INCLUYE CABLE GALVANIZADO SUPER GX DE 1/8 Y PERROS DE SUJECION 3/16 | Insumos | M | 1.1 | 17472 | 19219 |  | Ins I170
021.033 | I390 | POSTE EN CONCRETO PREFABRICADO | Insumos | M | 1.1 | 49920 | 54912 |  | Ins I390
021.033 | I435 | SOLDADURA ELECTRICA TIPO WESTARCO SUPER E- 6013 DE 1/8 O SIMILAR. | Insumos | KG | 0.08 | 22500 | 1800 |  | Ins I435
021.034 | - | SUMINISTRO, TRANSPORTE E INSTALACION ESCALAS CONCRETO 3000 PSI E= 0.10M. SOBRE TIERRA ACABADO ESCOBIADO | Actividad | M2 |  |  |  | 177956
021.034 | AB20 | MORTERO 1:3 | Analisis Basico | M3 | 0.012857 | 531559 | 6834
021.034 | AB5 | CONCRETO 3000 psi - 21 Mpa | Analisis Basico | M3 | 0.18 | 597780 | 107600
021.034 | C15 | CUADRILLA AA TIPO 3 (1 OFICIAL + 3 AYUDANTE) (Albañileria) | Cuadrilla | HR | 0.65 | 66987 | 43542 |  | Ins C15
021.034 | E104 | FORMALETA SARDINEL DESDE 0.20 HASTA 0.60 M. DE ALTURA POR 2.00 M. DE LONGITUD | Equipos | DIA | 1.5 | 936 | 1404 |  | Ins E104
021.034 | E12 | EQUIPO DE TRANSPORTE | Equipos | DIA | 0.0078 | 187426 | 1462 |  | Ins E12
021.034 | E21 | VIBRADOR A GASOLINA | Equipos | DIA | 0.038 | 66212 | 2516 |  | Ins E21
021.034 | H2 | EQUIPO BASICO (HERRAMIENTA MENOR) | Herramienta | UND | 0.65 | 3623 | 2355 |  | Ins H2
021.034 | I1565 | ACARREO INTERNO | Insumos | UND | 1.8 | 1897 | 3415 |  | Ins I1565
021.034 | I423 | POLIETILENO NO. 6 | Insumos | M2 | 1 | 5121 | 5121 |  | Ins I423
021.034 | I957 | LISTON 2 X 4 | Insumos | M | 0.8 | 4634 | 3707 |  | Ins I957
021.036 | - | SUMINISTRO, TRANSPORTE E INSTALACION TOPELLANTAS PREFABRICADO EN CONCRETO CON PINTURA ACRILICA PARA TRAFICO H=15 CM, B=20 CM Y L=50 CM. | Actividad | UND |  |  |  | 106777
021.036 | AB20 | MORTERO 1:3 | Analisis Basico | M3 | 0.01 | 531559 | 5316
021.036 | C1 | CUADRILLA AA TIPO 1 (1 OFICIAL + 1 AYUDANTE) (Albañileria) | Cuadrilla | HR | 1.7 | 37863 | 64367 |  | Ins C1
021.036 | C3 | CUADRILLA CC TIPO 1 (1 OFICIAL + 1 AYUDANTE) (Pintura) | Cuadrilla | HR | 0.3 | 41004 | 12301 |  | Ins C3
021.036 | E12 | EQUIPO DE TRANSPORTE | Equipos | DIA | 0.0036 | 187426 | 675 |  | Ins E12
021.036 | H2 | EQUIPO BASICO (HERRAMIENTA MENOR) | Herramienta | UND | 0.01 | 3623 | 36 |  | Ins H2
021.036 | I1015 | PINTURA ACRILICA PARA TRAFICO TIPO PINTUCO (PINTUTRÁFICO) O SIMILAR - COLORES: BLANCO, AMARILLO O NEGRO SEGÚN DISEÑO. | Insumos | GAL | 0.014 | 157529 | 2205 |  | Ins I1015
021.036 | I1099 | TOPELLANTAS PREFABRICADO H=15 CM, B=20 CM Y LARGO=50 CM. | Insumos | UND | 1 | 18462 | 18462 |  | Ins I1099
021.036 | I1565 | ACARREO INTERNO | Insumos | UND | 1.8 | 1897 | 3415 |  | Ins I1565
021.037 | - | SUMINISTRO, TRANSPORTE E INSTALACION PAVIMENTO EN ADOQUIN ECOLOGICO DE CONCRETO | Actividad | M2 |  |  |  | 108820
021.037 | C8 | CUADRILLA AA TIPO 2 (1 OFICIAL + 2 AYUDANTE) (Albañileria) | Cuadrilla | HR | 0.75 | 52425 | 39319 |  | Ins C8
021.037 | E12 | EQUIPO DE TRANSPORTE | Equipos | DIA | 0.009 | 187426 | 1687 |  | Ins E12
021.037 | E30 | CORTADORA CON DISCO DIAMANTADO (INCLUYE OPERARIO) | Equipos | HR | 0.04 | 42172 | 1687 |  | Ins E30
021.037 | E69 | RANA COMPACTADORA (INCLUYE COMBUSTIBLE) | Equipos | HR | 0.25 | 6518 | 1630 |  | Ins E69
021.037 | H2 | EQUIPO BASICO (HERRAMIENTA MENOR) | Herramienta | UND | 0.2 | 3623 | 725 |  | Ins H2
021.037 | I1565 | ACARREO INTERNO | Insumos | UND | 1.01 | 1897 | 1916 |  | Ins I1565
021.037 | I280 | ADOQUIN ECOLOGICO | Insumos | UND | 30 | 1803 | 54090 |  | Ins I280
021.037 | I31 | ARENA GRUESA (Inc Transporte hasta 39 km) | Insumos | M3 | 0.07 | 110940 | 7766 |  | Ins I31
021.038 | - | CORTE MECANIZADO DE ANDEN EN CONCRETO 0,03 MM | Actividad | ML |  |  |  | 11045
021.038 | C1 | CUADRILLA AA TIPO 1 (1 OFICIAL + 1 AYUDANTE) (Albañileria) | Cuadrilla | HR | 0.21 | 37863 | 7951 |  | Ins C1
021.038 | E86 | PULIDORA DE MANO 9" | Equipos | DIA | 0.02 | 74256 | 1485 |  | Ins E86
021.038 | H2 | EQUIPO BASICO (HERRAMIENTA MENOR) | Herramienta | UND | 0.21 | 3623 | 761 |  | Ins H2
021.038 | I1565 | ACARREO INTERNO | Insumos | UND | 0.447 | 1897 | 848 |  | Ins I1565
021.039 | - | SUMINISTRO, TRANSPORTE E INSTALACION BOLARDO LISO EN HF | Actividad | UND |  |  |  | 630074
021.039 | AB5 | CONCRETO 3000 psi - 21 Mpa | Analisis Basico | M3 | 0.02 | 597780 | 11956
021.039 | C8 | CUADRILLA AA TIPO 2 (1 OFICIAL + 2 AYUDANTE) (Albañileria) | Cuadrilla | HR | 3 | 52425 | 157275 |  | Ins C8
021.039 | E12 | EQUIPO DE TRANSPORTE | Equipos | DIA | 0.0462 | 187426 | 8659 |  | Ins E12
021.039 | H2 | EQUIPO BASICO (HERRAMIENTA MENOR) | Herramienta | UND | 4 | 3623 | 14492 |  | Ins H2
021.039 | I1565 | ACARREO INTERNO | Insumos | UND | 0.29 | 1897 | 550 |  | Ins I1565
021.039 | I254 | BOLARDO LISO HF | Insumos | UND | 1 | 437142 | 437142 |  | Ins I254
021.040 | - | SUMINISTRO, TRANSPORTE E INSTALACIÓN DE BOLARDO EN CONCRETO DIÁMETRO 18 CM, H:62 CM LIBRES. TIPO PASEO DEL CARMEN | Actividad | UND |  |  |  | 310660
021.040 | AB5 | CONCRETO 3000 psi - 21 Mpa | Analisis Basico | M3 | 0.02 | 597780 | 11956
021.040 | C8 | CUADRILLA AA TIPO 2 (1 OFICIAL + 2 AYUDANTE) (Albañileria) | Cuadrilla | HR | 3 | 52425 | 157275 |  | Ins C8
021.040 | E12 | EQUIPO DE TRANSPORTE | Equipos | DIA | 0.014 | 187426 | 2624 |  | Ins E12
021.040 | H2 | EQUIPO BASICO (HERRAMIENTA MENOR) | Herramienta | UND | 4 | 3623 | 14492 |  | Ins H2
021.040 | I1565 | ACARREO INTERNO | Insumos | UND | 0.29 | 1897 | 550 |  | Ins I1565
021.040 | I284 | BOLARDO EN CONCRETO DIAMETRO 18cm Y ALTURA LIBRE 62 cm | Insumos | UND | 1 | 123763 | 123763 |  | Ins I284
021.041 | - | DEFENSA METALICA VEHICULAR TIPO INVIAS | Actividad | ML |  |  |  | 641665
021.041 | AB5 | CONCRETO 3000 psi - 21 Mpa | Analisis Basico | M3 | 0.05 | 597780 | 29889
021.041 | C22 | CUADRILLA AA TIPO 4 (1 OFICIAL + 4 AYUDANTE) (Albañileria) | Cuadrilla | HR | 2.5 | 81549 | 203873 |  | Ins C22
021.041 | E12 | EQUIPO DE TRANSPORTE | Equipos | DIA | 0.0429 | 187426 | 8041 |  | Ins E12
021.041 | H2 | EQUIPO BASICO (HERRAMIENTA MENOR) | Herramienta | UND | 0.35 | 3623 | 1268 |  | Ins H2
021.041 | I1001 | ANTICORROSIVO PRIMER VERDE OLIVA REF .513 PINTUCO O SIMILAR | Insumos | GAL | 0.07 | 140296 | 9821 |  | Ins I1001
021.041 | I1015 | PINTURA ACRILICA PARA TRAFICO TIPO PINTUCO (PINTUTRÁFICO) O SIMILAR - COLORES: BLANCO, AMARILLO O NEGRO SEGÚN DISEÑO. | Insumos | GAL | 0.07 | 157529 | 11027 |  | Ins I1015
021.041 | I1036 | WASH PRIMER | Insumos | GAL | 0.05 | 225374 | 11269 |  | Ins I1036
021.041 | I1565 | ACARREO INTERNO | Insumos | UND | 3.1 | 1897 | 5881 |  | Ins I1565
021.041 | I255 | DEFENSA DE PROTECCIÓN VIAL TIPO INVIAS | Insumos | ML | 1 | 360596 | 360596 |  | Ins I255
021.042 | - | SUMINISTRO, TRANSPORTE E INSTALACIÓN DE CERRAMIENTO EN POSTE DE CONCRETO Y MALLA ESLABONADA, INCLUYE MACHONES EN CONCRETO DE 3.000 PSI | Actividad | ML |  |  |  | 272830
021.042 | AB5 | CONCRETO 3000 psi - 21 Mpa | Analisis Basico | M3 | 0.023 | 597780 | 13749
021.042 | C22 | CUADRILLA AA TIPO 4 (1 OFICIAL + 4 AYUDANTE) (Albañileria) | Cuadrilla | HR | 2 | 81549 | 163098 |  | Ins C22
021.042 | E12 | EQUIPO DE TRANSPORTE | Equipos | DIA | 0.0057 | 187426 | 1068 |  | Ins E12
021.042 | H2 | EQUIPO BASICO (HERRAMIENTA MENOR) | Herramienta | UND | 2 | 3623 | 7246 |  | Ins H2
021.042 | I1565 | ACARREO INTERNO | Insumos | UND | 2 | 1897 | 3794 |  | Ins I1565
021.042 | I169 | MALLA ESLABONADA 21/4*21/4 *2 MTS | Insumos | M2 | 2.5 | 21514 | 53785 |  | Ins I169
021.042 | I3 | ALAMBRE NEGRO NO. 18 | Insumos | KG | 0.2 | 6176 | 1235 |  | Ins I3
021.042 | I30 | ALAMBRE DE PUA X 350 MTS CL 12 | Insumos | ROLLO | 0.009 | 294112 | 2647 |  | Ins I30
021.042 | I390 | POSTE EN CONCRETO PREFABRICADO | Insumos | M | 0.525 | 49920 | 26208 |  | Ins I390
021.043 | - | SUMINISTRO, TRANSPORTE E INSTALACIÓN DE CERRAMIENTO EN POSTE DE CONCRETO, MALLA ESLABONADA Y MURO EN BLOQUE, INCLUYE MACHONES DE CONCRETO DE 3.000 PSI Y ZARPAS EN CONCRETO CICLÓPEO | Actividad | M2 |  |  |  | 352548
021.043 | AB20 | MORTERO 1:3 | Analisis Basico | M3 | 0.02 | 531559 | 10631
021.043 | AB5 | CONCRETO 3000 psi - 21 Mpa | Analisis Basico | M3 | 0.081 | 597780 | 48420
021.043 | C22 | CUADRILLA AA TIPO 4 (1 OFICIAL + 4 AYUDANTE) (Albañileria) | Cuadrilla | HR | 2 | 81549 | 163098 |  | Ins C22
021.043 | E12 | EQUIPO DE TRANSPORTE | Equipos | DIA | 0.0095 | 187426 | 1781 |  | Ins E12
021.043 | H2 | EQUIPO BASICO (HERRAMIENTA MENOR) | Herramienta | UND | 2 | 3623 | 7246 |  | Ins H2
021.043 | I1565 | ACARREO INTERNO | Insumos | UND | 2 | 1897 | 3794 |  | Ins I1565
021.043 | I169 | MALLA ESLABONADA 21/4*21/4 *2 MTS | Insumos | M2 | 2.5 | 21514 | 53785 |  | Ins I169
021.043 | I3 | ALAMBRE NEGRO NO. 18 | Insumos | KG | 0.2 | 6176 | 1235 |  | Ins I3
021.043 | I30 | ALAMBRE DE PUA X 350 MTS CL 12 | Insumos | ROLLO | 0.009 | 294112 | 2647 |  | Ins I30
021.043 | I37 | PIEDRA MEDIA ZONGA | Insumos | M3 | 0.036 | 98800 | 3557 |  | Ins I37
021.043 | I390 | POSTE EN CONCRETO PREFABRICADO | Insumos | M | 0.525 | 49920 | 26208 |  | Ins I390
021.043 | I505 | IGOL IMPRIMANTE 3KG | Insumos | UND | 0.02 | 98821 | 1976 |  | Ins I505
021.043 | I937 | BLOQUE CONCRETO COMUN | Insumos | UND | 5 | 5634 | 28170 |  | Ins I937
021.044 | - | SUMINISTRO, TRANSPORTE E INSTALACIÓN DE CERRAMIENTO EN TUBERÍA GALVANIZADA PARA CERRAMIENTO, MURO A LA VISTA, MALLA ESLABONADA, INCLUYE MACHONES EN CONCRETO DE 3.000 PSI, ZARPAS EN CONCRETO REFORZADO. | Actividad | ML |  |  |  | 471163
021.044 | AB20 | MORTERO 1:3 | Analisis Basico | M3 | 0.02 | 531559 | 10631
021.044 | AB5 | CONCRETO 3000 psi - 21 Mpa | Analisis Basico | M3 | 0.03 | 597780 | 17933
021.044 | C22 | CUADRILLA AA TIPO 4 (1 OFICIAL + 4 AYUDANTE) (Albañileria) | Cuadrilla | HR | 4 | 81549 | 326196 |  | Ins C22
021.044 | E12 | EQUIPO DE TRANSPORTE | Equipos | DIA | 0.0178 | 187426 | 3336 |  | Ins E12
021.044 | H2 | EQUIPO BASICO (HERRAMIENTA MENOR) | Herramienta | UND | 2 | 3623 | 7246 |  | Ins H2
021.044 | I1565 | ACARREO INTERNO | Insumos | UND | 2 | 1897 | 3794 |  | Ins I1565
021.044 | I169 | MALLA ESLABONADA 21/4*21/4 *2 MTS | Insumos | M2 | 1.5 | 21514 | 32271 |  | Ins I169
021.044 | I2 | ACERO 60.000 PSI | Insumos | KG | 4 | 4423 | 17692 |  | Ins I2
021.044 | I3 | ALAMBRE NEGRO NO. 18 | Insumos | KG | 0.2 | 6176 | 1235 |  | Ins I3
021.044 | I30 | ALAMBRE DE PUA X 350 MTS CL 12 | Insumos | ROLLO | 0.009 | 294112 | 2647 |  | Ins I30
021.044 | I936 | TUBERIA GALVANIZADA 2" CAL 1,5mm | Insumos | M | 3 | 15694 | 47082 |  | Ins I936
021.044 | I945 | LADRILLO ESTRUCTURAL PORTANTE PRENSADO 30 X 6 CM. (29 X 12 X 9 CM) ARCILLA TIPO SANTAFÉ O SIMILAR. | Insumos | UND | 0.5 | 2199 | 1100 |  | Ins I945
021.045 | - | SUMINISTRO, TRANSPORTE E INSTALACIÓN DE CERRAMIENTO EN TUBERÍA GALVANIZADA PARA CERRAMIENTO, MALLA ESLABONADA Y ZÓCALO EN SARDINEL EN CONCRETO REFORZADO DE 3,000 PSI | Actividad | M2 |  |  |  | 489835
021.045 | AB20 | MORTERO 1:3 | Analisis Basico | M3 | 0.02 | 531559 | 10631
021.045 | AB5 | CONCRETO 3000 psi - 21 Mpa | Analisis Basico | M3 | 0.024 | 597780 | 14347
021.045 | C22 | CUADRILLA AA TIPO 4 (1 OFICIAL + 4 AYUDANTE) (Albañileria) | Cuadrilla | HR | 4 | 81549 | 326196 |  | Ins C22
021.045 | E12 | EQUIPO DE TRANSPORTE | Equipos | DIA | 0.0178 | 187426 | 3336 |  | Ins E12
021.045 | E47 | VIBROCOMPACTADOR TIPO RANA | Equipos | DIA | 0.015 | 47771 | 717 |  | Ins E47
021.045 | E59 | EQUIPO DE SOLDADURA | Equipos | HR | 0.4 | 46854 | 18742 |  | Ins E59
021.045 | H2 | EQUIPO BASICO (HERRAMIENTA MENOR) | Herramienta | UND | 2 | 3623 | 7246 |  | Ins H2
021.045 | I1002 | ESMALTE SINTETICO PINTULUX 3 EN 1 (No requiere anticorrosivo) | Insumos | GAL | 0.013 | 126880 | 1649 |  | Ins I1002
021.045 | I1565 | ACARREO INTERNO | Insumos | UND | 2 | 1897 | 3794 |  | Ins I1565
021.045 | I169 | MALLA ESLABONADA 21/4*21/4 *2 MTS | Insumos | M2 | 1.5 | 21514 | 32271 |  | Ins I169
021.045 | I3 | ALAMBRE NEGRO NO. 18 | Insumos | KG | 0.2 | 6176 | 1235 |  | Ins I3
021.045 | I30 | ALAMBRE DE PUA X 350 MTS CL 12 | Insumos | ROLLO | 0.009 | 294112 | 2647 |  | Ins I30
021.045 | I37 | PIEDRA MEDIA ZONGA | Insumos | M3 | 0.016 | 98800 | 1581 |  | Ins I37
021.045 | I425 | PUNTILLA CON CABEZA 2" | Insumos | LB | 0.27 | 5304 | 1432 |  | Ins I425
021.045 | I435 | SOLDADURA ELECTRICA TIPO WESTARCO SUPER E- 6013 DE 1/8 O SIMILAR. | Insumos | KG | 0.38 | 22500 | 8550 |  | Ins I435
021.045 | I50 | AFIRMADO (Incluye transporte) | Insumos | M3 | 0.013 | 62000 | 806 |  | Ins I50
021.045 | I936 | TUBERIA GALVANIZADA 2" CAL 1,5mm | Insumos | M | 3 | 15694 | 47082 |  | Ins I936
021.045 | I945 | LADRILLO ESTRUCTURAL PORTANTE PRENSADO 30 X 6 CM. (29 X 12 X 9 CM) ARCILLA TIPO SANTAFÉ O SIMILAR. | Insumos | UND | 0.5 | 2199 | 1100 |  | Ins I945
021.045 | I988 | VARILLON DE SAJO | Insumos | UND | 0.065 | 17996 | 1170 |  | Ins I988
021.045 | I990 | TABLA 1"X10"X3M | Insumos | UND | 0.35 | 15152 | 5303 |  | Ins I990
021.046 | - | SUMINISTRO, TRANSPORTE E INSTALACIÓN DE CERRAMIENTO EN POSTE DE MADERA 4 HILOS DE ALAMBRE DE PÚAS | Actividad | ML |  |  |  | 54428
021.046 | C22 | CUADRILLA AA TIPO 4 (1 OFICIAL + 4 AYUDANTE) (Albañileria) | Cuadrilla | HR | 0.4 | 81549 | 32620 |  | Ins C22
021.046 | E12 | EQUIPO DE TRANSPORTE | Equipos | DIA | 0.0016 | 187426 | 300 |  | Ins E12
021.046 | H2 | EQUIPO BASICO (HERRAMIENTA MENOR) | Herramienta | UND | 0.4 | 3623 | 1449 |  | Ins H2
021.046 | I1565 | ACARREO INTERNO | Insumos | UND | 0.4 | 1897 | 759 |  | Ins I1565
021.046 | I3 | ALAMBRE NEGRO NO. 18 | Insumos | KG | 0.2 | 6176 | 1235 |  | Ins I3
021.046 | I30 | ALAMBRE DE PUA X 350 MTS CL 12 | Insumos | ROLLO | 0.011 | 294112 | 3235 |  | Ins I30
021.046 | I999 | POSTE DE MADERA DE CHANUL | Insumos | UND | 0.5 | 29660 | 14830 |  | Ins I999
021.047 | - | SUMINISTRO, TRANSPORTE E INSTALACIÓN DE CERRAMIENTO EN POSTE DE MADERA 3 HILOS DE ALAMBRE DE PÚAS | Actividad | ML |  |  |  | 33479
021.047 | C22 | CUADRILLA AA TIPO 4 (1 OFICIAL + 4 AYUDANTE) (Albañileria) | Cuadrilla | HR | 0.25 | 81549 | 20387 |  | Ins C22
021.047 | E12 | EQUIPO DE TRANSPORTE | Equipos | DIA | 0.0008 | 187426 | 150 |  | Ins E12
021.047 | H2 | EQUIPO BASICO (HERRAMIENTA MENOR) | Herramienta | UND | 0.25 | 3623 | 906 |  | Ins H2
021.047 | I1565 | ACARREO INTERNO | Insumos | UND | 0.25 | 1897 | 474 |  | Ins I1565
021.047 | I3 | ALAMBRE NEGRO NO. 18 | Insumos | KG | 0.2 | 6176 | 1235 |  | Ins I3
021.047 | I30 | ALAMBRE DE PUA X 350 MTS CL 12 | Insumos | ROLLO | 0.0099 | 294112 | 2912 |  | Ins I30
021.047 | I999 | POSTE DE MADERA DE CHANUL | Insumos | UND | 0.25 | 29660 | 7415 |  | Ins I999
021.048 | - | SUMINISTRO, TRANSPORTE E INSTALACIÓN DE REALCE CERRAMIENTO H=1.50 M INCLUYE TUBOS 2", MALLA ESLABONADA CAL 12, ANTICORROSIVO Y PINTURA COLOR ALUMINIO | Actividad | ML |  |  |  | 406295
021.048 | C22 | CUADRILLA AA TIPO 4 (1 OFICIAL + 4 AYUDANTE) (Albañileria) | Cuadrilla | HR | 4 | 81549 | 326196 |  | Ins C22
021.048 | E12 | EQUIPO DE TRANSPORTE | Equipos | DIA | 0.0033 | 187426 | 619 |  | Ins E12
021.048 | E59 | EQUIPO DE SOLDADURA | Equipos | HR | 0.01 | 46854 | 469 |  | Ins E59
021.048 | H2 | EQUIPO BASICO (HERRAMIENTA MENOR) | Herramienta | UND | 4 | 3623 | 14492 |  | Ins H2
021.048 | I1001 | ANTICORROSIVO PRIMER VERDE OLIVA REF .513 PINTUCO O SIMILAR | Insumos | GAL | 0.05 | 140296 | 7015 |  | Ins I1001
021.048 | I1037 | PINTURA ALUMINIO PINTUCO P 153 | Insumos | GAL | 0.05 | 162270 | 8114 |  | Ins I1037
021.048 | I1565 | ACARREO INTERNO | Insumos | UND | 4 | 1897 | 7588 |  | Ins I1565
021.048 | I169 | MALLA ESLABONADA 21/4*21/4 *2 MTS | Insumos | M2 | 1.5 | 21514 | 32271 |  | Ins I169
021.048 | I243 | ALAMBRE GALVANIZADO CAL 14 | Insumos | KG | 0.13 | 9684 | 1259 |  | Ins I243
021.048 | I30 | ALAMBRE DE PUA X 350 MTS CL 12 | Insumos | ROLLO | 0.009 | 294112 | 2647 |  | Ins I30
021.048 | I435 | SOLDADURA ELECTRICA TIPO WESTARCO SUPER E- 6013 DE 1/8 O SIMILAR. | Insumos | KG | 0.25 | 22500 | 5625 |  | Ins I435
021.049 | - | SUMINISTRO, TRANSPORTE E INSTALACIÓN DE CONSTRUCCIÓN DE CERRAMIENTO EN POSTES DE CONCRETO, ALAMBRE DE PÚA Y MACHONES DE CONCRETO DE 3000 PSI | Actividad | ML |  |  |  | 149050
021.049 | AB5 | CONCRETO 3000 psi - 21 Mpa | Analisis Basico | M3 | 0.023 | 597780 | 13749
021.049 | C22 | CUADRILLA AA TIPO 4 (1 OFICIAL + 4 AYUDANTE) (Albañileria) | Cuadrilla | HR | 0.6 | 81549 | 48929 |  | Ins C22
021.049 | E12 | EQUIPO DE TRANSPORTE | Equipos | DIA | 0.0102 | 187426 | 1912 |  | Ins E12
021.049 | H2 | EQUIPO BASICO (HERRAMIENTA MENOR) | Herramienta | UND | 0.6 | 3623 | 2174 |  | Ins H2
021.049 | I1565 | ACARREO INTERNO | Insumos | UND | 0.6 | 1897 | 1138 |  | Ins I1565
021.049 | I243 | ALAMBRE GALVANIZADO CAL 14 | Insumos | KG | 0.63 | 9684 | 6101 |  | Ins I243
021.049 | I30 | ALAMBRE DE PUA X 350 MTS CL 12 | Insumos | ROLLO | 0.043 | 294112 | 12647 |  | Ins I30
021.049 | I390 | POSTE EN CONCRETO PREFABRICADO | Insumos | M | 1.25 | 49920 | 62400 |  | Ins I390
021.050 | - | CONSTRUCCIÓN DE CERRAMIENTO EN POSTES DE CONCRETO, ALAMBRE DE PÚA Y MACHONES DE CONCRETO DE 3000 PSI | Actividad | ML |  |  |  | 18125
021.050 | C43 | AYUDANTE AA (ALBAÑILERIA) | Cuadrilla | HR | 0.05 | 14562 | 728 |  | Ins C43
021.050 | E12 | EQUIPO DE TRANSPORTE | Equipos | DIA | 0.0015 | 187426 | 281 |  | Ins E12
021.050 | H2 | EQUIPO BASICO (HERRAMIENTA MENOR) | Herramienta | UND | 0.05 | 3623 | 181 |  | Ins H2
021.050 | I1565 | ACARREO INTERNO | Insumos | UND | 0.6 | 1897 | 1138 |  | Ins I1565
021.050 | I31 | ARENA GRUESA (Inc Transporte hasta 39 km) | Insumos | M3 | 0.01 | 110940 | 1109 |  | Ins I31
021.050 | I452 | CINTA REFLECTIVA DE SEGURIDAD (2 HILERAS) | Insumos | M | 3 | 163 | 489 |  | Ins I452
021.050 | I502 | BOMBON | Insumos | UND | 0.2 | 70996 | 14199 |  | Ins I502
021.051 | - | SUMINISTRO, TRANSPORTE E INSTALACION LOSETA 50X50CM TACTIL / GUIA PREFABRICADA EN CONCRETO GRIS O COLOR. | Actividad | M2 |  |  |  | 185774
021.051 | C8 | CUADRILLA AA TIPO 2 (1 OFICIAL + 2 AYUDANTE) (Albañileria) | Cuadrilla | HR | 0.66 | 52425 | 34601 |  | Ins C8
021.051 | E12 | EQUIPO DE TRANSPORTE | Equipos | DIA | 0.005 | 187426 | 937 |  | Ins E12
021.051 | E86 | PULIDORA DE MANO 9" | Equipos | DIA | 0.01 | 74256 | 743 |  | Ins E86
021.051 | E47 | VIBROCOMPACTADOR TIPO RANA | Equipos | DIA | 0.1 | 47771 | 4777 |  | Ins E47
021.051 | H2 | EQUIPO BASICO (HERRAMIENTA MENOR) | Herramienta | UND | 0.02 | 3623 | 72 |  | Ins H2
021.051 | I1565 | ACARREO INTERNO | Insumos | UND | 0.7 | 1897 | 1328 |  | Ins I1565
021.051 | I31 | ARENA GRUESA (Inc Transporte hasta 39 km) | Insumos | M3 | 0.07 | 110940 | 7766 |  | Ins I31
021.051 | I488 | LOSETA TACTIL GUIA 50X50cm GRIS O COLOR PEATONAL (Inc. Transporte y descargue) | Insumos | UND | 4.1 | 33061 | 135550 |  | Ins I488
021.052 | - | SUMINISTRO, TRANSPORTE E INSTALACION ANDEN CONCRETO 3000 PSI E= 0.08M. ACABADO: ESCOBIADO | Actividad | M2 |  |  |  | 98512
021.052 | AB5 | CONCRETO 3000 psi - 21 Mpa | Analisis Basico | M3 | 0.084 | 597780 | 50214
021.052 | C15 | CUADRILLA AA TIPO 3 (1 OFICIAL + 3 AYUDANTE) (Albañileria) | Cuadrilla | HR | 0.5 | 66987 | 33494 |  | Ins C15
021.052 | I990 | TABLA 1"X10"X3M | Insumos | UND | 0.44333 | 15152 | 6717 |  | Ins I990
021.052 | E12 | EQUIPO DE TRANSPORTE | Equipos | DIA | 0.0059 | 187426 | 1106 |  | Ins E12
021.052 | H2 | EQUIPO BASICO (HERRAMIENTA MENOR) | Herramienta | UND | 0.25 | 3623 | 906 |  | Ins H2
021.052 | I1565 | ACARREO INTERNO | Insumos | UND | 0.8 | 1897 | 1518 |  | Ins I1565
021.052 | I441 | SIKA ANTISOL BLANCO | Insumos | KG | 0.2 | 12480 | 2496 |  | Ins I441
021.052 | I957 | LISTON 2 X 4 | Insumos | M | 0.3 | 4634 | 1390 |  | Ins I957
021.052 | I425 | PUNTILLA CON CABEZA 2" | Insumos | LB | 0.01 | 5304 | 53 |  | Ins I425
021.052 | I3 | ALAMBRE NEGRO NO. 18 | Insumos | KG | 0.1 | 6176 | 618 |  | Ins I3
021.053 | - | SUMINISTRO, TRANSPORTE E INSTALACIÓN DE CERRAMIENTO EN TUBERÍA GALVANIZADA PARA CERRAMIENTO Ø 2", MURO EN CONCRETO A LA VISTA E= 0,12M H= 0,4M CON MORTERO DE REVOQUE IMPERMEABILIZADO, MALLA ESLABONADA CA. 10 OJO 2-1/4"X2-1/4", VIGA EN CONCRETO REFORZADO 0.3 X 0.4. ALTURA CERRAMIENTO= 6,0 M (INCLUYE EXCAVACIÓN, FORMALETA, ACERO DE REFUERZO, ALFAJÍA EN CONCRETO, PINTURA) | Actividad | ML |  |  |  | 649663
021.053 | AB11 | CONCRETO 3000 psi - 21 Mpa Impermeabilizado | Analisis Basico | M3 | 0.132 | 625196 | 82526
021.053 | C18 | CUADRILLA DD TIPO 3 (1 OFICIAL + 3 AYUDANTE) (Carpinteria) | Cuadrilla | HR | 2 | 74500 | 149000 |  | Ins C18
021.053 | E135 | ANDAMIO METALICO CERTIFICADO, INCLUYE ESCALERILLA CON BARANDAS Y PLATAFORMAS DE TRABAJO H=6.0M 1.40X1.40 | Equipos | Un-Dia | 0.25 | 31485 | 7871 |  | Ins E135
021.053 | E12 | EQUIPO DE TRANSPORTE | Equipos | DIA | 0.01 | 187426 | 1874 |  | Ins E12
021.053 | E59 | EQUIPO DE SOLDADURA | Equipos | HR | 0.2 | 46854 | 9371 |  | Ins E59
021.053 | H2 | EQUIPO BASICO (HERRAMIENTA MENOR) | Herramienta | UND | 1 | 3623 | 3623 |  | Ins H2
021.053 | I2574 | ALAMBRE GALVANIZADO CAL. 12 | Insumos | KG | 1 | 11856 | 11856 |  | Ins I2574
021.053 | I1001 | ANTICORROSIVO PRIMER VERDE OLIVA REF .513 PINTUCO O SIMILAR | Insumos | GAL | 0.01 | 140296 | 1403 |  | Ins I1001
021.053 | I1002 | ESMALTE SINTETICO PINTULUX 3 EN 1 (No requiere anticorrosivo) | Insumos | GAL | 0.05 | 126880 | 6344 |  | Ins I1002
021.053 | I1565 | ACARREO INTERNO | Insumos | UND | 3 | 1897 | 5691 |  | Ins I1565
021.053 | I1637 | MALLA ESLABONADA CAL. 10.5mm x 2-1/4" | Insumos | M2 | 6.2 | 26895 | 166749 |  | Ins I1637
021.053 | I2 | ACERO 60.000 PSI | Insumos | KG | 8 | 4423 | 35384 |  | Ins I2
021.053 | I1951 | ANGULO 1 1/12" X 1/8" | Insumos | ML | 2 | 9342 | 18684 |  | Ins I1951
021.053 | I3 | ALAMBRE NEGRO NO. 18 | Insumos | KG | 0.2 | 6176 | 1235 |  | Ins I3
021.053 | I435 | SOLDADURA ELECTRICA TIPO WESTARCO SUPER E- 6013 DE 1/8 O SIMILAR. | Insumos | KG | 1 | 22500 | 22500 |  | Ins I435
021.053 | I936 | TUBERIA GALVANIZADA 2" CAL 1,5mm | Insumos | M | 8 | 15694 | 125552 |  | Ins I936
021.054 | - | INSTALACIÓN PORTERÍAS DE MICROFUTBOL CON EXTENSIÓN Y TABLERO PARA BALONCESTO | Actividad | UND |  |  |  | 595993
021.054 | AB5 | CONCRETO 3000 psi - 21 Mpa | Analisis Basico | M3 | 0.05 | 597780 | 29889
021.054 | C15 | CUADRILLA AA TIPO 3 (1 OFICIAL + 3 AYUDANTE) (Albañileria) | Cuadrilla | HR | 4 | 66987 | 267948 |  | Ins C15
021.054 | E24 | VOLQUETA 6M3 (CARGUE A MANO) - INCLUYE DISPOSICION EN BOTADERO | Equipos | VJE | 0.3 | 322400 | 96720 |  | Ins E24
021.054 | H2 | EQUIPO BASICO (HERRAMIENTA MENOR) | Herramienta | UND | 1 | 3623 | 3623 |  | Ins H2
021.054 | I1565 | ACARREO INTERNO | Insumos | UND | 3 | 1897 | 5691 |  | Ins I1565
021.054 | I3121 | MASILLA HUESO DURO O EQUIVALENTE x 1/4 | Insumos | UND | 1 | 37440 | 37440 |  | Ins I3121
021.054 | I1014 | PINTURA ACRILICA A BASE SOLVENTES DE RAPIDO SECAMIENTO TIPO PINTUCO (ACRILICO MANTENIMIENTO) O SIMILAR - COLORES: BLANCO, AMARILLO O NEGRO SEGÚN DISEÑO. | Insumos | GAL | 0.5 | 196676 | 98338 |  | Ins I1014
021.054 | I1036 | WASH PRIMER | Insumos | GAL | 0.25 | 225374 | 56344 |  | Ins I1036
021.055 | - | SUMINISTRO, TRANSPORTE E INSTALACION BANCA PARA MEDIA TORTA PREFABRICADA A=42; B=42; H=70 CM. | Actividad | UND |  |  |  | 349303
021.055 | AB5 | CONCRETO 3000 psi - 21 Mpa | Analisis Basico | M3 | 0.05 | 597780 | 29889
021.055 | C8 | CUADRILLA AA TIPO 2 (1 OFICIAL + 2 AYUDANTE) (Albañileria) | Cuadrilla | HR | 2 | 52425 | 104850 |  | Ins C8
021.055 | E12 | EQUIPO DE TRANSPORTE | Equipos | DIA | 0.05 | 187426 | 9371 |  | Ins E12
021.055 | H2 | EQUIPO BASICO (HERRAMIENTA MENOR) | Herramienta | UND | 0.2 | 3623 | 725 |  | Ins H2
021.055 | I1565 | ACARREO INTERNO | Insumos | UND | 1 | 1897 | 1897 |  | Ins I1565
021.055 | I1646 | BANCA EN CONCRETO PARA MEDIA TORTA PREFABRICADA A=42; B=42; H=70 CM. | Insumos | UND | 1 | 202571 | 202571 |  | Ins I1646
021.056 | - | SUMINISTRO, TRANSPORTE E INSTALACION MESA BASE EN CONCRETO A=90; B=90; H= 100 CM. INCLUYE JUEGOS DE MESA | Actividad | UND |  |  |  | 1101906
021.056 | AB5 | CONCRETO 3000 psi - 21 Mpa | Analisis Basico | M3 | 0.03 | 597780 | 17933
021.056 | C8 | CUADRILLA AA TIPO 2 (1 OFICIAL + 2 AYUDANTE) (Albañileria) | Cuadrilla | HR | 2 | 52425 | 104850 |  | Ins C8
021.056 | E12 | EQUIPO DE TRANSPORTE | Equipos | DIA | 0.05 | 187426 | 9371 |  | Ins E12
021.056 | H2 | EQUIPO BASICO (HERRAMIENTA MENOR) | Herramienta | UND | 0.2 | 3623 | 725 |  | Ins H2
021.056 | I1565 | ACARREO INTERNO | Insumos | UND | 1.8 | 1897 | 3415 |  | Ins I1565
021.056 | I1647 | MESA BASE EN CONCRETO A=90; B=90; H=100 CM. INCLUYE JUEGOS DE MESA | Insumos | UND | 1 | 965612 | 965612 |  | Ins I1647
021.058 | - | SUMINISTRO, TRANSPORTE E INSTALACIÓN PORTERÍA DE MICROFUTBOL CON EXTENSIÓN Y TABLERO PARA BALONCESTO - INCLUYE ARO Y MALLA BALONCESTO | Actividad | UND |  |  |  | 2954003
021.058 | AB5 | CONCRETO 3000 psi - 21 Mpa | Analisis Basico | M3 | 0.05 | 597780 | 29889
021.058 | C18 | CUADRILLA DD TIPO 3 (1 OFICIAL + 3 AYUDANTE) (Carpinteria) | Cuadrilla | HR | 11 | 74500 | 819500 |  | Ins C18
021.058 | E1 | ANDAMIO METALICO CERTIFICADO, INCLUYE ESCALERILLA CON BARANDAS Y PLATAFORMAS DE TRABAJO H=2.0M | Equipos | Un-Dia | 0.5 | 17302 | 8651 |  | Ins E1
021.058 | E12 | EQUIPO DE TRANSPORTE | Equipos | DIA | 0.2 | 187426 | 37485 |  | Ins E12
021.058 | E27 | VOLQUETA 6M3 (CARGUE A MANO) RETIRO INTERNO | Equipos | VJE | 1 | 237208 | 237208 |  | Ins E27
021.058 | E59 | EQUIPO DE SOLDADURA | Equipos | HR | 4 | 46854 | 187416 |  | Ins E59
021.058 | H2 | EQUIPO BASICO (HERRAMIENTA MENOR) | Herramienta | UND | 3 | 3623 | 10869 |  | Ins H2
021.058 | I1014 | PINTURA ACRILICA A BASE SOLVENTES DE RAPIDO SECAMIENTO TIPO PINTUCO (ACRILICO MANTENIMIENTO) O SIMILAR - COLORES: BLANCO, AMARILLO O NEGRO SEGÚN DISEÑO. | Insumos | GAL | 1 | 196676 | 196676 |  | Ins I1014
021.058 | I1036 | WASH PRIMER | Insumos | GAL | 1 | 225374 | 225374 |  | Ins I1036
021.058 | I1565 | ACARREO INTERNO | Insumos | UND | 3 | 1897 | 5691 |  | Ins I1565
021.058 | I1637 | MALLA ESLABONADA CAL. 10.5mm x 2-1/4" | Insumos | M2 | 11 | 26895 | 295845 |  | Ins I1637
021.058 | I1639 | MALLA NYLON PARA TABLERO DE BALONCESTO | Insumos | UND | 1 | 32119 | 32119 |  | Ins I1639
021.058 | I1648 | ARO DE BALONCESTO | Insumos | UND | 1 | 128237 | 128237 |  | Ins I1648
021.058 | I166 | LÁMINA GALVANIZADA CAL. 18 (1.22 X 2.44 M). | Insumos | UND | 1 | 213923 | 213923 |  | Ins I166
021.058 | I239 | ANGULO 2"* 2"*3/16" | Insumos | M | 15 | 21973 | 329595 |  | Ins I239
021.058 | I327 | CINTA PAPEL ( 75 M.) X 50MM | Insumos | ROLLO | 0.2 | 9880 | 1976 |  | Ins I327
021.058 | I4 | GRAFIL 5.5 MM | Insumos | KG | 7 | 4555 | 31885 |  | Ins I4
021.058 | I435 | SOLDADURA ELECTRICA TIPO WESTARCO SUPER E- 6013 DE 1/8 O SIMILAR. | Insumos | KG | 3 | 22500 | 67500 |  | Ins I435
021.058 | I936 | TUBERIA GALVANIZADA 2" CAL 1,5mm | Insumos | M | 6 | 15694 | 94164 |  | Ins I936
021.059 | - | SUMINISTRO, TRANSPORTE E INSTALACION BORDILLO CHAFLANADO PREFABRICADO EN CONCRETO DE 15x35x80cm | Actividad | ML |  |  |  | 91097
021.059 | I2785 | BORDILLO PREFABRICADO EN CONCRETO DE 15x35x800cm (INCLUYE TRANSPORTE Y DESCARGA) | Insumos | UN | 1.25 | 50268 | 62835 |  | Ins I2785
021.059 | C1 | CUADRILLA AA TIPO 1 (1 OFICIAL + 1 AYUDANTE) (Albañileria) | Cuadrilla | HR | 0.6 | 37863 | 22718 |  | Ins C1
021.059 | AB24 | MORTERO 1:4 Impermeabilizado | Analisis Basico | M3 | 0.005 | 584401 | 2922 |  | Ins AB24
021.059 | H2 | EQUIPO BASICO (HERRAMIENTA MENOR) | Herramienta | UND | 0.2 | 3623 | 725 |  | Ins H2
021.059 | I1565 | ACARREO INTERNO | Insumos | UND | 1 | 1897 | 1897 |  | Ins I1565
021.060 | - | REUBICACION EN EL MISMO ESCENARIO PORTERÍAS DE MICROFUTBOL CON EXTENSIÓN Y TABLERO PARA BALONCESTO | Actividad | UND |  |  |  | 535155
021.060 | AB5 | CONCRETO 3000 psi - 21 Mpa | Analisis Basico | M3 | 0.17 | 597780 | 101623
021.060 | C8 | CUADRILLA AA TIPO 2 (1 OFICIAL + 2 AYUDANTE) (Albañileria) | Cuadrilla | HR | 4.5 | 52425 | 235913 |  | Ins C8
021.060 | E12 | EQUIPO DE TRANSPORTE | Equipos | DIA | 0.01 | 187426 | 1874 |  | Ins E12
021.060 | H2 | EQUIPO BASICO (HERRAMIENTA MENOR) | Herramienta | UND | 1 | 3623 | 3623 |  | Ins H2
021.060 | I3121 | MASILLA HUESO DURO O EQUIVALENTE x 1/4 | Insumos | UND | 1 | 37440 | 37440 |  | Ins I3121
021.060 | I1014 | PINTURA ACRILICA A BASE SOLVENTES DE RAPIDO SECAMIENTO TIPO PINTUCO (ACRILICO MANTENIMIENTO) O SIMILAR - COLORES: BLANCO, AMARILLO O NEGRO SEGÚN DISEÑO. | Insumos | GAL | 0.5 | 196676 | 98338 |  | Ins I1014
021.060 | I1036 | WASH PRIMER | Insumos | GAL | 0.25 | 225374 | 56344 |  | Ins I1036
021.061 | - | REUBICACION EN EL MISMO ESCENARIO POSTES Y TABLERO PARA BALONCESTO | Actividad | UND |  |  |  | 384518
021.061 | AB5 | CONCRETO 3000 psi - 21 Mpa | Analisis Basico | M3 | 0.17 | 597780 | 101623
021.061 | C8 | CUADRILLA AA TIPO 2 (1 OFICIAL + 2 AYUDANTE) (Albañileria) | Cuadrilla | HR | 2.5 | 52425 | 131063 |  | Ins C8
021.061 | E12 | EQUIPO DE TRANSPORTE | Equipos | DIA | 0.01 | 187426 | 1874 |  | Ins E12
021.061 | H2 | EQUIPO BASICO (HERRAMIENTA MENOR) | Herramienta | UND | 0.6 | 3623 | 2174 |  | Ins H2
021.061 | I1565 | ACARREO INTERNO | Insumos | UND | 0.83 | 1897 | 1575 |  | Ins I1565
021.061 | I3121 | MASILLA HUESO DURO O EQUIVALENTE x 1/4 | Insumos | UND | 0.6 | 37440 | 22464 |  | Ins I3121
021.061 | I1014 | PINTURA ACRILICA A BASE SOLVENTES DE RAPIDO SECAMIENTO TIPO PINTUCO (ACRILICO MANTENIMIENTO) O SIMILAR - COLORES: BLANCO, AMARILLO O NEGRO SEGÚN DISEÑO. | Insumos | GAL | 0.4 | 196676 | 78670 |  | Ins I1014
021.061 | I1036 | WASH PRIMER | Insumos | GAL | 0.2 | 225374 | 45075 |  | Ins I1036
021.062 | - | SUMINISTRO, TRANSPORTE E INSTALACIÓN DE CERRAMIENTO EN TUBERÍA GALVANIZADA PARA CERRAMIENTO Ø 2" CAL 1,5MM, MURO EN CONCRETO A LA VISTA E= 0,12M H= 0,4M, MALLA ESLABONADA CAL. 10 OJO 2"X2", VIGA EN CONCRETO REFORZADO 0.3 X 0.4. ALTURA CERRAMIENTO= 3,0 M (INCLUYE FORMALETA, ACERO DE REFUERZO, CASTILLO EN ACERO PARA VIGUETAS, MALLA ELECTROSOLDADA D 131, PISA MALLA EN ANGULO DE 1-1/2X3/16, CONCERTINA DIAMETRO 18"ESPIRAL ESPACIADO CADA 20 CM CUCHILLAS EN ACERO INOXIDABLE AISI 430) | Actividad | ML |  |  |  | 651792
021.062 | AB2 | CONCRETO 1500 psi - 10.5 Mpa | Analisis Basico | M3 | 0.02 | 447186 | 8944
021.062 | AB5 | CONCRETO 3000 psi - 21 Mpa | Analisis Basico | M3 | 0.17 | 597780 | 101623
021.062 | C45 | CUADRILLA HH (1 SOLDADOR + 1 AYUDANTE) | Cuadrilla | HR | 1.2 | 45915 | 55098 |  | Ins C45
021.062 | C8 | CUADRILLA AA TIPO 2 (1 OFICIAL + 2 AYUDANTE) (Albañileria) | Cuadrilla | HR | 4.2 | 52425 | 220185 |  | Ins C8
021.062 | E1 | ANDAMIO METALICO CERTIFICADO, INCLUYE ESCALERILLA CON BARANDAS Y PLATAFORMAS DE TRABAJO H=2.0M | Equipos | Un-Dia | 0.5 | 17302 | 8651 |  | Ins E1
021.062 | E12 | EQUIPO DE TRANSPORTE | Equipos | DIA | 0.05 | 187426 | 9371 |  | Ins E12
021.062 | E59 | EQUIPO DE SOLDADURA | Equipos | HR | 0.2 | 46854 | 9371 |  | Ins E59
021.062 | H2 | EQUIPO BASICO (HERRAMIENTA MENOR) | Herramienta | UND | 1 | 3623 | 3623 |  | Ins H2
021.062 | I10 | MALLA ELECTROSOLDADA M-188. Q-5 6.0MM 15 X 15CM. | Insumos | KG | 1.2 | 5200 | 6240 |  | Ins I10
021.062 | I1002 | ESMALTE SINTETICO PINTULUX 3 EN 1 (No requiere anticorrosivo) | Insumos | GAL | 0.1 | 126880 | 12688 |  | Ins I1002
021.062 | I1565 | ACARREO INTERNO | Insumos | UND | 3 | 1897 | 5691 |  | Ins I1565
021.062 | I1637 | MALLA ESLABONADA CAL. 10.5mm x 2-1/4" | Insumos | M2 | 2.5 | 26895 | 67238 |  | Ins I1637
021.062 | E154 | FORMALETA METÁLICA MUROS Y COLUMNAS - CARA DE CONTACTO | Equipos | M2xDIA | 4 | 2290 | 9160 |  | Ins E154
021.062 | I170 | CONCERTINA DIAMETRO 18" ESPIRAL ESPACIADO CADA 20 INCLUYE CABLE GALVANIZADO SUPER GX DE 1/8 Y PERROS DE SUJECION 3/16 | Insumos | M | 1.1 | 17472 | 19219 |  | Ins I170
021.062 | I2 | ACERO 60.000 PSI | Insumos | KG | 9 | 4423 | 39807 |  | Ins I2
021.062 | I240 | ANGULO 1-1/2"1-1/2"*3/16" | Insumos | M | 2 | 16040 | 32080 |  | Ins I240
021.062 | I3 | ALAMBRE NEGRO NO. 18 | Insumos | KG | 0.2 | 6176 | 1235 |  | Ins I3
021.062 | I4 | GRAFIL 5.5 MM | Insumos | KG | 1 | 4555 | 4555 |  | Ins I4
021.062 | I435 | SOLDADURA ELECTRICA TIPO WESTARCO SUPER E- 6013 DE 1/8 O SIMILAR. | Insumos | KG | 0.25 | 22500 | 5625 |  | Ins I435
021.062 | I936 | TUBERIA GALVANIZADA 2" CAL 1,5mm | Insumos | M | 2 | 15694 | 31388 |  | Ins I936
021.063 | - | SUMINISTRO, TRANSPORTE E INSTALACION DE CERRAMIENTO EN TUBO AGUAS NEGRAS PARA CERRAMIENTO 2", ANTICORROSIVO + PINTURA, 3 HILOS DE ALAMBRE DE PUA | Actividad | ML |  |  |  | 123255
021.063 | C22 | CUADRILLA AA TIPO 4 (1 OFICIAL + 4 AYUDANTE) (Albañileria) | Cuadrilla | HR | 0.15 | 81549 | 12232 |  | Ins C22
021.063 | E1 | ANDAMIO METALICO CERTIFICADO, INCLUYE ESCALERILLA CON BARANDAS Y PLATAFORMAS DE TRABAJO H=2.0M | Equipos | Un-Dia | 0.5 | 17302 | 8651 |  | Ins E1
021.063 | E12 | EQUIPO DE TRANSPORTE | Equipos | DIA | 0.0008 | 187426 | 150 |  | Ins E12
021.063 | H2 | EQUIPO BASICO (HERRAMIENTA MENOR) | Herramienta | UND | 0.15 | 3623 | 543 |  | Ins H2
021.063 | I1001 | ANTICORROSIVO PRIMER VERDE OLIVA REF .513 PINTUCO O SIMILAR | Insumos | GAL | 0.01 | 140296 | 1403 |  | Ins I1001
021.063 | I1002 | ESMALTE SINTETICO PINTULUX 3 EN 1 (No requiere anticorrosivo) | Insumos | GAL | 0.5 | 126880 | 63440 |  | Ins I1002
021.063 | I1565 | ACARREO INTERNO | Insumos | UND | 0.25 | 1897 | 474 |  | Ins I1565
021.063 | I161 | ANGULO HIERRO 3/4" X 1/8" | Insumos | M | 1 | 6147 | 6147 |  | Ins I161
021.063 | I3 | ALAMBRE NEGRO NO. 18 | Insumos | KG | 0.2 | 6176 | 1235 |  | Ins I3
021.063 | I30 | ALAMBRE DE PUA X 350 MTS CL 12 | Insumos | ROLLO | 0.0099 | 294112 | 2912 |  | Ins I30
021.063 | I435 | SOLDADURA ELECTRICA TIPO WESTARCO SUPER E- 6013 DE 1/8 O SIMILAR. | Insumos | KG | 0.05 | 22500 | 1125 |  | Ins I435
021.063 | I684 | TUBO ACERO AGUA NEGRA PARA CERRAMIENTO 2" - CAL 1,90mm - TIPO COLMENA O SIMILAR. | Insumos | M | 1 | 24943 | 24943 |  | Ins I684
021.064 | - | SUMINISTRO, TRANSPORTE E INSTALACION CERRAMIENTO EN MALLA ESLABONADA CAL. 10 DE 2" X 2" + ANGULO 1-1/2"X1-1/2"X3/16" + ANTICORROSIVO + PINTURA, TUBO AGUAS NEGRAS PARA CERRAMIENTO 2", ALAMBRE DE PUA 3 HILOS, H = 2.30 M, INCLUYE (VIGA EN CONCRETO 3.000 PSI 0.50 X 0.10 + REFUERZO Y EXCAVACION, PILOTES EN CONCRETO 3.000 PSI D= 0.30 X L= 1.00 + REFUERZO Y EXCAVACION), SEGÚN DETALLE. | Actividad | ML |  |  |  | 806705
021.064 | AB1 | ACERO 60.000 PSI (INCLUYE ALAMBRE NEGRO Y FIGURACIÓN ) | Analisis Basico | KG | 10 | 8042 | 80420
021.064 | AB5 | CONCRETO 3000 psi - 21 Mpa | Analisis Basico | M3 | 0.076 | 597780 | 45431
021.064 | C22 | CUADRILLA AA TIPO 4 (1 OFICIAL + 4 AYUDANTE) (Albañileria) | Cuadrilla | HR | 6.48 | 81549 | 528438 |  | Ins C22
021.064 | E1 | ANDAMIO METALICO CERTIFICADO, INCLUYE ESCALERILLA CON BARANDAS Y PLATAFORMAS DE TRABAJO H=2.0M | Equipos | Un-Dia | 0.25 | 17302 | 4326 |  | Ins E1
021.064 | E12 | EQUIPO DE TRANSPORTE | Equipos | DIA | 0.036 | 187426 | 6747 |  | Ins E12
021.064 | H2 | EQUIPO BASICO (HERRAMIENTA MENOR) | Herramienta | UND | 4 | 3623 | 14492 |  | Ins H2
021.064 | I1001 | ANTICORROSIVO PRIMER VERDE OLIVA REF .513 PINTUCO O SIMILAR | Insumos | GAL | 0.02 | 140296 | 2806 |  | Ins I1001
021.064 | I1002 | ESMALTE SINTETICO PINTULUX 3 EN 1 (No requiere anticorrosivo) | Insumos | GAL | 0.02 | 126880 | 2538 |  | Ins I1002
021.064 | I1565 | ACARREO INTERNO | Insumos | UND | 3.4 | 1897 | 6450 |  | Ins I1565
021.064 | I1637 | MALLA ESLABONADA CAL. 10.5mm x 2-1/4" | Insumos | M2 | 2 | 26895 | 53790 |  | Ins I1637
021.064 | I1789 | SOLDADURA ELECTRICA TIPO WESTARCO SUPER E - 6013 DE 1/8 O SIMILAR | Insumos | KG | 0.08 | 15364 | 1229 |  | Ins I1789
021.064 | I240 | ANGULO 1-1/2"1-1/2"*3/16" | Insumos | M | 1 | 16040 | 16040 |  | Ins I240
021.064 | I241 | PLATINA 2"*3/16* | Insumos | M | 1 | 12402 | 12402 |  | Ins I241
021.064 | I30 | ALAMBRE DE PUA X 350 MTS CL 12 | Insumos | ROLLO | 0.0099 | 294112 | 2912 |  | Ins I30
021.064 | I684 | TUBO ACERO AGUA NEGRA PARA CERRAMIENTO 2" - CAL 1,90mm - TIPO COLMENA O SIMILAR. | Insumos | M | 1.15 | 24943 | 28684 |  | Ins I684
021.065 | - | SUMINISTRO, TRANSPORTE E INSTALACION PUERTA EN MALLA ESLABONADA CAL. 10 2" X 2" + PLATINA 2"+3/16" + ANTICORROSIVO + PINTURA, TUBO AGUAS NEGRAS PARA CERRAMIENTO 3", ALAMBRE DE PUA 3 HILOS, FALLEBA, PORTACANDADO, INCLUYE (BISAGRA EN TUBO Y DADOS EN CONCRETO) | Actividad | UND |  |  |  | 2166636
021.065 | AB5 | CONCRETO 3000 psi - 21 Mpa | Analisis Basico | M3 | 0.09 | 597780 | 53800
021.065 | C22 | CUADRILLA AA TIPO 4 (1 OFICIAL + 4 AYUDANTE) (Albañileria) | Cuadrilla | HR | 8 | 81549 | 652392 |  | Ins C22
021.065 | E1 | ANDAMIO METALICO CERTIFICADO, INCLUYE ESCALERILLA CON BARANDAS Y PLATAFORMAS DE TRABAJO H=2.0M | Equipos | Un-Dia | 1 | 17302 | 17302 |  | Ins E1
021.065 | E12 | EQUIPO DE TRANSPORTE | Equipos | DIA | 0.123 | 187426 | 23053 |  | Ins E12
021.065 | E59 | EQUIPO DE SOLDADURA | Equipos | HR | 8 | 46854 | 374832 |  | Ins E59
021.065 | H2 | EQUIPO BASICO (HERRAMIENTA MENOR) | Herramienta | UND | 10 | 3623 | 36230 |  | Ins H2
021.065 | I1001 | ANTICORROSIVO PRIMER VERDE OLIVA REF .513 PINTUCO O SIMILAR | Insumos | GAL | 0.45 | 140296 | 63133 |  | Ins I1001
021.065 | I1565 | ACARREO INTERNO | Insumos | UND | 0.45 | 1897 | 854 |  | Ins I1565
021.065 | I1637 | MALLA ESLABONADA CAL. 10.5mm x 2-1/4" | Insumos | M2 | 4 | 26895 | 107580 |  | Ins I1637
021.065 | I1787 | ESMALTE SINTETICO PINTULUX 3 EN 1 - TIPO PINTUCO REF SEGUN COLOR DISEÑO O SIMILAR | Insumos | GAL | 0.45 | 123656 | 55645 |  | Ins I1787
021.065 | I1789 | SOLDADURA ELECTRICA TIPO WESTARCO SUPER E - 6013 DE 1/8 O SIMILAR | Insumos | KG | 0.45 | 15364 | 6914 |  | Ins I1789
021.065 | I241 | PLATINA 2"*3/16* | Insumos | M | 5.7 | 12402 | 70691 |  | Ins I241
021.065 | I30 | ALAMBRE DE PUA X 350 MTS CL 12 | Insumos | ROLLO | 0.0099 | 294112 | 2912 |  | Ins I30
021.065 | I444 | FALLEBA +PORTA CANDADO | Insumos | UND | 1 | 71716 | 71716 |  | Ins I444
021.065 | I445 | BISAGRA EN TUBO | Insumos | UND | 3 | 51226 | 153678 |  | Ins I445
021.065 | I685 | TUBO ACERO AGUA NEGRA PARA CERRAMIENTO 3" - CAL 1,90mm - TIPO COLMENA O SIMILAR. | Insumos | M | 11 | 43264 | 475904 |  | Ins I685
021.066 | - | SUMINSITRO, TRANSPORTE E INSTALACION DE PISO EN GRAMOQUIN | Actividad | M2 |  |  |  | 149760
021.066 | C15 | CUADRILLA AA TIPO 3 (1 OFICIAL + 3 AYUDANTE) (Albañileria) | Cuadrilla | HR | 1 | 66987 | 66987 |  | Ins C15
021.066 | E104 | FORMALETA SARDINEL DESDE 0.20 HASTA 0.60 M. DE ALTURA POR 2.00 M. DE LONGITUD | Equipos | DIA | 1.5 | 936 | 1404 |  | Ins E104
021.066 | E12 | EQUIPO DE TRANSPORTE | Equipos | DIA | 0.05 | 187426 | 9371 |  | Ins E12
021.066 | H2 | EQUIPO BASICO (HERRAMIENTA MENOR) | Herramienta | UND | 0.4 | 3623 | 1449 |  | Ins H2
021.066 | I1565 | ACARREO INTERNO | Insumos | UND | 1.8 | 1897 | 3415 |  | Ins I1565
021.066 | I1842 | BLOQUE CON BASE EN CEMENTO GRAMOQUIN PEATONAL A=43; B=59; H=6 CM | Insumos | M2 | 0.6 | 69167 | 41500 |  | Ins I1842
021.066 | I372 | PASTO KIKUYO (CORTADO) | Insumos | M2 | 1 | 12983 | 12983 |  | Ins I372
021.066 | I374 | TIERRA NEGRA | Insumos | M3 | 0.1 | 126506 | 12651 |  | Ins I374
021.067 | - | SUMINISTRO, TRANSPORTE E INSTALACION PUERTA EN MALLA ESLABONADA CAL 10.5 X 2-1/4" + PLATINA 2"+3/16" + ANTICORROSIVO + PINTURA, TUBO AGUAS NEGRAS PARA CERRAMIENTO 3", FALLEBA, PORTACANDADO, INCLUYE (BISAGRA EN TUBO Y DADOS EN CONCRETO) | Actividad | M2 |  |  |  | 815877
021.067 | AB5 | CONCRETO 3000 psi - 21 Mpa | Analisis Basico | M3 | 0.024 | 597780 | 14347
021.067 | C22 | CUADRILLA AA TIPO 4 (1 OFICIAL + 4 AYUDANTE) (Albañileria) | Cuadrilla | HR | 4 | 81549 | 326196 |  | Ins C22
021.067 | E1 | ANDAMIO METALICO CERTIFICADO, INCLUYE ESCALERILLA CON BARANDAS Y PLATAFORMAS DE TRABAJO H=2.0M | Equipos | Un-Dia | 1 | 17302 | 17302 |  | Ins E1
021.067 | E12 | EQUIPO DE TRANSPORTE | Equipos | DIA | 0.0178 | 187426 | 3336 |  | Ins E12
021.067 | E59 | EQUIPO DE SOLDADURA | Equipos | HR | 0.4 | 46854 | 18742 |  | Ins E59
021.067 | H2 | EQUIPO BASICO (HERRAMIENTA MENOR) | Herramienta | UND | 2 | 3623 | 7246 |  | Ins H2
021.067 | I1002 | ESMALTE SINTETICO PINTULUX 3 EN 1 (No requiere anticorrosivo) | Insumos | GAL | 0.13 | 126880 | 16494 |  | Ins I1002
021.067 | I1565 | ACARREO INTERNO | Insumos | UND | 2 | 1897 | 3794 |  | Ins I1565
021.067 | I1637 | MALLA ESLABONADA CAL. 10.5mm x 2-1/4" | Insumos | M2 | 1.5 | 26895 | 40343 |  | Ins I1637
021.067 | I241 | PLATINA 2"*3/16* | Insumos | M | 0.35 | 12402 | 4341 |  | Ins I241
021.067 | I435 | SOLDADURA ELECTRICA TIPO WESTARCO SUPER E- 6013 DE 1/8 O SIMILAR. | Insumos | KG | 0.38 | 22500 | 8550 |  | Ins I435
021.067 | I444 | FALLEBA +PORTA CANDADO | Insumos | UND | 1 | 71716 | 71716 |  | Ins I444
021.067 | I445 | BISAGRA EN TUBO | Insumos | UND | 3 | 51226 | 153678 |  | Ins I445
021.067 | I685 | TUBO ACERO AGUA NEGRA PARA CERRAMIENTO 3" - CAL 1,90mm - TIPO COLMENA O SIMILAR. | Insumos | M | 3 | 43264 | 129792 |  | Ins I685
021.068 | - | SUMINISTRO, TRANSPORTE E INSTALACION TUBO AGUAS NEGRAS PARA CERRAMIENTO 2" + ANTICORROSIVO + PINTURA, CONCERTINA DIAMETRO 18"ESPIRAL ESPACIADO CADA 20 CM CUCHILLAS EN ACERO INOXIDABLE AISI 430 ESPESOR 0,60MM ANCHO 25MM | Actividad | ML |  |  |  | 164206
021.068 | AB5 | CONCRETO 3000 psi - 21 Mpa | Analisis Basico | M3 | 0.005 | 597780 | 2989
021.068 | C22 | CUADRILLA AA TIPO 4 (1 OFICIAL + 4 AYUDANTE) (Albañileria) | Cuadrilla | HR | 1 | 81549 | 81549 |  | Ins C22
021.068 | E12 | EQUIPO DE TRANSPORTE | Equipos | DIA | 0.036 | 187426 | 6747 |  | Ins E12
021.068 | H2 | EQUIPO BASICO (HERRAMIENTA MENOR) | Herramienta | UND | 2 | 3623 | 7246 |  | Ins H2
021.068 | I1001 | ANTICORROSIVO PRIMER VERDE OLIVA REF .513 PINTUCO O SIMILAR | Insumos | GAL | 0.02 | 140296 | 2806 |  | Ins I1001
021.068 | I1002 | ESMALTE SINTETICO PINTULUX 3 EN 1 (No requiere anticorrosivo) | Insumos | GAL | 0.02 | 126880 | 2538 |  | Ins I1002
021.068 | I1565 | ACARREO INTERNO | Insumos | UND | 1 | 1897 | 1897 |  | Ins I1565
021.068 | I170 | CONCERTINA DIAMETRO 18" ESPIRAL ESPACIADO CADA 20 INCLUYE CABLE GALVANIZADO SUPER GX DE 1/8 Y PERROS DE SUJECION 3/16 | Insumos | M | 1.1 | 17472 | 19219 |  | Ins I170
021.068 | I435 | SOLDADURA ELECTRICA TIPO WESTARCO SUPER E- 6013 DE 1/8 O SIMILAR. | Insumos | KG | 0.08 | 22500 | 1800 |  | Ins I435
021.068 | I684 | TUBO ACERO AGUA NEGRA PARA CERRAMIENTO 2" - CAL 1,90mm - TIPO COLMENA O SIMILAR. | Insumos | M | 1.5 | 24943 | 37415 |  | Ins I684
021.069 | - | SUMINISTRO, TRANSPORTE E INSTALACION CONCERTINA DIAMETRO 18"ESPIRAL ESPACIADO CADA 20 CM CUCHILLAS EN ACERO INOXIDABLE AISI 430 ESPESOR 0,60MM ANCHO 25MM | Actividad | ML |  |  |  | 32735
021.069 | C1 | CUADRILLA AA TIPO 1 (1 OFICIAL + 1 AYUDANTE) (Albañileria) | Cuadrilla | HR | 0.25 | 37863 | 9466 |  | Ins C1
021.069 | E12 | EQUIPO DE TRANSPORTE | Equipos | DIA | 0.01 | 187426 | 1874 |  | Ins E12
021.069 | E1 | ANDAMIO METALICO CERTIFICADO, INCLUYE ESCALERILLA CON BARANDAS Y PLATAFORMAS DE TRABAJO H=2.0M | Equipos | Un-Dia | 0.05 | 17302 | 865 |  | Ins E1
021.069 | H2 | EQUIPO BASICO (HERRAMIENTA MENOR) | Herramienta | UND | 0.1 | 3623 | 362 |  | Ins H2
021.069 | I1565 | ACARREO INTERNO | Insumos | UND | 0.5 | 1897 | 949 |  | Ins I1565
021.069 | I170 | CONCERTINA DIAMETRO 18" ESPIRAL ESPACIADO CADA 20 INCLUYE CABLE GALVANIZADO SUPER GX DE 1/8 Y PERROS DE SUJECION 3/16 | Insumos | M | 1.1 | 17472 | 19219 |  | Ins I170
021.070 | - | SUMINISTRO, TRANSPORTE E INSTALACIÓN DE CERRAMIENTO EN TUBERÍA GALVANIZADA PARA CERRAMIENTO Ø 2", MURO EN CONCRETO A LA VISTA E= 0,12M H= 0,5M CON MORTERO DE REVOQUE IMPERMEABILIZADO, MALLA ESLABONADA CA. 10 OJO 2"X2", VIGA EN CONCRETO REFORZADO 0.3 X 0.4. ALTURA CERRAMIENTO= 1,50 M (INCLUYE FORMALETA, ACERO DE REFUERZO, CASTILLO EN ACERO PARA VIGUETAS, MALLA ELECTROSOLDADA M-188 Q-5 D = 6,00 MM 15 X 15 CM, CONCRETO PISA MALLA Y MORTERO DE NIVELACIÓN). INCLUYE ALAMBRE DE PÚAS 3 HILOS. | Actividad | ML |  |  |  | 668122
021.070 | AB20 | MORTERO 1:3 | Analisis Basico | M3 | 0.03 | 531559 | 15947
021.070 | AB5 | CONCRETO 3000 psi - 21 Mpa | Analisis Basico | M3 | 0.17 | 597780 | 101623
021.070 | C22 | CUADRILLA AA TIPO 4 (1 OFICIAL + 4 AYUDANTE) (Albañileria) | Cuadrilla | HR | 3.3 | 81549 | 269112 |  | Ins C22
021.070 | E12 | EQUIPO DE TRANSPORTE | Equipos | DIA | 0.18 | 187426 | 33737 |  | Ins E12
021.070 | E59 | EQUIPO DE SOLDADURA | Equipos | HR | 0.8 | 46854 | 37483 |  | Ins E59
021.070 | E82 | ESCALERA DIELECTRICA EXTENSIBLE CERTIFICADA | Equipos | DIA | 0.2 | 54356 | 10871 |  | Ins E82
021.070 | H2 | EQUIPO BASICO (HERRAMIENTA MENOR) | Herramienta | UND | 3.15 | 3623 | 11412 |  | Ins H2
021.070 | I10 | MALLA ELECTROSOLDADA M-188. Q-5 6.0MM 15 X 15CM. | Insumos | KG | 1.2 | 5200 | 6240 |  | Ins I10
021.070 | I1001 | ANTICORROSIVO PRIMER VERDE OLIVA REF .513 PINTUCO O SIMILAR | Insumos | GAL | 0.005 | 140296 | 701 |  | Ins I1001
021.070 | I1565 | ACARREO INTERNO | Insumos | UND | 3 | 1897 | 5691 |  | Ins I1565
021.070 | I1637 | MALLA ESLABONADA CAL. 10.5mm x 2-1/4" | Insumos | M2 | 1.5 | 26895 | 40343 |  | Ins I1637
021.070 | I1787 | ESMALTE SINTETICO PINTULUX 3 EN 1 - TIPO PINTUCO REF SEGUN COLOR DISEÑO O SIMILAR | Insumos | GAL | 0.005 | 123656 | 618 |  | Ins I1787
021.070 | I1789 | SOLDADURA ELECTRICA TIPO WESTARCO SUPER E - 6013 DE 1/8 O SIMILAR | Insumos | KG | 0.8 | 15364 | 12291 |  | Ins I1789
021.070 | I2 | ACERO 60.000 PSI | Insumos | KG | 14 | 4423 | 61922 |  | Ins I2
021.070 | I240 | ANGULO 1-1/2"1-1/2"*3/16" | Insumos | M | 1.03 | 16040 | 16521 |  | Ins I240
021.070 | I3 | ALAMBRE NEGRO NO. 18 | Insumos | KG | 0.2 | 6176 | 1235 |  | Ins I3
021.070 | I30 | ALAMBRE DE PUA X 350 MTS CL 12 | Insumos | ROLLO | 0.009 | 294112 | 2647 |  | Ins I30
021.070 | I4 | GRAFIL 5.5 MM | Insumos | KG | 1 | 4555 | 4555 |  | Ins I4
021.070 | I427 | SIKA-1 IMPERMEABILIZANTE INTEGRAL MORTEROS O SIMILAR. | Insumos | KG | 0.4 | 17311 | 6924 |  | Ins I427
021.070 | I936 | TUBERIA GALVANIZADA 2" CAL 1,5mm | Insumos | M | 1.8 | 15694 | 28249 |  | Ins I936
021.071 | - | SUMINISTRO, TRANSPORTE E INSTALACION CUNETA RECTANGULAR EN CONCRETO 3000 PSI A=0.45 M. H=VARIABLE 0.20 A 0.35 M CON REJILLA PREFABRICADA (INCLUYE REJILLA PREFABRICADA CONCRETO) | Actividad | ML |  |  |  | 224672
021.071 | AB5 | CONCRETO 3000 psi - 21 Mpa | Analisis Basico | M3 | 0.045 | 597780 | 26900
021.071 | C15 | CUADRILLA AA TIPO 3 (1 OFICIAL + 3 AYUDANTE) (Albañileria) | Cuadrilla | HR | 1.4 | 66987 | 93782 |  | Ins C15
021.071 | E104 | FORMALETA SARDINEL DESDE 0.20 HASTA 0.60 M. DE ALTURA POR 2.00 M. DE LONGITUD | Equipos | DIA | 4 | 936 | 3744 |  | Ins E104
021.071 | E12 | EQUIPO DE TRANSPORTE | Equipos | DIA | 0.0029 | 187426 | 544 |  | Ins E12
021.071 | H2 | EQUIPO BASICO (HERRAMIENTA MENOR) | Herramienta | UND | 0.3 | 3623 | 1087 |  | Ins H2
021.071 | I1565 | ACARREO INTERNO | Insumos | UND | 2.6 | 1897 | 4932 |  | Ins I1565
021.071 | I2078 | REJILLA SUMIDERO PLAQUETA (PEATONAL) A=55 CM. L=40 CM. E=6 CM. REF. P40402 TIPO TITAN O SIMILAR | Insumos | UND | 2.5 | 36909 | 92273 |  | Ins I2078
021.071 | I422 | PLASTOCRETE DM DE SIKA IMPERMEABILIZANTE PARA CONCRETOS O SIMILAR. | Insumos | KG | 0.09 | 15666 | 1410 |  | Ins I422
021.072 | - | SUMINISTRO, TRANSPORTE E INSTALACIÓN PORTERÍA DE MICROFUTBOL | Actividad | UND |  |  |  | 2556340
021.072 | AB5 | CONCRETO 3000 psi - 21 Mpa | Analisis Basico | M3 | 0.05 | 597780 | 29889
021.072 | C18 | CUADRILLA DD TIPO 3 (1 OFICIAL + 3 AYUDANTE) (Carpinteria) | Cuadrilla | HR | 11 | 74500 | 819500 |  | Ins C18
021.072 | E1 | ANDAMIO METALICO CERTIFICADO, INCLUYE ESCALERILLA CON BARANDAS Y PLATAFORMAS DE TRABAJO H=2.0M | Equipos | Un-Dia | 0.5 | 17302 | 8651 |  | Ins E1
021.072 | E12 | EQUIPO DE TRANSPORTE | Equipos | DIA | 0.2 | 187426 | 37485 |  | Ins E12
021.072 | E27 | VOLQUETA 6M3 (CARGUE A MANO) RETIRO INTERNO | Equipos | VJE | 1 | 237208 | 237208 |  | Ins E27
021.072 | E59 | EQUIPO DE SOLDADURA | Equipos | HR | 4 | 46854 | 187416 |  | Ins E59
021.072 | H2 | EQUIPO BASICO (HERRAMIENTA MENOR) | Herramienta | UND | 3 | 3623 | 10869 |  | Ins H2
021.072 | I1014 | PINTURA ACRILICA A BASE SOLVENTES DE RAPIDO SECAMIENTO TIPO PINTUCO (ACRILICO MANTENIMIENTO) O SIMILAR - COLORES: BLANCO, AMARILLO O NEGRO SEGÚN DISEÑO. | Insumos | GAL | 1 | 196676 | 196676 |  | Ins I1014
021.072 | I1036 | WASH PRIMER | Insumos | GAL | 1 | 225374 | 225374 |  | Ins I1036
021.072 | I1565 | ACARREO INTERNO | Insumos | UND | 3 | 1897 | 5691 |  | Ins I1565
021.072 | I1637 | MALLA ESLABONADA CAL. 10.5mm x 2-1/4" | Insumos | M2 | 11 | 26895 | 295845 |  | Ins I1637
021.072 | I1789 | SOLDADURA ELECTRICA TIPO WESTARCO SUPER E - 6013 DE 1/8 O SIMILAR | Insumos | KG | 3 | 15364 | 46092 |  | Ins I1789
021.072 | I239 | ANGULO 2"* 2"*3/16" | Insumos | M | 15 | 21973 | 329595 |  | Ins I239
021.072 | I4 | GRAFIL 5.5 MM | Insumos | KG | 7 | 4555 | 31885 |  | Ins I4
021.072 | I936 | TUBERIA GALVANIZADA 2" CAL 1,5mm | Insumos | M | 6 | 15694 | 94164 |  | Ins I936
021.073 | - | SUMINISTRO, TRANSPORTE E INSTALACION CERRAMIENTO EN MALLA ESLABONADA CAL. 12 DE 2 1/4" X 2 1/4" + ANGULO 3/4 X 1/8" + ANTICORROSIVO + PINTURA, TUBO AGUAS NEGRAS PARA CERRAMIENTO 2", H=3,0M PEDESTAL EN CONCRETO. SEGÚN DETALLE. | Actividad | ML |  |  |  | 483464
021.073 | AB5 | CONCRETO 3000 psi - 21 Mpa | Analisis Basico | M3 | 0.05 | 597780 | 29889
021.073 | C22 | CUADRILLA AA TIPO 4 (1 OFICIAL + 4 AYUDANTE) (Albañileria) | Cuadrilla | HR | 2.2 | 81549 | 179408 |  | Ins C22
021.073 | E1 | ANDAMIO METALICO CERTIFICADO, INCLUYE ESCALERILLA CON BARANDAS Y PLATAFORMAS DE TRABAJO H=2.0M | Equipos | Un-Dia | 0.5 | 17302 | 8651 |  | Ins E1
021.073 | AB1 | ACERO 60.000 PSI (INCLUYE ALAMBRE NEGRO Y FIGURACIÓN ) | Analisis Basico | KG | 7 | 8042 | 56294 |  | Ins AB1
021.073 | E59 | EQUIPO DE SOLDADURA | Equipos | HR | 0.13 | 46854 | 6091 |  | Ins E59
021.073 | E12 | EQUIPO DE TRANSPORTE | Equipos | DIA | 0.018 | 187426 | 3374 |  | Ins E12
021.073 | H2 | EQUIPO BASICO (HERRAMIENTA MENOR) | Herramienta | UND | 1 | 3623 | 3623 |  | Ins H2
021.073 | I2937 | VARILLA GRAFILADA DE 4MM X 6M | Insumos | UND | 1 | 3952 | 3952 |  | Ins I2937
021.073 | I1002 | ESMALTE SINTETICO PINTULUX 3 EN 1 (No requiere anticorrosivo) | Insumos | GAL | 0.055 | 126880 | 6978 |  | Ins I1002
021.073 | I1565 | ACARREO INTERNO | Insumos | UND | 2 | 1897 | 3794 |  | Ins I1565
021.073 | I240 | ANGULO 1-1/2"1-1/2"*3/16" | Insumos | M | 2 | 16040 | 32080 |  | Ins I240
021.073 | I169 | MALLA ESLABONADA 21/4*21/4 *2 MTS | Insumos | M2 | 3 | 21514 | 64542 |  | Ins I169
021.073 | I1789 | SOLDADURA ELECTRICA TIPO WESTARCO SUPER E - 6013 DE 1/8 O SIMILAR | Insumos | KG | 0.08 | 15364 | 1229 |  | Ins I1789
021.073 | I684 | TUBO ACERO AGUA NEGRA PARA CERRAMIENTO 2" - CAL 1,90mm - TIPO COLMENA O SIMILAR. | Insumos | M | 3.35 | 24943 | 83559 |  | Ins I684
021.080 | - | SUMINISTRO, TRANSPORTE E INSTALACION CERRAMIENTO EN MALLA ESLABONADA CAL. 12 DE 2 1/4" X 2 1/4" + ANGULO 3/4 X 1/8" + ANTICORROSIVO + PINTURA, TUBO AGUAS NEGRAS PARA CERRAMIENTO 2", CUCHILLAS EN ACERO INOXIDABLE AISI 430 ESPESOR 0,60MM ANCHO 25MM, | Actividad | ML |  |  |  | 656554
021.080 | C22 | CUADRILLA AA TIPO 4 (1 OFICIAL + 4 AYUDANTE) (Albañileria) | Cuadrilla | HR | 2.5 | 81549 | 203873 |  | Ins C22
021.080 | E12 | EQUIPO DE TRANSPORTE | Equipos | DIA | 0.06 | 187426 | 11246 |  | Ins E12
021.080 | H2 | EQUIPO BASICO (HERRAMIENTA MENOR) | Herramienta | UND | 7 | 3623 | 25361 |  | Ins H2
021.080 | I1001 | ANTICORROSIVO PRIMER VERDE OLIVA REF .513 PINTUCO O SIMILAR | Insumos | GAL | 0.04 | 140296 | 5612 |  | Ins I1001
021.080 | I1565 | ACARREO INTERNO | Insumos | UND | 5.4 | 1897 | 10244 |  | Ins I1565
021.080 | I161 | ANGULO HIERRO 3/4" X 1/8" | Insumos | M | 6.3 | 6147 | 38726 |  | Ins I161
021.080 | I169 | MALLA ESLABONADA 21/4*21/4 *2 MTS | Insumos | M2 | 5 | 21514 | 107570 |  | Ins I169
021.080 | I1787 | ESMALTE SINTETICO PINTULUX 3 EN 1 - TIPO PINTUCO REF SEGUN COLOR DISEÑO O SIMILAR | Insumos | GAL | 0.04 | 123656 | 4946 |  | Ins I1787
021.080 | I1789 | SOLDADURA ELECTRICA TIPO WESTARCO SUPER E - 6013 DE 1/8 O SIMILAR | Insumos | KG | 0.16 | 15364 | 2458 |  | Ins I1789
021.080 | I680 | TUBO ACERO AGUA NEGRA PARA CERRAMIENTO 1 1/2" - - TIPO COLMENA O SIMILAR. | Insumos | M | 3 | 40601 | 121803 |  | Ins I680
021.080 | I684 | TUBO ACERO AGUA NEGRA PARA CERRAMIENTO 2" - CAL 1,90mm - TIPO COLMENA O SIMILAR. | Insumos | M | 5 | 24943 | 124715 |  | Ins I684
021.081 | - | SUMINISTRO, TRANSPORTE E INSTALACIÓN DE MATERA PREFABRICADA RECTANGULAR 80X30X40 CON BASE METÁLICA. INCLUYE TIERRA NEGRA Y PLANTAS HORNAMENTALES | Actividad | UN |  |  |  | 237706
021.081 | C44 | CUADRILLA AA (2 AYUDANTES) | Cuadrilla | HR | 0.5 | 29124 | 14562 |  | Ins C44
021.081 | E12 | EQUIPO DE TRANSPORTE | Equipos | DIA | 0.06 | 187426 | 11246 |  | Ins E12
021.081 | H2 | EQUIPO BASICO (HERRAMIENTA MENOR) | Herramienta | UND | 1 | 3623 | 3623 |  | Ins H2
021.081 | I2429 | MATERA ARCILLA RECTANGULAR 80X30X40CM GRIS | Insumos | UN | 1 | 207896 | 207896 |  | Ins I2429
021.081 | I1565 | ACARREO INTERNO | Insumos | UND | 0.2 | 1897 | 379 |  | Ins I1565
021.082 | - | SUMINISTRO, TRANSPORTE E INSTALACIÓN DE MATERA PREFABRICADA RECTANGULAR ACANALADA DE 100X30X60. INCLUYE TIERRA NEGRA Y PLANTAS HORNAMENTALES | Actividad | UN |  |  |  | 300587
021.082 | C44 | CUADRILLA AA (2 AYUDANTES) | Cuadrilla | HR | 0.5 | 29124 | 14562 |  | Ins C44
021.082 | E12 | EQUIPO DE TRANSPORTE | Equipos | DIA | 0.06 | 187426 | 11246 |  | Ins E12
021.082 | H2 | EQUIPO BASICO (HERRAMIENTA MENOR) | Herramienta | UND | 1 | 3623 | 3623 |  | Ins H2
021.082 | I2430 | JARDINERA ACANALADA GRIS 100X30X60CM | Insumos | UN | 1 | 228696 | 228696 |  | Ins I2430
021.082 | I374 | TIERRA NEGRA | Insumos | M3 | 0.2 | 126506 | 25301 |  | Ins I374
021.082 | I373 | PLANTAS ORNAMENTALES VARIAS | Insumos | UND | 4 | 4195 | 16780 |  | Ins I373
021.082 | I1565 | ACARREO INTERNO | Insumos | UND | 0.2 | 1897 | 379 |  | Ins I1565
021.083 | - | SUMINISTRO, TRANSPORTE E INSTALACIÓN DE MASTIL PARA BANDERAS EN TUBERIA A 500 GRADO C DE 4", ESPESOR DE PARED DE 6,0MM SOLDADO A PLATINA DE 3/4" CON PERNOS DE 3/4" INSCRUSTADOS EN PEDESTAL DE CONCRETO (NO INCLUIDO). INCLUYE: PERNOS, PLATINAS, TUERCAS, SOLDADURA, PINTURA, POLEAS, MANILAS) L=8M | Actividad | UN |  |  |  | 3206403
021.083 | C25 | CUADRILLA DD TIPO 4 (1 OFICIAL + 4 AYUDANTE) (Carpinteria) | Cuadrilla | HR | 5 | 91248 | 456240 |  | Ins C25
021.083 | E12 | EQUIPO DE TRANSPORTE | Equipos | DIA | 0.06 | 187426 | 11246 |  | Ins E12
021.083 | E1 | ANDAMIO METALICO CERTIFICADO, INCLUYE ESCALERILLA CON BARANDAS Y PLATAFORMAS DE TRABAJO H=2.0M | Equipos | Un-Dia | 12 | 17302 | 207624 |  | Ins E1
021.083 | H2 | EQUIPO BASICO (HERRAMIENTA MENOR) | Herramienta | UND | 1 | 3623 | 3623 |  | Ins H2
021.083 | I1565 | ACARREO INTERNO | Insumos | UND | 3 | 1897 | 5691 |  | Ins I1565
021.083 | I2663 | TUBO ESTRUCTURAL A-500 GRADO C DE 4" DE DIAMETRO Y ESPESOR DE PARED DE 6,0 MM | Insumos | UN | 1.34 | 624000 | 836160 |  | Ins I2663
021.083 | I2470 | PERNO DE ANCLAJE TIPO L ACERO A36 3/4" X 1.0M | Insumos | und | 8 | 107184 | 857472 |  | Ins I2470
021.083 | I2471 | TUERCA HEXAGONAL DE 3/4" CON ARANDELA DE PRESION HELICOIDAL Y PLASTICA | Insumos | und | 8 | 4368 | 34944 |  | Ins I2471
021.083 | I2472 | LAMINA H.R. 19.00m 1200X2400 A36 | Insumos | und | 0.125 | 2604592 | 325574 |  | Ins I2472
021.083 | I2473 | LAMINA H.R. 10.00 m 1200X2400 A36 | Insumos | und | 0.05 | 1370518 | 68526 |  | Ins I2473
021.083 | E59 | EQUIPO DE SOLDADURA | Equipos | HR | 3 | 46854 | 140562 |  | Ins E59
021.083 | I435 | SOLDADURA ELECTRICA TIPO WESTARCO SUPER E- 6013 DE 1/8 O SIMILAR. | Insumos | KG | 2 | 22500 | 45000 |  | Ins I435
021.083 | I1001 | ANTICORROSIVO PRIMER VERDE OLIVA REF .513 PINTUCO O SIMILAR | Insumos | GAL | 0.8 | 140296 | 112237 |  | Ins I1001
021.083 | I1002 | ESMALTE SINTETICO PINTULUX 3 EN 1 (No requiere anticorrosivo) | Insumos | GAL | 0.8 | 126880 | 101504 |  | Ins I1002
021.084 | - | SUMINISTRO, TRANSPORTE E INSTALACIÓN DE ARENA PARA RESELLADO DE JUNTAS EN PLAQUETAS PREFABRICADAS EXISTENTES. INCLUYE COMPACTACIÓN. (NO APLICA PARA OBRAS NUEVAS) | Actividad | M2 |  |  |  | 10444
021.084 | C1 | CUADRILLA AA TIPO 1 (1 OFICIAL + 1 AYUDANTE) (Albañileria) | Cuadrilla | HR | 0.16667 | 37863 | 6311 |  | Ins C1
021.084 | I32 | ARENA DELGADA (Inc Transporte hasta 39 km) | Insumos | M3 | 0.03 | 110940 | 3328 |  | Ins I32
021.084 | E47 | VIBROCOMPACTADOR TIPO RANA | Equipos | DIA | 0.011369 | 47771 | 543 |  | Ins E47
021.084 | H2 | EQUIPO BASICO (HERRAMIENTA MENOR) | Herramienta | UND | 0.02 | 3623 | 72 |  | Ins H2
021.084 | I1565 | ACARREO INTERNO | Insumos | UND | 0.1 | 1897 | 190 |  | Ins I1565
021.085 | - | REINSTALACIÓN DE PLAQUETAS PREFABRICADAS PARA ANDENES. INCLUYE NIVELACIÓN, COMPACTACIÓN Y SELLO CON ARENA | Actividad | M2 |  |  |  | 22908
021.085 | C1 | CUADRILLA AA TIPO 1 (1 OFICIAL + 1 AYUDANTE) (Albañileria) | Cuadrilla | HR | 0.35 | 37863 | 13252 |  | Ins C1
021.085 | I32 | ARENA DELGADA (Inc Transporte hasta 39 km) | Insumos | M3 | 0.07 | 110940 | 7766 |  | Ins I32
021.085 | E47 | VIBROCOMPACTADOR TIPO RANA | Equipos | DIA | 0.03 | 47771 | 1433 |  | Ins E47
021.085 | H2 | EQUIPO BASICO (HERRAMIENTA MENOR) | Herramienta | UND | 0.1 | 3623 | 362 |  | Ins H2
021.085 | I1565 | ACARREO INTERNO | Insumos | UND | 0.05 | 1897 | 95 |  | Ins I1565
021.086 | - | SUIMINISTRO, TRANSPORTE Y CONSTRUCCION DE BANCA CORRIDA EN CONCRETO A LA VISTA DE 3000 PSI. E=0.10M ALIGERADA CON CASETON DE ESTERILLA, REFORZADA CON MALLA DE 4.5MM 15X15CM | Actividad | M2 |  |  |  | 240206
021.086 | C36 | CUADRILLA AA TIPO 6 (1 OFICIAL + 6 AYUDANTE) (Albañileria) | Cuadrilla | HR | 0.6 | 110673 | 66404 |  | Ins C36
021.086 | H2 | EQUIPO BASICO (HERRAMIENTA MENOR) | Herramienta | UND | 0.7 | 3623 | 2536 |  | Ins H2
021.086 | I425 | PUNTILLA CON CABEZA 2" | Insumos | LB | 0.2 | 5304 | 1061 |  | Ins I425
021.086 | I3 | ALAMBRE NEGRO NO. 18 | Insumos | KG | 0.3 | 6176 | 1853 |  | Ins I3
021.086 | E21 | VIBRADOR A GASOLINA | Equipos | DIA | 0.025 | 66212 | 1655 |  | Ins E21
021.086 | I984 | ESTERILLA DE GUADUA | Insumos | M2 | 1.5 | 5192 | 7788 |  | Ins I984
021.086 | I975 | CUARTON 8 CM * 4 CM * 3 M | Insumos | M | 2 | 4457 | 8914 |  | Ins I975
021.086 | I988 | VARILLON DE SAJO | Insumos | UND | 2.5 | 17996 | 44990 |  | Ins I988
021.086 | AB5 | CONCRETO 3000 psi - 21 Mpa | Analisis Basico | M3 | 0.11 | 597780 | 65756
021.086 | I6 | MALLA ELECTROSOLDADA M-084 Q-2 4 MM 15 X 15 CM. | Insumos | KG | 1.5 | 5200 | 7800 |  | Ins I6
021.086 | E115 | LAMINA DE SUPER T FORMALETA | Equipos | UND | 0.12 | 185556 | 22267 |  | Ins E115
021.086 | I441 | SIKA ANTISOL BLANCO | Insumos | KG | 0.18 | 12480 | 2246 |  | Ins I441
021.086 | I442 | DESMOLDANTE SIKA SEPAROL O MAPEI | Insumos | KG | 0.067 | 19807 | 1327 |  | Ins I442
021.086 | I443 | POLIETILENO NEGRO CAL 3.5 | Insumos | M | 0.167 | 7581 | 1266 |  | Ins I443
021.086 | E12 | EQUIPO DE TRANSPORTE | Equipos | DIA | 0.009 | 187426 | 1687 |  | Ins E12
021.086 | I1565 | ACARREO INTERNO | Insumos | UND | 1.4 | 1897 | 2656 |  | Ins I1565
021.087 | - | SUMINISTRO, TRANSPORTE E INSTALACIÓN DE PROTECTOR DE ARBOL PREFABRICADO 50X50CM | Actividad | UND |  |  |  | 39673
021.087 | C1 | CUADRILLA AA TIPO 1 (1 OFICIAL + 1 AYUDANTE) (Albañileria) | Cuadrilla | HR | 0.2 | 37863 | 7573 |  | Ins C1
021.087 | I2489 | PROTECTOR DE ARBOL PREFABRICADO 50x50CM (Inc. Transporte y descargue) | Insumos | UND | 1 | 29826 | 29826 |  | Ins I2489
021.087 | I32 | ARENA DELGADA (Inc Transporte hasta 39 km) | Insumos | M3 | 0.02 | 110940 | 2219 |  | Ins I32
021.087 | H2 | EQUIPO BASICO (HERRAMIENTA MENOR) | Herramienta | UND | 0.01 | 3623 | 36 |  | Ins H2
021.087 | I1565 | ACARREO INTERNO | Insumos | UND | 0.01 | 1897 | 19 |  | Ins I1565
021.088 | - | CONSTRUCCION DE SARDINEL PARA CONFORMACION DE ANDENES H= HASTA 25 CM CHAFLANADO ENTRE A=10 CM Y 15 CM, INCLUYE REF LONG 2 VARILLAS DE 3/8", FLEJES TRANSVERSALES DE 1/4" CADA 15 CM ANCLADOS A PAVIMENTO (INCLUYE ANCLAJES EPOXICOS) | Actividad | ML |  |  |  | 139521
021.088 | C15 | CUADRILLA AA TIPO 3 (1 OFICIAL + 3 AYUDANTE) (Albañileria) | Cuadrilla | HR | 0.95 | 66987 | 63638 |  | Ins C15
021.088 | H2 | EQUIPO BASICO (HERRAMIENTA MENOR) | Herramienta | UND | 1.5 | 3623 | 5435 |  | Ins H2
021.088 | I425 | PUNTILLA CON CABEZA 2" | Insumos | LB | 0.1 | 5304 | 530 |  | Ins I425
021.088 | I3 | ALAMBRE NEGRO NO. 18 | Insumos | KG | 0.015 | 6176 | 93 |  | Ins I3
021.088 | AB5 | CONCRETO 3000 psi - 21 Mpa | Analisis Basico | M3 | 0.04 | 597780 | 23911
021.088 | I957 | LISTON 2 X 4 | Insumos | M | 0.5 | 4634 | 2317 |  | Ins I957
021.088 | I990 | TABLA 1"X10"X3M | Insumos | UND | 1 | 15152 | 15152 |  | Ins I990
021.088 | E19 | TALADRO ROTO PERCUTOR | Equipos | DIA | 0.05 | 86632 | 4332 |  | Ins E19
021.088 | I428 | SIKADUR -42 ANCLAJE O SIMILAR. | Insumos | KG | 0.09 | 70374 | 6334 |  | Ins I428
021.088 | I402 | BROCA PARA MURO 5/8" X 8" | Insumos | UND | 0.02 | 55432 | 1109 |  | Ins I402
021.088 | I420 | PISTOLA INYECTOR PARA EPOXICO | Insumos | UND | 0.002 | 594640 | 1189 |  | Ins I420
021.088 | I2 | ACERO 60.000 PSI | Insumos | KG | 3.5 | 4423 | 15481 |  | Ins I2
021.089 | - | SUMINISTRO, TRANSPORTE E INSTALACION PAVIMENTO EN ADOQUINES DE CONCRETO SISTEMA ARTE CONCRETO O SIMILAR DE 100 CM X14,5 CM X 4,5 CM COLOR CONFORME AL DISEÑO - PEATONAL | Actividad | M2 |  |  |  | 333322
021.089 | H2 | EQUIPO BASICO (HERRAMIENTA MENOR) | Herramienta | UND | 0.2 | 3623 | 725 |  | Ins H2
021.089 | E47 | VIBROCOMPACTADOR TIPO RANA | Equipos | DIA | 0.25 | 47771 | 11943 |  | Ins E47
021.089 | E8 | CORTADORA INCLUYE DISCO | Equipos | DIA | 0.024383 | 69183 | 1687 |  | Ins E8
021.089 | I2515 | ADOQUIN SISTEMA ARTE CONCRETO O SIMILAR COLORES VARIOS, DIMENSIONES 100cmX14,5 cmX4,5 cm peatonal - Puesto en Manizales | Insumos | M2 | 1 | 225624 | 225624 |  | Ins I2515
021.089 | I32 | ARENA DELGADA (Inc Transporte hasta 39 km) | Insumos | M3 | 0.09 | 110940 | 9985 |  | Ins I32
021.089 | C8 | CUADRILLA AA TIPO 2 (1 OFICIAL + 2 AYUDANTE) (Albañileria) | Cuadrilla | HR | 1.5 | 52425 | 78638 |  | Ins C8
021.089 | I1565 | ACARREO INTERNO | Insumos | UND | 1.5 | 1897 | 2846 |  | Ins I1565
021.089 | E12 | EQUIPO DE TRANSPORTE | Equipos | DIA | 0.01 | 187426 | 1874 |  | Ins E12
021.090 | - | SUMINISTRO, TRANSPORTE E INSTALACION PAVIMENTO EN ADOQUINES DE CONCRETO SISTEMA ARTE CONCRETO O SIMILAR DE 100 CM X14,5 CM X 8 CM COLOR CONFORME AL DISEÑO - VEHICULAR | Actividad | M2 |  |  |  | 587826
021.090 | H2 | EQUIPO BASICO (HERRAMIENTA MENOR) | Herramienta | UND | 0.2 | 3623 | 725 |  | Ins H2
021.090 | E47 | VIBROCOMPACTADOR TIPO RANA | Equipos | DIA | 0.25 | 47771 | 11943 |  | Ins E47
021.090 | E8 | CORTADORA INCLUYE DISCO | Equipos | DIA | 0.024383 | 69183 | 1687 |  | Ins E8
021.090 | I2516 | ADOQUIN SISTEMA ARTE CONCRETO O SIMILAR COLORES VARIOS, DIMENSIONES 100cmX14,5 cmx 8cm Vehicular - Puesto en Manizales | Insumos | und | 1 | 480128 | 480128 |  | Ins I2516
021.090 | I32 | ARENA DELGADA (Inc Transporte hasta 39 km) | Insumos | M3 | 0.09 | 110940 | 9985 |  | Ins I32
021.090 | C8 | CUADRILLA AA TIPO 2 (1 OFICIAL + 2 AYUDANTE) (Albañileria) | Cuadrilla | HR | 1.5 | 52425 | 78638 |  | Ins C8
021.090 | I1565 | ACARREO INTERNO | Insumos | UND | 1.5 | 1897 | 2846 |  | Ins I1565
021.090 | E12 | EQUIPO DE TRANSPORTE | Equipos | DIA | 0.01 | 187426 | 1874 |  | Ins E12
021.091 | - | SUMINISTRO, TRANSPORTE Y CONSTRUCCION ESCALAS EN CONCRETO A LA VISTA DE 3000 PSI E=0,1M, SOBRE TIERRA RECUBRIENDO TERRENO PERFILADO EN ESCALA, REFORZADA CON MALLA DE 4,5 MM DE 15X15 | Actividad | M2 |  |  |  | 140930
021.091 | H2 | EQUIPO BASICO (HERRAMIENTA MENOR) | Herramienta | UND | 0.7 | 3623 | 2536 |  | Ins H2
021.091 | C36 | CUADRILLA AA TIPO 6 (1 OFICIAL + 6 AYUDANTE) (Albañileria) | Cuadrilla | HR | 0.45 | 110673 | 49803 |  | Ins C36
021.091 | I425 | PUNTILLA CON CABEZA 2" | Insumos | LB | 0.15 | 5304 | 796 |  | Ins I425
021.091 | I3 | ALAMBRE NEGRO NO. 18 | Insumos | KG | 0.15 | 6176 | 926 |  | Ins I3
021.091 | E21 | VIBRADOR A GASOLINA | Equipos | DIA | 0.025 | 66212 | 1655 |  | Ins E21
021.091 | I271 | GASOLINA CORRIENTE | Insumos | GAL | 0.01 | 16500 | 165 |  | Ins I271
021.091 | I975 | CUARTON 8 CM * 4 CM * 3 M | Insumos | M | 1 | 4457 | 4457 |  | Ins I975
021.091 | I988 | VARILLON DE SAJO | Insumos | UND | 0.08 | 17996 | 1440 |  | Ins I988
021.091 | AB3 | CONCRETO 2000 PSI - 14 MPA | Analisis Basico | M3 | 0.11 | 465478 | 51203
021.091 | I5 | MALLA ELECTROSOLDADA (CUALQUIER REFERENCIA) | Insumos | KG | 1.5 | 5200 | 7800 |  | Ins I5
021.091 | I990 | TABLA 1"X10"X3M | Insumos | UND | 0.8 | 15152 | 12122 |  | Ins I990
021.091 | I441 | SIKA ANTISOL BLANCO | Insumos | KG | 0.2 | 12480 | 2496 |  | Ins I441
021.091 | I442 | DESMOLDANTE SIKA SEPAROL O MAPEI | Insumos | KG | 0.06 | 19807 | 1188 |  | Ins I442
021.091 | I1565 | ACARREO INTERNO | Insumos | UND | 1.4 | 1897 | 2656 |  | Ins I1565
021.091 | E12 | EQUIPO DE TRANSPORTE | Equipos | DIA | 0.009 | 187426 | 1687 |  | Ins E12
021.092 | - | SUMINISTRO, TRANSPORTE Y CONSTRUCCION ESCALAS EN CONCRETO A LA VISTA DE 3000 PSI E=0,1M, SOBRE TIERRA RECUBRIENDO TERRENO PERFILADO INCLINADO (PASO CONFORMADO EN CONCRETO) | Actividad | M3 |  |  |  | 1129989
021.092 | H2 | EQUIPO BASICO (HERRAMIENTA MENOR) | Herramienta | UND | 1.4 | 3623 | 5072 |  | Ins H2
021.092 | C36 | CUADRILLA AA TIPO 6 (1 OFICIAL + 6 AYUDANTE) (Albañileria) | Cuadrilla | HR | 3.8 | 110673 | 420557 |  | Ins C36
021.092 | I425 | PUNTILLA CON CABEZA 2" | Insumos | LB | 0.5 | 5304 | 2652 |  | Ins I425
021.092 | I3 | ALAMBRE NEGRO NO. 18 | Insumos | KG | 0.5 | 6176 | 3088 |  | Ins I3
021.092 | E21 | VIBRADOR A GASOLINA | Equipos | DIA | 0.08 | 66212 | 5297 |  | Ins E21
021.092 | I271 | GASOLINA CORRIENTE | Insumos | GAL | 0.03 | 16500 | 495 |  | Ins I271
021.092 | I975 | CUARTON 8 CM * 4 CM * 3 M | Insumos | M | 3 | 4457 | 13371 |  | Ins I975
021.092 | I988 | VARILLON DE SAJO | Insumos | UND | 3 | 17996 | 53988 |  | Ins I988
021.092 | AB3 | CONCRETO 2000 PSI - 14 MPA | Analisis Basico | M3 | 1.05 | 465478 | 488752
021.092 | I990 | TABLA 1"X10"X3M | Insumos | UND | 6 | 15152 | 90912 |  | Ins I990
021.092 | I441 | SIKA ANTISOL BLANCO | Insumos | KG | 1.4 | 12480 | 17472 |  | Ins I441
021.092 | I442 | DESMOLDANTE SIKA SEPAROL O MAPEI | Insumos | KG | 0.67 | 19807 | 13271 |  | Ins I442
021.092 | I1565 | ACARREO INTERNO | Insumos | UND | 3 | 1897 | 5691 |  | Ins I1565
021.092 | E12 | EQUIPO DE TRANSPORTE | Equipos | DIA | 0.05 | 187426 | 9371 |  | Ins E12
021.093 | - | SUMINISTRO, TRANSPORTE E INSTALACION DE INDIVIDUOS ARBORESOS HASTA H=1.80M (INCLUYE TIERRA NEGRA) | Actividad | UN |  |  |  | 187859
021.093 | H2 | EQUIPO BASICO (HERRAMIENTA MENOR) | Herramienta | UND | 0.44176 | 3623 | 1601 |  | Ins H2
021.093 | C1 | CUADRILLA AA TIPO 1 (1 OFICIAL + 1 AYUDANTE) (Albañileria) | Cuadrilla | HR | 1 | 37863 | 37863 |  | Ins C1
021.093 | I2525 | ESPECIES ARBOREAS ALTURA =1.80M | Insumos | und | 1 | 97657 | 97657 |  | Ins I2525
021.093 | I374 | TIERRA NEGRA | Insumos | M3 | 0.3 | 126506 | 37952 |  | Ins I374
021.093 | I1565 | ACARREO INTERNO | Insumos | UND | 1.8 | 1897 | 3415 |  | Ins I1565
021.093 | E12 | EQUIPO DE TRANSPORTE | Equipos | DIA | 0.05 | 187426 | 9371 |  | Ins E12
021.094 | - | SUMINISTRO, TRANSPORTE E INSTALACION DE PLANTA ORNAMENTALES (INCLUYE TIERRA NEGRA) | Actividad | UN |  |  |  | 62278
021.094 | H2 | EQUIPO BASICO (HERRAMIENTA MENOR) | Herramienta | UND | 0.23 | 3623 | 833 |  | Ins H2
021.094 | C1 | CUADRILLA AA TIPO 1 (1 OFICIAL + 1 AYUDANTE) (Albañileria) | Cuadrilla | HR | 0.4 | 37863 | 15145 |  | Ins C1
021.094 | I2532 | PLANTA ORNAMENTAL | Insumos | und | 1 | 33280 | 33280 |  | Ins I2532
021.094 | I374 | TIERRA NEGRA | Insumos | M3 | 0.03 | 126506 | 3795 |  | Ins I374
021.094 | I1565 | ACARREO INTERNO | Insumos | UND | 1.8 | 1897 | 3415 |  | Ins I1565
021.094 | E12 | EQUIPO DE TRANSPORTE | Equipos | DIA | 0.031 | 187426 | 5810 |  | Ins E12
021.095 | - | SUMINISTRO, TRANSPORTE E INSTALACION DE ILUMINACION CINTA LED DE INCRUSTAR PARA EXTERIORES (INCLUYE CINTA LED, PERFIL Y CONEXIÓN A LA ACOMETIDA) | Actividad | ML |  |  |  | 45860
021.095 | H2 | EQUIPO BASICO (HERRAMIENTA MENOR) | Herramienta | UND | 0.5 | 3623 | 1812 |  | Ins H2
021.095 | C13 | CUADRILLA FF TIPO 2 (1 OFICIAL + 2 AYUDANTE) (Electricas) | Cuadrilla | HR | 0.15 | 75325 | 11299 |  | Ins C13
021.095 | I2530 | CINTA LED PARA EXTERIOR LUZ CALIDA x 10m | Insumos | und | 0.1 | 187200 | 18720 |  | Ins I2530
021.095 | I2531 | PERFIL PARA CINTA LED INCRUSTAR PLANO X 3 METROS 205-1 | Insumos | und | 0.35 | 37440 | 13104 |  | Ins I2531
021.095 | I1565 | ACARREO INTERNO | Insumos | UND | 0.29 | 1897 | 550 |  | Ins I1565
021.095 | E12 | EQUIPO DE TRANSPORTE | Equipos | DIA | 0.002 | 187426 | 375 |  | Ins E12
021.096 | - | SUMINISTRO, TRANSPORTE E INSTALACION DE ILUMINACION TIPO GL18303 OSIMILAR BOLARDO PARA EXTERIORES (INCLUYE CONEXIÓN A LA ACOMETIDA | Actividad | UN |  |  |  | 724979
021.096 | H2 | EQUIPO BASICO (HERRAMIENTA MENOR) | Herramienta | UND | 0.5 | 3623 | 1812 |  | Ins H2
021.096 | C13 | CUADRILLA FF TIPO 2 (1 OFICIAL + 2 AYUDANTE) (Electricas) | Cuadrilla | HR | 0.8 | 75325 | 60260 |  | Ins C13
021.096 | I2533 | LUMINARIA LED TIPO SENDERA REF GL18303 EN BOLARDO | Insumos | und | 1 | 661982 | 661982 |  | Ins I2533
021.096 | I1565 | ACARREO INTERNO | Insumos | UND | 0.29 | 1897 | 550 |  | Ins I1565
021.096 | E12 | EQUIPO DE TRANSPORTE | Equipos | DIA | 0.002 | 187426 | 375 |  | Ins E12
021.097 | - | SUMINISTRO, TRANSPORTE E INSTALACION DE ILUMINACION TIPO ACUA-I-100W-5K O SIMILAR REFLECTOR EXTERIORES (INCLUYE CONEXIÓN A LA ACOMETIDA) | Actividad | UN |  |  |  | 588205
021.097 | H2 | EQUIPO BASICO (HERRAMIENTA MENOR) | Herramienta | UND | 0.5 | 3623 | 1812 |  | Ins H2
021.097 | C13 | CUADRILLA FF TIPO 2 (1 OFICIAL + 2 AYUDANTE) (Electricas) | Cuadrilla | HR | 0.8 | 75325 | 60260 |  | Ins C13
021.097 | I2534 | LUMINARIA TIPO ACUA-I-100W-5K O SIMILAR REFLECTOR EXTERIORES | Insumos | und | 1 | 525208 | 525208 |  | Ins I2534
021.097 | I1565 | ACARREO INTERNO | Insumos | UND | 0.29 | 1897 | 550 |  | Ins I1565
021.097 | E12 | EQUIPO DE TRANSPORTE | Equipos | DIA | 0.002 | 187426 | 375 |  | Ins E12
021.098 | - | SUMINISTRO, TRANSPORTE E INSTALACION ANDEN EN TABLETA DE TRES COLORES - INCLUYE LOSA CONTRAPISO EN CONCRETO DE 3000 PSI E=8CM; MALLA ELECTROSOLDADA DE 15X15X4.5MM Y MORTERO DE 3.0CM | Actividad | M2 |  |  |  | 268690
021.098 | H2 | EQUIPO BASICO (HERRAMIENTA MENOR) | Herramienta | UND | 1 | 3623 | 3623 |  | Ins H2
021.098 | I1565 | ACARREO INTERNO | Insumos | UND | 1 | 1897 | 1897 |  | Ins I1565
021.098 | E12 | EQUIPO DE TRANSPORTE | Equipos | DIA | 0.01 | 187426 | 1874 |  | Ins E12
021.098 | C8 | CUADRILLA AA TIPO 2 (1 OFICIAL + 2 AYUDANTE) (Albañileria) | Cuadrilla | HR | 2.6 | 52425 | 136305 |  | Ins C8
021.098 | I2603 | TABLETA CLÁSICA 10*20 SPETTRO PRIMA - CASAGRES | Insumos | M2 | 1.1 | 25886 | 28475 |  | Ins I2603
021.098 | I7 | MALLA ELECTROSOLDADA M-106 Q-3 4.5 MM 15 X 15 CM. | Insumos | KG | 2.11 | 5200 | 10972 |  | Ins I7
021.098 | AB5 | CONCRETO 3000 psi - 21 Mpa | Analisis Basico | M3 | 0.08 | 597780 | 47822 |  | Ins AB5
021.098 | I990 | TABLA 1"X10"X3M | Insumos | UND | 0.4 | 15152 | 6061 |  | Ins I990
021.098 | E86 | PULIDORA DE MANO 9" | Equipos | DIA | 0.15 | 74256 | 11138 |  | Ins E86
021.098 | I988 | VARILLON DE SAJO | Insumos | UND | 1 | 17996 | 17996 |  | Ins I988
021.098 | I425 | PUNTILLA CON CABEZA 2" | Insumos | LB | 0.1 | 5304 | 530 |  | Ins I425
021.098 | I1043 | CONCOLOR JUNTA ESTRECHA 5KG | Insumos | KG | 0.3 | 6656 | 1997 |  | Ins I1043
021.099 | - | PAISAJISMO BIOFILIA (SEGÚN ESPECIES EN DISEÑO) - INCLUYE SUMINISTRO, TRANSPORTE,TIERRA NEGRA, ABONO Y SIEMBRA DE LOS INDIVIDUOS | Actividad | M2 |  |  |  | 26009
021.099 | I2604 | HELECHO GARRA DE TIGRE O HELICONIA GRIGGSIANA O HELICONIA BURLEANA O ORQUIDEA (AURUNDINA GRAMINIFOLIA) O NIGUITO O PASSIFLORA MANICATA O PALMA FENIX O PALMA SANCONA O RASCADERA O SAN JOAQUIN. Incluye suministro, tranporte, tierra negra, abono y siembra | Insumos | M2 | 1 | 26009 | 26009 |  | Ins I2604
021.100 | - | SUMINISTRO, TRANSPORTE E INSTALACIÓN DE PLACA EN CONCRETO DE 3000 PSI E=10CM ACABADO CON ENDURECEDOR DE COLORES SEGÚN DISEÑO EN FRANJAS DE ANCHO VARIABLE | Actividad | M2 |  |  |  | 217001
021.100 | AB5 | CONCRETO 3000 psi - 21 Mpa | Analisis Basico | M3 | 0.105 | 597780 | 62767
021.100 | C15 | CUADRILLA AA TIPO 3 (1 OFICIAL + 3 AYUDANTE) (Albañileria) | Cuadrilla | HR | 1.2 | 66987 | 80384 |  | Ins C15
021.100 | I990 | TABLA 1"X10"X3M | Insumos | UND | 0.44333 | 15152 | 6717 |  | Ins I990
021.100 | E12 | EQUIPO DE TRANSPORTE | Equipos | DIA | 0.0059 | 187426 | 1106 |  | Ins E12
021.100 | H2 | EQUIPO BASICO (HERRAMIENTA MENOR) | Herramienta | UND | 1 | 3623 | 3623 |  | Ins H2
021.100 | I1565 | ACARREO INTERNO | Insumos | UND | 0.8 | 1897 | 1518 |  | Ins I1565
021.100 | I957 | LISTON 2 X 4 | Insumos | M | 2 | 4634 | 9268 |  | Ins I957
021.100 | I425 | PUNTILLA CON CABEZA 2" | Insumos | LB | 0.3 | 5304 | 1591 |  | Ins I425
021.100 | I3 | ALAMBRE NEGRO NO. 18 | Insumos | KG | 0.2 | 6176 | 1235 |  | Ins I3
021.100 | I2656 | ENDURECEDOR PARA CONCRETO DE COLOR VARIADO x 25 KG | Insumos | UN | 0.2 | 106080 | 21216 |  | Ins I2656
021.100 | I2657 | SELLADOR PARA CONCRETO COLOR VARIADO x 5 LTS | Insumos | UN | 0.05 | 244400 | 12220 |  | Ins I2657
021.100 | I2658 | DESMOLDANTE PARA CONCRETO COLOR VARIADO x 10 KG | Insumos | UN | 0.02 | 140400 | 2808 |  | Ins I2658
021.100 | I494 | PLASTICO DE PROTECCION CAL. 6 | Insumos | M2 | 1.5 | 2590 | 3885 |  | Ins I494
021.100 | I2535 | GUADUA SOBREBASA DE 3.20M | Insumos | und | 1 | 8663 | 8663 |  | Ins I2535
021.101 | - | SUMINISTRO, TRANSPORTE E INSTALACIÓN DE PLATINA DE 3/4" CON CUATRO PERNOS DE 3/4" L=0,4M INSCRUSTADOS EN PEDESTAL DE CONCRETO (NO INCLUIDO). INCLUYE: PERNOS, PLATINA DE 0,27*0,27, TUERCAS, PINTURA, SOLDADURA | Actividad | UN |  |  |  | 280753
021.101 | C8 | CUADRILLA AA TIPO 2 (1 OFICIAL + 2 AYUDANTE) (Albañileria) | Cuadrilla | HR | 1 | 52425 | 52425
021.101 | E12 | EQUIPO DE TRANSPORTE | Equipos | DIA | 0.06 | 187426 | 11246 |  | Ins E12
021.101 | H2 | EQUIPO BASICO (HERRAMIENTA MENOR) | Herramienta | UND | 1 | 3623 | 3623 |  | Ins H2
021.101 | I1565 | ACARREO INTERNO | Insumos | UND | 1 | 1897 | 1897 |  | Ins I1565
021.101 | I2470 | PERNO DE ANCLAJE TIPO L ACERO A36 3/4" X 1.0M | Insumos | und | 1.2165 | 107184 | 130394 |  | Ins I2470
021.101 | I2471 | TUERCA HEXAGONAL DE 3/4" CON ARANDELA DE PRESION HELICOIDAL Y PLASTICA | Insumos | und | 4 | 4368 | 17472 |  | Ins I2471
021.101 | I2472 | LAMINA H.R. 19.00m 1200X2400 A36 | Insumos | und | 0.018208 | 2604592 | 47424 |  | Ins I2472
021.101 | I276 | GROUTING 17.5 MPA | Insumos | M3 | 0.005 | 716882 | 3584 |  | Ins I276
021.101 | I1002 | ESMALTE SINTETICO PINTULUX 3 EN 1 (No requiere anticorrosivo) | Insumos | GAL | 0.1 | 126880 | 12688 |  | Ins I1002
021.102 | - | SUMINISTRO, TRANSPORTE E INSTALACION PUERTA DE DOS ALAS, EN MALLA ESLABONADA CAL. 10 2 1/4" X 2 1/4" + ANTICORROSIVO + PINTURA, TUBO AGUAS NEGRAS PARA CERRAMIENTO 2", FALLEBA, PORTACANDADO, INCLUYE (BISAGRA EN TUBO) A:1,8M; H= 2,2M | Actividad | UN |  |  |  | 2325582
021.102 | E1 | ANDAMIO METALICO CERTIFICADO, INCLUYE ESCALERILLA CON BARANDAS Y PLATAFORMAS DE TRABAJO H=2.0M | Equipos | Un-Dia | 1.0219 | 17302 | 17680
021.102 | E12 | EQUIPO DE TRANSPORTE | Equipos | DIA | 0.3 | 187426 | 56228 |  | Ins E12
021.102 | E59 | EQUIPO DE SOLDADURA | Equipos | HR | 7.1029 | 46854 | 332799 |  | Ins E59
021.102 | H2 | EQUIPO BASICO (HERRAMIENTA MENOR) | Herramienta | UND | 8.6108 | 3623 | 31197 |  | Ins H2
021.102 | C16 | CUADRILLA BB TIPO 3 (1 OFICIAL + 3 AYUDANTE) (Instalaciones) | Cuadrilla | HR | 8.0644 | 73692 | 594279 |  | Ins C16
021.102 | I1001 | ANTICORROSIVO PRIMER VERDE OLIVA REF .513 PINTUCO O SIMILAR | Insumos | GAL | 0.26053 | 140296 | 36551 |  | Ins I1001
021.102 | I1565 | ACARREO INTERNO | Insumos | UND | 0.37007 | 1897 | 702 |  | Ins I1565
021.102 | I1637 | MALLA ESLABONADA CAL. 10.5mm x 2-1/4" | Insumos | M2 | 3.4636 | 26895 | 93153 |  | Ins I1637
021.102 | I1002 | ESMALTE SINTETICO PINTULUX 3 EN 1 (No requiere anticorrosivo) | Insumos | GAL | 0.37475 | 126880 | 47549 |  | Ins I1002
021.102 | I435 | SOLDADURA ELECTRICA TIPO WESTARCO SUPER E- 6013 DE 1/8 O SIMILAR. | Insumos | KG | 0.2809 | 22500 | 6320 |  | Ins I435
021.102 | I444 | FALLEBA +PORTA CANDADO | Insumos | UND | 0.95056 | 71716 | 68171 |  | Ins I444
021.102 | I445 | BISAGRA EN TUBO | Insumos | UND | 3.8023 | 51226 | 194774 |  | Ins I445
021.102 | I684 | TUBO ACERO AGUA NEGRA PARA CERRAMIENTO 2" - CAL 1,90mm - TIPO COLMENA O SIMILAR. | Insumos | M | 33.9245 | 24943 | 846179 |  | Ins I684
021.103 | - | SUMINISTRO, TRANSPORTE E INSTALACION SARDINEL ANCHO = 10 CM H = ENTRE 17 Y 24 CM EN CONCRETO 3000 PSI | Actividad | ML |  |  |  | 59807
021.103 | AB5 | CONCRETO 3000 psi - 21 Mpa | Analisis Basico | M3 | 0.024905 | 597780 | 14888
021.103 | C15 | CUADRILLA AA TIPO 3 (1 OFICIAL + 3 AYUDANTE) (Albañileria) | Cuadrilla | HR | 0.50402 | 66987 | 33763 |  | Ins C15
021.103 | H2 | EQUIPO BASICO (HERRAMIENTA MENOR) | Herramienta | UND | 1.5 | 3623 | 5435 |  | Ins H2
021.103 | I424 | PUNTILLA CON CABEZA 1" | Insumos | LB | 0.079355 | 6448 | 512 |  | Ins I424
021.103 | I478 | ANTISOL BLANCO x 20 kg | Insumos | kG | 0.035799 | 13567 | 486 |  | Ins I478
021.103 | I957 | LISTON 2 X 4 | Insumos | M | 0.30004 | 4634 | 1390 |  | Ins I957
021.103 | I990 | TABLA 1"X10"X3M | Insumos | UND | 0.21999 | 15152 | 3333 |  | Ins I990
021.104 | - | SUMINISTRO, TRANSPORTE E INSTALACION SARDINEL ANCHO = 10 CM H = ENTRE 25 Y 30 CM EN CONCRETO 3000 PSI | Actividad | ML |  |  |  | 85661
021.104 | AB5 | CONCRETO 3000 psi - 21 Mpa | Analisis Basico | M3 | 0.031133 | 597780 | 18610
021.104 | C15 | CUADRILLA AA TIPO 3 (1 OFICIAL + 3 AYUDANTE) (Albañileria) | Cuadrilla | HR | 0.50402 | 66987 | 33763 |  | Ins C15
021.104 | E12 | EQUIPO DE TRANSPORTE | Equipos | DIA | 0.0090003 | 187426 | 1687 |  | Ins E12
021.104 | E52 | VIBRADOR | Equipos | HR | 0.50006 | 8435 | 4218 |  | Ins E52
021.104 | H2 | EQUIPO BASICO (HERRAMIENTA MENOR) | Herramienta | UND | 0.20006 | 3623 | 725 |  | Ins H2
021.104 | I1565 | ACARREO INTERNO | Insumos | UND | 1.2001 | 1897 | 2277 |  | Ins I1565
021.104 | I424 | PUNTILLA CON CABEZA 1" | Insumos | LB | 0.079355 | 6448 | 512 |  | Ins I424
021.104 | I478 | ANTISOL BLANCO x 20 kg | Insumos | kG | 0.035799 | 13567 | 486 |  | Ins I478
021.104 | I957 | LISTON 2 X 4 | Insumos | M | 0.30004 | 4634 | 1390 |  | Ins I957
021.104 | I988 | VARILLON DE SAJO | Insumos | UND | 1 | 17996 | 17996 |  | Ins I988
021.104 | I989 | GUADUA SOBREBASA L= 1.50 MT. 3 USOS | Insumos | UND | 0.10005 | 6632 | 664 |  | Ins I989
021.104 | I990 | TABLA 1"X10"X3M | Insumos | UND | 0.21999 | 15152 | 3333 |  | Ins I990
021.105 | - | MANTENIMIENTO DE BANCAS EN CONCRETO (INCLUYE LIMPIEZA Y PINTURA TIPO KORAZA AL ASINTO Y EL ESPALDAR ESMALTE PARA LOS BRAZOS ) | Actividad | UN |  |  |  | 306985
021.105 | C3 | CUADRILLA CC TIPO 1 (1 OFICIAL + 1 AYUDANTE) (Pintura) | Cuadrilla | HR | 5 | 41004 | 205020
021.105 | I1565 | ACARREO INTERNO | Insumos | UND | 0.45 | 1897 | 854 |  | Ins I1565
021.105 | E12 | EQUIPO DE TRANSPORTE | Equipos | DIA | 0.0016 | 187426 | 300 |  | Ins E12
021.105 | H2 | EQUIPO BASICO (HERRAMIENTA MENOR) | Herramienta | UND | 0.05 | 3623 | 181 |  | Ins H2
021.105 | I1009 | KORAZA SOL Y LLUVIA - TIPO PINTUCO REF. 2650 SEGÚN COLOR DISEÑO O SIMILAR | Insumos | GAL | 0.4 | 124696 | 49878 |  | Ins I1009
021.105 | I1002 | ESMALTE SINTETICO PINTULUX 3 EN 1 (No requiere anticorrosivo) | Insumos | GAL | 0.4 | 126880 | 50752 |  | Ins I1002
021.106 | - | SUMINISTRO, TRANSPORTE E INSTALACIÓN DE CERRAMIENTO DOS(2) MODULOS EN TUBERÍA GALVANIZADA PARA CERRAMIENTO Ø 3", MALLA ESLABONADA CAL. 10.5mm, Tubo galvanizado Ø1” c/0.15m, Platina en L 1 1/2”x3/16” Y ANGULO ÁNGULO DE 1”x1”x3/16” PERNO B7 x1/2 ALTURA TOTAL 5M (INCLUYE CIMENTACIÓN POR TUBO (PILOTE D=35cm L=3.0M, CABEZAL Y PEDESTAL) , ACERO REFUERZO, PINTURA,MODULO SUPERIOR EN RIOSTRA) segun diseño | Actividad | ML |  |  |  | 1336610
021.106 | AB11 | CONCRETO 3000 psi - 21 Mpa Impermeabilizado | Analisis Basico | M3 | 0.45 | 625196 | 281338
021.106 | C18 | CUADRILLA DD TIPO 3 (1 OFICIAL + 3 AYUDANTE) (Carpinteria) | Cuadrilla | HR | 2 | 74500 | 149000 |  | Ins C18
021.106 | C45 | CUADRILLA HH (1 SOLDADOR + 1 AYUDANTE) | Cuadrilla | HR | 1 | 45915 | 45915 |  | Ins C45
021.106 | E135 | ANDAMIO METALICO CERTIFICADO, INCLUYE ESCALERILLA CON BARANDAS Y PLATAFORMAS DE TRABAJO H=6.0M 1.40X1.40 | Equipos | Un-Dia | 0.25 | 31485 | 7871 |  | Ins E135
021.106 | I439 | SOLDADURA E7018 DE 1/8 | Insumos | KG | 2 | 28600 | 57200 |  | Ins I439
021.106 | E12 | EQUIPO DE TRANSPORTE | Equipos | DIA | 0.01 | 187426 | 1874 |  | Ins E12
021.106 | E59 | EQUIPO DE SOLDADURA | Equipos | HR | 0.3 | 46854 | 14056 |  | Ins E59
021.106 | H2 | EQUIPO BASICO (HERRAMIENTA MENOR) | Herramienta | UND | 1 | 3623 | 3623 |  | Ins H2
021.106 | NI016 | PINTURA ESMALTE ALQUIDICO TIPO PINTULUX 3 EN 1 - O SIMILAR COLOR SEGÚN DISEÑO | Insumos | galon | 0.05 | 130208 | 6510 |  | Ins NI016
021.106 | I1565 | ACARREO INTERNO | Insumos | UND | 3 | 1897 | 5691 |  | Ins I1565
021.106 | I2793 | ANGULO DE 1" x 1" x 3/16" | Insumos | ML | 15 | 9256 | 138840 |  | Ins I2793
021.106 | I2790 | TUBO GALVANIZADO 3" CAL. 12 | Insumos | ML | 4 | 47450 | 189800 |  | Ins I2790
021.106 | I2791 | TUBO GALVANIZADO 1" CAL. 12 | Insumos | ML | 17 | 8476 | 144092 |  | Ins I2791
021.106 | I295 | PLATINAS ACERO A-36 | Insumos | KG | 16 | 5949 | 95184 |  | Ins I295
021.106 | I2 | ACERO 60.000 PSI | Insumos | KG | 16 | 4423 | 70768 |  | Ins I2
021.106 | I1637 | MALLA ESLABONADA CAL. 10.5mm x 2-1/4" | Insumos | M2 | 2.5 | 26895 | 67238 |  | Ins I1637
021.106 | I276 | GROUTING 17.5 MPA | Insumos | M3 | 0.0015 | 716882 | 1075 |  | Ins I276
021.106 | I2792 | PLATINA DE ACERO DE 1" x 3/16" | Insumos | ML | 3 | 5533 | 16599 |  | Ins I2792
021.106 | I2794 | ESPARRAGO ROSCADO DE 3/4" X 12" B7 | Insumos | UN | 3.2 | 12480 | 39936 |  | Ins I2794
021.107 | - | REPARACIÓN DE CERRAMIENTO EN MALLA ESLABONADA CAL. 12. INCLUYE DESMONTE DE MALLA DAÑADA Y SUMINISTRO DE MALLA ESLABONADA NUEVA CAL 12. Y PINTURA DE POSTES METALICOS CON ESMALTE PINTULUX 3 EN 1. | Actividad | M2 |  |  |  | 173119
021.107 | C45 | CUADRILLA HH (1 SOLDADOR + 1 AYUDANTE) | Cuadrilla | HR | 1.3 | 45915 | 59690
021.107 | E12 | EQUIPO DE TRANSPORTE | Equipos | DIA | 0.01 | 187426 | 1874 |  | Ins E12
021.107 | E59 | EQUIPO DE SOLDADURA | Equipos | HR | 0.05 | 46854 | 2343 |  | Ins E59
021.107 | H2 | EQUIPO BASICO (HERRAMIENTA MENOR) | Herramienta | UND | 2 | 3623 | 7246 |  | Ins H2
021.107 | I1565 | ACARREO INTERNO | Insumos | UND | 4 | 1897 | 7588 |  | Ins I1565
021.107 | I169 | MALLA ESLABONADA 21/4*21/4 *2 MTS | Insumos | M2 | 1.1 | 21514 | 23665 |  | Ins I169
021.107 | I243 | ALAMBRE GALVANIZADO CAL 14 | Insumos | KG | 0.15 | 9684 | 1453 |  | Ins I243
021.107 | I435 | SOLDADURA ELECTRICA TIPO WESTARCO SUPER E- 6013 DE 1/8 O SIMILAR. | Insumos | KG | 0.25 | 22500 | 5625 |  | Ins I435
021.107 | NI016 | PINTURA ESMALTE ALQUIDICO TIPO PINTULUX 3 EN 1 - O SIMILAR COLOR SEGÚN DISEÑO | Insumos | galon | 0.15 | 130208 | 19531 |  | Ins NI016
021.107 | I4 | GRAFIL 5.5 MM | Insumos | KG | 1.5 | 4555 | 6833 |  | Ins I4
021.107 | E1 | ANDAMIO METALICO CERTIFICADO, INCLUYE ESCALERILLA CON BARANDAS Y PLATAFORMAS DE TRABAJO H=2.0M | Equipos | Un-Dia | 0.3 | 17302 | 5191 |  | Ins E1
021.107 | I240 | ANGULO 1-1/2"1-1/2"*3/16" | Insumos | M | 2 | 16040 | 32080 |  | Ins I240
021.108 | - | RECOLECCION Y PERFILADO DE SUPERFICIE DE POLVO DE LADRILLO, ALMACENAMIENTO EN SITIO CON PROTECCION | Actividad | M2 |  |  |  | 6595
021.108 | H2 | EQUIPO BASICO (HERRAMIENTA MENOR) | Herramienta | UND | 0.12 | 3623 | 435
021.108 | C8 | CUADRILLA AA TIPO 2 (1 OFICIAL + 2 AYUDANTE) (Albañileria) | Cuadrilla | HR | 0.05 | 52425 | 2621 |  | Ins C8
021.108 | I1565 | ACARREO INTERNO | Insumos | UND | 0.5 | 1897 | 949 |  | Ins I1565
021.108 | I494 | PLASTICO DE PROTECCION CAL. 6 | Insumos | M2 | 1 | 2590 | 2590 |  | Ins I494
021.109 | - | SUMINISTRO, INSTALACION NIVELACIÓN Y COMPACTACION DE MEZCLA TÉCNICA CAPA SELLADORA PARA CANCHA DE TENIS (POLVO DE LADRILLO Y GRANULADO DE LADRILLO) HASTA 5 CM DE ESPESOR | Actividad | M2 |  |  |  | 20599
021.109 | H2 | EQUIPO BASICO (HERRAMIENTA MENOR) | Herramienta | UND | 0.25 | 3623 | 906
021.109 | C1 | CUADRILLA AA TIPO 1 (1 OFICIAL + 1 AYUDANTE) (Albañileria) | Cuadrilla | HR | 0.25 | 37863 | 9466 |  | Ins C1
021.109 | E47 | VIBROCOMPACTADOR TIPO RANA | Equipos | DIA | 0.001 | 47771 | 48 |  | Ins E47
021.109 | E12 | EQUIPO DE TRANSPORTE | Equipos | DIA | 0.01 | 187426 | 1874 |  | Ins E12
021.109 | I1565 | ACARREO INTERNO | Insumos | UND | 0.266 | 1897 | 505 |  | Ins I1565
021.109 | I2978 | POLVO DE LADRILLO | Insumos | KG | 5 | 520 | 2600 |  | Ins I2978
021.109 | I2979 | GRANULADO DE LADRILLO | Insumos | KG | 10 | 520 | 5200 |  | Ins I2979
021.110 | - | INSTALACION, RIEGO Y COMPACTACION DE POLVO DE LADRILLO RECUPERADO DEL SITIO | Actividad | M2 |  |  |  | 5390
021.110 | H2 | EQUIPO BASICO (HERRAMIENTA MENOR) | Herramienta | UND | 0.12 | 3623 | 435
021.110 | C8 | CUADRILLA AA TIPO 2 (1 OFICIAL + 2 AYUDANTE) (Albañileria) | Cuadrilla | HR | 0.05 | 52425 | 2621 |  | Ins C8
021.110 | I1565 | ACARREO INTERNO | Insumos | UND | 0.5 | 1897 | 949 |  | Ins I1565
021.110 | E47 | VIBROCOMPACTADOR TIPO RANA | Equipos | DIA | 0.029 | 47771 | 1385 |  | Ins E47
021.111 | - | SUMINISTRO E INSTALACIÓN DE CERRAMIENTO MODULAR METÁLICO COMPUESTO POR PARALES EN TUBERÍA GALVANIZADA DE 3” CALIBRE 12, MARCO EN ÁNGULOS METÁLICOS DE 1” X 1” X 3/16” Y PLATINAS EN L DE 1 1/2” X 3/16”. EL INTERIOR DEL MÓDULO INCLUYE TUBOS GALVANIZADOS DE 1” DISPUESTOS DIAGONALMENTE CADA 0.15 METROS, SOLDADOS ESTRUCTURALMENTE A LOS ELEMENTOS DE REFUERZO INCLUYE PINTURA MODULO | Actividad | ML |  |  |  | 677447
021.111 | C1 | CUADRILLA AA TIPO 1 (1 OFICIAL + 1 AYUDANTE) (Albañileria) | Cuadrilla | HR | 1 | 37863 | 37863
021.111 | C45 | CUADRILLA HH (1 SOLDADOR + 1 AYUDANTE) | Cuadrilla | HR | 3 | 45915 | 137745 |  | Ins C45
021.111 | I439 | SOLDADURA E7018 DE 1/8 | Insumos | KG | 1 | 28600 | 28600 |  | Ins I439
021.111 | E12 | EQUIPO DE TRANSPORTE | Equipos | DIA | 0.01 | 187426 | 1874 |  | Ins E12
021.111 | E59 | EQUIPO DE SOLDADURA | Equipos | HR | 0.3 | 46854 | 14056 |  | Ins E59
021.111 | H2 | EQUIPO BASICO (HERRAMIENTA MENOR) | Herramienta | UND | 1 | 3623 | 3623 |  | Ins H2
021.111 | NI016 | PINTURA ESMALTE ALQUIDICO TIPO PINTULUX 3 EN 1 - O SIMILAR COLOR SEGÚN DISEÑO | Insumos | galon | 0.2 | 130208 | 26042 |  | Ins NI016
021.111 | I1565 | ACARREO INTERNO | Insumos | UND | 3 | 1897 | 5691 |  | Ins I1565
021.111 | I2793 | ANGULO DE 1" x 1" x 3/16" | Insumos | ML | 4.0619 | 9256 | 37597 |  | Ins I2793
021.111 | I2790 | TUBO GALVANIZADO 3" CAL. 12 | Insumos | ML | 2.0619 | 47450 | 97835 |  | Ins I2790
021.111 | I2791 | TUBO GALVANIZADO 1" CAL. 12 | Insumos | ML | 20.6186 | 8476 | 174763 |  | Ins I2791
021.111 | I295 | PLATINAS ACERO A-36 | Insumos | KG | 12 | 5949 | 71388 |  | Ins I295
021.111 | I428 | SIKADUR -42 ANCLAJE O SIMILAR. | Insumos | KG | 0.25 | 70374 | 17594 |  | Ins I428
021.111 | I2707 | ESPARRAGO ROSCADO 1/2" X 1 METRO | Insumos | UN | 1 | 22776 | 22776 |  | Ins I2707
021.112 | - | SUMINISTRO, TRANSPORTE E INSTALACIÓN CERRAMIENTO EN MALLA ESLABONADA CAL 10,5 OJO DE 2" CON TUBERIA GALVANIZADA DE 2" CADA 2,5M PARA ALTURA TOTAL DE 3,0M. INCLUYE ZARPA EN CONCRETO DE 21 MPA DE 0,5x0,30 CON ACERO DE REFUERZO, ANGULO SUPERIOR DE 2"X3/16" GRAFIL PARA FIJACIÓN DE MALLA, PINTURA Y DEMÁS ELEMENTOS PARA SU CORRECTO FUNCIONAMIENTO E INSTALACIÓN | Actividad | ML |  |  |  | 431527
021.112 | AB5 | CONCRETO 3000 psi - 21 Mpa | Analisis Basico | M3 | 0.1575 | 597780 | 94150
021.112 | C15 | CUADRILLA AA TIPO 3 (1 OFICIAL + 3 AYUDANTE) (Albañileria) | Cuadrilla | HR | 2 | 66987 | 133974 |  | Ins C15
021.112 | E1 | ANDAMIO METALICO CERTIFICADO, INCLUYE ESCALERILLA CON BARANDAS Y PLATAFORMAS DE TRABAJO H=2.0M | Equipos | Un-Dia | 0.5 | 17302 | 8651 |  | Ins E1
021.112 | I2 | ACERO 60.000 PSI | Insumos | KG | 7 | 4423 | 30961 |  | Ins I2
021.112 | E12 | EQUIPO DE TRANSPORTE | Equipos | DIA | 0.0178 | 187426 | 3336 |  | Ins E12
021.112 | E59 | EQUIPO DE SOLDADURA | Equipos | HR | 0.125 | 46854 | 5857 |  | Ins E59
021.112 | H2 | EQUIPO BASICO (HERRAMIENTA MENOR) | Herramienta | UND | 1 | 3623 | 3623 |  | Ins H2
021.112 | I1002 | ESMALTE SINTETICO PINTULUX 3 EN 1 (No requiere anticorrosivo) | Insumos | GAL | 0.05 | 126880 | 6344 |  | Ins I1002
021.112 | I1565 | ACARREO INTERNO | Insumos | UND | 2 | 1897 | 3794 |  | Ins I1565
021.112 | I3128 | MALLA ESLABONADA CAL 10,5 OJO DE 2" | Insumos | M2 | 1.5 | 39520 | 59280 |  | Ins I3128
021.112 | I239 | ANGULO 2"* 2"*3/16" | Insumos | M | 1 | 21973 | 21973 |  | Ins I239
021.112 | I435 | SOLDADURA ELECTRICA TIPO WESTARCO SUPER E- 6013 DE 1/8 O SIMILAR. | Insumos | KG | 0.38 | 22500 | 8550 |  | Ins I435
021.112 | I2937 | VARILLA GRAFILADA DE 4MM X 6M | Insumos | UND | 1 | 3952 | 3952 |  | Ins I2937
021.112 | I936 | TUBERIA GALVANIZADA 2" CAL 1,5mm | Insumos | M | 3 | 15694 | 47082 |  | Ins I936
022 |  | ASEO GENERAL Y LIMPIEZA | Capitulo
022.001 | - | ASEO GENERAL | Actividad | M2 |  |  |  | 4643
022.001 | C43 | AYUDANTE AA (ALBAÑILERIA) | Cuadrilla | HR | 0.3 | 14562 | 4369 |  | Ins C43
022.001 | H2 | EQUIPO BASICO (HERRAMIENTA MENOR) | Herramienta | UND | 0.0755 | 3623 | 274 |  | Ins H2
022.002 | - | LIMPIEZA DE ESCALAS Y PEATONALES | Actividad | ML |  |  |  | 3835
022.002 | C43 | AYUDANTE AA (ALBAÑILERIA) | Cuadrilla | HR | 0.2 | 14562 | 2912 |  | Ins C43
022.002 | H2 | EQUIPO BASICO (HERRAMIENTA MENOR) | Herramienta | UND | 0.2 | 3623 | 725 |  | Ins H2
022.002 | I491 | COSTAL | Insumos | UND | 0.2 | 988 | 198 |  | Ins I491
022.003 | - | LIMPIEZA DE ESTRUCTURAS DE DISIPACIÓN Y ENTREGA | Actividad | ML |  |  |  | 4564
022.003 | C43 | AYUDANTE AA (ALBAÑILERIA) | Cuadrilla | HR | 0.25 | 14562 | 3641 |  | Ins C43
022.003 | H2 | EQUIPO BASICO (HERRAMIENTA MENOR) | Herramienta | UND | 0.2 | 3623 | 725 |  | Ins H2
022.003 | I491 | COSTAL | Insumos | UND | 0.2 | 988 | 198 |  | Ins I491
022.004 | - | LIMPIEZA DE CÁMARAS DE INSPECCIÓN | Actividad | UND |  |  |  | 10154
022.004 | C43 | AYUDANTE AA (ALBAÑILERIA) | Cuadrilla | HR | 0.6 | 14562 | 8737 |  | Ins C43
022.004 | H2 | EQUIPO BASICO (HERRAMIENTA MENOR) | Herramienta | UND | 0.2 | 3623 | 725 |  | Ins H2
022.004 | I491 | COSTAL | Insumos | UND | 0.7 | 988 | 692 |  | Ins I491
022.005 | - | LIMPIEZA DE CAJAS DE INSPECCIÓN | Actividad | UND |  |  |  | 10154
022.005 | C43 | AYUDANTE AA (ALBAÑILERIA) | Cuadrilla | HR | 0.6 | 14562 | 8737 |  | Ins C43
022.005 | H2 | EQUIPO BASICO (HERRAMIENTA MENOR) | Herramienta | UND | 0.2 | 3623 | 725 |  | Ins H2
022.005 | I491 | COSTAL | Insumos | UND | 0.7 | 988 | 692 |  | Ins I491
022.006 | - | LIMPIEZA DE SUMIDEROS SIMPLES | Actividad | UND |  |  |  | 16868
022.006 | C43 | AYUDANTE AA (ALBAÑILERIA) | Cuadrilla | HR | 1 | 14562 | 14562 |  | Ins C43
022.006 | H2 | EQUIPO BASICO (HERRAMIENTA MENOR) | Herramienta | UND | 0.5 | 3623 | 1812 |  | Ins H2
022.006 | I491 | COSTAL | Insumos | UND | 0.5 | 988 | 494 |  | Ins I491
022.007 | - | LIMPIEZA DE TRANVERSALES | Actividad | ML |  |  |  | 3034
022.007 | C43 | AYUDANTE AA (ALBAÑILERIA) | Cuadrilla | HR | 0.05 | 14562 | 728 |  | Ins C43
022.007 | H2 | EQUIPO BASICO (HERRAMIENTA MENOR) | Herramienta | UND | 0.5 | 3623 | 1812 |  | Ins H2
022.007 | I491 | COSTAL | Insumos | UND | 0.5 | 988 | 494 |  | Ins I491
022.008 | - | LIMPIEZA DE DRENES Y FILTROS | Actividad | ML |  |  |  | 9587
022.008 | C43 | AYUDANTE AA (ALBAÑILERIA) | Cuadrilla | HR | 0.5 | 14562 | 7281 |  | Ins C43
022.008 | H2 | EQUIPO BASICO (HERRAMIENTA MENOR) | Herramienta | UND | 0.5 | 3623 | 1812 |  | Ins H2
022.008 | I491 | COSTAL | Insumos | UND | 0.5 | 988 | 494 |  | Ins I491
022.009 | - | LIMPIEZA DE VIDRIOS | Actividad | M2 |  |  |  | 2766
022.009 | C43 | AYUDANTE AA (ALBAÑILERIA) | Cuadrilla | HR | 0.17 | 14562 | 2476 |  | Ins C43
022.009 | H2 | EQUIPO BASICO (HERRAMIENTA MENOR) | Herramienta | UND | 0.08 | 3623 | 290 |  | Ins H2
022.010 | - | LIMPIEZA DE CANALES EN CONCRETO A NIVEL DEL TERRENO (ANCHO HASTA 0.60 MTS) | Actividad | ML |  |  |  | 4049
022.010 | C43 | AYUDANTE AA (ALBAÑILERIA) | Cuadrilla | HR | 0.07 | 14562 | 1019 |  | Ins C43
022.010 | H2 | EQUIPO BASICO (HERRAMIENTA MENOR) | Herramienta | UND | 0.7 | 3623 | 2536 |  | Ins H2
022.010 | I491 | COSTAL | Insumos | UND | 0.5 | 988 | 494 |  | Ins I491
022.011 | - | SUMINISTRO, TRANSPORTE DE HIDROLAVADO PARA PISOS | Actividad | M2 |  |  |  | 11304
022.011 | C1 | CUADRILLA AA TIPO 1 (1 OFICIAL + 1 AYUDANTE) (Albañileria) | Cuadrilla | HR | 0.2 | 37863 | 7573 |  | Ins C1
022.011 | E11 | EQUIPO HIDROLAVADORA | Equipos | DIA | 0.03 | 92820 | 2785 |  | Ins E11
022.011 | E12 | EQUIPO DE TRANSPORTE | Equipos | DIA | 0.001 | 187426 | 187 |  | Ins E12
022.011 | I1565 | ACARREO INTERNO | Insumos | UND | 0.4 | 1897 | 759 |  | Ins I1565
022.012 | - | ASEO GENERAL | Actividad | GLB |  |  |  | 428546
022.012 | I2223 | ASEO GENERAL | Insumos | GLB | 1 | 428546 | 428546 |  | Ins I2223
022.013 | - | MANEJO INTEGRAL DE ROEDORES | Actividad | UND |  |  |  | 312000
022.013 | I2564 | SERVICIO CONTROL ROEDORES HASTA CONTROL EFECTIVO (CONSUMO CERCANO A CERO (0)) - CADA 2 MESES | Insumos | UN | 1 | 312000 | 312000 |  | Ins I2564
022.014 | - | CEBADEROS HERMÉTICOS PARA CONTROL DE ROEDORES | Actividad | UND |  |  |  | 36400
022.014 | I2565 | CEBADEROS HERMÉTICOS (CAJAS EN PVC DISEÑADAS CON LLAVE DE SEGURIDAD, HERMÉTICAS | Insumos | UN | 1 | 36400 | 36400 |  | Ins I2565
022.015 | - | LAVADO Y LIMPIEZA DE ADOQUIN EN GRES CON OXICLORURO DE COBRE | Actividad | M2 |  |  |  | 7215
022.015 | P8 | AYUDANTE AA (ALBAÑILERIA) | Personal | HR | 0.2 | 14562 | 2912 |  | Ins P8
022.015 | E11 | EQUIPO HIDROLAVADORA | Equipos | DIA | 0.022 | 92820 | 2042 |  | Ins E11
022.015 | E12 | EQUIPO DE TRANSPORTE | Equipos | DIA | 0.001 | 187426 | 187 |  | Ins E12
022.015 | E156 | ALQUILER DE FUMIGADORA MANUAL | Equipos | DIA | 0.023 | 27040 | 622 |  | Ins E156
022.015 | I2605 | OXICLORURO DE COBRE LIQUIDO | Insumos | LT | 0.08 | 18148 | 1452 |  | Ins I2605
022.016 | - | LIMPIEZA Y LAVADO DE CUBIERTA Y ESTRUCTURA METALICA | Actividad | M2 |  |  |  | 26166
022.016 | C8 | CUADRILLA AA TIPO 2 (1 OFICIAL + 2 AYUDANTE) (Albañileria) | Cuadrilla | HR | 0.3 | 52425 | 15728 |  | Ins C8
022.016 | E11 | EQUIPO HIDROLAVADORA | Equipos | DIA | 0.0375 | 92820 | 3481 |  | Ins E11
022.016 | E135 | ANDAMIO METALICO CERTIFICADO, INCLUYE ESCALERILLA CON BARANDAS Y PLATAFORMAS DE TRABAJO H=6.0M 1.40X1.40 | Equipos | Un-Dia | 0.1 | 31485 | 3149 |  | Ins E135
022.016 | I491 | COSTAL | Insumos | UND | 0.1 | 988 | 99 |  | Ins I491
022.016 | H2 | EQUIPO BASICO (HERRAMIENTA MENOR) | Herramienta | UND | 0.5 | 3623 | 1812 |  | Ins H2
022.016 | I1565 | ACARREO INTERNO | Insumos | UND | 1 | 1897 | 1897 |  | Ins I1565
023 |  | VIAS | Capitulo
023.001 | - | SUMINISTRO, TRANSPORTE E INSTALACION DE PAVIMENTO EN CONCRETO PREMEZCLADO FAST TRACK MR42 | Actividad | M3 |  |  |  | 1273558
023.001 | C36 | CUADRILLA AA TIPO 6 (1 OFICIAL + 6 AYUDANTE) (Albañileria) | Cuadrilla | HR | 2.3 | 110673 | 254548 |  | Ins C36
023.001 | E12 | EQUIPO DE TRANSPORTE | Equipos | DIA | 0.0966 | 187426 | 18105 |  | Ins E12
023.001 | E16 | REGLA VIBRATORIA 3 a 5M | Equipos | DIA | 0.1 | 61014 | 6101 |  | Ins E16
023.001 | E21 | VIBRADOR A GASOLINA | Equipos | DIA | 0.1 | 66212 | 6621 |  | Ins E21
023.001 | H2 | EQUIPO BASICO (HERRAMIENTA MENOR) | Herramienta | UND | 2.6 | 3623 | 9420 |  | Ins H2
023.001 | I1565 | ACARREO INTERNO | Insumos | UND | 9.7 | 1897 | 18401 |  | Ins I1565
023.001 | I2483 | CONCRETO PREMEZCLADO PARA PAVIMENTO FAST-TRACK MR42 | Insumos | M3 | 1.05 | 884000 | 928200 |  | Ins I2483
023.001 | I425 | PUNTILLA CON CABEZA 2" | Insumos | LB | 0.2 | 5304 | 1061 |  | Ins I425
023.001 | I478 | ANTISOL BLANCO x 20 kg | Insumos | kG | 0.09 | 13567 | 1221 |  | Ins I478
023.001 | I990 | TABLA 1"X10"X3M | Insumos | UND | 0.8 | 15152 | 12122 |  | Ins I990
023.001 | I991 | CUARTON 2"X4"X3M | Insumos | UND | 1.25 | 14206 | 17758 |  | Ins I991
023.002 | - | SUMINISTRO, TRANSPORTE E INSTALACION IMPRIMACION CON EMULSION ASFALTICA | Actividad | M2 |  |  |  | 6286
023.002 | C8 | CUADRILLA AA TIPO 2 (1 OFICIAL + 2 AYUDANTE) (Albañileria) | Cuadrilla | HR | 0.002 | 52425 | 105 |  | Ins C8
023.002 | E12 | EQUIPO DE TRANSPORTE | Equipos | DIA | 0.0005 | 187426 | 94 |  | Ins E12
023.002 | E4 | CARROTANQUE IRRIGADOR DE ASFALTO | Equipos | HR | 0.002 | 150000 | 300 |  | Ins E4
023.002 | E6 | COMPRESOR (BARRIDO Y/O SOPLADO DE LA SUPERFICIE PAVIMENTO) | Equipos | HR | 0.002 | 106741 | 213 |  | Ins E6
023.002 | H2 | EQUIPO BASICO (HERRAMIENTA MENOR) | Herramienta | UND | 0.001 | 3623 | 4 |  | Ins H2
023.002 | I1565 | ACARREO INTERNO | Insumos | UND | 0.0023 | 1897 | 4 |  | Ins I1565
023.002 | I367 | EMULSION ASFALTICA TIPO CRL-1 | Insumos | LT | 1 | 5566 | 5566 |  | Ins I367
023.004 | - | SUMINISTRO, TRANSPORTE E INSTALACION MEZCLA ASFALTICA TIPO MDC-19. EXTENDIDO MECÁNICO Y COMPACTADO | Actividad | M3 |  |  |  | 1440334
023.004 | C29 | CUADRILLA AA TIPO 5 (1 OFICIAL + 5 AYUDANTE) (Albañileria) | Cuadrilla | HR | 1.1 | 96111 | 105722 |  | Ins C29
023.004 | E12 | EQUIPO DE TRANSPORTE | Equipos | DIA | 0.3 | 187426 | 56228 |  | Ins E12
023.004 | E133 | TRANSPORTE DE MEZCLA ASLFALTICA | Equipos | M3-KM | 75 | 2500 | 187500 |  | Ins E133
023.004 | E20 | TERMINADORA DE ASFALTO | Equipos | HR | 0.09 | 476000 | 42840 |  | Ins E20
023.004 | E22 | VIBROCOMPACTADOR DE 12 TON | Equipos | HR | 0.09 | 297500 | 26775 |  | Ins E22
023.004 | E3 | CARROTANQUE DE AGUA 5000 GLNS | Equipos | HR | 0.003 | 150000 | 450 |  | Ins E3
023.004 | E5 | COMPACTADOR DE ASFALTO | Equipos | HR | 0.09 | 297500 | 26775 |  | Ins E5
023.004 | H2 | EQUIPO BASICO (HERRAMIENTA MENOR) | Herramienta | UND | 1 | 3623 | 3623 |  | Ins H2
023.004 | I1565 | ACARREO INTERNO | Insumos | UND | 0.18 | 1897 | 341 |  | Ins I1565
023.004 | I369 | MEZCLA ASFALTICA TIPO MDC-19 | Insumos | M3 | 1.25 | 792064 | 990080 |  | Ins I369
023.006 | - | SUMINISTRO, TRANSPORTE E INSTALACION PAVIMENTO EN CONCRETO PREMEZCLADO MR 40 | Actividad | M3 |  |  |  | 1072537
023.006 | C22 | CUADRILLA AA TIPO 4 (1 OFICIAL + 4 AYUDANTE) (Albañileria) | Cuadrilla | HR | 2.6 | 81549 | 212027 |  | Ins C22
023.006 | E12 | EQUIPO DE TRANSPORTE | Equipos | DIA | 0.0966 | 187426 | 18105 |  | Ins E12
023.006 | E16 | REGLA VIBRATORIA 3 a 5M | Equipos | DIA | 0.1 | 61014 | 6101 |  | Ins E16
023.006 | E21 | VIBRADOR A GASOLINA | Equipos | DIA | 0.1 | 66212 | 6621 |  | Ins E21
023.006 | H2 | EQUIPO BASICO (HERRAMIENTA MENOR) | Herramienta | UND | 2.6 | 3623 | 9420 |  | Ins H2
023.006 | I1565 | ACARREO INTERNO | Insumos | UND | 9.7 | 1897 | 18401 |  | Ins I1565
023.006 | I275 | CONCRETO PREMEZCLADO PARA PAVIMENTO MR 40 KG/CM2 | Insumos | M3 | 1.05 | 727000 | 763350 |  | Ins I275
023.006 | I424 | PUNTILLA CON CABEZA 1" | Insumos | LB | 0.2 | 6448 | 1290 |  | Ins I424
023.006 | I478 | ANTISOL BLANCO x 20 kg | Insumos | kG | 0.09 | 13567 | 1221 |  | Ins I478
023.006 | I479 | SELLO POLIURETANO AUTONIVELANTE SIKAFLEX 401 PAVEMENT O SIMILAR (para ancho de 10mm) | Insumos | M | 1.09 | 5616 | 6121 |  | Ins I479
023.006 | I990 | TABLA 1"X10"X3M | Insumos | UND | 0.8 | 15152 | 12122 |  | Ins I990
023.006 | I991 | CUARTON 2"X4"X3M | Insumos | UND | 1.25 | 14206 | 17758 |  | Ins I991
023.008 | - | SUMINISTRO, TRANSPORTE E INSTALACION AFIRMADO PARA ANDENES | Actividad | M3 |  |  |  | 126709
023.008 | C15 | CUADRILLA AA TIPO 3 (1 OFICIAL + 3 AYUDANTE) (Albañileria) | Cuadrilla | HR | 0.61083 | 66987 | 40918 |  | Ins C15
023.008 | E47 | VIBROCOMPACTADOR TIPO RANA | Equipos | DIA | 0.083333 | 47771 | 3981 |  | Ins E47
023.008 | H2 | EQUIPO BASICO (HERRAMIENTA MENOR) | Herramienta | UND | 0.02 | 3623 | 72 |  | Ins H2
023.008 | I1565 | ACARREO INTERNO | Insumos | UND | 0.6 | 1897 | 1138 |  | Ins I1565
023.008 | I50 | AFIRMADO (Incluye transporte) | Insumos | M3 | 1.3 | 62000 | 80600 |  | Ins I50
023.009 | - | SUMINISTRO, TRANSPORTE E INSTALACION BASE COMPACTADA CON CILINDRO | Actividad | M3 |  |  |  | 202805
023.009 | C43 | AYUDANTE AA (ALBAÑILERIA) | Cuadrilla | HR | 0.2 | 14562 | 2912 |  | Ins C43
023.009 | E12 | EQUIPO DE TRANSPORTE | Equipos | DIA | 0.05 | 187426 | 9371 |  | Ins E12
023.009 | E49 | CILINDRO COMPACTADOR 6 TONELADAS | Equipos | HR | 0.042 | 272272 | 11435 |  | Ins E49
023.009 | E50 | MOTONIVELADORA CAT-12 -F | Equipos | HR | 0.042 | 309400 | 12995 |  | Ins E50
023.009 | I1565 | ACARREO INTERNO | Insumos | UND | 0.85 | 1897 | 1612 |  | Ins I1565
023.009 | I39 | BASE GRANULAR (Incluye transporte hasta 39 Km) | Insumos | M3 | 1.3 | 126000 | 163800 |  | Ins I39
023.009 | I49 | AGUA LITRO | Insumos | LT | 20 | 34 | 680 |  | Ins I49
023.010 | - | SUMINISTRO, TRANSPORTE E INSTALACION BASE COMPACTADA CON RANA | Actividad | M3 |  |  |  | 214723
023.010 | C15 | CUADRILLA AA TIPO 3 (1 OFICIAL + 3 AYUDANTE) (Albañileria) | Cuadrilla | HR | 0.61083 | 66987 | 40918 |  | Ins C15
023.010 | E12 | EQUIPO DE TRANSPORTE | Equipos | DIA | 0.0188 | 187426 | 3524 |  | Ins E12
023.010 | E47 | VIBROCOMPACTADOR TIPO RANA | Equipos | DIA | 0.083 | 47771 | 3965 |  | Ins E47
023.010 | H2 | EQUIPO BASICO (HERRAMIENTA MENOR) | Herramienta | UND | 0.043 | 3623 | 156 |  | Ins H2
023.010 | I1565 | ACARREO INTERNO | Insumos | UND | 0.85 | 1897 | 1612 |  | Ins I1565
023.010 | I39 | BASE GRANULAR (Incluye transporte hasta 39 Km) | Insumos | M3 | 1.3 | 126000 | 163800 |  | Ins I39
023.010 | I49 | AGUA LITRO | Insumos | LT | 22 | 34 | 748 |  | Ins I49
023.011 | - | SUMINISTRO, TRANSPORTE E INSTALACION SUB BASE COMPACTADA CON RANA | Actividad | M3 |  |  |  | 210823
023.011 | C15 | CUADRILLA AA TIPO 3 (1 OFICIAL + 3 AYUDANTE) (Albañileria) | Cuadrilla | HR | 0.61083 | 66987 | 40918 |  | Ins C15
023.011 | E12 | EQUIPO DE TRANSPORTE | Equipos | DIA | 0.0188 | 187426 | 3524 |  | Ins E12
023.011 | E47 | VIBROCOMPACTADOR TIPO RANA | Equipos | DIA | 0.083 | 47771 | 3965 |  | Ins E47
023.011 | H2 | EQUIPO BASICO (HERRAMIENTA MENOR) | Herramienta | UND | 0.043 | 3623 | 156 |  | Ins H2
023.011 | I1565 | ACARREO INTERNO | Insumos | UND | 0.85 | 1897 | 1612 |  | Ins I1565
023.011 | I43 | SUB BASE GRANULAR (Incluye transporte hasta 39 km) | Insumos | M3 | 1.3 | 123000 | 159900 |  | Ins I43
023.011 | I49 | AGUA LITRO | Insumos | LT | 22 | 34 | 748 |  | Ins I49
023.012 | - | SUMINISTRO, TRANSPORTE E INSTALACION SUB BASE COMPACTADA CON CILINDRO | Actividad | M3 |  |  |  | 199555
023.012 | C43 | AYUDANTE AA (ALBAÑILERIA) | Cuadrilla | HR | 0.2 | 14562 | 2912 |  | Ins C43
023.012 | E12 | EQUIPO DE TRANSPORTE | Equipos | DIA | 0.05 | 187426 | 9371 |  | Ins E12
023.012 | E49 | CILINDRO COMPACTADOR 6 TONELADAS | Equipos | HR | 0.043 | 272272 | 11708 |  | Ins E49
023.012 | E50 | MOTONIVELADORA CAT-12 -F | Equipos | HR | 0.043 | 309400 | 13304 |  | Ins E50
023.012 | I1565 | ACARREO INTERNO | Insumos | UND | 0.85 | 1897 | 1612 |  | Ins I1565
023.012 | I43 | SUB BASE GRANULAR (Incluye transporte hasta 39 km) | Insumos | M3 | 1.3 | 123000 | 159900 |  | Ins I43
023.012 | I49 | AGUA LITRO | Insumos | LT | 22 | 34 | 748 |  | Ins I49
023.013 | - | SUMINISTRO, TRANSPORTE E INSTALACION RELLENO FLUIDO (INSTALACION) | Actividad | M3 |  |  |  | 165844
023.013 | C15 | CUADRILLA AA TIPO 3 (1 OFICIAL + 3 AYUDANTE) (Albañileria) | Cuadrilla | HR | 2.3 | 66987 | 154070 |  | Ins C15
023.013 | E12 | EQUIPO DE TRANSPORTE | Equipos | DIA | 0.0004 | 187426 | 75 |  | Ins E12
023.013 | H2 | EQUIPO BASICO (HERRAMIENTA MENOR) | Herramienta | UND | 1.03 | 3623 | 3732 |  | Ins H2
023.013 | I1565 | ACARREO INTERNO | Insumos | UND | 4.2 | 1897 | 7967 |  | Ins I1565
023.014 | - | SUMINISTRO, TRANSPORTE E INSTALACION BASE ESTABILIZADA CON CEMENTO | Actividad | M3 |  |  |  | 301708
023.014 | C22 | CUADRILLA AA TIPO 4 (1 OFICIAL + 4 AYUDANTE) (Albañileria) | Cuadrilla | HR | 0.5 | 81549 | 40775 |  | Ins C22
023.014 | E12 | EQUIPO DE TRANSPORTE | Equipos | DIA | 0.0291 | 187426 | 5454 |  | Ins E12
023.014 | E3 | CARROTANQUE DE AGUA 5000 GLNS | Equipos | HR | 0.025 | 150000 | 3750 |  | Ins E3
023.014 | E50 | MOTONIVELADORA CAT-12 -F | Equipos | HR | 0.04 | 309400 | 12376 |  | Ins E50
023.014 | E51 | VIBROCOMPACTADOR TANDEM | Equipos | HR | 0.045 | 272272 | 12252 |  | Ins E51
023.014 | H2 | EQUIPO BASICO (HERRAMIENTA MENOR) | Herramienta | UND | 0.4 | 3623 | 1449 |  | Ins H2
023.014 | I1565 | ACARREO INTERNO | Insumos | UND | 0.853 | 1897 | 1618 |  | Ins I1565
023.014 | I274 | CEMENTO GRIS | Insumos | KG | 87 | 690 | 60030 |  | Ins I274
023.014 | I39 | BASE GRANULAR (Incluye transporte hasta 39 Km) | Insumos | M3 | 1.3 | 126000 | 163800 |  | Ins I39
023.014 | I49 | AGUA LITRO | Insumos | LT | 6 | 34 | 204 |  | Ins I49
023.016 | - | SUMINISTRO, TRANSPORTE E INSTALACION PAVIMENTO DE CONCRETO PREMEZCLADO MR 45 | Actividad | M3 |  |  |  | 1184142
023.016 | C22 | CUADRILLA AA TIPO 4 (1 OFICIAL + 4 AYUDANTE) (Albañileria) | Cuadrilla | HR | 2.6 | 81549 | 212027 |  | Ins C22
023.016 | E12 | EQUIPO DE TRANSPORTE | Equipos | DIA | 0.1013 | 187426 | 18986 |  | Ins E12
023.016 | E16 | REGLA VIBRATORIA 3 a 5M | Equipos | DIA | 0.15 | 61014 | 9152 |  | Ins E16
023.016 | E52 | VIBRADOR | Equipos | HR | 0.08 | 8435 | 675 |  | Ins E52
023.016 | H2 | EQUIPO BASICO (HERRAMIENTA MENOR) | Herramienta | UND | 2.6 | 3623 | 9420 |  | Ins H2
023.016 | I1565 | ACARREO INTERNO | Insumos | UND | 4.2 | 1897 | 7967 |  | Ins I1565
023.016 | I283 | CONCRETO PREMEZCLADO PARA PAVIMENTO MR 45 KG/CM2 | Insumos | M3 | 1.05 | 845146 | 887403 |  | Ins I283
023.016 | I424 | PUNTILLA CON CABEZA 1" | Insumos | LB | 0.2 | 6448 | 1290 |  | Ins I424
023.016 | I478 | ANTISOL BLANCO x 20 kg | Insumos | kG | 0.09 | 13567 | 1221 |  | Ins I478
023.016 | I479 | SELLO POLIURETANO AUTONIVELANTE SIKAFLEX 401 PAVEMENT O SIMILAR (para ancho de 10mm) | Insumos | M | 1.09 | 5616 | 6121 |  | Ins I479
023.016 | I990 | TABLA 1"X10"X3M | Insumos | UND | 0.8 | 15152 | 12122 |  | Ins I990
023.016 | I991 | CUARTON 2"X4"X3M | Insumos | UND | 1.25 | 14206 | 17758 |  | Ins I991
023.017 | - | SUMINISTRO, TRANSPORTE E INSTALACION PILOTES PARA PUENTE EN CONCRETO 3000 PSI INCLUYE EXCAVACION Y RETIRO | Actividad | M3 |  |  |  | 2276048
023.017 | AB5 | CONCRETO 3000 psi - 21 Mpa | Analisis Basico | M3 | 1.15 | 597780 | 687447
023.017 | C36 | CUADRILLA AA TIPO 6 (1 OFICIAL + 6 AYUDANTE) (Albañileria) | Cuadrilla | HR | 1.2 | 110673 | 132808 |  | Ins C36
023.017 | E12 | EQUIPO DE TRANSPORTE | Equipos | DIA | 0.1617 | 187426 | 30307 |  | Ins E12
023.017 | E24 | VOLQUETA 6M3 (CARGUE A MANO) - INCLUYE DISPOSICION EN BOTADERO | Equipos | VJE | 0.18 | 322400 | 58032 |  | Ins E24
023.017 | E54 | EQUIPO DE EXCAVACION | Equipos | HR | 0.34 | 1733698 | 589457 |  | Ins E54
023.017 | E55 | PLANCHON Y REMOLCADOR | Equipos | HR | 0.06 | 768451 | 46107 |  | Ins E55
023.017 | E56 | OBRA FALSA Y PUNTALES PARA PILOTES | Equipos | HR | 1 | 87714 | 87714 |  | Ins E56
023.017 | H2 | EQUIPO BASICO (HERRAMIENTA MENOR) | Herramienta | UND | 0.15 | 3623 | 543 |  | Ins H2
023.017 | I1565 | ACARREO INTERNO | Insumos | UND | 1.2 | 1897 | 2276 |  | Ins I1565
023.017 | I480 | BENTONITA | Insumos | KG | 15 | 33611 | 504165 |  | Ins I480
023.017 | I481 | RIGIDIZADORES | Insumos | KG | 2.4 | 5051 | 12122 |  | Ins I481
023.017 | I482 | PASARELA | Insumos | UND | 0.0006 | 20089263 | 12054 |  | Ins I482
023.017 | I483 | OXIGENO | Insumos | BUL | 0.24 | 145712 | 34971 |  | Ins I483
023.017 | I484 | MUERTOS Y BOYAS | Insumos | UND | 0.005 | 1185152 | 5926 |  | Ins I484
023.017 | I485 | CABOS | Insumos | UND | 0.42 | 9715 | 4080 |  | Ins I485
023.017 | I486 | EMBARCADERO | Insumos | UND | 0.0006 | 73731870 | 44239 |  | Ins I486
023.017 | I49 | AGUA LITRO | Insumos | LT | 700 | 34 | 23800 |  | Ins I49
023.018 | - | SUMINISTRO, TRANSPORTE E INSTALACION ESTRIBOS PARA PUENTE EN CONCRETO 3000 PSI, INCLUYE CARGUEROS Y LOSAS DE APROXIMACION | Actividad | M3 |  |  |  | 1391843
023.018 | AB5 | CONCRETO 3000 psi - 21 Mpa | Analisis Basico | M3 | 1.15 | 597780 | 687447
023.018 | C36 | CUADRILLA AA TIPO 6 (1 OFICIAL + 6 AYUDANTE) (Albañileria) | Cuadrilla | HR | 4 | 110673 | 442692 |  | Ins C36
023.018 | E115 | LAMINA DE SUPER T FORMALETA | Equipos | UND | 0.6 | 185556 | 111334 |  | Ins E115
023.018 | E12 | EQUIPO DE TRANSPORTE | Equipos | DIA | 0.1204 | 187426 | 22566 |  | Ins E12
023.018 | E52 | VIBRADOR | Equipos | HR | 0.5 | 8435 | 4218 |  | Ins E52
023.018 | H2 | EQUIPO BASICO (HERRAMIENTA MENOR) | Herramienta | UND | 1.03 | 3623 | 3732 |  | Ins H2
023.018 | I1565 | ACARREO INTERNO | Insumos | UND | 9.5 | 1897 | 18022 |  | Ins I1565
023.018 | I424 | PUNTILLA CON CABEZA 1" | Insumos | LB | 0.3 | 6448 | 1934 |  | Ins I424
023.018 | I478 | ANTISOL BLANCO x 20 kg | Insumos | kG | 0.1 | 13567 | 1357 |  | Ins I478
023.018 | I957 | LISTON 2 X 4 | Insumos | M | 1.5 | 4634 | 6951 |  | Ins I957
023.018 | I988 | VARILLON DE SAJO | Insumos | UND | 4 | 17996 | 71984 |  | Ins I988
023.018 | I989 | GUADUA SOBREBASA L= 1.50 MT. 3 USOS | Insumos | UND | 0.9 | 6632 | 5969 |  | Ins I989
023.018 | I990 | TABLA 1"X10"X3M | Insumos | UND | 0.9 | 15152 | 13637 |  | Ins I990
023.019 | - | SUMINISTRO, TRANSPORTE E INSTALACION BARRERA TIPO NEW JERSEY EN CONCRETO 3000 PSI | Actividad | M3 |  |  |  | 1108969
023.019 | AB5 | CONCRETO 3000 psi - 21 Mpa | Analisis Basico | M3 | 1.15 | 597780 | 687447
023.019 | C22 | CUADRILLA AA TIPO 4 (1 OFICIAL + 4 AYUDANTE) (Albañileria) | Cuadrilla | HR | 2 | 81549 | 163098 |  | Ins C22
023.019 | E115 | LAMINA DE SUPER T FORMALETA | Equipos | UND | 0.6 | 185556 | 111334 |  | Ins E115
023.019 | E12 | EQUIPO DE TRANSPORTE | Equipos | DIA | 0.1029 | 187426 | 19286 |  | Ins E12
023.019 | E52 | VIBRADOR | Equipos | HR | 0.5 | 8435 | 4218 |  | Ins E52
023.019 | H2 | EQUIPO BASICO (HERRAMIENTA MENOR) | Herramienta | UND | 1.03 | 3623 | 3732 |  | Ins H2
023.019 | I1565 | ACARREO INTERNO | Insumos | UND | 9.5 | 1897 | 18022 |  | Ins I1565
023.019 | I424 | PUNTILLA CON CABEZA 1" | Insumos | LB | 0.3 | 6448 | 1934 |  | Ins I424
023.019 | I478 | ANTISOL BLANCO x 20 kg | Insumos | kG | 0.1 | 13567 | 1357 |  | Ins I478
023.019 | I957 | LISTON 2 X 4 | Insumos | M | 1.5 | 4634 | 6951 |  | Ins I957
023.019 | I988 | VARILLON DE SAJO | Insumos | UND | 4 | 17996 | 71984 |  | Ins I988
023.019 | I989 | GUADUA SOBREBASA L= 1.50 MT. 3 USOS | Insumos | UND | 0.9 | 6632 | 5969 |  | Ins I989
023.019 | I990 | TABLA 1"X10"X3M | Insumos | UND | 0.9 | 15152 | 13637 |  | Ins I990
023.020 | - | SUMINISTRO, TRANSPORTE E INSTALACION PILAS EN CONCRETO 4000 PSI | Actividad | M3 |  |  |  | 1905855
023.020 | AB7 | CONCRETO 4000 psi - 28 Mpa | Analisis Basico | M3 | 1.07 | 682944 | 730750
023.020 | C36 | CUADRILLA AA TIPO 6 (1 OFICIAL + 6 AYUDANTE) (Albañileria) | Cuadrilla | HR | 3 | 110673 | 332019 |  | Ins C36
023.020 | E116 | FORMALETA PARA PILARES DEL PUENTE | Equipos | UND | 0.14 | 5247958 | 734714 |  | Ins E116
023.020 | E12 | EQUIPO DE TRANSPORTE | Equipos | DIA | 0.1795 | 187426 | 33643 |  | Ins E12
023.020 | E26 | EQUIPO COLOCACION CONCRETO (BOMBEO) | Equipos | M3 | 0.3 | 57325 | 17198 |  | Ins E26
023.020 | E52 | VIBRADOR | Equipos | HR | 0.15 | 8435 | 1265 |  | Ins E52
023.020 | E57 | MIXER DE 6 M3 CONCRETO PREMEZCLADO | Equipos | M3 | 21 | 2166 | 45486 |  | Ins E57
023.020 | H2 | EQUIPO BASICO (HERRAMIENTA MENOR) | Herramienta | UND | 1.03 | 3623 | 3732 |  | Ins H2
023.020 | I1565 | ACARREO INTERNO | Insumos | UND | 3 | 1897 | 5691 |  | Ins I1565
023.020 | I478 | ANTISOL BLANCO x 20 kg | Insumos | kG | 0.1 | 13567 | 1357 |  | Ins I478
023.021 | - | SUMINISTRO, TRANSPORTE E INSTALACION TABLERO DE PUENTE EN CONCRETO 5000 PSI | Actividad | M3 |  |  |  | 2667871
023.021 | AB17 | CONCRETO 5000 psi - 35 Mpa Impermeabilizado | Analisis Basico | M3 | 1.07 | 841009 | 899880
023.021 | C36 | CUADRILLA AA TIPO 6 (1 OFICIAL + 6 AYUDANTE) (Albañileria) | Cuadrilla | HR | 5.5 | 110673 | 608702 |  | Ins C36
023.021 | E12 | EQUIPO DE TRANSPORTE | Equipos | DIA | 0.2425 | 187426 | 45451 |  | Ins E12
023.021 | E26 | EQUIPO COLOCACION CONCRETO (BOMBEO) | Equipos | M3 | 0.3 | 57325 | 17198 |  | Ins E26
023.021 | E52 | VIBRADOR | Equipos | HR | 0.15 | 8435 | 1265 |  | Ins E52
023.021 | E57 | MIXER DE 6 M3 CONCRETO PREMEZCLADO | Equipos | M3 | 21 | 2166 | 45486 |  | Ins E57
023.021 | E58 | ANDAMIOS METALICO CERTIFICADO Y FORMALETA PARA SUPERESTRUCTURA | Equipos | UND | 2.2 | 468569 | 1030852 |  | Ins E58
023.021 | H2 | EQUIPO BASICO (HERRAMIENTA MENOR) | Herramienta | UND | 2 | 3623 | 7246 |  | Ins H2
023.021 | I1565 | ACARREO INTERNO | Insumos | UND | 5.5 | 1897 | 10434 |  | Ins I1565
023.021 | I478 | ANTISOL BLANCO x 20 kg | Insumos | kG | 0.1 | 13567 | 1357 |  | Ins I478
023.022 | - | SUMINISTRO, TRANSPORTE E INSTALACION AISLADORES SISMICOS DIS DI=650 | Actividad | UND |  |  |  | 49643525
023.022 | C22 | CUADRILLA AA TIPO 4 (1 OFICIAL + 4 AYUDANTE) (Albañileria) | Cuadrilla | HR | 2.5 | 81549 | 203873 |  | Ins C22
023.022 | E12 | EQUIPO DE TRANSPORTE | Equipos | DIA | 5.0049 | 187426 | 938048 |  | Ins E12
023.022 | H2 | EQUIPO BASICO (HERRAMIENTA MENOR) | Herramienta | UND | 0.8 | 3623 | 2898 |  | Ins H2
023.022 | I1565 | ACARREO INTERNO | Insumos | UND | 2.5 | 1897 | 4743 |  | Ins I1565
023.022 | I376 | AISLADOR SISMICO DIS DI=650 | Insumos | UND | 1 | 48183144 | 48183144 |  | Ins I376
023.022 | I377 | PERNOS, TUERCA Y ARANDELA PARA FIJACION DE AISLADORES | Insumos | UND | 20 | 6798 | 135960 |  | Ins I377
023.022 | I378 | PLANTILLA PARA UBICACIÓN DE PERNOS PARA FIJAR AISLADOR SISMICO | Insumos | UND | 0.5 | 349717 | 174859 |  | Ins I378
023.023 | - | SUMINISTRO, TRANSPORTE E INSTALACION AISLADORES SISMICOS DIS DI=1000 | Actividad | UND |  |  |  | 58143418
023.023 | C22 | CUADRILLA AA TIPO 4 (1 OFICIAL + 4 AYUDANTE) (Albañileria) | Cuadrilla | HR | 7 | 81549 | 570843 |  | Ins C22
023.023 | E12 | EQUIPO DE TRANSPORTE | Equipos | DIA | 5.8478 | 187426 | 1096030 |  | Ins E12
023.023 | H2 | EQUIPO BASICO (HERRAMIENTA MENOR) | Herramienta | UND | 1.5 | 3623 | 5435 |  | Ins H2
023.023 | I1565 | ACARREO INTERNO | Insumos | UND | 6 | 1897 | 11382 |  | Ins I1565
023.023 | I377 | PERNOS, TUERCA Y ARANDELA PARA FIJACION DE AISLADORES | Insumos | UND | 20 | 6798 | 135960 |  | Ins I377
023.023 | I378 | PLANTILLA PARA UBICACIÓN DE PERNOS PARA FIJAR AISLADOR SISMICO | Insumos | UND | 0.5 | 349717 | 174859 |  | Ins I378
023.023 | I379 | AISLADOR SISMICO DIS DI=1000 | Insumos | UND | 1 | 56148909 | 56148909 |  | Ins I379
023.024 | - | SUMINISTRO E INSTALACION DE BARANDILLA METALICA | Actividad | ML |  |  |  | 469377
023.024 | C15 | CUADRILLA AA TIPO 3 (1 OFICIAL + 3 AYUDANTE) (Albañileria) | Cuadrilla | HR | 2.3 | 66987 | 154070 |  | Ins C15
023.024 | E12 | EQUIPO DE TRANSPORTE | Equipos | DIA | 0.0351 | 187426 | 6579 |  | Ins E12
023.024 | E59 | EQUIPO DE SOLDADURA | Equipos | HR | 1 | 46854 | 46854 |  | Ins E59
023.024 | H2 | EQUIPO BASICO (HERRAMIENTA MENOR) | Herramienta | UND | 0.5 | 3623 | 1812 |  | Ins H2
023.024 | I1001 | ANTICORROSIVO PRIMER VERDE OLIVA REF .513 PINTUCO O SIMILAR | Insumos | GAL | 0.025 | 140296 | 3507 |  | Ins I1001
023.024 | I1022 | WASH PRIMER COMPONENTE A - 1/4 GL REF. 509A O SIMILAR | Insumos | UND | 0.055 | 46696 | 2568 |  | Ins I1022
023.024 | I1026 | PINTURA EPOXICA | Insumos | GAL | 0.035 | 171506 | 6003 |  | Ins I1026
023.024 | I1565 | ACARREO INTERNO | Insumos | UND | 2.2 | 1897 | 4173 |  | Ins I1565
023.024 | I380 | TUBO GALVANIZADO 4" | Insumos | UND | 0.17 | 563434 | 95784 |  | Ins I380
023.024 | I381 | LAMINA METALICA DE 1/2" | Insumos | UND | 0.13 | 710118 | 92315 |  | Ins I381
023.024 | I437 | SOLDADURA E 6013 | Insumos | KG | 0.2 | 22500 | 4500 |  | Ins I437
023.024 | I439 | SOLDADURA E7018 DE 1/8 | Insumos | KG | 0.5 | 28600 | 14300 |  | Ins I439
023.024 | I487 | TORNILLO DE FIJACION M-24 INCLUYE TUERCA, ARANDELA Y RESINATIPO SIKA DUR 42 O SIMILAR | Insumos | UND | 2 | 18456 | 36912 |  | Ins I487
023.025 | - | SUMINISTRO, TRANSPORTE E INSTALACION JUNTA ELASTOMETRICA DE EXPANSION TIPO VSL T-100 O SIMILAR | Actividad | ML |  |  |  | 4827864
023.025 | C36 | CUADRILLA AA TIPO 6 (1 OFICIAL + 6 AYUDANTE) (Albañileria) | Cuadrilla | HR | 9.5 | 110673 | 1051394 |  | Ins C36
023.025 | E12 | EQUIPO DE TRANSPORTE | Equipos | DIA | 0.4436 | 187426 | 83142 |  | Ins E12
023.025 | E60 | TALADRO DE PERCUSION HASTA 1-1/4" | Equipos | HR | 0.2 | 10192 | 2038 |  | Ins E60
023.025 | H2 | EQUIPO BASICO (HERRAMIENTA MENOR) | Herramienta | UND | 4 | 3623 | 14492 |  | Ins H2
023.025 | I1565 | ACARREO INTERNO | Insumos | UND | 9 | 1897 | 17073 |  | Ins I1565
023.025 | I2 | ACERO 60.000 PSI | Insumos | KG | 42 | 4423 | 185766 |  | Ins I2
023.025 | I278 | MORTERO DE NIVELACION SIKAGROUT O SIMILAR | Insumos | LT | 0.8 | 40546 | 32437 |  | Ins I278
023.025 | I382 | JUNTA TIPO VSL T -100 O SIMILAR | Insumos | M | 1 | 3267907 | 3267907 |  | Ins I382
023.025 | I427 | SIKA-1 IMPERMEABILIZANTE INTEGRAL MORTEROS O SIMILAR. | Insumos | KG | 1.5 | 17311 | 25967 |  | Ins I427
023.025 | I487 | TORNILLO DE FIJACION M-24 INCLUYE TUERCA, ARANDELA Y RESINATIPO SIKA DUR 42 O SIMILAR | Insumos | UND | 8 | 18456 | 147648 |  | Ins I487
023.027 | - | SUMINISTRO, TRANSPORTE E INSTALACION ACERO DE PREESFUERZO (FY 1860 MPA) | Actividad | KG |  |  |  | 40958
023.027 | C15 | CUADRILLA AA TIPO 3 (1 OFICIAL + 3 AYUDANTE) (Albañileria) | Cuadrilla | HR | 0.14 | 66987 | 9378 |  | Ins C15
023.027 | E1 | ANDAMIO METALICO CERTIFICADO, INCLUYE ESCALERILLA CON BARANDAS Y PLATAFORMAS DE TRABAJO H=2.0M | Equipos | Un-Dia | 0.2 | 17302 | 3460 |  | Ins E1
023.027 | E12 | EQUIPO DE TRANSPORTE | Equipos | DIA | 0.0036 | 187426 | 675 |  | Ins E12
023.027 | E61 | GATO PARA TENSIONAMIENTO | Equipos | HR | 0.025 | 21861 | 547 |  | Ins E61
023.027 | E62 | BOMBA PARA INYECTAR LECHADA | Equipos | HR | 0.022 | 87225 | 1919 |  | Ins E62
023.027 | E63 | CUÑAS | Equipos | UND | 0.04 | 15298 | 612 |  | Ins E63
023.027 | E64 | BLOQUE (GALLETA) PARA POSTENSADO 12 TORONES N° 15 E= 75 MM D=170MM | Equipos | UND | 0.01 | 562279 | 5623 |  | Ins E64
023.027 | E65 | DUCTO METALICO D = 87 MM PARA CLABLE | Equipos | M | 0.08 | 17804 | 1424 |  | Ins E65
023.027 | E66 | PLACA DE 270MM X270 MM X 40 MM | Equipos | UND | 0.01 | 366983 | 3670 |  | Ins E66
023.027 | E67 | TROMPETA LONG 460 MM D1=118 MM D2 = 87 MM | Equipos | UND | 0.01 | 234285 | 2343 |  | Ins E67
023.027 | E68 | TUBO DE INYECCION | Equipos | UND | 0.01 | 29612 | 296 |  | Ins E68
023.027 | H2 | EQUIPO BASICO (HERRAMIENTA MENOR) | Herramienta | UND | 0.5 | 3623 | 1812 |  | Ins H2
023.027 | I1565 | ACARREO INTERNO | Insumos | UND | 0.15 | 1897 | 285 |  | Ins I1565
023.027 | I274 | CEMENTO GRIS | Insumos | KG | 2 | 690 | 1380 |  | Ins I274
023.027 | I366 | TORON N°15 GRADO 1860 D =0,6" | Insumos | M | 0.93 | 8064 | 7500 |  | Ins I366
023.027 | I49 | AGUA LITRO | Insumos | LT | 1 | 34 | 34 |  | Ins I49
023.028 | - | SUMINISTRO, TRANSPORTE E INSTALACION PAVIMENTO EN CONCRETO MR 42 HECHO EN OBRA | Actividad | M3 |  |  |  | 911864
023.028 | AB15 | CONCRETO MR 42 kg/cm2 | Analisis Basico | M3 | 1.0572 | 637043 | 673452
023.028 | C15 | CUADRILLA AA TIPO 3 (1 OFICIAL + 3 AYUDANTE) (Albañileria) | Cuadrilla | HR | 2.0943 | 66987 | 140290 |  | Ins C15
023.028 | E12 | EQUIPO DE TRANSPORTE | Equipos | DIA | 0.1 | 187426 | 18743 |  | Ins E12
023.028 | E16 | REGLA VIBRATORIA 3 a 5M | Equipos | DIA | 0.14286 | 61014 | 8716 |  | Ins E16
023.028 | E21 | VIBRADOR A GASOLINA | Equipos | DIA | 0.14286 | 66212 | 9459 |  | Ins E21
023.028 | H2 | EQUIPO BASICO (HERRAMIENTA MENOR) | Herramienta | UND | 2 | 3623 | 7246 |  | Ins H2
023.028 | I1565 | ACARREO INTERNO | Insumos | UND | 2 | 1897 | 3794 |  | Ins I1565
023.028 | I424 | PUNTILLA CON CABEZA 1" | Insumos | LB | 0.2 | 6448 | 1290 |  | Ins I424
023.028 | I478 | ANTISOL BLANCO x 20 kg | Insumos | kG | 1.4 | 13567 | 18994 |  | Ins I478
023.028 | I990 | TABLA 1"X10"X3M | Insumos | UND | 0.8 | 15152 | 12122 |  | Ins I990
023.028 | I991 | CUARTON 2"X4"X3M | Insumos | UND | 1.25 | 14206 | 17758 |  | Ins I991
023.029 | - | SUMINISTRO, TRANSPORTE E INSTALACION PAVIMENTO EN CONCRETO MR 45 HECHO EN OBRA | Actividad | M3 |  |  |  | 1091821
023.029 | AB16 | CONCRETO MR 44 kg/cm2 | Analisis Basico | M3 | 1.05 | 680060 | 714063
023.029 | C22 | CUADRILLA AA TIPO 4 (1 OFICIAL + 4 AYUDANTE) (Albañileria) | Cuadrilla | HR | 3.6 | 81549 | 293576 |  | Ins C22
023.029 | E12 | EQUIPO DE TRANSPORTE | Equipos | DIA | 0.0739 | 187426 | 13851 |  | Ins E12
023.029 | E16 | REGLA VIBRATORIA 3 a 5M | Equipos | DIA | 0.1 | 61014 | 6101 |  | Ins E16
023.029 | E21 | VIBRADOR A GASOLINA | Equipos | DIA | 0.1 | 66212 | 6621 |  | Ins E21
023.029 | H2 | EQUIPO BASICO (HERRAMIENTA MENOR) | Herramienta | UND | 3.4 | 3623 | 12318 |  | Ins H2
023.029 | I1565 | ACARREO INTERNO | Insumos | UND | 6.8 | 1897 | 12900 |  | Ins I1565
023.029 | I424 | PUNTILLA CON CABEZA 1" | Insumos | LB | 0.2 | 6448 | 1290 |  | Ins I424
023.029 | I478 | ANTISOL BLANCO x 20 kg | Insumos | kG | 0.09 | 13567 | 1221 |  | Ins I478
023.029 | I990 | TABLA 1"X10"X3M | Insumos | UND | 0.8 | 15152 | 12122 |  | Ins I990
023.029 | I991 | CUARTON 2"X4"X3M | Insumos | UND | 1.25 | 14206 | 17758 |  | Ins I991
023.031 | - | SUMINISTRO, TRANSPORTE E INSTALACION MEZCLA ASFALTICA TIPO MDC-19 PARA PARCHEO MANTENIMIENTO. | Actividad | M3-SUELTO |  |  |  | 1565571
023.031 | C37 | CUADRILLA BB TIPO 6 (1 OFICIAL + 6 AYUDANTE) (Instalaciones) | Cuadrilla | HR | 1.8 | 121752 | 219154 |  | Ins C37
023.031 | E12 | EQUIPO DE TRANSPORTE | Equipos | DIA | 0.333 | 187426 | 62413 |  | Ins E12
023.031 | E131 | ALQUILER DE VOLQUETA SENCILLA | Equipos | DIA | 0.333 | 1428000 | 475524 |  | Ins E131
023.031 | E47 | VIBROCOMPACTADOR TIPO RANA | Equipos | DIA | 0.2 | 47771 | 9554 |  | Ins E47
023.031 | H2 | EQUIPO BASICO (HERRAMIENTA MENOR) | Herramienta | UND | 1.8 | 3623 | 6521 |  | Ins H2
023.031 | I1565 | ACARREO INTERNO | Insumos | UND | 0.18 | 1897 | 341 |  | Ins I1565
023.031 | I369 | MEZCLA ASFALTICA TIPO MDC-19 | Insumos | M3 | 1 | 792064 | 792064 |  | Ins I369
023.032 | - | SUMINISTRO, TRANSPORTE E INSTALACION SELLO DE JUNTA DE PAVIMENTO RIGIDO 0,01 M | Actividad | ML |  |  |  | 18526
023.032 | C15 | CUADRILLA AA TIPO 3 (1 OFICIAL + 3 AYUDANTE) (Albañileria) | Cuadrilla | HR | 0.2 | 66987 | 13397 |  | Ins C15
023.032 | E12 | EQUIPO DE TRANSPORTE | Equipos | DIA | 0.0005 | 187426 | 94 |  | Ins E12
023.032 | H2 | EQUIPO BASICO (HERRAMIENTA MENOR) | Herramienta | UND | 0.2 | 3623 | 725 |  | Ins H2
023.032 | I1565 | ACARREO INTERNO | Insumos | UND | 0.2 | 1897 | 379 |  | Ins I1565
023.032 | I479 | SELLO POLIURETANO AUTONIVELANTE SIKAFLEX 401 PAVEMENT O SIMILAR (para ancho de 10mm) | Insumos | M | 0.7 | 5616 | 3931 |  | Ins I479
023.033 | - | SUMINISTRO, TRANSPORTE E INSTALACION PAVIMENTO EN CONCRETO MR 40 HECHO EN OBRA | Actividad | M3 |  |  |  | 1104702
023.033 | AB14 | CONCRETO MR 40 kg/cm2 | Analisis Basico | M3 | 1.05 | 602548 | 632675
023.033 | C36 | CUADRILLA AA TIPO 6 (1 OFICIAL + 6 AYUDANTE) (Albañileria) | Cuadrilla | HR | 3.5 | 110673 | 387356 |  | Ins C36
023.033 | E12 | EQUIPO DE TRANSPORTE | Equipos | DIA | 0.0049 | 187426 | 918 |  | Ins E12
023.033 | E16 | REGLA VIBRATORIA 3 a 5M | Equipos | DIA | 0.1 | 61014 | 6101 |  | Ins E16
023.033 | E21 | VIBRADOR A GASOLINA | Equipos | DIA | 0.1 | 66212 | 6621 |  | Ins E21
023.033 | H2 | EQUIPO BASICO (HERRAMIENTA MENOR) | Herramienta | UND | 7 | 3623 | 25361 |  | Ins H2
023.033 | I1565 | ACARREO INTERNO | Insumos | UND | 7 | 1897 | 13279 |  | Ins I1565
023.033 | I424 | PUNTILLA CON CABEZA 1" | Insumos | LB | 0.2 | 6448 | 1290 |  | Ins I424
023.033 | I478 | ANTISOL BLANCO x 20 kg | Insumos | kG | 0.09 | 13567 | 1221 |  | Ins I478
023.033 | I990 | TABLA 1"X10"X3M | Insumos | UND | 0.8 | 15152 | 12122 |  | Ins I990
023.033 | I991 | CUARTON 2"X4"X3M | Insumos | UND | 1.25 | 14206 | 17758 |  | Ins I991
023.034 | - | CORTE MECANIZADO DE PAVIMENTO A=5 MM PROFUNDIDAD UN TERCIO DEL ESPESOR | Actividad | ML |  |  |  | 10642
023.034 | C1 | CUADRILLA AA TIPO 1 (1 OFICIAL + 1 AYUDANTE) (Albañileria) | Cuadrilla | HR | 0.03 | 37863 | 1136 |  | Ins C1
023.034 | E29 | CORTADORA DE CONCRETO PARA PAVIMENTO | Equipos | ML | 1 | 7216 | 7216 |  | Ins E29
023.034 | H2 | EQUIPO BASICO (HERRAMIENTA MENOR) | Herramienta | UND | 0.27 | 3623 | 978 |  | Ins H2
023.034 | E12 | EQUIPO DE TRANSPORTE | Equipos | DIA | 0.007 | 187426 | 1312 |  | Ins E12
023.035 | - | CORTE MECANIZADO DE PAVIMENTO A=10 MM PROFUNDIDAD UN TERCIO DEL ESPESOR | Actividad | ML |  |  |  | 9888
023.035 | C1 | CUADRILLA AA TIPO 1 (1 OFICIAL + 1 AYUDANTE) (Albañileria) | Cuadrilla | HR | 0.02 | 37863 | 757 |  | Ins C1
023.035 | E29 | CORTADORA DE CONCRETO PARA PAVIMENTO | Equipos | ML | 1 | 7216 | 7216 |  | Ins E29
023.035 | H2 | EQUIPO BASICO (HERRAMIENTA MENOR) | Herramienta | UND | 0.27 | 3623 | 978 |  | Ins H2
023.035 | E12 | EQUIPO DE TRANSPORTE | Equipos | DIA | 0.005 | 187426 | 937 |  | Ins E12
023.036 | - | SUMINISTRO, TRANSPORTE E INSTALACION SELLO DE JUNTA DE PAVIMENTO RIGIDO 5MM | Actividad | ML |  |  |  | 12286
023.036 | C1 | CUADRILLA AA TIPO 1 (1 OFICIAL + 1 AYUDANTE) (Albañileria) | Cuadrilla | HR | 0.15 | 37863 | 5679 |  | Ins C1
023.036 | E12 | EQUIPO DE TRANSPORTE | Equipos | DIA | 0.002 | 187426 | 375 |  | Ins E12
023.036 | H2 | EQUIPO BASICO (HERRAMIENTA MENOR) | Herramienta | UND | 0.12 | 3623 | 435 |  | Ins H2
023.036 | I1565 | ACARREO INTERNO | Insumos | UND | 0.3 | 1897 | 569 |  | Ins I1565
023.036 | I2490 | YUMBOLON 3/8" O SIMILAR | Insumos | ML | 1 | 728 | 728 |  | Ins I2490
023.036 | I3123 | SELLO POLIURETANO AUTONIVELANTE SIKAFLEX 401 PAVEMENT O EQUIVALENTE | Insumos | CUÑETE | 0.0025 | 1800000 | 4500 |  | Ins I3123
023.037 | - | SUMINISTRO, TRANSPORTE E INSTALACIÓN DE ACELERANTE DE FRAGUADO Y RESISTENCIA PARA CONCRETO | Actividad | KG |  |  |  | 26013
023.037 | E12 | EQUIPO DE TRANSPORTE | Equipos | DIA | 0.001 | 187426 | 187 |  | Ins E12
023.037 | H2 | EQUIPO BASICO (HERRAMIENTA MENOR) | Herramienta | UND | 0.01 | 3623 | 36 |  | Ins H2
023.037 | I1565 | ACARREO INTERNO | Insumos | UND | 0.01 | 1897 | 19 |  | Ins I1565
023.037 | I498 | SIKA SET X 5KG | Insumos | UND | 0.2 | 128856 | 25771 |  | Ins I498
023.045 | - | CANASTILLA DE SOPORTE DE DOVELAS EN HIERRO 3/8" Y 1/4" | Actividad | ML |  |  |  | 18921
023.045 | C1 | CUADRILLA AA TIPO 1 (1 OFICIAL + 1 AYUDANTE) (Albañileria) | Cuadrilla | HR | 0.3 | 37863 | 11359 |  | Ins C1
023.045 | H2 | EQUIPO BASICO (HERRAMIENTA MENOR) | Herramienta | UND | 0.5 | 3623 | 1812 |  | Ins H2
023.045 | I2 | ACERO 60.000 PSI | Insumos | KG | 1.3 | 4423 | 5750 |  | Ins I2
023.046 | - | DOVELAS DE ACERO LISO 60000 PSI PARA PAVIMENTOS | Actividad | KG |  |  |  | 16691
023.046 | C1 | CUADRILLA AA TIPO 1 (1 OFICIAL + 1 AYUDANTE) (Albañileria) | Cuadrilla | HR | 0.2 | 37863 | 7573 |  | Ins C1
023.046 | H2 | EQUIPO BASICO (HERRAMIENTA MENOR) | Herramienta | UND | 0.7 | 3623 | 2536 |  | Ins H2
023.046 | I27 | HIERRO LISO (DOVELAS) | Insumos | KG | 1.05 | 5684 | 5968 |  | Ins I27
023.046 | I273 | GRASA ECON X 370 GRS | Insumos | UND | 0.05 | 12280 | 614 |  | Ins I273
023.047 | - | SUMINISTRO, TRANSPORTE E INSTALACION MEZCLA ASFALTICA TIPO MDC-2 PARA PARCHEO DE MANTENIMIENTO SUELO | Actividad | M3-SUELTO |  |  |  | 1596124
023.047 | C36 | CUADRILLA AA TIPO 6 (1 OFICIAL + 6 AYUDANTE) (Albañileria) | Cuadrilla | HR | 3 | 110673 | 332019 |  | Ins C36
023.047 | E12 | EQUIPO DE TRANSPORTE | Equipos | DIA | 1.3 | 187426 | 243654 |  | Ins E12
023.047 | E47 | VIBROCOMPACTADOR TIPO RANA | Equipos | DIA | 0.04 | 47771 | 1911 |  | Ins E47
023.047 | E5 | COMPACTADOR DE ASFALTO | Equipos | HR | 0.04 | 297500 | 11900 |  | Ins E5
023.047 | H2 | EQUIPO BASICO (HERRAMIENTA MENOR) | Herramienta | UND | 3 | 3623 | 10869 |  | Ins H2
023.047 | I1565 | ACARREO INTERNO | Insumos | UND | 3 | 1897 | 5691 |  | Ins I1565
023.047 | I369 | MEZCLA ASFALTICA TIPO MDC-19 | Insumos | M3 | 1.25 | 792064 | 990080 |  | Ins I369
023.048 | - | SUMINISTRO, TRANSPORTE E INSTALACION DEMARCACION PASOS PEATONALES, LINEAS DE PARE, SIMBOLOS, TEXTOS Y OTRAS, CON PINTURA PLASTICO EN FRIO METODO LLANA | Actividad | M2 |  |  |  | 77285
023.048 | I1031 | PINTUTRAFICO PINTURA PLASTICA EN FRIO | Insumos | GAL | 0.35002 | 199011 | 69657 |  | Ins I1031
023.048 | C10 | CUADRILLA CC TIPO 2 (1 OFICIAL + 2 AYUDANTE) (Pintura) | Cuadrilla | HR | 0.088818 | 57752 | 5129 |  | Ins C10
023.048 | H2 | EQUIPO BASICO (HERRAMIENTA MENOR) | Herramienta | UND | 0.23766 | 3623 | 861 |  | Ins H2
023.048 | E143 | EQUIPO DE PINTURA (COMPRESOR) | Equipos | HR | 0.10004 | 8130 | 813 |  | Ins E143
023.048 | E12 | EQUIPO DE TRANSPORTE | Equipos | DIA | 0.0015204 | 187426 | 285 |  | Ins E12
023.048 | I1565 | ACARREO INTERNO | Insumos | UND | 0.28454 | 1897 | 540 |  | Ins I1565
023.049 | - | SUMINISTRO, TRANSPORTE E INSTALACION DEMARCACION LINEAS CENTRALES CON PINTURA PLÁSTICA EN FRIO APLICADA CON VEHICULO (DE BORDE, DE CARRIL Y OTRAS (ANCHO 12CMS) | Actividad | ML |  |  |  | 9510
023.049 | I1031 | PINTUTRAFICO PINTURA PLASTICA EN FRIO | Insumos | GAL | 0.020187 | 199011 | 4018 |  | Ins I1031
023.049 | C3 | CUADRILLA CC TIPO 1 (1 OFICIAL + 1 AYUDANTE) (Pintura) | Cuadrilla | HR | 0.090329 | 41004 | 3704 |  | Ins C3
023.049 | H2 | EQUIPO BASICO (HERRAMIENTA MENOR) | Herramienta | UND | 0.23759 | 3623 | 861 |  | Ins H2
023.049 | E12 | EQUIPO DE TRANSPORTE | Equipos | DIA | 0.0015204 | 187426 | 285 |  | Ins E12
023.049 | I1565 | ACARREO INTERNO | Insumos | UND | 0.28454 | 1897 | 540 |  | Ins I1565
023.049 | E142 | VEHICULO DELINEADOR PARA APLICACIÓN DE PINTURA CON MINIMO 2 BOQUILLAS | Equipos | DIA | 0.0006 | 169300 | 102 |  | Ins E142
023.050 | - | SUMINISTRO, TRANSPORTE E INSTALACION DEMARCACION PASOS PEATONALES, LINEAS DE PARE, SIMBOLOS, TEXTOS Y OTRAS, CON PINTURA ACRILICA BASE SOLVENTE. | Actividad | M2 |  |  |  | 37058
023.050 | I1541 | DEMARCACION PASOS PEATONALES, LINEAS DE PARE, SIMBOLOS, TEXTOS Y OTRAS, CON PINTURA ACRILICA BASE SOLVENTE. | Insumos | M2 | 1 | 37058 | 37058 |  | Ins I1541
023.051 | - | SUMINISTRO, TRANSPORTE E INSTALACION DEMARCACION LINEAS CENTRALES, DE BORDE, DE CARRIL Y OTRAS (ANCHO 12CMS), CON PINTURA ACRILICA BASE SOLVENTE. | Actividad | ML |  |  |  | 3101
023.051 | I1542 | DEMARCACION LINEAS CENTRALES, DE BORDE, DE CARRIL Y OTRAS (Ancho 12cms), CON PINTURA ACRILICA BASE SOLVENTE. | Insumos | ML | 1 | 3101 | 3101 |  | Ins I1542
023.052 | - | SUMINISTRO, TRANSPORTE E INSTALACION FRESADO DE MARCAS VIALES | Actividad | ML |  |  |  | 13218
023.052 | I1543 | FRESADO DE MARCAS VIALES | Insumos | ML | 1 | 13218 | 13218 |  | Ins I1543
023.053 | - | SUMINISTRO, TRANSPORTE E INSTALACION SEÑALES VERTICALES GRADO DIAMANTE. SR/SP/SI (60CMS). PARA FIJAR EN POSTE EXISTENTE (SECCIÓN CIRCULAR - ROMBO - HEXAGONO - CUADRADA). - CUMPLE MANUAL DE SEÑALIZACIÓN INVIAS 2024 | Actividad | UND |  |  |  | 421241
023.053 | I1547 | SUMINISTRO, TRANSPORTE E INSTALACION SEÑAL VERTICAL GRADO DIAMANTE SR o SP o SI (60cms x 60cms),CON POSTE - Circular - Rombo - Hexagono | Insumos | UND | 1 | 393855 | 393855 |  | Ins I1547
023.053 | I2522 | PELICULA ANTIGRAFITI | Insumos | M2 | 0.36 | 1721 | 620 |  | Ins I2522
023.053 | C2 | CUADRILLA BB TIPO 1 (1 OFICIAL + 1 AYUDANTE) (Instalaciones) | Cuadrilla | HR | 0.6 | 41652 | 24991 |  | Ins C2
023.053 | H2 | EQUIPO BASICO (HERRAMIENTA MENOR) | Herramienta | UND | 0.25 | 3623 | 906 |  | Ins H2
023.053 | E12 | EQUIPO DE TRANSPORTE | Equipos | DIA | 0.0016 | 187426 | 300 |  | Ins E12
023.053 | I1565 | ACARREO INTERNO | Insumos | UND | 0.3 | 1897 | 569 |  | Ins I1565
023.054 | - | SUMINISTRO, TRANSPORTE E INSTALACION SEÑALES VERTICALES GRADO DIAMANTE. SR/SP/SI (60CMS) INCLUYE POSTE (CIRCULAR - ROMBO - HEXAGONO - CUADRADA). - CUMPLE MANUAL DE SEÑALIZACIÓN INVIAS 2024 | Actividad | UND |  |  |  | 580589
023.054 | I1547 | SUMINISTRO, TRANSPORTE E INSTALACION SEÑAL VERTICAL GRADO DIAMANTE SR o SP o SI (60cms x 60cms),CON POSTE - Circular - Rombo - Hexagono | Insumos | UND | 1 | 393855 | 393855 |  | Ins I1547
023.054 | I2521 | PEDESTAL RECTO EN TUBO | Insumos | und | 1 | 141415 | 141415 |  | Ins I2521
023.054 | I2522 | PELICULA ANTIGRAFITI | Insumos | M2 | 0.36 | 1721 | 620 |  | Ins I2522
023.054 | AB5 | CONCRETO 3000 psi - 21 Mpa | Analisis Basico | M3 | 0.03 | 597780 | 17933
023.054 | C2 | CUADRILLA BB TIPO 1 (1 OFICIAL + 1 AYUDANTE) (Instalaciones) | Cuadrilla | HR | 0.6 | 41652 | 24991 |  | Ins C2
023.054 | H2 | EQUIPO BASICO (HERRAMIENTA MENOR) | Herramienta | UND | 0.25 | 3623 | 906 |  | Ins H2
023.054 | E12 | EQUIPO DE TRANSPORTE | Equipos | DIA | 0.0016 | 187426 | 300 |  | Ins E12
023.054 | I1565 | ACARREO INTERNO | Insumos | UND | 0.3 | 1897 | 569 |  | Ins I1565
023.055 | - | SUMINISTRO, TRANSPORTE E INSTALACION SEÑAL VERTICAL RECTANGULAR SR-39 O SR-38 (75CMS X 25CMS) PARA FIJAR EN POSTE O PARED - CUMPLE MANUAL DE SEÑALIZACIÓN INVIAS 2024 | Actividad | UND |  |  |  | 200818
023.055 | I1546 | SUMINISTRO, TRANSPORTE E INSTALACION SEÑAL VERTICAL RECTANGULAR SR-39 o SR-38 (75cms x 25cms) Sin Poste - Para Fijar en pared o poste | Insumos | UND | 1 | 174594 | 174594 |  | Ins I1546
023.055 | I2522 | PELICULA ANTIGRAFITI | Insumos | M2 | 0.19 | 1721 | 327 |  | Ins I2522
023.055 | C2 | CUADRILLA BB TIPO 1 (1 OFICIAL + 1 AYUDANTE) (Instalaciones) | Cuadrilla | HR | 0.6 | 41652 | 24991 |  | Ins C2
023.055 | H2 | EQUIPO BASICO (HERRAMIENTA MENOR) | Herramienta | UND | 0.25 | 3623 | 906 |  | Ins H2
023.056 | - | SUMINISTRO, TRANSPORTE E INSTALACIÓN DE SEÑALIZACIÓN «SR», «SP» (60 × 60 CM) CIRCULAR, EN ROMBO O HEXÁGONO CON PELÍCULA ANTIGRAFITI. INSTALACIÓN EN POSTE RECTO EN TUBO DOBLE CUMPLIENDO NORMATIVIDAD VIGENTE (INCLUYE TABLERO PRINCIPAL Y TABLERO PARA LEYENDA DE 82 × 30 CM) | Actividad | UND |  |  |  | 922219
023.056 | I1547 | SUMINISTRO, TRANSPORTE E INSTALACION SEÑAL VERTICAL GRADO DIAMANTE SR o SP o SI (60cms x 60cms),CON POSTE - Circular - Rombo - Hexagono | Insumos | UND | 1 | 393855 | 393855 |  | Ins I1547
023.056 | I2524 | TABLERO DE LEYENDA 82X32 CM GRADO DIAMANTE | Insumos | und | 1 | 291200 | 291200 |  | Ins I2524
023.056 | I2523 | PEDESTAL RECTO ALTURA DOBLE SEÑAL | Insumos | und | 1 | 183015 | 183015 |  | Ins I2523
023.056 | I2522 | PELICULA ANTIGRAFITI | Insumos | M2 | 0.65 | 1721 | 1119 |  | Ins I2522
023.056 | AB5 | CONCRETO 3000 psi - 21 Mpa | Analisis Basico | M3 | 0.03 | 597780 | 17933
023.056 | H2 | EQUIPO BASICO (HERRAMIENTA MENOR) | Herramienta | UND | 0.25 | 3623 | 906 |  | Ins H2
023.056 | C2 | CUADRILLA BB TIPO 1 (1 OFICIAL + 1 AYUDANTE) (Instalaciones) | Cuadrilla | HR | 0.8 | 41652 | 33322 |  | Ins C2
023.056 | E12 | EQUIPO DE TRANSPORTE | Equipos | DIA | 0.0016 | 187426 | 300 |  | Ins E12
023.056 | I1565 | ACARREO INTERNO | Insumos | UND | 0.3 | 1897 | 569 |  | Ins I1565
023.057 | - | SUMINISTRO, TRANSPORTE E INSTALACION SEÑAL VERTICAL RECTANGULAR SR-39 O SR-38 (75CMS X 25CMS) INCLUYE POSTE - CUMPLE MANUAL DE SEÑALIZACIÓN INVIAS 2024 | Actividad | UND |  |  |  | 342233
023.057 | I1546 | SUMINISTRO, TRANSPORTE E INSTALACION SEÑAL VERTICAL RECTANGULAR SR-39 o SR-38 (75cms x 25cms) Sin Poste - Para Fijar en pared o poste | Insumos | UND | 1 | 174594 | 174594 |  | Ins I1546
023.057 | I2521 | PEDESTAL RECTO EN TUBO | Insumos | und | 1 | 141415 | 141415 |  | Ins I2521
023.057 | I2522 | PELICULA ANTIGRAFITI | Insumos | M2 | 0.19 | 1721 | 327 |  | Ins I2522
023.057 | C2 | CUADRILLA BB TIPO 1 (1 OFICIAL + 1 AYUDANTE) (Instalaciones) | Cuadrilla | HR | 0.6 | 41652 | 24991 |  | Ins C2
023.057 | H2 | EQUIPO BASICO (HERRAMIENTA MENOR) | Herramienta | UND | 0.25 | 3623 | 906 |  | Ins H2
023.058 | - | SUMINISTRO E INSTALACIÓN DE SEÑAL VERTICAL SR O SP GRADO DIAMANTE (60CMS X 60CMS),CON POSTE | Actividad | UND |  |  |  | 475164
023.058 | I1549 | SUMINISTRO E INSTALACIÓN DE SEÑAL VERTICAL SR o SP GRADO DIAMANTE (60cms x 60cms),CON POSTE | Insumos | UND | 1 | 475164 | 475164 |  | Ins I1549
023.059 | - | SUMINISTRO, TRANSPORTE E INSTALACION REDUCTOR DE VELOCIDAD (3,7 M. ANCHO X 10CMS DE ALTURA) | Actividad | ML |  |  |  | 595629
023.059 | I1550 | REDUCTOR DE VELOCIDAD (3,7 M. ANCHO X 10CMS DE ALTURA) | Insumos | ML | 1 | 595629 | 595629 |  | Ins I1550
023.060 | - | SUMINISTRO, TRANSPORTE E INSTALACION REDUCTOR EN ASFALTO 1,6M DE ANCHO * 0,07M DE H´ | Actividad | ML |  |  |  | 348952
023.060 | I1551 | REDUCTOR EN ASFALTO 1,6m de ancho * 0,07m de h´ | Insumos | ML | 1 | 348952 | 348952 |  | Ins I1551
023.061 | - | SUMINISTRO, TRANSPORTE E INSTALACION TACHAS REFLECTIVAS. | Actividad | UND |  |  |  | 14564
023.061 | I1552 | SUMINISTRO E INSTALACION TACHAS REFLECTIVAS. | Insumos | UND | 1 | 14564 | 14564 |  | Ins I1552
023.062 | - | SUMINISTRO, TRANSPORTE E INSTALACION TACHONES 40X15X8CM | Actividad | UND |  |  |  | 71874
023.062 | I1553 | SUMINISTRO DE TACHONES 40X15X8CM | Insumos | UND | 1 | 33800 | 33800 |  | Ins I1553
023.062 | I1892 | SIKA ANCHORFIX-4 PARA ADHERENCIA 600 CC O SIMILAR | Insumos | UND | 0.11488 | 103896 | 11936 |  | Ins I1892
023.062 | I2485 | BROCA PLUS 1/2" x 10 x 12 DW00769 | Insumos | und | 0.05005 | 20696 | 1036 |  | Ins I2485
023.062 | I2504 | CHAZO EXPANSIVO DE 3/8" x 4-1/2" | Insumos | UND | 3 | 1459 | 4377 |  | Ins I2504
023.062 | E19 | TALADRO ROTO PERCUTOR | Equipos | DIA | 0.025594 | 86632 | 2217 |  | Ins E19
023.062 | H2 | EQUIPO BASICO (HERRAMIENTA MENOR) | Herramienta | UND | 0.23766 | 3623 | 861 |  | Ins H2
023.062 | C1 | CUADRILLA AA TIPO 1 (1 OFICIAL + 1 AYUDANTE) (Albañileria) | Cuadrilla | HR | 0.41679 | 37863 | 15781 |  | Ins C1
023.062 | E12 | EQUIPO DE TRANSPORTE | Equipos | DIA | 0.0043614 | 187426 | 817 |  | Ins E12
023.062 | I1565 | ACARREO INTERNO | Insumos | UND | 0.55318 | 1897 | 1049 |  | Ins I1565
023.063 | - | SUMINISTRO, TRANSPORTE E INSTALACION ESTOPEROLES CON ESPIGO | Actividad | UND |  |  |  | 14957
023.063 | I1554 | SUMINISTRO E INSTALACIÓN ESTOPEROLES CON ESPIGO | Insumos | UND | 1 | 14957 | 14957 |  | Ins I1554
023.064 | - | SUMINISTRO, TRANSPORTE E INSTALACION HITOS REFLECTIVOS | Actividad | UND |  |  |  | 95830
023.064 | I1555 | SUMINISTRO E INSTALACION HITOS REFLECTIVOS | Insumos | UND | 1 | 95830 | 95830 |  | Ins I1555
023.065 | - | SUMINISTRO, TRANSPORTE E INSTALACION MEZCLA ASFALTICA TIPO MDC-19 EXTENDIDO MANUAL, COMPACTACIÓN MECANICA. | Actividad | M3-SUELTO |  |  |  | 1593353
023.065 | C37 | CUADRILLA BB TIPO 6 (1 OFICIAL + 6 AYUDANTE) (Instalaciones) | Cuadrilla | HR | 1.8 | 121752 | 219154 |  | Ins C37
023.065 | E12 | EQUIPO DE TRANSPORTE | Equipos | DIA | 0.333 | 187426 | 62413 |  | Ins E12
023.065 | E131 | ALQUILER DE VOLQUETA SENCILLA | Equipos | DIA | 0.15 | 1428000 | 214200 |  | Ins E131
023.065 | E51 | VIBROCOMPACTADOR TANDEM | Equipos | HR | 0.2 | 272272 | 54454 |  | Ins E51
023.065 | H2 | EQUIPO BASICO (HERRAMIENTA MENOR) | Herramienta | UND | 1.8 | 3623 | 6521 |  | Ins H2
023.065 | I1565 | ACARREO INTERNO | Insumos | UND | 0.18 | 1897 | 341 |  | Ins I1565
023.065 | E133 | TRANSPORTE DE MEZCLA ASLFALTICA | Equipos | M3-KM | 66 | 2500 | 165000 |  | Ins E133
023.065 | I369 | MEZCLA ASFALTICA TIPO MDC-19 | Insumos | M3 | 1.1 | 792064 | 871270 |  | Ins I369
023.066 | - | SUMINISTRO, TRANSPORTE E INSTALACION DE TRITURADO DE 3/4" E=10CM PARA ZONAS DURAS | Actividad | M2 |  |  |  | 32045
023.066 | P8 | AYUDANTE AA (ALBAÑILERIA) | Personal | HR | 0.5 | 14562 | 7281 |  | Ins P8
023.066 | E12 | EQUIPO DE TRANSPORTE | Equipos | DIA | 0.05 | 187426 | 9371 |  | Ins E12
023.066 | I2005 | TRITURADO 3/4" | Insumos | M3 | 0.15 | 97934 | 14690 |  | Ins I2005
023.066 | H2 | EQUIPO BASICO (HERRAMIENTA MENOR) | Herramienta | UND | 0.1 | 3623 | 362 |  | Ins H2
023.066 | I1565 | ACARREO INTERNO | Insumos | UND | 0.18 | 1897 | 341 |  | Ins I1565
023.067 | - | SUMINISTRO, TRANSPORTE E INSTALACIÓN DE GEOMALLA BIAXIAL DE RESISTENCIA A LA CARGA CÍCLICA DE 800 KN/M PARA REFORZAMIENTO Y MITIGACION DE DILATACIONES Y FISURAS | Actividad | M2 |  |  |  | 22423
023.067 | C1 | CUADRILLA AA TIPO 1 (1 OFICIAL + 1 AYUDANTE) (Albañileria) | Cuadrilla | HR | 0.1 | 37863 | 3786 |  | Ins C1
023.067 | E12 | EQUIPO DE TRANSPORTE | Equipos | DIA | 0.001 | 187426 | 187 |  | Ins E12
023.067 | I2508 | GEOMALLA BIAXIAL REF. 140 RESISTENCIA 800KN/M | Insumos | M2 | 1.1 | 10223 | 11245 |  | Ins I2508
023.067 | I367 | EMULSION ASFALTICA TIPO CRL-1 | Insumos | LT | 1 | 5566 | 5566 |  | Ins I367
023.067 | H2 | EQUIPO BASICO (HERRAMIENTA MENOR) | Herramienta | UND | 0.4 | 3623 | 1449 |  | Ins H2
023.067 | I1565 | ACARREO INTERNO | Insumos | UND | 0.1 | 1897 | 190 |  | Ins I1565
023.068 | - | DESMONTE Y REINSTALACIÓN DE BARRERA PREFABRICADA EN CONCRETO PARA SEPARADOR | Actividad | UND |  |  |  | 149895
023.068 | C15 | CUADRILLA AA TIPO 3 (1 OFICIAL + 3 AYUDANTE) (Albañileria) | Cuadrilla | HR | 1 | 66987 | 66987 |  | Ins C15
023.068 | E43 | RETROEXCAVADORA DE LLANTAS (PAJARITA) | Equipos | HR | 0.5 | 158413 | 79207 |  | Ins E43
023.068 | AB22 | MORTERO 1:5 | Analisis Basico | M3 | 0.00552 | 408049 | 2252
023.068 | H2 | EQUIPO BASICO (HERRAMIENTA MENOR) | Herramienta | UND | 0.4 | 3623 | 1449 |  | Ins H2
023.069 | - | SUMINISTRO, TRANSPORTE E INSTALACIÓN DE BARRERA PREFABRICADA EN CONCRETO DE 100X60CM | Actividad | UND |  |  |  | 192295
023.069 | C15 | CUADRILLA AA TIPO 3 (1 OFICIAL + 3 AYUDANTE) (Albañileria) | Cuadrilla | HR | 0.5 | 66987 | 33494 |  | Ins C15
023.069 | E43 | RETROEXCAVADORA DE LLANTAS (PAJARITA) | Equipos | HR | 0.25 | 158413 | 39603 |  | Ins E43
023.069 | I2509 | BORDILLO SEPARADOR PREFABRICADO EN CONCRETO DE 100x60cm | Insumos | UND | 1 | 117749 | 117749 |  | Ins I2509
023.069 | H2 | EQUIPO BASICO (HERRAMIENTA MENOR) | Herramienta | UND | 0.4 | 3623 | 1449 |  | Ins H2
023.070 | - | SUMINISTRO, TRANSPORTE E INSTALACION DE SELLO DE JUNTAS, FISURAS Y GRIETAS CON MEZCLA DE EMULSIÓN ASFÁLTICA Y ARENA FINA | Actividad | ML |  |  |  | 12784
023.070 | E83 | SOPLETE GAS CON GATILLO QUEMADOR 25-35-50MM | Equipos | DIA | 0.02 | 54356 | 1087 |  | Ins E83
023.070 | E150 | COMPRESOR (BARRIDO Y SOPLADO) | Equipos | HR | 0.012 | 111384 | 1337 |  | Ins E150
023.070 | E151 | CAMIONETA DE ESTACAS 4X4 | Equipos | HR | 0.012 | 59408 | 713 |  | Ins E151
023.070 | I3161 | EMULSION ASFÁLTICA CRL - 1 - vias | Insumos | LT | 0.2 | 6450 | 1290 |  | Ins I3161
023.070 | I32 | ARENA DELGADA (Inc Transporte hasta 39 km) | Insumos | M3 | 0.01 | 110940 | 1109 |  | Ins I32
023.070 | C15 | CUADRILLA AA TIPO 3 (1 OFICIAL + 3 AYUDANTE) (Albañileria) | Cuadrilla | HR | 0.1 | 66987 | 6699 |  | Ins C15
023.070 | H2 | EQUIPO BASICO (HERRAMIENTA MENOR) | Herramienta | UND | 0.1 | 3623 | 362 |  | Ins H2
023.070 | E12 | EQUIPO DE TRANSPORTE | Equipos | DIA | 0.001 | 187426 | 187 |  | Ins E12
023.071 | - | SUMINISTRO, TRANSPORTE E INSTALACIÓN DE ASFALTO EN FRIO PARA PARCHEO (BULTO X 25 KG) - INCLUYE EXTENSIÓN Y COMPACTACIÓN MECÁNICA. | Actividad | BULTO |  |  |  | 125117
023.071 | E12 | EQUIPO DE TRANSPORTE | Equipos | DIA | 0.06 | 187426 | 11246 |  | Ins E12
023.071 | I2572 | ASFALTO EN FRIO x BULTO 25 KG | Insumos | BULTO | 1 | 78000 | 78000 |  | Ins I2572
023.071 | C8 | CUADRILLA AA TIPO 2 (1 OFICIAL + 2 AYUDANTE) (Albañileria) | Cuadrilla | HR | 0.65 | 52425 | 34076 |  | Ins C8
023.071 | H2 | EQUIPO BASICO (HERRAMIENTA MENOR) | Herramienta | UND | 0.1 | 3623 | 362 |  | Ins H2
023.071 | E47 | VIBROCOMPACTADOR TIPO RANA | Equipos | DIA | 0.03 | 47771 | 1433 |  | Ins E47
023.072 | - | SUMINISTRO, TRANSPORTE E INSTALACIÓN DE MORTERO PARA REPARACIÓN TIPO SIKATOP-122 PLUS MONOCOMPONENTE O SIMILAR (BULTO X 25 KG) | Actividad | BULTO |  |  |  | 400958
023.072 | E12 | EQUIPO DE TRANSPORTE | Equipos | DIA | 0.06 | 187426 | 11246 |  | Ins E12
023.072 | I2573 | SIKATOP 122 PLUS MONOCOMPONENTE x 25 kg | Insumos | BULTO | 1 | 363137 | 363137 |  | Ins I2573
023.072 | C8 | CUADRILLA AA TIPO 2 (1 OFICIAL + 2 AYUDANTE) (Albañileria) | Cuadrilla | HR | 0.5 | 52425 | 26213 |  | Ins C8
023.072 | H2 | EQUIPO BASICO (HERRAMIENTA MENOR) | Herramienta | UND | 0.1 | 3623 | 362 |  | Ins H2
023.073 | - | SUMINISTRO, TRANSPORTE E INSTALACION PIEDRAPLEN COMPACTO, INCLUYE TRANSPORTE | Actividad | M3 |  |  |  | 218400
023.073 | I2729 | SUMINISTRO, TRANSPORTE E INSTALACION PIEDRAPLEN COMPACTO, INCLUYE TRANSPORTE | Insumos | M3 | 1 | 218400 | 218400 |  | Ins I2729
023.074 | - | SUMINISTRO, TRANSPORTE E INSTALACIÓN DE APOYO ELASTOMÉRICO DE 50X40X7,5CM DUREZA 60 EN NEOPRENO REFORZADO CON 5 PLATINAS DE 3MM | Actividad | UND |  |  |  | 2032892
023.074 | E12 | EQUIPO DE TRANSPORTE | Equipos | DIA | 0.06 | 187426 | 11246 |  | Ins E12
023.074 | I3029 | APOYO ELASTOMERICO DUREZA 60 500X400X75mm CON 5 PLATINAS DE REFUERZO DE 3MM | Insumos | UND | 1 | 1980160 | 1980160 |  | Ins I3029
023.074 | C1 | CUADRILLA AA TIPO 1 (1 OFICIAL + 1 AYUDANTE) (Albañileria) | Cuadrilla | HR | 1 | 37863 | 37863 |  | Ins C1
023.074 | H2 | EQUIPO BASICO (HERRAMIENTA MENOR) | Herramienta | UND | 1 | 3623 | 3623 |  | Ins H2
023.075 | - | SUMINISTRO, TRANSPORTE E INSTALACIÓN DE SELLO DE COMPRESIÓN ELASTOMÉRICO DE 1-1/8" DE ANCHO REF. WABO-300 O EQUIVALENTE, FIJADO CON ADHESIVO PRIMA-LUB O SIMILAR, INCLUYE PLATINA DE 1/4" EN LABIOS | Actividad | ML |  |  |  | 230919
023.075 | E12 | EQUIPO DE TRANSPORTE | Equipos | DIA | 0.06 | 187426 | 11246 |  | Ins E12
023.075 | I3030 | JUNTA DE COMPRESIÓN ELASTOMÉRICA WABO WA-300 O SIMILAR A=1-1/8" H=4-5/16" | Insumos | ML | 1 | 156000 | 156000 |  | Ins I3030
023.075 | I3031 | ADHESIVO WABO PRIMA-LUB | Insumos | GL | 0.033333 | 416000 | 13867 |  | Ins I3031
023.075 | I3032 | PLATINA DE 1/4" PARA JUNTA | Insumos | ML | 2 | 4160 | 8320 |  | Ins I3032
023.075 | C1 | CUADRILLA AA TIPO 1 (1 OFICIAL + 1 AYUDANTE) (Albañileria) | Cuadrilla | HR | 1 | 37863 | 37863 |  | Ins C1
023.075 | H2 | EQUIPO BASICO (HERRAMIENTA MENOR) | Herramienta | UND | 1 | 3623 | 3623 |  | Ins H2
023.076 | - | TOPE SÍSMICO LONGITUDINAL PARA PUENTES PRETENSADOS INCLUYE PLATINA GALVANIZADA DE 15x15x1/4", NEOPRENO DE 25x25x1CM ADHERIDO CON SIKADURA 32 PRIMER, Y TUERCAS | Actividad | UND |  |  |  | 254510
023.076 | C1 | CUADRILLA AA TIPO 1 (1 OFICIAL + 1 AYUDANTE) (Albañileria) | Cuadrilla | HR | 2 | 37863 | 75726 |  | Ins C1
023.076 | E12 | EQUIPO DE TRANSPORTE | Equipos | DIA | 0.005 | 187426 | 937 |  | Ins E12
023.076 | I3026 | VARILLA ROSCADA DE 3/4" B7 - A325 x3,66M | Insumos | UND | 0.27778 | 124800 | 34667 |  | Ins I3026
023.076 | I3028 | TUERCA Y ARANDELA B7 3/4" | Insumos | UN | 2 | 8320 | 16640 |  | Ins I3028
023.076 | I3033 | PLATINA GALVANIZADA 150X150X1/4" A572 GR50 | Insumos | UN | 2 | 46800 | 93600 |  | Ins I3033
023.076 | I3034 | NEOPRENO 250X250X10MM | Insumos | UN | 1 | 26000 | 26000 |  | Ins I3034
023.076 | H2 | EQUIPO BASICO (HERRAMIENTA MENOR) | Herramienta | UND | 0.3 | 3623 | 1087 |  | Ins H2
023.076 | I1565 | ACARREO INTERNO | Insumos | UND | 0.5 | 1897 | 949 |  | Ins I1565
023.076 | I429 | SIKADUR -32 PRIMER | Insumos | KG | 0.03125 | 156936 | 4904 |  | Ins I429
023.077 | - | SUMINISTRO, TRANSPORTE E INSTALACIÓN DE RIEGO DE LIGA | Actividad | M2 |  |  |  | 6286
023.077 | C8 | CUADRILLA AA TIPO 2 (1 OFICIAL + 2 AYUDANTE) (Albañileria) | Cuadrilla | HR | 0.002 | 52425 | 105 |  | Ins C8
023.077 | E12 | EQUIPO DE TRANSPORTE | Equipos | DIA | 0.0005 | 187426 | 94 |  | Ins E12
023.077 | E4 | CARROTANQUE IRRIGADOR DE ASFALTO | Equipos | HR | 0.002 | 150000 | 300 |  | Ins E4
023.077 | E6 | COMPRESOR (BARRIDO Y/O SOPLADO DE LA SUPERFICIE PAVIMENTO) | Equipos | HR | 0.002 | 106741 | 213 |  | Ins E6
023.077 | H2 | EQUIPO BASICO (HERRAMIENTA MENOR) | Herramienta | UND | 0.001 | 3623 | 4 |  | Ins H2
023.077 | I1565 | ACARREO INTERNO | Insumos | UND | 0.0023 | 1897 | 4 |  | Ins I1565
023.077 | I367 | EMULSION ASFALTICA TIPO CRL-1 | Insumos | LT | 1 | 5566 | 5566 |  | Ins I367
023.078 | - | SUMINISTRO, TRANSPORTE E INSTALACION DE PAVIMENTO EN CONCRETO PREMEZCLADO FAST TRACK MR45 | Actividad | M3 |  |  |  | 1306848
023.078 | C36 | CUADRILLA AA TIPO 6 (1 OFICIAL + 6 AYUDANTE) (Albañileria) | Cuadrilla | HR | 2.3 | 110673 | 254548 |  | Ins C36
023.078 | E12 | EQUIPO DE TRANSPORTE | Equipos | DIA | 0.0966 | 187426 | 18105 |  | Ins E12
023.078 | E16 | REGLA VIBRATORIA 3 a 5M | Equipos | DIA | 0.1 | 61014 | 6101 |  | Ins E16
023.078 | E21 | VIBRADOR A GASOLINA | Equipos | DIA | 0.1 | 66212 | 6621 |  | Ins E21
023.078 | H2 | EQUIPO BASICO (HERRAMIENTA MENOR) | Herramienta | UND | 2.6 | 3623 | 9420 |  | Ins H2
023.078 | I1565 | ACARREO INTERNO | Insumos | UND | 9.7 | 1897 | 18401 |  | Ins I1565
023.078 | I3035 | CONCRETO PREMEZCLADO PARA PAVIMENTO FAST-TRACK MR45 | Insumos | M3 | 1.05 | 915705 | 961490 |  | Ins I3035
023.078 | I425 | PUNTILLA CON CABEZA 2" | Insumos | LB | 0.2 | 5304 | 1061 |  | Ins I425
023.078 | I478 | ANTISOL BLANCO x 20 kg | Insumos | kG | 0.09 | 13567 | 1221 |  | Ins I478
023.078 | I990 | TABLA 1"X10"X3M | Insumos | UND | 0.8 | 15152 | 12122 |  | Ins I990
023.078 | I991 | CUARTON 2"X4"X3M | Insumos | UND | 1.25 | 14206 | 17758 |  | Ins I991
023.079 | - | SUMINISTRO, TRANSPORTE E INSTALACIÓN DE GEOMALLA UNIAXIAL UX-100 O EQUIVALENTE - RESISTENCIA ULTIMA A LA TENSIÓN 116 kN/m | Actividad | M2 |  |  |  | 12743
023.079 | C1 | CUADRILLA AA TIPO 1 (1 OFICIAL + 1 AYUDANTE) (Albañileria) | Cuadrilla | HR | 0.065 | 37863 | 2461 |  | Ins C1
023.079 | E12 | EQUIPO DE TRANSPORTE | Equipos | DIA | 0.001 | 187426 | 187 |  | Ins E12
023.079 | I3089 | GEOMALLA UNIAXIAL UX-100 O EQUIVALENTE - RESISTENCIA ULTIMA A LA TENSIÓN 116 kN/m | Insumos | M2 | 1.1 | 8840 | 9724 |  | Ins I3089
023.079 | H2 | EQUIPO BASICO (HERRAMIENTA MENOR) | Herramienta | UND | 0.05 | 3623 | 181 |  | Ins H2
023.079 | I1565 | ACARREO INTERNO | Insumos | UND | 0.1 | 1897 | 190 |  | Ins I1565
023.080 | - | SUMINISTRO, TRANSPORTE E INSTALACIÓN DE GEOMALLA UNIAXIAL UX-75 O EQUIVALENTE - RESISTENCIA ULTIMA A LA TENSIÓN 80 kN/m | Actividad | M2 |  |  |  | 11599
023.080 | C1 | CUADRILLA AA TIPO 1 (1 OFICIAL + 1 AYUDANTE) (Albañileria) | Cuadrilla | HR | 0.065 | 37863 | 2461 |  | Ins C1
023.080 | E12 | EQUIPO DE TRANSPORTE | Equipos | DIA | 0.001 | 187426 | 187 |  | Ins E12
023.080 | I3090 | GEOMALLA UNIAXIAL UX-75 O EQUIVALENTE - RESISTENCIA ULTIMA A LA TENSIÓN 80 kN/m | Insumos | M2 | 1.1 | 7800 | 8580 |  | Ins I3090
023.080 | H2 | EQUIPO BASICO (HERRAMIENTA MENOR) | Herramienta | UND | 0.05 | 3623 | 181 |  | Ins H2
023.080 | I1565 | ACARREO INTERNO | Insumos | UND | 0.1 | 1897 | 190 |  | Ins I1565
023.081 | - | SUMINISTRO, TRANSPORTE E INSTALACIÓN DE LODO FERTILIZADO ESPESOR PROMEDIO 18CM | Actividad | M2 |  |  |  | 30819
023.081 | C1 | CUADRILLA AA TIPO 1 (1 OFICIAL + 1 AYUDANTE) (Albañileria) | Cuadrilla | HR | 0.14 | 37863 | 5301 |  | Ins C1
023.081 | E12 | EQUIPO DE TRANSPORTE | Equipos | DIA | 0.001 | 187426 | 187 |  | Ins E12
023.081 | I3091 | COMPOST ORGANICO X 50KG | Insumos | UND | 0.6 | 41600 | 24960 |  | Ins I3091
023.081 | H2 | EQUIPO BASICO (HERRAMIENTA MENOR) | Herramienta | UND | 0.05 | 3623 | 181 |  | Ins H2
023.081 | I1565 | ACARREO INTERNO | Insumos | UND | 0.1 | 1897 | 190 |  | Ins I1565
023.082 | - | SUMINISTRO, TRANSPORTE E INSTALACION DE MANTO DE REVEGETALIZACION TRM-500 | Actividad | M2 |  |  |  | 31287
023.082 | C1 | CUADRILLA AA TIPO 1 (1 OFICIAL + 1 AYUDANTE) (Albañileria) | Cuadrilla | HR | 0.07 | 37863 | 2650 |  | Ins C1
023.082 | E12 | EQUIPO DE TRANSPORTE | Equipos | DIA | 0.001 | 187426 | 187 |  | Ins E12
023.082 | AB1 | ACERO 60.000 PSI (INCLUYE ALAMBRE NEGRO Y FIGURACIÓN ) | Analisis Basico | KG | 1.5 | 8042 | 12063 |  | Ins AB1
023.082 | I3094 | MANTO CONTROL DE EROSION TERRATRAC TRM 15 3.50m | Insumos | M2 | 1.1 | 14560 | 16016 |  | Ins I3094
023.082 | H2 | EQUIPO BASICO (HERRAMIENTA MENOR) | Herramienta | UND | 0.05 | 3623 | 181 |  | Ins H2
023.082 | I1565 | ACARREO INTERNO | Insumos | UND | 0.1 | 1897 | 190 |  | Ins I1565
023.083 | - | SUMINISTRO, TRANSPORTE E INSTALACIÓN DE GEODREN PLANAR H=0,50 | Actividad | ML |  |  |  | 26184
023.083 | C1 | CUADRILLA AA TIPO 1 (1 OFICIAL + 1 AYUDANTE) (Albañileria) | Cuadrilla | HR | 0.1 | 37863 | 3786 |  | Ins C1
023.083 | E12 | EQUIPO DE TRANSPORTE | Equipos | DIA | 0.001 | 187426 | 187 |  | Ins E12
023.083 | I3092 | PERMADRAIN 450 0.5m PLANAR | Insumos | ML | 1.05 | 20800 | 21840 |  | Ins I3092
023.083 | H2 | EQUIPO BASICO (HERRAMIENTA MENOR) | Herramienta | UND | 0.05 | 3623 | 181 |  | Ins H2
023.083 | I1565 | ACARREO INTERNO | Insumos | UND | 0.1 | 1897 | 190 |  | Ins I1565
023.084 | - | ESTAMPADO SOBRE CONCRETO DE TABLETA TOPEROL Y/O TACIL/GUIA CON MOLDE DE 20CM DE ANCHO CON APLICACIÓN DE ENDURECEDOR. INCLUYE DESMOLDANTE. | Actividad | ML |  |  |  | 11440
023.084 | C1 | CUADRILLA AA TIPO 1 (1 OFICIAL + 1 AYUDANTE) (Albañileria) | Cuadrilla | HR | 0.163 | 37863 | 6172 |  | Ins C1
023.084 | E12 | EQUIPO DE TRANSPORTE | Equipos | DIA | 0.001 | 187426 | 187 |  | Ins E12
023.084 | I3095 | MOLDE LOSETA TOPEROL / GUIA DE 100X20CM | Insumos | UND | 0.002 | 395200 | 790 |  | Ins I3095
023.084 | I3096 | PISON PARA MOLDES CONCRETO ESTAMPADO | Insumos | UND | 0.002 | 421200 | 842 |  | Ins I3096
023.084 | I3097 | ENDURECEDOR PARA CONCRETO ESTAMPADO X 25 KG | Insumos | UND | 0.04 | 62400 | 2496 |  | Ins I3097
023.084 | I3098 | DESMOLDANTE PARA ESTAMPADOS X 5 KG | Insumos | UND | 0.008 | 72800 | 582 |  | Ins I3098
023.084 | H2 | EQUIPO BASICO (HERRAMIENTA MENOR) | Herramienta | UND | 0.05 | 3623 | 181 |  | Ins H2
023.084 | I1565 | ACARREO INTERNO | Insumos | UND | 0.1 | 1897 | 190 |  | Ins I1565
023.085 | - | SUMINISTRO, TRANSPORTE E INSTALACION SELLO DE JUNTA DE PAVIMENTO RIGIDO 15MM | Actividad | ML |  |  |  | 21687
023.085 | C1 | CUADRILLA AA TIPO 1 (1 OFICIAL + 1 AYUDANTE) (Albañileria) | Cuadrilla | HR | 0.22 | 37863 | 8330 |  | Ins C1
023.085 | E12 | EQUIPO DE TRANSPORTE | Equipos | DIA | 0.002 | 187426 | 375 |  | Ins E12
023.085 | H2 | EQUIPO BASICO (HERRAMIENTA MENOR) | Herramienta | UND | 0.12 | 3623 | 435 |  | Ins H2
023.085 | I1565 | ACARREO INTERNO | Insumos | UND | 0.3 | 1897 | 569 |  | Ins I1565
023.085 | I2490 | YUMBOLON 3/8" O SIMILAR | Insumos | ML | 1 | 728 | 728 |  | Ins I2490
023.085 | I3123 | SELLO POLIURETANO AUTONIVELANTE SIKAFLEX 401 PAVEMENT O EQUIVALENTE | Insumos | CUÑETE | 0.00625 | 1800000 | 11250 |  | Ins I3123
023.086 | - | RECICLADO DE MATERIAL ASFALTICO | Actividad | M3 |  |  |  | 179474
023.086 | E49 | CILINDRO COMPACTADOR 6 TONELADAS | Equipos | HR | 0.0625 | 272272 | 17017 |  | Ins E49
023.086 | E6 | COMPRESOR (BARRIDO Y/O SOPLADO DE LA SUPERFICIE PAVIMENTO) | Equipos | HR | 0.06 | 106741 | 6404 |  | Ins E6
023.086 | E144 | FRESADORA DE PAVIMENTO | Equipos | HR | 0.19 | 426732 | 81079 |  | Ins E144
023.086 | C2 | CUADRILLA BB TIPO 1 (1 OFICIAL + 1 AYUDANTE) (Instalaciones) | Cuadrilla | HR | 1.8 | 41652 | 74974 |  | Ins C2
023.087 | - | SUMINISTRO, TRANSPORTE E INSTALACION DE SELLO DE FISURAS Y GRIETAS CON SELLADOR ASFALTICO EN CALIENTE | Actividad | ML |  |  |  | 16105
023.087 | E148 | DERRETIDORA DE ASFALTO (CRAFCO O SIMILAR) | Equipos | HR | 0.02 | 15600 | 312 |  | Ins E148
023.087 | E149 | RUTEADORA PARA ASFALTO, POTENCIA MÍNIMA 15 KW | Equipos | HR | 0.02 | 10400 | 208 |  | Ins E149
023.087 | E83 | SOPLETE GAS CON GATILLO QUEMADOR 25-35-50MM | Equipos | DIA | 0.02 | 54356 | 1087 |  | Ins E83
023.087 | E150 | COMPRESOR (BARRIDO Y SOPLADO) | Equipos | HR | 0.012 | 111384 | 1337 |  | Ins E150
023.087 | E151 | CAMIONETA DE ESTACAS 4X4 | Equipos | HR | 0.012 | 59408 | 713 |  | Ins E151
023.087 | I3162 | ASFALTO SOLIDO 60/70 PUESTO EN OBRA | Insumos | KG | 0.5 | 10400 | 5200 |  | Ins I3162
023.087 | C15 | CUADRILLA AA TIPO 3 (1 OFICIAL + 3 AYUDANTE) (Albañileria) | Cuadrilla | HR | 0.1 | 66987 | 6699 |  | Ins C15
023.087 | H2 | EQUIPO BASICO (HERRAMIENTA MENOR) | Herramienta | UND | 0.1 | 3623 | 362 |  | Ins H2
023.087 | E12 | EQUIPO DE TRANSPORTE | Equipos | DIA | 0.001 | 187426 | 187 |  | Ins E12
023.088 | - | SUMINISTRO, TRANSPORTE E INSTALACION DE SELLO DE FISURAS Y GRIETAS CON SELLADOR ASFALTICO EN CALIENTE | Actividad | ML |  |  |  | 23800
023.088 | E148 | DERRETIDORA DE ASFALTO (CRAFCO O SIMILAR) | Equipos | HR | 0.02 | 15600 | 312 |  | Ins E148
023.088 | E149 | RUTEADORA PARA ASFALTO, POTENCIA MÍNIMA 15 KW | Equipos | HR | 0.02 | 10400 | 208 |  | Ins E149
023.088 | E83 | SOPLETE GAS CON GATILLO QUEMADOR 25-35-50MM | Equipos | DIA | 0.02 | 54356 | 1087 |  | Ins E83
023.088 | E150 | COMPRESOR (BARRIDO Y SOPLADO) | Equipos | HR | 0.012 | 111384 | 1337 |  | Ins E150
023.088 | E151 | CAMIONETA DE ESTACAS 4X4 | Equipos | HR | 0.012 | 59408 | 713 |  | Ins E151
023.088 | I3164 | ASFALTO MODIFICADO PUESTO EN OBRA | Insumos | KG | 0.5 | 25790 | 12895 |  | Ins I3164
023.088 | C15 | CUADRILLA AA TIPO 3 (1 OFICIAL + 3 AYUDANTE) (Albañileria) | Cuadrilla | HR | 0.1 | 66987 | 6699 |  | Ins C15
023.088 | H2 | EQUIPO BASICO (HERRAMIENTA MENOR) | Herramienta | UND | 0.1 | 3623 | 362 |  | Ins H2
023.088 | E12 | EQUIPO DE TRANSPORTE | Equipos | DIA | 0.001 | 187426 | 187 |  | Ins E12
024 |  | ALCANTARILLADO | Capitulo
024.002 | - | SUMINISTRO, TRANSPORTE E INSTALACION TUBERÍA PVC CORRUGADA 160 M.M. (6") PARA ALCANTARILLADO | Actividad | ML |  |  |  | 60036
024.002 | C2 | CUADRILLA BB TIPO 1 (1 OFICIAL + 1 AYUDANTE) (Instalaciones) | Cuadrilla | HR | 0.6 | 41652 | 24991 |  | Ins C2
024.002 | E12 | EQUIPO DE TRANSPORTE | Equipos | DIA | 0.00589 | 187426 | 1104 |  | Ins E12
024.002 | H2 | EQUIPO BASICO (HERRAMIENTA MENOR) | Herramienta | UND | 0.09 | 3623 | 326 |  | Ins H2
024.002 | I1565 | ACARREO INTERNO | Insumos | UND | 0.7 | 1897 | 1328 |  | Ins I1565
024.002 | I1567 | MANEJO TUBERIA PVC CORRUGADA 6 U.C | Insumos | M | 0.055 | 29661 | 1631 |  | Ins I1567
024.002 | I272 | LUBRICANTE PARA PVC CORRUGADA | Insumos | UND | 0.005 | 198173 | 991 |  | Ins I272
024.002 | I302 | TEJA DE ZINC ONDULADA TZO L=2.44X0.80 | Insumos | UND | 0.07 | 43033 | 3012 |  | Ins I302
024.002 | I699 | TUBO ALCANTARILLADO NOVAFORT PVC 160 MM | Insumos | M | 0.85 | 31356 | 26653 |  | Ins I699
024.003 | - | TRANSPORTE E INSTALACION TUBERÍA PVC CORRUGADA 160 M.M. (6") PARA ALCANTARILLADO | Actividad | ML |  |  |  | 31058
024.003 | C2 | CUADRILLA BB TIPO 1 (1 OFICIAL + 1 AYUDANTE) (Instalaciones) | Cuadrilla | HR | 0.6 | 41652 | 24991 |  | Ins C2
024.003 | H2 | EQUIPO BASICO (HERRAMIENTA MENOR) | Herramienta | UND | 0.085 | 3623 | 308 |  | Ins H2
024.003 | I1565 | ACARREO INTERNO | Insumos | UND | 0.7 | 1897 | 1328 |  | Ins I1565
024.003 | I272 | LUBRICANTE PARA PVC CORRUGADA | Insumos | UND | 0.0039 | 198173 | 773 |  | Ins I272
024.003 | I302 | TEJA DE ZINC ONDULADA TZO L=2.44X0.80 | Insumos | UND | 0.085 | 43033 | 3658 |  | Ins I302
024.004 | - | SUMINISTRO, TRANSPORTE E INSTALACION TUBERÍA PVC CORRUGADA DE 200 M.M. (8") PARA ALCANTARILLADO | Actividad | ML |  |  |  | 82024
024.004 | C2 | CUADRILLA BB TIPO 1 (1 OFICIAL + 1 AYUDANTE) (Instalaciones) | Cuadrilla | HR | 0.6 | 41652 | 24991 |  | Ins C2
024.004 | E12 | EQUIPO DE TRANSPORTE | Equipos | DIA | 0.00899 | 187426 | 1685 |  | Ins E12
024.004 | H2 | EQUIPO BASICO (HERRAMIENTA MENOR) | Herramienta | UND | 0.083 | 3623 | 301 |  | Ins H2
024.004 | I1565 | ACARREO INTERNO | Insumos | UND | 0.7 | 1897 | 1328 |  | Ins I1565
024.004 | I1568 | MANEJO TUBERIA PVC CORRUGADA 8 U.C | Insumos | M | 0.05 | 43360 | 2168 |  | Ins I1568
024.004 | I272 | LUBRICANTE PARA PVC CORRUGADA | Insumos | UND | 0.0039 | 198173 | 773 |  | Ins I272
024.004 | I302 | TEJA DE ZINC ONDULADA TZO L=2.44X0.80 | Insumos | UND | 0.085 | 43033 | 3658 |  | Ins I302
024.004 | I700 | TUBO ALCANTARILLADO NOVAFORT PVC 200 MM | Insumos | M | 1.05 | 44876 | 47120 |  | Ins I700
024.005 | - | TRANSPORTE E INSTALACION TUBERÍA PVC CORRUGADA DE 200 M.M. (8") PARA ALCANTARILLADO | Actividad | ML |  |  |  | 33219
024.005 | C2 | CUADRILLA BB TIPO 1 (1 OFICIAL + 1 AYUDANTE) (Instalaciones) | Cuadrilla | HR | 0.6 | 41652 | 24991 |  | Ins C2
024.005 | H2 | EQUIPO BASICO (HERRAMIENTA MENOR) | Herramienta | UND | 0.083 | 3623 | 301 |  | Ins H2
024.005 | I1565 | ACARREO INTERNO | Insumos | UND | 0.7 | 1897 | 1328 |  | Ins I1565
024.005 | I1568 | MANEJO TUBERIA PVC CORRUGADA 8 U.C | Insumos | M | 0.05 | 43360 | 2168 |  | Ins I1568
024.005 | I272 | LUBRICANTE PARA PVC CORRUGADA | Insumos | UND | 0.0039 | 198173 | 773 |  | Ins I272
024.005 | I302 | TEJA DE ZINC ONDULADA TZO L=2.44X0.80 | Insumos | UND | 0.085 | 43033 | 3658 |  | Ins I302
024.006 | - | SUMINISTRO, TRANSPORTE E INSTALACION TUBERÍA PVC CORRUGADA DE 250 M.M. (10") PARA ALCANTARILLADO | Actividad | ML |  |  |  | 117361
024.006 | C2 | CUADRILLA BB TIPO 1 (1 OFICIAL + 1 AYUDANTE) (Instalaciones) | Cuadrilla | HR | 0.76 | 41652 | 31656 |  | Ins C2
024.006 | E12 | EQUIPO DE TRANSPORTE | Equipos | DIA | 0.01259 | 187426 | 2360 |  | Ins E12
024.006 | H2 | EQUIPO BASICO (HERRAMIENTA MENOR) | Herramienta | UND | 0.083 | 3623 | 301 |  | Ins H2
024.006 | I1565 | ACARREO INTERNO | Insumos | UND | 0.7 | 1897 | 1328 |  | Ins I1565
024.006 | I1569 | MANEJO TUBERIA PVC CORRUGADA 10 U.C | Insumos | M | 0.05 | 63171 | 3159 |  | Ins I1569
024.006 | I272 | LUBRICANTE PARA PVC CORRUGADA | Insumos | UND | 0.008 | 198173 | 1585 |  | Ins I272
024.006 | I302 | TEJA DE ZINC ONDULADA TZO L=2.44X0.80 | Insumos | UND | 0.072 | 43033 | 3098 |  | Ins I302
024.006 | I701 | TUBO ALCANTARILLADO NOVAFORT PVC 250 MM | Insumos | M | 1.05 | 70356 | 73874 |  | Ins I701
024.007 | - | TRANSPORTE E INSTALACION TUBERÍA PVC CORRUGADA DE 250 M.M. (10") PARA ALCANTARILLADO | Actividad | ML |  |  |  | 41317
024.007 | C2 | CUADRILLA BB TIPO 1 (1 OFICIAL + 1 AYUDANTE) (Instalaciones) | Cuadrilla | HR | 0.76 | 41652 | 31656 |  | Ins C2
024.007 | H2 | EQUIPO BASICO (HERRAMIENTA MENOR) | Herramienta | UND | 0.083 | 3623 | 301 |  | Ins H2
024.007 | I1565 | ACARREO INTERNO | Insumos | UND | 0.8 | 1897 | 1518 |  | Ins I1565
024.007 | I1569 | MANEJO TUBERIA PVC CORRUGADA 10 U.C | Insumos | M | 0.05 | 63171 | 3159 |  | Ins I1569
024.007 | I272 | LUBRICANTE PARA PVC CORRUGADA | Insumos | UND | 0.008 | 198173 | 1585 |  | Ins I272
024.007 | I302 | TEJA DE ZINC ONDULADA TZO L=2.44X0.80 | Insumos | UND | 0.072 | 43033 | 3098 |  | Ins I302
024.008 | - | SUMINISTRO, TRANSPORTE E INSTALACION TUBERÍA PVC CORRUGADA DE 315 M.M. (12") PARA ALCANTARILLADO | Actividad | ML |  |  |  | 152966
024.008 | C2 | CUADRILLA BB TIPO 1 (1 OFICIAL + 1 AYUDANTE) (Instalaciones) | Cuadrilla | HR | 0.76 | 41652 | 31656 |  | Ins C2
024.008 | E12 | EQUIPO DE TRANSPORTE | Equipos | DIA | 0.01749 | 187426 | 3278 |  | Ins E12
024.008 | H2 | EQUIPO BASICO (HERRAMIENTA MENOR) | Herramienta | UND | 0.083 | 3623 | 301 |  | Ins H2
024.008 | I1565 | ACARREO INTERNO | Insumos | UND | 0.7 | 1897 | 1328 |  | Ins I1565
024.008 | I1570 | MANEJO DE TUBERIA PVC CORRUGADA 12 U.C | Insumos | M | 0.05 | 93472 | 4674 |  | Ins I1570
024.008 | I272 | LUBRICANTE PARA PVC CORRUGADA | Insumos | UND | 0.011 | 198173 | 2180 |  | Ins I272
024.008 | I302 | TEJA DE ZINC ONDULADA TZO L=2.44X0.80 | Insumos | UND | 0.072 | 43033 | 3098 |  | Ins I302
024.008 | I702 | TUBO ALCANTARILLADO NOVAFORT PVC 315 MM | Insumos | M | 1.05 | 101382 | 106451 |  | Ins I702
024.009 | - | TRANSPORTE E INSTALACION TUBERÍA PVC CORRUGADA DE 315 M.M. (12") PARA ALCANTARILLADO | Actividad | ML |  |  |  | 45708
024.009 | C2 | CUADRILLA BB TIPO 1 (1 OFICIAL + 1 AYUDANTE) (Instalaciones) | Cuadrilla | HR | 0.76 | 41652 | 31656 |  | Ins C2
024.009 | H2 | EQUIPO BASICO (HERRAMIENTA MENOR) | Herramienta | UND | 0.083 | 3623 | 301 |  | Ins H2
024.009 | I1565 | ACARREO INTERNO | Insumos | UND | 0.8 | 1897 | 1518 |  | Ins I1565
024.009 | I1570 | MANEJO DE TUBERIA PVC CORRUGADA 12 U.C | Insumos | M | 0.05 | 93472 | 4674 |  | Ins I1570
024.009 | I272 | LUBRICANTE PARA PVC CORRUGADA | Insumos | UND | 0.011 | 198173 | 2180 |  | Ins I272
024.009 | I302 | TEJA DE ZINC ONDULADA TZO L=2.44X0.80 | Insumos | UND | 0.125 | 43033 | 5379 |  | Ins I302
024.010 | - | SUMINISTRO, TRANSPORTE E INSTALACION TUBERÍA PVC CORRUGADA DE 355 M.M. (14") PARA ALCANTARILLADO | Actividad | ML |  |  |  | 167094
024.010 | C2 | CUADRILLA BB TIPO 1 (1 OFICIAL + 1 AYUDANTE) (Instalaciones) | Cuadrilla | HR | 0.76 | 41652 | 31656 |  | Ins C2
024.010 | E12 | EQUIPO DE TRANSPORTE | Equipos | DIA | 0.01981 | 187426 | 3713 |  | Ins E12
024.010 | H2 | EQUIPO BASICO (HERRAMIENTA MENOR) | Herramienta | UND | 0.083 | 3623 | 301 |  | Ins H2
024.010 | I1565 | ACARREO INTERNO | Insumos | UND | 0.7 | 1897 | 1328 |  | Ins I1565
024.010 | I1571 | MANEJO DE TUBERIA PVC CORRUGADA 14 U.C | Insumos | M | 0.05 | 107974 | 5399 |  | Ins I1571
024.010 | I272 | LUBRICANTE PARA PVC CORRUGADA | Insumos | UND | 0.011 | 198173 | 2180 |  | Ins I272
024.010 | I302 | TEJA DE ZINC ONDULADA TZO L=2.44X0.80 | Insumos | UND | 0.072 | 43033 | 3098 |  | Ins I302
024.010 | I703 | TUBO ALCANTARILLADO NOVAFORT PVC 355 MM | Insumos | M | 1.05 | 113732 | 119419 |  | Ins I703
024.011 | - | TRANSPORTE E INSTALACION TUBERÍA PVC CORRUGADA DE 355 M.M. (14") PARA ALCANTARILLADO | Actividad | ML |  |  |  | 46648
024.011 | C2 | CUADRILLA BB TIPO 1 (1 OFICIAL + 1 AYUDANTE) (Instalaciones) | Cuadrilla | HR | 0.76 | 41652 | 31656 |  | Ins C2
024.011 | H2 | EQUIPO BASICO (HERRAMIENTA MENOR) | Herramienta | UND | 0.083 | 3623 | 301 |  | Ins H2
024.011 | I1565 | ACARREO INTERNO | Insumos | UND | 0.8 | 1897 | 1518 |  | Ins I1565
024.011 | I1571 | MANEJO DE TUBERIA PVC CORRUGADA 14 U.C | Insumos | M | 0.05 | 107974 | 5399 |  | Ins I1571
024.011 | I272 | LUBRICANTE PARA PVC CORRUGADA | Insumos | UND | 0.011 | 198173 | 2180 |  | Ins I272
024.011 | I302 | TEJA DE ZINC ONDULADA TZO L=2.44X0.80 | Insumos | UND | 0.13 | 43033 | 5594 |  | Ins I302
024.012 | - | SUMINISTRO, TRANSPORTE E INSTALACION TUBERÍA PVC CORRUGADA DE 400 M.M. (16") PARA ALCANTARILLADO | Actividad | ML |  |  |  | 199429
024.012 | C2 | CUADRILLA BB TIPO 1 (1 OFICIAL + 1 AYUDANTE) (Instalaciones) | Cuadrilla | HR | 1.15 | 41652 | 47900 |  | Ins C2
024.012 | E12 | EQUIPO DE TRANSPORTE | Equipos | DIA | 0.02731 | 187426 | 5119 |  | Ins E12
024.012 | H2 | EQUIPO BASICO (HERRAMIENTA MENOR) | Herramienta | UND | 0.083 | 3623 | 301 |  | Ins H2
024.012 | I1565 | ACARREO INTERNO | Insumos | UND | 0.7 | 1897 | 1328 |  | Ins I1565
024.012 | I1572 | MANEJO DE TUBERIA PVC CORRUGADA 16 U.C | Insumos | M | 0.05 | 144792 | 7240 |  | Ins I1572
024.012 | I272 | LUBRICANTE PARA PVC CORRUGADA | Insumos | UND | 0.028 | 198173 | 5549 |  | Ins I272
024.012 | I302 | TEJA DE ZINC ONDULADA TZO L=2.44X0.80 | Insumos | UND | 0.125 | 43033 | 5379 |  | Ins I302
024.012 | I706 | TUBO ALCANTARILLADO NOVAFORT PVC 400 MM | Insumos | M | 1.05 | 120584 | 126613 |  | Ins I706
024.013 | - | TRANSPORTE E INSTALACION TUBERÍA PVC CORRUGADA DE 400 M.M. (16") PARA ALCANTARILLADO | Actividad | ML |  |  |  | 67887
024.013 | C2 | CUADRILLA BB TIPO 1 (1 OFICIAL + 1 AYUDANTE) (Instalaciones) | Cuadrilla | HR | 1.15 | 41652 | 47900 |  | Ins C2
024.013 | H2 | EQUIPO BASICO (HERRAMIENTA MENOR) | Herramienta | UND | 0.083 | 3623 | 301 |  | Ins H2
024.013 | I1565 | ACARREO INTERNO | Insumos | UND | 0.8 | 1897 | 1518 |  | Ins I1565
024.013 | I1572 | MANEJO DE TUBERIA PVC CORRUGADA 16 U.C | Insumos | M | 0.05 | 144792 | 7240 |  | Ins I1572
024.013 | I272 | LUBRICANTE PARA PVC CORRUGADA | Insumos | UND | 0.028 | 198173 | 5549 |  | Ins I272
024.013 | I302 | TEJA DE ZINC ONDULADA TZO L=2.44X0.80 | Insumos | UND | 0.125 | 43033 | 5379 |  | Ins I302
024.014 | - | SUMINISTRO, TRANSPORTE E INSTALACION TUBERÍA PVC CORRUGADA DE 450 M.M. (18") PARA ALCANTARILLADO | Actividad | ML |  |  |  | 257642
024.014 | C2 | CUADRILLA BB TIPO 1 (1 OFICIAL + 1 AYUDANTE) (Instalaciones) | Cuadrilla | HR | 1.15 | 41652 | 47900 |  | Ins C2
024.014 | E12 | EQUIPO DE TRANSPORTE | Equipos | DIA | 0.03461 | 187426 | 6487 |  | Ins E12
024.014 | H2 | EQUIPO BASICO (HERRAMIENTA MENOR) | Herramienta | UND | 0.15 | 3623 | 543 |  | Ins H2
024.014 | I1565 | ACARREO INTERNO | Insumos | UND | 0.7 | 1897 | 1328 |  | Ins I1565
024.014 | I1573 | MANEJO DE TUBERIA PVC CORRUGADA 18 U.C | Insumos | M | 0.05 | 190408 | 9520 |  | Ins I1573
024.014 | I272 | LUBRICANTE PARA PVC CORRUGADA | Insumos | UND | 0.028 | 198173 | 5549 |  | Ins I272
024.014 | I302 | TEJA DE ZINC ONDULADA TZO L=2.44X0.80 | Insumos | UND | 0.125 | 43033 | 5379 |  | Ins I302
024.014 | I704 | TUBO ALCANTARILLADO NOVAFORT PVC 450 MM | Insumos | M | 1.05 | 172320 | 180936 |  | Ins I704
024.015 | - | TRANSPORTE E INSTALACION TUBERÍA PVC CORRUGADA DE 450 M.M. (18") PARA ALCANTARILLADO | Actividad | ML |  |  |  | 70409
024.015 | C2 | CUADRILLA BB TIPO 1 (1 OFICIAL + 1 AYUDANTE) (Instalaciones) | Cuadrilla | HR | 1.15 | 41652 | 47900 |  | Ins C2
024.015 | H2 | EQUIPO BASICO (HERRAMIENTA MENOR) | Herramienta | UND | 0.15 | 3623 | 543 |  | Ins H2
024.015 | I1565 | ACARREO INTERNO | Insumos | UND | 0.8 | 1897 | 1518 |  | Ins I1565
024.015 | I1573 | MANEJO DE TUBERIA PVC CORRUGADA 18 U.C | Insumos | M | 0.05 | 190408 | 9520 |  | Ins I1573
024.015 | I272 | LUBRICANTE PARA PVC CORRUGADA | Insumos | UND | 0.028 | 198173 | 5549 |  | Ins I272
024.015 | I302 | TEJA DE ZINC ONDULADA TZO L=2.44X0.80 | Insumos | UND | 0.125 | 43033 | 5379 |  | Ins I302
024.016 | - | SUMINISTRO, TRANSPORTE E INSTALACION TUBERÍA PVC CORRUGADA DE 500 M.M. (20") PARA ALCANTARILLADO | Actividad | ML |  |  |  | 303060
024.016 | C9 | CUADRILLA BB TIPO 2 (1 OFICIAL + 2 AYUDANTE) (Instalaciones) | Cuadrilla | HR | 0.9 | 57672 | 51905 |  | Ins C9
024.016 | E12 | EQUIPO DE TRANSPORTE | Equipos | DIA | 0.04276 | 187426 | 8014 |  | Ins E12
024.016 | H2 | EQUIPO BASICO (HERRAMIENTA MENOR) | Herramienta | UND | 0.15 | 3623 | 543 |  | Ins H2
024.016 | I1565 | ACARREO INTERNO | Insumos | UND | 0.7 | 1897 | 1328 |  | Ins I1565
024.016 | I1574 | MANEJO DE TUBERIA PVC CORRUGADA 20 U.C | Insumos | M | 0.05 | 236352 | 11818 |  | Ins I1574
024.016 | I272 | LUBRICANTE PARA PVC CORRUGADA | Insumos | UND | 0.038 | 198173 | 7531 |  | Ins I272
024.016 | I302 | TEJA DE ZINC ONDULADA TZO L=2.44X0.80 | Insumos | UND | 0.2 | 43033 | 8607 |  | Ins I302
024.016 | I705 | TUBO ALCANTARILLADO NOVAFORT PVC 500 MM | Insumos | M | 1.05 | 203156 | 213314 |  | Ins I705
024.017 | - | TRANSPORTE E INSTALACION TUBERÍA PVC CORRUGADA DE 500 M.M. (20") PARA ALCANTARILLADO | Actividad | ML |  |  |  | 81922
024.017 | C9 | CUADRILLA BB TIPO 2 (1 OFICIAL + 2 AYUDANTE) (Instalaciones) | Cuadrilla | HR | 0.9 | 57672 | 51905 |  | Ins C9
024.017 | H2 | EQUIPO BASICO (HERRAMIENTA MENOR) | Herramienta | UND | 0.15 | 3623 | 543 |  | Ins H2
024.017 | I1565 | ACARREO INTERNO | Insumos | UND | 0.8 | 1897 | 1518 |  | Ins I1565
024.017 | I1574 | MANEJO DE TUBERIA PVC CORRUGADA 20 U.C | Insumos | M | 0.05 | 236352 | 11818 |  | Ins I1574
024.017 | I272 | LUBRICANTE PARA PVC CORRUGADA | Insumos | UND | 0.038 | 198173 | 7531 |  | Ins I272
024.017 | I302 | TEJA DE ZINC ONDULADA TZO L=2.44X0.80 | Insumos | UND | 0.2 | 43033 | 8607 |  | Ins I302
024.018 | - | SUMINISTRO, TRANSPORTE E INSTALACION TUBERÍA PVC CORRUGADA DE 24" PARA ALCANTARILLADO | Actividad | ML |  |  |  | 815903
024.018 | C9 | CUADRILLA BB TIPO 2 (1 OFICIAL + 2 AYUDANTE) (Instalaciones) | Cuadrilla | HR | 2.1 | 57672 | 121111 |  | Ins C9
024.018 | E12 | EQUIPO DE TRANSPORTE | Equipos | DIA | 0.05437 | 187426 | 10190 |  | Ins E12
024.018 | H2 | EQUIPO BASICO (HERRAMIENTA MENOR) | Herramienta | UND | 0.15 | 3623 | 543 |  | Ins H2
024.018 | I1565 | ACARREO INTERNO | Insumos | UND | 0.7 | 1897 | 1328 |  | Ins I1565
024.018 | I272 | LUBRICANTE PARA PVC CORRUGADA | Insumos | UND | 0.085 | 198173 | 16845 |  | Ins I272
024.018 | I302 | TEJA DE ZINC ONDULADA TZO L=2.44X0.80 | Insumos | UND | 0.066 | 43033 | 2840 |  | Ins I302
024.018 | I707 | TUBO ALCANTARILLADO NOVAFORT PVC 24" | Insumos | M | 1.05 | 631472 | 663046 |  | Ins I707
024.019 | - | TRANSPORTE E INSTALACION TUBERÍA PVC CORRUGADA DE 24" PARA ALCANTARILLADO | Actividad | ML |  |  |  | 162936
024.019 | C2 | CUADRILLA BB TIPO 1 (1 OFICIAL + 1 AYUDANTE) (Instalaciones) | Cuadrilla | HR | 2.8 | 41652 | 116626 |  | Ins C2
024.019 | E24 | VOLQUETA 6M3 (CARGUE A MANO) - INCLUYE DISPOSICION EN BOTADERO | Equipos | VJE | 0.085 | 322400 | 27404 |  | Ins E24
024.019 | H2 | EQUIPO BASICO (HERRAMIENTA MENOR) | Herramienta | UND | 0.15 | 3623 | 543 |  | Ins H2
024.019 | I1565 | ACARREO INTERNO | Insumos | UND | 0.8 | 1897 | 1518 |  | Ins I1565
024.019 | I272 | LUBRICANTE PARA PVC CORRUGADA | Insumos | UND | 0.085 | 198173 | 16845 |  | Ins I272
024.020 | - | SUMINISTRO, TRANSPORTE E INSTALACION TUBERÍA PVC CORRUGADA DE 27" PARA ALCANTARILLADO | Actividad | ML |  |  |  | 928349
024.020 | C9 | CUADRILLA BB TIPO 2 (1 OFICIAL + 2 AYUDANTE) (Instalaciones) | Cuadrilla | HR | 1.95 | 57672 | 112460 |  | Ins C9
024.020 | E12 | EQUIPO DE TRANSPORTE | Equipos | DIA | 0.05772 | 187426 | 10818 |  | Ins E12
024.020 | H2 | EQUIPO BASICO (HERRAMIENTA MENOR) | Herramienta | UND | 0.15 | 3623 | 543 |  | Ins H2
024.020 | I1565 | ACARREO INTERNO | Insumos | UND | 2.7 | 1897 | 5122 |  | Ins I1565
024.020 | I272 | LUBRICANTE PARA PVC CORRUGADA | Insumos | UND | 0.085 | 198173 | 16845 |  | Ins I272
024.020 | I302 | TEJA DE ZINC ONDULADA TZO L=2.44X0.80 | Insumos | UND | 0.066 | 43033 | 2840 |  | Ins I302
024.020 | I708 | TUBO ALCANTARILLADO NOVAFORT PVC 27" | Insumos | M | 1.05 | 742591 | 779721 |  | Ins I708
024.021 | - | TRANSPORTE E INSTALACION TUBERÍA PVC CORRUGADA DE 27" PARA ALCANTARILLADO | Actividad | ML |  |  |  | 166979
024.021 | C37 | CUADRILLA BB TIPO 6 (1 OFICIAL + 6 AYUDANTE) (Instalaciones) | Cuadrilla | HR | 1.17 | 121752 | 142450 |  | Ins C37
024.021 | E12 | EQUIPO DE TRANSPORTE | Equipos | DIA | 0.01077 | 187426 | 2019 |  | Ins E12
024.021 | H2 | EQUIPO BASICO (HERRAMIENTA MENOR) | Herramienta | UND | 0.15 | 3623 | 543 |  | Ins H2
024.021 | I1565 | ACARREO INTERNO | Insumos | UND | 2.7 | 1897 | 5122 |  | Ins I1565
024.021 | I272 | LUBRICANTE PARA PVC CORRUGADA | Insumos | UND | 0.085 | 198173 | 16845 |  | Ins I272
024.022 | - | SUMINISTRO, TRANSPORTE E INSTALACION TUBERÍA PVC CORRUGADA DE 30" PARA ALCANTARILLADO | Actividad | ML |  |  |  | 1120993
024.022 | C9 | CUADRILLA BB TIPO 2 (1 OFICIAL + 2 AYUDANTE) (Instalaciones) | Cuadrilla | HR | 1.9 | 57672 | 109577 |  | Ins C9
024.022 | E12 | EQUIPO DE TRANSPORTE | Equipos | DIA | 0.06962 | 187426 | 13049 |  | Ins E12
024.022 | H2 | EQUIPO BASICO (HERRAMIENTA MENOR) | Herramienta | UND | 0.15 | 3623 | 543 |  | Ins H2
024.022 | I1565 | ACARREO INTERNO | Insumos | UND | 2.7 | 1897 | 5122 |  | Ins I1565
024.022 | I272 | LUBRICANTE PARA PVC CORRUGADA | Insumos | UND | 0.085 | 198173 | 16845 |  | Ins I272
024.022 | I302 | TEJA DE ZINC ONDULADA TZO L=2.44X0.80 | Insumos | UND | 0.066 | 43033 | 2840 |  | Ins I302
024.022 | I709 | TUBO ALCANTARILLADO NOVAFORT PVC 30" | Insumos | M | 1.05 | 926683 | 973017 |  | Ins I709
024.023 | - | TRANSPORTE E INSTALACION TUBERÍA PVC CORRUGADA DE 30" PARA ALCANTARILLADO | Actividad | ML |  |  |  | 158345
024.023 | C37 | CUADRILLA BB TIPO 6 (1 OFICIAL + 6 AYUDANTE) (Instalaciones) | Cuadrilla | HR | 1.1 | 121752 | 133927 |  | Ins C37
024.023 | E12 | EQUIPO DE TRANSPORTE | Equipos | DIA | 0.01018 | 187426 | 1908 |  | Ins E12
024.023 | H2 | EQUIPO BASICO (HERRAMIENTA MENOR) | Herramienta | UND | 0.15 | 3623 | 543 |  | Ins H2
024.023 | I1565 | ACARREO INTERNO | Insumos | UND | 2.7 | 1897 | 5122 |  | Ins I1565
024.023 | I272 | LUBRICANTE PARA PVC CORRUGADA | Insumos | UND | 0.085 | 198173 | 16845 |  | Ins I272
024.028 | - | SUMINISTRO, TRANSPORTE E INSTALACION TUBERÍA PVC PERFILADA (24") ALCANTARILLADO | Actividad | ML |  |  |  | 810696
024.028 | C9 | CUADRILLA BB TIPO 2 (1 OFICIAL + 2 AYUDANTE) (Instalaciones) | Cuadrilla | HR | 1.95 | 57672 | 112460 |  | Ins C9
024.028 | E12 | EQUIPO DE TRANSPORTE | Equipos | DIA | 0.0525 | 187426 | 9840 |  | Ins E12
024.028 | H2 | EQUIPO BASICO (HERRAMIENTA MENOR) | Herramienta | UND | 0.15 | 3623 | 543 |  | Ins H2
024.028 | I1565 | ACARREO INTERNO | Insumos | UND | 2.7 | 1897 | 5122 |  | Ins I1565
024.028 | I272 | LUBRICANTE PARA PVC CORRUGADA | Insumos | UND | 0.085 | 198173 | 16845 |  | Ins I272
024.028 | I302 | TEJA DE ZINC ONDULADA TZO L=2.44X0.80 | Insumos | UND | 0.066 | 43033 | 2840 |  | Ins I302
024.028 | I712 | TUBERIA PVC PERFILADA (24") | Insumos | M | 1.05 | 631472 | 663046 |  | Ins I712
024.029 | - | TRANSPORTE E INSTALACION TUBERÍA PVC PERFILADA (24") ALCANTARILLADO | Actividad | ML |  |  |  | 169507
024.029 | C37 | CUADRILLA BB TIPO 6 (1 OFICIAL + 6 AYUDANTE) (Instalaciones) | Cuadrilla | HR | 1.33 | 121752 | 161930 |  | Ins C37
024.029 | E12 | EQUIPO DE TRANSPORTE | Equipos | DIA | 0.0102 | 187426 | 1912 |  | Ins E12
024.029 | H2 | EQUIPO BASICO (HERRAMIENTA MENOR) | Herramienta | UND | 0.15 | 3623 | 543 |  | Ins H2
024.029 | I1565 | ACARREO INTERNO | Insumos | UND | 2.7 | 1897 | 5122 |  | Ins I1565
024.030 | - | SUMINISTRO, TRANSPORTE E INSTALACION TUBERÍA PVC PERFILADA (27") ALCANTARILLADO | Actividad | ML |  |  |  | 918458
024.030 | C9 | CUADRILLA BB TIPO 2 (1 OFICIAL + 2 AYUDANTE) (Instalaciones) | Cuadrilla | HR | 1.8 | 57672 | 103810 |  | Ins C9
024.030 | E12 | EQUIPO DE TRANSPORTE | Equipos | DIA | 0.0511 | 187426 | 9577 |  | Ins E12
024.030 | H2 | EQUIPO BASICO (HERRAMIENTA MENOR) | Herramienta | UND | 0.15 | 3623 | 543 |  | Ins H2
024.030 | I1565 | ACARREO INTERNO | Insumos | UND | 2.7 | 1897 | 5122 |  | Ins I1565
024.030 | I272 | LUBRICANTE PARA PVC CORRUGADA | Insumos | UND | 0.085 | 198173 | 16845 |  | Ins I272
024.030 | I302 | TEJA DE ZINC ONDULADA TZO L=2.44X0.80 | Insumos | UND | 0.066 | 43033 | 2840 |  | Ins I302
024.030 | I713 | TUBERIA PVC PERFILADA (27") | Insumos | M | 1.05 | 742591 | 779721 |  | Ins I713
024.031 | - | TRANSPORTE E INSTALACION TUBERÍA PVC PERFILADA (27") ALCANTARILLADO | Actividad | ML |  |  |  | 178123
024.031 | C37 | CUADRILLA BB TIPO 6 (1 OFICIAL + 6 AYUDANTE) (Instalaciones) | Cuadrilla | HR | 1.4 | 121752 | 170453 |  | Ins C37
024.031 | E12 | EQUIPO DE TRANSPORTE | Equipos | DIA | 0.0107 | 187426 | 2005 |  | Ins E12
024.031 | H2 | EQUIPO BASICO (HERRAMIENTA MENOR) | Herramienta | UND | 0.15 | 3623 | 543 |  | Ins H2
024.031 | I1565 | ACARREO INTERNO | Insumos | UND | 2.7 | 1897 | 5122 |  | Ins I1565
024.032 | - | SUMINISTRO, TRANSPORTE E INSTALACION TUBERÍA PVC PERFILADA (30") ALCANTARILLADO | Actividad | ML |  |  |  | 1150004
024.032 | C9 | CUADRILLA BB TIPO 2 (1 OFICIAL + 2 AYUDANTE) (Instalaciones) | Cuadrilla | HR | 1.8 | 57672 | 103810 |  | Ins C9
024.032 | E12 | EQUIPO DE TRANSPORTE | Equipos | DIA | 0.0573 | 187426 | 10740 |  | Ins E12
024.032 | H2 | EQUIPO BASICO (HERRAMIENTA MENOR) | Herramienta | UND | 0.15 | 3623 | 543 |  | Ins H2
024.032 | I1565 | ACARREO INTERNO | Insumos | UND | 2.7 | 1897 | 5122 |  | Ins I1565
024.032 | I1575 | MANEJO DE TUBERIA PVC PERFILADA 30 U.C | Insumos | M | 0.08 | 463587 | 37087 |  | Ins I1575
024.032 | I272 | LUBRICANTE PARA PVC CORRUGADA | Insumos | UND | 0.085 | 198173 | 16845 |  | Ins I272
024.032 | I302 | TEJA DE ZINC ONDULADA TZO L=2.44X0.80 | Insumos | UND | 0.066 | 43033 | 2840 |  | Ins I302
024.032 | I714 | TUBERIA PVC PERFILADA (30") | Insumos | M | 1.05 | 926683 | 973017 |  | Ins I714
024.033 | - | TRANSPORTE E INSTALACION TUBERÍA PVC PERFILADA (30") ALCANTARILLADO | Actividad | ML |  |  |  | 178123
024.033 | C37 | CUADRILLA BB TIPO 6 (1 OFICIAL + 6 AYUDANTE) (Instalaciones) | Cuadrilla | HR | 1.4 | 121752 | 170453 |  | Ins C37
024.033 | E12 | EQUIPO DE TRANSPORTE | Equipos | DIA | 0.0107 | 187426 | 2005 |  | Ins E12
024.033 | H2 | EQUIPO BASICO (HERRAMIENTA MENOR) | Herramienta | UND | 0.15 | 3623 | 543 |  | Ins H2
024.033 | I1565 | ACARREO INTERNO | Insumos | UND | 2.7 | 1897 | 5122 |  | Ins I1565
024.034 | - | SUMINISTRO, TRANSPORTE E INSTALACION TUBERÍA PVC PERFILADA (33") ALCANTARILLADO | Actividad | ML |  |  |  | 1503253
024.034 | C9 | CUADRILLA BB TIPO 2 (1 OFICIAL + 2 AYUDANTE) (Instalaciones) | Cuadrilla | HR | 1.8 | 57672 | 103810 |  | Ins C9
024.034 | E12 | EQUIPO DE TRANSPORTE | Equipos | DIA | 0.09 | 187426 | 16868 |  | Ins E12
024.034 | H2 | EQUIPO BASICO (HERRAMIENTA MENOR) | Herramienta | UND | 0.15 | 3623 | 543 |  | Ins H2
024.034 | I1565 | ACARREO INTERNO | Insumos | UND | 2.7 | 1897 | 5122 |  | Ins I1565
024.034 | I272 | LUBRICANTE PARA PVC CORRUGADA | Insumos | UND | 0.163 | 198173 | 32302 |  | Ins I272
024.034 | I302 | TEJA DE ZINC ONDULADA TZO L=2.44X0.80 | Insumos | UND | 0.066 | 43033 | 2840 |  | Ins I302
024.034 | I715 | TUBERIA PVC PERFILADA (33") | Insumos | M | 1.05 | 1277874 | 1341768 |  | Ins I715
024.035 | - | TRANSPORTE E INSTALACION TUBERÍA PVC PERFILADA (33") ALCANTARILLADO | Actividad | ML |  |  |  | 196593
024.035 | C37 | CUADRILLA BB TIPO 6 (1 OFICIAL + 6 AYUDANTE) (Instalaciones) | Cuadrilla | HR | 1.55 | 121752 | 188716 |  | Ins C37
024.035 | E12 | EQUIPO DE TRANSPORTE | Equipos | DIA | 0.0118 | 187426 | 2212 |  | Ins E12
024.035 | H2 | EQUIPO BASICO (HERRAMIENTA MENOR) | Herramienta | UND | 0.15 | 3623 | 543 |  | Ins H2
024.035 | I1565 | ACARREO INTERNO | Insumos | UND | 2.7 | 1897 | 5122 |  | Ins I1565
024.036 | - | SUMINISTRO, TRANSPORTE E INSTALACION TUBERÍA PVC PERFILADA (36") ALCANTARILLADO | Actividad | ML |  |  |  | 1991760
024.036 | C9 | CUADRILLA BB TIPO 2 (1 OFICIAL + 2 AYUDANTE) (Instalaciones) | Cuadrilla | HR | 2.1 | 57672 | 121111 |  | Ins C9
024.036 | E12 | EQUIPO DE TRANSPORTE | Equipos | DIA | 0.127 | 187426 | 23803 |  | Ins E12
024.036 | H2 | EQUIPO BASICO (HERRAMIENTA MENOR) | Herramienta | UND | 0.15 | 3623 | 543 |  | Ins H2
024.036 | I1565 | ACARREO INTERNO | Insumos | UND | 2.7 | 1897 | 5122 |  | Ins I1565
024.036 | I272 | LUBRICANTE PARA PVC CORRUGADA | Insumos | UND | 0.163 | 198173 | 32302 |  | Ins I272
024.036 | I302 | TEJA DE ZINC ONDULADA TZO L=2.44X0.80 | Insumos | UND | 0.066 | 43033 | 2840 |  | Ins I302
024.036 | I716 | TUBERIA PVC PERFILADA (36") | Insumos | M | 1.05 | 1720037 | 1806039 |  | Ins I716
024.037 | - | TRANSPORTE E INSTALACION TUBERÍA PVC PERFILADA (36") ALCANTARILLADO | Actividad | ML |  |  |  | 223599
024.037 | C37 | CUADRILLA BB TIPO 6 (1 OFICIAL + 6 AYUDANTE) (Instalaciones) | Cuadrilla | HR | 1.76 | 121752 | 214284 |  | Ins C37
024.037 | E12 | EQUIPO DE TRANSPORTE | Equipos | DIA | 0.0134 | 187426 | 2512 |  | Ins E12
024.037 | H2 | EQUIPO BASICO (HERRAMIENTA MENOR) | Herramienta | UND | 0.15 | 3623 | 543 |  | Ins H2
024.037 | I1565 | ACARREO INTERNO | Insumos | UND | 3.3 | 1897 | 6260 |  | Ins I1565
024.038 | - | SUMINISTRO, TRANSPORTE E INSTALACION TUBERÍA PVC PERFILADA (39") ALCANTARILLADO | Actividad | ML |  |  |  | 1680116
024.038 | C9 | CUADRILLA BB TIPO 2 (1 OFICIAL + 2 AYUDANTE) (Instalaciones) | Cuadrilla | HR | 1.9 | 57672 | 109577 |  | Ins C9
024.038 | E12 | EQUIPO DE TRANSPORTE | Equipos | DIA | 0.1745 | 187426 | 32706 |  | Ins E12
024.038 | H2 | EQUIPO BASICO (HERRAMIENTA MENOR) | Herramienta | UND | 0.15 | 3623 | 543 |  | Ins H2
024.038 | I1565 | ACARREO INTERNO | Insumos | UND | 2.7 | 1897 | 5122 |  | Ins I1565
024.038 | I272 | LUBRICANTE PARA PVC CORRUGADA | Insumos | UND | 0.163 | 198173 | 32302 |  | Ins I272
024.038 | I302 | TEJA DE ZINC ONDULADA TZO L=2.44X0.80 | Insumos | UND | 0.066 | 43033 | 2840 |  | Ins I302
024.038 | I717 | TUBERIA PVC PERFILADA (39") | Insumos | M | 1.05 | 1425739 | 1497026 |  | Ins I717
024.039 | - | TRANSPORTE E INSTALACION TUBERÍA PVC PERFILADA (39") ALCANTARILLADO | Actividad | ML |  |  |  | 224834
024.039 | C37 | CUADRILLA BB TIPO 6 (1 OFICIAL + 6 AYUDANTE) (Instalaciones) | Cuadrilla | HR | 1.77 | 121752 | 215501 |  | Ins C37
024.039 | E12 | EQUIPO DE TRANSPORTE | Equipos | DIA | 0.0135 | 187426 | 2530 |  | Ins E12
024.039 | H2 | EQUIPO BASICO (HERRAMIENTA MENOR) | Herramienta | UND | 0.15 | 3623 | 543 |  | Ins H2
024.039 | I1565 | ACARREO INTERNO | Insumos | UND | 3.3 | 1897 | 6260 |  | Ins I1565
024.040 | - | SUMINISTRO, TRANSPORTE E INSTALACION TUBERÍA PVC PERFILADA (42") ALCANTARILLADO | Actividad | ML |  |  |  | 1835804
024.040 | C9 | CUADRILLA BB TIPO 2 (1 OFICIAL + 2 AYUDANTE) (Instalaciones) | Cuadrilla | HR | 2.1 | 57672 | 121111 |  | Ins C9
024.040 | E12 | EQUIPO DE TRANSPORTE | Equipos | DIA | 0.1832 | 187426 | 34336 |  | Ins E12
024.040 | H2 | EQUIPO BASICO (HERRAMIENTA MENOR) | Herramienta | UND | 0.15 | 3623 | 543 |  | Ins H2
024.040 | I1565 | ACARREO INTERNO | Insumos | UND | 2.7 | 1897 | 5122 |  | Ins I1565
024.040 | I272 | LUBRICANTE PARA PVC CORRUGADA | Insumos | UND | 0.163 | 198173 | 32302 |  | Ins I272
024.040 | I302 | TEJA DE ZINC ONDULADA TZO L=2.44X0.80 | Insumos | UND | 0.066 | 43033 | 2840 |  | Ins I302
024.040 | I718 | TUBERIA PVC PERFILADA (42") | Insumos | M | 1.05 | 1561476 | 1639550 |  | Ins I718
024.041 | - | TRANSPORTE E INSTALACION TUBERÍA PVC PERFILADA (42") ALCANTARILLADO | Actividad | ML |  |  |  | 225396
024.041 | C37 | CUADRILLA BB TIPO 6 (1 OFICIAL + 6 AYUDANTE) (Instalaciones) | Cuadrilla | HR | 1.78 | 121752 | 216719 |  | Ins C37
024.041 | E12 | EQUIPO DE TRANSPORTE | Equipos | DIA | 0.01 | 187426 | 1874 |  | Ins E12
024.041 | H2 | EQUIPO BASICO (HERRAMIENTA MENOR) | Herramienta | UND | 0.15 | 3623 | 543 |  | Ins H2
024.041 | I1565 | ACARREO INTERNO | Insumos | UND | 3.3 | 1897 | 6260 |  | Ins I1565
024.042 | - | SUMINISTRO, TRANSPORTE E INSTALACION TUBERÍA PVC PERFILADA (45") ALCANTARILLADO | Actividad | ML |  |  |  | 1986773
024.042 | C9 | CUADRILLA BB TIPO 2 (1 OFICIAL + 2 AYUDANTE) (Instalaciones) | Cuadrilla | HR | 2.8 | 57672 | 161482 |  | Ins C9
024.042 | E12 | EQUIPO DE TRANSPORTE | Equipos | DIA | 0.205 | 187426 | 38422 |  | Ins E12
024.042 | H2 | EQUIPO BASICO (HERRAMIENTA MENOR) | Herramienta | UND | 0.15 | 3623 | 543 |  | Ins H2
024.042 | I1565 | ACARREO INTERNO | Insumos | UND | 2.7 | 1897 | 5122 |  | Ins I1565
024.042 | I272 | LUBRICANTE PARA PVC CORRUGADA | Insumos | UND | 0.163 | 198173 | 32302 |  | Ins I272
024.042 | I302 | TEJA DE ZINC ONDULADA TZO L=2.44X0.80 | Insumos | UND | 0.066 | 43033 | 2840 |  | Ins I302
024.042 | I719 | TUBERIA PVC PERFILADA (45") | Insumos | M | 1.05 | 1662916 | 1746062 |  | Ins I719
024.043 | - | TRANSPORTE E INSTALACION TUBERÍA PVC PERFILADA (45") ALCANTARILLADO | Actividad | ML |  |  |  | 283022
024.043 | C37 | CUADRILLA BB TIPO 6 (1 OFICIAL + 6 AYUDANTE) (Instalaciones) | Cuadrilla | HR | 2.25 | 121752 | 273942 |  | Ins C37
024.043 | H2 | EQUIPO BASICO (HERRAMIENTA MENOR) | Herramienta | UND | 0.15 | 3623 | 543 |  | Ins H2
024.043 | I1565 | ACARREO INTERNO | Insumos | UND | 4.5 | 1897 | 8537 |  | Ins I1565
024.044 | - | SUMINISTRO, TRANSPORTE E INSTALACION TUBERÍA PVC PERFILADA (48") ALCANTARILLADO | Actividad | ML |  |  |  | 2534641
024.044 | C9 | CUADRILLA BB TIPO 2 (1 OFICIAL + 2 AYUDANTE) (Instalaciones) | Cuadrilla | HR | 2.8 | 57672 | 161482 |  | Ins C9
024.044 | E12 | EQUIPO DE TRANSPORTE | Equipos | DIA | 0.2638 | 187426 | 49443 |  | Ins E12
024.044 | H2 | EQUIPO BASICO (HERRAMIENTA MENOR) | Herramienta | UND | 0.15 | 3623 | 543 |  | Ins H2
024.044 | I1565 | ACARREO INTERNO | Insumos | UND | 2.7 | 1897 | 5122 |  | Ins I1565
024.044 | I272 | LUBRICANTE PARA PVC CORRUGADA | Insumos | UND | 0.163 | 198173 | 32302 |  | Ins I272
024.044 | I302 | TEJA DE ZINC ONDULADA TZO L=2.44X0.80 | Insumos | UND | 0.066 | 43033 | 2840 |  | Ins I302
024.044 | I720 | TUBERIA PVC PERFILADA (48") | Insumos | M | 1.05 | 2174199 | 2282909 |  | Ins I720
024.045 | - | TRANSPORTE E INSTALACION TUBERÍA PVC PERFILADA (48") ALCANTARILLADO | Actividad | ML |  |  |  | 284896
024.045 | C37 | CUADRILLA BB TIPO 6 (1 OFICIAL + 6 AYUDANTE) (Instalaciones) | Cuadrilla | HR | 2.25 | 121752 | 273942 |  | Ins C37
024.045 | E12 | EQUIPO DE TRANSPORTE | Equipos | DIA | 0.01 | 187426 | 1874 |  | Ins E12
024.045 | H2 | EQUIPO BASICO (HERRAMIENTA MENOR) | Herramienta | UND | 0.15 | 3623 | 543 |  | Ins H2
024.045 | I1565 | ACARREO INTERNO | Insumos | UND | 4.5 | 1897 | 8537 |  | Ins I1565
024.046 | - | SUMINISTRO, TRANSPORTE E INSTALACION TUBERÍA PVC PERFILADA (51") ALCANTARILLADO | Actividad | ML |  |  |  | 2913842
024.046 | C9 | CUADRILLA BB TIPO 2 (1 OFICIAL + 2 AYUDANTE) (Instalaciones) | Cuadrilla | HR | 2.8 | 57672 | 161482 |  | Ins C9
024.046 | E12 | EQUIPO DE TRANSPORTE | Equipos | DIA | 0.3044 | 187426 | 57052 |  | Ins E12
024.046 | H2 | EQUIPO BASICO (HERRAMIENTA MENOR) | Herramienta | UND | 0.15 | 3623 | 543 |  | Ins H2
024.046 | I1565 | ACARREO INTERNO | Insumos | UND | 2.7 | 1897 | 5122 |  | Ins I1565
024.046 | I272 | LUBRICANTE PARA PVC CORRUGADA | Insumos | UND | 0.163 | 198173 | 32302 |  | Ins I272
024.046 | I302 | TEJA DE ZINC ONDULADA TZO L=2.44X0.80 | Insumos | UND | 0.066 | 43033 | 2840 |  | Ins I302
024.046 | I721 | TUBERIA PVC PERFILADA (51") | Insumos | M | 1.05 | 2528096 | 2654501 |  | Ins I721
024.047 | - | TRANSPORTE E INSTALACION TUBERÍA PVC PERFILADA (51") ALCANTARILLADO | Actividad | ML |  |  |  | 284896
024.047 | C37 | CUADRILLA BB TIPO 6 (1 OFICIAL + 6 AYUDANTE) (Instalaciones) | Cuadrilla | HR | 2.25 | 121752 | 273942 |  | Ins C37
024.047 | E12 | EQUIPO DE TRANSPORTE | Equipos | DIA | 0.01 | 187426 | 1874 |  | Ins E12
024.047 | H2 | EQUIPO BASICO (HERRAMIENTA MENOR) | Herramienta | UND | 0.15 | 3623 | 543 |  | Ins H2
024.047 | I1565 | ACARREO INTERNO | Insumos | UND | 4.5 | 1897 | 8537 |  | Ins I1565
024.048 | - | SUMINISTRO, TRANSPORTE E INSTALACION TUBERÍA PVC PERFILADA (54") ALCANTARILLADO | Actividad | ML |  |  |  | 3067993
024.048 | C9 | CUADRILLA BB TIPO 2 (1 OFICIAL + 2 AYUDANTE) (Instalaciones) | Cuadrilla | HR | 3 | 57672 | 173016 |  | Ins C9
024.048 | E12 | EQUIPO DE TRANSPORTE | Equipos | DIA | 0.32045 | 187426 | 60061 |  | Ins E12
024.048 | H2 | EQUIPO BASICO (HERRAMIENTA MENOR) | Herramienta | UND | 0.15 | 3623 | 543 |  | Ins H2
024.048 | I1565 | ACARREO INTERNO | Insumos | UND | 2.7 | 1897 | 5122 |  | Ins I1565
024.048 | I272 | LUBRICANTE PARA PVC CORRUGADA | Insumos | UND | 0.163 | 198173 | 32302 |  | Ins I272
024.048 | I302 | TEJA DE ZINC ONDULADA TZO L=2.44X0.80 | Insumos | UND | 0.066 | 43033 | 2840 |  | Ins I302
024.048 | I722 | TUBERIA PVC PERFILADA (54") | Insumos | M | 1.05 | 2661056 | 2794109 |  | Ins I722
024.049 | - | TRANSPORTE E INSTALACION TUBERÍA PVC PERFILADA (54") ALCANTARILLADO | Actividad | ML |  |  |  | 336442
024.049 | C37 | CUADRILLA BB TIPO 6 (1 OFICIAL + 6 AYUDANTE) (Instalaciones) | Cuadrilla | HR | 2.65 | 121752 | 322643 |  | Ins C37
024.049 | E12 | EQUIPO DE TRANSPORTE | Equipos | DIA | 0.01 | 187426 | 1874 |  | Ins E12
024.049 | H2 | EQUIPO BASICO (HERRAMIENTA MENOR) | Herramienta | UND | 0.15 | 3623 | 543 |  | Ins H2
024.049 | I1565 | ACARREO INTERNO | Insumos | UND | 6 | 1897 | 11382 |  | Ins I1565
024.050 | - | SUMINISTRO, TRANSPORTE E INSTALACION TUBERÍA PVC PERFILADA (57") ALCANTARILLADO | Actividad | ML |  |  |  | 3286669
024.050 | C9 | CUADRILLA BB TIPO 2 (1 OFICIAL + 2 AYUDANTE) (Instalaciones) | Cuadrilla | HR | 3.3 | 57672 | 190318 |  | Ins C9
024.050 | E12 | EQUIPO DE TRANSPORTE | Equipos | DIA | 0.3431 | 187426 | 64306 |  | Ins E12
024.050 | H2 | EQUIPO BASICO (HERRAMIENTA MENOR) | Herramienta | UND | 0.15 | 3623 | 543 |  | Ins H2
024.050 | I1565 | ACARREO INTERNO | Insumos | UND | 2.7 | 1897 | 5122 |  | Ins I1565
024.050 | I272 | LUBRICANTE PARA PVC CORRUGADA | Insumos | UND | 0.163 | 198173 | 32302 |  | Ins I272
024.050 | I302 | TEJA DE ZINC ONDULADA TZO L=2.44X0.80 | Insumos | UND | 0.066 | 43033 | 2840 |  | Ins I302
024.050 | I723 | TUBERIA PVC PERFILADA (57") | Insumos | M | 1.05 | 2848798 | 2991238 |  | Ins I723
024.051 | - | TRANSPORTE E INSTALACION TUBERÍA PVC PERFILADA (57") ALCANTARILLADO | Actividad | ML |  |  |  | 348617
024.051 | C37 | CUADRILLA BB TIPO 6 (1 OFICIAL + 6 AYUDANTE) (Instalaciones) | Cuadrilla | HR | 2.75 | 121752 | 334818 |  | Ins C37
024.051 | E12 | EQUIPO DE TRANSPORTE | Equipos | DIA | 0.01 | 187426 | 1874 |  | Ins E12
024.051 | H2 | EQUIPO BASICO (HERRAMIENTA MENOR) | Herramienta | UND | 0.15 | 3623 | 543 |  | Ins H2
024.051 | I1565 | ACARREO INTERNO | Insumos | UND | 6 | 1897 | 11382 |  | Ins I1565
024.052 | - | SUMINISTRO, TRANSPORTE E INSTALACION TUBERÍA PVC PERFILADA (60") ALCANTARILLADO | Actividad | ML |  |  |  | 3612354
024.052 | C9 | CUADRILLA BB TIPO 2 (1 OFICIAL + 2 AYUDANTE) (Instalaciones) | Cuadrilla | HR | 3.1 | 57672 | 178783 |  | Ins C9
024.052 | E12 | EQUIPO DE TRANSPORTE | Equipos | DIA | 0.3786 | 187426 | 70959 |  | Ins E12
024.052 | H2 | EQUIPO BASICO (HERRAMIENTA MENOR) | Herramienta | UND | 0.15 | 3623 | 543 |  | Ins H2
024.052 | I1565 | ACARREO INTERNO | Insumos | UND | 2.7 | 1897 | 5122 |  | Ins I1565
024.052 | I272 | LUBRICANTE PARA PVC CORRUGADA | Insumos | UND | 0.163 | 198173 | 32302 |  | Ins I272
024.052 | I302 | TEJA DE ZINC ONDULADA TZO L=2.44X0.80 | Insumos | UND | 0.066 | 43033 | 2840 |  | Ins I302
024.052 | I724 | TUBERIA PVC PERFILADA (60") | Insumos | M | 1.05 | 3163624 | 3321805 |  | Ins I724
024.053 | - | TRANSPORTE E INSTALACION TUBERÍA PVC PERFILADA (60") ALCANTARILLADO | Actividad | ML |  |  |  | 354705
024.053 | C37 | CUADRILLA BB TIPO 6 (1 OFICIAL + 6 AYUDANTE) (Instalaciones) | Cuadrilla | HR | 2.8 | 121752 | 340906 |  | Ins C37
024.053 | E12 | EQUIPO DE TRANSPORTE | Equipos | DIA | 0.01 | 187426 | 1874 |  | Ins E12
024.053 | H2 | EQUIPO BASICO (HERRAMIENTA MENOR) | Herramienta | UND | 0.15 | 3623 | 543 |  | Ins H2
024.053 | I1565 | ACARREO INTERNO | Insumos | UND | 6 | 1897 | 11382 |  | Ins I1565
024.054 | - | SUMINISTRO, TRANSPORTE E INSTALACION TUBERÍA PVC PERFILADA (68") ALCANTARILLADO | Actividad | ML |  |  |  | 3937140
024.054 | C9 | CUADRILLA BB TIPO 2 (1 OFICIAL + 2 AYUDANTE) (Instalaciones) | Cuadrilla | HR | 3.4 | 57672 | 196085 |  | Ins C9
024.054 | E12 | EQUIPO DE TRANSPORTE | Equipos | DIA | 0.4126 | 187426 | 77332 |  | Ins E12
024.054 | H2 | EQUIPO BASICO (HERRAMIENTA MENOR) | Herramienta | UND | 0.15 | 3623 | 543 |  | Ins H2
024.054 | I1565 | ACARREO INTERNO | Insumos | UND | 2.7 | 1897 | 5122 |  | Ins I1565
024.054 | I272 | LUBRICANTE PARA PVC CORRUGADA | Insumos | UND | 0.163 | 198173 | 32302 |  | Ins I272
024.054 | I302 | TEJA DE ZINC ONDULADA TZO L=2.44X0.80 | Insumos | UND | 0.066 | 43033 | 2840 |  | Ins I302
024.054 | I725 | TUBERIA PVC PERFILADA (68") | Insumos | M | 1.05 | 3450396 | 3622916 |  | Ins I725
024.055 | - | TRANSPORTE E INSTALACION TUBERÍA PVC PERFILADA (68") ALCANTARILLADO | Actividad | ML |  |  |  | 380383
024.055 | C37 | CUADRILLA BB TIPO 6 (1 OFICIAL + 6 AYUDANTE) (Instalaciones) | Cuadrilla | HR | 3 | 121752 | 365256 |  | Ins C37
024.055 | E12 | EQUIPO DE TRANSPORTE | Equipos | DIA | 0.01 | 187426 | 1874 |  | Ins E12
024.055 | H2 | EQUIPO BASICO (HERRAMIENTA MENOR) | Herramienta | UND | 0.15 | 3623 | 543 |  | Ins H2
024.055 | I1565 | ACARREO INTERNO | Insumos | UND | 6.7 | 1897 | 12710 |  | Ins I1565
024.056 | - | SUMINISTRO, TRANSPORTE E INSTALACION EMPALME PARA PVC CORRUGADA DE 200 X 160 M.M. | Actividad | UND |  |  |  | 248618
024.056 | C2 | CUADRILLA BB TIPO 1 (1 OFICIAL + 1 AYUDANTE) (Instalaciones) | Cuadrilla | HR | 2.15 | 41652 | 89552 |  | Ins C2
024.056 | E12 | EQUIPO DE TRANSPORTE | Equipos | DIA | 0.0156 | 187426 | 2924 |  | Ins E12
024.056 | H2 | EQUIPO BASICO (HERRAMIENTA MENOR) | Herramienta | UND | 0.001 | 3623 | 4 |  | Ins H2
024.056 | I1565 | ACARREO INTERNO | Insumos | UND | 2.5 | 1897 | 4743 |  | Ins I1565
024.056 | I831 | KIT SILLA YEE PVC CORRUGADA DE 200X160 MM | Insumos | UND | 1 | 151395 | 151395 |  | Ins I831
024.057 | - | TRANSPORTE E INSTALACION EMPALME PARA PVC CORRUGADA DE 200 X 160 M.M. | Actividad | UND |  |  |  | 94299
024.057 | C2 | CUADRILLA BB TIPO 1 (1 OFICIAL + 1 AYUDANTE) (Instalaciones) | Cuadrilla | HR | 2.15 | 41652 | 89552 |  | Ins C2
024.057 | H2 | EQUIPO BASICO (HERRAMIENTA MENOR) | Herramienta | UND | 0.001 | 3623 | 4 |  | Ins H2
024.057 | I1565 | ACARREO INTERNO | Insumos | UND | 2.5 | 1897 | 4743 |  | Ins I1565
024.058 | - | SUMINISTRO EMPALME PARA PVC CORRUGADA DE 200 X 160 M.M. | Actividad | UND |  |  |  | 151395
024.058 | I831 | KIT SILLA YEE PVC CORRUGADA DE 200X160 MM | Insumos | UND | 1 | 151395 | 151395 |  | Ins I831
024.059 | - | SUMINISTRO, TRANSPORTE E INSTALACION EMPALME PARA PVC CORRUGADA DE 250 X 160 M.M. | Actividad | UND |  |  |  | 289483
024.059 | C2 | CUADRILLA BB TIPO 1 (1 OFICIAL + 1 AYUDANTE) (Instalaciones) | Cuadrilla | HR | 2.43 | 41652 | 101214 |  | Ins C2
024.059 | E12 | EQUIPO DE TRANSPORTE | Equipos | DIA | 0.0185 | 187426 | 3467 |  | Ins E12
024.059 | H2 | EQUIPO BASICO (HERRAMIENTA MENOR) | Herramienta | UND | 0.001 | 3623 | 4 |  | Ins H2
024.059 | I1565 | ACARREO INTERNO | Insumos | UND | 2.8 | 1897 | 5312 |  | Ins I1565
024.059 | I1577 | MANEJO SILLETA PVC CORRUGADA DE 250X160 M.M | Insumos | M | 0.05 | 166835 | 8342 |  | Ins I1577
024.059 | I832 | KIT SILLA YEE PVC CORRUGADA DE 250X160 MM | Insumos | UND | 1 | 171144 | 171144 |  | Ins I832
024.060 | - | TRANSPORTE E INSTALACION EMPALME PARA PVC CORRUGADA DE 250 X 160 M.M. | Actividad | UND |  |  |  | 82352
024.060 | C2 | CUADRILLA BB TIPO 1 (1 OFICIAL + 1 AYUDANTE) (Instalaciones) | Cuadrilla | HR | 1.5 | 41652 | 62478 |  | Ins C2
024.060 | H2 | EQUIPO BASICO (HERRAMIENTA MENOR) | Herramienta | UND | 0.001 | 3623 | 4 |  | Ins H2
024.060 | I1565 | ACARREO INTERNO | Insumos | UND | 0.8 | 1897 | 1518 |  | Ins I1565
024.060 | I1577 | MANEJO SILLETA PVC CORRUGADA DE 250X160 M.M | Insumos | M | 0.11 | 166835 | 18352 |  | Ins I1577
024.061 | - | SUMINISTRO, TRANSPORTE E INSTALACION EMPALME PARA PVC CORRUGADA DE 315 X 160 M.M | Actividad | UND |  |  |  | 502996
024.061 | C2 | CUADRILLA BB TIPO 1 (1 OFICIAL + 1 AYUDANTE) (Instalaciones) | Cuadrilla | HR | 2.15 | 41652 | 89552 |  | Ins C2
024.061 | E12 | EQUIPO DE TRANSPORTE | Equipos | DIA | 0.0413 | 187426 | 7741 |  | Ins E12
024.061 | H2 | EQUIPO BASICO (HERRAMIENTA MENOR) | Herramienta | UND | 0.001 | 3623 | 4 |  | Ins H2
024.061 | I1565 | ACARREO INTERNO | Insumos | UND | 2.8 | 1897 | 5312 |  | Ins I1565
024.061 | I1579 | MANEJO SILLETA PVC CORRUGADA DE 400X160 M.M | Insumos | M | 0.068 | 279744 | 19023 |  | Ins I1579
024.061 | I833 | KIT SILLA YEE PVC CORRUGADA DE 315 X 160 M.M. | Insumos | UND | 1 | 381364 | 381364 |  | Ins I833
024.062 | - | TRANSPORTE E INSTALACION EMPALME PARA PVC CORRUGADA DE 315 X 160 M.M | Actividad | UND |  |  |  | 114262
024.062 | C2 | CUADRILLA BB TIPO 1 (1 OFICIAL + 1 AYUDANTE) (Instalaciones) | Cuadrilla | HR | 2.25 | 41652 | 93717 |  | Ins C2
024.062 | H2 | EQUIPO BASICO (HERRAMIENTA MENOR) | Herramienta | UND | 0.001 | 3623 | 4 |  | Ins H2
024.062 | I1565 | ACARREO INTERNO | Insumos | UND | 0.8 | 1897 | 1518 |  | Ins I1565
024.062 | I1579 | MANEJO SILLETA PVC CORRUGADA DE 400X160 M.M | Insumos | M | 0.068 | 279744 | 19023 |  | Ins I1579
024.063 | - | SUMINISTRO, TRANSPORTE E INSTALACION EMPALME PARA PVC CORRUGADA DE 400 X 160 M.M. | Actividad | UND |  |  |  | 538425
024.063 | C2 | CUADRILLA BB TIPO 1 (1 OFICIAL + 1 AYUDANTE) (Instalaciones) | Cuadrilla | HR | 2.45 | 41652 | 102047 |  | Ins C2
024.063 | E12 | EQUIPO DE TRANSPORTE | Equipos | DIA | 0.0498 | 187426 | 9334 |  | Ins E12
024.063 | H2 | EQUIPO BASICO (HERRAMIENTA MENOR) | Herramienta | UND | 0.1 | 3623 | 362 |  | Ins H2
024.063 | I1565 | ACARREO INTERNO | Insumos | UND | 2.8 | 1897 | 5312 |  | Ins I1565
024.063 | I1579 | MANEJO SILLETA PVC CORRUGADA DE 400X160 M.M | Insumos | M | 0.05 | 279744 | 13987 |  | Ins I1579
024.063 | I243 | ALAMBRE GALVANIZADO CAL 14 | Insumos | KG | 0.15 | 9684 | 1453 |  | Ins I243
024.063 | I534 | ACONDICIONADOR NOVAFORT TARRO 500 GRS. O SIMILAR. | Insumos | UND | 0.08 | 161223 | 12898 |  | Ins I534
024.063 | I535 | ADHESIVO NOVAFORT 300 ML | Insumos | UND | 1.3125 | 80802 | 106053 |  | Ins I535
024.063 | I838 | SILLA YEE PVC CORRUGADA DE 400X160 MM | Insumos | UND | 1 | 286979 | 286979 |  | Ins I838
024.064 | - | TRANSPORTE E INSTALACION EMPALME PARA PVC CORRUGADA DE 400 X 160 M.M. | Actividad | UND |  |  |  | 238318
024.064 | C2 | CUADRILLA BB TIPO 1 (1 OFICIAL + 1 AYUDANTE) (Instalaciones) | Cuadrilla | HR | 2.45 | 41652 | 102047 |  | Ins C2
024.064 | H2 | EQUIPO BASICO (HERRAMIENTA MENOR) | Herramienta | UND | 0.1 | 3623 | 362 |  | Ins H2
024.064 | I1565 | ACARREO INTERNO | Insumos | UND | 0.8 | 1897 | 1518 |  | Ins I1565
024.064 | I1579 | MANEJO SILLETA PVC CORRUGADA DE 400X160 M.M | Insumos | M | 0.05 | 279744 | 13987 |  | Ins I1579
024.064 | I243 | ALAMBRE GALVANIZADO CAL 14 | Insumos | KG | 0.15 | 9684 | 1453 |  | Ins I243
024.064 | I534 | ACONDICIONADOR NOVAFORT TARRO 500 GRS. O SIMILAR. | Insumos | UND | 0.08 | 161223 | 12898 |  | Ins I534
024.064 | I535 | ADHESIVO NOVAFORT 300 ML | Insumos | UND | 1.3125 | 80802 | 106053 |  | Ins I535
024.065 | - | SUMINISTRO, TRANSPORTE E INSTALACION EMPALME PARA PVC CORRUGADA DE 450 X 160 M.M. | Actividad | UND |  |  |  | 647089
024.065 | C2 | CUADRILLA BB TIPO 1 (1 OFICIAL + 1 AYUDANTE) (Instalaciones) | Cuadrilla | HR | 2.9 | 41652 | 120791 |  | Ins C2
024.065 | E12 | EQUIPO DE TRANSPORTE | Equipos | DIA | 0.0599 | 187426 | 11227 |  | Ins E12
024.065 | H2 | EQUIPO BASICO (HERRAMIENTA MENOR) | Herramienta | UND | 0.1 | 3623 | 362 |  | Ins H2
024.065 | I1565 | ACARREO INTERNO | Insumos | UND | 3.4 | 1897 | 6450 |  | Ins I1565
024.065 | I1579 | MANEJO SILLETA PVC CORRUGADA DE 400X160 M.M | Insumos | M | 0.055 | 279744 | 15386 |  | Ins I1579
024.065 | I243 | ALAMBRE GALVANIZADO CAL 14 | Insumos | KG | 0.18 | 9684 | 1743 |  | Ins I243
024.065 | I534 | ACONDICIONADOR NOVAFORT TARRO 500 GRS. O SIMILAR. | Insumos | UND | 0.15 | 161223 | 24183 |  | Ins I534
024.065 | I535 | ADHESIVO NOVAFORT 300 ML | Insumos | UND | 1.98 | 80802 | 159988 |  | Ins I535
024.065 | I839 | SILLA YEE PVC CORRUGADA DE 450X160 MM | Insumos | UND | 1 | 306959 | 306959 |  | Ins I839
024.066 | - | TRANSPORTE E INSTALACION EMPALME PARA PVC CORRUGADA DE 450 X 160 M.M. | Actividad | UND |  |  |  | 323546
024.066 | C2 | CUADRILLA BB TIPO 1 (1 OFICIAL + 1 AYUDANTE) (Instalaciones) | Cuadrilla | HR | 2.9 | 41652 | 120791 |  | Ins C2
024.066 | H2 | EQUIPO BASICO (HERRAMIENTA MENOR) | Herramienta | UND | 0.1 | 3623 | 362 |  | Ins H2
024.066 | I1565 | ACARREO INTERNO | Insumos | UND | 0.8 | 1897 | 1518 |  | Ins I1565
024.066 | I1580 | MANEJO SILLETA PVC CORRUGADA DE 450X160 M.M | Insumos | M | 0.05 | 299223 | 14961 |  | Ins I1580
024.066 | I243 | ALAMBRE GALVANIZADO CAL 14 | Insumos | KG | 0.18 | 9684 | 1743 |  | Ins I243
024.066 | I534 | ACONDICIONADOR NOVAFORT TARRO 500 GRS. O SIMILAR. | Insumos | UND | 0.15 | 161223 | 24183 |  | Ins I534
024.066 | I535 | ADHESIVO NOVAFORT 300 ML | Insumos | UND | 1.98 | 80802 | 159988 |  | Ins I535
024.067 | - | SUMINISTRO, TRANSPORTE E INSTALACION EMPALME PARA PVC CORRUGADA DE 500 X 160 M.M. | Actividad | UND |  |  |  | 873101
024.067 | C2 | CUADRILLA BB TIPO 1 (1 OFICIAL + 1 AYUDANTE) (Instalaciones) | Cuadrilla | HR | 2.9 | 41652 | 120791 |  | Ins C2
024.067 | E12 | EQUIPO DE TRANSPORTE | Equipos | DIA | 0.0826 | 187426 | 15481 |  | Ins E12
024.067 | H2 | EQUIPO BASICO (HERRAMIENTA MENOR) | Herramienta | UND | 0.45 | 3623 | 1630 |  | Ins H2
024.067 | I1565 | ACARREO INTERNO | Insumos | UND | 3.4 | 1897 | 6450 |  | Ins I1565
024.067 | I1581 | MANEJO SILLETA PVC CORRUGADA DE 500X160 M.M | Insumos | M | 0.055 | 456464 | 25106 |  | Ins I1581
024.067 | I243 | ALAMBRE GALVANIZADO CAL 14 | Insumos | KG | 0.2 | 9684 | 1937 |  | Ins I243
024.067 | I534 | ACONDICIONADOR NOVAFORT TARRO 500 GRS. O SIMILAR. | Insumos | UND | 0.22 | 161223 | 35469 |  | Ins I534
024.067 | I535 | ADHESIVO NOVAFORT 300 ML | Insumos | UND | 2.45 | 80802 | 197965 |  | Ins I535
024.067 | I840 | SILLA YEE PVC CORRUGADA DE 500X160 MM | Insumos | UND | 1 | 468272 | 468272 |  | Ins I840
024.068 | - | TRANSPORTE E INSTALACION EMPALME PARA PVC CORRUGADA DE 500 X 160 M.M. | Actividad | UND |  |  |  | 384416
024.068 | C2 | CUADRILLA BB TIPO 1 (1 OFICIAL + 1 AYUDANTE) (Instalaciones) | Cuadrilla | HR | 2.9 | 41652 | 120791 |  | Ins C2
024.068 | H2 | EQUIPO BASICO (HERRAMIENTA MENOR) | Herramienta | UND | 0.45 | 3623 | 1630 |  | Ins H2
024.068 | I1565 | ACARREO INTERNO | Insumos | UND | 0.8 | 1897 | 1518 |  | Ins I1565
024.068 | I1581 | MANEJO SILLETA PVC CORRUGADA DE 500X160 M.M | Insumos | M | 0.055 | 456464 | 25106 |  | Ins I1581
024.068 | I243 | ALAMBRE GALVANIZADO CAL 14 | Insumos | KG | 0.2 | 9684 | 1937 |  | Ins I243
024.068 | I534 | ACONDICIONADOR NOVAFORT TARRO 500 GRS. O SIMILAR. | Insumos | UND | 0.22 | 161223 | 35469 |  | Ins I534
024.068 | I535 | ADHESIVO NOVAFORT 300 ML | Insumos | UND | 2.45 | 80802 | 197965 |  | Ins I535
024.069 | - | SUMINISTRO, TRANSPORTE E INSTALACION EMPALME PARA PVC CORRUGADA DE 24"X 160 M.M. | Actividad | UND |  |  |  | 788594
024.069 | C2 | CUADRILLA BB TIPO 1 (1 OFICIAL + 1 AYUDANTE) (Instalaciones) | Cuadrilla | HR | 3.5 | 41652 | 145782 |  | Ins C2
024.069 | E12 | EQUIPO DE TRANSPORTE | Equipos | DIA | 0.073 | 187426 | 13682 |  | Ins E12
024.069 | H2 | EQUIPO BASICO (HERRAMIENTA MENOR) | Herramienta | UND | 0.45 | 3623 | 1630 |  | Ins H2
024.069 | I1565 | ACARREO INTERNO | Insumos | UND | 4.1 | 1897 | 7778 |  | Ins I1565
024.069 | I243 | ALAMBRE GALVANIZADO CAL 14 | Insumos | KG | 0.2 | 9684 | 1937 |  | Ins I243
024.069 | I534 | ACONDICIONADOR NOVAFORT TARRO 500 GRS. O SIMILAR. | Insumos | UND | 0.22 | 161223 | 35469 |  | Ins I534
024.069 | I535 | ADHESIVO NOVAFORT 300 ML | Insumos | UND | 2.45 | 80802 | 197965 |  | Ins I535
024.069 | I841 | SILLA YEE PVC CORRUGADA DE 24"X160 MM | Insumos | UND | 1 | 384351 | 384351 |  | Ins I841
024.070 | - | TRANSPORTE E INSTALACION EMPALME PARA PVC CORRUGADA DE 24"X 160 M.M. | Actividad | UND |  |  |  | 384301
024.070 | C2 | CUADRILLA BB TIPO 1 (1 OFICIAL + 1 AYUDANTE) (Instalaciones) | Cuadrilla | HR | 3.5 | 41652 | 145782 |  | Ins C2
024.070 | H2 | EQUIPO BASICO (HERRAMIENTA MENOR) | Herramienta | UND | 0.45 | 3623 | 1630 |  | Ins H2
024.070 | I1565 | ACARREO INTERNO | Insumos | UND | 0.8 | 1897 | 1518 |  | Ins I1565
024.070 | I243 | ALAMBRE GALVANIZADO CAL 14 | Insumos | KG | 0.2 | 9684 | 1937 |  | Ins I243
024.070 | I534 | ACONDICIONADOR NOVAFORT TARRO 500 GRS. O SIMILAR. | Insumos | UND | 0.22 | 161223 | 35469 |  | Ins I534
024.070 | I535 | ADHESIVO NOVAFORT 300 ML | Insumos | UND | 2.45 | 80802 | 197965 |  | Ins I535
024.071 | - | SUMINISTRO, TRANSPORTE E INSTALACION EMPALME PARA PVC CORRUGADA DE 27"X 160 M.M. | Actividad | UND |  |  |  | 883135
024.071 | C2 | CUADRILLA BB TIPO 1 (1 OFICIAL + 1 AYUDANTE) (Instalaciones) | Cuadrilla | HR | 3.5 | 41652 | 145782 |  | Ins C2
024.071 | E12 | EQUIPO DE TRANSPORTE | Equipos | DIA | 0.0826 | 187426 | 15481 |  | Ins E12
024.071 | H2 | EQUIPO BASICO (HERRAMIENTA MENOR) | Herramienta | UND | 0.45 | 3623 | 1630 |  | Ins H2
024.071 | I1565 | ACARREO INTERNO | Insumos | UND | 4.1 | 1897 | 7778 |  | Ins I1565
024.071 | I243 | ALAMBRE GALVANIZADO CAL 14 | Insumos | KG | 0.2 | 9684 | 1937 |  | Ins I243
024.071 | I534 | ACONDICIONADOR NOVAFORT TARRO 500 GRS. O SIMILAR. | Insumos | UND | 0.22 | 161223 | 35469 |  | Ins I534
024.071 | I535 | ADHESIVO NOVAFORT 300 ML | Insumos | UND | 2.45 | 80802 | 197965 |  | Ins I535
024.071 | I842 | SILLA YEE PVC CORRUGADA DE 27"X160 MM | Insumos | UND | 1 | 477093 | 477093 |  | Ins I842
024.072 | - | TRANSPORTE E INSTALACION EMPALME PARA PVC CORRUGADA DE 27"X 160 M.M. | Actividad | UND |  |  |  | 384301
024.072 | C2 | CUADRILLA BB TIPO 1 (1 OFICIAL + 1 AYUDANTE) (Instalaciones) | Cuadrilla | HR | 3.5 | 41652 | 145782 |  | Ins C2
024.072 | H2 | EQUIPO BASICO (HERRAMIENTA MENOR) | Herramienta | UND | 0.45 | 3623 | 1630 |  | Ins H2
024.072 | I1565 | ACARREO INTERNO | Insumos | UND | 0.8 | 1897 | 1518 |  | Ins I1565
024.072 | I243 | ALAMBRE GALVANIZADO CAL 14 | Insumos | KG | 0.2 | 9684 | 1937 |  | Ins I243
024.072 | I534 | ACONDICIONADOR NOVAFORT TARRO 500 GRS. O SIMILAR. | Insumos | UND | 0.22 | 161223 | 35469 |  | Ins I534
024.072 | I535 | ADHESIVO NOVAFORT 300 ML | Insumos | UND | 2.45 | 80802 | 197965 |  | Ins I535
024.073 | - | SUMINISTRO, TRANSPORTE E INSTALACION ANCLAJE Y EMPOTRAMIENTO DE TUBERÍAS EN CONCRETO CLASE II | Actividad | M3 |  |  |  | 802805
024.073 | C37 | CUADRILLA BB TIPO 6 (1 OFICIAL + 6 AYUDANTE) (Instalaciones) | Cuadrilla | HR | 3.2 | 121752 | 389606 |  | Ins C37
024.073 | E111 | FORMALETA PARA BASE DE CONCRETO | Equipos | UND | 1 | 5929 | 5929 |  | Ins E111
024.073 | E12 | EQUIPO DE TRANSPORTE | Equipos | DIA | 0.0751 | 187426 | 14076 |  | Ins E12
024.073 | H2 | EQUIPO BASICO (HERRAMIENTA MENOR) | Herramienta | UND | 0.01 | 3623 | 36 |  | Ins H2
024.073 | I1565 | ACARREO INTERNO | Insumos | UND | 10.7 | 1897 | 20298 |  | Ins I1565
024.073 | I274 | CEMENTO GRIS | Insumos | KG | 340 | 690 | 234600 |  | Ins I274
024.073 | I32 | ARENA DELGADA (Inc Transporte hasta 39 km) | Insumos | M3 | 0.29 | 110940 | 32173 |  | Ins I32
024.073 | I34 | TRITURADO DE 3/4" (Inc. Transporte hasta 39 km) | Insumos | M3 | 0.7 | 142000 | 99400 |  | Ins I34
024.073 | I45 | AGUA M3 | Insumos | M3 | 2.29 | 2920 | 6687 |  | Ins I45
024.074 | - | TRANSPORTE E INSTALACION ANCLAJE Y EMPOTRAMIENTO DE TUBERÍAS EN CONCRETO CLASE II | Actividad | M3 |  |  |  | 505665
024.074 | C37 | CUADRILLA BB TIPO 6 (1 OFICIAL + 6 AYUDANTE) (Instalaciones) | Cuadrilla | HR | 3.2 | 121752 | 389606 |  | Ins C37
024.074 | E111 | FORMALETA PARA BASE DE CONCRETO | Equipos | UND | 1 | 5929 | 5929 |  | Ins E111
024.074 | E9 | PLUMA GRUA 250KG CON BALDE | Equipos | DIA | 1.2 | 90480 | 108576 |  | Ins E9
024.074 | H2 | EQUIPO BASICO (HERRAMIENTA MENOR) | Herramienta | UND | 0.01 | 3623 | 36 |  | Ins H2
024.074 | I1565 | ACARREO INTERNO | Insumos | UND | 0.8 | 1897 | 1518 |  | Ins I1565
024.075 | - | SUMINISTRO, TRANSPORTE E INSTALACION CÁMARA CIRCULAR DE INSPECCIÓN/CAÍDA D=1.20 M. EN CONCRETO REFORZADO DE 3000 PSI. INCLUYE REFUERZO EN MALLA 15X15X5.0MM Y PASOS EN VARILLA DE 3/4" ANCLADOS CON EPÓXICO. CUMPLE NORMA AGUAS DE MANIZALES. | Actividad | ML |  |  |  | 743620
024.075 | C37 | CUADRILLA BB TIPO 6 (1 OFICIAL + 6 AYUDANTE) (Instalaciones) | Cuadrilla | HR | 3.6 | 121752 | 438307 |  | Ins C37
024.075 | E112 | FORMALETA METALICA PARA CAMARA CIRCULAR 1.20 / 1.50 x 1.0M | Equipos | DIA | 3 | 11992 | 35976 |  | Ins E112
024.075 | E12 | EQUIPO DE TRANSPORTE | Equipos | DIA | 0.02 | 187426 | 3749 |  | Ins E12
024.075 | H2 | EQUIPO BASICO (HERRAMIENTA MENOR) | Herramienta | UND | 1 | 3623 | 3623 |  | Ins H2
024.075 | I1565 | ACARREO INTERNO | Insumos | UND | 1 | 1897 | 1897 |  | Ins I1565
024.075 | AB5 | CONCRETO 3000 psi - 21 Mpa | Analisis Basico | M3 | 0.25422 | 597780 | 151965 |  | Ins AB5
024.075 | I2581 | BARRA CORRUGADA DE 3/4" x 6.0M | Insumos | UN | 0.35 | 57741 | 20209 |  | Ins I2581
024.075 | I8 | MALLA ELECTROSOLDADA XX-131 5.0MM C/ 15 CM EN AMBOS SENTIDOS | Insumos | KG | 12 | 5200 | 62400 |  | Ins I8
024.075 | I1892 | SIKA ANCHORFIX-4 PARA ADHERENCIA 600 CC O SIMILAR | Insumos | UND | 0.162 | 103896 | 16831 |  | Ins I1892
024.075 | E19 | TALADRO ROTO PERCUTOR | Equipos | DIA | 0.1 | 86632 | 8663 |  | Ins E19
024.076 | - | TRANSPORTE E INSTALACION CÁMARA CIRCULAR DE INSPECCIÓN/CAÍDA D=1.20 M. EN CONCRETO CLASE II | Actividad | ML |  |  |  | 318674
024.076 | C37 | CUADRILLA BB TIPO 6 (1 OFICIAL + 6 AYUDANTE) (Instalaciones) | Cuadrilla | HR | 2 | 121752 | 243504 |  | Ins C37
024.076 | E9 | PLUMA GRUA 250KG CON BALDE | Equipos | DIA | 0.8 | 90480 | 72384 |  | Ins E9
024.076 | H2 | EQUIPO BASICO (HERRAMIENTA MENOR) | Herramienta | UND | 0.35 | 3623 | 1268 |  | Ins H2
024.076 | I1565 | ACARREO INTERNO | Insumos | UND | 0.8 | 1897 | 1518 |  | Ins I1565
024.077 | - | SUMINISTRO, TRANSPORTE E INSTALACION CÁMARA CIRCULAR DE INSPECCIÓN/CAÍDA D=1.20 M. EN CONCRETO CLASE II PARA REALCE | Actividad | M3 |  |  |  | 730452
024.077 | AB5 | CONCRETO 3000 psi - 21 Mpa | Analisis Basico | M3 | 0.88 | 597780 | 526046
024.077 | C37 | CUADRILLA BB TIPO 6 (1 OFICIAL + 6 AYUDANTE) (Instalaciones) | Cuadrilla | HR | 1.3 | 121752 | 158278 |  | Ins C37
024.077 | E12 | EQUIPO DE TRANSPORTE | Equipos | DIA | 0.0099 | 187426 | 1856 |  | Ins E12
024.077 | H2 | EQUIPO BASICO (HERRAMIENTA MENOR) | Herramienta | UND | 0.01 | 3623 | 36 |  | Ins H2
024.077 | E174 | FORMALETA CÁMARA (CONO O 1M DE VASO) D=1,20 O 1,50M | Equipos | DIA | 2 | 12064 | 24128 |  | Ins E174
024.077 | I1565 | ACARREO INTERNO | Insumos | UND | 10.6 | 1897 | 20108 |  | Ins I1565
024.078 | - | TRANSPORTE E INSTALACION CÁMARA CIRCULAR DE INSPECCIÓN/CAÍDA D=1.20 M. EN CONCRETO CLASE II PARA REALCE | Actividad | M3 |  |  |  | 293759
024.078 | C37 | CUADRILLA BB TIPO 6 (1 OFICIAL + 6 AYUDANTE) (Instalaciones) | Cuadrilla | HR | 2.4 | 121752 | 292205 |  | Ins C37
024.078 | H2 | EQUIPO BASICO (HERRAMIENTA MENOR) | Herramienta | UND | 0.01 | 3623 | 36 |  | Ins H2
024.078 | I1565 | ACARREO INTERNO | Insumos | UND | 0.8 | 1897 | 1518 |  | Ins I1565
024.079 | - | SUMINISTRO, TRANSPORTE E INSTALACION CÁMARA CIRCULAR DE INSPECCIÓN/CAÍDA D=1.50 M. EN CONCRETO CLASE II | Actividad | ML |  |  |  | 821593
024.079 | C37 | CUADRILLA BB TIPO 6 (1 OFICIAL + 6 AYUDANTE) (Instalaciones) | Cuadrilla | HR | 2 | 121752 | 243504 |  | Ins C37
024.079 | E113 | PELDAÑOS EN 3/4 DE FC=420 MPA INCLUYE PERFORACION Y ANCLAJE | Equipos | DIA | 7.74 | 3938 | 30480 |  | Ins E113
024.079 | E118 | ENSAYOS DE RESISTENCIA A COMPRESION | Equipos | UND | 0.17 | 52478 | 8921 |  | Ins E118
024.079 | E12 | EQUIPO DE TRANSPORTE | Equipos | DIA | 0.0634 | 187426 | 11883 |  | Ins E12
024.079 | E9 | PLUMA GRUA 250KG CON BALDE | Equipos | DIA | 0.8 | 90480 | 72384 |  | Ins E9
024.079 | H2 | EQUIPO BASICO (HERRAMIENTA MENOR) | Herramienta | UND | 0.35 | 3623 | 1268 |  | Ins H2
024.079 | I1565 | ACARREO INTERNO | Insumos | UND | 6.8 | 1897 | 12900 |  | Ins I1565
024.079 | I274 | CEMENTO GRIS | Insumos | KG | 406 | 690 | 280140 |  | Ins I274
024.079 | I32 | ARENA DELGADA (Inc Transporte hasta 39 km) | Insumos | M3 | 0.35 | 110940 | 38829 |  | Ins I32
024.079 | I34 | TRITURADO DE 3/4" (Inc. Transporte hasta 39 km) | Insumos | M3 | 0.85 | 142000 | 120700 |  | Ins I34
024.079 | I45 | AGUA M3 | Insumos | M3 | 0.2 | 2920 | 584 |  | Ins I45
024.081 | - | TRANSPORTE E INSTALACION CÁMARA CIRCULAR DE INSPECCIÓN/CAÍDA D=1.50 M. EN CONCRETO CLASE II | Actividad | ML |  |  |  | 512119
024.081 | C37 | CUADRILLA BB TIPO 6 (1 OFICIAL + 6 AYUDANTE) (Instalaciones) | Cuadrilla | HR | 2 | 121752 | 243504 |  | Ins C37
024.081 | E112 | FORMALETA METALICA PARA CAMARA CIRCULAR 1.20 / 1.50 x 1.0M | Equipos | DIA | 20 | 11992 | 239840 |  | Ins E112
024.081 | H2 | EQUIPO BASICO (HERRAMIENTA MENOR) | Herramienta | UND | 0.35 | 3623 | 1268 |  | Ins H2
024.081 | I1565 | ACARREO INTERNO | Insumos | UND | 14.5 | 1897 | 27507 |  | Ins I1565
024.084 | - | SUMINISTRO, TRANSPORTE E INSTALACION BASE-CAÑUELA CÁMARA CIRCULAR INSPEC D=1.50 M EN CONCRETO CLASE II | Actividad | UND |  |  |  | 824180
024.084 | C23 | CUADRILLA BB TIPO 4 (1 OFICIAL + 4 AYUDANTE) (Instalaciones) | Cuadrilla | HR | 3.3 | 89712 | 296050 |  | Ins C23
024.084 | E118 | ENSAYOS DE RESISTENCIA A COMPRESION | Equipos | UND | 0.08 | 52478 | 4198 |  | Ins E118
024.084 | E12 | EQUIPO DE TRANSPORTE | Equipos | DIA | 0.0614 | 187426 | 11508 |  | Ins E12
024.084 | E9 | PLUMA GRUA 250KG CON BALDE | Equipos | DIA | 0.5 | 90480 | 45240 |  | Ins E9
024.084 | H2 | EQUIPO BASICO (HERRAMIENTA MENOR) | Herramienta | UND | 0.35 | 3623 | 1268 |  | Ins H2
024.084 | I1565 | ACARREO INTERNO | Insumos | UND | 8.2 | 1897 | 15555 |  | Ins I1565
024.084 | I274 | CEMENTO GRIS | Insumos | KG | 422 | 690 | 291180 |  | Ins I274
024.084 | I32 | ARENA DELGADA (Inc Transporte hasta 39 km) | Insumos | M3 | 0.38 | 110940 | 42157 |  | Ins I32
024.084 | I34 | TRITURADO DE 3/4" (Inc. Transporte hasta 39 km) | Insumos | M3 | 0.82 | 142000 | 116440 |  | Ins I34
024.084 | I45 | AGUA M3 | Insumos | M3 | 0.2 | 2920 | 584 |  | Ins I45
024.085 | - | TRANSPORTE E INSTALACION BASE-CAÑUELA CÁMARA CIRCULAR INSPEC D=1.50 M EN CONCRETO CLASE II | Actividad | UND |  |  |  | 344076
024.085 | C23 | CUADRILLA BB TIPO 4 (1 OFICIAL + 4 AYUDANTE) (Instalaciones) | Cuadrilla | HR | 3.3 | 89712 | 296050 |  | Ins C23
024.085 | E9 | PLUMA GRUA 250KG CON BALDE | Equipos | DIA | 0.5 | 90480 | 45240 |  | Ins E9
024.085 | H2 | EQUIPO BASICO (HERRAMIENTA MENOR) | Herramienta | UND | 0.35 | 3623 | 1268 |  | Ins H2
024.085 | I1565 | ACARREO INTERNO | Insumos | UND | 0.8 | 1897 | 1518 |  | Ins I1565
024.086 | - | SUMINISTRO, TRANSPORTE E INSTALACION ARO-TAPA HD DE 0.65 M. PARA CÁMARA CIRCULAR DE INSPECCIÓN-ANTI RUIDO | Actividad | UND |  |  |  | 1521262
024.086 | C37 | CUADRILLA BB TIPO 6 (1 OFICIAL + 6 AYUDANTE) (Instalaciones) | Cuadrilla | HR | 0.65 | 121752 | 79139 |  | Ins C37
024.086 | E112 | FORMALETA METALICA PARA CAMARA CIRCULAR 1.20 / 1.50 x 1.0M | Equipos | DIA | 1.01 | 11992 | 12112 |  | Ins E112
024.086 | E12 | EQUIPO DE TRANSPORTE | Equipos | DIA | 0.1491 | 187426 | 27945 |  | Ins E12
024.086 | H2 | EQUIPO BASICO (HERRAMIENTA MENOR) | Herramienta | UND | 0.01 | 3623 | 36 |  | Ins H2
024.086 | I1565 | ACARREO INTERNO | Insumos | UND | 2.1 | 1897 | 3984 |  | Ins I1565
024.086 | I457 | MATERIALES VARIOS PARA RANSPORTE/INSTALACION/FIJACION DE CAMARAS CIRCULARES | Insumos | UND | 1.03 | 11655 | 12005 |  | Ins I457
024.086 | I458 | ARO-TAPA HD DE 0.58 M - SELLO ELASTICO - LLAVE SEGURIDAD | Insumos | UND | 1 | 1386041 | 1386041 |  | Ins I458
024.087 | - | TRANSPORTE E INSTALACION ARO-TAPA HD DE 0.65 M. PARA CÁMARA CIRCULAR DE INSPECCIÓN-ANTI RUIDO | Actividad | UND |  |  |  | 104810
024.087 | C37 | CUADRILLA BB TIPO 6 (1 OFICIAL + 6 AYUDANTE) (Instalaciones) | Cuadrilla | HR | 0.65 | 121752 | 79139 |  | Ins C37
024.087 | E112 | FORMALETA METALICA PARA CAMARA CIRCULAR 1.20 / 1.50 x 1.0M | Equipos | DIA | 1.01 | 11992 | 12112 |  | Ins E112
024.087 | H2 | EQUIPO BASICO (HERRAMIENTA MENOR) | Herramienta | UND | 0.01 | 3623 | 36 |  | Ins H2
024.087 | I1565 | ACARREO INTERNO | Insumos | UND | 0.8 | 1897 | 1518 |  | Ins I1565
024.087 | I457 | MATERIALES VARIOS PARA RANSPORTE/INSTALACION/FIJACION DE CAMARAS CIRCULARES | Insumos | UND | 1.03 | 11655 | 12005 |  | Ins I457
024.088 | - | SUMINISTRO, TRANSPORTE E INSTALACION ARO TAPA HF D=0.68 M. P/CÁMARA DE INSPECCIÓN | Actividad | UND |  |  |  | 921440
024.088 | C37 | CUADRILLA BB TIPO 6 (1 OFICIAL + 6 AYUDANTE) (Instalaciones) | Cuadrilla | HR | 1.8 | 121752 | 219154 |  | Ins C37
024.088 | E12 | EQUIPO DE TRANSPORTE | Equipos | DIA | 0.0696 | 187426 | 13045 |  | Ins E12
024.088 | H2 | EQUIPO BASICO (HERRAMIENTA MENOR) | Herramienta | UND | 0.01 | 3623 | 36 |  | Ins H2
024.088 | I1565 | ACARREO INTERNO | Insumos | UND | 6.9 | 1897 | 13089 |  | Ins I1565
024.088 | I459 | ARO-TAPA HFDE 0.60X 100 KG | Insumos | UND | 1 | 676116 | 676116 |  | Ins I459
024.089 | - | TRANSPORTE E INSTALACION ARO TAPA HF D=0.68 M. P/CÁMARA DE INSPECCIÓN | Actividad | UND |  |  |  | 220708
024.089 | C37 | CUADRILLA BB TIPO 6 (1 OFICIAL + 6 AYUDANTE) (Instalaciones) | Cuadrilla | HR | 1.8 | 121752 | 219154 |  | Ins C37
024.089 | H2 | EQUIPO BASICO (HERRAMIENTA MENOR) | Herramienta | UND | 0.01 | 3623 | 36 |  | Ins H2
024.089 | I1565 | ACARREO INTERNO | Insumos | UND | 0.8 | 1897 | 1518 |  | Ins I1565
024.090 | - | SUMINISTRO, TRANSPORTE E INSTALACION TAPA D=0.68 M. P/CÁMARA DE INSPECCIÓN EN CONCRETO REFORZ CLASE I VEHIC | Actividad | UND |  |  |  | 245041
024.090 | C37 | CUADRILLA BB TIPO 6 (1 OFICIAL + 6 AYUDANTE) (Instalaciones) | Cuadrilla | HR | 0.85 | 121752 | 103489 |  | Ins C37
024.090 | E112 | FORMALETA METALICA PARA CAMARA CIRCULAR 1.20 / 1.50 x 1.0M | Equipos | DIA | 0.9 | 11992 | 10793 |  | Ins E112
024.090 | E12 | EQUIPO DE TRANSPORTE | Equipos | DIA | 0.0135 | 187426 | 2530 |  | Ins E12
024.090 | E14 | MEZCLADORA A GASOLINA 1 SACO | Equipos | DIA | 0.5 | 80444 | 40222 |  | Ins E14
024.090 | E21 | VIBRADOR A GASOLINA | Equipos | DIA | 0.35 | 66212 | 23174 |  | Ins E21
024.090 | H2 | EQUIPO BASICO (HERRAMIENTA MENOR) | Herramienta | UND | 0.35 | 3623 | 1268 |  | Ins H2
024.090 | I1565 | ACARREO INTERNO | Insumos | UND | 2.8 | 1897 | 5312 |  | Ins I1565
024.090 | I2 | ACERO 60.000 PSI | Insumos | KG | 8.5 | 4423 | 37596 |  | Ins I2
024.090 | I21 | GANCHO DE AGARRE DE 5/8" DE FY 420 MPA | Insumos | UND | 1.2815 | 4078 | 5226 |  | Ins I21
024.090 | I274 | CEMENTO GRIS | Insumos | KG | 16 | 690 | 11040 |  | Ins I274
024.090 | I32 | ARENA DELGADA (Inc Transporte hasta 39 km) | Insumos | M3 | 0.01 | 110940 | 1109 |  | Ins I32
024.090 | I34 | TRITURADO DE 3/4" (Inc. Transporte hasta 39 km) | Insumos | M3 | 0.019 | 142000 | 2698 |  | Ins I34
024.090 | I45 | AGUA M3 | Insumos | M3 | 0.2 | 2920 | 584 |  | Ins I45
024.091 | - | TRANSPORTE E INSTALACION TAPA D=0.68 M. P/CÁMARA DE INSPECCIÓN EN CONCRETO REFORZ CLASE I VEHIC | Actividad | UND |  |  |  | 166496
024.091 | C37 | CUADRILLA BB TIPO 6 (1 OFICIAL + 6 AYUDANTE) (Instalaciones) | Cuadrilla | HR | 0.85 | 121752 | 103489 |  | Ins C37
024.091 | E112 | FORMALETA METALICA PARA CAMARA CIRCULAR 1.20 / 1.50 x 1.0M | Equipos | DIA | 0.9 | 11992 | 10793 |  | Ins E112
024.091 | E12 | EQUIPO DE TRANSPORTE | Equipos | DIA | 0.12 | 187426 | 22491 |  | Ins E12
024.091 | H2 | EQUIPO BASICO (HERRAMIENTA MENOR) | Herramienta | UND | 0.35 | 3623 | 1268 |  | Ins H2
024.091 | I1565 | ACARREO INTERNO | Insumos | UND | 15 | 1897 | 28455 |  | Ins I1565
024.092 | - | SUMINISTRO, TRANSPORTE E INSTALACION TAPA D=0.68 M. P/CÁMARA DE INSPECCIÓN EN CONCRETO REFORZ CLASE II PEATONAL | Actividad | UND |  |  |  | 147427
024.092 | C37 | CUADRILLA BB TIPO 6 (1 OFICIAL + 6 AYUDANTE) (Instalaciones) | Cuadrilla | HR | 0.5 | 121752 | 60876 |  | Ins C37
024.092 | E112 | FORMALETA METALICA PARA CAMARA CIRCULAR 1.20 / 1.50 x 1.0M | Equipos | DIA | 0.9 | 11992 | 10793 |  | Ins E112
024.092 | E12 | EQUIPO DE TRANSPORTE | Equipos | DIA | 0.06 | 187426 | 11246 |  | Ins E12
024.092 | E14 | MEZCLADORA A GASOLINA 1 SACO | Equipos | DIA | 0.3452 | 80444 | 27769 |  | Ins E14
024.092 | H2 | EQUIPO BASICO (HERRAMIENTA MENOR) | Herramienta | UND | 0.35 | 3623 | 1268 |  | Ins H2
024.092 | I1565 | ACARREO INTERNO | Insumos | UND | 1.6 | 1897 | 3035 |  | Ins I1565
024.092 | I2 | ACERO 60.000 PSI | Insumos | KG | 3 | 4423 | 13269 |  | Ins I2
024.092 | I21 | GANCHO DE AGARRE DE 5/8" DE FY 420 MPA | Insumos | UND | 1.2815 | 4078 | 5226 |  | Ins I21
024.092 | I274 | CEMENTO GRIS | Insumos | KG | 12.2 | 690 | 8418 |  | Ins I274
024.092 | I32 | ARENA DELGADA (Inc Transporte hasta 39 km) | Insumos | M3 | 0.01 | 110940 | 1109 |  | Ins I32
024.092 | I34 | TRITURADO DE 3/4" (Inc. Transporte hasta 39 km) | Insumos | M3 | 0.027 | 142000 | 3834 |  | Ins I34
024.092 | I45 | AGUA M3 | Insumos | M3 | 0.2 | 2920 | 584 |  | Ins I45
024.093 | - | TRANSPORTE E INSTALACION TAPA D=0.68 M. P/CÁMARA DE INSPECCIÓN EN CONCRETO REFORZ CLASE II PEATONAL | Actividad | UND |  |  |  | 121296
024.093 | C37 | CUADRILLA BB TIPO 6 (1 OFICIAL + 6 AYUDANTE) (Instalaciones) | Cuadrilla | HR | 0.7 | 121752 | 85226 |  | Ins C37
024.093 | E112 | FORMALETA METALICA PARA CAMARA CIRCULAR 1.20 / 1.50 x 1.0M | Equipos | DIA | 0.9 | 11992 | 10793 |  | Ins E112
024.093 | E12 | EQUIPO DE TRANSPORTE | Equipos | DIA | 0.12 | 187426 | 22491 |  | Ins E12
024.093 | H2 | EQUIPO BASICO (HERRAMIENTA MENOR) | Herramienta | UND | 0.35 | 3623 | 1268 |  | Ins H2
024.093 | I1565 | ACARREO INTERNO | Insumos | UND | 0.8 | 1897 | 1518 |  | Ins I1565
024.095 | - | TRANSPORTE E INSTALACION ARO/ TAPA EN POLIPROPILENO D= 0,70 M PARA CÁMARA DE INSPECCION (CUELLO 13 CM) | Actividad | UND |  |  |  | 252388
024.095 | C37 | CUADRILLA BB TIPO 6 (1 OFICIAL + 6 AYUDANTE) (Instalaciones) | Cuadrilla | HR | 1.8 | 121752 | 219154 |  | Ins C37
024.095 | H2 | EQUIPO BASICO (HERRAMIENTA MENOR) | Herramienta | UND | 0.01 | 3623 | 36 |  | Ins H2
024.095 | I1565 | ACARREO INTERNO | Insumos | UND | 17.5 | 1897 | 33198 |  | Ins I1565
024.096 | - | SUMINISTRO, TRANSPORTE E INSTALACION ARO/ TAPA EN POLIPROPILENO D= 0,70 M PARA CÁMARA DE INSPECCION (CUELLO 20 CM) | Actividad | UND |  |  |  | 1065637
024.096 | C37 | CUADRILLA BB TIPO 6 (1 OFICIAL + 6 AYUDANTE) (Instalaciones) | Cuadrilla | HR | 1.8 | 121752 | 219154 |  | Ins C37
024.096 | E12 | EQUIPO DE TRANSPORTE | Equipos | DIA | 0.0613 | 187426 | 11489 |  | Ins E12
024.096 | H2 | EQUIPO BASICO (HERRAMIENTA MENOR) | Herramienta | UND | 0.01 | 3623 | 36 |  | Ins H2
024.096 | I1565 | ACARREO INTERNO | Insumos | UND | 6 | 1897 | 11382 |  | Ins I1565
024.096 | I461 | ARO Y TAPA PARA CAMARA CIRCULAR MH-70 | Insumos | UND | 1 | 823576 | 823576 |  | Ins I461
024.097 | - | TRANSPORTE E INSTALACION ARO/ TAPA EN POLIPROPILENO D= 0,70 M PARA CÁMARA DE INSPECCION (CUELLO 20 CM) | Actividad | UND |  |  |  | 252388
024.097 | C37 | CUADRILLA BB TIPO 6 (1 OFICIAL + 6 AYUDANTE) (Instalaciones) | Cuadrilla | HR | 1.8 | 121752 | 219154 |  | Ins C37
024.097 | H2 | EQUIPO BASICO (HERRAMIENTA MENOR) | Herramienta | UND | 0.01 | 3623 | 36 |  | Ins H2
024.097 | I1565 | ACARREO INTERNO | Insumos | UND | 17.5 | 1897 | 33198 |  | Ins I1565
024.098 | - | SUMINISTRO, TRANSPORTE E INSTALACION CAJA DE INSPECCIÓN EMPALME DOMICILIARIO TIPO I (0,60X0,60 M) EN CONCRETO CLASE II | Actividad | ML |  |  |  | 474245
024.098 | C15 | CUADRILLA AA TIPO 3 (1 OFICIAL + 3 AYUDANTE) (Albañileria) | Cuadrilla | HR | 4 | 66987 | 267948 |  | Ins C15
024.098 | E112 | FORMALETA METALICA PARA CAMARA CIRCULAR 1.20 / 1.50 x 1.0M | Equipos | DIA | 0.9 | 11992 | 10793 |  | Ins E112
024.098 | E12 | EQUIPO DE TRANSPORTE | Equipos | DIA | 0.0431 | 187426 | 8078 |  | Ins E12
024.098 | H2 | EQUIPO BASICO (HERRAMIENTA MENOR) | Herramienta | UND | 0.35 | 3623 | 1268 |  | Ins H2
024.098 | I1565 | ACARREO INTERNO | Insumos | UND | 9.9 | 1897 | 18780 |  | Ins I1565
024.098 | AB5 | CONCRETO 3000 psi - 21 Mpa | Analisis Basico | M3 | 0.28 | 597780 | 167378 |  | Ins AB5
024.098 | I32 | ARENA DELGADA (Inc Transporte hasta 39 km) | Insumos | M3 | 0 | 110940 | 0 |  | Ins I32
024.098 | I34 | TRITURADO DE 3/4" (Inc. Transporte hasta 39 km) | Insumos | M3 | 0 | 142000 | 0 |  | Ins I34
024.098 | I45 | AGUA M3 | Insumos | M3 | 0 | 2920 | 0 |  | Ins I45
024.099 | - | TRANSPORTE E INSTALACION CAJA DE INSPECCIÓN EMPALME DOMICILIARIO TIPO I (0,60X0,60 M) EN CONCRETO CLASE II | Actividad | ML |  |  |  | 443185
024.099 | C37 | CUADRILLA BB TIPO 6 (1 OFICIAL + 6 AYUDANTE) (Instalaciones) | Cuadrilla | HR | 3.3 | 121752 | 401782 |  | Ins C37
024.099 | E112 | FORMALETA METALICA PARA CAMARA CIRCULAR 1.20 / 1.50 x 1.0M | Equipos | DIA | 0.9 | 11992 | 10793 |  | Ins E112
024.099 | E14 | MEZCLADORA A GASOLINA 1 SACO | Equipos | DIA | 0.294 | 80444 | 23651 |  | Ins E14
024.099 | H2 | EQUIPO BASICO (HERRAMIENTA MENOR) | Herramienta | UND | 0.35 | 3623 | 1268 |  | Ins H2
024.099 | I1565 | ACARREO INTERNO | Insumos | UND | 3 | 1897 | 5691 |  | Ins I1565
024.100 | - | SUMINISTRO, TRANSPORTE E INSTALACION CAJA DE INSPECCIÓN TIPO II (0,80X0,80 M) EN CONCRETO CLASE II | Actividad | ML |  |  |  | 705318
024.100 | C37 | CUADRILLA BB TIPO 6 (1 OFICIAL + 6 AYUDANTE) (Instalaciones) | Cuadrilla | HR | 3 | 121752 | 365256 |  | Ins C37
024.100 | E112 | FORMALETA METALICA PARA CAMARA CIRCULAR 1.20 / 1.50 x 1.0M | Equipos | DIA | 0.9 | 11992 | 10793 |  | Ins E112
024.100 | E12 | EQUIPO DE TRANSPORTE | Equipos | DIA | 0.0629 | 187426 | 11789 |  | Ins E12
024.100 | H2 | EQUIPO BASICO (HERRAMIENTA MENOR) | Herramienta | UND | 0.35 | 3623 | 1268 |  | Ins H2
024.100 | I1565 | ACARREO INTERNO | Insumos | UND | 9.9 | 1897 | 18780 |  | Ins I1565
024.100 | I22 | ESCALONES EN 3/8 DE FY 420 MPA | Insumos | UND | 1.2 | 3974 | 4769 |  | Ins I22
024.100 | I274 | CEMENTO GRIS | Insumos | KG | 275 | 690 | 189750 |  | Ins I274
024.100 | I32 | ARENA DELGADA (Inc Transporte hasta 39 km) | Insumos | M3 | 0.18 | 110940 | 19969 |  | Ins I32
024.100 | I34 | TRITURADO DE 3/4" (Inc. Transporte hasta 39 km) | Insumos | M3 | 0.58 | 142000 | 82360 |  | Ins I34
024.100 | I45 | AGUA M3 | Insumos | M3 | 0.2 | 2920 | 584 |  | Ins I45
024.101 | - | TRANSPORTE E INSTALACION CAJA DE INSPECCIÓN TIPO II (0,80X0,80 M) EN CONCRETO CLASE II | Actividad | ML |  |  |  | 463410
024.101 | C37 | CUADRILLA BB TIPO 6 (1 OFICIAL + 6 AYUDANTE) (Instalaciones) | Cuadrilla | HR | 3.1 | 121752 | 377431 |  | Ins C37
024.101 | E112 | FORMALETA METALICA PARA CAMARA CIRCULAR 1.20 / 1.50 x 1.0M | Equipos | DIA | 0.9 | 11992 | 10793 |  | Ins E112
024.101 | E14 | MEZCLADORA A GASOLINA 1 SACO | Equipos | DIA | 0.9 | 80444 | 72400 |  | Ins E14
024.101 | H2 | EQUIPO BASICO (HERRAMIENTA MENOR) | Herramienta | UND | 0.35 | 3623 | 1268 |  | Ins H2
024.101 | I1565 | ACARREO INTERNO | Insumos | UND | 0.8 | 1897 | 1518 |  | Ins I1565
024.102 | - | SUMINISTRO, TRANSPORTE E INSTALACION CAJA DE INSPECCIÓN EMPALME DOMICILIARIO (0,50X0,50 M) EN CONCRETO CLASE II | Actividad | ML |  |  |  | 495162
024.102 | C37 | CUADRILLA BB TIPO 6 (1 OFICIAL + 6 AYUDANTE) (Instalaciones) | Cuadrilla | HR | 3 | 121752 | 365256 |  | Ins C37
024.102 | E112 | FORMALETA METALICA PARA CAMARA CIRCULAR 1.20 / 1.50 x 1.0M | Equipos | DIA | 0.9 | 11992 | 10793 |  | Ins E112
024.102 | E12 | EQUIPO DE TRANSPORTE | Equipos | DIA | 0.0355 | 187426 | 6654 |  | Ins E12
024.102 | H2 | EQUIPO BASICO (HERRAMIENTA MENOR) | Herramienta | UND | 0.35 | 3623 | 1268 |  | Ins H2
024.102 | I1565 | ACARREO INTERNO | Insumos | UND | 9.9 | 1897 | 18780 |  | Ins I1565
024.102 | I274 | CEMENTO GRIS | Insumos | KG | 88 | 690 | 60720 |  | Ins I274
024.102 | I32 | ARENA DELGADA (Inc Transporte hasta 39 km) | Insumos | M3 | 0.05 | 110940 | 5547 |  | Ins I32
024.102 | I34 | TRITURADO DE 3/4" (Inc. Transporte hasta 39 km) | Insumos | M3 | 0.18 | 142000 | 25560 |  | Ins I34
024.102 | I45 | AGUA M3 | Insumos | M3 | 0.2 | 2920 | 584 |  | Ins I45
024.103 | - | TRANSPORTE E INSTALACION CAJA DE INSPECCIÓN EMPALME DOMICILIARIO (0,50X0,50 M) EN CONCRETO CLASE II | Actividad | ML |  |  |  | 439168
024.103 | C37 | CUADRILLA BB TIPO 6 (1 OFICIAL + 6 AYUDANTE) (Instalaciones) | Cuadrilla | HR | 3 | 121752 | 365256 |  | Ins C37
024.103 | E112 | FORMALETA METALICA PARA CAMARA CIRCULAR 1.20 / 1.50 x 1.0M | Equipos | DIA | 0.9 | 11992 | 10793 |  | Ins E112
024.103 | E14 | MEZCLADORA A GASOLINA 1 SACO | Equipos | DIA | 0.75 | 80444 | 60333 |  | Ins E14
024.103 | H2 | EQUIPO BASICO (HERRAMIENTA MENOR) | Herramienta | UND | 0.35 | 3623 | 1268 |  | Ins H2
024.103 | I1565 | ACARREO INTERNO | Insumos | UND | 0.8 | 1897 | 1518 |  | Ins I1565
024.104 | - | SUMINISTRO, TRANSPORTE E INSTALACION TAPA P/CAJA DE INSPECCIÓN TIPO I (0,6X0,6X0,1 M) CONCRETO CLASE II | Actividad | UND |  |  |  | 208116
024.104 | C37 | CUADRILLA BB TIPO 6 (1 OFICIAL + 6 AYUDANTE) (Instalaciones) | Cuadrilla | HR | 0.6 | 121752 | 73051 |  | Ins C37
024.104 | E112 | FORMALETA METALICA PARA CAMARA CIRCULAR 1.20 / 1.50 x 1.0M | Equipos | DIA | 0.9 | 11992 | 10793 |  | Ins E112
024.104 | E12 | EQUIPO DE TRANSPORTE | Equipos | DIA | 0.0096 | 187426 | 1799 |  | Ins E12
024.104 | H2 | EQUIPO BASICO (HERRAMIENTA MENOR) | Herramienta | UND | 0.35 | 3623 | 1268 |  | Ins H2
024.104 | I1565 | ACARREO INTERNO | Insumos | UND | 9.9 | 1897 | 18780 |  | Ins I1565
024.104 | I20 | BARRAS CORRUGADAS W60X6M D: 3/8" | Insumos | UND | 5.57 | 14834 | 82625 |  | Ins I20
024.104 | I274 | CEMENTO GRIS | Insumos | KG | 17 | 690 | 11730 |  | Ins I274
024.104 | I32 | ARENA DELGADA (Inc Transporte hasta 39 km) | Insumos | M3 | 0.015 | 110940 | 1664 |  | Ins I32
024.104 | I34 | TRITURADO DE 3/4" (Inc. Transporte hasta 39 km) | Insumos | M3 | 0.041 | 142000 | 5822 |  | Ins I34
024.104 | I45 | AGUA M3 | Insumos | M3 | 0.2 | 2920 | 584 |  | Ins I45
024.105 | - | TRANSPORTE E INSTALACION TAPA P/CAJA DE INSPECCIÓN TIPO I (0,6X0,6X0,1 M) CONCRETO CLASE II | Actividad | UND |  |  |  | 86630
024.105 | C37 | CUADRILLA BB TIPO 6 (1 OFICIAL + 6 AYUDANTE) (Instalaciones) | Cuadrilla | HR | 0.6 | 121752 | 73051 |  | Ins C37
024.105 | E112 | FORMALETA METALICA PARA CAMARA CIRCULAR 1.20 / 1.50 x 1.0M | Equipos | DIA | 0.9 | 11992 | 10793 |  | Ins E112
024.105 | H2 | EQUIPO BASICO (HERRAMIENTA MENOR) | Herramienta | UND | 0.35 | 3623 | 1268 |  | Ins H2
024.105 | I1565 | ACARREO INTERNO | Insumos | UND | 0.8 | 1897 | 1518 |  | Ins I1565
024.106 | - | SUMINISTRO, TRANSPORTE E INSTALACION TAPA P/CAJA DE INSPECCIÓN TIPO II (0,9X0,9X0,1 M) CONCRETO CLASE II | Actividad | UND |  |  |  | 267553
024.106 | C37 | CUADRILLA BB TIPO 6 (1 OFICIAL + 6 AYUDANTE) (Instalaciones) | Cuadrilla | HR | 0.6 | 121752 | 73051 |  | Ins C37
024.106 | E112 | FORMALETA METALICA PARA CAMARA CIRCULAR 1.20 / 1.50 x 1.0M | Equipos | DIA | 0.9 | 11992 | 10793 |  | Ins E112
024.106 | E12 | EQUIPO DE TRANSPORTE | Equipos | DIA | 0.0121 | 187426 | 2268 |  | Ins E12
024.106 | H2 | EQUIPO BASICO (HERRAMIENTA MENOR) | Herramienta | UND | 0.35 | 3623 | 1268 |  | Ins H2
024.106 | I1565 | ACARREO INTERNO | Insumos | UND | 9.9 | 1897 | 18780 |  | Ins I1565
024.106 | I20 | BARRAS CORRUGADAS W60X6M D: 3/8" | Insumos | UND | 9.08 | 14834 | 134693 |  | Ins I20
024.106 | I274 | CEMENTO GRIS | Insumos | KG | 27 | 690 | 18630 |  | Ins I274
024.106 | I32 | ARENA DELGADA (Inc Transporte hasta 39 km) | Insumos | M3 | 0.015 | 110940 | 1664 |  | Ins I32
024.106 | I34 | TRITURADO DE 3/4" (Inc. Transporte hasta 39 km) | Insumos | M3 | 0.041 | 142000 | 5822 |  | Ins I34
024.106 | I45 | AGUA M3 | Insumos | M3 | 0.2 | 2920 | 584 |  | Ins I45
024.107 | - | TRANSPORTE E INSTALACION TAPA P/CAJA DE INSPECCIÓN TIPO II (0,9X0,9X0,1 M) CONCRETO CLASE II | Actividad | UND |  |  |  | 86630
024.107 | C37 | CUADRILLA BB TIPO 6 (1 OFICIAL + 6 AYUDANTE) (Instalaciones) | Cuadrilla | HR | 0.6 | 121752 | 73051 |  | Ins C37
024.107 | E112 | FORMALETA METALICA PARA CAMARA CIRCULAR 1.20 / 1.50 x 1.0M | Equipos | DIA | 0.9 | 11992 | 10793 |  | Ins E112
024.107 | H2 | EQUIPO BASICO (HERRAMIENTA MENOR) | Herramienta | UND | 0.35 | 3623 | 1268 |  | Ins H2
024.107 | I1565 | ACARREO INTERNO | Insumos | UND | 0.8 | 1897 | 1518 |  | Ins I1565
024.108 | - | SUMINISTRO, TRANSPORTE E INSTALACION TAPA P/CAJA DE INSPECCIÓN (0,5X0,5X0,1 M) CONCRETO CLASE II | Actividad | UND |  |  |  | 194041
024.108 | C37 | CUADRILLA BB TIPO 6 (1 OFICIAL + 6 AYUDANTE) (Instalaciones) | Cuadrilla | HR | 0.6 | 121752 | 73051 |  | Ins C37
024.108 | E112 | FORMALETA METALICA PARA CAMARA CIRCULAR 1.20 / 1.50 x 1.0M | Equipos | DIA | 0.45 | 11992 | 5396 |  | Ins E112
024.108 | E12 | EQUIPO DE TRANSPORTE | Equipos | DIA | 0.0085 | 187426 | 1593 |  | Ins E12
024.108 | H2 | EQUIPO BASICO (HERRAMIENTA MENOR) | Herramienta | UND | 0.35 | 3623 | 1268 |  | Ins H2
024.108 | I1565 | ACARREO INTERNO | Insumos | UND | 9.9 | 1897 | 18780 |  | Ins I1565
024.108 | I20 | BARRAS CORRUGADAS W60X6M D: 3/8" | Insumos | UND | 5.53 | 14834 | 82032 |  | Ins I20
024.108 | I274 | CEMENTO GRIS | Insumos | KG | 9.8 | 690 | 6762 |  | Ins I274
024.108 | I32 | ARENA DELGADA (Inc Transporte hasta 39 km) | Insumos | M3 | 0.015 | 110940 | 1664 |  | Ins I32
024.108 | I34 | TRITURADO DE 3/4" (Inc. Transporte hasta 39 km) | Insumos | M3 | 0.0205 | 142000 | 2911 |  | Ins I34
024.108 | I45 | AGUA M3 | Insumos | M3 | 0.2 | 2920 | 584 |  | Ins I45
024.109 | - | TRANSPORTE E INSTALACION TAPA P/CAJA DE INSPECCIÓN (0,5X0,5X0,1 M) CONCRETO CLASE II | Actividad | UND |  |  |  | 81233
024.109 | C37 | CUADRILLA BB TIPO 6 (1 OFICIAL + 6 AYUDANTE) (Instalaciones) | Cuadrilla | HR | 0.6 | 121752 | 73051 |  | Ins C37
024.109 | E112 | FORMALETA METALICA PARA CAMARA CIRCULAR 1.20 / 1.50 x 1.0M | Equipos | DIA | 0.45 | 11992 | 5396 |  | Ins E112
024.109 | H2 | EQUIPO BASICO (HERRAMIENTA MENOR) | Herramienta | UND | 0.35 | 3623 | 1268 |  | Ins H2
024.109 | I1565 | ACARREO INTERNO | Insumos | UND | 0.8 | 1897 | 1518 |  | Ins I1565
024.110 | - | SUMINISTRO, TRANSPORTE E INSTALACION TAPA P/CAJA DE INSPECCIÓN (0,6X0,8X0,1 M) CONCRETO CLASE II | Actividad | UND |  |  |  | 183983
024.110 | C37 | CUADRILLA BB TIPO 6 (1 OFICIAL + 6 AYUDANTE) (Instalaciones) | Cuadrilla | HR | 0.6 | 121752 | 73051 |  | Ins C37
024.110 | E112 | FORMALETA METALICA PARA CAMARA CIRCULAR 1.20 / 1.50 x 1.0M | Equipos | DIA | 0.45 | 11992 | 5396 |  | Ins E112
024.110 | E12 | EQUIPO DE TRANSPORTE | Equipos | DIA | 0.0093 | 187426 | 1743 |  | Ins E12
024.110 | H2 | EQUIPO BASICO (HERRAMIENTA MENOR) | Herramienta | UND | 0.35 | 3623 | 1268 |  | Ins H2
024.110 | I1565 | ACARREO INTERNO | Insumos | UND | 1.9 | 1897 | 3604 |  | Ins I1565
024.110 | I20 | BARRAS CORRUGADAS W60X6M D: 3/8" | Insumos | UND | 5.53 | 14834 | 82032 |  | Ins I20
024.110 | I274 | CEMENTO GRIS | Insumos | KG | 17 | 690 | 11730 |  | Ins I274
024.110 | I32 | ARENA DELGADA (Inc Transporte hasta 39 km) | Insumos | M3 | 0.015 | 110940 | 1664 |  | Ins I32
024.110 | I34 | TRITURADO DE 3/4" (Inc. Transporte hasta 39 km) | Insumos | M3 | 0.0205 | 142000 | 2911 |  | Ins I34
024.110 | I45 | AGUA M3 | Insumos | M3 | 0.2 | 2920 | 584 |  | Ins I45
024.111 | - | TRANSPORTE E INSTALACION TAPA P/CAJA DE INSPECCIÓN (0,6X0,8X0,1 M) CONCRETO CLASE II | Actividad | UND |  |  |  | 87321
024.111 | C37 | CUADRILLA BB TIPO 6 (1 OFICIAL + 6 AYUDANTE) (Instalaciones) | Cuadrilla | HR | 0.65 | 121752 | 79139 |  | Ins C37
024.111 | E112 | FORMALETA METALICA PARA CAMARA CIRCULAR 1.20 / 1.50 x 1.0M | Equipos | DIA | 0.45 | 11992 | 5396 |  | Ins E112
024.111 | H2 | EQUIPO BASICO (HERRAMIENTA MENOR) | Herramienta | UND | 0.35 | 3623 | 1268 |  | Ins H2
024.111 | I1565 | ACARREO INTERNO | Insumos | UND | 0.8 | 1897 | 1518 |  | Ins I1565
024.112 | - | SUMINISTRO, TRANSPORTE E INSTALACION SUMIDERO DOBLE REJA TIPO SIFÓN EN CONCRETO CLASE II-TAPA ANTIRUIDO | Actividad | UND |  |  |  | 2838671
024.112 | AB5 | CONCRETO 3000 psi - 21 Mpa | Analisis Basico | M3 | 0.59021 | 597780 | 352813
024.112 | C23 | CUADRILLA BB TIPO 4 (1 OFICIAL + 4 AYUDANTE) (Instalaciones) | Cuadrilla | HR | 5 | 89712 | 448560 |  | Ins C23
024.112 | E112 | FORMALETA METALICA PARA CAMARA CIRCULAR 1.20 / 1.50 x 1.0M | Equipos | DIA | 4.35 | 11992 | 52165 |  | Ins E112
024.112 | E12 | EQUIPO DE TRANSPORTE | Equipos | DIA | 0.2776 | 187426 | 52029 |  | Ins E12
024.112 | H2 | EQUIPO BASICO (HERRAMIENTA MENOR) | Herramienta | UND | 0.35 | 3623 | 1268 |  | Ins H2
024.112 | I1565 | ACARREO INTERNO | Insumos | UND | 10 | 1897 | 18970 |  | Ins I1565
024.112 | I1566 | CURADO DEL CONCRETO | Insumos | M3 | 0.1543 | 2920 | 451 |  | Ins I1566
024.112 | I2 | ACERO 60.000 PSI | Insumos | KG | 12 | 4423 | 53076 |  | Ins I2
024.112 | I23 | MARCO REJA DE VARILLA 1" A.R/ ANGULO/PLATINA | Insumos | UND | 2 | 225374 | 450748 |  | Ins I23
024.112 | I24 | ARO-TAPA HD DE 0,60 M SELLO ELASTICO- LLAVE-ANTIRUIDO | Insumos | UND | 1 | 1386041 | 1386041 |  | Ins I24
024.112 | I32 | ARENA DELGADA (Inc Transporte hasta 39 km) | Insumos | M3 | 0.198 | 110940 | 21966 |  | Ins I32
024.112 | I45 | AGUA M3 | Insumos | M3 | 0.2 | 2920 | 584 |  | Ins I45
024.113 | - | TRANSPORTE E INSTALACION SUMIDERO DOBLE REJA TIPO SIFÓN EN CONCRETO CLASE II-TAPA ANTIRUIDO | Actividad | UND |  |  |  | 862359
024.113 | C23 | CUADRILLA BB TIPO 4 (1 OFICIAL + 4 AYUDANTE) (Instalaciones) | Cuadrilla | HR | 9 | 89712 | 807408 |  | Ins C23
024.113 | E112 | FORMALETA METALICA PARA CAMARA CIRCULAR 1.20 / 1.50 x 1.0M | Equipos | DIA | 4.35 | 11992 | 52165 |  | Ins E112
024.113 | H2 | EQUIPO BASICO (HERRAMIENTA MENOR) | Herramienta | UND | 0.35 | 3623 | 1268 |  | Ins H2
024.113 | I1565 | ACARREO INTERNO | Insumos | UND | 0.8 | 1897 | 1518 |  | Ins I1565
024.114 | - | SUMINISTRO, TRANSPORTE E INSTALACION SUMIDERO CUATRO REJAS TIPO SIFÓN EN CONCRETO CLASE II-TAPA HF | Actividad | UND |  |  |  | 2861591
024.114 | C23 | CUADRILLA BB TIPO 4 (1 OFICIAL + 4 AYUDANTE) (Instalaciones) | Cuadrilla | HR | 1 | 89712 | 89712 |  | Ins C23
024.114 | E112 | FORMALETA METALICA PARA CAMARA CIRCULAR 1.20 / 1.50 x 1.0M | Equipos | DIA | 6.5 | 11992 | 77948 |  | Ins E112
024.114 | E12 | EQUIPO DE TRANSPORTE | Equipos | DIA | 0.2858 | 187426 | 53566 |  | Ins E12
024.114 | H2 | EQUIPO BASICO (HERRAMIENTA MENOR) | Herramienta | UND | 0.35 | 3623 | 1268 |  | Ins H2
024.114 | I1565 | ACARREO INTERNO | Insumos | UND | 10 | 1897 | 18970 |  | Ins I1565
024.114 | I1566 | CURADO DEL CONCRETO | Insumos | M3 | 0.1543 | 2920 | 451 |  | Ins I1566
024.114 | I2 | ACERO 60.000 PSI | Insumos | KG | 10.5 | 4423 | 46442 |  | Ins I2
024.114 | I23 | MARCO REJA DE VARILLA 1" A.R/ ANGULO/PLATINA | Insumos | UND | 4 | 225374 | 901496 |  | Ins I23
024.114 | I24 | ARO-TAPA HD DE 0,60 M SELLO ELASTICO- LLAVE-ANTIRUIDO | Insumos | UND | 1 | 1386041 | 1386041 |  | Ins I24
024.114 | I274 | CEMENTO GRIS | Insumos | KG | 255 | 690 | 175950 |  | Ins I274
024.114 | I32 | ARENA DELGADA (Inc Transporte hasta 39 km) | Insumos | M3 | 0.28 | 110940 | 31063 |  | Ins I32
024.114 | I34 | TRITURADO DE 3/4" (Inc. Transporte hasta 39 km) | Insumos | M3 | 0.55 | 142000 | 78100 |  | Ins I34
024.114 | I45 | AGUA M3 | Insumos | M3 | 0.2 | 2920 | 584 |  | Ins I45
024.115 | - | TRANSPORTE E INSTALACION SUMIDERO CUATRO REJAS TIPO SIFÓN EN CONCRETO CLASE II-TAPA HF | Actividad | UND |  |  |  | 862359
024.115 | C23 | CUADRILLA BB TIPO 4 (1 OFICIAL + 4 AYUDANTE) (Instalaciones) | Cuadrilla | HR | 9 | 89712 | 807408 |  | Ins C23
024.115 | E112 | FORMALETA METALICA PARA CAMARA CIRCULAR 1.20 / 1.50 x 1.0M | Equipos | DIA | 4.35 | 11992 | 52165 |  | Ins E112
024.115 | H2 | EQUIPO BASICO (HERRAMIENTA MENOR) | Herramienta | UND | 0.35 | 3623 | 1268 |  | Ins H2
024.115 | I1565 | ACARREO INTERNO | Insumos | UND | 0.8 | 1897 | 1518 |  | Ins I1565
024.116 | - | SUMINISTRO, TRANSPORTE E INSTALACION SUMIDERO DOBLE REJA SIN SIFÓN EN CONCRETO CLASE II - SIN TAPA | Actividad | UND |  |  |  | 1123942
024.116 | C23 | CUADRILLA BB TIPO 4 (1 OFICIAL + 4 AYUDANTE) (Instalaciones) | Cuadrilla | HR | 3.2 | 89712 | 287078 |  | Ins C23
024.116 | E112 | FORMALETA METALICA PARA CAMARA CIRCULAR 1.20 / 1.50 x 1.0M | Equipos | DIA | 6.5 | 11992 | 77948 |  | Ins E112
024.116 | E12 | EQUIPO DE TRANSPORTE | Equipos | DIA | 0.101 | 187426 | 18930 |  | Ins E12
024.116 | H2 | EQUIPO BASICO (HERRAMIENTA MENOR) | Herramienta | UND | 0.35 | 3623 | 1268 |  | Ins H2
024.116 | I1565 | ACARREO INTERNO | Insumos | UND | 10 | 1897 | 18970 |  | Ins I1565
024.116 | I1566 | CURADO DEL CONCRETO | Insumos | M3 | 0.1543 | 2920 | 451 |  | Ins I1566
024.116 | I2 | ACERO 60.000 PSI | Insumos | KG | 10.5 | 4423 | 46442 |  | Ins I2
024.116 | I23 | MARCO REJA DE VARILLA 1" A.R/ ANGULO/PLATINA | Insumos | UND | 2 | 225374 | 450748 |  | Ins I23
024.116 | I274 | CEMENTO GRIS | Insumos | KG | 204 | 690 | 140760 |  | Ins I274
024.116 | I32 | ARENA DELGADA (Inc Transporte hasta 39 km) | Insumos | M3 | 0.28 | 110940 | 31063 |  | Ins I32
024.116 | I34 | TRITURADO DE 3/4" (Inc. Transporte hasta 39 km) | Insumos | M3 | 0.35 | 142000 | 49700 |  | Ins I34
024.116 | I45 | AGUA M3 | Insumos | M3 | 0.2 | 2920 | 584 |  | Ins I45
024.117 | - | TRANSPORTE E INSTALACION SUMIDERO DOBLE REJA SIN SIFÓN EN CONCRETO CLASE II - SIN TAPA | Actividad | UND |  |  |  | 817503
024.117 | C23 | CUADRILLA BB TIPO 4 (1 OFICIAL + 4 AYUDANTE) (Instalaciones) | Cuadrilla | HR | 8.5 | 89712 | 762552 |  | Ins C23
024.117 | E112 | FORMALETA METALICA PARA CAMARA CIRCULAR 1.20 / 1.50 x 1.0M | Equipos | DIA | 4.35 | 11992 | 52165 |  | Ins E112
024.117 | H2 | EQUIPO BASICO (HERRAMIENTA MENOR) | Herramienta | UND | 0.35 | 3623 | 1268 |  | Ins H2
024.117 | I1565 | ACARREO INTERNO | Insumos | UND | 0.8 | 1897 | 1518 |  | Ins I1565
024.118 | - | SUMINISTRO, TRANSPORTE E INSTALACION SUMIDERO DOBLE REJA TIPO SIFÓN EN CONCRETO CLASE II-TAPA EN POLIPROPILENO D=0,58M | Actividad | UND |  |  |  | 2337704
024.118 | AB5 | CONCRETO 3000 psi - 21 Mpa | Analisis Basico | M3 | 0.8 | 597780 | 478224
024.118 | C23 | CUADRILLA BB TIPO 4 (1 OFICIAL + 4 AYUDANTE) (Instalaciones) | Cuadrilla | HR | 10 | 89712 | 897120 |  | Ins C23
024.118 | E112 | FORMALETA METALICA PARA CAMARA CIRCULAR 1.20 / 1.50 x 1.0M | Equipos | DIA | 6.5 | 11992 | 77948 |  | Ins E112
024.118 | E12 | EQUIPO DE TRANSPORTE | Equipos | DIA | 0.1964 | 187426 | 36810 |  | Ins E12
024.118 | H2 | EQUIPO BASICO (HERRAMIENTA MENOR) | Herramienta | UND | 0.35 | 3623 | 1268 |  | Ins H2
024.118 | I1565 | ACARREO INTERNO | Insumos | UND | 10 | 1897 | 18970 |  | Ins I1565
024.118 | I1618 | GUAYA PARA TAPAS POLIPROPILENO | Insumos | UND | 1 | 31793 | 31793 |  | Ins I1618
024.118 | I2 | ACERO 60.000 PSI | Insumos | KG | 11.588 | 4423 | 51254 |  | Ins I2
024.118 | I23 | MARCO REJA DE VARILLA 1" A.R/ ANGULO/PLATINA | Insumos | UND | 2 | 225374 | 450748 |  | Ins I23
024.118 | I26 | TAPA D 0.58 M EN POLIPROPILENO RECICLADO Y ARO EN HF | Insumos | UND | 1 | 292985 | 292985 |  | Ins I26
024.118 | I45 | AGUA M3 | Insumos | M3 | 0.2 | 2920 | 584 |  | Ins I45
024.119 | - | TRANSPORTE E INSTALACION SUMIDERO DOBLE REJA TIPO SIFÓN EN CONCRETO CLASE II-TAPA EN POLIPROPILENO D=0,58M | Actividad | UND |  |  |  | 1004768
024.119 | C23 | CUADRILLA BB TIPO 4 (1 OFICIAL + 4 AYUDANTE) (Instalaciones) | Cuadrilla | HR | 10.3 | 89712 | 924034 |  | Ins C23
024.119 | E112 | FORMALETA METALICA PARA CAMARA CIRCULAR 1.20 / 1.50 x 1.0M | Equipos | DIA | 6.5 | 11992 | 77948 |  | Ins E112
024.119 | H2 | EQUIPO BASICO (HERRAMIENTA MENOR) | Herramienta | UND | 0.35 | 3623 | 1268 |  | Ins H2
024.119 | I1565 | ACARREO INTERNO | Insumos | UND | 0.8 | 1897 | 1518 |  | Ins I1565
024.120 | - | SUMINISTRO, TRANSPORTE E INSTALACION EMPALME A CÁMARAS DE INSPECCIÓN CONCRETO CLASE II | Actividad | UND |  |  |  | 150338
024.120 | C37 | CUADRILLA BB TIPO 6 (1 OFICIAL + 6 AYUDANTE) (Instalaciones) | Cuadrilla | HR | 1 | 121752 | 121752 |  | Ins C37
024.120 | E112 | FORMALETA METALICA PARA CAMARA CIRCULAR 1.20 / 1.50 x 1.0M | Equipos | DIA | 0.45 | 11992 | 5396 |  | Ins E112
024.120 | E12 | EQUIPO DE TRANSPORTE | Equipos | DIA | 0.0029 | 187426 | 544 |  | Ins E12
024.120 | H2 | EQUIPO BASICO (HERRAMIENTA MENOR) | Herramienta | UND | 0.025 | 3623 | 91 |  | Ins H2
024.120 | I1565 | ACARREO INTERNO | Insumos | UND | 1.3 | 1897 | 2466 |  | Ins I1565
024.120 | I1566 | CURADO DEL CONCRETO | Insumos | M3 | 0.1543 | 2920 | 451 |  | Ins I1566
024.120 | I274 | CEMENTO GRIS | Insumos | KG | 18 | 690 | 12420 |  | Ins I274
024.120 | I32 | ARENA DELGADA (Inc Transporte hasta 39 km) | Insumos | M3 | 0.015 | 110940 | 1664 |  | Ins I32
024.120 | I34 | TRITURADO DE 3/4" (Inc. Transporte hasta 39 km) | Insumos | M3 | 0.035 | 142000 | 4970 |  | Ins I34
024.120 | I45 | AGUA M3 | Insumos | M3 | 0.2 | 2920 | 584 |  | Ins I45
024.121 | - | TRANSPORTE E INSTALACION EMPALME A CÁMARAS DE INSPECCIÓN CONCRETO CLASE II | Actividad | UND |  |  |  | 127896
024.121 | AB5 | CONCRETO 3000 psi - 21 Mpa | Analisis Basico | M3 | 0.006 | 597780 | 3587
024.121 | C37 | CUADRILLA BB TIPO 6 (1 OFICIAL + 6 AYUDANTE) (Instalaciones) | Cuadrilla | HR | 1 | 121752 | 121752 |  | Ins C37
024.121 | H2 | EQUIPO BASICO (HERRAMIENTA MENOR) | Herramienta | UND | 0.025 | 3623 | 91 |  | Ins H2
024.121 | I1565 | ACARREO INTERNO | Insumos | UND | 1.3 | 1897 | 2466 |  | Ins I1565
024.122 | - | SUMINISTRO, TRANSPORTE E INSTALACION EMPALME DE DOMICILIARIAS DE ALCANTARILLADO | Actividad | UND |  |  |  | 116338
024.122 | C37 | CUADRILLA BB TIPO 6 (1 OFICIAL + 6 AYUDANTE) (Instalaciones) | Cuadrilla | HR | 0.9 | 121752 | 109577 |  | Ins C37
024.122 | E112 | FORMALETA METALICA PARA CAMARA CIRCULAR 1.20 / 1.50 x 1.0M | Equipos | DIA | 0.064 | 11992 | 767 |  | Ins E112
024.122 | E12 | EQUIPO DE TRANSPORTE | Equipos | DIA | 0.0005 | 187426 | 94 |  | Ins E12
024.122 | H2 | EQUIPO BASICO (HERRAMIENTA MENOR) | Herramienta | UND | 0.003 | 3623 | 11 |  | Ins H2
024.122 | I1565 | ACARREO INTERNO | Insumos | UND | 1.3 | 1897 | 2466 |  | Ins I1565
024.122 | I1566 | CURADO DEL CONCRETO | Insumos | M3 | 0.1543 | 2920 | 451 |  | Ins I1566
024.122 | I274 | CEMENTO GRIS | Insumos | KG | 2.5 | 690 | 1725 |  | Ins I274
024.122 | I32 | ARENA DELGADA (Inc Transporte hasta 39 km) | Insumos | M3 | 0.0015 | 110940 | 166 |  | Ins I32
024.122 | I34 | TRITURADO DE 3/4" (Inc. Transporte hasta 39 km) | Insumos | M3 | 0.0035 | 142000 | 497 |  | Ins I34
024.122 | I45 | AGUA M3 | Insumos | M3 | 0.2 | 2920 | 584 |  | Ins I45
024.123 | - | TRANSPORTE E INSTALACION EMPALME DE DOMICILIARIAS DE ALCANTARILLADO | Actividad | UND |  |  |  | 108401
024.123 | C37 | CUADRILLA BB TIPO 6 (1 OFICIAL + 6 AYUDANTE) (Instalaciones) | Cuadrilla | HR | 0.87 | 121752 | 105924 |  | Ins C37
024.123 | H2 | EQUIPO BASICO (HERRAMIENTA MENOR) | Herramienta | UND | 0.003 | 3623 | 11 |  | Ins H2
024.123 | I1565 | ACARREO INTERNO | Insumos | UND | 1.3 | 1897 | 2466 |  | Ins I1565
024.124 | - | SUMINISTRO, TRANSPORTE E INSTALACION UNIÓN 24" (INCLUYE HIDROSELLO) | Actividad | UND |  |  |  | 294714
024.124 | C37 | CUADRILLA BB TIPO 6 (1 OFICIAL + 6 AYUDANTE) (Instalaciones) | Cuadrilla | HR | 0.3 | 121752 | 36526 |  | Ins C37
024.124 | E12 | EQUIPO DE TRANSPORTE | Equipos | DIA | 0.0259 | 187426 | 4854 |  | Ins E12
024.124 | H2 | EQUIPO BASICO (HERRAMIENTA MENOR) | Herramienta | UND | 0.1 | 3623 | 362 |  | Ins H2
024.124 | I1565 | ACARREO INTERNO | Insumos | UND | 0.49 | 1897 | 930 |  | Ins I1565
024.124 | I272 | LUBRICANTE PARA PVC CORRUGADA | Insumos | UND | 0.146 | 198173 | 28933 |  | Ins I272
024.124 | I464 | HIDROSELLO DE 24 " | Insumos | UND | 1 | 85523 | 85523 |  | Ins I464
024.124 | I780 | UNION ALCANTARILLADO PVC 600MM | Insumos | UND | 1 | 137586 | 137586 |  | Ins I780
024.125 | - | TRANSPORTE E INSTALACION UNIÓN 24" (INCLUYE HIDROSELLO) | Actividad | UND |  |  |  | 70450
024.125 | C23 | CUADRILLA BB TIPO 4 (1 OFICIAL + 4 AYUDANTE) (Instalaciones) | Cuadrilla | HR | 0.75 | 89712 | 67284 |  | Ins C23
024.125 | E12 | EQUIPO DE TRANSPORTE | Equipos | DIA | 0.01 | 187426 | 1874 |  | Ins E12
024.125 | H2 | EQUIPO BASICO (HERRAMIENTA MENOR) | Herramienta | UND | 0.1 | 3623 | 362 |  | Ins H2
024.125 | I1565 | ACARREO INTERNO | Insumos | UND | 0.49 | 1897 | 930 |  | Ins I1565
024.126 | - | SUMINISTRO, TRANSPORTE E INSTALACION UNIÓN 27" (INCLUYE HIDROSELLO) | Actividad | UND |  |  |  | 309670
024.126 | C37 | CUADRILLA BB TIPO 6 (1 OFICIAL + 6 AYUDANTE) (Instalaciones) | Cuadrilla | HR | 0.3 | 121752 | 36526 |  | Ins C37
024.126 | E12 | EQUIPO DE TRANSPORTE | Equipos | DIA | 0.0275 | 187426 | 5154 |  | Ins E12
024.126 | H2 | EQUIPO BASICO (HERRAMIENTA MENOR) | Herramienta | UND | 0.1 | 3623 | 362 |  | Ins H2
024.126 | I1565 | ACARREO INTERNO | Insumos | UND | 0.49 | 1897 | 930 |  | Ins I1565
024.126 | I272 | LUBRICANTE PARA PVC CORRUGADA | Insumos | UND | 0.146 | 198173 | 28933 |  | Ins I272
024.126 | I465 | HIDROSELLO DE 27 " | Insumos | UND | 1 | 93034 | 93034 |  | Ins I465
024.126 | I781 | UNION 27" | Insumos | UND | 1 | 144731 | 144731 |  | Ins I781
024.127 | - | TRANSPORTE E INSTALACION UNIÓN 27" (INCLUYE HIDROSELLO) | Actividad | UND |  |  |  | 70450
024.127 | C23 | CUADRILLA BB TIPO 4 (1 OFICIAL + 4 AYUDANTE) (Instalaciones) | Cuadrilla | HR | 0.75 | 89712 | 67284 |  | Ins C23
024.127 | E12 | EQUIPO DE TRANSPORTE | Equipos | DIA | 0.01 | 187426 | 1874 |  | Ins E12
024.127 | H2 | EQUIPO BASICO (HERRAMIENTA MENOR) | Herramienta | UND | 0.1 | 3623 | 362 |  | Ins H2
024.127 | I1565 | ACARREO INTERNO | Insumos | UND | 0.49 | 1897 | 930 |  | Ins I1565
024.128 | - | SUMINISTRO, TRANSPORTE E INSTALACION UNIÓN 30" (INCLUYE HIDROSELLO) | Actividad | UND |  |  |  | 333896
024.128 | C37 | CUADRILLA BB TIPO 6 (1 OFICIAL + 6 AYUDANTE) (Instalaciones) | Cuadrilla | HR | 0.3 | 121752 | 36526 |  | Ins C37
024.128 | E12 | EQUIPO DE TRANSPORTE | Equipos | DIA | 0.0299 | 187426 | 5604 |  | Ins E12
024.128 | H2 | EQUIPO BASICO (HERRAMIENTA MENOR) | Herramienta | UND | 0.1 | 3623 | 362 |  | Ins H2
024.128 | I1565 | ACARREO INTERNO | Insumos | UND | 0.49 | 1897 | 930 |  | Ins I1565
024.128 | I272 | LUBRICANTE PARA PVC CORRUGADA | Insumos | UND | 0.146 | 198173 | 28933 |  | Ins I272
024.128 | I466 | HIDROSELLO DE 30 " | Insumos | UND | 1 | 102555 | 102555 |  | Ins I466
024.128 | I782 | UNION 30" | Insumos | UND | 1 | 158986 | 158986 |  | Ins I782
024.129 | - | TRANSPORTE E INSTALACION UNIÓN 30" (INCLUYE HIDROSELLO) | Actividad | UND |  |  |  | 70450
024.129 | C23 | CUADRILLA BB TIPO 4 (1 OFICIAL + 4 AYUDANTE) (Instalaciones) | Cuadrilla | HR | 0.75 | 89712 | 67284 |  | Ins C23
024.129 | E12 | EQUIPO DE TRANSPORTE | Equipos | DIA | 0.01 | 187426 | 1874 |  | Ins E12
024.129 | H2 | EQUIPO BASICO (HERRAMIENTA MENOR) | Herramienta | UND | 0.1 | 3623 | 362 |  | Ins H2
024.129 | I1565 | ACARREO INTERNO | Insumos | UND | 0.49 | 1897 | 930 |  | Ins I1565
024.130 | - | SUMINISTRO, TRANSPORTE E INSTALACION UNIÓN 33" (INCLUYE HIDROSELLO) | Actividad | UND |  |  |  | 352886
024.130 | C37 | CUADRILLA BB TIPO 6 (1 OFICIAL + 6 AYUDANTE) (Instalaciones) | Cuadrilla | HR | 0.3 | 121752 | 36526 |  | Ins C37
024.130 | E12 | EQUIPO DE TRANSPORTE | Equipos | DIA | 0.0318 | 187426 | 5960 |  | Ins E12
024.130 | H2 | EQUIPO BASICO (HERRAMIENTA MENOR) | Herramienta | UND | 0.1 | 3623 | 362 |  | Ins H2
024.130 | I1565 | ACARREO INTERNO | Insumos | UND | 0.49 | 1897 | 930 |  | Ins I1565
024.130 | I272 | LUBRICANTE PARA PVC CORRUGADA | Insumos | UND | 0.146 | 198173 | 28933 |  | Ins I272
024.130 | I467 | HIDROSELLO DE 33" | Insumos | UND | 1 | 109606 | 109606 |  | Ins I467
024.130 | I783 | UNION 33" | Insumos | UND | 1 | 170569 | 170569 |  | Ins I783
024.131 | - | TRANSPORTE E INSTALACION UNIÓN 33" (INCLUYE HIDROSELLO) | Actividad | UND |  |  |  | 70450
024.131 | C23 | CUADRILLA BB TIPO 4 (1 OFICIAL + 4 AYUDANTE) (Instalaciones) | Cuadrilla | HR | 0.75 | 89712 | 67284 |  | Ins C23
024.131 | E12 | EQUIPO DE TRANSPORTE | Equipos | DIA | 0.01 | 187426 | 1874 |  | Ins E12
024.131 | H2 | EQUIPO BASICO (HERRAMIENTA MENOR) | Herramienta | UND | 0.1 | 3623 | 362 |  | Ins H2
024.131 | I1565 | ACARREO INTERNO | Insumos | UND | 0.49 | 1897 | 930 |  | Ins I1565
024.132 | - | SUMINISTRO, TRANSPORTE E INSTALACION UNIÓN 36" (INCLUYE HIDROSELLO) | Actividad | UND |  |  |  | 377198
024.132 | C37 | CUADRILLA BB TIPO 6 (1 OFICIAL + 6 AYUDANTE) (Instalaciones) | Cuadrilla | HR | 0.3 | 121752 | 36526 |  | Ins C37
024.132 | E12 | EQUIPO DE TRANSPORTE | Equipos | DIA | 0.0343 | 187426 | 6429 |  | Ins E12
024.132 | H2 | EQUIPO BASICO (HERRAMIENTA MENOR) | Herramienta | UND | 0.1 | 3623 | 362 |  | Ins H2
024.132 | I1565 | ACARREO INTERNO | Insumos | UND | 0.49 | 1897 | 930 |  | Ins I1565
024.132 | I272 | LUBRICANTE PARA PVC CORRUGADA | Insumos | UND | 0.146 | 198173 | 28933 |  | Ins I272
024.132 | I468 | HIDROSELLO DE 36 " | Insumos | UND | 1 | 123439 | 123439 |  | Ins I468
024.132 | I784 | UNION 36" | Insumos | UND | 1 | 180579 | 180579 |  | Ins I784
024.133 | - | TRANSPORTE E INSTALACION UNIÓN 36" (INCLUYE HIDROSELLO) | Actividad | UND |  |  |  | 70450
024.133 | C23 | CUADRILLA BB TIPO 4 (1 OFICIAL + 4 AYUDANTE) (Instalaciones) | Cuadrilla | HR | 0.75 | 89712 | 67284 |  | Ins C23
024.133 | E12 | EQUIPO DE TRANSPORTE | Equipos | DIA | 0.01 | 187426 | 1874 |  | Ins E12
024.133 | H2 | EQUIPO BASICO (HERRAMIENTA MENOR) | Herramienta | UND | 0.1 | 3623 | 362 |  | Ins H2
024.133 | I1565 | ACARREO INTERNO | Insumos | UND | 0.49 | 1897 | 930 |  | Ins I1565
024.134 | - | SUMINISTRO, TRANSPORTE E INSTALACION UNIÓN 39" (INCLUYE HIDROSELLO) | Actividad | UND |  |  |  | 408852
024.134 | C37 | CUADRILLA BB TIPO 6 (1 OFICIAL + 6 AYUDANTE) (Instalaciones) | Cuadrilla | HR | 0.3 | 121752 | 36526 |  | Ins C37
024.134 | E12 | EQUIPO DE TRANSPORTE | Equipos | DIA | 0.0375 | 187426 | 7028 |  | Ins E12
024.134 | H2 | EQUIPO BASICO (HERRAMIENTA MENOR) | Herramienta | UND | 0.1 | 3623 | 362 |  | Ins H2
024.134 | I1565 | ACARREO INTERNO | Insumos | UND | 0.49 | 1897 | 930 |  | Ins I1565
024.134 | I272 | LUBRICANTE PARA PVC CORRUGADA | Insumos | UND | 0.146 | 198173 | 28933 |  | Ins I272
024.134 | I469 | HIDROSELLO DE 39 " | Insumos | UND | 1 | 132865 | 132865 |  | Ins I469
024.134 | I785 | UNION 39" | Insumos | UND | 1 | 202208 | 202208 |  | Ins I785
024.135 | - | TRANSPORTE E INSTALACION UNIÓN 39" (INCLUYE HIDROSELLO) | Actividad | UND |  |  |  | 70450
024.135 | C23 | CUADRILLA BB TIPO 4 (1 OFICIAL + 4 AYUDANTE) (Instalaciones) | Cuadrilla | HR | 0.75 | 89712 | 67284 |  | Ins C23
024.135 | E12 | EQUIPO DE TRANSPORTE | Equipos | DIA | 0.01 | 187426 | 1874 |  | Ins E12
024.135 | H2 | EQUIPO BASICO (HERRAMIENTA MENOR) | Herramienta | UND | 0.1 | 3623 | 362 |  | Ins H2
024.135 | I1565 | ACARREO INTERNO | Insumos | UND | 0.49 | 1897 | 930 |  | Ins I1565
024.136 | - | SUMINISTRO, TRANSPORTE E INSTALACION UNIÓN 42" (INCLUYE HIDROSELLO) | Actividad | UND |  |  |  | 445318
024.136 | C37 | CUADRILLA BB TIPO 6 (1 OFICIAL + 6 AYUDANTE) (Instalaciones) | Cuadrilla | HR | 0.3 | 121752 | 36526 |  | Ins C37
024.136 | E12 | EQUIPO DE TRANSPORTE | Equipos | DIA | 0.0412 | 187426 | 7722 |  | Ins E12
024.136 | H2 | EQUIPO BASICO (HERRAMIENTA MENOR) | Herramienta | UND | 0.1 | 3623 | 362 |  | Ins H2
024.136 | I1565 | ACARREO INTERNO | Insumos | UND | 0.49 | 1897 | 930 |  | Ins I1565
024.136 | I272 | LUBRICANTE PARA PVC CORRUGADA | Insumos | UND | 0.146 | 198173 | 28933 |  | Ins I272
024.136 | I470 | HIDROSELLO DE 42 " | Insumos | UND | 1 | 148724 | 148724 |  | Ins I470
024.136 | I786 | UNION 42" | Insumos | UND | 1 | 222121 | 222121 |  | Ins I786
024.137 | - | TRANSPORTE E INSTALACION UNIÓN 42" (INCLUYE HIDROSELLO) | Actividad | UND |  |  |  | 70450
024.137 | C23 | CUADRILLA BB TIPO 4 (1 OFICIAL + 4 AYUDANTE) (Instalaciones) | Cuadrilla | HR | 0.75 | 89712 | 67284 |  | Ins C23
024.137 | E12 | EQUIPO DE TRANSPORTE | Equipos | DIA | 0.01 | 187426 | 1874 |  | Ins E12
024.137 | H2 | EQUIPO BASICO (HERRAMIENTA MENOR) | Herramienta | UND | 0.1 | 3623 | 362 |  | Ins H2
024.137 | I1565 | ACARREO INTERNO | Insumos | UND | 0.49 | 1897 | 930 |  | Ins I1565
024.138 | - | SUMINISTRO, TRANSPORTE E INSTALACION UNIÓN 45" (INCLUYE HIDROSELLO) | Actividad | UND |  |  |  | 638700
024.138 | C37 | CUADRILLA BB TIPO 6 (1 OFICIAL + 6 AYUDANTE) (Instalaciones) | Cuadrilla | HR | 0.3 | 121752 | 36526 |  | Ins C37
024.138 | E12 | EQUIPO DE TRANSPORTE | Equipos | DIA | 0.0639 | 187426 | 11977 |  | Ins E12
024.138 | H2 | EQUIPO BASICO (HERRAMIENTA MENOR) | Herramienta | UND | 0.1 | 3623 | 362 |  | Ins H2
024.138 | I1565 | ACARREO INTERNO | Insumos | UND | 0.49 | 1897 | 930 |  | Ins I1565
024.138 | I272 | LUBRICANTE PARA PVC CORRUGADA | Insumos | UND | 0.146 | 198173 | 28933 |  | Ins I272
024.138 | I471 | HIDROSELLO DE 45 " | Insumos | UND | 1 | 162222 | 162222 |  | Ins I471
024.138 | I787 | UNION 45 | Insumos | UND | 1 | 397750 | 397750 |  | Ins I787
024.139 | - | TRANSPORTE E INSTALACION UNIÓN 45" (INCLUYE HIDROSELLO) | Actividad | UND |  |  |  | 70450
024.139 | C23 | CUADRILLA BB TIPO 4 (1 OFICIAL + 4 AYUDANTE) (Instalaciones) | Cuadrilla | HR | 0.75 | 89712 | 67284 |  | Ins C23
024.139 | E12 | EQUIPO DE TRANSPORTE | Equipos | DIA | 0.01 | 187426 | 1874 |  | Ins E12
024.139 | H2 | EQUIPO BASICO (HERRAMIENTA MENOR) | Herramienta | UND | 0.1 | 3623 | 362 |  | Ins H2
024.139 | I1565 | ACARREO INTERNO | Insumos | UND | 0.49 | 1897 | 930 |  | Ins I1565
024.140 | - | SUMINISTRO, TRANSPORTE E INSTALACION UNIÓN 48" (INCLUYE HIDROSELLO) | Actividad | UND |  |  |  | 688606
024.140 | C37 | CUADRILLA BB TIPO 6 (1 OFICIAL + 6 AYUDANTE) (Instalaciones) | Cuadrilla | HR | 0.3 | 121752 | 36526 |  | Ins C37
024.140 | E12 | EQUIPO DE TRANSPORTE | Equipos | DIA | 0.0613 | 187426 | 11489 |  | Ins E12
024.140 | H2 | EQUIPO BASICO (HERRAMIENTA MENOR) | Herramienta | UND | 0.1 | 3623 | 362 |  | Ins H2
024.140 | I1565 | ACARREO INTERNO | Insumos | UND | 0.49 | 1897 | 930 |  | Ins I1565
024.140 | I272 | LUBRICANTE PARA PVC CORRUGADA | Insumos | UND | 0.146 | 198173 | 28933 |  | Ins I272
024.140 | I472 | HIDROSELLO DE 48 " | Insumos | UND | 1 | 162222 | 162222 |  | Ins I472
024.140 | I788 | UNION 48 | Insumos | UND | 1 | 448144 | 448144 |  | Ins I788
024.141 | - | TRANSPORTE E INSTALACION UNIÓN 48" (INCLUYE HIDROSELLO) | Actividad | UND |  |  |  | 70450
024.141 | C23 | CUADRILLA BB TIPO 4 (1 OFICIAL + 4 AYUDANTE) (Instalaciones) | Cuadrilla | HR | 0.75 | 89712 | 67284 |  | Ins C23
024.141 | E12 | EQUIPO DE TRANSPORTE | Equipos | DIA | 0.01 | 187426 | 1874 |  | Ins E12
024.141 | H2 | EQUIPO BASICO (HERRAMIENTA MENOR) | Herramienta | UND | 0.1 | 3623 | 362 |  | Ins H2
024.141 | I1565 | ACARREO INTERNO | Insumos | UND | 0.49 | 1897 | 930 |  | Ins I1565
024.142 | - | SUMINISTRO, TRANSPORTE E INSTALACION UNIÓN 51" (INCLUYE HIDROSELLO) | Actividad | UND |  |  |  | 787085
024.142 | C37 | CUADRILLA BB TIPO 6 (1 OFICIAL + 6 AYUDANTE) (Instalaciones) | Cuadrilla | HR | 0.3 | 121752 | 36526 |  | Ins C37
024.142 | E12 | EQUIPO DE TRANSPORTE | Equipos | DIA | 0.0798 | 187426 | 14957 |  | Ins E12
024.142 | H2 | EQUIPO BASICO (HERRAMIENTA MENOR) | Herramienta | UND | 0.1 | 3623 | 362 |  | Ins H2
024.142 | I1565 | ACARREO INTERNO | Insumos | UND | 0.49 | 1897 | 930 |  | Ins I1565
024.142 | I272 | LUBRICANTE PARA PVC CORRUGADA | Insumos | UND | 0.146 | 198173 | 28933 |  | Ins I272
024.142 | I473 | HIDROSELLO DE 51 " | Insumos | UND | 1 | 167520 | 167520 |  | Ins I473
024.142 | I789 | UNION 51 | Insumos | UND | 1 | 537857 | 537857 |  | Ins I789
024.143 | - | TRANSPORTE E INSTALACION UNIÓN 51" (INCLUYE HIDROSELLO) | Actividad | UND |  |  |  | 70450
024.143 | C23 | CUADRILLA BB TIPO 4 (1 OFICIAL + 4 AYUDANTE) (Instalaciones) | Cuadrilla | HR | 0.75 | 89712 | 67284 |  | Ins C23
024.143 | E12 | EQUIPO DE TRANSPORTE | Equipos | DIA | 0.01 | 187426 | 1874 |  | Ins E12
024.143 | H2 | EQUIPO BASICO (HERRAMIENTA MENOR) | Herramienta | UND | 0.1 | 3623 | 362 |  | Ins H2
024.143 | I1565 | ACARREO INTERNO | Insumos | UND | 0.49 | 1897 | 930 |  | Ins I1565
024.144 | - | SUMINISTRO, TRANSPORTE E INSTALACION UNIÓN 57" (INCLUYE HIDROSELLO) | Actividad | UND |  |  |  | 910569
024.144 | C37 | CUADRILLA BB TIPO 6 (1 OFICIAL + 6 AYUDANTE) (Instalaciones) | Cuadrilla | HR | 0.3 | 121752 | 36526 |  | Ins C37
024.144 | E12 | EQUIPO DE TRANSPORTE | Equipos | DIA | 0.0931 | 187426 | 17449 |  | Ins E12
024.144 | H2 | EQUIPO BASICO (HERRAMIENTA MENOR) | Herramienta | UND | 0.1 | 3623 | 362 |  | Ins H2
024.144 | I1565 | ACARREO INTERNO | Insumos | UND | 0.49 | 1897 | 930 |  | Ins I1565
024.144 | I272 | LUBRICANTE PARA PVC CORRUGADA | Insumos | UND | 0.146 | 198173 | 28933 |  | Ins I272
024.144 | I474 | HIDROSELLO DE 57 " | Insumos | UND | 1 | 180562 | 180562 |  | Ins I474
024.144 | I790 | UNION 57 | Insumos | UND | 1 | 645807 | 645807 |  | Ins I790
024.145 | - | TRANSPORTE E INSTALACION UNIÓN 57" (INCLUYE HIDROSELLO) | Actividad | UND |  |  |  | 70450
024.145 | C23 | CUADRILLA BB TIPO 4 (1 OFICIAL + 4 AYUDANTE) (Instalaciones) | Cuadrilla | HR | 0.75 | 89712 | 67284 |  | Ins C23
024.145 | E12 | EQUIPO DE TRANSPORTE | Equipos | DIA | 0.01 | 187426 | 1874 |  | Ins E12
024.145 | H2 | EQUIPO BASICO (HERRAMIENTA MENOR) | Herramienta | UND | 0.1 | 3623 | 362 |  | Ins H2
024.145 | I1565 | ACARREO INTERNO | Insumos | UND | 0.49 | 1897 | 930 |  | Ins I1565
024.146 | - | SUMINISTRO, TRANSPORTE E INSTALACION UNIÓN 60" (INCLUYE HIDROSELLO) | Actividad | UND |  |  |  | 951913
024.146 | C37 | CUADRILLA BB TIPO 6 (1 OFICIAL + 6 AYUDANTE) (Instalaciones) | Cuadrilla | HR | 0.3 | 121752 | 36526 |  | Ins C37
024.146 | E12 | EQUIPO DE TRANSPORTE | Equipos | DIA | 0.0974 | 187426 | 18255 |  | Ins E12
024.146 | H2 | EQUIPO BASICO (HERRAMIENTA MENOR) | Herramienta | UND | 0.1 | 3623 | 362 |  | Ins H2
024.146 | I1565 | ACARREO INTERNO | Insumos | UND | 0.49 | 1897 | 930 |  | Ins I1565
024.146 | I272 | LUBRICANTE PARA PVC CORRUGADA | Insumos | UND | 0.146 | 198173 | 28933 |  | Ins I272
024.146 | I475 | HIDROSELLO DE 60 " | Insumos | UND | 1 | 199309 | 199309 |  | Ins I475
024.146 | I791 | UNION 60 | Insumos | UND | 1 | 667598 | 667598 |  | Ins I791
024.147 | - | TRANSPORTE E INSTALACION UNIÓN 60" (INCLUYE HIDROSELLO) | Actividad | UND |  |  |  | 70450
024.147 | C23 | CUADRILLA BB TIPO 4 (1 OFICIAL + 4 AYUDANTE) (Instalaciones) | Cuadrilla | HR | 0.75 | 89712 | 67284 |  | Ins C23
024.147 | E12 | EQUIPO DE TRANSPORTE | Equipos | DIA | 0.01 | 187426 | 1874 |  | Ins E12
024.147 | H2 | EQUIPO BASICO (HERRAMIENTA MENOR) | Herramienta | UND | 0.1 | 3623 | 362 |  | Ins H2
024.147 | I1565 | ACARREO INTERNO | Insumos | UND | 0.49 | 1897 | 930 |  | Ins I1565
024.148 | - | SUMINISTRO, TRANSPORTE E INSTALACION UNIÓN 68" (INCLUYE HIDROSELLO) | Actividad | UND |  |  |  | 1044009
024.148 | C37 | CUADRILLA BB TIPO 6 (1 OFICIAL + 6 AYUDANTE) (Instalaciones) | Cuadrilla | HR | 0.3 | 121752 | 36526 |  | Ins C37
024.148 | E12 | EQUIPO DE TRANSPORTE | Equipos | DIA | 0.1073 | 187426 | 20111 |  | Ins E12
024.148 | H2 | EQUIPO BASICO (HERRAMIENTA MENOR) | Herramienta | UND | 0.1 | 3623 | 362 |  | Ins H2
024.148 | I1565 | ACARREO INTERNO | Insumos | UND | 0.49 | 1897 | 930 |  | Ins I1565
024.148 | I272 | LUBRICANTE PARA PVC CORRUGADA | Insumos | UND | 0.146 | 198173 | 28933 |  | Ins I272
024.148 | I476 | HIDROSELLO DE 68 " | Insumos | UND | 1 | 199309 | 199309 |  | Ins I476
024.148 | I792 | UNION 68 | Insumos | UND | 1 | 757838 | 757838 |  | Ins I792
024.149 | - | TRANSPORTE E INSTALACION UNIÓN 68" (INCLUYE HIDROSELLO) | Actividad | UND |  |  |  | 70450
024.149 | C23 | CUADRILLA BB TIPO 4 (1 OFICIAL + 4 AYUDANTE) (Instalaciones) | Cuadrilla | HR | 0.75 | 89712 | 67284 |  | Ins C23
024.149 | E12 | EQUIPO DE TRANSPORTE | Equipos | DIA | 0.01 | 187426 | 1874 |  | Ins E12
024.149 | H2 | EQUIPO BASICO (HERRAMIENTA MENOR) | Herramienta | UND | 0.1 | 3623 | 362 |  | Ins H2
024.149 | I1565 | ACARREO INTERNO | Insumos | UND | 0.49 | 1897 | 930 |  | Ins I1565
024.150 | - | SUMINISTRO, TRANSPORTE E INSTALACION DE TUBERIA PVC SANITARIA DE 1 1/2" | Actividad | ML |  |  |  | 21506
024.150 | C2 | CUADRILLA BB TIPO 1 (1 OFICIAL + 1 AYUDANTE) (Instalaciones) | Cuadrilla | HR | 0.2 | 41652 | 8330 |  | Ins C2
024.150 | E12 | EQUIPO DE TRANSPORTE | Equipos | DIA | 0.0021 | 187426 | 394 |  | Ins E12
024.150 | H2 | EQUIPO BASICO (HERRAMIENTA MENOR) | Herramienta | UND | 0.1 | 3623 | 362 |  | Ins H2
024.150 | I1565 | ACARREO INTERNO | Insumos | UND | 0.175 | 1897 | 332 |  | Ins I1565
024.150 | I438 | SOLDADURA Y LIMPIADOR | Insumos | UND | 1 | 3024 | 3024 |  | Ins I438
024.150 | I726 | TUBERIA PVC SANITARIA DE 11/2" | Insumos | M | 1.05 | 8632 | 9064 |  | Ins I726
024.151 | - | TRANSPORTE E INSTALACION DE TUBERIA PVC SANITARIA DE 1 1/2" | Actividad | ML |  |  |  | 12983
024.151 | C2 | CUADRILLA BB TIPO 1 (1 OFICIAL + 1 AYUDANTE) (Instalaciones) | Cuadrilla | HR | 0.25 | 41652 | 10413 |  | Ins C2
024.151 | E12 | EQUIPO DE TRANSPORTE | Equipos | DIA | 0.01 | 187426 | 1874 |  | Ins E12
024.151 | H2 | EQUIPO BASICO (HERRAMIENTA MENOR) | Herramienta | UND | 0.1 | 3623 | 362 |  | Ins H2
024.151 | I1565 | ACARREO INTERNO | Insumos | UND | 0.176 | 1897 | 334 |  | Ins I1565
024.152 | - | SUMINISTRO, TRANSPORTE E INSTALACION DE TUBERIA PVC SANITARIA DE 2" | Actividad | ML |  |  |  | 21925
024.152 | C2 | CUADRILLA BB TIPO 1 (1 OFICIAL + 1 AYUDANTE) (Instalaciones) | Cuadrilla | HR | 0.2 | 41652 | 8330 |  | Ins C2
024.152 | E12 | EQUIPO DE TRANSPORTE | Equipos | DIA | 0.0024 | 187426 | 450 |  | Ins E12
024.152 | H2 | EQUIPO BASICO (HERRAMIENTA MENOR) | Herramienta | UND | 0.1 | 3623 | 362 |  | Ins H2
024.152 | I1565 | ACARREO INTERNO | Insumos | UND | 0.175 | 1897 | 332 |  | Ins I1565
024.152 | I438 | SOLDADURA Y LIMPIADOR | Insumos | UND | 1 | 3024 | 3024 |  | Ins I438
024.152 | I727 | TUBERIA PVC SANITARIA DE 2" | Insumos | M | 1.05 | 8978 | 9427 |  | Ins I727
024.153 | - | TRANSPORTE E INSTALACION DE TUBERIA PVC SANITARIA DE 2" | Actividad | ML |  |  |  | 12983
024.153 | C2 | CUADRILLA BB TIPO 1 (1 OFICIAL + 1 AYUDANTE) (Instalaciones) | Cuadrilla | HR | 0.25 | 41652 | 10413 |  | Ins C2
024.153 | E12 | EQUIPO DE TRANSPORTE | Equipos | DIA | 0.01 | 187426 | 1874 |  | Ins E12
024.153 | H2 | EQUIPO BASICO (HERRAMIENTA MENOR) | Herramienta | UND | 0.1 | 3623 | 362 |  | Ins H2
024.153 | I1565 | ACARREO INTERNO | Insumos | UND | 0.176 | 1897 | 334 |  | Ins I1565
024.154 | - | SUMINISTRO, TRANSPORTE E INSTALACION DE TUBERIA PVC SANITARIA DE 3" | Actividad | ML |  |  |  | 39828
024.154 | C37 | CUADRILLA BB TIPO 6 (1 OFICIAL + 6 AYUDANTE) (Instalaciones) | Cuadrilla | HR | 0.18 | 121752 | 21915 |  | Ins C37
024.154 | E12 | EQUIPO DE TRANSPORTE | Equipos | DIA | 0.00407 | 187426 | 763 |  | Ins E12
024.154 | H2 | EQUIPO BASICO (HERRAMIENTA MENOR) | Herramienta | UND | 0.1 | 3623 | 362 |  | Ins H2
024.154 | I1565 | ACARREO INTERNO | Insumos | UND | 0.175 | 1897 | 332 |  | Ins I1565
024.154 | I438 | SOLDADURA Y LIMPIADOR | Insumos | UND | 1 | 3024 | 3024 |  | Ins I438
024.154 | I728 | TUBERIA PVC SANITARIA DE 3" | Insumos | M | 1.05 | 12792 | 13432 |  | Ins I728
024.155 | - | TRANSPORTE E INSTALACION DE TUBERIA PVC SANITARIA DE 3" | Actividad | ML |  |  |  | 12983
024.155 | C2 | CUADRILLA BB TIPO 1 (1 OFICIAL + 1 AYUDANTE) (Instalaciones) | Cuadrilla | HR | 0.25 | 41652 | 10413 |  | Ins C2
024.155 | E12 | EQUIPO DE TRANSPORTE | Equipos | DIA | 0.01 | 187426 | 1874 |  | Ins E12
024.155 | H2 | EQUIPO BASICO (HERRAMIENTA MENOR) | Herramienta | UND | 0.1 | 3623 | 362 |  | Ins H2
024.155 | I1565 | ACARREO INTERNO | Insumos | UND | 0.176 | 1897 | 334 |  | Ins I1565
024.156 | - | SUMINISTRO, TRANSPORTE E INSTALACION DE TUBERIA PVC SANITARIA DE 4" | Actividad | ML |  |  |  | 29108
024.156 | C2 | CUADRILLA BB TIPO 1 (1 OFICIAL + 1 AYUDANTE) (Instalaciones) | Cuadrilla | HR | 0.19 | 41652 | 7914 |  | Ins C2
024.156 | E12 | EQUIPO DE TRANSPORTE | Equipos | DIA | 0.0041 | 187426 | 768 |  | Ins E12
024.156 | H2 | EQUIPO BASICO (HERRAMIENTA MENOR) | Herramienta | UND | 0.1 | 3623 | 362 |  | Ins H2
024.156 | I1565 | ACARREO INTERNO | Insumos | UND | 0.175 | 1897 | 332 |  | Ins I1565
024.156 | I438 | SOLDADURA Y LIMPIADOR | Insumos | UND | 1 | 3024 | 3024 |  | Ins I438
024.156 | I729 | TUBERIA PVC SANITARIA DE 4" | Insumos | M | 1.05 | 15912 | 16708 |  | Ins I729
024.157 | - | TRANSPORTE E INSTALACION DE TUBERIA PVC SANITARIA DE 4" | Actividad | ML |  |  |  | 15066
024.157 | C2 | CUADRILLA BB TIPO 1 (1 OFICIAL + 1 AYUDANTE) (Instalaciones) | Cuadrilla | HR | 0.3 | 41652 | 12496 |  | Ins C2
024.157 | E12 | EQUIPO DE TRANSPORTE | Equipos | DIA | 0.01 | 187426 | 1874 |  | Ins E12
024.157 | H2 | EQUIPO BASICO (HERRAMIENTA MENOR) | Herramienta | UND | 0.1 | 3623 | 362 |  | Ins H2
024.157 | I1565 | ACARREO INTERNO | Insumos | UND | 0.176 | 1897 | 334 |  | Ins I1565
024.158 | - | SUMINISTRO, TRANSPORTE E INSTALACION DE TUBERIA PVC SANITARIA DE 6" | Actividad | ML |  |  |  | 46880
024.158 | C2 | CUADRILLA BB TIPO 1 (1 OFICIAL + 1 AYUDANTE) (Instalaciones) | Cuadrilla | HR | 0.15 | 41652 | 6248 |  | Ins C2
024.158 | E12 | EQUIPO DE TRANSPORTE | Equipos | DIA | 0.0077 | 187426 | 1443 |  | Ins E12
024.158 | H2 | EQUIPO BASICO (HERRAMIENTA MENOR) | Herramienta | UND | 0.1 | 3623 | 362 |  | Ins H2
024.158 | I1565 | ACARREO INTERNO | Insumos | UND | 0.175 | 1897 | 332 |  | Ins I1565
024.158 | I438 | SOLDADURA Y LIMPIADOR | Insumos | UND | 1 | 3024 | 3024 |  | Ins I438
024.158 | I730 | TUBERIA PVC SANITARIA DE 6" | Insumos | M | 1.05 | 33782 | 35471 |  | Ins I730
024.159 | - | TRANSPORTE E INSTALACION DE TUBERIA PVC SANITARIA DE 6" | Actividad | ML |  |  |  | 15066
024.159 | C2 | CUADRILLA BB TIPO 1 (1 OFICIAL + 1 AYUDANTE) (Instalaciones) | Cuadrilla | HR | 0.3 | 41652 | 12496 |  | Ins C2
024.159 | E12 | EQUIPO DE TRANSPORTE | Equipos | DIA | 0.01 | 187426 | 1874 |  | Ins E12
024.159 | H2 | EQUIPO BASICO (HERRAMIENTA MENOR) | Herramienta | UND | 0.1 | 3623 | 362 |  | Ins H2
024.159 | I1565 | ACARREO INTERNO | Insumos | UND | 0.176 | 1897 | 334 |  | Ins I1565
024.160 | - | SUMINISTRO, TRANSPORTE E INSTALACION CAJA DE INSPECCIÓN EMPALME DOMICILIARIO TIPO I (0,60X0,60 M) EN CONCRETO CLASE II INCLUYE TAPA Y CAÑUELA | Actividad | ML |  |  |  | 567440
024.160 | AB5 | CONCRETO 3000 psi - 21 Mpa | Analisis Basico | M3 | 0.37 | 597780 | 221179
024.160 | C30 | CUADRILLA BB TIPO 5 (1 OFICIAL + 5 AYUDANTE) (Instalaciones) | Cuadrilla | HR | 3 | 105732 | 317196 |  | Ins C30
024.160 | E103 | FORMALETA METALICA - CARA DE CONTACTO | Equipos | M2/DIA | 0.5 | 2140 | 1070 |  | Ins E103
024.160 | E12 | EQUIPO DE TRANSPORTE | Equipos | DIA | 0.0424 | 187426 | 7947 |  | Ins E12
024.160 | H2 | EQUIPO BASICO (HERRAMIENTA MENOR) | Herramienta | UND | 0.35 | 3623 | 1268 |  | Ins H2
024.160 | I1565 | ACARREO INTERNO | Insumos | UND | 9.9 | 1897 | 18780 |  | Ins I1565
024.161 | - | TRANSPORTE E INSTALACION CAJA DE INSPECCIÓN EMPALME DOMICILIARIO TIPO I (0,60X0,60 M) EN CONCRETO CLASE II INCLUYE TAPA Y CAÑUELA | Actividad | ML |  |  |  | 340974
024.161 | C30 | CUADRILLA BB TIPO 5 (1 OFICIAL + 5 AYUDANTE) (Instalaciones) | Cuadrilla | HR | 3 | 105732 | 317196 |  | Ins C30
024.161 | E12 | EQUIPO DE TRANSPORTE | Equipos | DIA | 0.0199 | 187426 | 3730 |  | Ins E12
024.161 | H2 | EQUIPO BASICO (HERRAMIENTA MENOR) | Herramienta | UND | 0.35 | 3623 | 1268 |  | Ins H2
024.161 | I1565 | ACARREO INTERNO | Insumos | UND | 9.9 | 1897 | 18780 |  | Ins I1565
024.162 | - | SUMINISTRO, TRANSPORTE E INSTALACION BASE-CAÑUELA CÁMARA CIRCULAR INSPEC D=1.20 M EN CONCRETO CLASE II | Actividad | UND |  |  |  | 483589
024.162 | C23 | CUADRILLA BB TIPO 4 (1 OFICIAL + 4 AYUDANTE) (Instalaciones) | Cuadrilla | HR | 2 | 89712 | 179424 |  | Ins C23
024.162 | E118 | ENSAYOS DE RESISTENCIA A COMPRESION | Equipos | UND | 0.08 | 52478 | 4198 |  | Ins E118
024.162 | E12 | EQUIPO DE TRANSPORTE | Equipos | DIA | 0.0387 | 187426 | 7253 |  | Ins E12
024.162 | H2 | EQUIPO BASICO (HERRAMIENTA MENOR) | Herramienta | UND | 0.35 | 3623 | 1268 |  | Ins H2
024.162 | I1565 | ACARREO INTERNO | Insumos | UND | 8.2 | 1897 | 15555 |  | Ins I1565
024.162 | I274 | CEMENTO GRIS | Insumos | KG | 235 | 690 | 162150 |  | Ins I274
024.162 | I32 | ARENA DELGADA (Inc Transporte hasta 39 km) | Insumos | M3 | 0.38 | 110940 | 42157 |  | Ins I32
024.162 | I34 | TRITURADO DE 3/4" (Inc. Transporte hasta 39 km) | Insumos | M3 | 0.5 | 142000 | 71000 |  | Ins I34
024.162 | I45 | AGUA M3 | Insumos | M3 | 0.2 | 2920 | 584 |  | Ins I45
024.164 | - | SUMINISTRO, TRANSPORTE E INSTALACION SUMIDERO DOBLE REJA TIPO SIFÓN EN CONCRETO CLASE II-TAPA HF | Actividad | UND |  |  |  | 2180874
024.164 | AB5 | CONCRETO 3000 psi - 21 Mpa | Analisis Basico | M3 | 0.599 | 597780 | 358070
024.164 | C23 | CUADRILLA BB TIPO 4 (1 OFICIAL + 4 AYUDANTE) (Instalaciones) | Cuadrilla | HR | 5 | 89712 | 448560 |  | Ins C23
024.164 | E112 | FORMALETA METALICA PARA CAMARA CIRCULAR 1.20 / 1.50 x 1.0M | Equipos | DIA | 4.35 | 11992 | 52165 |  | Ins E112
024.164 | E12 | EQUIPO DE TRANSPORTE | Equipos | DIA | 0.2019 | 187426 | 37841 |  | Ins E12
024.164 | H2 | EQUIPO BASICO (HERRAMIENTA MENOR) | Herramienta | UND | 0.35 | 3623 | 1268 |  | Ins H2
024.164 | I1565 | ACARREO INTERNO | Insumos | UND | 10 | 1897 | 18970 |  | Ins I1565
024.164 | I1566 | CURADO DEL CONCRETO | Insumos | M3 | 0.154 | 2920 | 450 |  | Ins I1566
024.164 | I2 | ACERO 60.000 PSI | Insumos | KG | 12 | 4423 | 53076 |  | Ins I2
024.164 | I23 | MARCO REJA DE VARILLA 1" A.R/ ANGULO/PLATINA | Insumos | UND | 2 | 225374 | 450748 |  | Ins I23
024.164 | I25 | ARO-TAPA HD DE 0,58 M SELLO ELASTICO- LLAVE-ANTIRUIDO | Insumos | UND | 1 | 676116 | 676116 |  | Ins I25
024.164 | I32 | ARENA DELGADA (Inc Transporte hasta 39 km) | Insumos | M3 | 0.198 | 110940 | 21966 |  | Ins I32
024.164 | I34 | TRITURADO DE 3/4" (Inc. Transporte hasta 39 km) | Insumos | M3 | 0.43 | 142000 | 61060 |  | Ins I34
024.164 | I45 | AGUA M3 | Insumos | M3 | 0.2 | 2920 | 584 |  | Ins I45
024.165 | - | SUMINISTRO, TRANSPORTE E INSTALACION SUMIDERO CUATRO REJAS TIPO SIFÓN EN CONCRETO CLASE II-TAPA ANTIRUIDO | Actividad | UND |  |  |  | 3569915
024.165 | C23 | CUADRILLA BB TIPO 4 (1 OFICIAL + 4 AYUDANTE) (Instalaciones) | Cuadrilla | HR | 8 | 89712 | 717696 |  | Ins C23
024.165 | E112 | FORMALETA METALICA PARA CAMARA CIRCULAR 1.20 / 1.50 x 1.0M | Equipos | DIA | 6.5 | 11992 | 77948 |  | Ins E112
024.165 | E12 | EQUIPO DE TRANSPORTE | Equipos | DIA | 0.3463 | 187426 | 64906 |  | Ins E12
024.165 | H2 | EQUIPO BASICO (HERRAMIENTA MENOR) | Herramienta | UND | 0.35 | 3623 | 1268 |  | Ins H2
024.165 | I1565 | ACARREO INTERNO | Insumos | UND | 10 | 1897 | 18970 |  | Ins I1565
024.165 | I1566 | CURADO DEL CONCRETO | Insumos | M3 | 0.1543 | 2920 | 451 |  | Ins I1566
024.165 | I2 | ACERO 60.000 PSI | Insumos | KG | 10.5 | 4423 | 46442 |  | Ins I2
024.165 | I23 | MARCO REJA DE VARILLA 1" A.R/ ANGULO/PLATINA | Insumos | UND | 4 | 225374 | 901496 |  | Ins I23
024.165 | I24 | ARO-TAPA HD DE 0,60 M SELLO ELASTICO- LLAVE-ANTIRUIDO | Insumos | UND | 1 | 1386041 | 1386041 |  | Ins I24
024.165 | I274 | CEMENTO GRIS | Insumos | KG | 355 | 690 | 244950 |  | Ins I274
024.165 | I32 | ARENA DELGADA (Inc Transporte hasta 39 km) | Insumos | M3 | 0.28 | 110940 | 31063 |  | Ins I32
024.165 | I34 | TRITURADO DE 3/4" (Inc. Transporte hasta 39 km) | Insumos | M3 | 0.55 | 142000 | 78100 |  | Ins I34
024.165 | I45 | AGUA M3 | Insumos | M3 | 0.2 | 2920 | 584 |  | Ins I45
024.166 | - | SUMINISTRO, TRANSPORTE E INSTALACIÓN DE SUMIDERO 30X40CM EN CONCRETO DE 3000 PSI CON REJA METALICA EN ÁNGULO Y VARILLA. (MEDIDAS INTERNAS - INCLUYE MALLA ELECTROSOLDADA 15X15X4MM) | Actividad | UND |  |  |  | 486375
024.166 | C15 | CUADRILLA AA TIPO 3 (1 OFICIAL + 3 AYUDANTE) (Albañileria) | Cuadrilla | HR | 3.6 | 66987 | 241153 |  | Ins C15
024.166 | H2 | EQUIPO BASICO (HERRAMIENTA MENOR) | Herramienta | UND | 1 | 3623 | 3623 |  | Ins H2
024.166 | I1565 | ACARREO INTERNO | Insumos | UND | 1 | 1897 | 1897 |  | Ins I1565
024.166 | I990 | TABLA 1"X10"X3M | Insumos | UND | 2 | 15152 | 30304 |  | Ins I990
024.166 | I987 | VARILLÓN DE 0,02 X 0,05 X 2,80 | Insumos | UND | 1 | 3316 | 3316 |  | Ins I987
024.166 | I425 | PUNTILLA CON CABEZA 2" | Insumos | LB | 0.35 | 5304 | 1856 |  | Ins I425
024.166 | I975 | CUARTON 8 CM * 4 CM * 3 M | Insumos | M | 1 | 4457 | 4457 |  | Ins I975
024.166 | I6 | MALLA ELECTROSOLDADA M-084 Q-2 4 MM 15 X 15 CM. | Insumos | KG | 5 | 5200 | 26000 |  | Ins I6
024.166 | I240 | ANGULO 1-1/2"1-1/2"*3/16" | Insumos | M | 2.8 | 16040 | 44912 |  | Ins I240
024.166 | I437 | SOLDADURA E 6013 | Insumos | KG | 0.5 | 22500 | 11250 |  | Ins I437
024.166 | AB5 | CONCRETO 3000 psi - 21 Mpa | Analisis Basico | M3 | 0.15 | 597780 | 89667 |  | Ins AB5
024.166 | E59 | EQUIPO DE SOLDADURA | Equipos | HR | 0.2 | 46854 | 9371 |  | Ins E59
024.166 | I2 | ACERO 60.000 PSI | Insumos | KG | 3.5 | 4423 | 15481 |  | Ins I2
024.166 | I3 | ALAMBRE NEGRO NO. 18 | Insumos | KG | 0.5 | 6176 | 3088 |  | Ins I3
024.167 | - | SUMINISTRO, TRANSPORTE E INSTALACIÓN DE DESARENADOR EN CONCRETO IMPERMEABILIZADO REFORZADO DE 3000 PSI DE 0.80X1.20X1.25M. (INCUYE TAPA EN LÁMINA DE ALFAJOR DE 60X60CM, Y REFUERZO EN MALLA ELECTROSOLDADD) | Actividad | UND |  |  |  | 1432454
024.167 | C15 | CUADRILLA AA TIPO 3 (1 OFICIAL + 3 AYUDANTE) (Albañileria) | Cuadrilla | HR | 7 | 66987 | 468909 |  | Ins C15
024.167 | H2 | EQUIPO BASICO (HERRAMIENTA MENOR) | Herramienta | UND | 1 | 3623 | 3623 |  | Ins H2
024.167 | I1565 | ACARREO INTERNO | Insumos | UND | 1 | 1897 | 1897 |  | Ins I1565
024.167 | I990 | TABLA 1"X10"X3M | Insumos | UND | 3 | 15152 | 45456 |  | Ins I990
024.167 | I987 | VARILLÓN DE 0,02 X 0,05 X 2,80 | Insumos | UND | 2 | 3316 | 6632 |  | Ins I987
024.167 | I425 | PUNTILLA CON CABEZA 2" | Insumos | LB | 0.5 | 5304 | 2652 |  | Ins I425
024.167 | I975 | CUARTON 8 CM * 4 CM * 3 M | Insumos | M | 2 | 4457 | 8914 |  | Ins I975
024.167 | I9 | MALLA ELECTROSOLDADA M-159 Q-4 5.5 MM 15 X 15 CM. | Insumos | KG | 16 | 5200 | 83200 |  | Ins I9
024.167 | I240 | ANGULO 1-1/2"1-1/2"*3/16" | Insumos | M | 4.8 | 16040 | 76992 |  | Ins I240
024.167 | I437 | SOLDADURA E 6013 | Insumos | KG | 0.4 | 22500 | 9000 |  | Ins I437
024.167 | AB5 | CONCRETO 3000 psi - 21 Mpa | Analisis Basico | M3 | 1.1 | 597780 | 657558 |  | Ins AB5
024.167 | E59 | EQUIPO DE SOLDADURA | Equipos | HR | 0.2 | 46854 | 9371 |  | Ins E59
024.167 | I2579 | LAMINA DE ALFAJOR 3mm 1.0X3.0m | Insumos | UN | 0.12 | 459680 | 55162 |  | Ins I2579
024.167 | I3 | ALAMBRE NEGRO NO. 18 | Insumos | KG | 0.5 | 6176 | 3088 |  | Ins I3
024.168 | - | SUMINISTRO, TRANSPORTE E INSTALACIÓN DE CANAL EN CONCRETO DE 3000 PSI DE 40X85CM CON REJA EN ANGULO Y VARILLA (INC REFUERZO EN MALLA ELECTROSOLDADA) | Actividad | ML |  |  |  | 322822
024.168 | C15 | CUADRILLA AA TIPO 3 (1 OFICIAL + 3 AYUDANTE) (Albañileria) | Cuadrilla | HR | 1.66 | 66987 | 111198 |  | Ins C15
024.168 | H2 | EQUIPO BASICO (HERRAMIENTA MENOR) | Herramienta | UND | 1 | 3623 | 3623 |  | Ins H2
024.168 | I1565 | ACARREO INTERNO | Insumos | UND | 1 | 1897 | 1897 |  | Ins I1565
024.168 | I990 | TABLA 1"X10"X3M | Insumos | UND | 1 | 15152 | 15152 |  | Ins I990
024.168 | I987 | VARILLÓN DE 0,02 X 0,05 X 2,80 | Insumos | UND | 1 | 3316 | 3316 |  | Ins I987
024.168 | I425 | PUNTILLA CON CABEZA 2" | Insumos | LB | 0.5 | 5304 | 2652 |  | Ins I425
024.168 | I975 | CUARTON 8 CM * 4 CM * 3 M | Insumos | M | 0.5 | 4457 | 2229 |  | Ins I975
024.168 | I6 | MALLA ELECTROSOLDADA M-084 Q-2 4 MM 15 X 15 CM. | Insumos | KG | 1.6 | 5200 | 8320 |  | Ins I6
024.168 | I240 | ANGULO 1-1/2"1-1/2"*3/16" | Insumos | M | 4 | 16040 | 64160 |  | Ins I240
024.168 | I437 | SOLDADURA E 6013 | Insumos | KG | 0.1 | 22500 | 2250 |  | Ins I437
024.168 | AB5 | CONCRETO 3000 psi - 21 Mpa | Analisis Basico | M3 | 0.136 | 597780 | 81298 |  | Ins AB5
024.168 | E59 | EQUIPO DE SOLDADURA | Equipos | HR | 0.04 | 46854 | 1874 |  | Ins E59
024.168 | I2 | ACERO 60.000 PSI | Insumos | KG | 5.2 | 4423 | 23000 |  | Ins I2
024.168 | I3 | ALAMBRE NEGRO NO. 18 | Insumos | KG | 0.3 | 6176 | 1853 |  | Ins I3
024.169 | - | SUMINISTRO, TRANSPORTE E INSTALACIÓN DE CUERPO PARA CÁMARA DE INSPECCIÓN DE 60X60 EN CONCRETO REFORZADO DE 3000 PSI. E=15CM. (INC REFUERZO EN MALLA ELECTROSOLDADA) - NORMA AGUAS DE MANIZALES | Actividad | ML |  |  |  | 574202
024.169 | C15 | CUADRILLA AA TIPO 3 (1 OFICIAL + 3 AYUDANTE) (Albañileria) | Cuadrilla | HR | 3 | 66987 | 200961 |  | Ins C15
024.169 | H2 | EQUIPO BASICO (HERRAMIENTA MENOR) | Herramienta | UND | 1 | 3623 | 3623 |  | Ins H2
024.169 | I1565 | ACARREO INTERNO | Insumos | UND | 1 | 1897 | 1897 |  | Ins I1565
024.169 | I990 | TABLA 1"X10"X3M | Insumos | UND | 2 | 15152 | 30304 |  | Ins I990
024.169 | I987 | VARILLÓN DE 0,02 X 0,05 X 2,80 | Insumos | UND | 2 | 3316 | 6632 |  | Ins I987
024.169 | I425 | PUNTILLA CON CABEZA 2" | Insumos | LB | 0.5 | 5304 | 2652 |  | Ins I425
024.169 | I975 | CUARTON 8 CM * 4 CM * 3 M | Insumos | M | 0.5 | 4457 | 2229 |  | Ins I975
024.169 | I9 | MALLA ELECTROSOLDADA M-159 Q-4 5.5 MM 15 X 15 CM. | Insumos | KG | 8 | 5200 | 41600 |  | Ins I9
024.169 | AB5 | CONCRETO 3000 psi - 21 Mpa | Analisis Basico | M3 | 0.4725 | 597780 | 282451 |  | Ins AB5
024.169 | I3 | ALAMBRE NEGRO NO. 18 | Insumos | KG | 0.3 | 6176 | 1853 |  | Ins I3
024.170 | - | SUMINISTRO, TRANSPORTE E INSTALACIÓN DE CUERPO PARA CÁMARA DE INSPECCIÓN DE 80X80 EN CONCRETO REFORZADO DE 3000 PSI. E=15CM. (INC REFUERZO EN MALLA ELECTROSOLDADA) - NORMA AGUAS DE MANIZALES | Actividad | ML |  |  |  | 675528
024.170 | C15 | CUADRILLA AA TIPO 3 (1 OFICIAL + 3 AYUDANTE) (Albañileria) | Cuadrilla | HR | 3.2 | 66987 | 214358 |  | Ins C15
024.170 | H2 | EQUIPO BASICO (HERRAMIENTA MENOR) | Herramienta | UND | 1 | 3623 | 3623 |  | Ins H2
024.170 | I1565 | ACARREO INTERNO | Insumos | UND | 1 | 1897 | 1897 |  | Ins I1565
024.170 | I990 | TABLA 1"X10"X3M | Insumos | UND | 2.5 | 15152 | 37880 |  | Ins I990
024.170 | I987 | VARILLÓN DE 0,02 X 0,05 X 2,80 | Insumos | UND | 2.5 | 3316 | 8290 |  | Ins I987
024.170 | I425 | PUNTILLA CON CABEZA 2" | Insumos | LB | 0.6 | 5304 | 3182 |  | Ins I425
024.170 | I975 | CUARTON 8 CM * 4 CM * 3 M | Insumos | M | 1 | 4457 | 4457 |  | Ins I975
024.170 | I9 | MALLA ELECTROSOLDADA M-159 Q-4 5.5 MM 15 X 15 CM. | Insumos | KG | 8 | 5200 | 41600 |  | Ins I9
024.170 | AB5 | CONCRETO 3000 psi - 21 Mpa | Analisis Basico | M3 | 0.5985 | 597780 | 357771 |  | Ins AB5
024.170 | I3 | ALAMBRE NEGRO NO. 18 | Insumos | KG | 0.4 | 6176 | 2470 |  | Ins I3
024.171 | - | SUMINISTRO, TRANSPORTE E INSTALACIÓN DE CUERPO PARA CÁMARA DE INSPECCIÓN DE 100X100 EN CONCRETO REFORZADO DE 3000 PSI. E=15CM. (INC REFUERZO EN MALLA ELECTROSOLDADA) - NORMA AGUAS DE MANIZALES | Actividad | ML |  |  |  | 764247
024.171 | C15 | CUADRILLA AA TIPO 3 (1 OFICIAL + 3 AYUDANTE) (Albañileria) | Cuadrilla | HR | 3.4 | 66987 | 227756 |  | Ins C15
024.171 | H2 | EQUIPO BASICO (HERRAMIENTA MENOR) | Herramienta | UND | 1 | 3623 | 3623 |  | Ins H2
024.171 | I1565 | ACARREO INTERNO | Insumos | UND | 1 | 1897 | 1897 |  | Ins I1565
024.171 | I990 | TABLA 1"X10"X3M | Insumos | UND | 2.5 | 15152 | 37880 |  | Ins I990
024.171 | I987 | VARILLÓN DE 0,02 X 0,05 X 2,80 | Insumos | UND | 2.5 | 3316 | 8290 |  | Ins I987
024.171 | I425 | PUNTILLA CON CABEZA 2" | Insumos | LB | 0.6 | 5304 | 3182 |  | Ins I425
024.171 | I975 | CUARTON 8 CM * 4 CM * 3 M | Insumos | M | 1 | 4457 | 4457 |  | Ins I975
024.171 | I9 | MALLA ELECTROSOLDADA M-159 Q-4 5.5 MM 15 X 15 CM. | Insumos | KG | 8 | 5200 | 41600 |  | Ins I9
024.171 | AB5 | CONCRETO 3000 psi - 21 Mpa | Analisis Basico | M3 | 0.7245 | 597780 | 433092 |  | Ins AB5
024.171 | I3 | ALAMBRE NEGRO NO. 18 | Insumos | KG | 0.4 | 6176 | 2470 |  | Ins I3
024.172 | - | SUMINISTRO, TRANSPORTE E INSTALACIÓN DE BASE Y CAÑUELA EN CONCRETO PARA CÁRAMA DE INSPECCIÓN DE 60X60CM. INCLUYE EXCAVACIÓN, AFIRMADO COMPACTADO. | Actividad | UND |  |  |  | 207230
024.172 | C15 | CUADRILLA AA TIPO 3 (1 OFICIAL + 3 AYUDANTE) (Albañileria) | Cuadrilla | HR | 1.3 | 66987 | 87083 |  | Ins C15
024.172 | H2 | EQUIPO BASICO (HERRAMIENTA MENOR) | Herramienta | UND | 1 | 3623 | 3623 |  | Ins H2
024.172 | I1565 | ACARREO INTERNO | Insumos | UND | 1 | 1897 | 1897 |  | Ins I1565
024.172 | I990 | TABLA 1"X10"X3M | Insumos | UND | 0.5 | 15152 | 7576 |  | Ins I990
024.172 | I987 | VARILLÓN DE 0,02 X 0,05 X 2,80 | Insumos | UND | 0.5 | 3316 | 1658 |  | Ins I987
024.172 | I425 | PUNTILLA CON CABEZA 2" | Insumos | LB | 0.2 | 5304 | 1061 |  | Ins I425
024.172 | I50 | AFIRMADO (Incluye transporte) | Insumos | M3 | 0.081 | 62000 | 5022 |  | Ins I50
024.172 | AB5 | CONCRETO 3000 psi - 21 Mpa | Analisis Basico | M3 | 0.162 | 597780 | 96840 |  | Ins AB5
024.172 | I3 | ALAMBRE NEGRO NO. 18 | Insumos | KG | 0.4 | 6176 | 2470 |  | Ins I3
024.173 | - | SUMINISTRO, TRANSPORTE E INSTALACIÓN DE BASE Y CAÑUELA EN CONCRETO PARA CÁRAMA DE INSPECCIÓN DE 80X80CM | Actividad | UND |  |  |  | 270931
024.173 | C15 | CUADRILLA AA TIPO 3 (1 OFICIAL + 3 AYUDANTE) (Albañileria) | Cuadrilla | HR | 1.5 | 66987 | 100481 |  | Ins C15
024.173 | H2 | EQUIPO BASICO (HERRAMIENTA MENOR) | Herramienta | UND | 1 | 3623 | 3623 |  | Ins H2
024.173 | I1565 | ACARREO INTERNO | Insumos | UND | 1 | 1897 | 1897 |  | Ins I1565
024.173 | I990 | TABLA 1"X10"X3M | Insumos | UND | 0.5 | 15152 | 7576 |  | Ins I990
024.173 | I987 | VARILLÓN DE 0,02 X 0,05 X 2,80 | Insumos | UND | 0.5 | 3316 | 1658 |  | Ins I987
024.173 | I425 | PUNTILLA CON CABEZA 2" | Insumos | LB | 0.2 | 5304 | 1061 |  | Ins I425
024.173 | I50 | AFIRMADO (Incluye transporte) | Insumos | M3 | 0.121 | 62000 | 7502 |  | Ins I50
024.173 | AB5 | CONCRETO 3000 psi - 21 Mpa | Analisis Basico | M3 | 0.242 | 597780 | 144663 |  | Ins AB5
024.173 | I3 | ALAMBRE NEGRO NO. 18 | Insumos | KG | 0.4 | 6176 | 2470 |  | Ins I3
024.174 | - | SUMINISTRO, TRANSPORTE E INSTALACIÓN DE BASE Y CAÑUELA EN CONCRETO PARA CÁRAMA DE INSPECCIÓN DE 100X100CM | Actividad | UND |  |  |  | 344691
024.174 | C15 | CUADRILLA AA TIPO 3 (1 OFICIAL + 3 AYUDANTE) (Albañileria) | Cuadrilla | HR | 1.7 | 66987 | 113878 |  | Ins C15
024.174 | H2 | EQUIPO BASICO (HERRAMIENTA MENOR) | Herramienta | UND | 1 | 3623 | 3623 |  | Ins H2
024.174 | I1565 | ACARREO INTERNO | Insumos | UND | 1 | 1897 | 1897 |  | Ins I1565
024.174 | I990 | TABLA 1"X10"X3M | Insumos | UND | 0.5 | 15152 | 7576 |  | Ins I990
024.174 | I987 | VARILLÓN DE 0,02 X 0,05 X 2,80 | Insumos | UND | 0.5 | 3316 | 1658 |  | Ins I987
024.174 | I425 | PUNTILLA CON CABEZA 2" | Insumos | LB | 0.2 | 5304 | 1061 |  | Ins I425
024.174 | I50 | AFIRMADO (Incluye transporte) | Insumos | M3 | 0.169 | 62000 | 10478 |  | Ins I50
024.174 | AB5 | CONCRETO 3000 psi - 21 Mpa | Analisis Basico | M3 | 0.338 | 597780 | 202050 |  | Ins AB5
024.174 | I3 | ALAMBRE NEGRO NO. 18 | Insumos | KG | 0.4 | 6176 | 2470 |  | Ins I3
024.175 | - | SUMINISTRO, TRANSPORTE E INSTALACIÓN DE TAPA EN CONCRETO PARA CÁMARA DE INSPECCIÓN DE 60X60CM. INCLUYE MARCO Y CONTRAMARCO EN ÁNGULO DE 2"X2"X3/16", ACERO DE REFUERZO Y AGARRADERA EN VARILLA. | Actividad | UND |  |  |  | 210467
024.175 | C1 | CUADRILLA AA TIPO 1 (1 OFICIAL + 1 AYUDANTE) (Albañileria) | Cuadrilla | HR | 1 | 37863 | 37863 |  | Ins C1
024.175 | H2 | EQUIPO BASICO (HERRAMIENTA MENOR) | Herramienta | UND | 1 | 3623 | 3623 |  | Ins H2
024.175 | I1565 | ACARREO INTERNO | Insumos | UND | 1 | 1897 | 1897 |  | Ins I1565
024.175 | I239 | ANGULO 2"* 2"*3/16" | Insumos | M | 5.6 | 21973 | 123049 |  | Ins I239
024.175 | I20 | BARRAS CORRUGADAS W60X6M D: 3/8" | Insumos | UND | 0.7 | 14834 | 10384 |  | Ins I20
024.175 | I2580 | BARRA CORRUGADA DE 5/8" x 6.0M | Insumos | UN | 0.16667 | 40501 | 6750 |  | Ins I2580
024.175 | I437 | SOLDADURA E 6013 | Insumos | KG | 0.05 | 22500 | 1125 |  | Ins I437
024.175 | AB5 | CONCRETO 3000 psi - 21 Mpa | Analisis Basico | M3 | 0.0392 | 597780 | 23433 |  | Ins AB5
024.175 | E59 | EQUIPO DE SOLDADURA | Equipos | HR | 0.05 | 46854 | 2343 |  | Ins E59
024.176 | - | SUMINISTRO, TRANSPORTE E INSTALACIÓN DE TAPA EN CONCRETO PARA CÁMARA DE INSPECCIÓN DE 80X80CM. INCLUYE MARCO Y CONTRAMARCO EN ÁNGULO DE 2"X2"X3/16", ACERO DE REFUERZO Y AGARRADERA EN VARILLA. | Actividad | UND |  |  |  | 272355
024.176 | C1 | CUADRILLA AA TIPO 1 (1 OFICIAL + 1 AYUDANTE) (Albañileria) | Cuadrilla | HR | 1.1 | 37863 | 41649 |  | Ins C1
024.176 | H2 | EQUIPO BASICO (HERRAMIENTA MENOR) | Herramienta | UND | 1 | 3623 | 3623 |  | Ins H2
024.176 | I1565 | ACARREO INTERNO | Insumos | UND | 1 | 1897 | 1897 |  | Ins I1565
024.176 | I239 | ANGULO 2"* 2"*3/16" | Insumos | M | 7.2 | 21973 | 158206 |  | Ins I239
024.176 | I20 | BARRAS CORRUGADAS W60X6M D: 3/8" | Insumos | UND | 1.2 | 14834 | 17801 |  | Ins I20
024.176 | I2580 | BARRA CORRUGADA DE 5/8" x 6.0M | Insumos | UN | 0.16667 | 40501 | 6750 |  | Ins I2580
024.176 | I437 | SOLDADURA E 6013 | Insumos | KG | 0.06 | 22500 | 1350 |  | Ins I437
024.176 | AB5 | CONCRETO 3000 psi - 21 Mpa | Analisis Basico | M3 | 0.0648 | 597780 | 38736 |  | Ins AB5
024.176 | E59 | EQUIPO DE SOLDADURA | Equipos | HR | 0.05 | 46854 | 2343 |  | Ins E59
024.177 | - | SUMINISTRO, TRANSPORTE E INSTALACIÓN DE TAPA EN CONCRETO PARA CÁMARA DE INSPECCIÓN DE 100X100CM. INCLUYE MARCO Y CONTRAMARCO EN ÁNGULO DE 2"X2"X3/16", ACERO DE REFUERZO Y AGARRADERA EN VARILLA. | Actividad | UND |  |  |  | 326449
024.177 | C1 | CUADRILLA AA TIPO 1 (1 OFICIAL + 1 AYUDANTE) (Albañileria) | Cuadrilla | HR | 1.2 | 37863 | 45436 |  | Ins C1
024.177 | H2 | EQUIPO BASICO (HERRAMIENTA MENOR) | Herramienta | UND | 1 | 3623 | 3623 |  | Ins H2
024.177 | I1565 | ACARREO INTERNO | Insumos | UND | 1 | 1897 | 1897 |  | Ins I1565
024.177 | I239 | ANGULO 2"* 2"*3/16" | Insumos | M | 8.8 | 21973 | 193362 |  | Ins I239
024.177 | I20 | BARRAS CORRUGADAS W60X6M D: 3/8" | Insumos | UND | 0.91667 | 14834 | 13598 |  | Ins I20
024.177 | I2580 | BARRA CORRUGADA DE 5/8" x 6.0M | Insumos | UN | 0.16667 | 40501 | 6750 |  | Ins I2580
024.177 | I437 | SOLDADURA E 6013 | Insumos | KG | 0.07 | 22500 | 1575 |  | Ins I437
024.177 | AB5 | CONCRETO 3000 psi - 21 Mpa | Analisis Basico | M3 | 0.0968 | 597780 | 57865 |  | Ins AB5
024.177 | E59 | EQUIPO DE SOLDADURA | Equipos | HR | 0.05 | 46854 | 2343 |  | Ins E59
024.178 | - | SUMINISTRO, TRANSPORTE E INSTALACIÓN DE COMPUERTA TIPO CHAPALETA O CHARNELA DE 16" EN PLÁSTICO DE ALTO IMPACTO (INC. ESTRUCTURA DE DESCOLE EN CONCRETO IMPERMEABILIZADO DE 28 MPA, REFUERZO, ANCLAJE) | Actividad | UND |  |  |  | 7655562
024.178 | C15 | CUADRILLA AA TIPO 3 (1 OFICIAL + 3 AYUDANTE) (Albañileria) | Cuadrilla | HR | 14 | 66987 | 937818 |  | Ins C15
024.178 | H2 | EQUIPO BASICO (HERRAMIENTA MENOR) | Herramienta | UND | 12.9426 | 3623 | 46891 |  | Ins H2
024.178 | I1565 | ACARREO INTERNO | Insumos | UND | 9.8874 | 1897 | 18756 |  | Ins I1565
024.178 | I3136 | COMPUERTA DE CHAPALETA O CHARNELA DE 16" EN PLASTICO POLIPROPILENO DE ALTO IMPACTO CON EMPAQUES | Insumos | UN | 1 | 4056000 | 4056000 |  | Ins I3136
024.178 | AB13 | CONCRETO 4000 psi - 28 Mpa Impermeabilizado | Analisis Basico | M3 | 1.8 | 718193 | 1292747 |  | Ins AB13
024.178 | AB1 | ACERO 60.000 PSI (INCLUYE ALAMBRE NEGRO Y FIGURACIÓN ) | Analisis Basico | KG | 144 | 8042 | 1158048 |  | Ins AB1
024.178 | E103 | FORMALETA METALICA - CARA DE CONTACTO | Equipos | M2/DIA | 54 | 2140 | 115560 |  | Ins E103
024.178 | E21 | VIBRADOR A GASOLINA | Equipos | DIA | 0.2 | 66212 | 13242 |  | Ins E21
024.178 | I271 | GASOLINA CORRIENTE | Insumos | GAL | 1 | 16500 | 16500 |  | Ins I271
025 |  | ACUEDUCTO | Capitulo
025.001 | - | SUMINISTRO, TRANSPORTE E INSTALACION DE TUBERÍA PVC TIPO UNIÓN MECÁNICA RDE 21 DE 2" P/ACUEDUCTO | Actividad | ML |  |  |  | 34484
025.001 | C2 | CUADRILLA BB TIPO 1 (1 OFICIAL + 1 AYUDANTE) (Instalaciones) | Cuadrilla | HR | 0.37 | 41652 | 15411 |  | Ins C2
025.001 | E12 | EQUIPO DE TRANSPORTE | Equipos | DIA | 0.01 | 187426 | 1874 |  | Ins E12
025.001 | E39 | EQUIPOS-HERRAMIENTA /PRUEBA HIDROSTATICA | Equipos | M | 1 | 2811 | 2811 |  | Ins E39
025.001 | H2 | EQUIPO BASICO (HERRAMIENTA MENOR) | Herramienta | UND | 0.2 | 3623 | 725 |  | Ins H2
025.001 | I1565 | ACARREO INTERNO | Insumos | UND | 0.352 | 1897 | 668 |  | Ins I1565
025.001 | I272 | LUBRICANTE PARA PVC CORRUGADA | Insumos | UND | 0.0075 | 198173 | 1486 |  | Ins I272
025.001 | I845 | TUBERIA PVC TIPO UNION MECANICA RDE 21 DE 2" | Insumos | M | 1.03 | 11174 | 11509 |  | Ins I845
025.002 | - | SUMINISTRO, TRANSPORTE E INSTALACION TUBERÍA PVC TIPO UNIÓN MECÁNICA RDE 21 DE 3" P/ACUEDUCTO | Actividad | ML |  |  |  | 49106
025.002 | C2 | CUADRILLA BB TIPO 1 (1 OFICIAL + 1 AYUDANTE) (Instalaciones) | Cuadrilla | HR | 0.42 | 41652 | 17494 |  | Ins C2
025.002 | E12 | EQUIPO DE TRANSPORTE | Equipos | DIA | 0.004 | 187426 | 750 |  | Ins E12
025.002 | E39 | EQUIPOS-HERRAMIENTA /PRUEBA HIDROSTATICA | Equipos | M | 1 | 2811 | 2811 |  | Ins E39
025.002 | H2 | EQUIPO BASICO (HERRAMIENTA MENOR) | Herramienta | UND | 0.2 | 3623 | 725 |  | Ins H2
025.002 | I1565 | ACARREO INTERNO | Insumos | UND | 0.352 | 1897 | 668 |  | Ins I1565
025.002 | I272 | LUBRICANTE PARA PVC CORRUGADA | Insumos | UND | 0.0075 | 198173 | 1486 |  | Ins I272
025.002 | I846 | TUBERIA PVC TIPO UNION MECANICA RDE 21 DE 3" | Insumos | M | 1.03 | 24439 | 25172 |  | Ins I846
025.003 | - | TRANSPORTE E INSTALACION TUBERÍA PVC TIPO UNIÓN MECÁNICA RDE 21 DE 3" P/ACUEDUCTO | Actividad | ML |  |  |  | 23392
025.003 | C2 | CUADRILLA BB TIPO 1 (1 OFICIAL + 1 AYUDANTE) (Instalaciones) | Cuadrilla | HR | 0.38 | 41652 | 15828 |  | Ins C2
025.003 | E12 | EQUIPO DE TRANSPORTE | Equipos | DIA | 0.01 | 187426 | 1874 |  | Ins E12
025.003 | E39 | EQUIPOS-HERRAMIENTA /PRUEBA HIDROSTATICA | Equipos | M | 1 | 2811 | 2811 |  | Ins E39
025.003 | H2 | EQUIPO BASICO (HERRAMIENTA MENOR) | Herramienta | UND | 0.2 | 3623 | 725 |  | Ins H2
025.003 | I1565 | ACARREO INTERNO | Insumos | UND | 0.352 | 1897 | 668 |  | Ins I1565
025.003 | I272 | LUBRICANTE PARA PVC CORRUGADA | Insumos | UND | 0.0075 | 198173 | 1486 |  | Ins I272
025.004 | - | SUMINISTRO, TRANSPORTE E INSTALACION TUBERÍA PVC TIPO UNIÓN MECÁNICA RDE 21 DE 4" P/ACUEDUCTO | Actividad | ML |  |  |  | 62723
025.004 | C2 | CUADRILLA BB TIPO 1 (1 OFICIAL + 1 AYUDANTE) (Instalaciones) | Cuadrilla | HR | 0.3 | 41652 | 12496 |  | Ins C2
025.004 | E12 | EQUIPO DE TRANSPORTE | Equipos | DIA | 0.0049 | 187426 | 918 |  | Ins E12
025.004 | E39 | EQUIPOS-HERRAMIENTA /PRUEBA HIDROSTATICA | Equipos | M | 1 | 2811 | 2811 |  | Ins E39
025.004 | H2 | EQUIPO BASICO (HERRAMIENTA MENOR) | Herramienta | UND | 0.2 | 3623 | 725 |  | Ins H2
025.004 | I1565 | ACARREO INTERNO | Insumos | UND | 0.586 | 1897 | 1112 |  | Ins I1565
025.004 | I1582 | MANEJO TUBERIA PVC UNION MECANICA RDE 21 DE 4" | Insumos | M | 0.05 | 32815 | 1641 |  | Ins I1582
025.004 | I272 | LUBRICANTE PARA PVC CORRUGADA | Insumos | UND | 0.0075 | 198173 | 1486 |  | Ins I272
025.004 | I847 | TUBERIA PVC TIPO UNION MECANICA RDE 21 DE 4" | Insumos | M | 1.03 | 40324 | 41534 |  | Ins I847
025.005 | - | TRANSPORTE E INSTALACION TUBERÍA PVC TIPO UNIÓN MECÁNICA RDE 21 DE 4" P/ACUEDUCTO | Actividad | ML |  |  |  | 21701
025.005 | C2 | CUADRILLA BB TIPO 1 (1 OFICIAL + 1 AYUDANTE) (Instalaciones) | Cuadrilla | HR | 0.3 | 41652 | 12496 |  | Ins C2
025.005 | E12 | EQUIPO DE TRANSPORTE | Equipos | DIA | 0.01 | 187426 | 1874 |  | Ins E12
025.005 | E39 | EQUIPOS-HERRAMIENTA /PRUEBA HIDROSTATICA | Equipos | M | 1 | 2811 | 2811 |  | Ins E39
025.005 | H2 | EQUIPO BASICO (HERRAMIENTA MENOR) | Herramienta | UND | 0.2 | 3623 | 725 |  | Ins H2
025.005 | I1565 | ACARREO INTERNO | Insumos | UND | 0.352 | 1897 | 668 |  | Ins I1565
025.005 | I1582 | MANEJO TUBERIA PVC UNION MECANICA RDE 21 DE 4" | Insumos | M | 0.05 | 32815 | 1641 |  | Ins I1582
025.005 | I272 | LUBRICANTE PARA PVC CORRUGADA | Insumos | UND | 0.0075 | 198173 | 1486 |  | Ins I272
025.006 | - | SUMINISTRO, TRANSPORTE E INSTALACION TUBERÍA PVC TIPO UNIÓN MECÁNICA RDE 21 DE 6" P/ACUEDUCTO | Actividad | ML |  |  |  | 112919
025.006 | C2 | CUADRILLA BB TIPO 1 (1 OFICIAL + 1 AYUDANTE) (Instalaciones) | Cuadrilla | HR | 0.3 | 41652 | 12496 |  | Ins C2
025.006 | E12 | EQUIPO DE TRANSPORTE | Equipos | DIA | 0.0103 | 187426 | 1930 |  | Ins E12
025.006 | E39 | EQUIPOS-HERRAMIENTA /PRUEBA HIDROSTATICA | Equipos | M | 1 | 2811 | 2811 |  | Ins E39
025.006 | H2 | EQUIPO BASICO (HERRAMIENTA MENOR) | Herramienta | UND | 0.2 | 3623 | 725 |  | Ins H2
025.006 | I1565 | ACARREO INTERNO | Insumos | UND | 0.586 | 1897 | 1112 |  | Ins I1565
025.006 | I1582 | MANEJO TUBERIA PVC UNION MECANICA RDE 21 DE 4" | Insumos | M | 0.05 | 32815 | 1641 |  | Ins I1582
025.006 | I272 | LUBRICANTE PARA PVC CORRUGADA | Insumos | UND | 0.0075 | 198173 | 1486 |  | Ins I272
025.006 | I848 | TUBERIA PVC TIPO UNION MECANICA RDE 21 DE 6" | Insumos | M | 1.03 | 88076 | 90718 |  | Ins I848
025.007 | - | TRANSPORTE E INSTALACION TUBERÍA PVC TIPO UNIÓN MECÁNICA RDE 21 DE 6" P/ACUEDUCTO | Actividad | ML |  |  |  | 21701
025.007 | C2 | CUADRILLA BB TIPO 1 (1 OFICIAL + 1 AYUDANTE) (Instalaciones) | Cuadrilla | HR | 0.3 | 41652 | 12496 |  | Ins C2
025.007 | E12 | EQUIPO DE TRANSPORTE | Equipos | DIA | 0.01 | 187426 | 1874 |  | Ins E12
025.007 | E39 | EQUIPOS-HERRAMIENTA /PRUEBA HIDROSTATICA | Equipos | M | 1 | 2811 | 2811 |  | Ins E39
025.007 | H2 | EQUIPO BASICO (HERRAMIENTA MENOR) | Herramienta | UND | 0.2 | 3623 | 725 |  | Ins H2
025.007 | I1565 | ACARREO INTERNO | Insumos | UND | 0.352 | 1897 | 668 |  | Ins I1565
025.007 | I1582 | MANEJO TUBERIA PVC UNION MECANICA RDE 21 DE 4" | Insumos | M | 0.05 | 32815 | 1641 |  | Ins I1582
025.007 | I272 | LUBRICANTE PARA PVC CORRUGADA | Insumos | UND | 0.0075 | 198173 | 1486 |  | Ins I272
025.008 | - | SUMINISTRO, TRANSPORTE E INSTALACION TUBERÍA PVC TIPO UNIÓN MECÁNICA RDE 21 DE 8" P/ACUEDUCTO | Actividad | ML |  |  |  | 189938
025.008 | C2 | CUADRILLA BB TIPO 1 (1 OFICIAL + 1 AYUDANTE) (Instalaciones) | Cuadrilla | HR | 0.5 | 41652 | 20826 |  | Ins C2
025.008 | E12 | EQUIPO DE TRANSPORTE | Equipos | DIA | 0.0176 | 187426 | 3299 |  | Ins E12
025.008 | E39 | EQUIPOS-HERRAMIENTA /PRUEBA HIDROSTATICA | Equipos | M | 1 | 2811 | 2811 |  | Ins E39
025.008 | H2 | EQUIPO BASICO (HERRAMIENTA MENOR) | Herramienta | UND | 0.2 | 3623 | 725 |  | Ins H2
025.008 | I1565 | ACARREO INTERNO | Insumos | UND | 0.586 | 1897 | 1112 |  | Ins I1565
025.008 | I1583 | MANEJO TUBERIA PVC UNION MECANICA RDE 21 DE 8" | Insumos | M | 0.05 | 121414 | 6071 |  | Ins I1583
025.008 | I272 | LUBRICANTE PARA PVC CORRUGADA | Insumos | UND | 0.0075 | 198173 | 1486 |  | Ins I272
025.008 | I849 | TUBERIA PVC TIPO UNION MECANICA RDE 21 DE 8" | Insumos | M | 1.03 | 149134 | 153608 |  | Ins I849
025.009 | - | TRANSPORTE E INSTALACION TUBERÍA PVC TIPO UNIÓN MECÁNICA RDE 21 DE 8" P/ACUEDUCTO | Actividad | ML |  |  |  | 43235
025.009 | C2 | CUADRILLA BB TIPO 1 (1 OFICIAL + 1 AYUDANTE) (Instalaciones) | Cuadrilla | HR | 0.7 | 41652 | 29156 |  | Ins C2
025.009 | E12 | EQUIPO DE TRANSPORTE | Equipos | DIA | 0.01 | 187426 | 1874 |  | Ins E12
025.009 | E39 | EQUIPOS-HERRAMIENTA /PRUEBA HIDROSTATICA | Equipos | M | 1 | 2811 | 2811 |  | Ins E39
025.009 | H2 | EQUIPO BASICO (HERRAMIENTA MENOR) | Herramienta | UND | 0.2 | 3623 | 725 |  | Ins H2
025.009 | I1565 | ACARREO INTERNO | Insumos | UND | 0.586 | 1897 | 1112 |  | Ins I1565
025.009 | I1583 | MANEJO TUBERIA PVC UNION MECANICA RDE 21 DE 8" | Insumos | M | 0.05 | 121414 | 6071 |  | Ins I1583
025.009 | I272 | LUBRICANTE PARA PVC CORRUGADA | Insumos | UND | 0.0075 | 198173 | 1486 |  | Ins I272
025.01A | - | TRANSPORTE E INSTALACION DE TUBERÍA PVC TIPO UNIÓN MECÁNICA RDE 21 DE 2" P/ACUEDUCTO | Actividad | ML |  |  |  | 23988
025.01A | C2 | CUADRILLA BB TIPO 1 (1 OFICIAL + 1 AYUDANTE) (Instalaciones) | Cuadrilla | HR | 0.43 | 41652 | 17910 |  | Ins C2
025.01A | E12 | EQUIPO DE TRANSPORTE | Equipos | DIA | 0.01 | 187426 | 1874 |  | Ins E12
025.01A | E39 | EQUIPOS-HERRAMIENTA /PRUEBA HIDROSTATICA | Equipos | M | 1 | 2811 | 2811 |  | Ins E39
025.01A | H2 | EQUIPO BASICO (HERRAMIENTA MENOR) | Herramienta | UND | 0.2 | 3623 | 725 |  | Ins H2
025.01A | I1565 | ACARREO INTERNO | Insumos | UND | 0.352 | 1897 | 668 |  | Ins I1565
025.010 | - | SUMINISTRO, TRANSPORTE E INSTALACION TUBERÍA PVC TIPO UNIÓN MECÁNICA RDE 21 DE 10" P/ACUEDUCTO | Actividad | ML |  |  |  | 279976
025.010 | C2 | CUADRILLA BB TIPO 1 (1 OFICIAL + 1 AYUDANTE) (Instalaciones) | Cuadrilla | HR | 0.4 | 41652 | 16661 |  | Ins C2
025.010 | E12 | EQUIPO DE TRANSPORTE | Equipos | DIA | 0.0277 | 187426 | 5192 |  | Ins E12
025.010 | E39 | EQUIPOS-HERRAMIENTA /PRUEBA HIDROSTATICA | Equipos | M | 1 | 2811 | 2811 |  | Ins E39
025.010 | H2 | EQUIPO BASICO (HERRAMIENTA MENOR) | Herramienta | UND | 0.29 | 3623 | 1051 |  | Ins H2
025.010 | I1565 | ACARREO INTERNO | Insumos | UND | 0.586 | 1897 | 1112 |  | Ins I1565
025.010 | I1584 | MANEJO TUBERIA PVC UNION MECANICA RDE 21 DE 10" | Insumos | M | 0.05 | 191140 | 9557 |  | Ins I1584
025.010 | I272 | LUBRICANTE PARA PVC CORRUGADA | Insumos | UND | 0.009 | 198173 | 1784 |  | Ins I272
025.010 | I850 | TUBERIA PVC TIPO UNION MECANICA RDE 21 DE 10" | Insumos | M | 1.03 | 234765 | 241808 |  | Ins I850
025.012 | - | SUMINISTRO, TRANSPORTE E INSTALACION TUBERÍA PVC TIPO UNIÓN MECÁNICA RDE 21 DE 12" P/ACUEDUCTO | Actividad | ML |  |  |  | 372892
025.012 | C2 | CUADRILLA BB TIPO 1 (1 OFICIAL + 1 AYUDANTE) (Instalaciones) | Cuadrilla | HR | 0.5 | 41652 | 20826 |  | Ins C2
025.012 | E12 | EQUIPO DE TRANSPORTE | Equipos | DIA | 0.0372 | 187426 | 6972 |  | Ins E12
025.012 | E39 | EQUIPOS-HERRAMIENTA /PRUEBA HIDROSTATICA | Equipos | M | 1 | 2811 | 2811 |  | Ins E39
025.012 | H2 | EQUIPO BASICO (HERRAMIENTA MENOR) | Herramienta | UND | 0.29 | 3623 | 1051 |  | Ins H2
025.012 | I1565 | ACARREO INTERNO | Insumos | UND | 0.586 | 1897 | 1112 |  | Ins I1565
025.012 | I272 | LUBRICANTE PARA PVC CORRUGADA | Insumos | UND | 0.009 | 198173 | 1784 |  | Ins I272
025.012 | I851 | TUBERIA PVC TIPO UNION MECANICA RDE 21 DE 12" | Insumos | M | 1.03 | 328482 | 338336 |  | Ins I851
025.013 | - | TRANSPORTE E INSTALACION TUBERÍA PVC TIPO UNIÓN MECÁNICA RDE 21 DE 12" P/ACUEDUCTO | Actividad | ML |  |  |  | 42830
025.013 | C2 | CUADRILLA BB TIPO 1 (1 OFICIAL + 1 AYUDANTE) (Instalaciones) | Cuadrilla | HR | 0.5 | 41652 | 20826 |  | Ins C2
025.013 | E12 | EQUIPO DE TRANSPORTE | Equipos | DIA | 0.01 | 187426 | 1874 |  | Ins E12
025.013 | E39 | EQUIPOS-HERRAMIENTA /PRUEBA HIDROSTATICA | Equipos | M | 1 | 2811 | 2811 |  | Ins E39
025.013 | H2 | EQUIPO BASICO (HERRAMIENTA MENOR) | Herramienta | UND | 0.29 | 3623 | 1051 |  | Ins H2
025.013 | I1565 | ACARREO INTERNO | Insumos | UND | 0.586 | 1897 | 1112 |  | Ins I1565
025.013 | I1585 | MANEJO TUBERIA PVC UNION MECANICA RDE 21 DE 12" | Insumos | M | 0.05 | 267438 | 13372 |  | Ins I1585
025.013 | I272 | LUBRICANTE PARA PVC CORRUGADA | Insumos | UND | 0.009 | 198173 | 1784 |  | Ins I272
025.014 | - | SUMINISTRO, TRANSPORTE E INSTALACION TUBERÍA PVC TIPO UNIÓN MECÁNICA RDE 21 DE 14" P/ACUEDUCTO | Actividad | ML |  |  |  | 455797
025.014 | C2 | CUADRILLA BB TIPO 1 (1 OFICIAL + 1 AYUDANTE) (Instalaciones) | Cuadrilla | HR | 0.5 | 41652 | 20826 |  | Ins C2
025.014 | E12 | EQUIPO DE TRANSPORTE | Equipos | DIA | 0.0461 | 187426 | 8640 |  | Ins E12
025.014 | E39 | EQUIPOS-HERRAMIENTA /PRUEBA HIDROSTATICA | Equipos | M | 1 | 2811 | 2811 |  | Ins E39
025.014 | H2 | EQUIPO BASICO (HERRAMIENTA MENOR) | Herramienta | UND | 0.29 | 3623 | 1051 |  | Ins H2
025.014 | I1565 | ACARREO INTERNO | Insumos | UND | 0.586 | 1897 | 1112 |  | Ins I1565
025.014 | I272 | LUBRICANTE PARA PVC CORRUGADA | Insumos | UND | 0.009 | 198173 | 1784 |  | Ins I272
025.014 | I852 | TUBERIA PVC TIPO UNION MECANICA RDE 21 DE 14" | Insumos | M | 1.03 | 407352 | 419573 |  | Ins I852
025.015 | - | TRANSPORTE E INSTALACION TUBERÍA PVC TIPO UNIÓN MECÁNICA RDE 21 DE 14" P/ACUEDUCTO | Actividad | ML |  |  |  | 39408
025.015 | C2 | CUADRILLA BB TIPO 1 (1 OFICIAL + 1 AYUDANTE) (Instalaciones) | Cuadrilla | HR | 0.5 | 41652 | 20826 |  | Ins C2
025.015 | E12 | EQUIPO DE TRANSPORTE | Equipos | DIA | 0.01 | 187426 | 1874 |  | Ins E12
025.015 | E39 | EQUIPOS-HERRAMIENTA /PRUEBA HIDROSTATICA | Equipos | M | 1 | 2811 | 2811 |  | Ins E39
025.015 | H2 | EQUIPO BASICO (HERRAMIENTA MENOR) | Herramienta | UND | 0.29 | 3623 | 1051 |  | Ins H2
025.015 | I1565 | ACARREO INTERNO | Insumos | UND | 0.586 | 1897 | 1112 |  | Ins I1565
025.015 | I1586 | MANEJO TUBERIA PVC UNION MECANICA RDE 21 DE 14" | Insumos | M | 0.03 | 331666 | 9950 |  | Ins I1586
025.015 | I272 | LUBRICANTE PARA PVC CORRUGADA | Insumos | UND | 0.009 | 198173 | 1784 |  | Ins I272
025.016 | - | SUMINISTRO, TRANSPORTE E INSTALACION TUBERÍA PVC TIPO UNIÓN MECÁNICA RDE 21 DE 16" P/ACUEDUCTO | Actividad | ML |  |  |  | 583379
025.016 | C2 | CUADRILLA BB TIPO 1 (1 OFICIAL + 1 AYUDANTE) (Instalaciones) | Cuadrilla | HR | 0.35 | 41652 | 14578 |  | Ins C2
025.016 | E12 | EQUIPO DE TRANSPORTE | Equipos | DIA | 0.0605 | 187426 | 11339 |  | Ins E12
025.016 | E39 | EQUIPOS-HERRAMIENTA /PRUEBA HIDROSTATICA | Equipos | M | 1 | 2811 | 2811 |  | Ins E39
025.016 | H2 | EQUIPO BASICO (HERRAMIENTA MENOR) | Herramienta | UND | 0.29 | 3623 | 1051 |  | Ins H2
025.016 | I1565 | ACARREO INTERNO | Insumos | UND | 0.586 | 1897 | 1112 |  | Ins I1565
025.016 | I272 | LUBRICANTE PARA PVC CORRUGADA | Insumos | UND | 0.009 | 198173 | 1784 |  | Ins I272
025.016 | I853 | TUBERIA PVC TIPO UNION MECANICA RDE 21 DE 16" | Insumos | M | 1.03 | 534664 | 550704 |  | Ins I853
025.017 | - | TRANSPORTE E INSTALACION TUBERÍA PVC TIPO UNIÓN MECÁNICA RDE 21 DE 16" P/ACUEDUCTO | Actividad | ML |  |  |  | 44693
025.017 | C2 | CUADRILLA BB TIPO 1 (1 OFICIAL + 1 AYUDANTE) (Instalaciones) | Cuadrilla | HR | 0.5 | 41652 | 20826 |  | Ins C2
025.017 | E12 | EQUIPO DE TRANSPORTE | Equipos | DIA | 0.01 | 187426 | 1874 |  | Ins E12
025.017 | E39 | EQUIPOS-HERRAMIENTA /PRUEBA HIDROSTATICA | Equipos | M | 1 | 2811 | 2811 |  | Ins E39
025.017 | H2 | EQUIPO BASICO (HERRAMIENTA MENOR) | Herramienta | UND | 0.29 | 3623 | 1051 |  | Ins H2
025.017 | I1565 | ACARREO INTERNO | Insumos | UND | 0.586 | 1897 | 1112 |  | Ins I1565
025.017 | I1587 | MANEJO TUBERIA PVC UNION MECANICA RDE 21 DE 16" | Insumos | M | 0.035 | 435288 | 15235 |  | Ins I1587
025.017 | I272 | LUBRICANTE PARA PVC CORRUGADA | Insumos | UND | 0.009 | 198173 | 1784 |  | Ins I272
025.018 | - | SUMINISTRO, TRANSPORTE E INSTALACION TUBERÍA PVC TIPO BIAXIAL PR 200 DE 3" P/ACUEDUCTO | Actividad | ML |  |  |  | 49604
025.018 | C2 | CUADRILLA BB TIPO 1 (1 OFICIAL + 1 AYUDANTE) (Instalaciones) | Cuadrilla | HR | 0.5 | 41652 | 20826 |  | Ins C2
025.018 | E12 | EQUIPO DE TRANSPORTE | Equipos | DIA | 0.0024 | 187426 | 450 |  | Ins E12
025.018 | E39 | EQUIPOS-HERRAMIENTA /PRUEBA HIDROSTATICA | Equipos | M | 1 | 2811 | 2811 |  | Ins E39
025.018 | H2 | EQUIPO BASICO (HERRAMIENTA MENOR) | Herramienta | UND | 0.29 | 3623 | 1051 |  | Ins H2
025.018 | I1565 | ACARREO INTERNO | Insumos | UND | 0.586 | 1897 | 1112 |  | Ins I1565
025.018 | I272 | LUBRICANTE PARA PVC CORRUGADA | Insumos | UND | 0.009 | 198173 | 1784 |  | Ins I272
025.018 | I857 | TUBERIA PVC BIAXIAL PR 200 DE 3" | Insumos | M | 1.03 | 20942 | 21570 |  | Ins I857
025.019 | - | TRANSPORTE E INSTALACION TUBERÍA PVC TIPO BIAXIAL PR 200 DE 3" P/ACUEDUCTO | Actividad | ML |  |  |  | 21128
025.019 | C2 | CUADRILLA BB TIPO 1 (1 OFICIAL + 1 AYUDANTE) (Instalaciones) | Cuadrilla | HR | 0.3 | 41652 | 12496 |  | Ins C2
025.019 | E12 | EQUIPO DE TRANSPORTE | Equipos | DIA | 0.01 | 187426 | 1874 |  | Ins E12
025.019 | E39 | EQUIPOS-HERRAMIENTA /PRUEBA HIDROSTATICA | Equipos | M | 1 | 2811 | 2811 |  | Ins E39
025.019 | H2 | EQUIPO BASICO (HERRAMIENTA MENOR) | Herramienta | UND | 0.29 | 3623 | 1051 |  | Ins H2
025.019 | I1565 | ACARREO INTERNO | Insumos | UND | 0.586 | 1897 | 1112 |  | Ins I1565
025.019 | I272 | LUBRICANTE PARA PVC CORRUGADA | Insumos | UND | 0.009 | 198173 | 1784 |  | Ins I272
025.020 | - | SUMINISTRO, TRANSPORTE E INSTALACION TUBERÍA PVC TIPO BIAXIAL PR 200 DE 4" P/ACUEDUCTO | Actividad | ML |  |  |  | 70046
025.020 | C2 | CUADRILLA BB TIPO 1 (1 OFICIAL + 1 AYUDANTE) (Instalaciones) | Cuadrilla | HR | 0.5 | 41652 | 20826 |  | Ins C2
025.020 | E12 | EQUIPO DE TRANSPORTE | Equipos | DIA | 0.0047 | 187426 | 881 |  | Ins E12
025.020 | E39 | EQUIPOS-HERRAMIENTA /PRUEBA HIDROSTATICA | Equipos | M | 1 | 2811 | 2811 |  | Ins E39
025.020 | H2 | EQUIPO BASICO (HERRAMIENTA MENOR) | Herramienta | UND | 0.29 | 3623 | 1051 |  | Ins H2
025.020 | I1565 | ACARREO INTERNO | Insumos | UND | 0.586 | 1897 | 1112 |  | Ins I1565
025.020 | I272 | LUBRICANTE PARA PVC CORRUGADA | Insumos | UND | 0.009 | 198173 | 1784 |  | Ins I272
025.020 | I858 | TUBERIA PVC BIAXIAL PR 200 DE 4" | Insumos | M | 1.03 | 40370 | 41581 |  | Ins I858
025.021 | - | TRANSPORTE E INSTALACION TUBERÍA PVC TIPO BIAXIAL PR 200 DE 4" P/ACUEDUCTO | Actividad | ML |  |  |  | 28009
025.021 | C2 | CUADRILLA BB TIPO 1 (1 OFICIAL + 1 AYUDANTE) (Instalaciones) | Cuadrilla | HR | 0.47 | 41652 | 19576 |  | Ins C2
025.021 | E12 | EQUIPO DE TRANSPORTE | Equipos | DIA | 0.01 | 187426 | 1874 |  | Ins E12
025.021 | E39 | EQUIPOS-HERRAMIENTA /PRUEBA HIDROSTATICA | Equipos | M | 1 | 2811 | 2811 |  | Ins E39
025.021 | H2 | EQUIPO BASICO (HERRAMIENTA MENOR) | Herramienta | UND | 0.29 | 3623 | 1051 |  | Ins H2
025.021 | I1565 | ACARREO INTERNO | Insumos | UND | 0.586 | 1897 | 1112 |  | Ins I1565
025.021 | I272 | LUBRICANTE PARA PVC CORRUGADA | Insumos | UND | 0.008 | 198173 | 1585 |  | Ins I272
025.022 | - | SUMINISTRO, TRANSPORTE E INSTALACION TUBERÍA PVC TIPO BIAXIAL PR 200 DE 6" P/ACUEDUCTO | Actividad | ML |  |  |  | 118945
025.022 | C2 | CUADRILLA BB TIPO 1 (1 OFICIAL + 1 AYUDANTE) (Instalaciones) | Cuadrilla | HR | 0.47 | 41652 | 19576 |  | Ins C2
025.022 | E12 | EQUIPO DE TRANSPORTE | Equipos | DIA | 0.0101 | 187426 | 1893 |  | Ins E12
025.022 | E39 | EQUIPOS-HERRAMIENTA /PRUEBA HIDROSTATICA | Equipos | M | 1 | 2811 | 2811 |  | Ins E39
025.022 | H2 | EQUIPO BASICO (HERRAMIENTA MENOR) | Herramienta | UND | 0.29 | 3623 | 1051 |  | Ins H2
025.022 | I1565 | ACARREO INTERNO | Insumos | UND | 0.586 | 1897 | 1112 |  | Ins I1565
025.022 | I272 | LUBRICANTE PARA PVC CORRUGADA | Insumos | UND | 0.009 | 198173 | 1784 |  | Ins I272
025.022 | I859 | TUBERIA PVC BIAXIAL PR 200 DE 6" | Insumos | M | 1.03 | 88076 | 90718 |  | Ins I859
025.023 | - | TRANSPORTE E INSTALACION TUBERÍA PVC TIPO BIAXIAL PR 200 DE 6" P/ACUEDUCTO | Actividad | ML |  |  |  | 29458
025.023 | C2 | CUADRILLA BB TIPO 1 (1 OFICIAL + 1 AYUDANTE) (Instalaciones) | Cuadrilla | HR | 0.5 | 41652 | 20826 |  | Ins C2
025.023 | E12 | EQUIPO DE TRANSPORTE | Equipos | DIA | 0.01 | 187426 | 1874 |  | Ins E12
025.023 | E39 | EQUIPOS-HERRAMIENTA /PRUEBA HIDROSTATICA | Equipos | M | 1 | 2811 | 2811 |  | Ins E39
025.023 | H2 | EQUIPO BASICO (HERRAMIENTA MENOR) | Herramienta | UND | 0.29 | 3623 | 1051 |  | Ins H2
025.023 | I1565 | ACARREO INTERNO | Insumos | UND | 0.586 | 1897 | 1112 |  | Ins I1565
025.023 | I272 | LUBRICANTE PARA PVC CORRUGADA | Insumos | UND | 0.009 | 198173 | 1784 |  | Ins I272
025.024 | - | SUMINISTRO, TRANSPORTE E INSTALACION TUBERÍA PVC TIPO BIAXIAL PR 200 DE 8" P/ACUEDUCTO | Actividad | ML |  |  |  | 198956
025.024 | C2 | CUADRILLA BB TIPO 1 (1 OFICIAL + 1 AYUDANTE) (Instalaciones) | Cuadrilla | HR | 0.85 | 41652 | 35404 |  | Ins C2
025.024 | E12 | EQUIPO DE TRANSPORTE | Equipos | DIA | 0.017 | 187426 | 3186 |  | Ins E12
025.024 | E39 | EQUIPOS-HERRAMIENTA /PRUEBA HIDROSTATICA | Equipos | M | 1 | 2811 | 2811 |  | Ins E39
025.024 | H2 | EQUIPO BASICO (HERRAMIENTA MENOR) | Herramienta | UND | 0.29 | 3623 | 1051 |  | Ins H2
025.024 | I1565 | ACARREO INTERNO | Insumos | UND | 0.586 | 1897 | 1112 |  | Ins I1565
025.024 | I272 | LUBRICANTE PARA PVC CORRUGADA | Insumos | UND | 0.009 | 198173 | 1784 |  | Ins I272
025.024 | I860 | TUBERIA PVC BIAXIAL PR 200 DE 8" | Insumos | M | 1.03 | 149134 | 153608 |  | Ins I860
025.025 | - | TRANSPORTE E INSTALACION TUBERÍA PVC TIPO BIAXIAL PR 200 DE 8" P/ACUEDUCTO | Actividad | ML |  |  |  | 46119
025.025 | C2 | CUADRILLA BB TIPO 1 (1 OFICIAL + 1 AYUDANTE) (Instalaciones) | Cuadrilla | HR | 0.9 | 41652 | 37487 |  | Ins C2
025.025 | E12 | EQUIPO DE TRANSPORTE | Equipos | DIA | 0.01 | 187426 | 1874 |  | Ins E12
025.025 | E39 | EQUIPOS-HERRAMIENTA /PRUEBA HIDROSTATICA | Equipos | M | 1 | 2811 | 2811 |  | Ins E39
025.025 | H2 | EQUIPO BASICO (HERRAMIENTA MENOR) | Herramienta | UND | 0.29 | 3623 | 1051 |  | Ins H2
025.025 | I1565 | ACARREO INTERNO | Insumos | UND | 0.586 | 1897 | 1112 |  | Ins I1565
025.025 | I272 | LUBRICANTE PARA PVC CORRUGADA | Insumos | UND | 0.009 | 198173 | 1784 |  | Ins I272
025.026 | - | SUMINISTRO, TRANSPORTE E INSTALACION TUBERÍA PVC TIPO BIAXIAL PR 200 DE 10" P/ACUEDUCTO | Actividad | ML |  |  |  | 286892
025.026 | C2 | CUADRILLA BB TIPO 1 (1 OFICIAL + 1 AYUDANTE) (Instalaciones) | Cuadrilla | HR | 0.8 | 41652 | 33322 |  | Ins C2
025.026 | E12 | EQUIPO DE TRANSPORTE | Equipos | DIA | 0.0267 | 187426 | 5004 |  | Ins E12
025.026 | E39 | EQUIPOS-HERRAMIENTA /PRUEBA HIDROSTATICA | Equipos | M | 1 | 2811 | 2811 |  | Ins E39
025.026 | H2 | EQUIPO BASICO (HERRAMIENTA MENOR) | Herramienta | UND | 0.29 | 3623 | 1051 |  | Ins H2
025.026 | I1565 | ACARREO INTERNO | Insumos | UND | 0.586 | 1897 | 1112 |  | Ins I1565
025.026 | I272 | LUBRICANTE PARA PVC CORRUGADA | Insumos | UND | 0.009 | 198173 | 1784 |  | Ins I272
025.026 | I861 | TUBERIA PVC BIAXIAL PR 200 DE 10" | Insumos | M | 1.03 | 234765 | 241808 |  | Ins I861
025.027 | - | TRANSPORTE E INSTALACION TUBERÍA PVC TIPO BIAXIAL PR 200 DE 10" P/ACUEDUCTO | Actividad | ML |  |  |  | 47368
025.027 | C2 | CUADRILLA BB TIPO 1 (1 OFICIAL + 1 AYUDANTE) (Instalaciones) | Cuadrilla | HR | 0.93 | 41652 | 38736 |  | Ins C2
025.027 | E12 | EQUIPO DE TRANSPORTE | Equipos | DIA | 0.01 | 187426 | 1874 |  | Ins E12
025.027 | E39 | EQUIPOS-HERRAMIENTA /PRUEBA HIDROSTATICA | Equipos | M | 1 | 2811 | 2811 |  | Ins E39
025.027 | H2 | EQUIPO BASICO (HERRAMIENTA MENOR) | Herramienta | UND | 0.29 | 3623 | 1051 |  | Ins H2
025.027 | I1565 | ACARREO INTERNO | Insumos | UND | 0.586 | 1897 | 1112 |  | Ins I1565
025.027 | I272 | LUBRICANTE PARA PVC CORRUGADA | Insumos | UND | 0.009 | 198173 | 1784 |  | Ins I272
025.028 | - | SUMINISTRO, TRANSPORTE E INSTALACION TUBERÍA PVC TIPO BIAXIAL PR 200 DE 12" P/ACUEDUCTO | Actividad | ML |  |  |  | 381222
025.028 | C2 | CUADRILLA BB TIPO 1 (1 OFICIAL + 1 AYUDANTE) (Instalaciones) | Cuadrilla | HR | 0.7 | 41652 | 29156 |  | Ins C2
025.028 | E12 | EQUIPO DE TRANSPORTE | Equipos | DIA | 0.0372 | 187426 | 6972 |  | Ins E12
025.028 | E39 | EQUIPOS-HERRAMIENTA /PRUEBA HIDROSTATICA | Equipos | M | 1 | 2811 | 2811 |  | Ins E39
025.028 | H2 | EQUIPO BASICO (HERRAMIENTA MENOR) | Herramienta | UND | 0.29 | 3623 | 1051 |  | Ins H2
025.028 | I1565 | ACARREO INTERNO | Insumos | UND | 0.586 | 1897 | 1112 |  | Ins I1565
025.028 | I272 | LUBRICANTE PARA PVC CORRUGADA | Insumos | UND | 0.009 | 198173 | 1784 |  | Ins I272
025.028 | I862 | TUBERIA PVC BIAXIAL PR 200 DE 12" | Insumos | M | 1.03 | 328482 | 338336 |  | Ins I862
025.029 | - | TRANSPORTE E INSTALACION TUBERÍA PVC TIPO BIAXIAL PR 200 DE 12" P/ACUEDUCTO | Actividad | ML |  |  |  | 47368
025.029 | C2 | CUADRILLA BB TIPO 1 (1 OFICIAL + 1 AYUDANTE) (Instalaciones) | Cuadrilla | HR | 0.93 | 41652 | 38736 |  | Ins C2
025.029 | E12 | EQUIPO DE TRANSPORTE | Equipos | DIA | 0.01 | 187426 | 1874 |  | Ins E12
025.029 | E39 | EQUIPOS-HERRAMIENTA /PRUEBA HIDROSTATICA | Equipos | M | 1 | 2811 | 2811 |  | Ins E39
025.029 | H2 | EQUIPO BASICO (HERRAMIENTA MENOR) | Herramienta | UND | 0.29 | 3623 | 1051 |  | Ins H2
025.029 | I1565 | ACARREO INTERNO | Insumos | UND | 0.586 | 1897 | 1112 |  | Ins I1565
025.029 | I272 | LUBRICANTE PARA PVC CORRUGADA | Insumos | UND | 0.009 | 198173 | 1784 |  | Ins I272
025.030 | - | SUMINISTRO, TRANSPORTE E INSTALACION TUBERÍA PF + UAD DE 3/4" PARA ACOMETIDA DE ACUEDUCTO | Actividad | ML |  |  |  | 6422
025.030 | C2 | CUADRILLA BB TIPO 1 (1 OFICIAL + 1 AYUDANTE) (Instalaciones) | Cuadrilla | HR | 0.01 | 41652 | 417 |  | Ins C2
025.030 | E12 | EQUIPO DE TRANSPORTE | Equipos | DIA | 0.0005 | 187426 | 94 |  | Ins E12
025.030 | H2 | EQUIPO BASICO (HERRAMIENTA MENOR) | Herramienta | UND | 0.29 | 3623 | 1051 |  | Ins H2
025.030 | I1565 | ACARREO INTERNO | Insumos | UND | 0.0117 | 1897 | 22 |  | Ins I1565
025.030 | I867 | TUBERIA PF + UAD DE 3/4 " | Insumos | M | 1.03 | 4697 | 4838 |  | Ins I867
025.031 | - | SUMINISTRO, TRANSPORTE E INSTALACION TUBERÍA PF + UAD DE 1/2" PARA ACOMETIDA DE ACUEDUCTO | Actividad | ML |  |  |  | 6626
025.031 | C2 | CUADRILLA BB TIPO 1 (1 OFICIAL + 1 AYUDANTE) (Instalaciones) | Cuadrilla | HR | 0.08 | 41652 | 3332 |  | Ins C2
025.031 | E12 | EQUIPO DE TRANSPORTE | Equipos | DIA | 0.0002 | 187426 | 37 |  | Ins E12
025.031 | H2 | EQUIPO BASICO (HERRAMIENTA MENOR) | Herramienta | UND | 0.29 | 3623 | 1051 |  | Ins H2
025.031 | I1565 | ACARREO INTERNO | Insumos | UND | 0.0117 | 1897 | 22 |  | Ins I1565
025.031 | I868 | TUBERIA PF + UAD DE 1/2" | Insumos | M | 1.03 | 2120 | 2184 |  | Ins I868
025.032 | - | SUMINISTRO, TRANSPORTE E INSTALACION EMPALME PVC DE 6" X 1/2" PARA ACOMETIDA DE ACUEDUCTO | Actividad | UND |  |  |  | 77786
025.032 | C2 | CUADRILLA BB TIPO 1 (1 OFICIAL + 1 AYUDANTE) (Instalaciones) | Cuadrilla | HR | 0.9 | 41652 | 37487 |  | Ins C2
025.032 | E12 | EQUIPO DE TRANSPORTE | Equipos | DIA | 0.0027 | 187426 | 506 |  | Ins E12
025.032 | H2 | EQUIPO BASICO (HERRAMIENTA MENOR) | Herramienta | UND | 0.2 | 3623 | 725 |  | Ins H2
025.032 | I1565 | ACARREO INTERNO | Insumos | UND | 1.05 | 1897 | 1992 |  | Ins I1565
025.032 | I438 | SOLDADURA Y LIMPIADOR | Insumos | UND | 4 | 3024 | 12096 |  | Ins I438
025.032 | I869 | COLLARIN DE DERIVACION PVC 6"X1/2" PARA ACUEDUCTO | Insumos | UND | 1 | 24980 | 24980 |  | Ins I869
025.033 | - | SUMINISTRO, TRANSPORTE E INSTALACION EMPALME PVC DE 4" X 1/2" PARA ACOMETIDA DE ACUEDUCTO | Actividad | UND |  |  |  | 72565
025.033 | C2 | CUADRILLA BB TIPO 1 (1 OFICIAL + 1 AYUDANTE) (Instalaciones) | Cuadrilla | HR | 0.9 | 41652 | 37487 |  | Ins C2
025.033 | E12 | EQUIPO DE TRANSPORTE | Equipos | DIA | 0.0021 | 187426 | 394 |  | Ins E12
025.033 | H2 | EQUIPO BASICO (HERRAMIENTA MENOR) | Herramienta | UND | 0.2 | 3623 | 725 |  | Ins H2
025.033 | I1565 | ACARREO INTERNO | Insumos | UND | 1.05 | 1897 | 1992 |  | Ins I1565
025.033 | I438 | SOLDADURA Y LIMPIADOR | Insumos | UND | 4 | 3024 | 12096 |  | Ins I438
025.033 | I870 | COLLARIN DE DERIVACION PVC 4"X3/4" PARA ACUEDUCTO | Insumos | UND | 1 | 19871 | 19871 |  | Ins I870
025.034 | - | SUMINISTRO, TRANSPORTE E INSTALACION EMPALME PVC DE 3" X 1/2" PARA ACOMETIDA DE ACUEDUCTO | Actividad | UND |  |  |  | 69959
025.034 | C2 | CUADRILLA BB TIPO 1 (1 OFICIAL + 1 AYUDANTE) (Instalaciones) | Cuadrilla | HR | 0.9 | 41652 | 37487 |  | Ins C2
025.034 | E12 | EQUIPO DE TRANSPORTE | Equipos | DIA | 0.0018 | 187426 | 337 |  | Ins E12
025.034 | H2 | EQUIPO BASICO (HERRAMIENTA MENOR) | Herramienta | UND | 0.2 | 3623 | 725 |  | Ins H2
025.034 | I1565 | ACARREO INTERNO | Insumos | UND | 1.05 | 1897 | 1992 |  | Ins I1565
025.034 | I438 | SOLDADURA Y LIMPIADOR | Insumos | UND | 4 | 3024 | 12096 |  | Ins I438
025.034 | I873 | COLLARIN DE DERIVACION PVC 3"X1/2" PARA ACUEDUCTO | Insumos | UND | 1 | 17322 | 17322 |  | Ins I873
025.035 | - | SUMINISTRO, TRANSPORTE E INSTALACION EMPALME PVC DE 2" X 1/2" PARA ACOMETIDA DE ACUEDUCTO | Actividad | UND |  |  |  | 62820
025.035 | C2 | CUADRILLA BB TIPO 1 (1 OFICIAL + 1 AYUDANTE) (Instalaciones) | Cuadrilla | HR | 0.9 | 41652 | 37487 |  | Ins C2
025.035 | E12 | EQUIPO DE TRANSPORTE | Equipos | DIA | 0.0011 | 187426 | 206 |  | Ins E12
025.035 | H2 | EQUIPO BASICO (HERRAMIENTA MENOR) | Herramienta | UND | 0.2 | 3623 | 725 |  | Ins H2
025.035 | I1565 | ACARREO INTERNO | Insumos | UND | 1.05 | 1897 | 1992 |  | Ins I1565
025.035 | I438 | SOLDADURA Y LIMPIADOR | Insumos | UND | 4 | 3024 | 12096 |  | Ins I438
025.035 | I874 | COLLARIN DE DERIVACION PVC 2"X1/2" PARA ACUEDUCTO | Insumos | UND | 1 | 10314 | 10314 |  | Ins I874
025.036 | - | SUMINISTRO, TRANSPORTE E INSTALACION EMPALME ACERO INOX 6"X1/2" PARA ACOMETIDA DE ACUEDUCTO NO INCLUYE REGISTRO DE INCORPORACION 1/2" NI VALVULA DE CONTROL 1/2" | Actividad | UND |  |  |  | 351813
025.036 | C2 | CUADRILLA BB TIPO 1 (1 OFICIAL + 1 AYUDANTE) (Instalaciones) | Cuadrilla | HR | 0.9 | 41652 | 37487 |  | Ins C2
025.036 | E12 | EQUIPO DE TRANSPORTE | Equipos | DIA | 0.0296 | 187426 | 5548 |  | Ins E12
025.036 | H2 | EQUIPO BASICO (HERRAMIENTA MENOR) | Herramienta | UND | 0.2 | 3623 | 725 |  | Ins H2
025.036 | I1565 | ACARREO INTERNO | Insumos | UND | 1.05 | 1897 | 1992 |  | Ins I1565
025.036 | I438 | SOLDADURA Y LIMPIADOR | Insumos | UND | 6 | 3024 | 18144 |  | Ins I438
025.036 | I878 | REGISTRO O LLAVE DE PASO TIPO RED WHITE 1/2" ACUEDUCTO | Insumos | UND | 1 | 48570 | 48570 |  | Ins I878
025.036 | I883 | COLLARIN DE DERIVACION ACERO INOXIDABLE 6"X1/2" PARA ACUEDUCTO | Insumos | UND | 1 | 239347 | 239347 |  | Ins I883
025.037 | - | SUMINISTRO, TRANSPORTE E INSTALACION EMPALME ACERO INOX 8"X 1/2" PARA ACOMETIDA DE ACUEDUCTO. NO INCLUYE REGISTRO DE INCORPORACION 1/2" NI VALVULA DE CONTROL 1/2" | Actividad | UND |  |  |  | 378708
025.037 | C2 | CUADRILLA BB TIPO 1 (1 OFICIAL + 1 AYUDANTE) (Instalaciones) | Cuadrilla | HR | 0.9 | 41652 | 37487 |  | Ins C2
025.037 | E12 | EQUIPO DE TRANSPORTE | Equipos | DIA | 0.0324 | 187426 | 6073 |  | Ins E12
025.037 | H2 | EQUIPO BASICO (HERRAMIENTA MENOR) | Herramienta | UND | 0.2 | 3623 | 725 |  | Ins H2
025.037 | I1565 | ACARREO INTERNO | Insumos | UND | 1.05 | 1897 | 1992 |  | Ins I1565
025.037 | I438 | SOLDADURA Y LIMPIADOR | Insumos | UND | 6 | 3024 | 18144 |  | Ins I438
025.037 | I878 | REGISTRO O LLAVE DE PASO TIPO RED WHITE 1/2" ACUEDUCTO | Insumos | UND | 1 | 48570 | 48570 |  | Ins I878
025.037 | I884 | COLLARIN DE DERIVACION ACERO INOXIDABLE 8"X1/2" PARA ACUEDUCTO | Insumos | UND | 1 | 265717 | 265717 |  | Ins I884
025.038 | - | SUMINISTRO, TRANSPORTE E INSTALACION TUBERÍA POLIETILE PE 100/PN 10 DE 355 MM PARA ACUEDUCTO | Actividad | ML |  |  |  | 454929
025.038 | C2 | CUADRILLA BB TIPO 1 (1 OFICIAL + 1 AYUDANTE) (Instalaciones) | Cuadrilla | HR | 0.4 | 41652 | 16661 |  | Ins C2
025.038 | E10 | EQUIPO DE TERMOFUSION | Equipos | DIA | 0.056 | 494181 | 27674 |  | Ins E10
025.038 | E12 | EQUIPO DE TRANSPORTE | Equipos | DIA | 0.0424 | 187426 | 7947 |  | Ins E12
025.038 | H2 | EQUIPO BASICO (HERRAMIENTA MENOR) | Herramienta | UND | 0.01 | 3623 | 36 |  | Ins H2
025.038 | I1565 | ACARREO INTERNO | Insumos | UND | 0.461 | 1897 | 875 |  | Ins I1565
025.038 | I885 | TUBO DE POLIETILENO PE 100 A.D PN 10 DE 355 MM 14" | Insumos | M | 1 | 401736 | 401736 |  | Ins I885
025.039 | - | SUMINISTRO, TRANSPORTE E INSTALACION TUBERÍA POLIETILE PE 100/PN 12,5 DE 355 MM PARA ACUEDUCTO | Actividad | ML |  |  |  | 565242
025.039 | C2 | CUADRILLA BB TIPO 1 (1 OFICIAL + 1 AYUDANTE) (Instalaciones) | Cuadrilla | HR | 0.4 | 41652 | 16661 |  | Ins C2
025.039 | E10 | EQUIPO DE TERMOFUSION | Equipos | DIA | 0.056 | 494181 | 27674 |  | Ins E10
025.039 | E12 | EQUIPO DE TRANSPORTE | Equipos | DIA | 0.0525 | 187426 | 9840 |  | Ins E12
025.039 | H2 | EQUIPO BASICO (HERRAMIENTA MENOR) | Herramienta | UND | 0.1 | 3623 | 362 |  | Ins H2
025.039 | I1565 | ACARREO INTERNO | Insumos | UND | 0.461 | 1897 | 875 |  | Ins I1565
025.039 | I886 | TUBO DE POLIETILENO PE 100 A.D PN 12,5 DE 355 MM 14" | Insumos | M | 1.03 | 494981 | 509830 |  | Ins I886
025.040 | - | SUMINISTRO, TRANSPORTE E INSTALACION TUBERÍA POLIETILE PE 100/PN 16 DE 355 MM PARA ACUEDUCTO | Actividad | ML |  |  |  | 667809
025.040 | C2 | CUADRILLA BB TIPO 1 (1 OFICIAL + 1 AYUDANTE) (Instalaciones) | Cuadrilla | HR | 0.4 | 41652 | 16661 |  | Ins C2
025.040 | E10 | EQUIPO DE TERMOFUSION | Equipos | DIA | 0.056 | 494181 | 27674 |  | Ins E10
025.040 | E12 | EQUIPO DE TRANSPORTE | Equipos | DIA | 0.0628 | 187426 | 11770 |  | Ins E12
025.040 | H2 | EQUIPO BASICO (HERRAMIENTA MENOR) | Herramienta | UND | 0.1 | 3623 | 362 |  | Ins H2
025.040 | I1565 | ACARREO INTERNO | Insumos | UND | 0.461 | 1897 | 875 |  | Ins I1565
025.040 | I887 | TUBO DE POLIETILENO PE 100 A.D PN 16 DE 355 MM 14" | Insumos | M | 1.03 | 592686 | 610467 |  | Ins I887
025.041 | - | TRANSPORTE E INSTALACION TUBERÍA POLIETILE PE 100/PN 16 DE 355 MM PARA ACUEDUCTO | Actividad | ML |  |  |  | 47446
025.041 | C2 | CUADRILLA BB TIPO 1 (1 OFICIAL + 1 AYUDANTE) (Instalaciones) | Cuadrilla | HR | 0.4 | 41652 | 16661 |  | Ins C2
025.041 | E10 | EQUIPO DE TERMOFUSION | Equipos | DIA | 0.056 | 494181 | 27674 |  | Ins E10
025.041 | E12 | EQUIPO DE TRANSPORTE | Equipos | DIA | 0.01 | 187426 | 1874 |  | Ins E12
025.041 | H2 | EQUIPO BASICO (HERRAMIENTA MENOR) | Herramienta | UND | 0.1 | 3623 | 362 |  | Ins H2
025.041 | I1565 | ACARREO INTERNO | Insumos | UND | 0.461 | 1897 | 875 |  | Ins I1565
025.042 | - | SUMINISTRO, TRANSPORTE E INSTALACION TUBERÍA POLIETILE PE 100/PN 10 DE 315 MM PARA ACUEDUCTO | Actividad | ML |  |  |  | 292086
025.042 | C2 | CUADRILLA BB TIPO 1 (1 OFICIAL + 1 AYUDANTE) (Instalaciones) | Cuadrilla | HR | 0.4 | 41652 | 16661 |  | Ins C2
025.042 | E10 | EQUIPO DE TERMOFUSION | Equipos | DIA | 0.056 | 494181 | 27674 |  | Ins E10
025.042 | E12 | EQUIPO DE TRANSPORTE | Equipos | DIA | 0.0249 | 187426 | 4667 |  | Ins E12
025.042 | H2 | EQUIPO BASICO (HERRAMIENTA MENOR) | Herramienta | UND | 0.1 | 3623 | 362 |  | Ins H2
025.042 | I1565 | ACARREO INTERNO | Insumos | UND | 0.461 | 1897 | 875 |  | Ins I1565
025.042 | I888 | TUBO DE POLIETILENO PE 100 A.D PN 10 DE 315 MM 12" | Insumos | M | 1.03 | 234803 | 241847 |  | Ins I888
025.043 | - | SUMINISTRO, TRANSPORTE E INSTALACION TUBERÍA POLIETILE PE 100/PN 12,5 DE 315 MM PARA ACUEDUCTO | Actividad | ML |  |  |  | 455397
025.043 | C2 | CUADRILLA BB TIPO 1 (1 OFICIAL + 1 AYUDANTE) (Instalaciones) | Cuadrilla | HR | 0.4 | 41652 | 16661 |  | Ins C2
025.043 | E10 | EQUIPO DE TERMOFUSION | Equipos | DIA | 0.056 | 494181 | 27674 |  | Ins E10
025.043 | E12 | EQUIPO DE TRANSPORTE | Equipos | DIA | 0.0414 | 187426 | 7759 |  | Ins E12
025.043 | H2 | EQUIPO BASICO (HERRAMIENTA MENOR) | Herramienta | UND | 0.1 | 3623 | 362 |  | Ins H2
025.043 | I1565 | ACARREO INTERNO | Insumos | UND | 0.461 | 1897 | 875 |  | Ins I1565
025.043 | I889 | TUBO DE POLIETILENO PE 100 A.D PN 12,5 DE 315 MM 12" | Insumos | M | 1.03 | 390355 | 402066 |  | Ins I889
025.044 | - | SUMINISTRO, TRANSPORTE E INSTALACION TUBERÍA POLIETILE PE 100/PN 16 DE 315 MM PARA ACUEDUCTO | Actividad | ML |  |  |  | 535909
025.044 | C2 | CUADRILLA BB TIPO 1 (1 OFICIAL + 1 AYUDANTE) (Instalaciones) | Cuadrilla | HR | 0.4 | 41652 | 16661 |  | Ins C2
025.044 | E10 | EQUIPO DE TERMOFUSION | Equipos | DIA | 0.056 | 494181 | 27674 |  | Ins E10
025.044 | E12 | EQUIPO DE TRANSPORTE | Equipos | DIA | 0.0495 | 187426 | 9278 |  | Ins E12
025.044 | H2 | EQUIPO BASICO (HERRAMIENTA MENOR) | Herramienta | UND | 0.1 | 3623 | 362 |  | Ins H2
025.044 | I1565 | ACARREO INTERNO | Insumos | UND | 0.461 | 1897 | 875 |  | Ins I1565
025.044 | I890 | TUBO DE POLIETILENO PE 100 A.D PN 16 DE 315 MM 12" | Insumos | M | 1.03 | 467048 | 481059 |  | Ins I890
025.045 | - | TRANSPORTE E INSTALACION TUBERÍA POLIETILE PE 100/PN 16 DE 315 MM PARA ACUEDUCTO | Actividad | ML |  |  |  | 47671
025.045 | C2 | CUADRILLA BB TIPO 1 (1 OFICIAL + 1 AYUDANTE) (Instalaciones) | Cuadrilla | HR | 0.4 | 41652 | 16661 |  | Ins C2
025.045 | E10 | EQUIPO DE TERMOFUSION | Equipos | DIA | 0.056 | 494181 | 27674 |  | Ins E10
025.045 | E12 | EQUIPO DE TRANSPORTE | Equipos | DIA | 0.01 | 187426 | 1874 |  | Ins E12
025.045 | H2 | EQUIPO BASICO (HERRAMIENTA MENOR) | Herramienta | UND | 0.1 | 3623 | 362 |  | Ins H2
025.045 | I1565 | ACARREO INTERNO | Insumos | UND | 0.58 | 1897 | 1100 |  | Ins I1565
025.046 | - | SUMINISTRO, TRANSPORTE E INSTALACION TUBERÍA POLIETILE PE 100/PN 10 DE 250 MM PARA ACUEDUCTO | Actividad | ML |  |  |  | 239851
025.046 | C2 | CUADRILLA BB TIPO 1 (1 OFICIAL + 1 AYUDANTE) (Instalaciones) | Cuadrilla | HR | 0.4 | 41652 | 16661 |  | Ins C2
025.046 | E12 | EQUIPO DE TRANSPORTE | Equipos | DIA | 0.021 | 187426 | 3936 |  | Ins E12
025.046 | E40 | EQUIPOS-HERRAMIENTA P/FUSION DE TUBERIA | Equipos | M | 1 | 18742 | 18742 |  | Ins E40
025.046 | H2 | EQUIPO BASICO (HERRAMIENTA MENOR) | Herramienta | UND | 0.1 | 3623 | 362 |  | Ins H2
025.046 | I1565 | ACARREO INTERNO | Insumos | UND | 0.461 | 1897 | 875 |  | Ins I1565
025.046 | I891 | TUBO DE POLIETILENO PE 100 A.D PN 10 DE 250 MM 10" | Insumos | M | 1.03 | 193471 | 199275 |  | Ins I891
025.047 | - | SUMINISTRO, TRANSPORTE E INSTALACION TUBERÍA POLIETILE PE 100/PN 12,5 DE 250 MM PARA ACUEDUCTO | Actividad | ML |  |  |  | 288236
025.047 | C2 | CUADRILLA BB TIPO 1 (1 OFICIAL + 1 AYUDANTE) (Instalaciones) | Cuadrilla | HR | 0.4 | 41652 | 16661 |  | Ins C2
025.047 | E12 | EQUIPO DE TRANSPORTE | Equipos | DIA | 0.0261 | 187426 | 4892 |  | Ins E12
025.047 | E40 | EQUIPOS-HERRAMIENTA P/FUSION DE TUBERIA | Equipos | M | 1 | 18742 | 18742 |  | Ins E40
025.047 | H2 | EQUIPO BASICO (HERRAMIENTA MENOR) | Herramienta | UND | 0.1 | 3623 | 362 |  | Ins H2
025.047 | I1565 | ACARREO INTERNO | Insumos | UND | 0.461 | 1897 | 875 |  | Ins I1565
025.047 | I892 | TUBO DE POLIETILENO PE 100 A.D PN 12,5 DE 250 MM 10" | Insumos | M | 1.03 | 239518 | 246704 |  | Ins I892
025.048 | - | SUMINISTRO, TRANSPORTE E INSTALACION TUBERÍA POLIETILE PE 100/PN 16 DE 250 MM PARA ACUEDUCTO | Actividad | ML |  |  |  | 337884
025.048 | C2 | CUADRILLA BB TIPO 1 (1 OFICIAL + 1 AYUDANTE) (Instalaciones) | Cuadrilla | HR | 0.4 | 41652 | 16661 |  | Ins C2
025.048 | E12 | EQUIPO DE TRANSPORTE | Equipos | DIA | 0.0312 | 187426 | 5848 |  | Ins E12
025.048 | E40 | EQUIPOS-HERRAMIENTA P/FUSION DE TUBERIA | Equipos | M | 1 | 18742 | 18742 |  | Ins E40
025.048 | H2 | EQUIPO BASICO (HERRAMIENTA MENOR) | Herramienta | UND | 0.1 | 3623 | 362 |  | Ins H2
025.048 | I1565 | ACARREO INTERNO | Insumos | UND | 0.461 | 1897 | 875 |  | Ins I1565
025.048 | I893 | TUBO DE POLIETILENO PE 100 A.D PN 16 DE 250 MM 10" | Insumos | M | 1.03 | 286792 | 295396 |  | Ins I893
025.049 | - | TRANSPORTE E INSTALACION TUBERÍA POLIETILE PE 100/PN 16 DE 250 MM PARA ACUEDUCTO | Actividad | ML |  |  |  | 38119
025.049 | C2 | CUADRILLA BB TIPO 1 (1 OFICIAL + 1 AYUDANTE) (Instalaciones) | Cuadrilla | HR | 0.4 | 41652 | 16661 |  | Ins C2
025.049 | E12 | EQUIPO DE TRANSPORTE | Equipos | DIA | 0.01 | 187426 | 1874 |  | Ins E12
025.049 | E40 | EQUIPOS-HERRAMIENTA P/FUSION DE TUBERIA | Equipos | M | 1 | 18742 | 18742 |  | Ins E40
025.049 | H2 | EQUIPO BASICO (HERRAMIENTA MENOR) | Herramienta | UND | 0.1 | 3623 | 362 |  | Ins H2
025.049 | I1565 | ACARREO INTERNO | Insumos | UND | 0.253 | 1897 | 480 |  | Ins I1565
025.050 | - | SUMINISTRO, TRANSPORTE E INSTALACION TUBERÍA POLIETILE PE 100/PN 10 DE 200 MM PARA ACUEDUCTO | Actividad | ML |  |  |  | 161683
025.050 | C2 | CUADRILLA BB TIPO 1 (1 OFICIAL + 1 AYUDANTE) (Instalaciones) | Cuadrilla | HR | 0.4 | 41652 | 16661 |  | Ins C2
025.050 | E12 | EQUIPO DE TRANSPORTE | Equipos | DIA | 0.0135 | 187426 | 2530 |  | Ins E12
025.050 | E40 | EQUIPOS-HERRAMIENTA P/FUSION DE TUBERIA | Equipos | M | 0.7 | 18742 | 13119 |  | Ins E40
025.050 | H2 | EQUIPO BASICO (HERRAMIENTA MENOR) | Herramienta | UND | 0.1 | 3623 | 362 |  | Ins H2
025.050 | I1565 | ACARREO INTERNO | Insumos | UND | 0.461 | 1897 | 875 |  | Ins I1565
025.050 | I894 | TUBO DE POLIETILENO PE 100 A.D PN 10 DE 200 MM 8" | Insumos | M | 1.03 | 124404 | 128136 |  | Ins I894
025.051 | - | SUMINISTRO, TRANSPORTE E INSTALACION TUBERÍA POLIETILE PE 100/PN 12,5 DE 200 MM PARA ACUEDUCTO | Actividad | ML |  |  |  | 191836
025.051 | C2 | CUADRILLA BB TIPO 1 (1 OFICIAL + 1 AYUDANTE) (Instalaciones) | Cuadrilla | HR | 0.4 | 41652 | 16661 |  | Ins C2
025.051 | E12 | EQUIPO DE TRANSPORTE | Equipos | DIA | 0.0167 | 187426 | 3130 |  | Ins E12
025.051 | E40 | EQUIPOS-HERRAMIENTA P/FUSION DE TUBERIA | Equipos | M | 0.7 | 18742 | 13119 |  | Ins E40
025.051 | H2 | EQUIPO BASICO (HERRAMIENTA MENOR) | Herramienta | UND | 0.1 | 3623 | 362 |  | Ins H2
025.051 | I1565 | ACARREO INTERNO | Insumos | UND | 0.461 | 1897 | 875 |  | Ins I1565
025.051 | I895 | TUBO DE POLIETILENO PE 100 A.D PN 12,5 DE 200 MM 8" | Insumos | M | 1.03 | 153096 | 157689 |  | Ins I895
025.052 | - | SUMINISTRO, TRANSPORTE E INSTALACION TUBERÍA POLIETILE PE 100/PN 16 DE 200 MM PARA ACUEDUCTO | Actividad | ML |  |  |  | 224182
025.052 | C2 | CUADRILLA BB TIPO 1 (1 OFICIAL + 1 AYUDANTE) (Instalaciones) | Cuadrilla | HR | 0.4 | 41652 | 16661 |  | Ins C2
025.052 | E12 | EQUIPO DE TRANSPORTE | Equipos | DIA | 0.02 | 187426 | 3749 |  | Ins E12
025.052 | E40 | EQUIPOS-HERRAMIENTA P/FUSION DE TUBERIA | Equipos | M | 0.7 | 18742 | 13119 |  | Ins E40
025.052 | H2 | EQUIPO BASICO (HERRAMIENTA MENOR) | Herramienta | UND | 0.1 | 3623 | 362 |  | Ins H2
025.052 | I1565 | ACARREO INTERNO | Insumos | UND | 0.46 | 1897 | 873 |  | Ins I1565
025.052 | I896 | TUBO DE POLIETILENO PE 100 A.D PN 16 DE 200 MM 8" | Insumos | M | 1.03 | 183901 | 189418 |  | Ins I896
025.053 | - | TRANSPORTE E INSTALACION TUBERÍA POLIETILE PE 100/PN 16 DE 200 MM PARA ACUEDUCTO | Actividad | ML |  |  |  | 32906
025.053 | C2 | CUADRILLA BB TIPO 1 (1 OFICIAL + 1 AYUDANTE) (Instalaciones) | Cuadrilla | HR | 0.4 | 41652 | 16661 |  | Ins C2
025.053 | E12 | EQUIPO DE TRANSPORTE | Equipos | DIA | 0.01 | 187426 | 1874 |  | Ins E12
025.053 | E40 | EQUIPOS-HERRAMIENTA P/FUSION DE TUBERIA | Equipos | M | 0.7 | 18742 | 13119 |  | Ins E40
025.053 | H2 | EQUIPO BASICO (HERRAMIENTA MENOR) | Herramienta | UND | 0.1 | 3623 | 362 |  | Ins H2
025.053 | I1565 | ACARREO INTERNO | Insumos | UND | 0.469 | 1897 | 890 |  | Ins I1565
025.054 | - | SUMINISTRO, TRANSPORTE E INSTALACION TUBERÍA POLIETILE PE 100/PN 10 DE 160 MM PARA ACUEDUCTO | Actividad | ML |  |  |  | 101962
025.054 | C2 | CUADRILLA BB TIPO 1 (1 OFICIAL + 1 AYUDANTE) (Instalaciones) | Cuadrilla | HR | 0.2 | 41652 | 8330 |  | Ins C2
025.054 | E12 | EQUIPO DE TRANSPORTE | Equipos | DIA | 0.0086 | 187426 | 1612 |  | Ins E12
025.054 | E40 | EQUIPOS-HERRAMIENTA P/FUSION DE TUBERIA | Equipos | M | 0.5 | 18742 | 9371 |  | Ins E40
025.054 | H2 | EQUIPO BASICO (HERRAMIENTA MENOR) | Herramienta | UND | 0.1 | 3623 | 362 |  | Ins H2
025.054 | I1565 | ACARREO INTERNO | Insumos | UND | 0.234 | 1897 | 444 |  | Ins I1565
025.054 | I897 | TUBO DE POLIETILENO PE 100 A.D PN 10 DE 160 MM 6" | Insumos | M | 1.03 | 79459 | 81843 |  | Ins I897
025.055 | - | SUMINISTRO, TRANSPORTE E INSTALACION TUBERÍA POLIETILE PE 100/PN 12,5 DE 160 MM PARA ACUEDUCTO | Actividad | ML |  |  |  | 121750
025.055 | C2 | CUADRILLA BB TIPO 1 (1 OFICIAL + 1 AYUDANTE) (Instalaciones) | Cuadrilla | HR | 0.2 | 41652 | 8330 |  | Ins C2
025.055 | E12 | EQUIPO DE TRANSPORTE | Equipos | DIA | 0.0107 | 187426 | 2005 |  | Ins E12
025.055 | E40 | EQUIPOS-HERRAMIENTA P/FUSION DE TUBERIA | Equipos | M | 0.5 | 18742 | 9371 |  | Ins E40
025.055 | H2 | EQUIPO BASICO (HERRAMIENTA MENOR) | Herramienta | UND | 0.1 | 3623 | 362 |  | Ins H2
025.055 | I1565 | ACARREO INTERNO | Insumos | UND | 0.234 | 1897 | 444 |  | Ins I1565
025.055 | I898 | TUBO DE POLIETILENO PE 100 A.D PN 12,5 DE 160 MM 6" | Insumos | M | 1.03 | 98289 | 101238 |  | Ins I898
025.056 | - | SUMINISTRO, TRANSPORTE E INSTALACION TUBERÍA POLIETILE PE 100/PN 16 DE 160 MM PARA ACUEDUCTO | Actividad | ML |  |  |  | 142425
025.056 | C2 | CUADRILLA BB TIPO 1 (1 OFICIAL + 1 AYUDANTE) (Instalaciones) | Cuadrilla | HR | 0.2 | 41652 | 8330 |  | Ins C2
025.056 | E12 | EQUIPO DE TRANSPORTE | Equipos | DIA | 0.0128 | 187426 | 2399 |  | Ins E12
025.056 | E40 | EQUIPOS-HERRAMIENTA P/FUSION DE TUBERIA | Equipos | M | 0.5 | 18742 | 9371 |  | Ins E40
025.056 | H2 | EQUIPO BASICO (HERRAMIENTA MENOR) | Herramienta | UND | 0.1 | 3623 | 362 |  | Ins H2
025.056 | I1565 | ACARREO INTERNO | Insumos | UND | 0.234 | 1897 | 444 |  | Ins I1565
025.056 | I899 | TUBO DE POLIETILENO PE 100 A.D PN 16 DE 160 MM 6" | Insumos | M | 1.03 | 117980 | 121519 |  | Ins I899
025.057 | - | TRANSPORTE E INSTALACION TUBERÍA POLIETILE PE 100/PN 16 DE 160 MM PARA ACUEDUCTO | Actividad | ML |  |  |  | 20381
025.057 | C2 | CUADRILLA BB TIPO 1 (1 OFICIAL + 1 AYUDANTE) (Instalaciones) | Cuadrilla | HR | 0.2 | 41652 | 8330 |  | Ins C2
025.057 | E12 | EQUIPO DE TRANSPORTE | Equipos | DIA | 0.01 | 187426 | 1874 |  | Ins E12
025.057 | E40 | EQUIPOS-HERRAMIENTA P/FUSION DE TUBERIA | Equipos | M | 0.5 | 18742 | 9371 |  | Ins E40
025.057 | H2 | EQUIPO BASICO (HERRAMIENTA MENOR) | Herramienta | UND | 0.1 | 3623 | 362 |  | Ins H2
025.057 | I1565 | ACARREO INTERNO | Insumos | UND | 0.234 | 1897 | 444 |  | Ins I1565
025.058 | - | SUMINISTRO, TRANSPORTE E INSTALACION TUBERÍA POLIETILE PE 100/PN 10 DE 110 MM PARA ACUEDUCTO | Actividad | ML |  |  |  | 64601
025.058 | C2 | CUADRILLA BB TIPO 1 (1 OFICIAL + 1 AYUDANTE) (Instalaciones) | Cuadrilla | HR | 0.5 | 41652 | 20826 |  | Ins C2
025.058 | E12 | EQUIPO DE TRANSPORTE | Equipos | DIA | 0.0038 | 187426 | 712 |  | Ins E12
025.058 | E40 | EQUIPOS-HERRAMIENTA P/FUSION DE TUBERIA | Equipos | M | 0.4 | 18742 | 7497 |  | Ins E40
025.058 | H2 | EQUIPO BASICO (HERRAMIENTA MENOR) | Herramienta | UND | 0.1 | 3623 | 362 |  | Ins H2
025.058 | I1565 | ACARREO INTERNO | Insumos | UND | 0.234 | 1897 | 444 |  | Ins I1565
025.058 | I900 | TUBO DE POLIETILENO PE 100 A.D PN 10 DE 110 MM 4" | Insumos | M | 1.03 | 33748 | 34760 |  | Ins I900
025.059 | - | SUMINISTRO, TRANSPORTE E INSTALACION TUBERÍA POLIETILE PE 100/PN 12,5 DE 110 MM PARA ACUEDUCTO | Actividad | ML |  |  |  | 77466
025.059 | C2 | CUADRILLA BB TIPO 1 (1 OFICIAL + 1 AYUDANTE) (Instalaciones) | Cuadrilla | HR | 0.49 | 41652 | 20409 |  | Ins C2
025.059 | E12 | EQUIPO DE TRANSPORTE | Equipos | DIA | 0.0052 | 187426 | 975 |  | Ins E12
025.059 | E40 | EQUIPOS-HERRAMIENTA P/FUSION DE TUBERIA | Equipos | M | 0.4 | 18742 | 7497 |  | Ins E40
025.059 | H2 | EQUIPO BASICO (HERRAMIENTA MENOR) | Herramienta | UND | 0.1 | 3623 | 362 |  | Ins H2
025.059 | I1565 | ACARREO INTERNO | Insumos | UND | 0.234 | 1897 | 444 |  | Ins I1565
025.059 | I901 | TUBO DE POLIETILENO PE 100 A.D PN 12,5 DE 110 MM 4" | Insumos | M | 1.03 | 46387 | 47779 |  | Ins I901
025.060 | - | SUMINISTRO, TRANSPORTE E INSTALACION TUBERÍA POLIETILE PE 100/PN 16 DE 110 MM PARA ACUEDUCTO | Actividad | ML |  |  |  | 75008
025.060 | C2 | CUADRILLA BB TIPO 1 (1 OFICIAL + 1 AYUDANTE) (Instalaciones) | Cuadrilla | HR | 0.2 | 41652 | 8330 |  | Ins C2
025.060 | E12 | EQUIPO DE TRANSPORTE | Equipos | DIA | 0.006 | 187426 | 1125 |  | Ins E12
025.060 | E40 | EQUIPOS-HERRAMIENTA P/FUSION DE TUBERIA | Equipos | M | 0.4 | 18742 | 7497 |  | Ins E40
025.060 | H2 | EQUIPO BASICO (HERRAMIENTA MENOR) | Herramienta | UND | 0.1 | 3623 | 362 |  | Ins H2
025.060 | I1565 | ACARREO INTERNO | Insumos | UND | 0.234 | 1897 | 444 |  | Ins I1565
025.060 | I902 | TUBO DE POLIETILENO PE 100 A.D PN 16 DE 110 MM 4" | Insumos | M | 1.03 | 55583 | 57250 |  | Ins I902
025.061 | - | TRANSPORTE E INSTALACION TUBERÍA POLIETILE PE 100/PN 16 DE 110 MM PARA ACUEDUCTO | Actividad | ML |  |  |  | 18507
025.061 | C2 | CUADRILLA BB TIPO 1 (1 OFICIAL + 1 AYUDANTE) (Instalaciones) | Cuadrilla | HR | 0.2 | 41652 | 8330 |  | Ins C2
025.061 | E12 | EQUIPO DE TRANSPORTE | Equipos | DIA | 0.01 | 187426 | 1874 |  | Ins E12
025.061 | E40 | EQUIPOS-HERRAMIENTA P/FUSION DE TUBERIA | Equipos | M | 0.4 | 18742 | 7497 |  | Ins E40
025.061 | H2 | EQUIPO BASICO (HERRAMIENTA MENOR) | Herramienta | UND | 0.1 | 3623 | 362 |  | Ins H2
025.061 | I1565 | ACARREO INTERNO | Insumos | UND | 0.234 | 1897 | 444 |  | Ins I1565
025.062 | - | SUMINISTRO, TRANSPORTE E INSTALACION TUBERÍA POLIETILENO PE 100/PN 10 DE 90 MM PARA ACUEDUCTO | Actividad | ML |  |  |  | 48074
025.062 | C2 | CUADRILLA BB TIPO 1 (1 OFICIAL + 1 AYUDANTE) (Instalaciones) | Cuadrilla | HR | 0.4 | 41652 | 16661 |  | Ins C2
025.062 | E12 | EQUIPO DE TRANSPORTE | Equipos | DIA | 0.0026 | 187426 | 487 |  | Ins E12
025.062 | E40 | EQUIPOS-HERRAMIENTA P/FUSION DE TUBERIA | Equipos | M | 0.35 | 18742 | 6560 |  | Ins E40
025.062 | H2 | EQUIPO BASICO (HERRAMIENTA MENOR) | Herramienta | UND | 0.1 | 3623 | 362 |  | Ins H2
025.062 | I1565 | ACARREO INTERNO | Insumos | UND | 0.175 | 1897 | 332 |  | Ins I1565
025.062 | I903 | TUBO DE POLIETILENO PE 100 A.D. PN 10 DE 90 M.M. (3,5") | Insumos | M | 1.03 | 22983 | 23672 |  | Ins I903
025.063 | - | SUMINISTRO, TRANSPORTE E INSTALACION TUBERÍA POLIETILENO PE 100/PN 12,50 DE 90 MM PARA ACUEDUCTO | Actividad | ML |  |  |  | 50830
025.063 | C2 | CUADRILLA BB TIPO 1 (1 OFICIAL + 1 AYUDANTE) (Instalaciones) | Cuadrilla | HR | 0.25 | 41652 | 10413 |  | Ins C2
025.063 | E12 | EQUIPO DE TRANSPORTE | Equipos | DIA | 0.0034 | 187426 | 637 |  | Ins E12
025.063 | E40 | EQUIPOS-HERRAMIENTA P/FUSION DE TUBERIA | Equipos | M | 0.35 | 18742 | 6560 |  | Ins E40
025.063 | H2 | EQUIPO BASICO (HERRAMIENTA MENOR) | Herramienta | UND | 0.1 | 3623 | 362 |  | Ins H2
025.063 | I1565 | ACARREO INTERNO | Insumos | UND | 0.293 | 1897 | 556 |  | Ins I1565
025.063 | I904 | TUBO DE POLIETILENO PE 100 A.D. PN 12,5 DE 90 M.M. (3,5") | Insumos | M | 1.03 | 31361 | 32302 |  | Ins I904
025.064 | - | SUMINISTRO, TRANSPORTE E INSTALACION TUBERÍA POLIETILENO PE 100/PN 16 DE 90 MM PARA ACUEDUCTO | Actividad | ML |  |  |  | 57043
025.064 | C2 | CUADRILLA BB TIPO 1 (1 OFICIAL + 1 AYUDANTE) (Instalaciones) | Cuadrilla | HR | 0.25 | 41652 | 10413 |  | Ins C2
025.064 | E12 | EQUIPO DE TRANSPORTE | Equipos | DIA | 0.0041 | 187426 | 768 |  | Ins E12
025.064 | E40 | EQUIPOS-HERRAMIENTA P/FUSION DE TUBERIA | Equipos | M | 0.35 | 18742 | 6560 |  | Ins E40
025.064 | H2 | EQUIPO BASICO (HERRAMIENTA MENOR) | Herramienta | UND | 0.1 | 3623 | 362 |  | Ins H2
025.064 | I1565 | ACARREO INTERNO | Insumos | UND | 0.293 | 1897 | 556 |  | Ins I1565
025.064 | I905 | TUBO DE POLIETILENO PE 100 A.D. PN 16 DE 90 M.M. (3,5") | Insumos | M | 1.03 | 37266 | 38384 |  | Ins I905
025.065 | - | TRANSPORTE E INSTALACION TUBERÍA POLIETILENO PE 100/PN 16 DE 90 MM PARA ACUEDUCTO | Actividad | ML |  |  |  | 20376
025.065 | C2 | CUADRILLA BB TIPO 1 (1 OFICIAL + 1 AYUDANTE) (Instalaciones) | Cuadrilla | HR | 0.25 | 41652 | 10413 |  | Ins C2
025.065 | E12 | EQUIPO DE TRANSPORTE | Equipos | DIA | 0.01 | 187426 | 1874 |  | Ins E12
025.065 | E40 | EQUIPOS-HERRAMIENTA P/FUSION DE TUBERIA | Equipos | M | 0.35 | 18742 | 6560 |  | Ins E40
025.065 | H2 | EQUIPO BASICO (HERRAMIENTA MENOR) | Herramienta | UND | 0.1 | 3623 | 362 |  | Ins H2
025.065 | I1565 | ACARREO INTERNO | Insumos | UND | 0.293 | 1897 | 556 |  | Ins I1565
025.065 | I1599 | MANEJO TUBERIA POLIETILENO 90 MM | Insumos | M | 0.02 | 30538 | 611 |  | Ins I1599
025.066 | - | SUMINISTRO, TRANSPORTE E INSTALACION TUBERÍA POLIETILENO PE 100/ PN 10 DE 75 MM PARA ACUEDUCTO | Actividad | ML |  |  |  | 39260
025.066 | C2 | CUADRILLA BB TIPO 1 (1 OFICIAL + 1 AYUDANTE) (Instalaciones) | Cuadrilla | HR | 0.38 | 41652 | 15828 |  | Ins C2
025.066 | E12 | EQUIPO DE TRANSPORTE | Equipos | DIA | 0.002 | 187426 | 375 |  | Ins E12
025.066 | E40 | EQUIPOS-HERRAMIENTA P/FUSION DE TUBERIA | Equipos | M | 0.2 | 18742 | 3748 |  | Ins E40
025.066 | H2 | EQUIPO BASICO (HERRAMIENTA MENOR) | Herramienta | UND | 0.1 | 3623 | 362 |  | Ins H2
025.066 | I1565 | ACARREO INTERNO | Insumos | UND | 0.1994 | 1897 | 378 |  | Ins I1565
025.066 | I906 | TUBO DE POLIETILENO PE 100 A.D. PN 10 DE 75 M.M. (3") | Insumos | M | 1.03 | 18028 | 18569 |  | Ins I906
025.067 | - | SUMINISTRO, TRANSPORTE E INSTALACION TUBERÍA POLIETILENO PE 100/ PN 12,50 DE 75 MM PARA ACUEDUCTO | Actividad | ML |  |  |  | 42751
025.067 | C2 | CUADRILLA BB TIPO 1 (1 OFICIAL + 1 AYUDANTE) (Instalaciones) | Cuadrilla | HR | 0.39 | 41652 | 16244 |  | Ins C2
025.067 | E12 | EQUIPO DE TRANSPORTE | Equipos | DIA | 0.0023 | 187426 | 431 |  | Ins E12
025.067 | E40 | EQUIPOS-HERRAMIENTA P/FUSION DE TUBERIA | Equipos | M | 0.2 | 18742 | 3748 |  | Ins E40
025.067 | H2 | EQUIPO BASICO (HERRAMIENTA MENOR) | Herramienta | UND | 0.1 | 3623 | 362 |  | Ins H2
025.067 | I1565 | ACARREO INTERNO | Insumos | UND | 0.1994 | 1897 | 378 |  | Ins I1565
025.067 | I907 | TUBO DE POLIETILENO PE 100 A.D. PN 12,5 DE 75 M.M. (3") | Insumos | M | 1.03 | 20959 | 21588 |  | Ins I907
025.068 | - | SUMINISTRO, TRANSPORTE E INSTALACION TUBERÍA POLIETILENO PE 100/ PN 16 DE 75 MM PARA ACUEDUCTO | Actividad | ML |  |  |  | 41504
025.068 | C2 | CUADRILLA BB TIPO 1 (1 OFICIAL + 1 AYUDANTE) (Instalaciones) | Cuadrilla | HR | 0.17 | 41652 | 7081 |  | Ins C2
025.068 | E12 | EQUIPO DE TRANSPORTE | Equipos | DIA | 0.0028 | 187426 | 525 |  | Ins E12
025.068 | E40 | EQUIPOS-HERRAMIENTA P/FUSION DE TUBERIA | Equipos | M | 0.35 | 18742 | 6560 |  | Ins E40
025.068 | H2 | EQUIPO BASICO (HERRAMIENTA MENOR) | Herramienta | UND | 0.1 | 3623 | 362 |  | Ins H2
025.068 | I1565 | ACARREO INTERNO | Insumos | UND | 0.1994 | 1897 | 378 |  | Ins I1565
025.068 | I908 | TUBO DE POLIETILENO PE 100 A.D. PN 16 DE 75 M.M. (3") | Insumos | M | 1.03 | 25823 | 26598 |  | Ins I908
025.069 | - | TRANSPORTE E INSTALACION TUBERÍA POLIETILENO PE 100/ PN 16 DE 75 MM PARA ACUEDUCTO | Actividad | ML |  |  |  | 16255
025.069 | C2 | CUADRILLA BB TIPO 1 (1 OFICIAL + 1 AYUDANTE) (Instalaciones) | Cuadrilla | HR | 0.17 | 41652 | 7081 |  | Ins C2
025.069 | E12 | EQUIPO DE TRANSPORTE | Equipos | DIA | 0.01 | 187426 | 1874 |  | Ins E12
025.069 | E40 | EQUIPOS-HERRAMIENTA P/FUSION DE TUBERIA | Equipos | M | 0.35 | 18742 | 6560 |  | Ins E40
025.069 | H2 | EQUIPO BASICO (HERRAMIENTA MENOR) | Herramienta | UND | 0.1 | 3623 | 362 |  | Ins H2
025.069 | I1565 | ACARREO INTERNO | Insumos | UND | 0.1994 | 1897 | 378 |  | Ins I1565
025.070 | - | SUMINISTRO, TRANSPORTE E INSTALACION TUBERÍA POLIETILENO PE 100 /PN 10 DE 63 MM PARA ACUEDUCTO | Actividad | ML |  |  |  | 37330
025.070 | C2 | CUADRILLA BB TIPO 1 (1 OFICIAL + 1 AYUDANTE) (Instalaciones) | Cuadrilla | HR | 0.4 | 41652 | 16661 |  | Ins C2
025.070 | E12 | EQUIPO DE TRANSPORTE | Equipos | DIA | 0.0017 | 187426 | 319 |  | Ins E12
025.070 | E40 | EQUIPOS-HERRAMIENTA P/FUSION DE TUBERIA | Equipos | M | 0.2 | 18742 | 3748 |  | Ins E40
025.070 | H2 | EQUIPO BASICO (HERRAMIENTA MENOR) | Herramienta | UND | 0.1 | 3623 | 362 |  | Ins H2
025.070 | I1565 | ACARREO INTERNO | Insumos | UND | 0.1994 | 1897 | 378 |  | Ins I1565
025.070 | I909 | TUBO DE POLIETILENO PE 100 A.D. PN 10 DE 63 M.M. (2.5") | Insumos | M | 1.03 | 15400 | 15862 |  | Ins I909
025.071 | - | SUMINISTRO, TRANSPORTE E INSTALACION TUBERÍA POLIETILENO PE 100 /PN 12,50 DE 63 MM PARA ACUEDUCTO | Actividad | ML |  |  |  | 37328
025.071 | C2 | CUADRILLA BB TIPO 1 (1 OFICIAL + 1 AYUDANTE) (Instalaciones) | Cuadrilla | HR | 0.4 | 41652 | 16661 |  | Ins C2
025.071 | E12 | EQUIPO DE TRANSPORTE | Equipos | DIA | 0.0017 | 187426 | 319 |  | Ins E12
025.071 | E40 | EQUIPOS-HERRAMIENTA P/FUSION DE TUBERIA | Equipos | M | 0.2 | 18742 | 3748 |  | Ins E40
025.071 | H2 | EQUIPO BASICO (HERRAMIENTA MENOR) | Herramienta | UND | 0.1 | 3623 | 362 |  | Ins H2
025.071 | I1565 | ACARREO INTERNO | Insumos | UND | 0.1994 | 1897 | 378 |  | Ins I1565
025.071 | I910 | TUBO DE POLIETILENO PE 100 A.D. PN 12,5 DE 63 M.M. (2.5") | Insumos | M | 1.03 | 15398 | 15860 |  | Ins I910
025.072 | - | SUMINISTRO, TRANSPORTE E INSTALACION TUBERÍA POLIETILENO PE 100 /PN 16 DE 63 MM PARA ACUEDUCTO | Actividad | ML |  |  |  | 40522
025.072 | C2 | CUADRILLA BB TIPO 1 (1 OFICIAL + 1 AYUDANTE) (Instalaciones) | Cuadrilla | HR | 0.4 | 41652 | 16661 |  | Ins C2
025.072 | E12 | EQUIPO DE TRANSPORTE | Equipos | DIA | 0.0021 | 187426 | 394 |  | Ins E12
025.072 | E40 | EQUIPOS-HERRAMIENTA P/FUSION DE TUBERIA | Equipos | M | 0.2 | 18742 | 3748 |  | Ins E40
025.072 | H2 | EQUIPO BASICO (HERRAMIENTA MENOR) | Herramienta | UND | 0.1 | 3623 | 362 |  | Ins H2
025.072 | I1565 | ACARREO INTERNO | Insumos | UND | 0.199 | 1897 | 378 |  | Ins I1565
025.072 | I911 | TUBO DE POLIETILENO PE 100 A.D. PN 16 DE 63 M.M. (2.5") | Insumos | M | 1.03 | 18426 | 18979 |  | Ins I911
025.073 | - | TRANSPORTE E INSTALACION TUBERÍA POLIETILENO PE 100 /PN 16 DE 63 MM PARA ACUEDUCTO | Actividad | ML |  |  |  | 13443
025.073 | C2 | CUADRILLA BB TIPO 1 (1 OFICIAL + 1 AYUDANTE) (Instalaciones) | Cuadrilla | HR | 0.17 | 41652 | 7081 |  | Ins C2
025.073 | E12 | EQUIPO DE TRANSPORTE | Equipos | DIA | 0.01 | 187426 | 1874 |  | Ins E12
025.073 | E40 | EQUIPOS-HERRAMIENTA P/FUSION DE TUBERIA | Equipos | M | 0.2 | 18742 | 3748 |  | Ins E40
025.073 | H2 | EQUIPO BASICO (HERRAMIENTA MENOR) | Herramienta | UND | 0.1 | 3623 | 362 |  | Ins H2
025.073 | I1565 | ACARREO INTERNO | Insumos | UND | 0.1994 | 1897 | 378 |  | Ins I1565
025.074 | - | SUMINISTRO, TRANSPORTE E INSTALACION TUBERÍA POLIETILENO PE 100 /PN 10 DE 50 MM PARA ACUEDUCTO | Actividad | ML |  |  |  | 29238
025.074 | C2 | CUADRILLA BB TIPO 1 (1 OFICIAL + 1 AYUDANTE) (Instalaciones) | Cuadrilla | HR | 0.4 | 41652 | 16661 |  | Ins C2
025.074 | E12 | EQUIPO DE TRANSPORTE | Equipos | DIA | 0.0009 | 187426 | 169 |  | Ins E12
025.074 | E40 | EQUIPOS-HERRAMIENTA P/FUSION DE TUBERIA | Equipos | M | 0.2 | 18742 | 3748 |  | Ins E40
025.074 | H2 | EQUIPO BASICO (HERRAMIENTA MENOR) | Herramienta | UND | 0.1 | 3623 | 362 |  | Ins H2
025.074 | I1565 | ACARREO INTERNO | Insumos | UND | 0.1994 | 1897 | 378 |  | Ins I1565
025.074 | I912 | TUBO DE POLIETILENO PE 100 A.D. PN 10 DE 50 M.M. (2") | Insumos | M | 1.03 | 7689 | 7920 |  | Ins I912
025.075 | - | SUMINISTRO, TRANSPORTE E INSTALACION TUBERÍA POLIETILENO PE 100 /PN 12,5 DE 50 MM PARA ACUEDUCTO | Actividad | ML |  |  |  | 30994
025.075 | C2 | CUADRILLA BB TIPO 1 (1 OFICIAL + 1 AYUDANTE) (Instalaciones) | Cuadrilla | HR | 0.4 | 41652 | 16661 |  | Ins C2
025.075 | E12 | EQUIPO DE TRANSPORTE | Equipos | DIA | 0.0011 | 187426 | 206 |  | Ins E12
025.075 | E40 | EQUIPOS-HERRAMIENTA P/FUSION DE TUBERIA | Equipos | M | 0.2 | 18742 | 3748 |  | Ins E40
025.075 | H2 | EQUIPO BASICO (HERRAMIENTA MENOR) | Herramienta | UND | 0.1 | 3623 | 362 |  | Ins H2
025.075 | I1565 | ACARREO INTERNO | Insumos | UND | 0.199 | 1897 | 378 |  | Ins I1565
025.075 | I913 | TUBO DE POLIETILENO PE 100 A.D. PN 12,5 DE 50 M.M. (2") | Insumos | M | 1.03 | 9358 | 9639 |  | Ins I913
025.076 | - | SUMINISTRO, TRANSPORTE E INSTALACION TUBERÍA POLIETILENO PE 100 /PN 16 DE 50 MM PARA ACUEDUCTO | Actividad | ML |  |  |  | 33346
025.076 | C2 | CUADRILLA BB TIPO 1 (1 OFICIAL + 1 AYUDANTE) (Instalaciones) | Cuadrilla | HR | 0.4 | 41652 | 16661 |  | Ins C2
025.076 | E12 | EQUIPO DE TRANSPORTE | Equipos | DIA | 0.0013 | 187426 | 244 |  | Ins E12
025.076 | E40 | EQUIPOS-HERRAMIENTA P/FUSION DE TUBERIA | Equipos | M | 0.2 | 18742 | 3748 |  | Ins E40
025.076 | H2 | EQUIPO BASICO (HERRAMIENTA MENOR) | Herramienta | UND | 0.1 | 3623 | 362 |  | Ins H2
025.076 | I1565 | ACARREO INTERNO | Insumos | UND | 0.199 | 1897 | 378 |  | Ins I1565
025.076 | I914 | TUBO DE POLIETILENO PE 100 A.D. PN 16 DE 50 M.M. (2") | Insumos | M | 1.03 | 11605 | 11953 |  | Ins I914
025.077 | - | SUMINISTRO, TRANSPORTE E INSTALACION TUBERÍA POLIETILENO PE 80/PN 16 RDE 9 DE 32 MM PARA ACUEDUCTO | Actividad | ML |  |  |  | 22184
025.077 | C2 | CUADRILLA BB TIPO 1 (1 OFICIAL + 1 AYUDANTE) (Instalaciones) | Cuadrilla | HR | 0.3 | 41652 | 12496 |  | Ins C2
025.077 | E12 | EQUIPO DE TRANSPORTE | Equipos | DIA | 0.0005 | 187426 | 94 |  | Ins E12
025.077 | E40 | EQUIPOS-HERRAMIENTA P/FUSION DE TUBERIA | Equipos | M | 0.2 | 18742 | 3748 |  | Ins E40
025.077 | H2 | EQUIPO BASICO (HERRAMIENTA MENOR) | Herramienta | UND | 0.1 | 3623 | 362 |  | Ins H2
025.077 | I1565 | ACARREO INTERNO | Insumos | UND | 0.199 | 1897 | 378 |  | Ins I1565
025.077 | I916 | TUBO DE POLIETILENO PE 80 A.D PN 16 RDE 9 DE 32 M.M PARA ACOMETIDA | Insumos | M | 1.03 | 4957 | 5106 |  | Ins I916
025.078 | - | SUMINISTRO, TRANSPORTE E INSTALACION TUBERÍA POLIETILENO PE 80/PN 16 RDE 9 DE 20 MM PARA ACUEDUCTO | Actividad | ML |  |  |  | 6667
025.078 | C2 | CUADRILLA BB TIPO 1 (1 OFICIAL + 1 AYUDANTE) (Instalaciones) | Cuadrilla | HR | 0.077 | 41652 | 3207 |  | Ins C2
025.078 | E12 | EQUIPO DE TRANSPORTE | Equipos | DIA | 0.0003 | 187426 | 56 |  | Ins E12
025.078 | H2 | EQUIPO BASICO (HERRAMIENTA MENOR) | Herramienta | UND | 0.1 | 3623 | 362 |  | Ins H2
025.078 | I1565 | ACARREO INTERNO | Insumos | UND | 0.09 | 1897 | 171 |  | Ins I1565
025.078 | I915 | TUBO DE POLIETILENO PE 80 A.D. PN 16 DE 20 M.M PARA ACOMETIDA | Insumos | M | 1.03 | 2787 | 2871 |  | Ins I915
025.079 | - | SUMINISTRO, TRANSPORTE E INSTALACION EMPALME ACOMETIDA EN POLIETILENO 20 M.M. | Actividad | UND |  |  |  | 131708
025.079 | C2 | CUADRILLA BB TIPO 1 (1 OFICIAL + 1 AYUDANTE) (Instalaciones) | Cuadrilla | HR | 0.6 | 41652 | 24991 |  | Ins C2
025.079 | E12 | EQUIPO DE TRANSPORTE | Equipos | DIA | 0.0055 | 187426 | 1031 |  | Ins E12
025.079 | E41 | FUSION TUBERIA SOCKET | Equipos | UND | 1.05 | 46854 | 49197 |  | Ins E41
025.079 | H2 | EQUIPO BASICO (HERRAMIENTA MENOR) | Herramienta | UND | 0.5 | 3623 | 1812 |  | Ins H2
025.079 | I1565 | ACARREO INTERNO | Insumos | UND | 0.7 | 1897 | 1328 |  | Ins I1565
025.079 | I876 | REGISTRO DE CORTE INCORPORACION DE 1/2" PARA ACUEDUCTO | Insumos | UND | 1.03 | 29726 | 30618 |  | Ins I876
025.079 | I917 | SILLETA POLIETILENO PE 110 X 20 MM PARA SOCKET | Insumos | UND | 1.03 | 15728 | 16200 |  | Ins I917
025.079 | I919 | RACOR Y OTROS MATERIALES | Insumos | UND | 1.05 | 6220 | 6531 |  | Ins I919
025.080 | - | SUMINISTRO, TRANSPORTE E INSTALACION EMPALME ACOMETIDA EN POLIETILENO 32 M.M. | Actividad | UND |  |  |  | 131286
025.080 | C2 | CUADRILLA BB TIPO 1 (1 OFICIAL + 1 AYUDANTE) (Instalaciones) | Cuadrilla | HR | 0.5 | 41652 | 20826 |  | Ins C2
025.080 | E12 | EQUIPO DE TRANSPORTE | Equipos | DIA | 0.0045 | 187426 | 843 |  | Ins E12
025.080 | E41 | FUSION TUBERIA SOCKET | Equipos | UND | 1 | 46854 | 46854 |  | Ins E41
025.080 | H2 | EQUIPO BASICO (HERRAMIENTA MENOR) | Herramienta | UND | 0.5 | 3623 | 1812 |  | Ins H2
025.080 | I1565 | ACARREO INTERNO | Insumos | UND | 0.7 | 1897 | 1328 |  | Ins I1565
025.080 | I876 | REGISTRO DE CORTE INCORPORACION DE 1/2" PARA ACUEDUCTO | Insumos | UND | 1 | 29726 | 29726 |  | Ins I876
025.080 | I917 | SILLETA POLIETILENO PE 110 X 20 MM PARA SOCKET | Insumos | UND | 1 | 15728 | 15728 |  | Ins I917
025.080 | I919 | RACOR Y OTROS MATERIALES | Insumos | UND | 1 | 6220 | 6220 |  | Ins I919
025.080 | I920 | ADAPTADOR MACHO PE 32 MM | Insumos | UND | 1 | 7949 | 7949 |  | Ins I920
025.081 | - | SUMINISTRO, TRANSPORTE E INSTALACION REGISTRO DE INCORPORACIÓN DE 1/2" PARA ACUEDUCTO | Actividad | UND |  |  |  | 48447
025.081 | C2 | CUADRILLA BB TIPO 1 (1 OFICIAL + 1 AYUDANTE) (Instalaciones) | Cuadrilla | HR | 0.2 | 41652 | 8330 |  | Ins C2
025.081 | E12 | EQUIPO DE TRANSPORTE | Equipos | DIA | 0.0038 | 187426 | 712 |  | Ins E12
025.081 | H2 | EQUIPO BASICO (HERRAMIENTA MENOR) | Herramienta | UND | 0.5 | 3623 | 1812 |  | Ins H2
025.081 | I1565 | ACARREO INTERNO | Insumos | UND | 0.234 | 1897 | 444 |  | Ins I1565
025.081 | I876 | REGISTRO DE CORTE INCORPORACION DE 1/2" PARA ACUEDUCTO | Insumos | UND | 1.03 | 29726 | 30618 |  | Ins I876
025.081 | I919 | RACOR Y OTROS MATERIALES | Insumos | UND | 1.05 | 6220 | 6531 |  | Ins I919
025.082 | - | SUMINISTRO, TRANSPORTE E INSTALACION REGISTRO TIPO RED WHITE 3" | Actividad | UND |  |  |  | 636194
025.082 | C2 | CUADRILLA BB TIPO 1 (1 OFICIAL + 1 AYUDANTE) (Instalaciones) | Cuadrilla | HR | 0.5 | 41652 | 20826 |  | Ins C2
025.082 | E12 | EQUIPO DE TRANSPORTE | Equipos | DIA | 0.062 | 187426 | 11620 |  | Ins E12
025.082 | H2 | EQUIPO BASICO (HERRAMIENTA MENOR) | Herramienta | UND | 0.1 | 3623 | 362 |  | Ins H2
025.082 | I1565 | ACARREO INTERNO | Insumos | UND | 0.584 | 1897 | 1108 |  | Ins I1565
025.082 | I881 | REGISTRO O LLAVE DE PASO TIPO RED WHITE 3" ACUEDUCTO | Insumos | UND | 1 | 602278 | 602278 |  | Ins I881
025.083 | - | SUMINISTRO, TRANSPORTE E INSTALACION REGISTRO TIPO RED WHITE 2" | Actividad | UND |  |  |  | 263892
025.083 | C2 | CUADRILLA BB TIPO 1 (1 OFICIAL + 1 AYUDANTE) (Instalaciones) | Cuadrilla | HR | 0.5 | 41652 | 20826 |  | Ins C2
025.083 | E12 | EQUIPO DE TRANSPORTE | Equipos | DIA | 0.0244 | 187426 | 4573 |  | Ins E12
025.083 | H2 | EQUIPO BASICO (HERRAMIENTA MENOR) | Herramienta | UND | 0.1 | 3623 | 362 |  | Ins H2
025.083 | I1565 | ACARREO INTERNO | Insumos | UND | 0.584 | 1897 | 1108 |  | Ins I1565
025.083 | I882 | REGISTRO O LLAVE DE PASO TIPO RED WHITE 2" ACUEDUCTO | Insumos | UND | 1 | 237023 | 237023 |  | Ins I882
025.084 | - | SUMINISTRO, TRANSPORTE E INSTALACION REGISTRO TIPO RED WHITE 1.5" | Actividad | UND |  |  |  | 164785
025.084 | C2 | CUADRILLA BB TIPO 1 (1 OFICIAL + 1 AYUDANTE) (Instalaciones) | Cuadrilla | HR | 0.4 | 41652 | 16661 |  | Ins C2
025.084 | E12 | EQUIPO DE TRANSPORTE | Equipos | DIA | 0.0148 | 187426 | 2774 |  | Ins E12
025.084 | H2 | EQUIPO BASICO (HERRAMIENTA MENOR) | Herramienta | UND | 0.1 | 3623 | 362 |  | Ins H2
025.084 | I1565 | ACARREO INTERNO | Insumos | UND | 0.469 | 1897 | 890 |  | Ins I1565
025.084 | I879 | REGISTRO O LLAVE DE PASO TIPO RED WHITE 1 1/2" ACUEDUCTO | Insumos | UND | 1 | 144098 | 144098 |  | Ins I879
025.085 | - | SUMINISTRO, TRANSPORTE E INSTALACION REGISTRO TIPO RED WHITE 1" | Actividad | UND |  |  |  | 104053
025.085 | C2 | CUADRILLA BB TIPO 1 (1 OFICIAL + 1 AYUDANTE) (Instalaciones) | Cuadrilla | HR | 0.4 | 41652 | 16661 |  | Ins C2
025.085 | E12 | EQUIPO DE TRANSPORTE | Equipos | DIA | 0.0087 | 187426 | 1631 |  | Ins E12
025.085 | H2 | EQUIPO BASICO (HERRAMIENTA MENOR) | Herramienta | UND | 0.1 | 3623 | 362 |  | Ins H2
025.085 | I1565 | ACARREO INTERNO | Insumos | UND | 0.469 | 1897 | 890 |  | Ins I1565
025.085 | I880 | REGISTRO O LLAVE DE PASO TIPO RED WHITE 1" ACUEDUCTO | Insumos | UND | 1 | 84509 | 84509 |  | Ins I880
025.086 | - | SUMINISTRO, TRANSPORTE E INSTALACION VÁLVULA DE COMPUERTA ELÁSTICA VÁSTAGO NO ASCENDENTE EXTREMO LISO HF DE 6" P/ACUEDUCTO | Actividad | UND |  |  |  | 2603461
025.086 | C23 | CUADRILLA BB TIPO 4 (1 OFICIAL + 4 AYUDANTE) (Instalaciones) | Cuadrilla | HR | 9.11 | 89712 | 817276 |  | Ins C23
025.086 | E12 | EQUIPO DE TRANSPORTE | Equipos | DIA | 0.1759 | 187426 | 32968 |  | Ins E12
025.086 | H2 | EQUIPO BASICO (HERRAMIENTA MENOR) | Herramienta | UND | 7 | 3623 | 25361 |  | Ins H2
025.086 | I1565 | ACARREO INTERNO | Insumos | UND | 10 | 1897 | 18970 |  | Ins I1565
025.086 | I921 | VÁLVULA DE COMPUERTA ELÁSTICA VÁSTAGO NO ASCENDENTE HF DE 6" PARA ACUEDUCTO E.L | Insumos | UND | 1 | 1708886 | 1708886 |  | Ins I921
025.087 | - | TRANSPORTE E INSTALACION VÁLVULA DE COMPUERTA ELÁSTICA VÁSTAGO NO ASCENDENTE EXTREMO LISO HF DE 6" P/ACUEDUCTO | Actividad | UND |  |  |  | 230591
025.087 | C23 | CUADRILLA BB TIPO 4 (1 OFICIAL + 4 AYUDANTE) (Instalaciones) | Cuadrilla | HR | 1.8 | 89712 | 161482 |  | Ins C23
025.087 | E12 | EQUIPO DE TRANSPORTE | Equipos | DIA | 0.1 | 187426 | 18743 |  | Ins E12
025.087 | H2 | EQUIPO BASICO (HERRAMIENTA MENOR) | Herramienta | UND | 7 | 3623 | 25361 |  | Ins H2
025.087 | I1565 | ACARREO INTERNO | Insumos | UND | 4.4 | 1897 | 8347 |  | Ins I1565
025.087 | I1602 | MANEJO DE VALVULA HF DE 6" | Insumos | UND | 0.01 | 1665809 | 16658 |  | Ins I1602
025.088 | - | SUMINISTRO, TRANSPORTE E INSTALACION VÁLVULA DE COMPUERTA ELÁSTICA VÁSTAGO NO ASCENDENTE EXTREMO LISO HF DE 4" P/ACUEDUCTO | Actividad | UND |  |  |  | 1327652
025.088 | C23 | CUADRILLA BB TIPO 4 (1 OFICIAL + 4 AYUDANTE) (Instalaciones) | Cuadrilla | HR | 3.4 | 89712 | 305021 |  | Ins C23
025.088 | E12 | EQUIPO DE TRANSPORTE | Equipos | DIA | 0.0975 | 187426 | 18274 |  | Ins E12
025.088 | E12 | EQUIPO DE TRANSPORTE | Equipos | DIA | 0.1 | 187426 | 18743 |  | Ins E12
025.088 | H2 | EQUIPO BASICO (HERRAMIENTA MENOR) | Herramienta | UND | 6 | 3623 | 21738 |  | Ins H2
025.088 | I1565 | ACARREO INTERNO | Insumos | UND | 3.9 | 1897 | 7398 |  | Ins I1565
025.088 | I1603 | MANEJO DE VALVULA HF DE 4" | Insumos | UND | 0.01 | 923361 | 9234 |  | Ins I1603
025.088 | I922 | VÁLVULA DE COMPUERTA ELÁSTICA VÁSTAGO NO ASCENDENTE HF DE 4" PARA ACUEDUCTO E.L | Insumos | UND | 1 | 947244 | 947244 |  | Ins I922
025.089 | - | TRANSPORTE E INSTALACION VÁLVULA DE COMPUERTA ELÁSTICA VÁSTAGO NO ASCENDENTE EXTREMO LISO HF DE 4" P/ACUEDUCTO | Actividad | UND |  |  |  | 209623
025.089 | C23 | CUADRILLA BB TIPO 4 (1 OFICIAL + 4 AYUDANTE) (Instalaciones) | Cuadrilla | HR | 1.7 | 89712 | 152510 |  | Ins C23
025.089 | E12 | EQUIPO DE TRANSPORTE | Equipos | DIA | 0.1 | 187426 | 18743 |  | Ins E12
025.089 | H2 | EQUIPO BASICO (HERRAMIENTA MENOR) | Herramienta | UND | 6 | 3623 | 21738 |  | Ins H2
025.089 | I1565 | ACARREO INTERNO | Insumos | UND | 3.9 | 1897 | 7398 |  | Ins I1565
025.089 | I1603 | MANEJO DE VALVULA HF DE 4" | Insumos | UND | 0.01 | 923361 | 9234 |  | Ins I1603
025.090 | - | SUMINISTRO, TRANSPORTE E INSTALACION VÁLVULA DE COMPUERTA ELÁSTICA VÁSTAGO NO ASCENDENTE EXTREMO LISO HF DE 3" P/ACUEDUCTO | Actividad | UND |  |  |  | 1141762
025.090 | C23 | CUADRILLA BB TIPO 4 (1 OFICIAL + 4 AYUDANTE) (Instalaciones) | Cuadrilla | HR | 3.5 | 89712 | 313992 |  | Ins C23
025.090 | E12 | EQUIPO DE TRANSPORTE | Equipos | DIA | 0.0752 | 187426 | 14094 |  | Ins E12
025.090 | E12 | EQUIPO DE TRANSPORTE | Equipos | DIA | 0.1 | 187426 | 18743 |  | Ins E12
025.090 | H2 | EQUIPO BASICO (HERRAMIENTA MENOR) | Herramienta | UND | 6 | 3623 | 21738 |  | Ins H2
025.090 | I1565 | ACARREO INTERNO | Insumos | UND | 3.9 | 1897 | 7398 |  | Ins I1565
025.090 | I1604 | MANEJO DE VALVULA HF DE 3" | Insumos | UND | 0.05 | 711801 | 35590 |  | Ins I1604
025.090 | I923 | VÁLVULA DE COMPUERTA ELÁSTICA VÁSTAGO NO ASCENDENTE HF DE 3" PARA ACUEDUCTO E.L | Insumos | UND | 1 | 730207 | 730207 |  | Ins I923
025.091 | - | TRANSPORTE E INSTALACION VÁLVULA DE COMPUERTA ELÁSTICA VÁSTAGO NO ASCENDENTE EXTREMO LISO HF DE 3" P/ACUEDUCTO | Actividad | UND |  |  |  | 207887
025.091 | C23 | CUADRILLA BB TIPO 4 (1 OFICIAL + 4 AYUDANTE) (Instalaciones) | Cuadrilla | HR | 1.7 | 89712 | 152510 |  | Ins C23
025.091 | E12 | EQUIPO DE TRANSPORTE | Equipos | DIA | 0.1 | 187426 | 18743 |  | Ins E12
025.091 | H2 | EQUIPO BASICO (HERRAMIENTA MENOR) | Herramienta | UND | 6 | 3623 | 21738 |  | Ins H2
025.091 | I1565 | ACARREO INTERNO | Insumos | UND | 4.1 | 1897 | 7778 |  | Ins I1565
025.091 | I1604 | MANEJO DE VALVULA HF DE 3" | Insumos | UND | 0.01 | 711801 | 7118 |  | Ins I1604
025.092 | - | SUMINISTRO, TRANSPORTE E INSTALACION VÁLVULA DE COMPUERTA ELÁSTICA VÁSTAGO NO ASCENDENTE BRIDADA HF DE 8" P/ACUEDUCTO | Actividad | UND |  |  |  | 3334373
025.092 | C23 | CUADRILLA BB TIPO 4 (1 OFICIAL + 4 AYUDANTE) (Instalaciones) | Cuadrilla | HR | 4.3 | 89712 | 385762 |  | Ins C23
025.092 | E12 | EQUIPO DE TRANSPORTE | Equipos | DIA | 0.12 | 187426 | 22491 |  | Ins E12
025.092 | E12 | EQUIPO DE TRANSPORTE | Equipos | DIA | 0.289 | 187426 | 54166 |  | Ins E12
025.092 | H2 | EQUIPO BASICO (HERRAMIENTA MENOR) | Herramienta | UND | 6 | 3623 | 21738 |  | Ins H2
025.092 | I1565 | ACARREO INTERNO | Insumos | UND | 3.9 | 1897 | 7398 |  | Ins I1565
025.092 | I1605 | MANEJO DE VALVULA HF DE 8" BRIDADA | Insumos | UND | 0.013 | 2736473 | 35574 |  | Ins I1605
025.092 | I924 | VÁLVULA DE COMPUERTA ELÁSTICA VÁSTAGO NO ASCENDENTE HF DE 8" PARA ACUEDUCTO BRIDADA | Insumos | UND | 1 | 2807244 | 2807244 |  | Ins I924
025.093 | - | TRANSPORTE E INSTALACION VÁLVULA DE COMPUERTA ELÁSTICA VÁSTAGO NO ASCENDENTE BRIDADA HF DE 8" P/ACUEDUCTO | Actividad | UND |  |  |  | 268712
025.093 | C23 | CUADRILLA BB TIPO 4 (1 OFICIAL + 4 AYUDANTE) (Instalaciones) | Cuadrilla | HR | 2 | 89712 | 179424 |  | Ins C23
025.093 | E12 | EQUIPO DE TRANSPORTE | Equipos | DIA | 0.12 | 187426 | 22491 |  | Ins E12
025.093 | H2 | EQUIPO BASICO (HERRAMIENTA MENOR) | Herramienta | UND | 6 | 3623 | 21738 |  | Ins H2
025.093 | I1565 | ACARREO INTERNO | Insumos | UND | 5 | 1897 | 9485 |  | Ins I1565
025.093 | I1605 | MANEJO DE VALVULA HF DE 8" BRIDADA | Insumos | UND | 0.013 | 2736473 | 35574 |  | Ins I1605
025.094 | - | SUMINISTRO, TRANSPORTE E INSTALACION VÁLVULA DE COMPUERTA ELÁSTICA VÁSTAGO NO ASCENDENTE BRIDADA HF DE 6" P/ACUEDUCTO | Actividad | UND |  |  |  | 2454202
025.094 | C23 | CUADRILLA BB TIPO 4 (1 OFICIAL + 4 AYUDANTE) (Instalaciones) | Cuadrilla | HR | 3.8 | 89712 | 340906 |  | Ins C23
025.094 | E12 | EQUIPO DE TRANSPORTE | Equipos | DIA | 0.12 | 187426 | 22491 |  | Ins E12
025.094 | E12 | EQUIPO DE TRANSPORTE | Equipos | DIA | 0.2059 | 187426 | 38591 |  | Ins E12
025.094 | H2 | EQUIPO BASICO (HERRAMIENTA MENOR) | Herramienta | UND | 7 | 3623 | 25361 |  | Ins H2
025.094 | I1565 | ACARREO INTERNO | Insumos | UND | 3.9 | 1897 | 7398 |  | Ins I1565
025.094 | I1606 | MANEJO DE VALVULA HF DE 6" BRIDADA | Insumos | UND | 0.01 | 1949541 | 19495 |  | Ins I1606
025.094 | I925 | VÁLVULA DE COMPUERTA ELÁSTICA VÁSTAGO NO ASCENDENTE HF DE 6" PARA ACUEDUCTO BRIDADA | Insumos | UND | 1 | 1999960 | 1999960 |  | Ins I925
025.095 | - | TRANSPORTE E INSTALACION VÁLVULA DE COMPUERTA ELÁSTICA VÁSTAGO NO ASCENDENTE BRIDADA HF DE 6" P/ACUEDUCTO | Actividad | UND |  |  |  | 237176
025.095 | C23 | CUADRILLA BB TIPO 4 (1 OFICIAL + 4 AYUDANTE) (Instalaciones) | Cuadrilla | HR | 1.8 | 89712 | 161482 |  | Ins C23
025.095 | E12 | EQUIPO DE TRANSPORTE | Equipos | DIA | 0.12 | 187426 | 22491 |  | Ins E12
025.095 | H2 | EQUIPO BASICO (HERRAMIENTA MENOR) | Herramienta | UND | 7 | 3623 | 25361 |  | Ins H2
025.095 | I1565 | ACARREO INTERNO | Insumos | UND | 4.4 | 1897 | 8347 |  | Ins I1565
025.095 | I1606 | MANEJO DE VALVULA HF DE 6" BRIDADA | Insumos | UND | 0.01 | 1949541 | 19495 |  | Ins I1606
025.096 | - | SUMINISTRO, TRANSPORTE E INSTALACION VÁLVULA DE COMPUERTA ELÁSTICA VÁSTAGO NO ASCENDENTE BRIDADA HF DE 4" P/ACUEDUCTO | Actividad | UND |  |  |  | 1461937
025.096 | C23 | CUADRILLA BB TIPO 4 (1 OFICIAL + 4 AYUDANTE) (Instalaciones) | Cuadrilla | HR | 3.4 | 89712 | 305021 |  | Ins C23
025.096 | E12 | EQUIPO DE TRANSPORTE | Equipos | DIA | 0.1 | 187426 | 18743 |  | Ins E12
025.096 | E12 | EQUIPO DE TRANSPORTE | Equipos | DIA | 0.11 | 187426 | 20617 |  | Ins E12
025.096 | H2 | EQUIPO BASICO (HERRAMIENTA MENOR) | Herramienta | UND | 8.5 | 3623 | 30796 |  | Ins H2
025.096 | I1565 | ACARREO INTERNO | Insumos | UND | 3.9 | 1897 | 7398 |  | Ins I1565
025.096 | I1607 | MANEJO DE VALVULA HF DE 4" BRIDADA | Insumos | UND | 0.01 | 1041997 | 10420 |  | Ins I1607
025.096 | I926 | VÁLVULA DE COMPUERTA ELÁSTICA VÁSTAGO NO ASCENDENTE HF DE 4" PARA ACUEDUCTO BRIDADA | Insumos | UND | 1 | 1068942 | 1068942 |  | Ins I926
025.097 | - | TRANSPORTE E INSTALACION VÁLVULA DE COMPUERTA ELÁSTICA VÁSTAGO NO ASCENDENTE BRIDADA HF DE 4" P/ACUEDUCTO | Actividad | UND |  |  |  | 210896
025.097 | C23 | CUADRILLA BB TIPO 4 (1 OFICIAL + 4 AYUDANTE) (Instalaciones) | Cuadrilla | HR | 1.6 | 89712 | 143539 |  | Ins C23
025.097 | E12 | EQUIPO DE TRANSPORTE | Equipos | DIA | 0.1 | 187426 | 18743 |  | Ins E12
025.097 | H2 | EQUIPO BASICO (HERRAMIENTA MENOR) | Herramienta | UND | 8.5 | 3623 | 30796 |  | Ins H2
025.097 | I1565 | ACARREO INTERNO | Insumos | UND | 3.9 | 1897 | 7398 |  | Ins I1565
025.097 | I1607 | MANEJO DE VALVULA HF DE 4" BRIDADA | Insumos | UND | 0.01 | 1041997 | 10420 |  | Ins I1607
025.098 | - | SUMINISTRO/ TRANSPORTE E INSTALACION VÁLVULA DE COMPUERTA ELÁSTICA VÁSTAGO NO ASCENDENTE BRIDADA HF DE 3" P/ACUEDUCTO | Actividad | UND |  |  |  | 1243822
025.098 | C23 | CUADRILLA BB TIPO 4 (1 OFICIAL + 4 AYUDANTE) (Instalaciones) | Cuadrilla | HR | 3.4 | 89712 | 305021 |  | Ins C23
025.098 | E12 | EQUIPO DE TRANSPORTE | Equipos | DIA | 0.0882 | 187426 | 16531 |  | Ins E12
025.098 | E12 | EQUIPO DE TRANSPORTE | Equipos | DIA | 0.1 | 187426 | 18743 |  | Ins E12
025.098 | H2 | EQUIPO BASICO (HERRAMIENTA MENOR) | Herramienta | UND | 8.5 | 3623 | 30796 |  | Ins H2
025.098 | I1565 | ACARREO INTERNO | Insumos | UND | 3.9 | 1897 | 7398 |  | Ins I1565
025.098 | I1608 | MANEJO DE VALVULA HF DE 3"BRIDADA | Insumos | UND | 0.01 | 835379 | 8354 |  | Ins I1608
025.098 | I927 | VÁLVULA DE COMPUERTA ELÁSTICA VÁSTAGO NO ASCENDENTE HF DE 3" PARA ACUEDUCTO BRIDADA | Insumos | UND | 1 | 856979 | 856979 |  | Ins I927
025.099 | - | TRANSPORTE E INSTALACION VÁLVULA DE COMPUERTA ELÁSTICA VÁSTAGO NO ASCENDENTE BRIDADA HF DE 3" P/ACUEDUCTO | Actividad | UND |  |  |  | 208830
025.099 | C23 | CUADRILLA BB TIPO 4 (1 OFICIAL + 4 AYUDANTE) (Instalaciones) | Cuadrilla | HR | 1.6 | 89712 | 143539 |  | Ins C23
025.099 | E12 | EQUIPO DE TRANSPORTE | Equipos | DIA | 0.1 | 187426 | 18743 |  | Ins E12
025.099 | H2 | EQUIPO BASICO (HERRAMIENTA MENOR) | Herramienta | UND | 8.5 | 3623 | 30796 |  | Ins H2
025.099 | I1565 | ACARREO INTERNO | Insumos | UND | 3.9 | 1897 | 7398 |  | Ins I1565
025.099 | I1608 | MANEJO DE VALVULA HF DE 3"BRIDADA | Insumos | UND | 0.01 | 835379 | 8354 |  | Ins I1608
025.100 | - | SUMINISTRO, TRANSPORTE E INSTALACION VÁLVULA DE COMPUERTA ELÁSTICA VÁSTAGO NO ASCENDENTE BRIDADA HF DE 2" P/ACUEDUCTO | Actividad | UND |  |  |  | 949660
025.100 | C23 | CUADRILLA BB TIPO 4 (1 OFICIAL + 4 AYUDANTE) (Instalaciones) | Cuadrilla | HR | 3.4 | 89712 | 305021 |  | Ins C23
025.100 | E12 | EQUIPO DE TRANSPORTE | Equipos | DIA | 0.0586 | 187426 | 10983 |  | Ins E12
025.100 | E12 | EQUIPO DE TRANSPORTE | Equipos | DIA | 0.1 | 187426 | 18743 |  | Ins E12
025.100 | H2 | EQUIPO BASICO (HERRAMIENTA MENOR) | Herramienta | UND | 8.5 | 3623 | 30796 |  | Ins H2
025.100 | I1565 | ACARREO INTERNO | Insumos | UND | 3.9 | 1897 | 7398 |  | Ins I1565
025.100 | I1609 | MANEJO DE VALVULA HF DE 2" BRIDADA | Insumos | UND | 0.014 | 554609 | 7765 |  | Ins I1609
025.100 | I928 | VÁLVULA DE COMPUERTA ELÁSTICA VÁSTAGO NO ASCENDENTE HF DE 2" PARA ACUEDUCTO BRIDADA | Insumos | UND | 1 | 568954 | 568954 |  | Ins I928
025.101 | - | TRANSPORTE E INSTALACION VÁLVULA DE COMPUERTA ELÁSTICA VÁSTAGO NO ASCENDENTE BRIDADA HF DE 2" P/ACUEDUCTO | Actividad | UND |  |  |  | 172356
025.101 | C23 | CUADRILLA BB TIPO 4 (1 OFICIAL + 4 AYUDANTE) (Instalaciones) | Cuadrilla | HR | 1.2 | 89712 | 107654 |  | Ins C23
025.101 | E12 | EQUIPO DE TRANSPORTE | Equipos | DIA | 0.1 | 187426 | 18743 |  | Ins E12
025.101 | H2 | EQUIPO BASICO (HERRAMIENTA MENOR) | Herramienta | UND | 8.5 | 3623 | 30796 |  | Ins H2
025.101 | I1565 | ACARREO INTERNO | Insumos | UND | 3.9 | 1897 | 7398 |  | Ins I1565
025.101 | I1609 | MANEJO DE VALVULA HF DE 2" BRIDADA | Insumos | UND | 0.014 | 554609 | 7765 |  | Ins I1609
025.102 | - | SUMINISTRO/ TRANSPORTE E INSTALACION HIDRANTE BRIDADO HF DE 4" TIPO TRÁFICO P/ACUEDUCTO | Actividad | UND |  |  |  | 4948100
025.102 | C16 | CUADRILLA BB TIPO 3 (1 OFICIAL + 3 AYUDANTE) (Instalaciones) | Cuadrilla | HR | 3.4 | 73692 | 250553 |  | Ins C16
025.102 | E12 | EQUIPO DE TRANSPORTE | Equipos | DIA | 0.12 | 187426 | 22491 |  | Ins E12
025.102 | E12 | EQUIPO DE TRANSPORTE | Equipos | DIA | 0.4639 | 187426 | 86947 |  | Ins E12
025.102 | H2 | EQUIPO BASICO (HERRAMIENTA MENOR) | Herramienta | UND | 8.5 | 3623 | 30796 |  | Ins H2
025.102 | I1565 | ACARREO INTERNO | Insumos | UND | 3.9 | 1897 | 7398 |  | Ins I1565
025.102 | I1610 | MANEJO HIDRANTE BRIDADO HF TIPO TRÁFICO DE 4" | Insumos | UND | 0.01 | 4392392 | 43924 |  | Ins I1610
025.102 | I929 | HIDRANTE BRIDADO HF TIPO TRÁFICO DE 4" | Insumos | UND | 1 | 4505991 | 4505991 |  | Ins I929
025.103 | - | TRANSPORTE E INSTALACION HIDRANTE BRIDADO HF DE 4" TIPO TRÁFICO P/ACUEDUCTO | Actividad | UND |  |  |  | 215147
025.103 | C16 | CUADRILLA BB TIPO 3 (1 OFICIAL + 3 AYUDANTE) (Instalaciones) | Cuadrilla | HR | 1.5 | 73692 | 110538 |  | Ins C16
025.103 | E12 | EQUIPO DE TRANSPORTE | Equipos | DIA | 0.12 | 187426 | 22491 |  | Ins E12
025.103 | H2 | EQUIPO BASICO (HERRAMIENTA MENOR) | Herramienta | UND | 8.5 | 3623 | 30796 |  | Ins H2
025.103 | I1565 | ACARREO INTERNO | Insumos | UND | 3.9 | 1897 | 7398 |  | Ins I1565
025.103 | I1610 | MANEJO HIDRANTE BRIDADO HF TIPO TRÁFICO DE 4" | Insumos | UND | 0.01 | 4392392 | 43924 |  | Ins I1610
025.104 | - | SUMNINISTRO/TRANSPORTE E INSTALACION HIDRANTE BRIDADO HF DE 3" TIPO TRÁFICO P/ACUEDUCTO | Actividad | UND |  |  |  | 3465094
025.104 | C16 | CUADRILLA BB TIPO 3 (1 OFICIAL + 3 AYUDANTE) (Instalaciones) | Cuadrilla | HR | 3.4 | 73692 | 250553 |  | Ins C16
025.104 | E12 | EQUIPO DE TRANSPORTE | Equipos | DIA | 0.12 | 187426 | 22491 |  | Ins E12
025.104 | E12 | EQUIPO DE TRANSPORTE | Equipos | DIA | 0.3155 | 187426 | 59133 |  | Ins E12
025.104 | H2 | EQUIPO BASICO (HERRAMIENTA MENOR) | Herramienta | UND | 8.5 | 3623 | 30796 |  | Ins H2
025.104 | I1565 | ACARREO INTERNO | Insumos | UND | 3.9 | 1897 | 7398 |  | Ins I1565
025.104 | I1611 | MANEJO HIDRANTE BRIDADO HF TIPO MILÁN DE 3" | Insumos | UND | 0.01 | 2987581 | 29876 |  | Ins I1611
025.104 | I930 | HIDRANTE BRIDADO HF TIPO MILÁN DE 3" | Insumos | UND | 1 | 3064847 | 3064847 |  | Ins I930
025.105 | - | TRANSPORTE E INSTALACION HIDRANTE BRIDADO HF DE 3" TIPO TRÁFICO P/ACUEDUCTO | Actividad | UND |  |  |  | 201099
025.105 | C16 | CUADRILLA BB TIPO 3 (1 OFICIAL + 3 AYUDANTE) (Instalaciones) | Cuadrilla | HR | 1.5 | 73692 | 110538 |  | Ins C16
025.105 | E12 | EQUIPO DE TRANSPORTE | Equipos | DIA | 0.12 | 187426 | 22491 |  | Ins E12
025.105 | H2 | EQUIPO BASICO (HERRAMIENTA MENOR) | Herramienta | UND | 8.5 | 3623 | 30796 |  | Ins H2
025.105 | I1565 | ACARREO INTERNO | Insumos | UND | 3.9 | 1897 | 7398 |  | Ins I1565
025.105 | I1611 | MANEJO HIDRANTE BRIDADO HF TIPO MILÁN DE 3" | Insumos | UND | 0.01 | 2987581 | 29876 |  | Ins I1611
025.106 | - | SUMINISTRO, TRANSPORTE E INSTALACION CAJA HF Y ALINEACIÓN MEDIDORES DE ACUEDUCTO | Actividad | UND |  |  |  | 145544
025.106 | C2 | CUADRILLA BB TIPO 1 (1 OFICIAL + 1 AYUDANTE) (Instalaciones) | Cuadrilla | HR | 0.9 | 41652 | 37487 |  | Ins C2
025.106 | E12 | EQUIPO DE TRANSPORTE | Equipos | DIA | 0.0096 | 187426 | 1799 |  | Ins E12
025.106 | E42 | MATERIALES VARIOS PARA LA MOVILIZACION Y ALINEACION DEL MEDIDOR | Equipos | UND | 1.03 | 4120 | 4244 |  | Ins E42
025.106 | H2 | EQUIPO BASICO (HERRAMIENTA MENOR) | Herramienta | UND | 0.3 | 3623 | 1087 |  | Ins H2
025.106 | I1565 | ACARREO INTERNO | Insumos | UND | 3.9 | 1897 | 7398 |  | Ins I1565
025.106 | I932 | CAJA RECTANGULAR HF CON LOGOTIPO DE AGUAS DE MZALES | Insumos | UND | 1 | 93529 | 93529 |  | Ins I932
025.106A | - | TRANSPORTE E INSTALACION CAJA HF Y ALINEACIÓN MEDIDORES DE ACUEDUCTO | Actividad | UND |  |  |  | 38653
025.106A | C2 | CUADRILLA BB TIPO 1 (1 OFICIAL + 1 AYUDANTE) (Instalaciones) | Cuadrilla | HR | 0.8 | 41652 | 33322 |  | Ins C2
025.106A | E42 | MATERIALES VARIOS PARA LA MOVILIZACION Y ALINEACION DEL MEDIDOR | Equipos | UND | 1.03 | 4120 | 4244 |  | Ins E42
025.106A | H2 | EQUIPO BASICO (HERRAMIENTA MENOR) | Herramienta | UND | 0.3 | 3623 | 1087 |  | Ins H2
025.107 | - | SUMINISTRO, TRANSPORTE E INSTALACION PORTAVÁLVULAS 2" A 8" EN HD | Actividad | UND |  |  |  | 454931
025.107 | C2 | CUADRILLA BB TIPO 1 (1 OFICIAL + 1 AYUDANTE) (Instalaciones) | Cuadrilla | HR | 1.8 | 41652 | 74974 |  | Ins C2
025.107 | E12 | EQUIPO DE TRANSPORTE | Equipos | DIA | 0.0401 | 187426 | 7516 |  | Ins E12
025.107 | H2 | EQUIPO BASICO (HERRAMIENTA MENOR) | Herramienta | UND | 0.01 | 3623 | 36 |  | Ins H2
025.107 | I1565 | ACARREO INTERNO | Insumos | UND | 2.1 | 1897 | 3984 |  | Ins I1565
025.107 | I551 | ADAPTADOR HEMBRA | Insumos | UND | 1 | 28823 | 28823 |  | Ins I551
025.107 | I730 | TUBERIA PVC SANITARIA DE 6" | Insumos | M | 1 | 33782 | 33782 |  | Ins I730
025.107 | I931 | TAPA PORTAVÁLVULA HD | Insumos | UND | 1 | 184807 | 184807 |  | Ins I931
025.107 | I933 | TAPON ROSCADO DE= 4" (100 MM) PVC PRESION | Insumos | UND | 1 | 67184 | 67184 |  | Ins I933
025.107 | I934 | REDUCCION 6"X4" | Insumos | UND | 1 | 53825 | 53825 |  | Ins I934
025.107A | - | TRANSPORTE E INSTALACION PORTAVÁLVULAS 2" A 8" EN HD | Actividad | UND |  |  |  | 78994
025.107A | C2 | CUADRILLA BB TIPO 1 (1 OFICIAL + 1 AYUDANTE) (Instalaciones) | Cuadrilla | HR | 1.8 | 41652 | 74974 |  | Ins C2
025.107A | H2 | EQUIPO BASICO (HERRAMIENTA MENOR) | Herramienta | UND | 0.01 | 3623 | 36 |  | Ins H2
025.107A | I1565 | ACARREO INTERNO | Insumos | UND | 2.1 | 1897 | 3984 |  | Ins I1565
025.108 | - | SUMINISTRO, TRANSPORTE E INSTALACION TUBERÍA PVC PRESIÓN RDE 21 200 PSI DE 1" P/ACUEDUCTO | Actividad | ML |  |  |  | 24916
025.108 | C2 | CUADRILLA BB TIPO 1 (1 OFICIAL + 1 AYUDANTE) (Instalaciones) | Cuadrilla | HR | 0.3 | 41652 | 12496 |  | Ins C2
025.108 | E12 | EQUIPO DE TRANSPORTE | Equipos | DIA | 0.0016 | 187426 | 300 |  | Ins E12
025.108 | E39 | EQUIPOS-HERRAMIENTA /PRUEBA HIDROSTATICA | Equipos | M | 1.01 | 2811 | 2839 |  | Ins E39
025.108 | H2 | EQUIPO BASICO (HERRAMIENTA MENOR) | Herramienta | UND | 0.1 | 3623 | 362 |  | Ins H2
025.108 | I1565 | ACARREO INTERNO | Insumos | UND | 0.351 | 1897 | 666 |  | Ins I1565
025.108 | I272 | LUBRICANTE PARA PVC CORRUGADA | Insumos | UND | 0.005 | 198173 | 991 |  | Ins I272
025.108 | I743 | TUBO PRESION RDE 13.5 PVC 200 PSI - 1" | Insumos | M | 1.05 | 6916 | 7262 |  | Ins I743
025.108A | - | TRANSPORTE E INSTALACION TUBERÍA PVC PRESIÓN RDE 21 200 PSI DE 1" P/ACUEDUCTO | Actividad | ML |  |  |  | 15787
025.108A | C4 | CUADRILLA DD TIPO 1 (1 OFICIAL + 1 AYUDANTE) (Carpinteria) | Cuadrilla | HR | 0.3 | 41004 | 12301 |  | Ins C4
025.108A | E39 | EQUIPOS-HERRAMIENTA /PRUEBA HIDROSTATICA | Equipos | M | 1.01 | 2811 | 2839 |  | Ins E39
025.108A | H2 | EQUIPO BASICO (HERRAMIENTA MENOR) | Herramienta | UND | 0.1 | 3623 | 362 |  | Ins H2
025.108A | I1565 | ACARREO INTERNO | Insumos | UND | 0.15 | 1897 | 285 |  | Ins I1565
025.109 | - | SUMINISTRO, TRANSPORTE E INSTALACION TUBERÍA PVC PRESIÓN RDE 21 200 PSI DE 2" P/ACUEDUCTO | Actividad | ML |  |  |  | 38543
025.109 | C2 | CUADRILLA BB TIPO 1 (1 OFICIAL + 1 AYUDANTE) (Instalaciones) | Cuadrilla | HR | 0.3 | 41652 | 12496 |  | Ins C2
025.109 | E12 | EQUIPO DE TRANSPORTE | Equipos | DIA | 0.0034 | 187426 | 637 |  | Ins E12
025.109 | E39 | EQUIPOS-HERRAMIENTA /PRUEBA HIDROSTATICA | Equipos | M | 1.01 | 2811 | 2839 |  | Ins E39
025.109 | H2 | EQUIPO BASICO (HERRAMIENTA MENOR) | Herramienta | UND | 0.1 | 3623 | 362 |  | Ins H2
025.109 | I1565 | ACARREO INTERNO | Insumos | UND | 0.351 | 1897 | 666 |  | Ins I1565
025.109 | I272 | LUBRICANTE PARA PVC CORRUGADA | Insumos | UND | 0.005 | 198173 | 991 |  | Ins I272
025.109 | I741 | TUBO PRESION RDE 21 PVC 200 PSI - 2" | Insumos | M | 1.05 | 19573 | 20552 |  | Ins I741
025.109A | - | TRANSPORTE E INSTALACION TUBERÍA PVC PRESIÓN RDE 21 200 PSI DE 2" P/ACUEDUCTO | Actividad | ML |  |  |  | 17352
025.109A | C2 | CUADRILLA BB TIPO 1 (1 OFICIAL + 1 AYUDANTE) (Instalaciones) | Cuadrilla | HR | 0.3 | 41652 | 12496 |  | Ins C2
025.109A | E39 | EQUIPOS-HERRAMIENTA /PRUEBA HIDROSTATICA | Equipos | M | 1.01 | 2811 | 2839 |  | Ins E39
025.109A | H2 | EQUIPO BASICO (HERRAMIENTA MENOR) | Herramienta | UND | 0.1 | 3623 | 362 |  | Ins H2
025.109A | I1565 | ACARREO INTERNO | Insumos | UND | 0.35 | 1897 | 664 |  | Ins I1565
025.109A | I272 | LUBRICANTE PARA PVC CORRUGADA | Insumos | UND | 0.005 | 198173 | 991 |  | Ins I272
025.110 | - | SUMINISTRO, TRANSPORTE E INSTALACION TUBERÍA PVC PRESIÓN RDE 21 200 PSI DE 3" P/ACUEDUCTO | Actividad | ML |  |  |  | 67502
025.110 | C2 | CUADRILLA BB TIPO 1 (1 OFICIAL + 1 AYUDANTE) (Instalaciones) | Cuadrilla | HR | 0.3 | 41652 | 12496 |  | Ins C2
025.110 | E12 | EQUIPO DE TRANSPORTE | Equipos | DIA | 0.0063 | 187426 | 1181 |  | Ins E12
025.110 | E39 | EQUIPOS-HERRAMIENTA /PRUEBA HIDROSTATICA | Equipos | M | 1.01 | 2811 | 2839 |  | Ins E39
025.110 | H2 | EQUIPO BASICO (HERRAMIENTA MENOR) | Herramienta | UND | 0.1 | 3623 | 362 |  | Ins H2
025.110 | I1565 | ACARREO INTERNO | Insumos | UND | 0.351 | 1897 | 666 |  | Ins I1565
025.110 | I272 | LUBRICANTE PARA PVC CORRUGADA | Insumos | UND | 0.005 | 198173 | 991 |  | Ins I272
025.110 | I745 | TUBO PRESION RDE 21 PVC 200 PSI - 3" | Insumos | M | 1.05 | 46635 | 48967 |  | Ins I745
025.110A | - | TRANSPORTE E INSTALACION TUBERÍA PVC PRESIÓN RDE 21 200 PSI DE 3" P/ACUEDUCTO | Actividad | ML |  |  |  | 17428
025.110A | C2 | CUADRILLA BB TIPO 1 (1 OFICIAL + 1 AYUDANTE) (Instalaciones) | Cuadrilla | HR | 0.3 | 41652 | 12496 |  | Ins C2
025.110A | E39 | EQUIPOS-HERRAMIENTA /PRUEBA HIDROSTATICA | Equipos | M | 1.01 | 2811 | 2839 |  | Ins E39
025.110A | H2 | EQUIPO BASICO (HERRAMIENTA MENOR) | Herramienta | UND | 0.1 | 3623 | 362 |  | Ins H2
025.110A | I1565 | ACARREO INTERNO | Insumos | UND | 0.39 | 1897 | 740 |  | Ins I1565
025.110A | I272 | LUBRICANTE PARA PVC CORRUGADA | Insumos | UND | 0.005 | 198173 | 991 |  | Ins I272
025.111 | - | SUMINISTRO, TRANSPORTE E INSTALACION TUBERÍA PVC PRESIÓN RDE 21 200 PSI DE 4" P/ACUEDUCTO | Actividad | ML |  |  |  | 102565
025.111 | C2 | CUADRILLA BB TIPO 1 (1 OFICIAL + 1 AYUDANTE) (Instalaciones) | Cuadrilla | HR | 0.3 | 41652 | 12496 |  | Ins C2
025.111 | E12 | EQUIPO DE TRANSPORTE | Equipos | DIA | 0.0102 | 187426 | 1912 |  | Ins E12
025.111 | E39 | EQUIPOS-HERRAMIENTA /PRUEBA HIDROSTATICA | Equipos | M | 1.01 | 2811 | 2839 |  | Ins E39
025.111 | H2 | EQUIPO BASICO (HERRAMIENTA MENOR) | Herramienta | UND | 0.1 | 3623 | 362 |  | Ins H2
025.111 | I1565 | ACARREO INTERNO | Insumos | UND | 0.35 | 1897 | 664 |  | Ins I1565
025.111 | I272 | LUBRICANTE PARA PVC CORRUGADA | Insumos | UND | 0.005 | 198173 | 991 |  | Ins I272
025.111 | I746 | TUBO PRESION RDE 21 PVC 200 PSI - 4" | Insumos | M | 1.05 | 79334 | 83301 |  | Ins I746
025.111A | - | TRANSPORTE E INSTALACION TUBERÍA PVC PRESIÓN RDE 21 200 PSI DE 4" P/ACUEDUCTO | Actividad | ML |  |  |  | 17352
025.111A | C2 | CUADRILLA BB TIPO 1 (1 OFICIAL + 1 AYUDANTE) (Instalaciones) | Cuadrilla | HR | 0.3 | 41652 | 12496 |  | Ins C2
025.111A | E39 | EQUIPOS-HERRAMIENTA /PRUEBA HIDROSTATICA | Equipos | M | 1.01 | 2811 | 2839 |  | Ins E39
025.111A | H2 | EQUIPO BASICO (HERRAMIENTA MENOR) | Herramienta | UND | 0.1 | 3623 | 362 |  | Ins H2
025.111A | I1565 | ACARREO INTERNO | Insumos | UND | 0.35 | 1897 | 664 |  | Ins I1565
025.111A | I272 | LUBRICANTE PARA PVC CORRUGADA | Insumos | UND | 0.005 | 198173 | 991 |  | Ins I272
025.30A | - | TRANSPORTE E INSTALACION TUBERÍA PF + UAD DE 3/4" PARA ACOMETIDA DE ACUEDUCTO | Actividad | ML |  |  |  | 2717
025.30A | C2 | CUADRILLA BB TIPO 1 (1 OFICIAL + 1 AYUDANTE) (Instalaciones) | Cuadrilla | HR | 0.035 | 41652 | 1458 |  | Ins C2
025.30A | E12 | EQUIPO DE TRANSPORTE | Equipos | DIA | 0.001 | 187426 | 187 |  | Ins E12
025.30A | H2 | EQUIPO BASICO (HERRAMIENTA MENOR) | Herramienta | UND | 0.29 | 3623 | 1051 |  | Ins H2
025.30A | I1565 | ACARREO INTERNO | Insumos | UND | 0.011 | 1897 | 21 |  | Ins I1565
025.31A | - | TRANSPORTE E INSTALACION TUBERÍA PF + UAD DE 1/2" PARA ACOMETIDA DE ACUEDUCTO | Actividad | ML |  |  |  | 3219
025.31A | C2 | CUADRILLA BB TIPO 1 (1 OFICIAL + 1 AYUDANTE) (Instalaciones) | Cuadrilla | HR | 0.06 | 41652 | 2499 |  | Ins C2
025.31A | E12 | EQUIPO DE TRANSPORTE | Equipos | DIA | 0.001 | 187426 | 187 |  | Ins E12
025.31A | H2 | EQUIPO BASICO (HERRAMIENTA MENOR) | Herramienta | UND | 0.1 | 3623 | 362 |  | Ins H2
025.31A | I1565 | ACARREO INTERNO | Insumos | UND | 0.09 | 1897 | 171 |  | Ins I1565
025.32A | - | TRANSPORTE E INSTALACION EMPALME PVC DE 6" X 1/2" PARA ACOMETIDA DE ACUEDUCTO | Actividad | UND |  |  |  | 54079
025.32A | C2 | CUADRILLA BB TIPO 1 (1 OFICIAL + 1 AYUDANTE) (Instalaciones) | Cuadrilla | HR | 0.9 | 41652 | 37487 |  | Ins C2
025.32A | E12 | EQUIPO DE TRANSPORTE | Equipos | DIA | 0.01 | 187426 | 1874 |  | Ins E12
025.32A | H2 | EQUIPO BASICO (HERRAMIENTA MENOR) | Herramienta | UND | 0.2 | 3623 | 725 |  | Ins H2
025.32A | I1565 | ACARREO INTERNO | Insumos | UND | 1 | 1897 | 1897 |  | Ins I1565
025.32A | I438 | SOLDADURA Y LIMPIADOR | Insumos | UND | 4 | 3024 | 12096 |  | Ins I438
025.33A | - | TRANSPORTE E INSTALACION EMPALME PVC DE 4" X 1/2" PARA ACOMETIDA DE ACUEDUCTO | Actividad | UND |  |  |  | 54079
025.33A | C2 | CUADRILLA BB TIPO 1 (1 OFICIAL + 1 AYUDANTE) (Instalaciones) | Cuadrilla | HR | 0.9 | 41652 | 37487 |  | Ins C2
025.33A | E12 | EQUIPO DE TRANSPORTE | Equipos | DIA | 0.01 | 187426 | 1874 |  | Ins E12
025.33A | H2 | EQUIPO BASICO (HERRAMIENTA MENOR) | Herramienta | UND | 0.2 | 3623 | 725 |  | Ins H2
025.33A | I1565 | ACARREO INTERNO | Insumos | UND | 1 | 1897 | 1897 |  | Ins I1565
025.33A | I438 | SOLDADURA Y LIMPIADOR | Insumos | UND | 4 | 3024 | 12096 |  | Ins I438
025.34A | - | TRANSPORTE E INSTALACION EMPALME PVC DE 3" X 1/2" PARA ACOMETIDA DE ACUEDUCTO | Actividad | UND |  |  |  | 54174
025.34A | C2 | CUADRILLA BB TIPO 1 (1 OFICIAL + 1 AYUDANTE) (Instalaciones) | Cuadrilla | HR | 0.9 | 41652 | 37487 |  | Ins C2
025.34A | E12 | EQUIPO DE TRANSPORTE | Equipos | DIA | 0.01 | 187426 | 1874 |  | Ins E12
025.34A | H2 | EQUIPO BASICO (HERRAMIENTA MENOR) | Herramienta | UND | 0.2 | 3623 | 725 |  | Ins H2
025.34A | I1565 | ACARREO INTERNO | Insumos | UND | 1.05 | 1897 | 1992 |  | Ins I1565
025.34A | I438 | SOLDADURA Y LIMPIADOR | Insumos | UND | 4 | 3024 | 12096 |  | Ins I438
025.35A | - | TRANSPORTE E INSTALACION EMPALME PVC DE 2" X 1/2" PARA ACOMETIDA DE ACUEDUCTO | Actividad | UND |  |  |  | 54079
025.35A | C2 | CUADRILLA BB TIPO 1 (1 OFICIAL + 1 AYUDANTE) (Instalaciones) | Cuadrilla | HR | 0.9 | 41652 | 37487 |  | Ins C2
025.35A | E12 | EQUIPO DE TRANSPORTE | Equipos | DIA | 0.01 | 187426 | 1874 |  | Ins E12
025.35A | H2 | EQUIPO BASICO (HERRAMIENTA MENOR) | Herramienta | UND | 0.2 | 3623 | 725 |  | Ins H2
025.35A | I1565 | ACARREO INTERNO | Insumos | UND | 1 | 1897 | 1897 |  | Ins I1565
025.35A | I438 | SOLDADURA Y LIMPIADOR | Insumos | UND | 4 | 3024 | 12096 |  | Ins I438
025.38A | - | TRANSPORTE E INSTALACION TUBERÍA POLIETILE PE 100/PN 10 DE 355 MM PARA ACUEDUCTO | Actividad | ML |  |  |  | 47120
025.38A | C2 | CUADRILLA BB TIPO 1 (1 OFICIAL + 1 AYUDANTE) (Instalaciones) | Cuadrilla | HR | 0.4 | 41652 | 16661 |  | Ins C2
025.38A | E10 | EQUIPO DE TERMOFUSION | Equipos | DIA | 0.056 | 494181 | 27674 |  | Ins E10
025.38A | E12 | EQUIPO DE TRANSPORTE | Equipos | DIA | 0.01 | 187426 | 1874 |  | Ins E12
025.38A | H2 | EQUIPO BASICO (HERRAMIENTA MENOR) | Herramienta | UND | 0.01 | 3623 | 36 |  | Ins H2
025.38A | I1565 | ACARREO INTERNO | Insumos | UND | 0.461 | 1897 | 875 |  | Ins I1565
025.39A | - | TRANSPORTE E INSTALACION TUBERÍA POLIETILE PE 100/PN 12,5 DE 355 MM PARA ACUEDUCTO | Actividad | ML |  |  |  | 47446
025.39A | C2 | CUADRILLA BB TIPO 1 (1 OFICIAL + 1 AYUDANTE) (Instalaciones) | Cuadrilla | HR | 0.4 | 41652 | 16661 |  | Ins C2
025.39A | E10 | EQUIPO DE TERMOFUSION | Equipos | DIA | 0.056 | 494181 | 27674 |  | Ins E10
025.39A | E12 | EQUIPO DE TRANSPORTE | Equipos | DIA | 0.01 | 187426 | 1874 |  | Ins E12
025.39A | H2 | EQUIPO BASICO (HERRAMIENTA MENOR) | Herramienta | UND | 0.1 | 3623 | 362 |  | Ins H2
025.39A | I1565 | ACARREO INTERNO | Insumos | UND | 0.461 | 1897 | 875 |  | Ins I1565
025.42A | - | TRANSPORTE E INSTALACION TUBERÍA POLIETILE PE 100/PN 10 DE 315 MM PARA ACUEDUCTO | Actividad | ML |  |  |  | 47446
025.42A | C2 | CUADRILLA BB TIPO 1 (1 OFICIAL + 1 AYUDANTE) (Instalaciones) | Cuadrilla | HR | 0.4 | 41652 | 16661 |  | Ins C2
025.42A | E10 | EQUIPO DE TERMOFUSION | Equipos | DIA | 0.056 | 494181 | 27674 |  | Ins E10
025.42A | E12 | EQUIPO DE TRANSPORTE | Equipos | DIA | 0.01 | 187426 | 1874 |  | Ins E12
025.42A | H2 | EQUIPO BASICO (HERRAMIENTA MENOR) | Herramienta | UND | 0.1 | 3623 | 362 |  | Ins H2
025.42A | I1565 | ACARREO INTERNO | Insumos | UND | 0.461 | 1897 | 875 |  | Ins I1565
025.43A | - | TRANSPORTE E INSTALACION TUBERÍA POLIETILE PE 100/PN 12,5 DE 315 MM PARA ACUEDUCTO | Actividad | ML |  |  |  | 47446
025.43A | C2 | CUADRILLA BB TIPO 1 (1 OFICIAL + 1 AYUDANTE) (Instalaciones) | Cuadrilla | HR | 0.4 | 41652 | 16661 |  | Ins C2
025.43A | E10 | EQUIPO DE TERMOFUSION | Equipos | DIA | 0.056 | 494181 | 27674 |  | Ins E10
025.43A | E12 | EQUIPO DE TRANSPORTE | Equipos | DIA | 0.01 | 187426 | 1874 |  | Ins E12
025.43A | H2 | EQUIPO BASICO (HERRAMIENTA MENOR) | Herramienta | UND | 0.1 | 3623 | 362 |  | Ins H2
025.43A | I1565 | ACARREO INTERNO | Insumos | UND | 0.461 | 1897 | 875 |  | Ins I1565
025.46A | - | TRANSPORTE E INSTALACION TUBERÍA POLIETILE PE 100/PN 10 DE 250 MM PARA ACUEDUCTO | Actividad | ML |  |  |  | 46859
025.46A | C2 | CUADRILLA BB TIPO 1 (1 OFICIAL + 1 AYUDANTE) (Instalaciones) | Cuadrilla | HR | 0.6 | 41652 | 24991 |  | Ins C2
025.46A | E12 | EQUIPO DE TRANSPORTE | Equipos | DIA | 0.01 | 187426 | 1874 |  | Ins E12
025.46A | E40 | EQUIPOS-HERRAMIENTA P/FUSION DE TUBERIA | Equipos | M | 1 | 18742 | 18742 |  | Ins E40
025.46A | H2 | EQUIPO BASICO (HERRAMIENTA MENOR) | Herramienta | UND | 0.1 | 3623 | 362 |  | Ins H2
025.46A | I1565 | ACARREO INTERNO | Insumos | UND | 0.469 | 1897 | 890 |  | Ins I1565
025.47A | - | TRANSPORTE E INSTALACION TUBERÍA POLIETILE PE 100/PN 12,5 DE 250 MM PARA ACUEDUCTO | Actividad | ML |  |  |  | 38529
025.47A | C2 | CUADRILLA BB TIPO 1 (1 OFICIAL + 1 AYUDANTE) (Instalaciones) | Cuadrilla | HR | 0.4 | 41652 | 16661 |  | Ins C2
025.47A | E12 | EQUIPO DE TRANSPORTE | Equipos | DIA | 0.01 | 187426 | 1874 |  | Ins E12
025.47A | E40 | EQUIPOS-HERRAMIENTA P/FUSION DE TUBERIA | Equipos | M | 1 | 18742 | 18742 |  | Ins E40
025.47A | H2 | EQUIPO BASICO (HERRAMIENTA MENOR) | Herramienta | UND | 0.1 | 3623 | 362 |  | Ins H2
025.47A | I1565 | ACARREO INTERNO | Insumos | UND | 0.469 | 1897 | 890 |  | Ins I1565
025.50A | - | TRANSPORTE E INSTALACION TUBERÍA POLIETILE PE 100/PN 10 DE 200 MM PARA ACUEDUCTO | Actividad | ML |  |  |  | 41236
025.50A | C2 | CUADRILLA BB TIPO 1 (1 OFICIAL + 1 AYUDANTE) (Instalaciones) | Cuadrilla | HR | 0.6 | 41652 | 24991 |  | Ins C2
025.50A | E12 | EQUIPO DE TRANSPORTE | Equipos | DIA | 0.01 | 187426 | 1874 |  | Ins E12
025.50A | E40 | EQUIPOS-HERRAMIENTA P/FUSION DE TUBERIA | Equipos | M | 0.7 | 18742 | 13119 |  | Ins E40
025.50A | H2 | EQUIPO BASICO (HERRAMIENTA MENOR) | Herramienta | UND | 0.1 | 3623 | 362 |  | Ins H2
025.50A | I1565 | ACARREO INTERNO | Insumos | UND | 0.469 | 1897 | 890 |  | Ins I1565
025.51A | - | TRANSPORTE E INSTALACION TUBERÍA POLIETILE PE 100/PN 12,5 DE 200 MM PARA ACUEDUCTO | Actividad | ML |  |  |  | 32906
025.51A | C2 | CUADRILLA BB TIPO 1 (1 OFICIAL + 1 AYUDANTE) (Instalaciones) | Cuadrilla | HR | 0.4 | 41652 | 16661 |  | Ins C2
025.51A | E12 | EQUIPO DE TRANSPORTE | Equipos | DIA | 0.01 | 187426 | 1874 |  | Ins E12
025.51A | E40 | EQUIPOS-HERRAMIENTA P/FUSION DE TUBERIA | Equipos | M | 0.7 | 18742 | 13119 |  | Ins E40
025.51A | H2 | EQUIPO BASICO (HERRAMIENTA MENOR) | Herramienta | UND | 0.1 | 3623 | 362 |  | Ins H2
025.51A | I1565 | ACARREO INTERNO | Insumos | UND | 0.469 | 1897 | 890 |  | Ins I1565
025.54A | - | TRANSPORTE E INSTALACION TUBERÍA POLIETILE PE 100/PN 10 DE 160 MM PARA ACUEDUCTO | Actividad | ML |  |  |  | 34960
025.54A | C2 | CUADRILLA BB TIPO 1 (1 OFICIAL + 1 AYUDANTE) (Instalaciones) | Cuadrilla | HR | 0.55 | 41652 | 22909 |  | Ins C2
025.54A | E12 | EQUIPO DE TRANSPORTE | Equipos | DIA | 0.01 | 187426 | 1874 |  | Ins E12
025.54A | E40 | EQUIPOS-HERRAMIENTA P/FUSION DE TUBERIA | Equipos | M | 0.5 | 18742 | 9371 |  | Ins E40
025.54A | H2 | EQUIPO BASICO (HERRAMIENTA MENOR) | Herramienta | UND | 0.1 | 3623 | 362 |  | Ins H2
025.54A | I1565 | ACARREO INTERNO | Insumos | UND | 0.234 | 1897 | 444 |  | Ins I1565
025.55A | - | TRANSPORTE E INSTALACION TUBERÍA POLIETILE PE 100/PN 12,5 DE 160 MM PARA ACUEDUCTO | Actividad | ML |  |  |  | 20381
025.55A | C2 | CUADRILLA BB TIPO 1 (1 OFICIAL + 1 AYUDANTE) (Instalaciones) | Cuadrilla | HR | 0.2 | 41652 | 8330 |  | Ins C2
025.55A | E12 | EQUIPO DE TRANSPORTE | Equipos | DIA | 0.01 | 187426 | 1874 |  | Ins E12
025.55A | E40 | EQUIPOS-HERRAMIENTA P/FUSION DE TUBERIA | Equipos | M | 0.5 | 18742 | 9371 |  | Ins E40
025.55A | H2 | EQUIPO BASICO (HERRAMIENTA MENOR) | Herramienta | UND | 0.1 | 3623 | 362 |  | Ins H2
025.55A | I1565 | ACARREO INTERNO | Insumos | UND | 0.234 | 1897 | 444 |  | Ins I1565
025.58A | - | TRANSPORTE E INSTALACION TUBERÍA POLIETILE PE 100/PN 10 DE 110 MM PARA ACUEDUCTO | Actividad | ML |  |  |  | 29962
025.58A | C2 | CUADRILLA BB TIPO 1 (1 OFICIAL + 1 AYUDANTE) (Instalaciones) | Cuadrilla | HR | 0.52 | 41652 | 21659 |  | Ins C2
025.58A | E40 | EQUIPOS-HERRAMIENTA P/FUSION DE TUBERIA | Equipos | M | 0.4 | 18742 | 7497 |  | Ins E40
025.58A | H2 | EQUIPO BASICO (HERRAMIENTA MENOR) | Herramienta | UND | 0.1 | 3623 | 362 |  | Ins H2
025.58A | I1565 | ACARREO INTERNO | Insumos | UND | 0.234 | 1897 | 444 |  | Ins I1565
025.59A | - | TRANSPORTE E INSTALACION TUBERÍA POLIETILE PE 100/PN 12,5 DE 110 MM PARA ACUEDUCTO | Actividad | ML |  |  |  | 18507
025.59A | C2 | CUADRILLA BB TIPO 1 (1 OFICIAL + 1 AYUDANTE) (Instalaciones) | Cuadrilla | HR | 0.2 | 41652 | 8330 |  | Ins C2
025.59A | E12 | EQUIPO DE TRANSPORTE | Equipos | DIA | 0.01 | 187426 | 1874 |  | Ins E12
025.59A | E40 | EQUIPOS-HERRAMIENTA P/FUSION DE TUBERIA | Equipos | M | 0.4 | 18742 | 7497 |  | Ins E40
025.59A | H2 | EQUIPO BASICO (HERRAMIENTA MENOR) | Herramienta | UND | 0.1 | 3623 | 362 |  | Ins H2
025.59A | I1565 | ACARREO INTERNO | Insumos | UND | 0.234 | 1897 | 444 |  | Ins I1565
025.62A | - | TRANSPORTE E INSTALACION TUBERÍA POLIETILENO PE 100/PN 10 DE 90 MM PARA ACUEDUCTO | Actividad | ML |  |  |  | 22447
025.62A | C2 | CUADRILLA BB TIPO 1 (1 OFICIAL + 1 AYUDANTE) (Instalaciones) | Cuadrilla | HR | 0.32 | 41652 | 13329 |  | Ins C2
025.62A | E12 | EQUIPO DE TRANSPORTE | Equipos | DIA | 0.01 | 187426 | 1874 |  | Ins E12
025.62A | E40 | EQUIPOS-HERRAMIENTA P/FUSION DE TUBERIA | Equipos | M | 0.35 | 18742 | 6560 |  | Ins E40
025.62A | H2 | EQUIPO BASICO (HERRAMIENTA MENOR) | Herramienta | UND | 0.1 | 3623 | 362 |  | Ins H2
025.62A | I1565 | ACARREO INTERNO | Insumos | UND | 0.17 | 1897 | 322 |  | Ins I1565
025.63A | - | TRANSPORTE E INSTALACION TUBERÍA POLIETILENO PE 100/PN 12,50 DE 90 MM PARA ACUEDUCTO | Actividad | ML |  |  |  | 19765
025.63A | C2 | CUADRILLA BB TIPO 1 (1 OFICIAL + 1 AYUDANTE) (Instalaciones) | Cuadrilla | HR | 0.25 | 41652 | 10413 |  | Ins C2
025.63A | E12 | EQUIPO DE TRANSPORTE | Equipos | DIA | 0.01 | 187426 | 1874 |  | Ins E12
025.63A | E40 | EQUIPOS-HERRAMIENTA P/FUSION DE TUBERIA | Equipos | M | 0.35 | 18742 | 6560 |  | Ins E40
025.63A | H2 | EQUIPO BASICO (HERRAMIENTA MENOR) | Herramienta | UND | 0.1 | 3623 | 362 |  | Ins H2
025.63A | I1565 | ACARREO INTERNO | Insumos | UND | 0.293 | 1897 | 556 |  | Ins I1565
025.66A | - | TRANSPORTE E INSTALACION TUBERÍA POLIETILENO PE 100/ PN 10 DE 75 MM PARA ACUEDUCTO | Actividad | ML |  |  |  | 18858
025.66A | C2 | CUADRILLA BB TIPO 1 (1 OFICIAL + 1 AYUDANTE) (Instalaciones) | Cuadrilla | HR | 0.3 | 41652 | 12496 |  | Ins C2
025.66A | E12 | EQUIPO DE TRANSPORTE | Equipos | DIA | 0.01 | 187426 | 1874 |  | Ins E12
025.66A | E40 | EQUIPOS-HERRAMIENTA P/FUSION DE TUBERIA | Equipos | M | 0.2 | 18742 | 3748 |  | Ins E40
025.66A | H2 | EQUIPO BASICO (HERRAMIENTA MENOR) | Herramienta | UND | 0.1 | 3623 | 362 |  | Ins H2
025.66A | I1565 | ACARREO INTERNO | Insumos | UND | 0.1994 | 1897 | 378 |  | Ins I1565
025.67A | - | TRANSPORTE E INSTALACION TUBERÍA POLIETILENO PE 100/ PN 12,50 DE 75 MM PARA ACUEDUCTO | Actividad | ML |  |  |  | 13443
025.67A | C2 | CUADRILLA BB TIPO 1 (1 OFICIAL + 1 AYUDANTE) (Instalaciones) | Cuadrilla | HR | 0.17 | 41652 | 7081 |  | Ins C2
025.67A | E12 | EQUIPO DE TRANSPORTE | Equipos | DIA | 0.01 | 187426 | 1874 |  | Ins E12
025.67A | E40 | EQUIPOS-HERRAMIENTA P/FUSION DE TUBERIA | Equipos | M | 0.2 | 18742 | 3748 |  | Ins E40
025.67A | H2 | EQUIPO BASICO (HERRAMIENTA MENOR) | Herramienta | UND | 0.1 | 3623 | 362 |  | Ins H2
025.67A | I1565 | ACARREO INTERNO | Insumos | UND | 0.1994 | 1897 | 378 |  | Ins I1565
025.70A | - | TRANSPORTE E INSTALACION TUBERÍA POLIETILENO PE 100 /PN 10 DE 63 MM PARA ACUEDUCTO | Actividad | ML |  |  |  | 20524
025.70A | C2 | CUADRILLA BB TIPO 1 (1 OFICIAL + 1 AYUDANTE) (Instalaciones) | Cuadrilla | HR | 0.34 | 41652 | 14162 |  | Ins C2
025.70A | E12 | EQUIPO DE TRANSPORTE | Equipos | DIA | 0.01 | 187426 | 1874 |  | Ins E12
025.70A | E40 | EQUIPOS-HERRAMIENTA P/FUSION DE TUBERIA | Equipos | M | 0.2 | 18742 | 3748 |  | Ins E40
025.70A | H2 | EQUIPO BASICO (HERRAMIENTA MENOR) | Herramienta | UND | 0.1 | 3623 | 362 |  | Ins H2
025.70A | I1565 | ACARREO INTERNO | Insumos | UND | 0.1994 | 1897 | 378 |  | Ins I1565
025.71A | - | TRANSPORTE E INSTALACION TUBERÍA POLIETILENO PE 100 /PN 12,50 DE 63 MM PARA ACUEDUCTO | Actividad | ML |  |  |  | 13443
025.71A | C2 | CUADRILLA BB TIPO 1 (1 OFICIAL + 1 AYUDANTE) (Instalaciones) | Cuadrilla | HR | 0.17 | 41652 | 7081 |  | Ins C2
025.71A | E12 | EQUIPO DE TRANSPORTE | Equipos | DIA | 0.01 | 187426 | 1874 |  | Ins E12
025.71A | E40 | EQUIPOS-HERRAMIENTA P/FUSION DE TUBERIA | Equipos | M | 0.2 | 18742 | 3748 |  | Ins E40
025.71A | H2 | EQUIPO BASICO (HERRAMIENTA MENOR) | Herramienta | UND | 0.1 | 3623 | 362 |  | Ins H2
025.71A | I1565 | ACARREO INTERNO | Insumos | UND | 0.1994 | 1897 | 378 |  | Ins I1565
025.74A | - | TRANSPORTE E INSTALACION TUBERÍA POLIETILENO PE 100 /PN 10 DE 50 MM PARA ACUEDUCTO | Actividad | ML |  |  |  | 20940
025.74A | C2 | CUADRILLA BB TIPO 1 (1 OFICIAL + 1 AYUDANTE) (Instalaciones) | Cuadrilla | HR | 0.35 | 41652 | 14578 |  | Ins C2
025.74A | E12 | EQUIPO DE TRANSPORTE | Equipos | DIA | 0.01 | 187426 | 1874 |  | Ins E12
025.74A | E40 | EQUIPOS-HERRAMIENTA P/FUSION DE TUBERIA | Equipos | M | 0.2 | 18742 | 3748 |  | Ins E40
025.74A | H2 | EQUIPO BASICO (HERRAMIENTA MENOR) | Herramienta | UND | 0.1 | 3623 | 362 |  | Ins H2
025.74A | I1565 | ACARREO INTERNO | Insumos | UND | 0.1994 | 1897 | 378 |  | Ins I1565
025.75A | - | TRANSPORTE E INSTALACION TUBERÍA POLIETILENO PE 100 /PN 12,5 DE 50 MM PARA ACUEDUCTO | Actividad | ML |  |  |  | 20940
025.75A | C2 | CUADRILLA BB TIPO 1 (1 OFICIAL + 1 AYUDANTE) (Instalaciones) | Cuadrilla | HR | 0.35 | 41652 | 14578 |  | Ins C2
025.75A | E12 | EQUIPO DE TRANSPORTE | Equipos | DIA | 0.01 | 187426 | 1874 |  | Ins E12
025.75A | E40 | EQUIPOS-HERRAMIENTA P/FUSION DE TUBERIA | Equipos | M | 0.2 | 18742 | 3748 |  | Ins E40
025.75A | H2 | EQUIPO BASICO (HERRAMIENTA MENOR) | Herramienta | UND | 0.1 | 3623 | 362 |  | Ins H2
025.75A | I1565 | ACARREO INTERNO | Insumos | UND | 0.1994 | 1897 | 378 |  | Ins I1565
025.76A | - | TRANSPORTE E INSTALACION TUBERÍA POLIETILENO PE 100 /PN 16 DE 50 MM PARA ACUEDUCTO | Actividad | ML |  |  |  | 20940
025.76A | C2 | CUADRILLA BB TIPO 1 (1 OFICIAL + 1 AYUDANTE) (Instalaciones) | Cuadrilla | HR | 0.35 | 41652 | 14578 |  | Ins C2
025.76A | E12 | EQUIPO DE TRANSPORTE | Equipos | DIA | 0.01 | 187426 | 1874 |  | Ins E12
025.76A | E40 | EQUIPOS-HERRAMIENTA P/FUSION DE TUBERIA | Equipos | M | 0.2 | 18742 | 3748 |  | Ins E40
025.76A | H2 | EQUIPO BASICO (HERRAMIENTA MENOR) | Herramienta | UND | 0.1 | 3623 | 362 |  | Ins H2
025.76A | I1565 | ACARREO INTERNO | Insumos | UND | 0.1994 | 1897 | 378 |  | Ins I1565
025.77A | - | TRANSPORTE E INSTALACION TUBERÍA POLIETILENO PE 80/PN 16 RDE 9 DE 32 MM PARA ACUEDUCTO | Actividad | ML |  |  |  | 15525
025.77A | C2 | CUADRILLA BB TIPO 1 (1 OFICIAL + 1 AYUDANTE) (Instalaciones) | Cuadrilla | HR | 0.22 | 41652 | 9163 |  | Ins C2
025.77A | E12 | EQUIPO DE TRANSPORTE | Equipos | DIA | 0.01 | 187426 | 1874 |  | Ins E12
025.77A | E40 | EQUIPOS-HERRAMIENTA P/FUSION DE TUBERIA | Equipos | M | 0.2 | 18742 | 3748 |  | Ins E40
025.77A | H2 | EQUIPO BASICO (HERRAMIENTA MENOR) | Herramienta | UND | 0.1 | 3623 | 362 |  | Ins H2
025.77A | I1565 | ACARREO INTERNO | Insumos | UND | 0.1994 | 1897 | 378 |  | Ins I1565
025.78A | - | TRANSPORTE E INSTALACION TUBERÍA POLIETILENO PE 80/PN 16 RDE 9 DE 20 MM PARA ACUEDUCTO | Actividad | ML |  |  |  | 2674
025.78A | C2 | CUADRILLA BB TIPO 1 (1 OFICIAL + 1 AYUDANTE) (Instalaciones) | Cuadrilla | HR | 0.033 | 41652 | 1375 |  | Ins C2
025.78A | E12 | EQUIPO DE TRANSPORTE | Equipos | DIA | 0.005 | 187426 | 937 |  | Ins E12
025.78A | H2 | EQUIPO BASICO (HERRAMIENTA MENOR) | Herramienta | UND | 0.1 | 3623 | 362 |  | Ins H2
025.79A | - | TRANSPORTE E INSTALACION EMPALME ACOMETIDA EN POLIETILENO 20 M.M. | Actividad | UND |  |  |  | 79202
025.79A | C2 | CUADRILLA BB TIPO 1 (1 OFICIAL + 1 AYUDANTE) (Instalaciones) | Cuadrilla | HR | 0.6 | 41652 | 24991 |  | Ins C2
025.79A | E12 | EQUIPO DE TRANSPORTE | Equipos | DIA | 0.01 | 187426 | 1874 |  | Ins E12
025.79A | E41 | FUSION TUBERIA SOCKET | Equipos | UND | 1.05 | 46854 | 49197 |  | Ins E41
025.79A | H2 | EQUIPO BASICO (HERRAMIENTA MENOR) | Herramienta | UND | 0.5 | 3623 | 1812 |  | Ins H2
025.79A | I1565 | ACARREO INTERNO | Insumos | UND | 0.7 | 1897 | 1328 |  | Ins I1565
025.80A | - | TRANSPORTE E INSTALACION EMPALME ACOMETIDA EN POLIETILENO 32 M.M. | Actividad | UND |  |  |  | 72478
025.80A | C2 | CUADRILLA BB TIPO 1 (1 OFICIAL + 1 AYUDANTE) (Instalaciones) | Cuadrilla | HR | 0.5 | 41652 | 20826 |  | Ins C2
025.80A | E12 | EQUIPO DE TRANSPORTE | Equipos | DIA | 0.01 | 187426 | 1874 |  | Ins E12
025.80A | E41 | FUSION TUBERIA SOCKET | Equipos | UND | 1 | 46854 | 46854 |  | Ins E41
025.80A | H2 | EQUIPO BASICO (HERRAMIENTA MENOR) | Herramienta | UND | 0.5 | 3623 | 1812 |  | Ins H2
025.80A | I1565 | ACARREO INTERNO | Insumos | UND | 0.586 | 1897 | 1112 |  | Ins I1565
025.81A | - | TRANSPORTE E INSTALACION REGISTRO DE INCORPORACIÓN DE 1/2" PARA ACUEDUCTO | Actividad | UND |  |  |  | 6551
025.81A | C2 | CUADRILLA BB TIPO 1 (1 OFICIAL + 1 AYUDANTE) (Instalaciones) | Cuadrilla | HR | 0.1 | 41652 | 4165 |  | Ins C2
025.81A | E12 | EQUIPO DE TRANSPORTE | Equipos | DIA | 0.005 | 187426 | 937 |  | Ins E12
025.81A | H2 | EQUIPO BASICO (HERRAMIENTA MENOR) | Herramienta | UND | 0.4 | 3623 | 1449 |  | Ins H2
025.82A | - | TRANSPORTE E INSTALACION REGISTRO TIPO RED WHITE 3" | Actividad | UND |  |  |  | 24174
025.82A | C2 | CUADRILLA BB TIPO 1 (1 OFICIAL + 1 AYUDANTE) (Instalaciones) | Cuadrilla | HR | 0.5 | 41652 | 20826 |  | Ins C2
025.82A | E12 | EQUIPO DE TRANSPORTE | Equipos | DIA | 0.01 | 187426 | 1874 |  | Ins E12
025.82A | H2 | EQUIPO BASICO (HERRAMIENTA MENOR) | Herramienta | UND | 0.1 | 3623 | 362 |  | Ins H2
025.82A | I1565 | ACARREO INTERNO | Insumos | UND | 0.586 | 1897 | 1112 |  | Ins I1565
025.83A | - | TRANSPORTE E INSTALACION REGISTRO TIPO RED WHITE 2" | Actividad | UND |  |  |  | 24174
025.83A | C2 | CUADRILLA BB TIPO 1 (1 OFICIAL + 1 AYUDANTE) (Instalaciones) | Cuadrilla | HR | 0.5 | 41652 | 20826 |  | Ins C2
025.83A | E12 | EQUIPO DE TRANSPORTE | Equipos | DIA | 0.01 | 187426 | 1874 |  | Ins E12
025.83A | H2 | EQUIPO BASICO (HERRAMIENTA MENOR) | Herramienta | UND | 0.1 | 3623 | 362 |  | Ins H2
025.83A | I1565 | ACARREO INTERNO | Insumos | UND | 0.586 | 1897 | 1112 |  | Ins I1565
025.84A | - | TRANSPORTE E INSTALACION REGISTRO TIPO RED WHITE 1.5" | Actividad | UND |  |  |  | 17913
025.84A | C2 | CUADRILLA BB TIPO 1 (1 OFICIAL + 1 AYUDANTE) (Instalaciones) | Cuadrilla | HR | 0.4 | 41652 | 16661 |  | Ins C2
025.84A | H2 | EQUIPO BASICO (HERRAMIENTA MENOR) | Herramienta | UND | 0.1 | 3623 | 362 |  | Ins H2
025.84A | I1565 | ACARREO INTERNO | Insumos | UND | 0.469 | 1897 | 890 |  | Ins I1565
025.85A | - | TRANSPORTE E INSTALACION REGISTRO TIPO RED WHITE 1" | Actividad | UND |  |  |  | 19787
025.85A | C2 | CUADRILLA BB TIPO 1 (1 OFICIAL + 1 AYUDANTE) (Instalaciones) | Cuadrilla | HR | 0.4 | 41652 | 16661 |  | Ins C2
025.85A | E12 | EQUIPO DE TRANSPORTE | Equipos | DIA | 0.01 | 187426 | 1874 |  | Ins E12
025.85A | H2 | EQUIPO BASICO (HERRAMIENTA MENOR) | Herramienta | UND | 0.1 | 3623 | 362 |  | Ins H2
025.85A | I1565 | ACARREO INTERNO | Insumos | UND | 0.469 | 1897 | 890 |  | Ins I1565
025.85B | - | SUMINISTRO, TRANSPORTE E INSTALACION REGISTRO TIPO RED WHITE 1/2" | Actividad | UND |  |  |  | 67420
025.85B | C2 | CUADRILLA BB TIPO 1 (1 OFICIAL + 1 AYUDANTE) (Instalaciones) | Cuadrilla | HR | 0.4 | 41652 | 16661 |  | Ins C2
025.85B | E12 | EQUIPO DE TRANSPORTE | Equipos | DIA | 0.005 | 187426 | 937 |  | Ins E12
025.85B | H2 | EQUIPO BASICO (HERRAMIENTA MENOR) | Herramienta | UND | 0.1 | 3623 | 362 |  | Ins H2
025.85B | I1565 | ACARREO INTERNO | Insumos | UND | 0.469 | 1897 | 890 |  | Ins I1565
025.85B | I878 | REGISTRO O LLAVE DE PASO TIPO RED WHITE 1/2" ACUEDUCTO | Insumos | UND | 1 | 48570 | 48570 |  | Ins I878
025.85C | - | TRANSPORTE E INSTALACION REGISTRO TIPO RED WHITE 1/2" | Actividad | UND |  |  |  | 19787
025.85C | C2 | CUADRILLA BB TIPO 1 (1 OFICIAL + 1 AYUDANTE) (Instalaciones) | Cuadrilla | HR | 0.4 | 41652 | 16661 |  | Ins C2
025.85C | E12 | EQUIPO DE TRANSPORTE | Equipos | DIA | 0.01 | 187426 | 1874 |  | Ins E12
025.85C | H2 | EQUIPO BASICO (HERRAMIENTA MENOR) | Herramienta | UND | 0.1 | 3623 | 362 |  | Ins H2
025.85C | I1565 | ACARREO INTERNO | Insumos | UND | 0.469 | 1897 | 890 |  | Ins I1565
025.112 | - | SUMINISTRO, TRANSPORTE E INSTALACIÓN DE VALVULA DE COMPUERTA ELÁSTICA DE 2" EXTREMO LISO | Actividad | UND |  |  |  | 431112
025.112 | C9 | CUADRILLA BB TIPO 2 (1 OFICIAL + 2 AYUDANTE) (Instalaciones) | Cuadrilla | HR | 1.33 | 57672 | 76704 |  | Ins C9
025.112 | E12 | EQUIPO DE TRANSPORTE | Equipos | DIA | 0.02 | 187426 | 3749 |  | Ins E12
025.112 | H2 | EQUIPO BASICO (HERRAMIENTA MENOR) | Herramienta | UND | 0.1 | 3623 | 362 |  | Ins H2
025.112 | I1565 | ACARREO INTERNO | Insumos | UND | 1 | 1897 | 1897 |  | Ins I1565
025.112 | I2577 | VALVULA DE COMPUERTA ELÁSTICA 2" EXTREMO LISO | Insumos | UN | 1 | 348400 | 348400 |  | Ins I2577
025.113 | - | SUMINISTRO, TRANSPORTE E INSTALACIÓN DE VALVULA DE ADMISIÓN DE AIRE DE 2" | Actividad | UND |  |  |  | 256758
025.113 | C9 | CUADRILLA BB TIPO 2 (1 OFICIAL + 2 AYUDANTE) (Instalaciones) | Cuadrilla | HR | 0.85 | 57672 | 49021 |  | Ins C9
025.113 | E12 | EQUIPO DE TRANSPORTE | Equipos | DIA | 0.02 | 187426 | 3749 |  | Ins E12
025.113 | H2 | EQUIPO BASICO (HERRAMIENTA MENOR) | Herramienta | UND | 0.1 | 3623 | 362 |  | Ins H2
025.113 | I1565 | ACARREO INTERNO | Insumos | UND | 1 | 1897 | 1897 |  | Ins I1565
025.113 | I2578 | VALVULA DE ADMISIÓN DE AIRE 2" | Insumos | UN | 1 | 201729 | 201729 |  | Ins I2578
025.114 | - | SUMINISTRO, TRANSPORTE E INSTALACIÓN DE VALVULA DE BOLA DE 1/2" | Actividad | UND |  |  |  | 71511
025.114 | C2 | CUADRILLA BB TIPO 1 (1 OFICIAL + 1 AYUDANTE) (Instalaciones) | Cuadrilla | HR | 1 | 41652 | 41652 |  | Ins C2
025.114 | E12 | EQUIPO DE TRANSPORTE | Equipos | DIA | 0.001 | 187426 | 187 |  | Ins E12
025.114 | H2 | EQUIPO BASICO (HERRAMIENTA MENOR) | Herramienta | UND | 0.1 | 3623 | 362 |  | Ins H2
025.114 | I1565 | ACARREO INTERNO | Insumos | UND | 0.1 | 1897 | 190 |  | Ins I1565
025.114 | I2583 | VALVULA DE BOLA METALICA DE 1/2" GRIVAL O SIMILAR | Insumos | UN | 1 | 29120 | 29120 |  | Ins I2583
025.115 | - | SUMINISTRO, TRANSPORTE E INSTALACIÓN DE VALVULA DE BOLA DE 3/4" | Actividad | UND |  |  |  | 86076
025.115 | C2 | CUADRILLA BB TIPO 1 (1 OFICIAL + 1 AYUDANTE) (Instalaciones) | Cuadrilla | HR | 1.1 | 41652 | 45817 |  | Ins C2
025.115 | E12 | EQUIPO DE TRANSPORTE | Equipos | DIA | 0.001 | 187426 | 187 |  | Ins E12
025.115 | H2 | EQUIPO BASICO (HERRAMIENTA MENOR) | Herramienta | UND | 0.1 | 3623 | 362 |  | Ins H2
025.115 | I1565 | ACARREO INTERNO | Insumos | UND | 0.1 | 1897 | 190 |  | Ins I1565
025.115 | I2584 | VALVULA DE BOLA METALICA DE 3/4" GRIVAL O SIMILAR | Insumos | UN | 1 | 39520 | 39520 |  | Ins I2584
025.116 | - | SUMINISTRO, TRANSPORTE E INSTALACIÓN DE VALVULA DE COMPUERTA DE 1" | Actividad | UND |  |  |  | 94396
025.116 | C2 | CUADRILLA BB TIPO 1 (1 OFICIAL + 1 AYUDANTE) (Instalaciones) | Cuadrilla | HR | 1.1 | 41652 | 45817 |  | Ins C2
025.116 | E12 | EQUIPO DE TRANSPORTE | Equipos | DIA | 0.001 | 187426 | 187 |  | Ins E12
025.116 | H2 | EQUIPO BASICO (HERRAMIENTA MENOR) | Herramienta | UND | 0.1 | 3623 | 362 |  | Ins H2
025.116 | I1565 | ACARREO INTERNO | Insumos | UND | 0.1 | 1897 | 190 |  | Ins I1565
025.116 | I2585 | VALVULA DE COMPUERTA DE 1" GRIVAL O SIMILAR | Insumos | UN | 1 | 47840 | 47840 |  | Ins I2585
025.117 | - | SUMINISTRO, TRANSPORTE E INSTALACIÓN DE VALVULA DE COMPUERTA DE 1-1/4" | Actividad | UND |  |  |  | 105836
025.117 | C2 | CUADRILLA BB TIPO 1 (1 OFICIAL + 1 AYUDANTE) (Instalaciones) | Cuadrilla | HR | 1.1 | 41652 | 45817 |  | Ins C2
025.117 | E12 | EQUIPO DE TRANSPORTE | Equipos | DIA | 0.001 | 187426 | 187 |  | Ins E12
025.117 | H2 | EQUIPO BASICO (HERRAMIENTA MENOR) | Herramienta | UND | 0.1 | 3623 | 362 |  | Ins H2
025.117 | I1565 | ACARREO INTERNO | Insumos | UND | 0.1 | 1897 | 190 |  | Ins I1565
025.117 | I2586 | VALVULA DE COMPUERTA DE 1-1/4" GRIVAL O SIMILAR | Insumos | UN | 1 | 59280 | 59280 |  | Ins I2586
025.118 | - | SUMINISTRO, TRANSPORTE E INSTALACIÓN DE VALVULA DE COMPUERTA DE 1-1/2" | Actividad | UND |  |  |  | 124556
025.118 | C2 | CUADRILLA BB TIPO 1 (1 OFICIAL + 1 AYUDANTE) (Instalaciones) | Cuadrilla | HR | 1.1 | 41652 | 45817 |  | Ins C2
025.118 | E12 | EQUIPO DE TRANSPORTE | Equipos | DIA | 0.001 | 187426 | 187 |  | Ins E12
025.118 | H2 | EQUIPO BASICO (HERRAMIENTA MENOR) | Herramienta | UND | 0.1 | 3623 | 362 |  | Ins H2
025.118 | I1565 | ACARREO INTERNO | Insumos | UND | 0.1 | 1897 | 190 |  | Ins I1565
025.118 | I2587 | VALVULA DE COMPUERTA DE 1-1/2" | Insumos | UN | 1 | 78000 | 78000 |  | Ins I2587
025.119 | - | SUMINISTRO, TRANSPORTE E INSTALACIÓN DE VALVULA DE COMPUERTA DE 2" | Actividad | UND |  |  |  | 171356
025.119 | C2 | CUADRILLA BB TIPO 1 (1 OFICIAL + 1 AYUDANTE) (Instalaciones) | Cuadrilla | HR | 1.1 | 41652 | 45817 |  | Ins C2
025.119 | E12 | EQUIPO DE TRANSPORTE | Equipos | DIA | 0.001 | 187426 | 187 |  | Ins E12
025.119 | H2 | EQUIPO BASICO (HERRAMIENTA MENOR) | Herramienta | UND | 0.1 | 3623 | 362 |  | Ins H2
025.119 | I1565 | ACARREO INTERNO | Insumos | UND | 0.1 | 1897 | 190 |  | Ins I1565
025.119 | I2588 | VALVULA DE COMPUERTA DE 2" | Insumos | UN | 1 | 124800 | 124800 |  | Ins I2588
025.120 | - | SUMINISTRO, TRANSPORTE E INSTALACIÓN DE VENTOSA DE 1" (INCLUYE TUBERIA Y VALVULA) | Actividad | UND |  |  |  | 692313
025.120 | C2 | CUADRILLA BB TIPO 1 (1 OFICIAL + 1 AYUDANTE) (Instalaciones) | Cuadrilla | HR | 4.5 | 41652 | 187434 |  | Ins C2
025.120 | E12 | EQUIPO DE TRANSPORTE | Equipos | DIA | 0.001 | 187426 | 187 |  | Ins E12
025.120 | H2 | EQUIPO BASICO (HERRAMIENTA MENOR) | Herramienta | UND | 0.1 | 3623 | 362 |  | Ins H2
025.120 | I1565 | ACARREO INTERNO | Insumos | UND | 0.1 | 1897 | 190 |  | Ins I1565
025.120 | I2589 | VENTOSA HD CAMARA SENCILLA 1" EXTREMO ROSCADO | Insumos | UN | 1 | 450320 | 450320 |  | Ins I2589
025.120 | I2584 | VALVULA DE BOLA METALICA DE 3/4" GRIVAL O SIMILAR | Insumos | UN | 1 | 39520 | 39520 |  | Ins I2584
025.120 | I743 | TUBO PRESION RDE 13.5 PVC 200 PSI - 1" | Insumos | M | 1 | 6916 | 6916 |  | Ins I743
025.120 | I527 | ACCESORIOS PVC-P 1" ( CODO, UNIÓN Y TAPÓN ) | Insumos | UND | 1 | 7384 | 7384 |  | Ins I527
025.121 | - | SUMINISTRO, TRANSPORTE E INSTALACIÓN DE VALVULA DE COMPUERTA DE 2-1/2" | Actividad | UND |  |  |  | 287888
025.121 | C2 | CUADRILLA BB TIPO 1 (1 OFICIAL + 1 AYUDANTE) (Instalaciones) | Cuadrilla | HR | 1.1 | 41652 | 45817 |  | Ins C2
025.121 | E12 | EQUIPO DE TRANSPORTE | Equipos | DIA | 0.001 | 187426 | 187 |  | Ins E12
025.121 | H2 | EQUIPO BASICO (HERRAMIENTA MENOR) | Herramienta | UND | 0.1 | 3623 | 362 |  | Ins H2
025.121 | I1565 | ACARREO INTERNO | Insumos | UND | 0.1 | 1897 | 190 |  | Ins I1565
025.121 | I2590 | VALVULA DE COMPUERTA DE 2-1/2" | Insumos | UN | 1 | 241332 | 241332 |  | Ins I2590
025.122 | - | SUMINISTRO, TRANSPORTE E INSTALACIÓN DE VALVULA DE COMPUERTA DE 3" | Actividad | UND |  |  |  | 393084
025.122 | C2 | CUADRILLA BB TIPO 1 (1 OFICIAL + 1 AYUDANTE) (Instalaciones) | Cuadrilla | HR | 1.1 | 41652 | 45817 |  | Ins C2
025.122 | E12 | EQUIPO DE TRANSPORTE | Equipos | DIA | 0.001 | 187426 | 187 |  | Ins E12
025.122 | H2 | EQUIPO BASICO (HERRAMIENTA MENOR) | Herramienta | UND | 0.1 | 3623 | 362 |  | Ins H2
025.122 | I1565 | ACARREO INTERNO | Insumos | UND | 0.1 | 1897 | 190 |  | Ins I1565
025.122 | I2597 | VALVULA DE COMPUERTA DE 3" | Insumos | UN | 1 | 346528 | 346528 |  | Ins I2597
26A |  | ALUMBRADO PUBLICO | Capitulo
26A.001 | - | SUMINISTRO, TRANSPORTE E INSTALACION POSTE DE CONCRETO DE 8 M. 510 KG. HOMOLOGADO - (INCLUYE PINTURA ACRILICA Y GRUA). | Actividad | UND |  |  |  | 1288219
26A.001 | C35 | CUADRILLA GG TIPO 5 (1 OFICIAL + 5 AYUDANTE) (Alumbrado Publico) | Cuadrilla | HR | 1.3 | 184554 | 239920 |  | Ins C35
26A.001 | E12 | EQUIPO DE TRANSPORTE | Equipos | DIA | 0.0482 | 187426 | 9034 |  | Ins E12
26A.001 | E13 | GRUA CON BRAZO HIDRAULICO | Equipos | DIA | 0.125 | 4348310 | 543539 |  | Ins E13
26A.001 | I1014 | PINTURA ACRILICA A BASE SOLVENTES DE RAPIDO SECAMIENTO TIPO PINTUCO (ACRILICO MANTENIMIENTO) O SIMILAR - COLORES: BLANCO, AMARILLO O NEGRO SEGÚN DISEÑO. | Insumos | GAL | 0.07 | 196676 | 13767 |  | Ins I1014
26A.001 | I1372 | POSTE DE CONCRETO 8 METROS - 510 KG - HOMOLOGADO | Insumos | UND | 1 | 458626 | 458626 |  | Ins I1372
26A.001 | I1565 | ACARREO INTERNO | Insumos | UND | 12.3 | 1897 | 23333 |  | Ins I1565
26A.002 | - | SUMINISTRO, TRANSPORTE E INSTALACION POSTE DE CONCRETO DE 8 M. 750 KG. HOMOLOGADO - (INCLUYE PINTURA ACRILICA Y GRUA). | Actividad | UND |  |  |  | 1502866
26A.002 | C35 | CUADRILLA GG TIPO 5 (1 OFICIAL + 5 AYUDANTE) (Alumbrado Publico) | Cuadrilla | HR | 1.3 | 184554 | 239920 |  | Ins C35
26A.002 | E12 | EQUIPO DE TRANSPORTE | Equipos | DIA | 0.0698 | 187426 | 13082 |  | Ins E12
26A.002 | E13 | GRUA CON BRAZO HIDRAULICO | Equipos | DIA | 0.125 | 4348310 | 543539 |  | Ins E13
26A.002 | I1014 | PINTURA ACRILICA A BASE SOLVENTES DE RAPIDO SECAMIENTO TIPO PINTUCO (ACRILICO MANTENIMIENTO) O SIMILAR - COLORES: BLANCO, AMARILLO O NEGRO SEGÚN DISEÑO. | Insumos | GAL | 0.07 | 196676 | 13767 |  | Ins I1014
26A.002 | I1373 | POSTE DE CONCRETO 8 METROS - 750 KG - HOMOLOGADO | Insumos | UND | 1 | 669225 | 669225 |  | Ins I1373
26A.002 | I1565 | ACARREO INTERNO | Insumos | UND | 12.3 | 1897 | 23333 |  | Ins I1565
26A.003 | - | SUMINISTRO, TRANSPORTE E INSTALACION POSTE DE CONCRETO DE 8 M. 1050 KG. HOMOLOGADO - (INCLUYE PINTURA ACRILICA Y GRUA). | Actividad | UND |  |  |  | 1595328
26A.003 | C35 | CUADRILLA GG TIPO 5 (1 OFICIAL + 5 AYUDANTE) (Alumbrado Publico) | Cuadrilla | HR | 1.3 | 184554 | 239920 |  | Ins C35
26A.003 | E12 | EQUIPO DE TRANSPORTE | Equipos | DIA | 0.0792 | 187426 | 14844 |  | Ins E12
26A.003 | E13 | GRUA CON BRAZO HIDRAULICO | Equipos | DIA | 0.125 | 4348310 | 543539 |  | Ins E13
26A.003 | I1014 | PINTURA ACRILICA A BASE SOLVENTES DE RAPIDO SECAMIENTO TIPO PINTUCO (ACRILICO MANTENIMIENTO) O SIMILAR - COLORES: BLANCO, AMARILLO O NEGRO SEGÚN DISEÑO. | Insumos | GAL | 0.07 | 196676 | 13767 |  | Ins I1014
26A.003 | I1374 | POSTE DE CONCRETO 8 METROS -1050 KG - HOMOLOGADO | Insumos | UND | 1 | 759925 | 759925 |  | Ins I1374
26A.003 | I1565 | ACARREO INTERNO | Insumos | UND | 12.3 | 1897 | 23333 |  | Ins I1565
26A.004 | - | SUMINISTRO, TRANSPORTE E INSTALACION POSTE DE CONCRETO DE 10 M. 510 KG. HOMOLOGADO - (INCLUYE PINTURA ACRILICA Y GRUA). | Actividad | UND |  |  |  | 1527526
26A.004 | C35 | CUADRILLA GG TIPO 5 (1 OFICIAL + 5 AYUDANTE) (Alumbrado Publico) | Cuadrilla | HR | 1.3 | 184554 | 239920 |  | Ins C35
26A.004 | E12 | EQUIPO DE TRANSPORTE | Equipos | DIA | 0.0725 | 187426 | 13588 |  | Ins E12
26A.004 | E13 | GRUA CON BRAZO HIDRAULICO | Equipos | DIA | 0.125 | 4348310 | 543539 |  | Ins E13
26A.004 | I1014 | PINTURA ACRILICA A BASE SOLVENTES DE RAPIDO SECAMIENTO TIPO PINTUCO (ACRILICO MANTENIMIENTO) O SIMILAR - COLORES: BLANCO, AMARILLO O NEGRO SEGÚN DISEÑO. | Insumos | GAL | 0.047 | 196676 | 9244 |  | Ins I1014
26A.004 | I1366 | POSTE DE CONCRETO 10 METROS - 510 KG - HOMOLOGADO | Insumos | UND | 1 | 697902 | 697902 |  | Ins I1366
26A.004 | I1565 | ACARREO INTERNO | Insumos | UND | 12.3 | 1897 | 23333 |  | Ins I1565
26A.005 | - | SUMINISTRO, TRANSPORTE E INSTALACION POSTE DE CONCRETO DE 10 M. 750 KG. HOMOLOGADO - (INCLUYE PINTURA ACRILICA Y GRUA). | Actividad | UND |  |  |  | 1665698
26A.005 | C35 | CUADRILLA GG TIPO 5 (1 OFICIAL + 5 AYUDANTE) (Alumbrado Publico) | Cuadrilla | HR | 1.3 | 184554 | 239920 |  | Ins C35
26A.005 | E12 | EQUIPO DE TRANSPORTE | Equipos | DIA | 0.0864 | 187426 | 16194 |  | Ins E12
26A.005 | E13 | GRUA CON BRAZO HIDRAULICO | Equipos | DIA | 0.125 | 4348310 | 543539 |  | Ins E13
26A.005 | I1014 | PINTURA ACRILICA A BASE SOLVENTES DE RAPIDO SECAMIENTO TIPO PINTUCO (ACRILICO MANTENIMIENTO) O SIMILAR - COLORES: BLANCO, AMARILLO O NEGRO SEGÚN DISEÑO. | Insumos | GAL | 0.047 | 196676 | 9244 |  | Ins I1014
26A.005 | I1368 | POSTE DE CONCRETO 10 METROS -750 KG - HOMOLOGADO | Insumos | UND | 1 | 833468 | 833468 |  | Ins I1368
26A.005 | I1565 | ACARREO INTERNO | Insumos | UND | 12.3 | 1897 | 23333 |  | Ins I1565
26A.006 | - | SUMINISTRO, TRANSPORTE E INSTALACION POSTE DE CONCRETO DE 10 M. 1050 KG. HOMOLOGADO - (INCLUYE PINTURA ACRILICA Y GRUA). | Actividad | UND |  |  |  | 1790626
26A.006 | C35 | CUADRILLA GG TIPO 5 (1 OFICIAL + 5 AYUDANTE) (Alumbrado Publico) | Cuadrilla | HR | 1.3 | 184554 | 239920 |  | Ins C35
26A.006 | E12 | EQUIPO DE TRANSPORTE | Equipos | DIA | 0.099 | 187426 | 18555 |  | Ins E12
26A.006 | E13 | GRUA CON BRAZO HIDRAULICO | Equipos | DIA | 0.125 | 4348310 | 543539 |  | Ins E13
26A.006 | I1014 | PINTURA ACRILICA A BASE SOLVENTES DE RAPIDO SECAMIENTO TIPO PINTUCO (ACRILICO MANTENIMIENTO) O SIMILAR - COLORES: BLANCO, AMARILLO O NEGRO SEGÚN DISEÑO. | Insumos | GAL | 0.047 | 196676 | 9244 |  | Ins I1014
26A.006 | I1367 | POSTE DE CONCRETO 10 METROS -1050 KG - HOMOLOGADO | Insumos | UND | 1 | 956035 | 956035 |  | Ins I1367
26A.006 | I1565 | ACARREO INTERNO | Insumos | UND | 12.3 | 1897 | 23333 |  | Ins I1565
26A.007 | - | SUMINISTRO, TRANSPORTE E INSTALACION POSTE DE CONCRETO DE 12 M. 510 KG. HOMOLOGADO - (INCLUYE PINTURA ACRILICA Y GRUA). | Actividad | UND |  |  |  | 1790626
26A.007 | C35 | CUADRILLA GG TIPO 5 (1 OFICIAL + 5 AYUDANTE) (Alumbrado Publico) | Cuadrilla | HR | 1.3 | 184554 | 239920 |  | Ins C35
26A.007 | E12 | EQUIPO DE TRANSPORTE | Equipos | DIA | 0.099 | 187426 | 18555 |  | Ins E12
26A.007 | E13 | GRUA CON BRAZO HIDRAULICO | Equipos | DIA | 0.125 | 4348310 | 543539 |  | Ins E13
26A.007 | I1014 | PINTURA ACRILICA A BASE SOLVENTES DE RAPIDO SECAMIENTO TIPO PINTUCO (ACRILICO MANTENIMIENTO) O SIMILAR - COLORES: BLANCO, AMARILLO O NEGRO SEGÚN DISEÑO. | Insumos | GAL | 0.047 | 196676 | 9244 |  | Ins I1014
26A.007 | I1370 | POSTE DE CONCRETO 12 METROS - 510 KG - HOMOLOGADO | Insumos | UND | 1 | 956035 | 956035 |  | Ins I1370
26A.007 | I1565 | ACARREO INTERNO | Insumos | UND | 12.3 | 1897 | 23333 |  | Ins I1565
26A.008 | - | SUMINISTRO, TRANSPORTE E INSTALACION POSTE DE CONCRETO DE 12 M. 750 KG. HOMOLOGADO - (INCLUYE PINTURA ACRILICA Y GRUA). | Actividad | UND |  |  |  | 1928086
26A.008 | C35 | CUADRILLA GG TIPO 5 (1 OFICIAL + 5 AYUDANTE) (Alumbrado Publico) | Cuadrilla | HR | 1.3 | 184554 | 239920 |  | Ins C35
26A.008 | E12 | EQUIPO DE TRANSPORTE | Equipos | DIA | 0.1129 | 187426 | 21160 |  | Ins E12
26A.008 | E13 | GRUA CON BRAZO HIDRAULICO | Equipos | DIA | 0.125 | 4348310 | 543539 |  | Ins E13
26A.008 | I1014 | PINTURA ACRILICA A BASE SOLVENTES DE RAPIDO SECAMIENTO TIPO PINTUCO (ACRILICO MANTENIMIENTO) O SIMILAR - COLORES: BLANCO, AMARILLO O NEGRO SEGÚN DISEÑO. | Insumos | GAL | 0.047 | 196676 | 9244 |  | Ins I1014
26A.008 | I1371 | POSTE DE CONCRETO 12 METROS - 750 KG - HOMOLOGADO | Insumos | UND | 1 | 1090890 | 1090890 |  | Ins I1371
26A.008 | I1565 | ACARREO INTERNO | Insumos | UND | 12.3 | 1897 | 23333 |  | Ins I1565
26A.009 | - | SUMINISTRO, TRANSPORTE E INSTALACION POSTE DE CONCRETO DE 12 M. 1050 KG. HOMOLOGADO - (INCLUYE PINTURA ACRILICA Y GRUA). | Actividad | UND |  |  |  | 2277950
26A.009 | C35 | CUADRILLA GG TIPO 5 (1 OFICIAL + 5 AYUDANTE) (Alumbrado Publico) | Cuadrilla | HR | 1.3 | 184554 | 239920 |  | Ins C35
26A.009 | E12 | EQUIPO DE TRANSPORTE | Equipos | DIA | 0.1483 | 187426 | 27795 |  | Ins E12
26A.009 | E13 | GRUA CON BRAZO HIDRAULICO | Equipos | DIA | 0.125 | 4348310 | 543539 |  | Ins E13
26A.009 | I1014 | PINTURA ACRILICA A BASE SOLVENTES DE RAPIDO SECAMIENTO TIPO PINTUCO (ACRILICO MANTENIMIENTO) O SIMILAR - COLORES: BLANCO, AMARILLO O NEGRO SEGÚN DISEÑO. | Insumos | GAL | 0.047 | 196676 | 9244 |  | Ins I1014
26A.009 | I1369 | POSTE DE CONCRETO 12 METROS - 1050 KG - HOMOLOGADO | Insumos | UND | 1 | 1434119 | 1434119 |  | Ins I1369
26A.009 | I1565 | ACARREO INTERNO | Insumos | UND | 12.3 | 1897 | 23333 |  | Ins I1565
26A.010 | - | SUMINISTRO, TRANSPORTE E INSTALACION CAJA DE INSPECCION NORMA CODENSA CS 274 - PARA ALUMBRADO PÚBLICO Y ACOMETIDAS EN BAJA TENSIÓN (INCLUYE LADRILLO COMÚN, MARCO EN ANGULO 2 1/2 X 2 1/2 * 3/16" , TAPA REFORZADA EN PLATINA DE 2 1/2* 3/16" CON PARRILLA EN VARILLA 3/8 CADA 10 CM. Y PLACA DE IDENTIFICACIÓN.) | Actividad | UND |  |  |  | 1263279
26A.010 | AB22 | MORTERO 1:5 | Analisis Basico | M3 | 0.168 | 408049 | 68552
26A.010 | AB4 | CONCRETO 2500 psi - 17.5 Mpa | Analisis Basico | M3 | 0.081 | 535318 | 43361
26A.010 | AB7 | CONCRETO 4000 psi - 28 Mpa | Analisis Basico | M3 | 0.029 | 682944 | 19805
26A.010 | C29 | CUADRILLA AA TIPO 5 (1 OFICIAL + 5 AYUDANTE) (Albañileria) | Cuadrilla | HR | 3.14 | 96111 | 301789 |  | Ins C29
26A.010 | E12 | EQUIPO DE TRANSPORTE | Equipos | DIA | 0.0851 | 187426 | 15950 |  | Ins E12
26A.010 | H2 | EQUIPO BASICO (HERRAMIENTA MENOR) | Herramienta | UND | 0.3 | 3623 | 1087 |  | Ins H2
26A.010 | I1565 | ACARREO INTERNO | Insumos | UND | 8.4 | 1897 | 15935 |  | Ins I1565
26A.010 | I201 | MARCO Y TAPA CAJA INSPECCION SEGÚN NORMA CS 274 DE 0.72 X 0.72 M. (MARCO EN ANGULO 2 1/2 X 2 1/2 * 3/16", TAPA REFORZADA EN PLATINA DE 2 1/2 * 3/16" CON PARRILLA EN VARILLA 3/8 CADA 10 CM.). | Insumos | UND | 1 | 498332 | 498332 |  | Ins I201
26A.010 | I421 | PLACA DE IDENTIFICACION EN ALUMINIO ALTO RELIEVE DE 12 X 5 CM. SEGÚN NORMA CS 278-1 | Insumos | UND | 1 | 7167 | 7167 |  | Ins I421
26A.010 | I752 | TUBO PVC SANITARIO 2'' | Insumos | M | 0.2 | 8823 | 1765 |  | Ins I752
26A.010 | I944 | LADRILLO TOLETE RECOCIDO (24,5 X 12 X 6 CM) | Insumos | UND | 232 | 1248 | 289536 |  | Ins I944
26A.011 | - | SUMINISTRO, TRANSPORTE E INSTALACION CAJA DE INSPECCION NORMA CODENSA CS 275 - PARA CANALIZACIÓN DE MEDIA TENSIÓN Y BAJA TENSIÓN (INCLUYE MARCO EN ANGULO 2 1/2 X 2 1/2 * 3/16", TAPA REFORZADA EN PLATINA DE 2 1/2* 3/16" CON PARRILLA EN VARILLA 1/2" CADA 10 CM. Y PLACA DE IDENTIFICACIÓN.). | Actividad | UND |  |  |  | 1864812
26A.011 | AB22 | MORTERO 1:5 | Analisis Basico | M3 | 0.314 | 408049 | 128127
26A.011 | AB4 | CONCRETO 2500 psi - 17.5 Mpa | Analisis Basico | M3 | 0.112 | 535318 | 59956
26A.011 | AB7 | CONCRETO 4000 psi - 28 Mpa | Analisis Basico | M3 | 0.116 | 682944 | 79222
26A.011 | C29 | CUADRILLA AA TIPO 5 (1 OFICIAL + 5 AYUDANTE) (Albañileria) | Cuadrilla | HR | 3.9 | 96111 | 374833 |  | Ins C29
26A.011 | E12 | EQUIPO DE TRANSPORTE | Equipos | DIA | 0.1275 | 187426 | 23897 |  | Ins E12
26A.011 | H2 | EQUIPO BASICO (HERRAMIENTA MENOR) | Herramienta | UND | 0.3 | 3623 | 1087 |  | Ins H2
26A.011 | I1565 | ACARREO INTERNO | Insumos | UND | 10.5 | 1897 | 19919 |  | Ins I1565
26A.011 | I202 | MARCO Y TAPA CAJA INSPECCION SEGÚN NORMA CS 275 DE 0.805 X 1.305 M. (MARCO EN ANGULO 2 1/2 X 2 1/2 * 3/16", TAPA REFORZADA EN PLATINA DE 2 1/2 * 3/16" CON PARRILLA EN VARILLA 1/2" CADA 10 CM.). | Insumos | UND | 1 | 564807 | 564807 |  | Ins I202
26A.011 | I421 | PLACA DE IDENTIFICACION EN ALUMINIO ALTO RELIEVE DE 12 X 5 CM. SEGÚN NORMA CS 278-1 | Insumos | UND | 1 | 7167 | 7167 |  | Ins I421
26A.011 | I752 | TUBO PVC SANITARIO 2'' | Insumos | M | 0.2 | 8823 | 1765 |  | Ins I752
26A.011 | I944 | LADRILLO TOLETE RECOCIDO (24,5 X 12 X 6 CM) | Insumos | UND | 484 | 1248 | 604032 |  | Ins I944
26A.012 | - | SUMINISTRO, TRANSPORTE E INSTALACION CAJA DE INSPECCION DOBLE NORMA CODENSA CS 276 - PARA CANALIZACIÓN DE MEDIA TENSIÓN Y BAJA TENSIÓN (INCLUYE, MARCO EN ANGULO 2 1/2 X 2 1/2 * 3/16", TAPA REFORZADA EN PLATINA DE 2 1/2* 3/16" CON PARRILLA EN VARILLA 1/2" CADA 10 CM. Y PLACA DE IDENTIFICACIÓN.). | Actividad | UND |  |  |  | 2307713
26A.012 | AB22 | MORTERO 1:5 | Analisis Basico | M3 | 0.415 | 408049 | 169340
26A.012 | AB4 | CONCRETO 2500 psi - 17.5 Mpa | Analisis Basico | M3 | 0.149 | 535318 | 79762
26A.012 | AB7 | CONCRETO 4000 psi - 28 Mpa | Analisis Basico | M3 | 0.231 | 682944 | 157760
26A.012 | C29 | CUADRILLA AA TIPO 5 (1 OFICIAL + 5 AYUDANTE) (Albañileria) | Cuadrilla | HR | 4.1 | 96111 | 394055 |  | Ins C29
26A.012 | E12 | EQUIPO DE TRANSPORTE | Equipos | DIA | 0.1653 | 187426 | 30982 |  | Ins E12
26A.012 | H2 | EQUIPO BASICO (HERRAMIENTA MENOR) | Herramienta | UND | 0.3 | 3623 | 1087 |  | Ins H2
26A.012 | I1565 | ACARREO INTERNO | Insumos | UND | 10.8 | 1897 | 20488 |  | Ins I1565
26A.012 | I203 | MARCO Y TAPA CAJA INSPECCION SEGÚN NORMA CS 276-2 DE 1.305 X 1.61 M. (MARCO EN ANGULO 2 1/2 X 2 1/2 * 3/16", TAPA REFORZADA EN PLATINA DE 2 1/2 * 3/16" CON PARRILLA EN VARILLA 1/2" CADA 10 CM.). | Insumos | UND | 1 | 707544 | 707544 |  | Ins I203
26A.012 | I421 | PLACA DE IDENTIFICACION EN ALUMINIO ALTO RELIEVE DE 12 X 5 CM. SEGÚN NORMA CS 278-1 | Insumos | UND | 2 | 7167 | 14334 |  | Ins I421
26A.012 | I752 | TUBO PVC SANITARIO 2'' | Insumos | M | 0.4 | 8823 | 3529 |  | Ins I752
26A.012 | I944 | LADRILLO TOLETE RECOCIDO (24,5 X 12 X 6 CM) | Insumos | UND | 584 | 1248 | 728832 |  | Ins I944
26A.013 | - | SUMINISTRO, TRANSPORTE E INSTALACION CAJA DE INSPECCION TIPO VEHICULAR NORMA CODENSA CS 280 - PARA CANALIZACIÓN DE MEDIA TENSIÓN Y BAJA TENSIÓN (INCLUYE LADRILLO COMÚN, MARCO Y TAPA SEGUN NORMA CS 280-3 EN CONCRETO DE 4.000 PSI). | Actividad | UND |  |  |  | 6168089
26A.013 | AB1 | ACERO 60.000 PSI (INCLUYE ALAMBRE NEGRO Y FIGURACIÓN ) | Analisis Basico | KG | 57.4 | 8042 | 461611
26A.013 | AB21 | MORTERO 1:4 | Analisis Basico | M3 | 2 | 458377 | 916754
26A.013 | AB5 | CONCRETO 3000 psi - 21 Mpa | Analisis Basico | M3 | 0.92 | 597780 | 549958
26A.013 | C29 | CUADRILLA AA TIPO 5 (1 OFICIAL + 5 AYUDANTE) (Albañileria) | Cuadrilla | HR | 4.4 | 96111 | 422888 |  | Ins C29
26A.013 | E12 | EQUIPO DE TRANSPORTE | Equipos | DIA | 0.4492 | 187426 | 84192 |  | Ins E12
26A.013 | H2 | EQUIPO BASICO (HERRAMIENTA MENOR) | Herramienta | UND | 0.3 | 3623 | 1087 |  | Ins H2
26A.013 | I1565 | ACARREO INTERNO | Insumos | UND | 10.9 | 1897 | 20677 |  | Ins I1565
26A.013 | I204 | MARCO Y TAPA CAJA INSPECCION SEGÚN NORMA CS 280-3 CON DIAMETRO DE 0.685 M. INCLUYE CONCRETO DE 4.000 PSI. | Insumos | UND | 1 | 922082 | 922082 |  | Ins I204
26A.013 | I427 | SIKA-1 IMPERMEABILIZANTE INTEGRAL MORTEROS O SIMILAR. | Insumos | KG | 10.08 | 17311 | 174495 |  | Ins I427
26A.013 | I752 | TUBO PVC SANITARIO 2'' | Insumos | M | 0.4 | 8823 | 3529 |  | Ins I752
26A.013 | I944 | LADRILLO TOLETE RECOCIDO (24,5 X 12 X 6 CM) | Insumos | UND | 2092 | 1248 | 2610816 |  | Ins I944
26A.015 | - | SUMINISTRO, TRANSPORTE E INSTALACION BANCO DE DUCTO TIPO NORMA CODENSA CS 207 - PARA CANALIZACIÓN DE 2 Ø 1" - ZONA VERDE (INCLUYE BANDA PLÁSTICA) | Actividad | ML |  |  |  | 17476
26A.015 | C35 | CUADRILLA GG TIPO 5 (1 OFICIAL + 5 AYUDANTE) (Alumbrado Publico) | Cuadrilla | HR | 0.04 | 184554 | 7382 |  | Ins C35
26A.015 | E12 | EQUIPO DE TRANSPORTE | Equipos | DIA | 0.0009 | 187426 | 169 |  | Ins E12
26A.015 | H2 | EQUIPO BASICO (HERRAMIENTA MENOR) | Herramienta | UND | 0.1 | 3623 | 362 |  | Ins H2
26A.015 | I1155 | BANDA PLASTICA DE SEÑALIZACION SEGUN NORMA CS-273 | Insumos | M | 1.03 | 3686 | 3797 |  | Ins I1155
26A.015 | I1470 | TUBO CONDUIT PVC 1" | Insumos | M | 2 | 2418 | 4836 |  | Ins I1470
26A.015 | I1565 | ACARREO INTERNO | Insumos | UND | 0.28 | 1897 | 531 |  | Ins I1565
26A.015 | I614 | LIMPIADOR REM PVC 760 GRMS. (1/4) | Insumos | UND | 0.002 | 64889 | 130 |  | Ins I614
26A.015 | I647 | SOLDADURA PVC LIQUIDA 1/4 | Insumos | UND | 0.002 | 134508 | 269 |  | Ins I647
26A.016 | - | SUMINISTRO, TRANSPORTE E INSTALACION BANCO DE DUCTO TIPO NORMA CODENSA CS 207 - PARA CANALIZACIÓN DE 2 Ø 1" - ANDEN CONCRETO (INCLUYE BANDA PLÁSTICA) | Actividad | ML |  |  |  | 17476
26A.016 | C35 | CUADRILLA GG TIPO 5 (1 OFICIAL + 5 AYUDANTE) (Alumbrado Publico) | Cuadrilla | HR | 0.04 | 184554 | 7382 |  | Ins C35
26A.016 | E12 | EQUIPO DE TRANSPORTE | Equipos | DIA | 0.0009 | 187426 | 169 |  | Ins E12
26A.016 | H2 | EQUIPO BASICO (HERRAMIENTA MENOR) | Herramienta | UND | 0.1 | 3623 | 362 |  | Ins H2
26A.016 | I1155 | BANDA PLASTICA DE SEÑALIZACION SEGUN NORMA CS-273 | Insumos | M | 1.03 | 3686 | 3797 |  | Ins I1155
26A.016 | I1470 | TUBO CONDUIT PVC 1" | Insumos | M | 2 | 2418 | 4836 |  | Ins I1470
26A.016 | I1565 | ACARREO INTERNO | Insumos | UND | 0.28 | 1897 | 531 |  | Ins I1565
26A.016 | I614 | LIMPIADOR REM PVC 760 GRMS. (1/4) | Insumos | UND | 0.002 | 64889 | 130 |  | Ins I614
26A.016 | I647 | SOLDADURA PVC LIQUIDA 1/4 | Insumos | UND | 0.002 | 134508 | 269 |  | Ins I647
26A.017 | - | SUMINISTRO, TRANSPORTE E INSTALACION BANCO DE DUCTO TIPO NORMA CODENSA CS 207 - PARA CANALIZACIÓN DE 2 Ø 1" - CRUCE CALZADA EN ASFALTO (INCLUYE BANDA PLÁSTICA) | Actividad | ML |  |  |  | 120826
26A.017 | C35 | CUADRILLA GG TIPO 5 (1 OFICIAL + 5 AYUDANTE) (Alumbrado Publico) | Cuadrilla | HR | 0.6 | 184554 | 110732 |  | Ins C35
26A.017 | E12 | EQUIPO DE TRANSPORTE | Equipos | DIA | 0.0009 | 187426 | 169 |  | Ins E12
26A.017 | H2 | EQUIPO BASICO (HERRAMIENTA MENOR) | Herramienta | UND | 0.1 | 3623 | 362 |  | Ins H2
26A.017 | I1155 | BANDA PLASTICA DE SEÑALIZACION SEGUN NORMA CS-273 | Insumos | M | 1.03 | 3686 | 3797 |  | Ins I1155
26A.017 | I1470 | TUBO CONDUIT PVC 1" | Insumos | M | 2 | 2418 | 4836 |  | Ins I1470
26A.017 | I1565 | ACARREO INTERNO | Insumos | UND | 0.28 | 1897 | 531 |  | Ins I1565
26A.017 | I614 | LIMPIADOR REM PVC 760 GRMS. (1/4) | Insumos | UND | 0.002 | 64889 | 130 |  | Ins I614
26A.017 | I647 | SOLDADURA PVC LIQUIDA 1/4 | Insumos | UND | 0.002 | 134508 | 269 |  | Ins I647
26A.018 | - | SUMINISTRO, TRANSPORTE E INSTALACION BANCO DE DUCTO TIPO NORMA CODENSA CS 207 - PARA CANALIZACIÓN DE 2 Ø 1" - CRUCE CALZADA EN CONCRETO (INCLUYE BANDA PLÁSTICA) | Actividad | ML |  |  |  | 17476
26A.018 | C35 | CUADRILLA GG TIPO 5 (1 OFICIAL + 5 AYUDANTE) (Alumbrado Publico) | Cuadrilla | HR | 0.04 | 184554 | 7382 |  | Ins C35
26A.018 | E12 | EQUIPO DE TRANSPORTE | Equipos | DIA | 0.0009 | 187426 | 169 |  | Ins E12
26A.018 | H2 | EQUIPO BASICO (HERRAMIENTA MENOR) | Herramienta | UND | 0.1 | 3623 | 362 |  | Ins H2
26A.018 | I1155 | BANDA PLASTICA DE SEÑALIZACION SEGUN NORMA CS-273 | Insumos | M | 1.03 | 3686 | 3797 |  | Ins I1155
26A.018 | I1470 | TUBO CONDUIT PVC 1" | Insumos | M | 2 | 2418 | 4836 |  | Ins I1470
26A.018 | I1565 | ACARREO INTERNO | Insumos | UND | 0.28 | 1897 | 531 |  | Ins I1565
26A.018 | I614 | LIMPIADOR REM PVC 760 GRMS. (1/4) | Insumos | UND | 0.002 | 64889 | 130 |  | Ins I614
26A.018 | I647 | SOLDADURA PVC LIQUIDA 1/4 | Insumos | UND | 0.002 | 134508 | 269 |  | Ins I647
26A.019 | - | SUMINISTRO, TRANSPORTE E INSTALACION BANCO DE DUCTO TIPO NORMA CODENSA CS 207 - PARA CANALIZACIÓN DE 2 Ø 2" TIPO DB - ZONA VERDE (INCLUYE BANDA PLÁSTICA) | Actividad | ML |  |  |  | 25277
26A.019 | C35 | CUADRILLA GG TIPO 5 (1 OFICIAL + 5 AYUDANTE) (Alumbrado Publico) | Cuadrilla | HR | 0.04 | 184554 | 7382 |  | Ins C35
26A.019 | E12 | EQUIPO DE TRANSPORTE | Equipos | DIA | 0.0017 | 187426 | 319 |  | Ins E12
26A.019 | H2 | EQUIPO BASICO (HERRAMIENTA MENOR) | Herramienta | UND | 0.1 | 3623 | 362 |  | Ins H2
26A.019 | I1155 | BANDA PLASTICA DE SEÑALIZACION SEGUN NORMA CS-273 | Insumos | M | 1.03 | 3686 | 3797 |  | Ins I1155
26A.019 | I1476 | TUBO PVC PESADO DB 2" | Insumos | M | 2 | 6044 | 12088 |  | Ins I1476
26A.019 | I1565 | ACARREO INTERNO | Insumos | UND | 0.28 | 1897 | 531 |  | Ins I1565
26A.019 | I614 | LIMPIADOR REM PVC 760 GRMS. (1/4) | Insumos | UND | 0.004 | 64889 | 260 |  | Ins I614
26A.019 | I647 | SOLDADURA PVC LIQUIDA 1/4 | Insumos | UND | 0.004 | 134508 | 538 |  | Ins I647
26A.020 | - | SUMINISTRO, TRANSPORTE E INSTALACION BANCO DE DUCTO TIPO NORMA CODENSA CS 207 - PARA CANALIZACIÓN DE 2 Ø 2" TIPO DB - ANDEN CONCRETO (INCLUYE BANDA PLÁSTICA) | Actividad | ML |  |  |  | 25467
26A.020 | C35 | CUADRILLA GG TIPO 5 (1 OFICIAL + 5 AYUDANTE) (Alumbrado Publico) | Cuadrilla | HR | 0.04 | 184554 | 7382 |  | Ins C35
26A.020 | E12 | EQUIPO DE TRANSPORTE | Equipos | DIA | 0.0017 | 187426 | 319 |  | Ins E12
26A.020 | H2 | EQUIPO BASICO (HERRAMIENTA MENOR) | Herramienta | UND | 0.1 | 3623 | 362 |  | Ins H2
26A.020 | I1155 | BANDA PLASTICA DE SEÑALIZACION SEGUN NORMA CS-273 | Insumos | M | 1.03 | 3686 | 3797 |  | Ins I1155
26A.020 | I1476 | TUBO PVC PESADO DB 2" | Insumos | M | 2 | 6044 | 12088 |  | Ins I1476
26A.020 | I1565 | ACARREO INTERNO | Insumos | UND | 0.38 | 1897 | 721 |  | Ins I1565
26A.020 | I614 | LIMPIADOR REM PVC 760 GRMS. (1/4) | Insumos | UND | 0.004 | 64889 | 260 |  | Ins I614
26A.020 | I647 | SOLDADURA PVC LIQUIDA 1/4 | Insumos | UND | 0.004 | 134508 | 538 |  | Ins I647
26A.021 | - | SUMINISTRO, TRANSPORTE E INSTALACION BANCO DE DUCTO TIPO NORMA CODENSA CS 207 - PARA CANALIZACIÓN DE 2 Ø 2" TIPO DB - CRUCE CALZADA EN ASFALTO (INCLUYE BANDA PLÁSTICA) | Actividad | ML |  |  |  | 128817
26A.021 | C35 | CUADRILLA GG TIPO 5 (1 OFICIAL + 5 AYUDANTE) (Alumbrado Publico) | Cuadrilla | HR | 0.6 | 184554 | 110732 |  | Ins C35
26A.021 | E12 | EQUIPO DE TRANSPORTE | Equipos | DIA | 0.0017 | 187426 | 319 |  | Ins E12
26A.021 | H2 | EQUIPO BASICO (HERRAMIENTA MENOR) | Herramienta | UND | 0.1 | 3623 | 362 |  | Ins H2
26A.021 | I1155 | BANDA PLASTICA DE SEÑALIZACION SEGUN NORMA CS-273 | Insumos | M | 1.03 | 3686 | 3797 |  | Ins I1155
26A.021 | I1476 | TUBO PVC PESADO DB 2" | Insumos | M | 2 | 6044 | 12088 |  | Ins I1476
26A.021 | I1565 | ACARREO INTERNO | Insumos | UND | 0.38 | 1897 | 721 |  | Ins I1565
26A.021 | I614 | LIMPIADOR REM PVC 760 GRMS. (1/4) | Insumos | UND | 0.004 | 64889 | 260 |  | Ins I614
26A.021 | I647 | SOLDADURA PVC LIQUIDA 1/4 | Insumos | UND | 0.004 | 134508 | 538 |  | Ins I647
26A.022 | - | SUMINISTRO, TRANSPORTE E INSTALACION BANCO DE DUCTO TIPO NORMA CODENSA CS 207 - PARA CANALIZACIÓN DE 2 Ø 2" TIPO DB - CRUCE CALZADA EN CONCRETO (INCLUYE BANDA PLÁSTICA) | Actividad | ML |  |  |  | 25467
26A.022 | C35 | CUADRILLA GG TIPO 5 (1 OFICIAL + 5 AYUDANTE) (Alumbrado Publico) | Cuadrilla | HR | 0.04 | 184554 | 7382 |  | Ins C35
26A.022 | E12 | EQUIPO DE TRANSPORTE | Equipos | DIA | 0.0017 | 187426 | 319 |  | Ins E12
26A.022 | H2 | EQUIPO BASICO (HERRAMIENTA MENOR) | Herramienta | UND | 0.1 | 3623 | 362 |  | Ins H2
26A.022 | I1155 | BANDA PLASTICA DE SEÑALIZACION SEGUN NORMA CS-273 | Insumos | M | 1.03 | 3686 | 3797 |  | Ins I1155
26A.022 | I1476 | TUBO PVC PESADO DB 2" | Insumos | M | 2 | 6044 | 12088 |  | Ins I1476
26A.022 | I1565 | ACARREO INTERNO | Insumos | UND | 0.38 | 1897 | 721 |  | Ins I1565
26A.022 | I614 | LIMPIADOR REM PVC 760 GRMS. (1/4) | Insumos | UND | 0.004 | 64889 | 260 |  | Ins I614
26A.022 | I647 | SOLDADURA PVC LIQUIDA 1/4 | Insumos | UND | 0.004 | 134508 | 538 |  | Ins I647
26A.023 | - | SUMINISTRO, TRANSPORTE E INSTALACION BANCO DE DUCTO TIPO NORMA CODENSA CS 207 - PARA CANALIZACIÓN DE 2 Ø 3" TIPO TDB - ZONA VERDE (INCLUYE BANDA PLÁSTICA) | Actividad | ML |  |  |  | 28144
26A.023 | C35 | CUADRILLA GG TIPO 5 (1 OFICIAL + 5 AYUDANTE) (Alumbrado Publico) | Cuadrilla | HR | 0.04 | 184554 | 7382 |  | Ins C35
26A.023 | E12 | EQUIPO DE TRANSPORTE | Equipos | DIA | 0.002 | 187426 | 375 |  | Ins E12
26A.023 | H2 | EQUIPO BASICO (HERRAMIENTA MENOR) | Herramienta | UND | 0.1 | 3623 | 362 |  | Ins H2
26A.023 | I1155 | BANDA PLASTICA DE SEÑALIZACION SEGUN NORMA CS-273 | Insumos | M | 1.03 | 3686 | 3797 |  | Ins I1155
26A.023 | I1474 | TUBO PVC DOBLE PARED TDP 3" | Insumos | M | 2 | 7255 | 14510 |  | Ins I1474
26A.023 | I1565 | ACARREO INTERNO | Insumos | UND | 0.38 | 1897 | 721 |  | Ins I1565
26A.023 | I614 | LIMPIADOR REM PVC 760 GRMS. (1/4) | Insumos | UND | 0.005 | 64889 | 324 |  | Ins I614
26A.023 | I647 | SOLDADURA PVC LIQUIDA 1/4 | Insumos | UND | 0.005 | 134508 | 673 |  | Ins I647
26A.024 | - | SUMINISTRO, TRANSPORTE E INSTALACION BANCO DE DUCTO TIPO NORMA CODENSA CS 207 - PARA CANALIZACIÓN DE 2 Ø 3" TIPO TDB - ANDEN CONCRETO (INCLUYE BANDA PLÁSTICA) | Actividad | ML |  |  |  | 28144
26A.024 | C35 | CUADRILLA GG TIPO 5 (1 OFICIAL + 5 AYUDANTE) (Alumbrado Publico) | Cuadrilla | HR | 0.04 | 184554 | 7382 |  | Ins C35
26A.024 | E12 | EQUIPO DE TRANSPORTE | Equipos | DIA | 0.002 | 187426 | 375 |  | Ins E12
26A.024 | H2 | EQUIPO BASICO (HERRAMIENTA MENOR) | Herramienta | UND | 0.1 | 3623 | 362 |  | Ins H2
26A.024 | I1155 | BANDA PLASTICA DE SEÑALIZACION SEGUN NORMA CS-273 | Insumos | M | 1.03 | 3686 | 3797 |  | Ins I1155
26A.024 | I1474 | TUBO PVC DOBLE PARED TDP 3" | Insumos | M | 2 | 7255 | 14510 |  | Ins I1474
26A.024 | I1565 | ACARREO INTERNO | Insumos | UND | 0.38 | 1897 | 721 |  | Ins I1565
26A.024 | I614 | LIMPIADOR REM PVC 760 GRMS. (1/4) | Insumos | UND | 0.005 | 64889 | 324 |  | Ins I614
26A.024 | I647 | SOLDADURA PVC LIQUIDA 1/4 | Insumos | UND | 0.005 | 134508 | 673 |  | Ins I647
26A.025 | - | SUMINISTRO, TRANSPORTE E INSTALACION BANCO DE DUCTO TIPO NORMA CODENSA CS 207 - PARA CANALIZACIÓN DE 2 Ø 3" TIPO TDB - CRUCE CALZADA EN ASFALTO (INCLUYE BANDA PLÁSTICA) | Actividad | ML |  |  |  | 29990
26A.025 | C35 | CUADRILLA GG TIPO 5 (1 OFICIAL + 5 AYUDANTE) (Alumbrado Publico) | Cuadrilla | HR | 0.05 | 184554 | 9228 |  | Ins C35
26A.025 | E12 | EQUIPO DE TRANSPORTE | Equipos | DIA | 0.002 | 187426 | 375 |  | Ins E12
26A.025 | H2 | EQUIPO BASICO (HERRAMIENTA MENOR) | Herramienta | UND | 0.1 | 3623 | 362 |  | Ins H2
26A.025 | I1155 | BANDA PLASTICA DE SEÑALIZACION SEGUN NORMA CS-273 | Insumos | M | 1.03 | 3686 | 3797 |  | Ins I1155
26A.025 | I1474 | TUBO PVC DOBLE PARED TDP 3" | Insumos | M | 2 | 7255 | 14510 |  | Ins I1474
26A.025 | I1565 | ACARREO INTERNO | Insumos | UND | 0.38 | 1897 | 721 |  | Ins I1565
26A.025 | I614 | LIMPIADOR REM PVC 760 GRMS. (1/4) | Insumos | UND | 0.005 | 64889 | 324 |  | Ins I614
26A.025 | I647 | SOLDADURA PVC LIQUIDA 1/4 | Insumos | UND | 0.005 | 134508 | 673 |  | Ins I647
26A.026 | - | SUMINISTRO, TRANSPORTE E INSTALACION BANCO DE DUCTO TIPO NORMA CODENSA CS 207 - PARA CANALIZACIÓN DE 2 Ø 3" TIPO TDB - CRUCE CALZADA EN CONCRETO (INCLUYE BANDA PLÁSTICA) | Actividad | ML |  |  |  | 28238
26A.026 | C35 | CUADRILLA GG TIPO 5 (1 OFICIAL + 5 AYUDANTE) (Alumbrado Publico) | Cuadrilla | HR | 0.04 | 184554 | 7382 |  | Ins C35
26A.026 | E12 | EQUIPO DE TRANSPORTE | Equipos | DIA | 0.0025 | 187426 | 469 |  | Ins E12
26A.026 | H2 | EQUIPO BASICO (HERRAMIENTA MENOR) | Herramienta | UND | 0.1 | 3623 | 362 |  | Ins H2
26A.026 | I1155 | BANDA PLASTICA DE SEÑALIZACION SEGUN NORMA CS-273 | Insumos | M | 1.03 | 3686 | 3797 |  | Ins I1155
26A.026 | I1474 | TUBO PVC DOBLE PARED TDP 3" | Insumos | M | 2 | 7255 | 14510 |  | Ins I1474
26A.026 | I1565 | ACARREO INTERNO | Insumos | UND | 0.38 | 1897 | 721 |  | Ins I1565
26A.026 | I614 | LIMPIADOR REM PVC 760 GRMS. (1/4) | Insumos | UND | 0.005 | 64889 | 324 |  | Ins I614
26A.026 | I647 | SOLDADURA PVC LIQUIDA 1/4 | Insumos | UND | 0.005 | 134508 | 673 |  | Ins I647
26A.027 | - | SUMINISTRO, TRANSPORTE E INSTALACION BANCO DE DUCTO TIPO NORMA CODENSA CS 208 - PARA CANALIZACIÓN DE 2 Ø 4" TIPO TDB - ZONA VERDE (INCLUYE BANDA PLÁSTICA) | Actividad | ML |  |  |  | 36113
26A.027 | C35 | CUADRILLA GG TIPO 5 (1 OFICIAL + 5 AYUDANTE) (Alumbrado Publico) | Cuadrilla | HR | 0.05 | 184554 | 9228 |  | Ins C35
26A.027 | E12 | EQUIPO DE TRANSPORTE | Equipos | DIA | 0.0026 | 187426 | 487 |  | Ins E12
26A.027 | H2 | EQUIPO BASICO (HERRAMIENTA MENOR) | Herramienta | UND | 0.1 | 3623 | 362 |  | Ins H2
26A.027 | I1155 | BANDA PLASTICA DE SEÑALIZACION SEGUN NORMA CS-273 | Insumos | M | 1.03 | 3686 | 3797 |  | Ins I1155
26A.027 | I1475 | TUBO PVC DOBLE PARED TDP 4" | Insumos | M | 2 | 10061 | 20122 |  | Ins I1475
26A.027 | I1565 | ACARREO INTERNO | Insumos | UND | 0.38 | 1897 | 721 |  | Ins I1565
26A.027 | I614 | LIMPIADOR REM PVC 760 GRMS. (1/4) | Insumos | UND | 0.007 | 64889 | 454 |  | Ins I614
26A.027 | I647 | SOLDADURA PVC LIQUIDA 1/4 | Insumos | UND | 0.007 | 134508 | 942 |  | Ins I647
26A.028 | - | SUMINISTRO, TRANSPORTE E INSTALACION BANCO DE DUCTO TIPO NORMA CODENSA CS 208 - PARA CANALIZACIÓN DE 2 Ø 4" TIPO TDB - ANDEN CONCRETO (INCLUYE BANDA PLÁSTICA) | Actividad | ML |  |  |  | 36113
26A.028 | C35 | CUADRILLA GG TIPO 5 (1 OFICIAL + 5 AYUDANTE) (Alumbrado Publico) | Cuadrilla | HR | 0.05 | 184554 | 9228 |  | Ins C35
26A.028 | E12 | EQUIPO DE TRANSPORTE | Equipos | DIA | 0.0026 | 187426 | 487 |  | Ins E12
26A.028 | H2 | EQUIPO BASICO (HERRAMIENTA MENOR) | Herramienta | UND | 0.1 | 3623 | 362 |  | Ins H2
26A.028 | I1155 | BANDA PLASTICA DE SEÑALIZACION SEGUN NORMA CS-273 | Insumos | M | 1.03 | 3686 | 3797 |  | Ins I1155
26A.028 | I1475 | TUBO PVC DOBLE PARED TDP 4" | Insumos | M | 2 | 10061 | 20122 |  | Ins I1475
26A.028 | I1565 | ACARREO INTERNO | Insumos | UND | 0.38 | 1897 | 721 |  | Ins I1565
26A.028 | I614 | LIMPIADOR REM PVC 760 GRMS. (1/4) | Insumos | UND | 0.007 | 64889 | 454 |  | Ins I614
26A.028 | I647 | SOLDADURA PVC LIQUIDA 1/4 | Insumos | UND | 0.007 | 134508 | 942 |  | Ins I647
26A.029 | - | SUMINISTRO, TRANSPORTE E INSTALACION BANCO DE DUCTO TIPO NORMA CODENSA CS 208 - PARA CANALIZACIÓN DE 2 Ø 4" TIPO TDB - CRUCE CALZADA EN ASFALTO (INCLUYE BANDA PLÁSTICA) | Actividad | ML |  |  |  | 35645
26A.029 | C35 | CUADRILLA GG TIPO 5 (1 OFICIAL + 5 AYUDANTE) (Alumbrado Publico) | Cuadrilla | HR | 0.05 | 184554 | 9228 |  | Ins C35
26A.029 | E12 | EQUIPO DE TRANSPORTE | Equipos | DIA | 0.0001 | 187426 | 19 |  | Ins E12
26A.029 | H2 | EQUIPO BASICO (HERRAMIENTA MENOR) | Herramienta | UND | 0.1 | 3623 | 362 |  | Ins H2
26A.029 | I1155 | BANDA PLASTICA DE SEÑALIZACION SEGUN NORMA CS-273 | Insumos | M | 1.03 | 3686 | 3797 |  | Ins I1155
26A.029 | I1475 | TUBO PVC DOBLE PARED TDP 4" | Insumos | M | 2 | 10061 | 20122 |  | Ins I1475
26A.029 | I1565 | ACARREO INTERNO | Insumos | UND | 0.38 | 1897 | 721 |  | Ins I1565
26A.029 | I614 | LIMPIADOR REM PVC 760 GRMS. (1/4) | Insumos | UND | 0.007 | 64889 | 454 |  | Ins I614
26A.029 | I647 | SOLDADURA PVC LIQUIDA 1/4 | Insumos | UND | 0.007 | 134508 | 942 |  | Ins I647
26A.030 | - | SUMINISTRO, TRANSPORTE E INSTALACION BANCO DE DUCTO TIPO NORMA CODENSA CS 208 - PARA CANALIZACIÓN DE 2 Ø 4" TIPO TDB - CRUCE CALZADA EN CONCRETO (INCLUYE BANDA PLÁSTICA) | Actividad | ML |  |  |  | 36113
26A.030 | C35 | CUADRILLA GG TIPO 5 (1 OFICIAL + 5 AYUDANTE) (Alumbrado Publico) | Cuadrilla | HR | 0.05 | 184554 | 9228 |  | Ins C35
26A.030 | E12 | EQUIPO DE TRANSPORTE | Equipos | DIA | 0.0026 | 187426 | 487 |  | Ins E12
26A.030 | H2 | EQUIPO BASICO (HERRAMIENTA MENOR) | Herramienta | UND | 0.1 | 3623 | 362 |  | Ins H2
26A.030 | I1155 | BANDA PLASTICA DE SEÑALIZACION SEGUN NORMA CS-273 | Insumos | M | 1.03 | 3686 | 3797 |  | Ins I1155
26A.030 | I1475 | TUBO PVC DOBLE PARED TDP 4" | Insumos | M | 2 | 10061 | 20122 |  | Ins I1475
26A.030 | I1565 | ACARREO INTERNO | Insumos | UND | 0.38 | 1897 | 721 |  | Ins I1565
26A.030 | I614 | LIMPIADOR REM PVC 760 GRMS. (1/4) | Insumos | UND | 0.007 | 64889 | 454 |  | Ins I614
26A.030 | I647 | SOLDADURA PVC LIQUIDA 1/4 | Insumos | UND | 0.007 | 134508 | 942 |  | Ins I647
26A.031 | - | SUMINISTRO, TRANSPORTE E INSTALACION BANCO DE DUCTO TIPO NORMA CODENSA CS 209 - PARA CANALIZACIÓN DE 4 Ø 4" TIPO TDB - ZONA VERDE (INCLUYE BANDA PLÁSTICA) | Actividad | ML |  |  |  | 64386
26A.031 | C35 | CUADRILLA GG TIPO 5 (1 OFICIAL + 5 AYUDANTE) (Alumbrado Publico) | Cuadrilla | HR | 0.08 | 184554 | 14764 |  | Ins C35
26A.031 | E12 | EQUIPO DE TRANSPORTE | Equipos | DIA | 0.0048 | 187426 | 900 |  | Ins E12
26A.031 | H2 | EQUIPO BASICO (HERRAMIENTA MENOR) | Herramienta | UND | 0.1 | 3623 | 362 |  | Ins H2
26A.031 | I1155 | BANDA PLASTICA DE SEÑALIZACION SEGUN NORMA CS-273 | Insumos | M | 1.03 | 3686 | 3797 |  | Ins I1155
26A.031 | I1475 | TUBO PVC DOBLE PARED TDP 4" | Insumos | M | 4 | 10061 | 40244 |  | Ins I1475
26A.031 | I1565 | ACARREO INTERNO | Insumos | UND | 0.7 | 1897 | 1328 |  | Ins I1565
26A.031 | I614 | LIMPIADOR REM PVC 760 GRMS. (1/4) | Insumos | UND | 0.015 | 64889 | 973 |  | Ins I614
26A.031 | I647 | SOLDADURA PVC LIQUIDA 1/4 | Insumos | UND | 0.015 | 134508 | 2018 |  | Ins I647
26A.032 | - | SUMINISTRO, TRANSPORTE E INSTALACION BANCO DE DUCTO TIPO NORMA CODENSA CS 209 - PARA CANALIZACIÓN DE 4 Ø 4" TIPO TDB - ANDEN CONCRETO (INCLUYE BANDA PLÁSTICA) | Actividad | ML |  |  |  | 64386
26A.032 | C35 | CUADRILLA GG TIPO 5 (1 OFICIAL + 5 AYUDANTE) (Alumbrado Publico) | Cuadrilla | HR | 0.08 | 184554 | 14764 |  | Ins C35
26A.032 | E12 | EQUIPO DE TRANSPORTE | Equipos | DIA | 0.0048 | 187426 | 900 |  | Ins E12
26A.032 | H2 | EQUIPO BASICO (HERRAMIENTA MENOR) | Herramienta | UND | 0.1 | 3623 | 362 |  | Ins H2
26A.032 | I1155 | BANDA PLASTICA DE SEÑALIZACION SEGUN NORMA CS-273 | Insumos | M | 1.03 | 3686 | 3797 |  | Ins I1155
26A.032 | I1475 | TUBO PVC DOBLE PARED TDP 4" | Insumos | M | 4 | 10061 | 40244 |  | Ins I1475
26A.032 | I1565 | ACARREO INTERNO | Insumos | UND | 0.7 | 1897 | 1328 |  | Ins I1565
26A.032 | I614 | LIMPIADOR REM PVC 760 GRMS. (1/4) | Insumos | UND | 0.015 | 64889 | 973 |  | Ins I614
26A.032 | I647 | SOLDADURA PVC LIQUIDA 1/4 | Insumos | UND | 0.015 | 134508 | 2018 |  | Ins I647
26A.033 | - | SUMINISTRO, TRANSPORTE E INSTALACION BANCO DE DUCTO TIPO NORMA CODENSA CS 209 - PARA CANALIZACIÓN DE 4 Ø 4" TIPO TDB - CRUCE CALZADA EN ASFALTO (INCLUYE BANDA PLÁSTICA) | Actividad | ML |  |  |  | 64386
26A.033 | C35 | CUADRILLA GG TIPO 5 (1 OFICIAL + 5 AYUDANTE) (Alumbrado Publico) | Cuadrilla | HR | 0.08 | 184554 | 14764 |  | Ins C35
26A.033 | E12 | EQUIPO DE TRANSPORTE | Equipos | DIA | 0.0048 | 187426 | 900 |  | Ins E12
26A.033 | H2 | EQUIPO BASICO (HERRAMIENTA MENOR) | Herramienta | UND | 0.1 | 3623 | 362 |  | Ins H2
26A.033 | I1155 | BANDA PLASTICA DE SEÑALIZACION SEGUN NORMA CS-273 | Insumos | M | 1.03 | 3686 | 3797 |  | Ins I1155
26A.033 | I1475 | TUBO PVC DOBLE PARED TDP 4" | Insumos | M | 4 | 10061 | 40244 |  | Ins I1475
26A.033 | I1565 | ACARREO INTERNO | Insumos | UND | 0.7 | 1897 | 1328 |  | Ins I1565
26A.033 | I614 | LIMPIADOR REM PVC 760 GRMS. (1/4) | Insumos | UND | 0.015 | 64889 | 973 |  | Ins I614
26A.033 | I647 | SOLDADURA PVC LIQUIDA 1/4 | Insumos | UND | 0.015 | 134508 | 2018 |  | Ins I647
26A.034 | - | SUMINISTRO, TRANSPORTE E INSTALACION BANCO DE DUCTO TIPO NORMA CODENSA CS 209 - PARA CANALIZACIÓN DE 4 Ø 4" TIPO TDB - CRUCE CALZADA EN CONCRETO (INCLUYE BANDA PLÁSTICA) | Actividad | ML |  |  |  | 64386
26A.034 | C35 | CUADRILLA GG TIPO 5 (1 OFICIAL + 5 AYUDANTE) (Alumbrado Publico) | Cuadrilla | HR | 0.08 | 184554 | 14764 |  | Ins C35
26A.034 | E12 | EQUIPO DE TRANSPORTE | Equipos | DIA | 0.0048 | 187426 | 900 |  | Ins E12
26A.034 | H2 | EQUIPO BASICO (HERRAMIENTA MENOR) | Herramienta | UND | 0.1 | 3623 | 362 |  | Ins H2
26A.034 | I1155 | BANDA PLASTICA DE SEÑALIZACION SEGUN NORMA CS-273 | Insumos | M | 1.03 | 3686 | 3797 |  | Ins I1155
26A.034 | I1475 | TUBO PVC DOBLE PARED TDP 4" | Insumos | M | 4 | 10061 | 40244 |  | Ins I1475
26A.034 | I1565 | ACARREO INTERNO | Insumos | UND | 0.7 | 1897 | 1328 |  | Ins I1565
26A.034 | I614 | LIMPIADOR REM PVC 760 GRMS. (1/4) | Insumos | UND | 0.015 | 64889 | 973 |  | Ins I614
26A.034 | I647 | SOLDADURA PVC LIQUIDA 1/4 | Insumos | UND | 0.015 | 134508 | 2018 |  | Ins I647
26A.035 | - | SUMINISTRO, TRANSPORTE E INSTALACION BANCO DE DUCTO TIPO NORMA CODENSA CS 210 - PARA CANALIZACIÓN DE 6 Ø 4" TIPO TDB - ZONA VERDE (INCLUYE BANDA PLÁSTICA) | Actividad | ML |  |  |  | 112308
26A.035 | C35 | CUADRILLA GG TIPO 5 (1 OFICIAL + 5 AYUDANTE) (Alumbrado Publico) | Cuadrilla | HR | 0.12 | 184554 | 22146 |  | Ins C35
26A.035 | E12 | EQUIPO DE TRANSPORTE | Equipos | DIA | 0.0071 | 187426 | 1331 |  | Ins E12
26A.035 | H2 | EQUIPO BASICO (HERRAMIENTA MENOR) | Herramienta | UND | 0.1 | 3623 | 362 |  | Ins H2
26A.035 | I1155 | BANDA PLASTICA DE SEÑALIZACION SEGUN NORMA CS-273 | Insumos | M | 1.03 | 3686 | 3797 |  | Ins I1155
26A.035 | I1475 | TUBO PVC DOBLE PARED TDP 4" | Insumos | M | 6 | 10061 | 60366 |  | Ins I1475
26A.035 | I1565 | ACARREO INTERNO | Insumos | UND | 10.5 | 1897 | 19919 |  | Ins I1565
26A.035 | I614 | LIMPIADOR REM PVC 760 GRMS. (1/4) | Insumos | UND | 0.022 | 64889 | 1428 |  | Ins I614
26A.035 | I647 | SOLDADURA PVC LIQUIDA 1/4 | Insumos | UND | 0.022 | 134508 | 2959 |  | Ins I647
26A.036 | - | SUMINISTRO, TRANSPORTE E INSTALACION BANCO DE DUCTO TIPO NORMA CODENSA CS 210 - PARA CANALIZACIÓN DE 6 Ø 4" TIPO TDB - ANDEN CONCRETO (INCLUYE BANDA PLÁSTICA) | Actividad | ML |  |  |  | 112308
26A.036 | C35 | CUADRILLA GG TIPO 5 (1 OFICIAL + 5 AYUDANTE) (Alumbrado Publico) | Cuadrilla | HR | 0.12 | 184554 | 22146 |  | Ins C35
26A.036 | E12 | EQUIPO DE TRANSPORTE | Equipos | DIA | 0.0071 | 187426 | 1331 |  | Ins E12
26A.036 | H2 | EQUIPO BASICO (HERRAMIENTA MENOR) | Herramienta | UND | 0.1 | 3623 | 362 |  | Ins H2
26A.036 | I1155 | BANDA PLASTICA DE SEÑALIZACION SEGUN NORMA CS-273 | Insumos | M | 1.03 | 3686 | 3797 |  | Ins I1155
26A.036 | I1475 | TUBO PVC DOBLE PARED TDP 4" | Insumos | M | 6 | 10061 | 60366 |  | Ins I1475
26A.036 | I1565 | ACARREO INTERNO | Insumos | UND | 10.5 | 1897 | 19919 |  | Ins I1565
26A.036 | I614 | LIMPIADOR REM PVC 760 GRMS. (1/4) | Insumos | UND | 0.022 | 64889 | 1428 |  | Ins I614
26A.036 | I647 | SOLDADURA PVC LIQUIDA 1/4 | Insumos | UND | 0.022 | 134508 | 2959 |  | Ins I647
26A.037 | - | SUMINISTRO, TRANSPORTE E INSTALACION BANCO DE DUCTO TIPO NORMA CODENSA CS 210 - PARA CANALIZACIÓN DE 6 Ø 4" TIPO TDB - CRUCE CALZADA EN ASFALTO (INCLUYE BANDA PLÁSTICA) | Actividad | ML |  |  |  | 111071
26A.037 | C35 | CUADRILLA GG TIPO 5 (1 OFICIAL + 5 AYUDANTE) (Alumbrado Publico) | Cuadrilla | HR | 0.12 | 184554 | 22146 |  | Ins C35
26A.037 | E12 | EQUIPO DE TRANSPORTE | Equipos | DIA | 0.0005 | 187426 | 94 |  | Ins E12
26A.037 | H2 | EQUIPO BASICO (HERRAMIENTA MENOR) | Herramienta | UND | 0.1 | 3623 | 362 |  | Ins H2
26A.037 | I1155 | BANDA PLASTICA DE SEÑALIZACION SEGUN NORMA CS-273 | Insumos | M | 1.03 | 3686 | 3797 |  | Ins I1155
26A.037 | I1475 | TUBO PVC DOBLE PARED TDP 4" | Insumos | M | 6 | 10061 | 60366 |  | Ins I1475
26A.037 | I1565 | ACARREO INTERNO | Insumos | UND | 10.5 | 1897 | 19919 |  | Ins I1565
26A.037 | I614 | LIMPIADOR REM PVC 760 GRMS. (1/4) | Insumos | UND | 0.022 | 64889 | 1428 |  | Ins I614
26A.037 | I647 | SOLDADURA PVC LIQUIDA 1/4 | Insumos | UND | 0.022 | 134508 | 2959 |  | Ins I647
26A.038 | - | SUMINISTRO, TRANSPORTE E INSTALACION BANCO DE DUCTO TIPO NORMA CODENSA CS 210 - PARA CANALIZACIÓN DE 6 Ø 4" TIPO TDB - CRUCE CALZADA EN CONCRETO (INCLUYE BANDA PLÁSTICA) | Actividad | ML |  |  |  | 112308
26A.038 | C35 | CUADRILLA GG TIPO 5 (1 OFICIAL + 5 AYUDANTE) (Alumbrado Publico) | Cuadrilla | HR | 0.12 | 184554 | 22146 |  | Ins C35
26A.038 | E12 | EQUIPO DE TRANSPORTE | Equipos | DIA | 0.0071 | 187426 | 1331 |  | Ins E12
26A.038 | H2 | EQUIPO BASICO (HERRAMIENTA MENOR) | Herramienta | UND | 0.1 | 3623 | 362 |  | Ins H2
26A.038 | I1155 | BANDA PLASTICA DE SEÑALIZACION SEGUN NORMA CS-273 | Insumos | M | 1.03 | 3686 | 3797 |  | Ins I1155
26A.038 | I1475 | TUBO PVC DOBLE PARED TDP 4" | Insumos | M | 6 | 10061 | 60366 |  | Ins I1475
26A.038 | I1565 | ACARREO INTERNO | Insumos | UND | 10.5 | 1897 | 19919 |  | Ins I1565
26A.038 | I614 | LIMPIADOR REM PVC 760 GRMS. (1/4) | Insumos | UND | 0.022 | 64889 | 1428 |  | Ins I614
26A.038 | I647 | SOLDADURA PVC LIQUIDA 1/4 | Insumos | UND | 0.022 | 134508 | 2959 |  | Ins I647
26A.039 | - | SUMINISTRO, TRANSPORTE E INSTALACION DUCTO PARA CAMBIO DE CIRCUITO AEREO A SUBTERRANEO TUBO IMC DE 4¿ NORMA CODENSA CS 400 | Actividad | UND |  |  |  | 1950336
26A.039 | AB5 | CONCRETO 3000 psi - 21 Mpa | Analisis Basico | M3 | 0.672 | 597780 | 401708
26A.039 | C35 | CUADRILLA GG TIPO 5 (1 OFICIAL + 5 AYUDANTE) (Alumbrado Publico) | Cuadrilla | HR | 1.25 | 184554 | 230693 |  | Ins C35
26A.039 | E12 | EQUIPO DE TRANSPORTE | Equipos | DIA | 0.1707 | 187426 | 31994 |  | Ins E12
26A.039 | H2 | EQUIPO BASICO (HERRAMIENTA MENOR) | Herramienta | UND | 0.1 | 3623 | 362 |  | Ins H2
26A.039 | I1167 | BOQUILLA-TERMINAL (JUEGO DE TUERCA Y CONTRATUERCA) PARA TUBERIA IMC GALVANIZADA 4" | Insumos | UND | 1 | 23770 | 23770 |  | Ins I1167
26A.039 | I1214 | CINTA EN ACERO INOXIDABLE 1/2" | Insumos | M | 2 | 5410 | 10820 |  | Ins I1214
26A.039 | I1246 | CURVA GRAN RADIO 90° PVC DUCTO 4" | Insumos | UND | 1 | 78542 | 78542 |  | Ins I1246
26A.039 | I1272 | HEBILLA DE ACERO INOXIDABLE 1/2" | Insumos | UND | 2 | 1193 | 2386 |  | Ins I1272
26A.039 | I1426 | TERMINAL CAMPANA PVC DUCTO 4" | Insumos | UND | 1 | 10161 | 10161 |  | Ins I1426
26A.039 | I1468 | TUBO CONDUIT IMC 4" | Insumos | M | 6 | 182734 | 1096404 |  | Ins I1468
26A.039 | I1475 | TUBO PVC DOBLE PARED TDP 4" | Insumos | M | 1.5 | 10061 | 15092 |  | Ins I1475
26A.039 | I1483 | UNION PVC DUCTO 4" | Insumos | UND | 1 | 11711 | 11711 |  | Ins I1483
26A.039 | I1565 | ACARREO INTERNO | Insumos | UND | 12.3 | 1897 | 23333 |  | Ins I1565
26A.039 | I614 | LIMPIADOR REM PVC 760 GRMS. (1/4) | Insumos | UND | 0.067 | 64889 | 4348 |  | Ins I614
26A.039 | I647 | SOLDADURA PVC LIQUIDA 1/4 | Insumos | UND | 0.067 | 134508 | 9012 |  | Ins I647
26A.040 | - | SUMINISTRO, TRANSPORTE E INSTALACION DUCTO PARA CAMBIO DE CIRCUITO AEREO A SUBTERRANEO TUBO IMC DE 3¿ NORMA CODENSA CS 400 | Actividad | UND |  |  |  | 1547318
26A.040 | AB5 | CONCRETO 3000 psi - 21 Mpa | Analisis Basico | M3 | 0.61 | 597780 | 364646
26A.040 | C35 | CUADRILLA GG TIPO 5 (1 OFICIAL + 5 AYUDANTE) (Alumbrado Publico) | Cuadrilla | HR | 1.1 | 184554 | 203009 |  | Ins C35
26A.040 | E12 | EQUIPO DE TRANSPORTE | Equipos | DIA | 0.1333 | 187426 | 24984 |  | Ins E12
26A.040 | H2 | EQUIPO BASICO (HERRAMIENTA MENOR) | Herramienta | UND | 0.1 | 3623 | 362 |  | Ins H2
26A.040 | I1166 | BOQUILLA-TERMINAL (JUEGO DE TUERCA Y CONTRATUERCA) PARA TUBERIA IMC GALVANIZADA 3" | Insumos | UND | 1 | 15091 | 15091 |  | Ins I1166
26A.040 | I1214 | CINTA EN ACERO INOXIDABLE 1/2" | Insumos | M | 2 | 5410 | 10820 |  | Ins I1214
26A.040 | I1245 | CURVA GRAN RADIO 90° PVC DUCTO 3" | Insumos | UND | 1 | 38564 | 38564 |  | Ins I1245
26A.040 | I1272 | HEBILLA DE ACERO INOXIDABLE 1/2" | Insumos | UND | 2 | 1193 | 2386 |  | Ins I1272
26A.040 | I1425 | TERMINAL CAMPANA PVC DUCTO 3" | Insumos | UND | 1 | 5394 | 5394 |  | Ins I1425
26A.040 | I1466 | TUBO CONDUIT IMC 3" | Insumos | M | 6 | 139131 | 834786 |  | Ins I1466
26A.040 | I1474 | TUBO PVC DOBLE PARED TDP 3" | Insumos | M | 1.5 | 7255 | 10883 |  | Ins I1474
26A.040 | I1482 | UNION PVC DUCTO 3" | Insumos | UND | 1 | 7872 | 7872 |  | Ins I1482
26A.040 | I1565 | ACARREO INTERNO | Insumos | UND | 10.2 | 1897 | 19349 |  | Ins I1565
26A.040 | I614 | LIMPIADOR REM PVC 760 GRMS. (1/4) | Insumos | UND | 0.046 | 64889 | 2985 |  | Ins I614
26A.040 | I647 | SOLDADURA PVC LIQUIDA 1/4 | Insumos | UND | 0.046 | 134508 | 6187 |  | Ins I647
26A.041 | - | SUMINISTRO, TRANSPORTE E INSTALACION DUCTO PARA CAMBIO DE CIRCUITO AEREO A SUBTERRANEO TUBO IMC DE 2¿ NORMA CODENSA CS 400 | Actividad | UND |  |  |  | 942356
26A.041 | AB5 | CONCRETO 3000 psi - 21 Mpa | Analisis Basico | M3 | 0.491 | 597780 | 293510
26A.041 | C35 | CUADRILLA GG TIPO 5 (1 OFICIAL + 5 AYUDANTE) (Alumbrado Publico) | Cuadrilla | HR | 1.1 | 184554 | 203009 |  | Ins C35
26A.041 | E12 | EQUIPO DE TRANSPORTE | Equipos | DIA | 0.0723 | 187426 | 13551 |  | Ins E12
26A.041 | H2 | EQUIPO BASICO (HERRAMIENTA MENOR) | Herramienta | UND | 0.1 | 3623 | 362 |  | Ins H2
26A.041 | I1165 | BOQUILLA-TERMINAL (JUEGO DE TUERCA Y CONTRATUERCA) PARA TUBERIA IMC GALVANIZADA 2" | Insumos | UND | 1 | 3148 | 3148 |  | Ins I1165
26A.041 | I1214 | CINTA EN ACERO INOXIDABLE 1/2" | Insumos | M | 1.7 | 5410 | 9197 |  | Ins I1214
26A.041 | I1244 | CURVA GRAN RADIO 90° PVC DUCTO 2" | Insumos | UND | 1 | 17818 | 17818 |  | Ins I1244
26A.041 | I1272 | HEBILLA DE ACERO INOXIDABLE 1/2" | Insumos | UND | 2 | 1193 | 2386 |  | Ins I1272
26A.041 | I1424 | TERMINAL CAMPANA PVC DUCTO 2" | Insumos | UND | 1 | 5394 | 5394 |  | Ins I1424
26A.041 | I1465 | TUBO CONDUIT IMC 2" | Insumos | M | 6 | 59117 | 354702 |  | Ins I1465
26A.041 | I1476 | TUBO PVC PESADO DB 2" | Insumos | M | 1.5 | 6044 | 9066 |  | Ins I1476
26A.041 | I1481 | UNION PVC DUCTO 2" | Insumos | UND | 1 | 4284 | 4284 |  | Ins I1481
26A.041 | I1565 | ACARREO INTERNO | Insumos | UND | 10.2 | 1897 | 19349 |  | Ins I1565
26A.041 | I614 | LIMPIADOR REM PVC 760 GRMS. (1/4) | Insumos | UND | 0.033 | 64889 | 2141 |  | Ins I614
26A.041 | I647 | SOLDADURA PVC LIQUIDA 1/4 | Insumos | UND | 0.033 | 134508 | 4439 |  | Ins I647
26A.042 | - | SUMINISTRO, TRANSPORTE E INSTALACION DUCTO PARA CAMBIO DE CIRCUITO AEREO A SUBTERRANEO TUBO IMC DE 4¿ NORMA CODENSA AE 238 | Actividad | UND |  |  |  | 1932635
26A.042 | AB5 | CONCRETO 3000 psi - 21 Mpa | Analisis Basico | M3 | 0.672 | 597780 | 401708
26A.042 | C35 | CUADRILLA GG TIPO 5 (1 OFICIAL + 5 AYUDANTE) (Alumbrado Publico) | Cuadrilla | HR | 1.1 | 184554 | 203009 |  | Ins C35
26A.042 | E12 | EQUIPO DE TRANSPORTE | Equipos | DIA | 0.1717 | 187426 | 32181 |  | Ins E12
26A.042 | H2 | EQUIPO BASICO (HERRAMIENTA MENOR) | Herramienta | UND | 0.1 | 3623 | 362 |  | Ins H2
26A.042 | I1212 | CAPACETE ROSCADO EN ALUMINIO PARA TUBERIA IMC GALVANIZADA DE 4" | Insumos | UND | 1 | 33566 | 33566 |  | Ins I1212
26A.042 | I1214 | CINTA EN ACERO INOXIDABLE 1/2" | Insumos | M | 2 | 5410 | 10820 |  | Ins I1214
26A.042 | I1246 | CURVA GRAN RADIO 90° PVC DUCTO 4" | Insumos | UND | 1 | 78542 | 78542 |  | Ins I1246
26A.042 | I1272 | HEBILLA DE ACERO INOXIDABLE 1/2" | Insumos | UND | 2 | 1193 | 2386 |  | Ins I1272
26A.042 | I1426 | TERMINAL CAMPANA PVC DUCTO 4" | Insumos | UND | 1 | 10161 | 10161 |  | Ins I1426
26A.042 | I1468 | TUBO CONDUIT IMC 4" | Insumos | M | 6 | 182734 | 1096404 |  | Ins I1468
26A.042 | I1475 | TUBO PVC DOBLE PARED TDP 4" | Insumos | M | 1.5 | 10061 | 15092 |  | Ins I1475
26A.042 | I1483 | UNION PVC DUCTO 4" | Insumos | UND | 1 | 11711 | 11711 |  | Ins I1483
26A.042 | I1565 | ACARREO INTERNO | Insumos | UND | 12.3 | 1897 | 23333 |  | Ins I1565
26A.042 | I614 | LIMPIADOR REM PVC 760 GRMS. (1/4) | Insumos | UND | 0.067 | 64889 | 4348 |  | Ins I614
26A.042 | I647 | SOLDADURA PVC LIQUIDA 1/4 | Insumos | UND | 0.067 | 134508 | 9012 |  | Ins I647
26A.043 | - | SUMINISTRO, TRANSPORTE E INSTALACION DUCTO PARA CAMBIO DE CIRCUITO AEREO A SUBTERRANEO TUBO IMC DE 3¿ NORMA CODENSA AE 238 | Actividad | UND |  |  |  | 1564326
26A.043 | AB5 | CONCRETO 3000 psi - 21 Mpa | Analisis Basico | M3 | 0.61 | 597780 | 364646
26A.043 | C35 | CUADRILLA GG TIPO 5 (1 OFICIAL + 5 AYUDANTE) (Alumbrado Publico) | Cuadrilla | HR | 1.1 | 184554 | 203009 |  | Ins C35
26A.043 | E12 | EQUIPO DE TRANSPORTE | Equipos | DIA | 0.135 | 187426 | 25303 |  | Ins E12
26A.043 | H2 | EQUIPO BASICO (HERRAMIENTA MENOR) | Herramienta | UND | 0.1 | 3623 | 362 |  | Ins H2
26A.043 | I1211 | CAPACETE ROSCADO EN ALUMINIO PARA TUBERIA IMC GALVANIZADA DE 3" | Insumos | UND | 1 | 31780 | 31780 |  | Ins I1211
26A.043 | I1214 | CINTA EN ACERO INOXIDABLE 1/2" | Insumos | M | 2 | 5410 | 10820 |  | Ins I1214
26A.043 | I1245 | CURVA GRAN RADIO 90° PVC DUCTO 3" | Insumos | UND | 1 | 38564 | 38564 |  | Ins I1245
26A.043 | I1272 | HEBILLA DE ACERO INOXIDABLE 1/2" | Insumos | UND | 2 | 1193 | 2386 |  | Ins I1272
26A.043 | I1425 | TERMINAL CAMPANA PVC DUCTO 3" | Insumos | UND | 1 | 5394 | 5394 |  | Ins I1425
26A.043 | I1466 | TUBO CONDUIT IMC 3" | Insumos | M | 6 | 139131 | 834786 |  | Ins I1466
26A.043 | I1474 | TUBO PVC DOBLE PARED TDP 3" | Insumos | M | 1.5 | 7255 | 10883 |  | Ins I1474
26A.043 | I1482 | UNION PVC DUCTO 3" | Insumos | UND | 1 | 7872 | 7872 |  | Ins I1482
26A.043 | I1565 | ACARREO INTERNO | Insumos | UND | 10.2 | 1897 | 19349 |  | Ins I1565
26A.043 | I614 | LIMPIADOR REM PVC 760 GRMS. (1/4) | Insumos | UND | 0.046 | 64889 | 2985 |  | Ins I614
26A.043 | I647 | SOLDADURA PVC LIQUIDA 1/4 | Insumos | UND | 0.046 | 134508 | 6187 |  | Ins I647
26A.044 | - | SUMINISTRO, TRANSPORTE E INSTALACION DUCTO PARA CAMBIO DE CIRCUITO AEREO A SUBTERRANEO TUBO IMC DE 2¿ NORMA CODENSA AE 238 | Actividad | UND |  |  |  | 962165
26A.044 | AB5 | CONCRETO 3000 psi - 21 Mpa | Analisis Basico | M3 | 0.491 | 597780 | 293510
26A.044 | C35 | CUADRILLA GG TIPO 5 (1 OFICIAL + 5 AYUDANTE) (Alumbrado Publico) | Cuadrilla | HR | 1.1 | 184554 | 203009 |  | Ins C35
26A.044 | E12 | EQUIPO DE TRANSPORTE | Equipos | DIA | 0.0743 | 187426 | 13926 |  | Ins E12
26A.044 | H2 | EQUIPO BASICO (HERRAMIENTA MENOR) | Herramienta | UND | 0.1 | 3623 | 362 |  | Ins H2
26A.044 | I1210 | CAPACETE ROSCADO EN ALUMINIO PARA TUBERIA IMC GALVANIZADA DE 2" | Insumos | UND | 1 | 22582 | 22582 |  | Ins I1210
26A.044 | I1214 | CINTA EN ACERO INOXIDABLE 1/2" | Insumos | M | 1.7 | 5410 | 9197 |  | Ins I1214
26A.044 | I1244 | CURVA GRAN RADIO 90° PVC DUCTO 2" | Insumos | UND | 1 | 17818 | 17818 |  | Ins I1244
26A.044 | I1272 | HEBILLA DE ACERO INOXIDABLE 1/2" | Insumos | UND | 2 | 1193 | 2386 |  | Ins I1272
26A.044 | I1424 | TERMINAL CAMPANA PVC DUCTO 2" | Insumos | UND | 1 | 5394 | 5394 |  | Ins I1424
26A.044 | I1465 | TUBO CONDUIT IMC 2" | Insumos | M | 6 | 59117 | 354702 |  | Ins I1465
26A.044 | I1476 | TUBO PVC PESADO DB 2" | Insumos | M | 1.5 | 6044 | 9066 |  | Ins I1476
26A.044 | I1481 | UNION PVC DUCTO 2" | Insumos | UND | 1 | 4284 | 4284 |  | Ins I1481
26A.044 | I1565 | ACARREO INTERNO | Insumos | UND | 10.2 | 1897 | 19349 |  | Ins I1565
26A.044 | I614 | LIMPIADOR REM PVC 760 GRMS. (1/4) | Insumos | UND | 0.033 | 64889 | 2141 |  | Ins I614
26A.044 | I647 | SOLDADURA PVC LIQUIDA 1/4 | Insumos | UND | 0.033 | 134508 | 4439 |  | Ins I647
26A.045 | - | SUMINISTRO, TRANSPORTE E INSTALACION DUCTO PARA CAMBIO DE CIRCUITO AEREO A SUBTERRANEO TUBO IMC DE 1¿ NORMA CODENSA AE 238 | Actividad | UND |  |  |  | 613855
26A.045 | AB5 | CONCRETO 3000 psi - 21 Mpa | Analisis Basico | M3 | 0.302 | 597780 | 180530
26A.045 | C35 | CUADRILLA GG TIPO 5 (1 OFICIAL + 5 AYUDANTE) (Alumbrado Publico) | Cuadrilla | HR | 1.1 | 184554 | 203009 |  | Ins C35
26A.045 | E12 | EQUIPO DE TRANSPORTE | Equipos | DIA | 0.0392 | 187426 | 7347 |  | Ins E12
26A.045 | H2 | EQUIPO BASICO (HERRAMIENTA MENOR) | Herramienta | UND | 0.1 | 3623 | 362 |  | Ins H2
26A.045 | I1209 | CAPACETE ROSCADO EN ALUMINIO PARA TUBERIA IMC GALVANIZADA DE 1" | Insumos | UND | 1 | 6537 | 6537 |  | Ins I1209
26A.045 | I1214 | CINTA EN ACERO INOXIDABLE 1/2" | Insumos | M | 1.5 | 5410 | 8115 |  | Ins I1214
26A.045 | I1253 | CURVA PVC 90° CONDUIT C X E 1" | Insumos | UND | 1 | 3153 | 3153 |  | Ins I1253
26A.045 | I1272 | HEBILLA DE ACERO INOXIDABLE 1/2" | Insumos | UND | 2 | 1193 | 2386 |  | Ins I1272
26A.045 | I1427 | TERMINAL PVC CONDUIT 1" | Insumos | UND | 1 | 687 | 687 |  | Ins I1427
26A.045 | I1463 | TUBO CONDUIT IMC 1" | Insumos | M | 6 | 29249 | 175494 |  | Ins I1463
26A.045 | I1470 | TUBO CONDUIT PVC 1" | Insumos | M | 1.5 | 2418 | 3627 |  | Ins I1470
26A.045 | I1480 | UNION PVC CONDUIT 1" | Insumos | UND | 1 | 1464 | 1464 |  | Ins I1480
26A.045 | I1565 | ACARREO INTERNO | Insumos | UND | 10.2 | 1897 | 19349 |  | Ins I1565
26A.045 | I614 | LIMPIADOR REM PVC 760 GRMS. (1/4) | Insumos | UND | 0.009 | 64889 | 584 |  | Ins I614
26A.045 | I647 | SOLDADURA PVC LIQUIDA 1/4 | Insumos | UND | 0.009 | 134508 | 1211 |  | Ins I647
26A.046 | - | SUMINISTRO, TRANSPORTE E INSTALACION ESTRUCTURA LA 202 CODENSA (TIPO ICEL 511), CRUCETA METALICA GALVANIZADA - CIRCUITO PRIMARIO SENCILLO CONSTRUCCION TANGENCIAL. (NO INCLUYE POSTE). | Actividad | UND |  |  |  | 489912
26A.046 | C35 | CUADRILLA GG TIPO 5 (1 OFICIAL + 5 AYUDANTE) (Alumbrado Publico) | Cuadrilla | HR | 0.7 | 184554 | 129188 |  | Ins C35
26A.046 | E12 | EQUIPO DE TRANSPORTE | Equipos | DIA | 0.0201 | 187426 | 3767 |  | Ins E12
26A.046 | H2 | EQUIPO BASICO (HERRAMIENTA MENOR) | Herramienta | UND | 10 | 3623 | 36230 |  | Ins H2
26A.046 | I1138 | AISLADOR DE PIN ANSI 55-5 EN MATERIAL POLIMERICO | Insumos | UND | 3 | 38030 | 114090 |  | Ins I1138
26A.046 | I1241 | CRUCETA METÁLICA DE ÁNGULO GALVANIZADO DE 2 ½" X 3/16" X 2,0 M | Insumos | UND | 1 | 97635 | 97635 |  | Ins I1241
26A.046 | I1255 | DIAGONAL RECTA DE ÁNGULO DE HIERRO GALVANIZADO DE 38X38X5 MM (1 ½" X 1 ½" X 3/16") 68 CM | Insumos | UND | 2 | 21508 | 43016 |  | Ins I1255
26A.046 | I1262 | ESPIGO DE ACERO GALVANIZADO PARA CRUCETA METÁLICA | Insumos | UND | 3 | 11287 | 33861 |  | Ins I1262
26A.046 | I1444 | TORNILLO DE ACERO GALVANIZADO 1/2"X1 1/2". INCLUYE 2 TUERCAS, 2 ARANDELAS. | Insumos | UND | 3 | 1244 | 3732 |  | Ins I1444
26A.046 | I1447 | TORNILLO DE ACERO GALVANIZADO 5/8" X 8". INCLUYE 2 TUERCAS, 2 ARANDELAS. | Insumos | UND | 3 | 5607 | 16821 |  | Ins I1447
26A.046 | I1565 | ACARREO INTERNO | Insumos | UND | 6.1 | 1897 | 11572 |  | Ins I1565
26A.047 | - | SUMINISTRO, TRANSPORTE E INSTALACION ESTRUCTURA LA 203 CODENSA (TIPO ICEL 512), CRUCETA METALICA GALVANIZADA - CIRCUITO PRIMARIO SENCILLO CONSTRUCCION TANGENCIAL EN ANGULO. ( NO INCLUYE POSTE). | Actividad | UND |  |  |  | 809008
26A.047 | C35 | CUADRILLA GG TIPO 5 (1 OFICIAL + 5 AYUDANTE) (Alumbrado Publico) | Cuadrilla | HR | 1.3 | 184554 | 239920 |  | Ins C35
26A.047 | E12 | EQUIPO DE TRANSPORTE | Equipos | DIA | 0.0399 | 187426 | 7478 |  | Ins E12
26A.047 | H2 | EQUIPO BASICO (HERRAMIENTA MENOR) | Herramienta | UND | 10 | 3623 | 36230 |  | Ins H2
26A.047 | I1138 | AISLADOR DE PIN ANSI 55-5 EN MATERIAL POLIMERICO | Insumos | UND | 3 | 38030 | 114090 |  | Ins I1138
26A.047 | I1241 | CRUCETA METÁLICA DE ÁNGULO GALVANIZADO DE 2 ½" X 3/16" X 2,0 M | Insumos | UND | 2 | 97635 | 195270 |  | Ins I1241
26A.047 | I1255 | DIAGONAL RECTA DE ÁNGULO DE HIERRO GALVANIZADO DE 38X38X5 MM (1 ½" X 1 ½" X 3/16") 68 CM | Insumos | UND | 4 | 21508 | 86032 |  | Ins I1255
26A.047 | I1257 | ESPARRAGO 5/8" X 10". INCLUYE 2 TUERCAS, 2 ARANDELAS. | Insumos | UND | 2 | 7324 | 14648 |  | Ins I1257
26A.047 | I1262 | ESPIGO DE ACERO GALVANIZADO PARA CRUCETA METÁLICA | Insumos | UND | 6 | 11287 | 67722 |  | Ins I1262
26A.047 | I1444 | TORNILLO DE ACERO GALVANIZADO 1/2"X1 1/2". INCLUYE 2 TUERCAS, 2 ARANDELAS. | Insumos | UND | 6 | 1244 | 7464 |  | Ins I1444
26A.047 | I1447 | TORNILLO DE ACERO GALVANIZADO 5/8" X 8". INCLUYE 2 TUERCAS, 2 ARANDELAS. | Insumos | UND | 3 | 5607 | 16821 |  | Ins I1447
26A.047 | I1565 | ACARREO INTERNO | Insumos | UND | 12.3 | 1897 | 23333 |  | Ins I1565
26A.048 | - | SUMINISTRO, TRANSPORTE E INSTALACION ESTRUCTURA LA 206 CODENSA, CRUCETA METALICA GALVANIZADA - CIRCUITO PRIMARIO SENCILLO CAMBIO DE ANGULO A 90º RETENCION HORIZONTAL. (NO INCLUYE POSTE NI TEMPLETE). | Actividad | UND |  |  |  | 2103719
26A.048 | C35 | CUADRILLA GG TIPO 5 (1 OFICIAL + 5 AYUDANTE) (Alumbrado Publico) | Cuadrilla | HR | 1.7 | 184554 | 313742 |  | Ins C35
26A.048 | E12 | EQUIPO DE TRANSPORTE | Equipos | DIA | 0.174 | 187426 | 32612 |  | Ins E12
26A.048 | H2 | EQUIPO BASICO (HERRAMIENTA MENOR) | Herramienta | UND | 10 | 3623 | 36230 |  | Ins H2
26A.048 | I1102 | ABRAZADERA DE SALIDA TIPO 3 | Insumos | UND | 3 | 27690 | 83070 |  | Ins I1102
26A.048 | I1103 | ABRAZADERA DE SALIDA TIPO 4 | Insumos | UND | 2 | 30851 | 61702 |  | Ins I1103
26A.048 | I1138 | AISLADOR DE PIN ANSI 55-5 EN MATERIAL POLIMERICO | Insumos | UND | 3 | 38030 | 114090 |  | Ins I1138
26A.048 | I1139 | AISLADOR DE SUSPENSION ANSI 52-1, EN MATERIAL POLIMERICO | Insumos | UND | 12 | 38030 | 456360 |  | Ins I1139
26A.048 | I1241 | CRUCETA METÁLICA DE ÁNGULO GALVANIZADO DE 2 ½" X 3/16" X 2,0 M | Insumos | UND | 4 | 97635 | 390540 |  | Ins I1241
26A.048 | I1255 | DIAGONAL RECTA DE ÁNGULO DE HIERRO GALVANIZADO DE 38X38X5 MM (1 ½" X 1 ½" X 3/16") 68 CM | Insumos | UND | 8 | 21508 | 172064 |  | Ins I1255
26A.048 | I1258 | ESPARRAGO 5/8" X 18". INCLUYE 2 TUERCAS, 2 ARANDELAS. | Insumos | UND | 2 | 10375 | 20750 |  | Ins I1258
26A.048 | I1259 | ESPARRAGO 5/8" X 20". INCLUYE 2 TUERCAS, 2 ARANDELAS. | Insumos | UND | 2 | 11443 | 22886 |  | Ins I1259
26A.048 | I1269 | GRAPA TERMINAL TIPO RECTO 3/0 ¿ 266,8 | Insumos | UND | 6 | 48015 | 288090 |  | Ins I1269
26A.048 | I1357 | PERNO DE OJO CERRADO 5/8" X 20" | Insumos | UND | 5 | 10393 | 51965 |  | Ins I1357
26A.048 | I1361 | PERNO O TORNILLO DE CARRIAJE 5/8" X 1 ½¿ + TUERCA | Insumos | UND | 2 | 2172 | 4344 |  | Ins I1361
26A.048 | I1365 | PORTA AISLADOR CRUCETA METÁLICA | Insumos | UND | 3 | 0 | 0 |  | Ins I1365
26A.048 | I1444 | TORNILLO DE ACERO GALVANIZADO 1/2"X1 1/2". INCLUYE 2 TUERCAS, 2 ARANDELAS. | Insumos | UND | 2 | 1244 | 2488 |  | Ins I1444
26A.048 | I1445 | TORNILLO DE ACERO GALVANIZADO 5/8" X 10". INCLUYE 2 TUERCAS, 2 ARANDELAS. | Insumos | UND | 2 | 6702 | 13404 |  | Ins I1445
26A.048 | I1479 | TUERCA OJO ALARGADO 5/8" | Insumos | UND | 1 | 8271 | 8271 |  | Ins I1479
26A.048 | I1565 | ACARREO INTERNO | Insumos | UND | 16.4 | 1897 | 31111 |  | Ins I1565
26A.049 | - | SUMINISTRO, TRANSPORTE E INSTALACION ESTRUCTURA LA 209. CRUCETA METALICA GALVANIZADA. CODENSA CIRCUITO PRIMARIO SENCILLO DERIVACIÓN A 90º CON RETENCIÓN INFERIOR. (NO INCLUYE POSTE NI TEMPLETE). | Actividad | UND |  |  |  | 1337553
26A.049 | C35 | CUADRILLA GG TIPO 5 (1 OFICIAL + 5 AYUDANTE) (Alumbrado Publico) | Cuadrilla | HR | 1.3 | 184554 | 239920 |  | Ins C35
26A.049 | E12 | EQUIPO DE TRANSPORTE | Equipos | DIA | 0.1048 | 187426 | 19642 |  | Ins E12
26A.049 | H2 | EQUIPO BASICO (HERRAMIENTA MENOR) | Herramienta | UND | 10 | 3623 | 36230 |  | Ins H2
26A.049 | I1138 | AISLADOR DE PIN ANSI 55-5 EN MATERIAL POLIMERICO | Insumos | UND | 5 | 38030 | 190150 |  | Ins I1138
26A.049 | I1139 | AISLADOR DE SUSPENSION ANSI 52-1, EN MATERIAL POLIMERICO | Insumos | UND | 3 | 38030 | 114090 |  | Ins I1139
26A.049 | I1232 | CONECTOR TIPO CUÑA | Insumos | UND | 3 | 16595 | 49785 |  | Ins I1232
26A.049 | I1241 | CRUCETA METÁLICA DE ÁNGULO GALVANIZADO DE 2 ½" X 3/16" X 2,0 M | Insumos | UND | 3 | 97635 | 292905 |  | Ins I1241
26A.049 | I1255 | DIAGONAL RECTA DE ÁNGULO DE HIERRO GALVANIZADO DE 38X38X5 MM (1 ½" X 1 ½" X 3/16") 68 CM | Insumos | UND | 6 | 21508 | 129048 |  | Ins I1255
26A.049 | I1259 | ESPARRAGO 5/8" X 20". INCLUYE 2 TUERCAS, 2 ARANDELAS. | Insumos | UND | 2 | 11443 | 22886 |  | Ins I1259
26A.049 | I1269 | GRAPA TERMINAL TIPO RECTO 3/0 ¿ 266,8 | Insumos | UND | 3 | 48015 | 144045 |  | Ins I1269
26A.049 | I1357 | PERNO DE OJO CERRADO 5/8" X 20" | Insumos | UND | 2 | 10393 | 20786 |  | Ins I1357
26A.049 | I1446 | TORNILLO DE ACERO GALVANIZADO 5/8" X 5". INCLUYE 2 TUERCAS, 2 ARANDELAS. | Insumos | UND | 8 | 4406 | 35248 |  | Ins I1446
26A.049 | I1447 | TORNILLO DE ACERO GALVANIZADO 5/8" X 8". INCLUYE 2 TUERCAS, 2 ARANDELAS. | Insumos | UND | 2 | 5607 | 11214 |  | Ins I1447
26A.049 | I1479 | TUERCA OJO ALARGADO 5/8" | Insumos | UND | 1 | 8271 | 8271 |  | Ins I1479
26A.049 | I1565 | ACARREO INTERNO | Insumos | UND | 12.3 | 1897 | 23333 |  | Ins I1565
26A.050 | - | SUMINISTRO, TRANSPORTE E INSTALACION ESTRUCTURA LA 211. CRUCETA METALICA GALVANIZADA. CODENSA FINAL DE CIRCUITO PRIMARIO SENCILLO. (NO INCLUYE POSTE NI TEMPLETE). | Actividad | UND |  |  |  | 898373
26A.050 | C35 | CUADRILLA GG TIPO 5 (1 OFICIAL + 5 AYUDANTE) (Alumbrado Publico) | Cuadrilla | HR | 0.9 | 184554 | 166099 |  | Ins C35
26A.050 | E12 | EQUIPO DE TRANSPORTE | Equipos | DIA | 0.0687 | 187426 | 12876 |  | Ins E12
26A.050 | H2 | EQUIPO BASICO (HERRAMIENTA MENOR) | Herramienta | UND | 10 | 3623 | 36230 |  | Ins H2
26A.050 | I1139 | AISLADOR DE SUSPENSION ANSI 52-1, EN MATERIAL POLIMERICO | Insumos | UND | 3 | 38030 | 114090 |  | Ins I1139
26A.050 | I1232 | CONECTOR TIPO CUÑA | Insumos | UND | 3 | 16595 | 49785 |  | Ins I1232
26A.050 | I1241 | CRUCETA METÁLICA DE ÁNGULO GALVANIZADO DE 2 ½" X 3/16" X 2,0 M | Insumos | UND | 2 | 97635 | 195270 |  | Ins I1241
26A.050 | I1255 | DIAGONAL RECTA DE ÁNGULO DE HIERRO GALVANIZADO DE 38X38X5 MM (1 ½" X 1 ½" X 3/16") 68 CM | Insumos | UND | 4 | 21508 | 86032 |  | Ins I1255
26A.050 | I1259 | ESPARRAGO 5/8" X 20". INCLUYE 2 TUERCAS, 2 ARANDELAS. | Insumos | UND | 2 | 11443 | 22886 |  | Ins I1259
26A.050 | I1269 | GRAPA TERMINAL TIPO RECTO 3/0 ¿ 266,8 | Insumos | UND | 3 | 48015 | 144045 |  | Ins I1269
26A.050 | I1357 | PERNO DE OJO CERRADO 5/8" X 20" | Insumos | UND | 3 | 10393 | 31179 |  | Ins I1357
26A.050 | I1445 | TORNILLO DE ACERO GALVANIZADO 5/8" X 10". INCLUYE 2 TUERCAS, 2 ARANDELAS. | Insumos | UND | 1 | 6702 | 6702 |  | Ins I1445
26A.050 | I1446 | TORNILLO DE ACERO GALVANIZADO 5/8" X 5". INCLUYE 2 TUERCAS, 2 ARANDELAS. | Insumos | UND | 4 | 4406 | 17624 |  | Ins I1446
26A.050 | I1565 | ACARREO INTERNO | Insumos | UND | 8.2 | 1897 | 15555 |  | Ins I1565
26A.051 | - | SUMINISTRO, TRANSPORTE E INSTALACION ESTRUCTURA LA 213. CRUCETA METALICA GALVANIZADA. CODENSA RETENCIÓN DOBLE SIMÉTRICA DE CIRCUITO PRIMARIO SENCILLO. NO INCLUYE POSTE | Actividad | UND |  |  |  | 1462052
26A.051 | C35 | CUADRILLA GG TIPO 5 (1 OFICIAL + 5 AYUDANTE) (Alumbrado Publico) | Cuadrilla | HR | 1.3 | 184554 | 239920 |  | Ins C35
26A.051 | E12 | EQUIPO DE TRANSPORTE | Equipos | DIA | 0.1174 | 187426 | 22004 |  | Ins E12
26A.051 | H2 | EQUIPO BASICO (HERRAMIENTA MENOR) | Herramienta | UND | 10 | 3623 | 36230 |  | Ins H2
26A.051 | I1138 | AISLADOR DE PIN ANSI 55-5 EN MATERIAL POLIMERICO | Insumos | UND | 1 | 38030 | 38030 |  | Ins I1138
26A.051 | I1139 | AISLADOR DE SUSPENSION ANSI 52-1, EN MATERIAL POLIMERICO | Insumos | UND | 6 | 38030 | 228180 |  | Ins I1139
26A.051 | I1228 | CONECTOR DE COMPRESIÓN DE RANURAS PARALELAS, TIPO 1 | Insumos | UND | 6 | 33809 | 202854 |  | Ins I1228
26A.051 | I1241 | CRUCETA METÁLICA DE ÁNGULO GALVANIZADO DE 2 ½" X 3/16" X 2,0 M | Insumos | UND | 2 | 97635 | 195270 |  | Ins I1241
26A.051 | I1255 | DIAGONAL RECTA DE ÁNGULO DE HIERRO GALVANIZADO DE 38X38X5 MM (1 ½" X 1 ½" X 3/16") 68 CM | Insumos | UND | 4 | 21508 | 86032 |  | Ins I1255
26A.051 | I1259 | ESPARRAGO 5/8" X 20". INCLUYE 2 TUERCAS, 2 ARANDELAS. | Insumos | UND | 2 | 11443 | 22886 |  | Ins I1259
26A.051 | I1269 | GRAPA TERMINAL TIPO RECTO 3/0 ¿ 266,8 | Insumos | UND | 6 | 48015 | 288090 |  | Ins I1269
26A.051 | I1357 | PERNO DE OJO CERRADO 5/8" X 20" | Insumos | UND | 3 | 10393 | 31179 |  | Ins I1357
26A.051 | I1446 | TORNILLO DE ACERO GALVANIZADO 5/8" X 5". INCLUYE 2 TUERCAS, 2 ARANDELAS. | Insumos | UND | 4 | 4406 | 17624 |  | Ins I1446
26A.051 | I1447 | TORNILLO DE ACERO GALVANIZADO 5/8" X 8". INCLUYE 2 TUERCAS, 2 ARANDELAS. | Insumos | UND | 1 | 5607 | 5607 |  | Ins I1447
26A.051 | I1479 | TUERCA OJO ALARGADO 5/8" | Insumos | UND | 3 | 8271 | 24813 |  | Ins I1479
26A.051 | I1565 | ACARREO INTERNO | Insumos | UND | 12.3 | 1897 | 23333 |  | Ins I1565
26A.052 | - | SUMINISTRO, TRANSPORTE E INSTALACION ESTRUCTURA LA 220 CODENSA. CRUCETA METALICA GALVANIZADA - CIRCUITO PRIMARIO SENCILLO. CRUCE SUBTERRANEO DE VIAS. NO INCLUYE POSTE, NI TEMPLETE, NI TERMINALES PREMOLDEADOS | Actividad | UND |  |  |  | 2777982
26A.052 | C35 | CUADRILLA GG TIPO 5 (1 OFICIAL + 5 AYUDANTE) (Alumbrado Publico) | Cuadrilla | HR | 2.3 | 184554 | 424474 |  | Ins C35
26A.052 | E12 | EQUIPO DE TRANSPORTE | Equipos | DIA | 0.2336 | 187426 | 43783 |  | Ins E12
26A.052 | H2 | EQUIPO BASICO (HERRAMIENTA MENOR) | Herramienta | UND | 10 | 3623 | 36230 |  | Ins H2
26A.052 | I1139 | AISLADOR DE SUSPENSION ANSI 52-1, EN MATERIAL POLIMERICO | Insumos | UND | 3 | 38030 | 114090 |  | Ins I1139
26A.052 | I1143 | ALAMBRE COBRE DESNUDO Nº 4 AWG | Insumos | M | 12 | 13884 | 166608 |  | Ins I1143
26A.052 | I1213 | CINTA DE ACERO INOXIDABLE 5/8" | Insumos | M | 2 | 6997 | 13994 |  | Ins I1213
26A.052 | I1229 | CONECTOR DE TORNILLO CON CHAQUETA AISLANTE | Insumos | UND | 2 | 17761 | 35522 |  | Ins I1229
26A.052 | I1230 | CONECTOR PARA VARILLA 5/8" | Insumos | UND | 1 | 8317 | 8317 |  | Ins I1230
26A.052 | I1231 | CONECTOR TERMINAL DE COMPRESION TIPO VASTAGO, TIPO4 | Insumos | UND | 3 | 217201 | 651603 |  | Ins I1231
26A.052 | I1232 | CONECTOR TIPO CUÑA | Insumos | UND | 3 | 16595 | 49785 |  | Ins I1232
26A.052 | I1241 | CRUCETA METÁLICA DE ÁNGULO GALVANIZADO DE 2 ½" X 3/16" X 2,0 M | Insumos | UND | 2 | 97635 | 195270 |  | Ins I1241
26A.052 | I1254 | DESCARGADOR DE SOBRETENSION DE LINEA 10KV- 10KA- POLIMERICO, OXIDO DE ZINC | Insumos | UND | 3 | 162641 | 487923 |  | Ins I1254
26A.052 | I1255 | DIAGONAL RECTA DE ÁNGULO DE HIERRO GALVANIZADO DE 38X38X5 MM (1 ½" X 1 ½" X 3/16") 68 CM | Insumos | UND | 4 | 21508 | 86032 |  | Ins I1255
26A.052 | I1259 | ESPARRAGO 5/8" X 20". INCLUYE 2 TUERCAS, 2 ARANDELAS. | Insumos | UND | 2 | 11443 | 22886 |  | Ins I1259
26A.052 | I1269 | GRAPA TERMINAL TIPO RECTO 3/0 ¿ 266,8 | Insumos | UND | 3 | 48015 | 144045 |  | Ins I1269
26A.052 | I1273 | HEBILLA DE ACERO INOXIDABLE 5/8" | Insumos | UND | 2 | 1520 | 3040 |  | Ins I1273
26A.052 | I1357 | PERNO DE OJO CERRADO 5/8" X 20" | Insumos | UND | 3 | 10393 | 31179 |  | Ins I1357
26A.052 | I1446 | TORNILLO DE ACERO GALVANIZADO 5/8" X 5". INCLUYE 2 TUERCAS, 2 ARANDELAS. | Insumos | UND | 4 | 4406 | 17624 |  | Ins I1446
26A.052 | I1447 | TORNILLO DE ACERO GALVANIZADO 5/8" X 8". INCLUYE 2 TUERCAS, 2 ARANDELAS. | Insumos | UND | 1 | 5607 | 5607 |  | Ins I1447
26A.052 | I1484 | VARILLA COPPERWELD DE 5/8 X 2,40 | Insumos | UND | 1 | 200892 | 200892 |  | Ins I1484
26A.052 | I1565 | ACARREO INTERNO | Insumos | UND | 20.6 | 1897 | 39078 |  | Ins I1565
26A.053 | - | SUMINISTRO, TRANSPORTE E INSTALACION ESTRUCTURA LA 221 CODENSA. CRUCETA METALICA GALVANIZADA - CIRCUITO PRIMARIO SENCILLO SALIDAD (ENTRADA) DE SUBESTACION. NO INCLUYE POSTE, NI TEMPLETE, NI TERMINALES PREMOLDEADOS | Actividad | UND |  |  |  | 4043071
26A.053 | C35 | CUADRILLA GG TIPO 5 (1 OFICIAL + 5 AYUDANTE) (Alumbrado Publico) | Cuadrilla | HR | 2.3 | 184554 | 424474 |  | Ins C35
26A.053 | E12 | EQUIPO DE TRANSPORTE | Equipos | DIA | 0.3614 | 187426 | 67736 |  | Ins E12
26A.053 | H2 | EQUIPO BASICO (HERRAMIENTA MENOR) | Herramienta | UND | 10 | 3623 | 36230 |  | Ins H2
26A.053 | I1139 | AISLADOR DE SUSPENSION ANSI 52-1, EN MATERIAL POLIMERICO | Insumos | UND | 3 | 38030 | 114090 |  | Ins I1139
26A.053 | I1143 | ALAMBRE COBRE DESNUDO Nº 4 AWG | Insumos | M | 12 | 13884 | 166608 |  | Ins I1143
26A.053 | I1213 | CINTA DE ACERO INOXIDABLE 5/8" | Insumos | M | 2 | 6997 | 13994 |  | Ins I1213
26A.053 | I1229 | CONECTOR DE TORNILLO CON CHAQUETA AISLANTE | Insumos | UND | 2 | 17761 | 35522 |  | Ins I1229
26A.053 | I1230 | CONECTOR PARA VARILLA 5/8" | Insumos | UND | 1 | 8317 | 8317 |  | Ins I1230
26A.053 | I1231 | CONECTOR TERMINAL DE COMPRESION TIPO VASTAGO, TIPO4 | Insumos | UND | 3 | 217201 | 651603 |  | Ins I1231
26A.053 | I1241 | CRUCETA METÁLICA DE ÁNGULO GALVANIZADO DE 2 ½" X 3/16" X 2,0 M | Insumos | UND | 2 | 97635 | 195270 |  | Ins I1241
26A.053 | I1254 | DESCARGADOR DE SOBRETENSION DE LINEA 10KV- 10KA- POLIMERICO, OXIDO DE ZINC | Insumos | UND | 3 | 162641 | 487923 |  | Ins I1254
26A.053 | I1255 | DIAGONAL RECTA DE ÁNGULO DE HIERRO GALVANIZADO DE 38X38X5 MM (1 ½" X 1 ½" X 3/16") 68 CM | Insumos | UND | 4 | 21508 | 86032 |  | Ins I1255
26A.053 | I1259 | ESPARRAGO 5/8" X 20". INCLUYE 2 TUERCAS, 2 ARANDELAS. | Insumos | UND | 2 | 11443 | 22886 |  | Ins I1259
26A.053 | I1269 | GRAPA TERMINAL TIPO RECTO 3/0 ¿ 266,8 | Insumos | UND | 3 | 48015 | 144045 |  | Ins I1269
26A.053 | I1273 | HEBILLA DE ACERO INOXIDABLE 5/8" | Insumos | UND | 2 | 1520 | 3040 |  | Ins I1273
26A.053 | I1357 | PERNO DE OJO CERRADO 5/8" X 20" | Insumos | UND | 3 | 10393 | 31179 |  | Ins I1357
26A.053 | I1380 | SECCIONADOR MONOPOLAR 400 A ¿ 15 KV | Insumos | UND | 3 | 430307 | 1290921 |  | Ins I1380
26A.053 | I1446 | TORNILLO DE ACERO GALVANIZADO 5/8" X 5". INCLUYE 2 TUERCAS, 2 ARANDELAS. | Insumos | UND | 4 | 4406 | 17624 |  | Ins I1446
26A.053 | I1447 | TORNILLO DE ACERO GALVANIZADO 5/8" X 8". INCLUYE 2 TUERCAS, 2 ARANDELAS. | Insumos | UND | 1 | 5607 | 5607 |  | Ins I1447
26A.053 | I1484 | VARILLA COPPERWELD DE 5/8 X 2,40 | Insumos | UND | 1 | 200892 | 200892 |  | Ins I1484
26A.053 | I1565 | ACARREO INTERNO | Insumos | UND | 20.6 | 1897 | 39078 |  | Ins I1565
26A.054 | - | SUMINISTRO, TRANSPORTE E INSTALACION ESTRUCTURA LA 223 CODENSA. CRUCETA METALICA GALVANIZADA - MONTAJE DE SECCIONADORES MONOPOLARES DE 400A-15KV. NO INCLUYE POSTE | Actividad | UND |  |  |  | 4012655
26A.054 | C35 | CUADRILLA GG TIPO 5 (1 OFICIAL + 5 AYUDANTE) (Alumbrado Publico) | Cuadrilla | HR | 1.7 | 184554 | 313742 |  | Ins C35
26A.054 | E12 | EQUIPO DE TRANSPORTE | Equipos | DIA | 0.3731 | 187426 | 69929 |  | Ins E12
26A.054 | H2 | EQUIPO BASICO (HERRAMIENTA MENOR) | Herramienta | UND | 10 | 3623 | 36230 |  | Ins H2
26A.054 | I1139 | AISLADOR DE SUSPENSION ANSI 52-1, EN MATERIAL POLIMERICO | Insumos | UND | 6 | 38030 | 228180 |  | Ins I1139
26A.054 | I1143 | ALAMBRE COBRE DESNUDO Nº 4 AWG | Insumos | M | 12 | 13884 | 166608 |  | Ins I1143
26A.054 | I1213 | CINTA DE ACERO INOXIDABLE 5/8" | Insumos | M | 2 | 6997 | 13994 |  | Ins I1213
26A.054 | I1229 | CONECTOR DE TORNILLO CON CHAQUETA AISLANTE | Insumos | UND | 2 | 17761 | 35522 |  | Ins I1229
26A.054 | I1230 | CONECTOR PARA VARILLA 5/8" | Insumos | UND | 1 | 8317 | 8317 |  | Ins I1230
26A.054 | I1231 | CONECTOR TERMINAL DE COMPRESION TIPO VASTAGO, TIPO4 | Insumos | UND | 3 | 217201 | 651603 |  | Ins I1231
26A.054 | I1241 | CRUCETA METÁLICA DE ÁNGULO GALVANIZADO DE 2 ½" X 3/16" X 2,0 M | Insumos | UND | 2 | 97635 | 195270 |  | Ins I1241
26A.054 | I1254 | DESCARGADOR DE SOBRETENSION DE LINEA 10KV- 10KA- POLIMERICO, OXIDO DE ZINC | Insumos | UND | 3 | 162641 | 487923 |  | Ins I1254
26A.054 | I1255 | DIAGONAL RECTA DE ÁNGULO DE HIERRO GALVANIZADO DE 38X38X5 MM (1 ½" X 1 ½" X 3/16") 68 CM | Insumos | UND | 4 | 21508 | 86032 |  | Ins I1255
26A.054 | I1259 | ESPARRAGO 5/8" X 20". INCLUYE 2 TUERCAS, 2 ARANDELAS. | Insumos | UND | 2 | 11443 | 22886 |  | Ins I1259
26A.054 | I1269 | GRAPA TERMINAL TIPO RECTO 3/0 ¿ 266,8 | Insumos | UND | 3 | 48015 | 144045 |  | Ins I1269
26A.054 | I1273 | HEBILLA DE ACERO INOXIDABLE 5/8" | Insumos | UND | 2 | 1520 | 3040 |  | Ins I1273
26A.054 | I1357 | PERNO DE OJO CERRADO 5/8" X 20" | Insumos | UND | 3 | 10393 | 31179 |  | Ins I1357
26A.054 | I1380 | SECCIONADOR MONOPOLAR 400 A ¿ 15 KV | Insumos | UND | 3 | 430307 | 1290921 |  | Ins I1380
26A.054 | I1446 | TORNILLO DE ACERO GALVANIZADO 5/8" X 5". INCLUYE 2 TUERCAS, 2 ARANDELAS. | Insumos | UND | 4 | 4406 | 17624 |  | Ins I1446
26A.054 | I1447 | TORNILLO DE ACERO GALVANIZADO 5/8" X 8". INCLUYE 2 TUERCAS, 2 ARANDELAS. | Insumos | UND | 1 | 5607 | 5607 |  | Ins I1447
26A.054 | I1484 | VARILLA COPPERWELD DE 5/8 X 2,40 | Insumos | UND | 1 | 200892 | 200892 |  | Ins I1484
26A.054 | I1565 | ACARREO INTERNO | Insumos | UND | 1.64 | 1897 | 3111 |  | Ins I1565
26A.055 | - | SUMINISTRO, TRANSPORTE E INSTALACION ESTRUCTURA LAR 285 CODENSA, CRUCETA METALICA. MONTAJE DE REGULADORES EN DELTA ABIERTA. NO INCLUYE POSTES NI EQUIPOS. | Actividad | UND |  |  |  | 9316313
26A.055 | C35 | CUADRILLA GG TIPO 5 (1 OFICIAL + 5 AYUDANTE) (Alumbrado Publico) | Cuadrilla | HR | 5 | 184554 | 922770 |  | Ins C35
26A.055 | E12 | EQUIPO DE TRANSPORTE | Equipos | DIA | 0.8347 | 187426 | 156444 |  | Ins E12
26A.055 | H2 | EQUIPO BASICO (HERRAMIENTA MENOR) | Herramienta | UND | 30 | 3623 | 108690 |  | Ins H2
26A.055 | I1104 | ABRAZADERA EN U | Insumos | UND | 3 | 25834 | 77502 |  | Ins I1104
26A.055 | I1107 | ABRAZADERA O COLLARIN DE 9 - 10 DOS SALIDAS- PL. 1/4 IDEM TIPO 4 | Insumos | UND | 3 | 29156 | 87468 |  | Ins I1107
26A.055 | I1138 | AISLADOR DE PIN ANSI 55-5 EN MATERIAL POLIMERICO | Insumos | UND | 18 | 38030 | 684540 |  | Ins I1138
26A.055 | I1139 | AISLADOR DE SUSPENSION ANSI 52-1, EN MATERIAL POLIMERICO | Insumos | UND | 6 | 38030 | 228180 |  | Ins I1139
26A.055 | I1143 | ALAMBRE COBRE DESNUDO Nº 4 AWG | Insumos | M | 20 | 13884 | 277680 |  | Ins I1143
26A.055 | I1177 | CABLE DE ALUMINIO DESNUDO CON ALMA ACERO GALVANIZADO ACSR Nº 4/0 AWG | Insumos | M | 20 | 8478 | 169560 |  | Ins I1177
26A.055 | I1213 | CINTA DE ACERO INOXIDABLE 5/8" | Insumos | M | 4 | 6997 | 27988 |  | Ins I1213
26A.055 | I1229 | CONECTOR DE TORNILLO CON CHAQUETA AISLANTE | Insumos | UND | 6 | 17761 | 106566 |  | Ins I1229
26A.055 | I1230 | CONECTOR PARA VARILLA 5/8" | Insumos | UND | 2 | 8317 | 16634 |  | Ins I1230
26A.055 | I1232 | CONECTOR TIPO CUÑA | Insumos | UND | 7 | 16595 | 116165 |  | Ins I1232
26A.055 | I1234 | CORTACIRCUITOS 15 KV-100 A | Insumos | UND | 6 | 269387 | 1616322 |  | Ins I1234
26A.055 | I1241 | CRUCETA METÁLICA DE ÁNGULO GALVANIZADO DE 2 ½" X 3/16" X 2,0 M | Insumos | UND | 8 | 97635 | 781080 |  | Ins I1241
26A.055 | I1242 | CRUCETA METÁLICA DE ÁNGULO GALVANIZADO DE 2 ½" X 3/16" X 2,5 M | Insumos | HR | 4 | 134055 | 536220 |  | Ins I1242
26A.055 | I1254 | DESCARGADOR DE SOBRETENSION DE LINEA 10KV- 10KA- POLIMERICO, OXIDO DE ZINC | Insumos | UND | 5 | 162641 | 813205 |  | Ins I1254
26A.055 | I1255 | DIAGONAL RECTA DE ÁNGULO DE HIERRO GALVANIZADO DE 38X38X5 MM (1 ½" X 1 ½" X 3/16") 68 CM | Insumos | UND | 16 | 21508 | 344128 |  | Ins I1255
26A.055 | I1259 | ESPARRAGO 5/8" X 20". INCLUYE 2 TUERCAS, 2 ARANDELAS. | Insumos | UND | 8 | 11443 | 91544 |  | Ins I1259
26A.055 | I1260 | ESPARRAGO 5/8" X 24". INCLUYE 2 TUERCAS, 2 ARANDELAS. | Insumos | UND | 4 | 13665 | 54660 |  | Ins I1260
26A.055 | I1269 | GRAPA TERMINAL TIPO RECTO 3/0 ¿ 266,8 | Insumos | UND | 6 | 48015 | 288090 |  | Ins I1269
26A.055 | I1270 | GRAPA TIPO GRILLETE | Insumos | UND | 8 | 32785 | 262280 |  | Ins I1270
26A.055 | I1273 | HEBILLA DE ACERO INOXIDABLE 5/8" | Insumos | UND | 4 | 1520 | 6080 |  | Ins I1273
26A.055 | I1357 | PERNO DE OJO CERRADO 5/8" X 20" | Insumos | UND | 6 | 10393 | 62358 |  | Ins I1357
26A.055 | I1362 | PERNOS DE MAQUINA 1/2" X 1 ½¿ | Insumos | UND | 18 | 1301 | 23418 |  | Ins I1362
26A.055 | I1380 | SECCIONADOR MONOPOLAR 400 A ¿ 15 KV | Insumos | UND | 2 | 430307 | 860614 |  | Ins I1380
26A.055 | I1422 | TENSOR | Insumos | UND | 2 | 3024 | 6048 |  | Ins I1422
26A.055 | I1445 | TORNILLO DE ACERO GALVANIZADO 5/8" X 10". INCLUYE 2 TUERCAS, 2 ARANDELAS. | Insumos | UND | 6 | 6702 | 40212 |  | Ins I1445
26A.055 | I1446 | TORNILLO DE ACERO GALVANIZADO 5/8" X 5". INCLUYE 2 TUERCAS, 2 ARANDELAS. | Insumos | UND | 16 | 4406 | 70496 |  | Ins I1446
26A.055 | I1484 | VARILLA COPPERWELD DE 5/8 X 2,40 | Insumos | UND | 2 | 200892 | 401784 |  | Ins I1484
26A.055 | I1565 | ACARREO INTERNO | Insumos | UND | 40.9 | 1897 | 77587 |  | Ins I1565
26A.056 | - | SUMINISTRO, TRANSPORTE E INSTALACION ESTRUCTURA LAR 286 CODENSA, CRUCETA METALICA. MONTAJE DE RECONECTADOR CON TRANSFORMADOR DE POTENCIAL. NO INCLUYE POSTES NI EQUIPOS (NI RECONECTADOR, NI TRAFO DE POTENCIAL, NI TVSS PARA PROTECCIÓN CONTROL) | Actividad | UND |  |  |  | 7295194
26A.056 | C35 | CUADRILLA GG TIPO 5 (1 OFICIAL + 5 AYUDANTE) (Alumbrado Publico) | Cuadrilla | HR | 3.4 | 184554 | 627484 |  | Ins C35
26A.056 | E12 | EQUIPO DE TRANSPORTE | Equipos | DIA | 0.6623 | 187426 | 124132 |  | Ins E12
26A.056 | H2 | EQUIPO BASICO (HERRAMIENTA MENOR) | Herramienta | UND | 30 | 3623 | 108690 |  | Ins H2
26A.056 | I1108 | ABRAZADERA O COLLARIN DE 9- 10 UNA SALIDA- PL. 1/4 IDEM TIPO 4 | Insumos | UND | 3 | 28321 | 84963 |  | Ins I1108
26A.056 | I1139 | AISLADOR DE SUSPENSION ANSI 52-1, EN MATERIAL POLIMERICO | Insumos | UND | 12 | 38030 | 456360 |  | Ins I1139
26A.056 | I1143 | ALAMBRE COBRE DESNUDO Nº 4 AWG | Insumos | M | 20 | 13884 | 277680 |  | Ins I1143
26A.056 | I1229 | CONECTOR DE TORNILLO CON CHAQUETA AISLANTE | Insumos | UND | 5 | 17761 | 88805 |  | Ins I1229
26A.056 | I1230 | CONECTOR PARA VARILLA 5/8" | Insumos | UND | 2 | 8317 | 16634 |  | Ins I1230
26A.056 | I1232 | CONECTOR TIPO CUÑA | Insumos | UND | 9 | 16595 | 149355 |  | Ins I1232
26A.056 | I1241 | CRUCETA METÁLICA DE ÁNGULO GALVANIZADO DE 2 ½" X 3/16" X 2,0 M | Insumos | UND | 4 | 97635 | 390540 |  | Ins I1241
26A.056 | I1254 | DESCARGADOR DE SOBRETENSION DE LINEA 10KV- 10KA- POLIMERICO, OXIDO DE ZINC | Insumos | UND | 6 | 162641 | 975846 |  | Ins I1254
26A.056 | I1255 | DIAGONAL RECTA DE ÁNGULO DE HIERRO GALVANIZADO DE 38X38X5 MM (1 ½" X 1 ½" X 3/16") 68 CM | Insumos | UND | 8 | 21508 | 172064 |  | Ins I1255
26A.056 | I1259 | ESPARRAGO 5/8" X 20". INCLUYE 2 TUERCAS, 2 ARANDELAS. | Insumos | UND | 4 | 11443 | 45772 |  | Ins I1259
26A.056 | I1269 | GRAPA TERMINAL TIPO RECTO 3/0 ¿ 266,8 | Insumos | UND | 12 | 48015 | 576180 |  | Ins I1269
26A.056 | I1357 | PERNO DE OJO CERRADO 5/8" X 20" | Insumos | UND | 6 | 10393 | 62358 |  | Ins I1357
26A.056 | I1380 | SECCIONADOR MONOPOLAR 400 A ¿ 15 KV | Insumos | UND | 6 | 430307 | 2581842 |  | Ins I1380
26A.056 | I1446 | TORNILLO DE ACERO GALVANIZADO 5/8" X 5". INCLUYE 2 TUERCAS, 2 ARANDELAS. | Insumos | UND | 8 | 4406 | 35248 |  | Ins I1446
26A.056 | I1447 | TORNILLO DE ACERO GALVANIZADO 5/8" X 8". INCLUYE 2 TUERCAS, 2 ARANDELAS. | Insumos | UND | 2 | 5607 | 11214 |  | Ins I1447
26A.056 | I1479 | TUERCA OJO ALARGADO 5/8" | Insumos | UND | 6 | 8271 | 49626 |  | Ins I1479
26A.056 | I1484 | VARILLA COPPERWELD DE 5/8 X 2,40 | Insumos | UND | 2 | 200892 | 401784 |  | Ins I1484
26A.056 | I1565 | ACARREO INTERNO | Insumos | UND | 30.9 | 1897 | 58617 |  | Ins I1565
26A.057 | - | SUMINISTRO, TRANSPORTE E INSTALACION MONTAJE EN POSTE DE TRANSFORMADOR TRIFÁSICO PARA SERVICIO DEDICADO CIRCUITO PRIMARIO SENCILLO NORMA CODENSA CTU 520. NO INCLUYE POSTE, NI COMPONENTES ESTRUCTURA (LA) RED PRIMARIA. | Actividad | UND |  |  |  | 2981325
26A.057 | C35 | CUADRILLA GG TIPO 5 (1 OFICIAL + 5 AYUDANTE) (Alumbrado Publico) | Cuadrilla | HR | 2.1 | 184554 | 387563 |  | Ins C35
26A.057 | E12 | EQUIPO DE TRANSPORTE | Equipos | DIA | 0.2554 | 187426 | 47869 |  | Ins E12
26A.057 | H2 | EQUIPO BASICO (HERRAMIENTA MENOR) | Herramienta | UND | 20 | 3623 | 72460 |  | Ins H2
26A.057 | I1105 | ABRAZADERA EN U TIPO 2 | Insumos | UND | 2 | 26787 | 53574 |  | Ins I1105
26A.057 | I1106 | ABRAZADERA O COLLARIN DE 7 - 8 UNA SALIDA - PL. 1/4 IDEM TIPO 3 | Insumos | UND | 2 | 22827 | 45654 |  | Ins I1106
26A.057 | I1143 | ALAMBRE COBRE DESNUDO Nº 4 AWG | Insumos | M | 16 | 13884 | 222144 |  | Ins I1143
26A.057 | I1182 | CABLE DE COBRE DESNUDO Nº 4 AWG | Insumos | M | 12 | 14526 | 174312 |  | Ins I1182
26A.057 | I1213 | CINTA DE ACERO INOXIDABLE 5/8" | Insumos | M | 2 | 6997 | 13994 |  | Ins I1213
26A.057 | I1229 | CONECTOR DE TORNILLO CON CHAQUETA AISLANTE | Insumos | UND | 2 | 17761 | 35522 |  | Ins I1229
26A.057 | I1230 | CONECTOR PARA VARILLA 5/8" | Insumos | UND | 1 | 8317 | 8317 |  | Ins I1230
26A.057 | I1232 | CONECTOR TIPO CUÑA | Insumos | UND | 3 | 16595 | 49785 |  | Ins I1232
26A.057 | I1234 | CORTACIRCUITOS 15 KV-100 A | Insumos | UND | 3 | 269387 | 808161 |  | Ins I1234
26A.057 | I1241 | CRUCETA METÁLICA DE ÁNGULO GALVANIZADO DE 2 ½" X 3/16" X 2,0 M | Insumos | UND | 1 | 97635 | 97635 |  | Ins I1241
26A.057 | I1254 | DESCARGADOR DE SOBRETENSION DE LINEA 10KV- 10KA- POLIMERICO, OXIDO DE ZINC | Insumos | UND | 3 | 162641 | 487923 |  | Ins I1254
26A.057 | I1255 | DIAGONAL RECTA DE ÁNGULO DE HIERRO GALVANIZADO DE 38X38X5 MM (1 ½" X 1 ½" X 3/16") 68 CM | Insumos | UND | 2 | 21508 | 43016 |  | Ins I1255
26A.057 | I1264 | GRAPA DE OPERAR EN CALIENTE | Insumos | UND | 3 | 51635 | 154905 |  | Ins I1264
26A.057 | I1273 | HEBILLA DE ACERO INOXIDABLE 5/8" | Insumos | UND | 2 | 1520 | 3040 |  | Ins I1273
26A.057 | I1361 | PERNO O TORNILLO DE CARRIAJE 5/8" X 1 ½¿ + TUERCA | Insumos | UND | 2 | 2172 | 4344 |  | Ins I1361
26A.057 | I1444 | TORNILLO DE ACERO GALVANIZADO 1/2"X1 1/2". INCLUYE 2 TUERCAS, 2 ARANDELAS. | Insumos | UND | 2 | 1244 | 2488 |  | Ins I1444
26A.057 | I1446 | TORNILLO DE ACERO GALVANIZADO 5/8" X 5". INCLUYE 2 TUERCAS, 2 ARANDELAS. | Insumos | UND | 4 | 4406 | 17624 |  | Ins I1446
26A.057 | I1447 | TORNILLO DE ACERO GALVANIZADO 5/8" X 8". INCLUYE 2 TUERCAS, 2 ARANDELAS. | Insumos | UND | 2 | 5607 | 11214 |  | Ins I1447
26A.057 | I1484 | VARILLA COPPERWELD DE 5/8 X 2,40 | Insumos | UND | 1 | 200892 | 200892 |  | Ins I1484
26A.057 | I1565 | ACARREO INTERNO | Insumos | UND | 20.5 | 1897 | 38889 |  | Ins I1565
26A.058 | - | SUMINISTRO, TRANSPORTE E INSTALACION RETENIDA TERMINAL O EN ANGULO. POSTE A VARILLA DE ANCLAJE. NORMA CODENSA LA411 | Actividad | UND |  |  |  | 675579
26A.058 | C35 | CUADRILLA GG TIPO 5 (1 OFICIAL + 5 AYUDANTE) (Alumbrado Publico) | Cuadrilla | HR | 1.7 | 184554 | 313742 |  | Ins C35
26A.058 | E12 | EQUIPO DE TRANSPORTE | Equipos | DIA | 0.0327 | 187426 | 6129 |  | Ins E12
26A.058 | H2 | EQUIPO BASICO (HERRAMIENTA MENOR) | Herramienta | UND | 5 | 3623 | 18115 |  | Ins H2
26A.058 | I1109 | ABRAZADERA SIN SALIDA TIPO 2 | Insumos | UND | 3 | 21079 | 63237 |  | Ins I1109
26A.058 | I1140 | AISLADOR PORCELANA TIPO TENSOR ANSI 54-2 | Insumos | UND | 1 | 14620 | 14620 |  | Ins I1140
26A.058 | I1204 | CABLE SUPER GX DE 9,53 MM (3/8") GALVANIZADO O CABLE PARA RETENIDA DE 3/8 GALVANIZADO | Insumos | M | 20 | 4871 | 97420 |  | Ins I1204
26A.058 | I1268 | GRAPA PRENSADORA DE TRES TORNILLOS | Insumos | UND | 4 | 15030 | 60120 |  | Ins I1268
26A.058 | I1271 | GUARDACABO PARA RETENDIDAS | Insumos | UND | 1 | 2970 | 2970 |  | Ins I1271
26A.058 | I1485 | VARILLA DE ANCLAJE DE 3/4 X 180 CM | Insumos | UND | 1 | 53907 | 53907 |  | Ins I1485
26A.058 | I1488 | VIGUETA DE ANCLAJE | Insumos | UND | 1 | 25135 | 25135 |  | Ins I1488
26A.058 | I1565 | ACARREO INTERNO | Insumos | UND | 10.64 | 1897 | 20184 |  | Ins I1565
26A.059 | - | SUMINISTRO, TRANSPORTE E INSTALACION RETENIDA TERMINAL O EN ANGULO. POSTE A VARILLA DE ANCLAJE. NORMA CODENSA LA413 | Actividad | UND |  |  |  | 734376
26A.059 | C35 | CUADRILLA GG TIPO 5 (1 OFICIAL + 5 AYUDANTE) (Alumbrado Publico) | Cuadrilla | HR | 1.7 | 184554 | 313742 |  | Ins C35
26A.059 | E12 | EQUIPO DE TRANSPORTE | Equipos | DIA | 0.0386 | 187426 | 7235 |  | Ins E12
26A.059 | H2 | EQUIPO BASICO (HERRAMIENTA MENOR) | Herramienta | UND | 5 | 3623 | 18115 |  | Ins H2
26A.059 | I1109 | ABRAZADERA SIN SALIDA TIPO 2 | Insumos | UND | 2 | 21079 | 42158 |  | Ins I1109
26A.059 | I1140 | AISLADOR PORCELANA TIPO TENSOR ANSI 54-2 | Insumos | UND | 1 | 14620 | 14620 |  | Ins I1140
26A.059 | I1204 | CABLE SUPER GX DE 9,53 MM (3/8") GALVANIZADO O CABLE PARA RETENIDA DE 3/8 GALVANIZADO | Insumos | M | 30 | 4871 | 146130 |  | Ins I1204
26A.059 | I1268 | GRAPA PRENSADORA DE TRES TORNILLOS | Insumos | UND | 6 | 15030 | 90180 |  | Ins I1268
26A.059 | I1271 | GUARDACABO PARA RETENDIDAS | Insumos | UND | 1 | 2970 | 2970 |  | Ins I1271
26A.059 | I1485 | VARILLA DE ANCLAJE DE 3/4 X 180 CM | Insumos | UND | 1 | 53907 | 53907 |  | Ins I1485
26A.059 | I1488 | VIGUETA DE ANCLAJE | Insumos | UND | 1 | 25135 | 25135 |  | Ins I1488
26A.059 | I1565 | ACARREO INTERNO | Insumos | UND | 10.64 | 1897 | 20184 |  | Ins I1565
26A.060 | - | SUMINISTRO, TRANSPORTE E INSTALACION TEMPLETE CUERDA DE GUITARRA. NORMA CODENSA LA417 | Actividad | UND |  |  |  | 1565332
26A.060 | C35 | CUADRILLA GG TIPO 5 (1 OFICIAL + 5 AYUDANTE) (Alumbrado Publico) | Cuadrilla | HR | 1.7 | 184554 | 313742 |  | Ins C35
26A.060 | E12 | EQUIPO DE TRANSPORTE | Equipos | DIA | 0.1225 | 187426 | 22960 |  | Ins E12
26A.060 | H2 | EQUIPO BASICO (HERRAMIENTA MENOR) | Herramienta | UND | 5 | 3623 | 18115 |  | Ins H2
26A.060 | I1109 | ABRAZADERA SIN SALIDA TIPO 2 | Insumos | UND | 1 | 21079 | 21079 |  | Ins I1109
26A.060 | I1140 | AISLADOR PORCELANA TIPO TENSOR ANSI 54-2 | Insumos | UND | 1 | 14620 | 14620 |  | Ins I1140
26A.060 | I1204 | CABLE SUPER GX DE 9,53 MM (3/8") GALVANIZADO O CABLE PARA RETENIDA DE 3/8 GALVANIZADO | Insumos | M | 15 | 4871 | 73065 |  | Ins I1204
26A.060 | I1268 | GRAPA PRENSADORA DE TRES TORNILLOS | Insumos | UND | 4 | 15030 | 60120 |  | Ins I1268
26A.060 | I1271 | GUARDACABO PARA RETENDIDAS | Insumos | UND | 1 | 2970 | 2970 |  | Ins I1271
26A.060 | I1274 | HERRAJE PARA TEMPLETE CUERDA DE GUITARRA | Insumos | UND | 15 | 62629 | 939435 |  | Ins I1274
26A.060 | I1485 | VARILLA DE ANCLAJE DE 3/4 X 180 CM | Insumos | UND | 1 | 53907 | 53907 |  | Ins I1485
26A.060 | I1488 | VIGUETA DE ANCLAJE | Insumos | UND | 1 | 25135 | 25135 |  | Ins I1488
26A.060 | I1565 | ACARREO INTERNO | Insumos | UND | 10.64 | 1897 | 20184 |  | Ins I1565
26A.061 | - | SUMINISTRO, TRANSPORTE E INSTALACION DE DESCARGADORES DE SOBRETENSION (PARARRAYOS) ZNO 10KV / 10KA (JUEGO DE TRES UNIDADES) | Actividad | UND |  |  |  | 1390634
26A.061 | C35 | CUADRILLA GG TIPO 5 (1 OFICIAL + 5 AYUDANTE) (Alumbrado Publico) | Cuadrilla | HR | 0.9 | 184554 | 166099 |  | Ins C35
26A.061 | E12 | EQUIPO DE TRANSPORTE | Equipos | DIA | 0.1249 | 187426 | 23410 |  | Ins E12
26A.061 | H2 | EQUIPO BASICO (HERRAMIENTA MENOR) | Herramienta | UND | 5 | 3623 | 18115 |  | Ins H2
26A.061 | I1105 | ABRAZADERA EN U TIPO 2 | Insumos | UND | 4 | 26787 | 107148 |  | Ins I1105
26A.061 | I1143 | ALAMBRE COBRE DESNUDO Nº 4 AWG | Insumos | M | 16 | 13884 | 222144 |  | Ins I1143
26A.061 | I1230 | CONECTOR PARA VARILLA 5/8" | Insumos | UND | 1 | 8317 | 8317 |  | Ins I1230
26A.061 | I1241 | CRUCETA METÁLICA DE ÁNGULO GALVANIZADO DE 2 ½" X 3/16" X 2,0 M | Insumos | UND | 1 | 97635 | 97635 |  | Ins I1241
26A.061 | I1254 | DESCARGADOR DE SOBRETENSION DE LINEA 10KV- 10KA- POLIMERICO, OXIDO DE ZINC | Insumos | UND | 3 | 162641 | 487923 |  | Ins I1254
26A.061 | I1255 | DIAGONAL RECTA DE ÁNGULO DE HIERRO GALVANIZADO DE 38X38X5 MM (1 ½" X 1 ½" X 3/16") 68 CM | Insumos | UND | 2 | 21508 | 43016 |  | Ins I1255
26A.061 | I1484 | VARILLA COPPERWELD DE 5/8 X 2,40 | Insumos | UND | 1 | 200892 | 200892 |  | Ins I1484
26A.061 | I1565 | ACARREO INTERNO | Insumos | UND | 8.4 | 1897 | 15935 |  | Ins I1565
26A.062 | - | SUMINISTRO, TRANSPORTE E INSTALACION DE CORTACIRCUITOS 15KV / 100A (JUEGO DE TRES UNIDADES) | Actividad | UND |  |  |  | 1265613
26A.062 | C35 | CUADRILLA GG TIPO 5 (1 OFICIAL + 5 AYUDANTE) (Alumbrado Publico) | Cuadrilla | HR | 0.9 | 184554 | 166099 |  | Ins C35
26A.062 | E12 | EQUIPO DE TRANSPORTE | Equipos | DIA | 0.1087 | 187426 | 20373 |  | Ins E12
26A.062 | H2 | EQUIPO BASICO (HERRAMIENTA MENOR) | Herramienta | UND | 2 | 3623 | 7246 |  | Ins H2
26A.062 | I1105 | ABRAZADERA EN U TIPO 2 | Insumos | UND | 4 | 26787 | 107148 |  | Ins I1105
26A.062 | I1234 | CORTACIRCUITOS 15 KV-100 A | Insumos | UND | 3 | 269387 | 808161 |  | Ins I1234
26A.062 | I1241 | CRUCETA METÁLICA DE ÁNGULO GALVANIZADO DE 2 ½" X 3/16" X 2,0 M | Insumos | UND | 1 | 97635 | 97635 |  | Ins I1241
26A.062 | I1255 | DIAGONAL RECTA DE ÁNGULO DE HIERRO GALVANIZADO DE 38X38X5 MM (1 ½" X 1 ½" X 3/16") 68 CM | Insumos | UND | 2 | 21508 | 43016 |  | Ins I1255
26A.062 | I1565 | ACARREO INTERNO | Insumos | UND | 8.4 | 1897 | 15935 |  | Ins I1565
26A.063 | - | SUMINISTRO, TRANSPORTE E INSTALACION DE TERMINAL PREFORMADA USO INTERIOR PARA15 KV PARA CABLE 2 ¿ 3/0 AWG- JUEGO X 3 UNIDADES | Actividad | UND |  |  |  | 639543
26A.063 | C35 | CUADRILLA GG TIPO 5 (1 OFICIAL + 5 AYUDANTE) (Alumbrado Publico) | Cuadrilla | HR | 0.7 | 184554 | 129188 |  | Ins C35
26A.063 | E12 | EQUIPO DE TRANSPORTE | Equipos | DIA | 0.0496 | 187426 | 9296 |  | Ins E12
26A.063 | H2 | EQUIPO BASICO (HERRAMIENTA MENOR) | Herramienta | UND | 2 | 3623 | 7246 |  | Ins H2
26A.063 | I1429 | TERMINALES PREMOLDEADAS PARA 15 KV - USO INTERIOR PARA CALIBRES DE CABLES ENTRE 2 - 3/0 - JUEGO X 3 UNIDADES | Insumos | UND | 1 | 482241 | 482241 |  | Ins I1429
26A.063 | I1565 | ACARREO INTERNO | Insumos | UND | 6.1 | 1897 | 11572 |  | Ins I1565
26A.064 | - | SUMINISTRO, TRANSPORTE E INSTALACION DE TERMINAL PREFORMADA USO EXTERIOR PARA15 KV PARA CABLE 2 ¿ 3/0 AWG- JUEGO X 3 UNIDADES | Actividad | UND |  |  |  | 860098
26A.064 | C35 | CUADRILLA GG TIPO 5 (1 OFICIAL + 5 AYUDANTE) (Alumbrado Publico) | Cuadrilla | HR | 0.7 | 184554 | 129188 |  | Ins C35
26A.064 | E12 | EQUIPO DE TRANSPORTE | Equipos | DIA | 0.0719 | 187426 | 13476 |  | Ins E12
26A.064 | H2 | EQUIPO BASICO (HERRAMIENTA MENOR) | Herramienta | UND | 2 | 3623 | 7246 |  | Ins H2
26A.064 | I1428 | TERMINALES PREMOLDEADAS PARA 15 KV - USO EXTERIOR PARA CALIBRES DE CABLES ENTRE 2 - 3/0 - JUEGO X 3 UNIDADES | Insumos | UND | 1 | 698616 | 698616 |  | Ins I1428
26A.064 | I1565 | ACARREO INTERNO | Insumos | UND | 6.1 | 1897 | 11572 |  | Ins I1565
26A.065 | - | SUMINISTRO, TRANSPORTE E INSTALACION RED DE MEDIA TENSION AISLADA CABLE CU XLPE 15 KV (3X2 AWG) | Actividad | ML |  |  |  | 301190
26A.065 | C35 | CUADRILLA GG TIPO 5 (1 OFICIAL + 5 AYUDANTE) (Alumbrado Publico) | Cuadrilla | HR | 0.7 | 184554 | 129188 |  | Ins C35
26A.065 | E12 | EQUIPO DE TRANSPORTE | Equipos | DIA | 0.0159 | 187426 | 2980 |  | Ins E12
26A.065 | H2 | EQUIPO BASICO (HERRAMIENTA MENOR) | Herramienta | UND | 0.7 | 3623 | 2536 |  | Ins H2
26A.065 | I1187 | CABLE DE COBRE MONOPOLAR XLPE MV-90 15KV 90ºC CON NIVEL DE AISLAMIENTO DE 100% Nº2 AWG | Insumos | M | 3 | 51638 | 154914 |  | Ins I1187
26A.065 | I1565 | ACARREO INTERNO | Insumos | UND | 6.1 | 1897 | 11572 |  | Ins I1565
26A.066 | - | SUMINISTRO, TRANSPORTE E INSTALACION RED DE MEDIA TENSION ABIERTA CABLE AL ACSR (3X1/0 AWG) | Actividad | ML |  |  |  | 24213
26A.066 | C35 | CUADRILLA GG TIPO 5 (1 OFICIAL + 5 AYUDANTE) (Alumbrado Publico) | Cuadrilla | HR | 0.05 | 184554 | 9228 |  | Ins C35
26A.066 | E12 | EQUIPO DE TRANSPORTE | Equipos | DIA | 0.0014 | 187426 | 262 |  | Ins E12
26A.066 | H2 | EQUIPO BASICO (HERRAMIENTA MENOR) | Herramienta | UND | 0.2 | 3623 | 725 |  | Ins H2
26A.066 | I1175 | CABLE DE ALUMINIO DESNUDO CON ALMA ACERO GALVANIZADO ACSR Nº 1/0 AWG | Insumos | M | 3.15 | 4203 | 13239 |  | Ins I1175
26A.066 | I1565 | ACARREO INTERNO | Insumos | UND | 0.4 | 1897 | 759 |  | Ins I1565
26A.067 | - | SUMINISTRO, TRANSPORTE E INSTALACION BAYONETA SENCILLA PARA CABLE DE GUARDA ESTRUCTURA DE ALINEACION , CON TENSIÓN MAXIMA DE 80 KG EN EL EXTREMO-TODOS LOS HERRAJES GALVANIZADOS EN CALIENTE | Actividad | UND |  |  |  | 236444
26A.067 | C35 | CUADRILLA GG TIPO 5 (1 OFICIAL + 5 AYUDANTE) (Alumbrado Publico) | Cuadrilla | HR | 0.5 | 184554 | 92277 |  | Ins C35
26A.067 | E12 | EQUIPO DE TRANSPORTE | Equipos | DIA | 0.0134 | 187426 | 2512 |  | Ins E12
26A.067 | H2 | EQUIPO BASICO (HERRAMIENTA MENOR) | Herramienta | UND | 1 | 3623 | 3623 |  | Ins H2
26A.067 | I1148 | ARANDELA CUADRADA PLANA DE 4X4X5/8. PL. 1/8 | Insumos | UND | 2 | 5254 | 10508 |  | Ins I1148
26A.067 | I1149 | ARANDELA PRESION GUAZA 5/8 | Insumos | UND | 2 | 331 | 662 |  | Ins I1149
26A.067 | I1164 | BAYONETA SENCILLA 2-1/2 X 1/4 X 1,50 M | Insumos | UND | 1 | 103903 | 103903 |  | Ins I1164
26A.067 | I1359 | PERNO EN "U" DE 12 MM (1/2") PARA CABLE DE GUARDA | Insumos | UND | 1 | 4515 | 4515 |  | Ins I1359
26A.067 | I1363 | PERNOS DE MAQUINA 5/8" X 8" | Insumos | UND | 2 | 5333 | 10666 |  | Ins I1363
26A.067 | I1565 | ACARREO INTERNO | Insumos | UND | 4.1 | 1897 | 7778 |  | Ins I1565
26A.068 | - | SUMINISTRO, TRANSPORTE E INSTALACION BAYONETA DOBLE PARA CABLE DE GUARDA ESTRUCTURA DE ALINEACION , CON TENSIÓN MAXIMA DE 80 KG EN EL EXTREMO-TODOS LOS HERRAJES GALVANIZADOS EN CALIENTE | Actividad | UND |  |  |  | 556689
26A.068 | C35 | CUADRILLA GG TIPO 5 (1 OFICIAL + 5 AYUDANTE) (Alumbrado Publico) | Cuadrilla | HR | 0.5 | 184554 | 92277 |  | Ins C35
26A.068 | E12 | EQUIPO DE TRANSPORTE | Equipos | DIA | 0.0457 | 187426 | 8565 |  | Ins E12
26A.068 | H2 | EQUIPO BASICO (HERRAMIENTA MENOR) | Herramienta | UND | 1 | 3623 | 3623 |  | Ins H2
26A.068 | I1148 | ARANDELA CUADRADA PLANA DE 4X4X5/8. PL. 1/8 | Insumos | UND | 3 | 5254 | 15762 |  | Ins I1148
26A.068 | I1149 | ARANDELA PRESION GUAZA 5/8 | Insumos | UND | 3 | 331 | 993 |  | Ins I1149
26A.068 | I1163 | BAYONETA PARA ANGULO DOBLE 2 1/2 X 2 1/2 X 1/4 X 1,50 M | Insumos | UND | 1 | 224309 | 224309 |  | Ins I1163
26A.068 | I1265 | GRAPA DE RETENCION PARA CABLE DE GUARDA | Insumos | UND | 2 | 67614 | 135228 |  | Ins I1265
26A.068 | I1358 | PERNO DE OJO CERRADO 5/8" X 6" | Insumos | UND | 3 | 9114 | 27342 |  | Ins I1358
26A.068 | I1363 | PERNOS DE MAQUINA 5/8" X 8" | Insumos | UND | 3 | 5333 | 15999 |  | Ins I1363
26A.068 | I1479 | TUERCA OJO ALARGADO 5/8" | Insumos | UND | 3 | 8271 | 24813 |  | Ins I1479
26A.068 | I1565 | ACARREO INTERNO | Insumos | UND | 4.1 | 1897 | 7778 |  | Ins I1565
26A.069 | - | SUMINISTRO, TRANSPORTE E INSTALACION EN POSTE, DE TRANSFORMADOR TRIFÁSICO EN ESTRUCTURA TIPO H, CIRCUITO PRIMARIO SENCILLO. NORMA CODENSA CTU 510. NO INCLUYE POSTES, NI COMPONENTES ESTRUCTURA (LA) RED PRIMARIA. | Actividad | UND |  |  |  | 4826427
26A.069 | C35 | CUADRILLA GG TIPO 5 (1 OFICIAL + 5 AYUDANTE) (Alumbrado Publico) | Cuadrilla | HR | 3.4 | 184554 | 627484 |  | Ins C35
26A.069 | E12 | EQUIPO DE TRANSPORTE | Equipos | DIA | 0.4187 | 187426 | 78475 |  | Ins E12
26A.069 | H2 | EQUIPO BASICO (HERRAMIENTA MENOR) | Herramienta | UND | 10 | 3623 | 36230 |  | Ins H2
26A.069 | I1105 | ABRAZADERA EN U TIPO 2 | Insumos | UND | 2 | 26787 | 53574 |  | Ins I1105
26A.069 | I1143 | ALAMBRE COBRE DESNUDO Nº 4 AWG | Insumos | M | 20 | 13884 | 277680 |  | Ins I1143
26A.069 | I1168 | BORNA DE PONCHAR ESTAÑO DE DOS HUECOS Nº 4/0 | Insumos | UND | 8 | 11777 | 94216 |  | Ins I1168
26A.069 | I1182 | CABLE DE COBRE DESNUDO Nº 4 AWG | Insumos | M | 12 | 14526 | 174312 |  | Ins I1182
26A.069 | I1204 | CABLE SUPER GX DE 9,53 MM (3/8") GALVANIZADO O CABLE PARA RETENIDA DE 3/8 GALVANIZADO | Insumos | M | 6 | 4871 | 29226 |  | Ins I1204
26A.069 | I1213 | CINTA DE ACERO INOXIDABLE 5/8" | Insumos | M | 7 | 6997 | 48979 |  | Ins I1213
26A.069 | I1222 | CLAVIJA RECTA PARA TOMA INDUSTRIAL 3P+T 250V/16A IP44. MARCA LEGRAND | Insumos | UND | 2 | 62272 | 124544 |  | Ins I1222
26A.069 | I1229 | CONECTOR DE TORNILLO CON CHAQUETA AISLANTE | Insumos | UND | 2 | 17761 | 35522 |  | Ins I1229
26A.069 | I1230 | CONECTOR PARA VARILLA 5/8" | Insumos | UND | 2 | 8317 | 16634 |  | Ins I1230
26A.069 | I1234 | CORTACIRCUITOS 15 KV-100 A | Insumos | UND | 3 | 269387 | 808161 |  | Ins I1234
26A.069 | I1242 | CRUCETA METÁLICA DE ÁNGULO GALVANIZADO DE 2 ½" X 3/16" X 2,5 M | Insumos | HR | 1 | 134055 | 134055 |  | Ins I1242
26A.069 | I1243 | CRUCETA METALICA DE ANGULO GALVANIZADO DE 2 ½" X 1/4 "X 2,5 M | Insumos | UND | 2 | 141859 | 283718 |  | Ins I1243
26A.069 | I1254 | DESCARGADOR DE SOBRETENSION DE LINEA 10KV- 10KA- POLIMERICO, OXIDO DE ZINC | Insumos | UND | 3 | 162641 | 487923 |  | Ins I1254
26A.069 | I1259 | ESPARRAGO 5/8" X 20". INCLUYE 2 TUERCAS, 2 ARANDELAS. | Insumos | UND | 6 | 11443 | 68658 |  | Ins I1259
26A.069 | I1263 | ESTRIBO 2 AWG CON CONECTOR CUÑA 4/0 AWG | Insumos | UND | 3 | 52950 | 158850 |  | Ins I1263
26A.069 | I1264 | GRAPA DE OPERAR EN CALIENTE | Insumos | UND | 3 | 51635 | 154905 |  | Ins I1264
26A.069 | I1270 | GRAPA TIPO GRILLETE | Insumos | UND | 6 | 32785 | 196710 |  | Ins I1270
26A.069 | I1273 | HEBILLA DE ACERO INOXIDABLE 5/8" | Insumos | UND | 7 | 1520 | 10640 |  | Ins I1273
26A.069 | I1422 | TENSOR | Insumos | UND | 1 | 3024 | 3024 |  | Ins I1422
26A.069 | I1437 | TOMA INDUSTRIAL DE SOBREPONER 3P+T 250V/16A IP44. MARCA LEGRAND | Insumos | UND | 2 | 100304 | 200608 |  | Ins I1437
26A.069 | I1448 | TORNILLO DE BRONCE PARA BORNA TERMINAL | Insumos | UND | 8 | 24588 | 196704 |  | Ins I1448
26A.069 | I1464 | TUBO CONDUIT IMC 1/2" | Insumos | M | 3 | 16483 | 49449 |  | Ins I1464
26A.069 | I1484 | VARILLA COPPERWELD DE 5/8 X 2,40 | Insumos | UND | 2 | 200892 | 401784 |  | Ins I1484
26A.069 | I1565 | ACARREO INTERNO | Insumos | UND | 39.2 | 1897 | 74362 |  | Ins I1565
26A.070 | - | SUMINISTRO, TRANSPORTE E INSTALACION Y PUESTA EN FUNCIONAMIENTO DE TRANSFORMADOR DE DISTRIBUCION TRIFASICO AUTROPROTEGIDO DE 15 KVA-DYN5, 60 HZ, 13.2 KV /208/120 VOLTIOS ONAN - USO INTEMPERIE- HOMOLOGADO -ACCESORIOS DE SUJECION -PROTOCOLO DE PRUEBAS.(DPS PRIMARIOS, INTERRUPTOR AUTOMATICO BAJA TENSION INCORPORADO EN LA CUBA CON PILOTO Y ACCIONAMIENTO EXTERIOR, DPS SECUNDARIOS) | Actividad | UND |  |  |  | 11145228
26A.070 | C35 | CUADRILLA GG TIPO 5 (1 OFICIAL + 5 AYUDANTE) (Alumbrado Publico) | Cuadrilla | HR | 1.5 | 184554 | 276831 |  | Ins C35
26A.070 | E12 | EQUIPO DE TRANSPORTE | Equipos | DIA | 1.0522 | 187426 | 197210 |  | Ins E12
26A.070 | E13 | GRUA CON BRAZO HIDRAULICO | Equipos | DIA | 0.1 | 4348310 | 434831 |  | Ins E13
26A.070 | I1450 | TRANSFORMADOR DE DISTRIBUCION TRIFASICO AUTOPROTEGIDO 15 KVA-DYN5, 60 HZ, 13.2 KV-208/120 VOLTIOS ACEITE- INTEMPERIE- HOMOLOGADO -ACCESORIOS DE SUJECION -PROTOCOLO DE PRUEBAS. (DPS PRIMARIOS, INTERRUPTOR AUTOMATICO BAJA TENSION INCORPORADO EN LA CUBA CON PILOTO Y ACCIONAMIENTO EXTERIOR, DPS SECUNDARIOS) | Insumos | UND | 1 | 10220801 | 10220801 |  | Ins I1450
26A.070 | I1565 | ACARREO INTERNO | Insumos | UND | 8.2 | 1897 | 15555 |  | Ins I1565
26A.071 | - | SUMINISTRO, TRANSPORTE E INSTALACION Y PUESTA EN FUNCIONAMIENTO DE TRANSFORMADOR DE DISTRIBUCION TRIFASICO AUTROPROTEGIDO DE 30 KVA-DYN5, 60 HZ, 13.2 KV /208/120 VOLTIOS ONAN - USO INTEMPERIE- HOMOLOGADO -ACCESORIOS DE SUJECION -PROTOCOLO DE PRUEBAS.(DPS PRIMARIOS, INTERRUPTOR AUTOMATICO BAJA TENSION INCORPORADO EN LA CUBA CON PILOTO Y ACCIONAMIENTO EXTERIOR, DPS SECUNDARIOS) | Actividad | UND |  |  |  | 8330447
26A.071 | C35 | CUADRILLA GG TIPO 5 (1 OFICIAL + 5 AYUDANTE) (Alumbrado Publico) | Cuadrilla | HR | 1.5 | 184554 | 276831 |  | Ins C35
26A.071 | E12 | EQUIPO DE TRANSPORTE | Equipos | DIA | 0.7671 | 187426 | 143774 |  | Ins E12
26A.071 | E13 | GRUA CON BRAZO HIDRAULICO | Equipos | DIA | 0.1 | 4348310 | 434831 |  | Ins E13
26A.071 | I1453 | TRANSFORMADOR DE DISTRIBUCION TRIFASICO AUTOPROTEGIDO 30 KVA-DYN5, 60 HZ, 13.2 KV-208/120 VOLTIOS ACEITE- INTEMPERIE- HOMOLOGADO -ACCESORIOS DE SUJECION -PROTOCOLO DE PRUEBAS. (DPS PRIMARIOS, INTERRUPTOR AUTOMATICO BAJA TENSION INCORPORADO EN LA CUBA CON PILOTO Y ACCIONAMIENTO EXTERIOR, DPS SECUNDARIOS) | Insumos | M | 1 | 7451678 | 7451678 |  | Ins I1453
26A.071 | I1565 | ACARREO INTERNO | Insumos | UND | 12.3 | 1897 | 23333 |  | Ins I1565
26A.072 | - | SUMINISTRO, TRANSPORTE E INSTALACION Y PUESTA EN FUNCIONAMIENTO DE TRANSFORMADOR DE DISTRIBUCION TRIFASICO AUTROPROTEGIDO DE 45 KVA-DYN5, 60 HZ, 13.2 KV /208/120 VOLTIOS ONAN - USO INTEMPERIE- HOMOLOGADO -ACCESORIOS DE SUJECION -PROTOCOLO DE PRUEBAS.(DPS PRIMARIOS, INTERRUPTOR AUTOMATICO BAJA TENSION INCORPORADO EN LA CUBA CON PILOTO Y ACCIONAMIENTO EXTERIOR, DPS SECUNDARIOS) | Actividad | UND |  |  |  | 9929491
26A.072 | C35 | CUADRILLA GG TIPO 5 (1 OFICIAL + 5 AYUDANTE) (Alumbrado Publico) | Cuadrilla | HR | 1.5 | 184554 | 276831 |  | Ins C35
26A.072 | E12 | EQUIPO DE TRANSPORTE | Equipos | DIA | 0.9286 | 187426 | 174044 |  | Ins E12
26A.072 | E13 | GRUA CON BRAZO HIDRAULICO | Equipos | DIA | 0.1 | 4348310 | 434831 |  | Ins E13
26A.072 | I1454 | TRANSFORMADOR DE DISTRIBUCION TRIFASICO AUTOPROTEGIDO 45 KVA-DYN5, 60 HZ, 13.2 KV-208/120 VOLTIOS ACEITE- INTEMPERIE- HOMOLOGADO -ACCESORIOS DE SUJECION -PROTOCOLO DE PRUEBAS. (DPS PRIMARIOS, INTERRUPTOR AUTOMATICO BAJA TENSION INCORPORADO EN LA CUBA CON PILOTO Y ACCIONAMIENTO EXTERIOR, DPS SECUNDARIOS) | Insumos | M | 1 | 9020452 | 9020452 |  | Ins I1454
26A.072 | I1565 | ACARREO INTERNO | Insumos | UND | 12.3 | 1897 | 23333 |  | Ins I1565
26A.073 | - | SUMINISTRO, TRANSPORTE E INSTALACION Y PUESTA EN FUNCIONAMIENTO DE TRANSFORMADOR DE DISTRIBUCION TRIFASICO AUTROPROTEGIDO DE 75 KVA-DYN5, 60 HZ, 13.2 KV /208/120 VOLTIOS ONAN - USO INTEMPERIE- HOMOLOGADO -ACCESORIOS DE SUJECION -PROTOCOLO DE PRUEBAS.(DPS PRIMARIOS, INTERRUPTOR AUTOMATICO BAJA TENSION INCORPORADO EN LA CUBA CON PILOTO Y ACCIONAMIENTO EXTERIOR, DPS SECUNDARIOS) | Actividad | UND |  |  |  | 12594557
26A.073 | C35 | CUADRILLA GG TIPO 5 (1 OFICIAL + 5 AYUDANTE) (Alumbrado Publico) | Cuadrilla | HR | 1.5 | 184554 | 276831 |  | Ins C35
26A.073 | E12 | EQUIPO DE TRANSPORTE | Equipos | DIA | 1.1977 | 187426 | 224480 |  | Ins E12
26A.073 | E13 | GRUA CON BRAZO HIDRAULICO | Equipos | DIA | 0.1 | 4348310 | 434831 |  | Ins E13
26A.073 | I1455 | TRANSFORMADOR DE DISTRIBUCION TRIFASICO AUTOPROTEGIDO 75 KVA-DYN5, 60 HZ, 13.2 KV-208/120 VOLTIOS ACEITE- INTEMPERIE- HOMOLOGADO -ACCESORIOS DE SUJECION -PROTOCOLO DE PRUEBAS. (DPS PRIMARIOS) | Insumos | M | 1 | 11635082 | 11635082 |  | Ins I1455
26A.073 | I1565 | ACARREO INTERNO | Insumos | UND | 12.3 | 1897 | 23333 |  | Ins I1565
26A.074 | - | SUMINISTRO, TRANSPORTE E INSTALACION Y PUESTA EN FUNCIONAMIENTO DE TRANSFORMADOR DE DISTRIBUCION TRIFASICO AUTOPROTEGIDO DE 112,5 KVA-DYN5, 60 HZ, 13.2 KV /208/120 VOLTIOS ONAN - USO INTEMPERIE - HOMOLOGADO - ACCESORIOS DE SUJECION - PROTOCOLO DE PRUEBAS. (INCLUYE DPS PRIMARIOS - DPS SECUNDARIOS) | Actividad | UND |  |  |  | 22406164
26A.074 | C35 | CUADRILLA GG TIPO 5 (1 OFICIAL + 5 AYUDANTE) (Alumbrado Publico) | Cuadrilla | HR | 1.7 | 184554 | 313742 |  | Ins C35
26A.074 | E12 | EQUIPO DE TRANSPORTE | Equipos | DIA | 2.141 | 187426 | 401279 |  | Ins E12
26A.074 | E13 | GRUA CON BRAZO HIDRAULICO | Equipos | DIA | 0.2 | 4348310 | 869662 |  | Ins E13
26A.074 | I1449 | TRANSFORMADOR DE DISTRIBUCION TRIFASICO AUTOPROTEGIDO 112,5 KVA-DYN5, 60 HZ, 13.2 KV-208/120 VOLTIOS ACEITE- INTEMPERIE- HOMOLOGADO -ACCESORIOS DE SUJECION -PROTOCOLO DE PRUEBAS. (DPS PRIMARIOS) | Insumos | M | 1 | 20798148 | 20798148 |  | Ins I1449
26A.074 | I1565 | ACARREO INTERNO | Insumos | UND | 12.3 | 1897 | 23333 |  | Ins I1565
26A.075 | - | SUMINISTRO, TRANSPORTE E INSTALACION Y PUESTA EN FUNCIONAMIENTO DE TRANSFORMADOR DE DISTRIBUCION TRIFASICO AUTOPROTEGIDO DE 150 KVA-DYN5, 60 HZ, 13.2 KV /208/120 VOLTIOS ONAN - USO INTEMPERIE - HOMOLOGADO - ACCESORIOS DE SUJECION - PROTOCOLO DE PRUEBAS. (INCLUYE DPS PRIMARIOS - DPS SECUNDARIOS) | Actividad | UND |  |  |  | 26944571
26A.075 | C35 | CUADRILLA GG TIPO 5 (1 OFICIAL + 5 AYUDANTE) (Alumbrado Publico) | Cuadrilla | HR | 1.7 | 184554 | 313742 |  | Ins C35
26A.075 | E12 | EQUIPO DE TRANSPORTE | Equipos | DIA | 2.5986 | 187426 | 487045 |  | Ins E12
26A.075 | E13 | GRUA CON BRAZO HIDRAULICO | Equipos | DIA | 0.2 | 4348310 | 869662 |  | Ins E13
26A.075 | I1451 | TRANSFORMADOR DE DISTRIBUCION TRIFASICO AUTOPROTEGIDO 150 KVA-DYN5, 60 HZ, 13.2 KV-208/120 VOLTIOS ACEITE- INTEMPERIE- HOMOLOGADO -ACCESORIOS DE SUJECION -PROTOCOLO DE PRUEBAS. (DPS PRIMARIOS) | Insumos | M | 1 | 25243011 | 25243011 |  | Ins I1451
26A.075 | I1565 | ACARREO INTERNO | Insumos | UND | 16.4 | 1897 | 31111 |  | Ins I1565
26A.076 | - | SUMINISTRO, TRANSPORTE E INSTALACION Y PUESTA EN FUNCIONAMIENTO DE TRANSFORMADOR DE DISTRIBUCION TRIFASICO AUTOPROTEGIDO DE 225 KVA-DYN5, 60 HZ, 13.2 KV /208/120 VOLTIOS ONAN - USO INTEMPERIE - HOMOLOGADO - ACCESORIOS DE SUJECION - PROTOCOLO DE PRUEBAS. (INCLUYE DPS PRIMARIOS - DPS SECUNDARIOS) | Actividad | UND |  |  |  | 25733162
26A.076 | C35 | CUADRILLA GG TIPO 5 (1 OFICIAL + 5 AYUDANTE) (Alumbrado Publico) | Cuadrilla | HR | 1.7 | 184554 | 313742 |  | Ins C35
26A.076 | E12 | EQUIPO DE TRANSPORTE | Equipos | DIA | 2.4762 | 187426 | 464104 |  | Ins E12
26A.076 | E13 | GRUA CON BRAZO HIDRAULICO | Equipos | DIA | 0.2 | 4348310 | 869662 |  | Ins E13
26A.076 | I1452 | TRANSFORMADOR DE DISTRIBUCION TRIFASICO AUTOPROTEGIDO 225 KVA-DYN5, 60 HZ, 13.2 KV-220/127 VOLTIOS ACEITE- INTEMPERIE- HOMOLOGADO -ACCESORIOS DE SUJECION -PROTOCOLO DE PRUEBAS. (DPS PRIMARIOS) | Insumos | M | 1 | 24054543 | 24054543 |  | Ins I1452
26A.076 | I1565 | ACARREO INTERNO | Insumos | UND | 16.4 | 1897 | 31111 |  | Ins I1565
26A.077 | - | SUMINISTRO, TRANSPORTE E INSTALACION ESTRUCTURA CONEXIÓN RED TRENZADA NORMA CODENSA LA320. CONSTRUCCION EN LINEA CIRCUITO SECUNDARIO SENCILLO. | Actividad | UND |  |  |  | 257882
26A.077 | C35 | CUADRILLA GG TIPO 5 (1 OFICIAL + 5 AYUDANTE) (Alumbrado Publico) | Cuadrilla | HR | 0.5 | 184554 | 92277 |  | Ins C35
26A.077 | E12 | EQUIPO DE TRANSPORTE | Equipos | DIA | 0.0152 | 187426 | 2849 |  | Ins E12
26A.077 | H2 | EQUIPO BASICO (HERRAMIENTA MENOR) | Herramienta | UND | 2 | 3623 | 7246 |  | Ins H2
26A.077 | I1146 | AMARRE PLÁSTICO PARA CABLE TRENZADO 20X4,8MM | Insumos | UND | 2 | 7901 | 15802 |  | Ins I1146
26A.077 | I1229 | CONECTOR DE TORNILLO CON CHAQUETA AISLANTE | Insumos | UND | 4 | 17761 | 71044 |  | Ins I1229
26A.077 | I1267 | GRAPA DE SUSPENSIÓN PARA CABLE TRENZADO DE B.T. | Insumos | UND | 1 | 20489 | 20489 |  | Ins I1267
26A.077 | I1352 | PERCHA TIPO PESADO DE 1 PUESTO | Insumos | UND | 2 | 14733 | 29466 |  | Ins I1352
26A.077 | I1356 | PERNO DE OJO 5/8" X 8" | Insumos | UND | 1 | 10931 | 10931 |  | Ins I1356
26A.077 | I1565 | ACARREO INTERNO | Insumos | UND | 4.1 | 1897 | 7778 |  | Ins I1565
26A.078 | - | SUMINISTRO, TRANSPORTE E INSTALACION ESTRUCTURA CONEXIÓN RED TRENZADA NORMA CODENSA LA321. FINAL DE CIRCUITO SECUNDARIO SENCILLO. | Actividad | UND |  |  |  | 304383
26A.078 | C35 | CUADRILLA GG TIPO 5 (1 OFICIAL + 5 AYUDANTE) (Alumbrado Publico) | Cuadrilla | HR | 0.6 | 184554 | 110732 |  | Ins C35
26A.078 | E12 | EQUIPO DE TRANSPORTE | Equipos | DIA | 0.0178 | 187426 | 3336 |  | Ins E12
26A.078 | H2 | EQUIPO BASICO (HERRAMIENTA MENOR) | Herramienta | UND | 2 | 3623 | 7246 |  | Ins H2
26A.078 | I1146 | AMARRE PLÁSTICO PARA CABLE TRENZADO 20X4,8MM | Insumos | UND | 3 | 7901 | 23703 |  | Ins I1146
26A.078 | I1229 | CONECTOR DE TORNILLO CON CHAQUETA AISLANTE | Insumos | UND | 5 | 17761 | 88805 |  | Ins I1229
26A.078 | I1267 | GRAPA DE SUSPENSIÓN PARA CABLE TRENZADO DE B.T. | Insumos | UND | 1 | 20489 | 20489 |  | Ins I1267
26A.078 | I1352 | PERCHA TIPO PESADO DE 1 PUESTO | Insumos | UND | 2 | 14733 | 29466 |  | Ins I1352
26A.078 | I1356 | PERNO DE OJO 5/8" X 8" | Insumos | UND | 1 | 10931 | 10931 |  | Ins I1356
26A.078 | I1565 | ACARREO INTERNO | Insumos | UND | 5.1 | 1897 | 9675 |  | Ins I1565
26A.079 | - | SUMINISTRO, TRANSPORTE E INSTALACION ESTRUCTURA CONEXIÓN RED TRENZADA NORMA CODENSA LA322. CTO. SECUNDARIO SENCILLO CON DERIVACION | Actividad | UND |  |  |  | 350997
26A.079 | C35 | CUADRILLA GG TIPO 5 (1 OFICIAL + 5 AYUDANTE) (Alumbrado Publico) | Cuadrilla | HR | 0.7 | 184554 | 129188 |  | Ins C35
26A.079 | E12 | EQUIPO DE TRANSPORTE | Equipos | DIA | 0.0205 | 187426 | 3842 |  | Ins E12
26A.079 | H2 | EQUIPO BASICO (HERRAMIENTA MENOR) | Herramienta | UND | 2 | 3623 | 7246 |  | Ins H2
26A.079 | I1146 | AMARRE PLÁSTICO PARA CABLE TRENZADO 20X4,8MM | Insumos | UND | 3 | 7901 | 23703 |  | Ins I1146
26A.079 | I1229 | CONECTOR DE TORNILLO CON CHAQUETA AISLANTE | Insumos | UND | 4 | 17761 | 71044 |  | Ins I1229
26A.079 | I1266 | GRAPA DE RETENSIÓN PARA CABLE TRENZADO DE B.T. | Insumos | UND | 1 | 33513 | 33513 |  | Ins I1266
26A.079 | I1267 | GRAPA DE SUSPENSIÓN PARA CABLE TRENZADO DE B.T. | Insumos | UND | 1 | 20489 | 20489 |  | Ins I1267
26A.079 | I1352 | PERCHA TIPO PESADO DE 1 PUESTO | Insumos | UND | 2 | 14733 | 29466 |  | Ins I1352
26A.079 | I1354 | PERNO DE OJO 5/8" X 10" | Insumos | UND | 1 | 9417 | 9417 |  | Ins I1354
26A.079 | I1355 | PERNO DE OJO 5/8" X 12" | Insumos | UND | 1 | 11517 | 11517 |  | Ins I1355
26A.079 | I1565 | ACARREO INTERNO | Insumos | UND | 6.1 | 1897 | 11572 |  | Ins I1565
26A.080 | - | SUMINISTRO, TRANSPORTE E INSTALACION ESTRUCTURA CONEXIÓN RED TRENZADA NORMA CODENSA LA324. CTO. SECUNDARIO SENCILLO CONSTRUCCION ANGULAR | Actividad | UND |  |  |  | 367450
26A.080 | C35 | CUADRILLA GG TIPO 5 (1 OFICIAL + 5 AYUDANTE) (Alumbrado Publico) | Cuadrilla | HR | 0.6 | 184554 | 110732 |  | Ins C35
26A.080 | E12 | EQUIPO DE TRANSPORTE | Equipos | DIA | 0.0242 | 187426 | 4536 |  | Ins E12
26A.080 | H2 | EQUIPO BASICO (HERRAMIENTA MENOR) | Herramienta | UND | 2 | 3623 | 7246 |  | Ins H2
26A.080 | I1146 | AMARRE PLÁSTICO PARA CABLE TRENZADO 20X4,8MM | Insumos | UND | 3 | 7901 | 23703 |  | Ins I1146
26A.080 | I1229 | CONECTOR DE TORNILLO CON CHAQUETA AISLANTE | Insumos | UND | 4 | 17761 | 71044 |  | Ins I1229
26A.080 | I1266 | GRAPA DE RETENSIÓN PARA CABLE TRENZADO DE B.T. | Insumos | UND | 2 | 33513 | 67026 |  | Ins I1266
26A.080 | I1352 | PERCHA TIPO PESADO DE 1 PUESTO | Insumos | UND | 2 | 14733 | 29466 |  | Ins I1352
26A.080 | I1354 | PERNO DE OJO 5/8" X 10" | Insumos | UND | 2 | 9417 | 18834 |  | Ins I1354
26A.080 | I1423 | TENSOR DE ACOMETIDAS | Insumos | UND | 4 | 6297 | 25188 |  | Ins I1423
26A.080 | I1565 | ACARREO INTERNO | Insumos | UND | 5.1 | 1897 | 9675 |  | Ins I1565
26A.081 | - | SUMINISTRO, TRANSPORTE E INSTALACION RED TRENZADA CABLE CUADRUPLEX 3X2/0+1/0 AUTOSOPORTADO | Actividad | ML |  |  |  | 79861
26A.081 | C35 | CUADRILLA GG TIPO 5 (1 OFICIAL + 5 AYUDANTE) (Alumbrado Publico) | Cuadrilla | HR | 0.07 | 184554 | 12919 |  | Ins C35
26A.081 | E12 | EQUIPO DE TRANSPORTE | Equipos | DIA | 0.0066 | 187426 | 1237 |  | Ins E12
26A.081 | H2 | EQUIPO BASICO (HERRAMIENTA MENOR) | Herramienta | UND | 0.1 | 3623 | 362 |  | Ins H2
26A.081 | I1173 | CABLE CUADRUPLEX AUTOSOPORTADOS 90ºC 600V Nº 3X2/0+1X1/0 CONDUCTOR DE ALUMIIO AISLADO EN POLITILENO RETICULADO (XLP) | Insumos | M | 1 | 64186 | 64186 |  | Ins I1173
26A.081 | I1565 | ACARREO INTERNO | Insumos | UND | 0.61 | 1897 | 1157 |  | Ins I1565
26A.082 | - | SUMINISTRO, TRANSPORTE E INSTALACION RED TRENZADA CABLE CUADRUPLEX 3X4/0+4/0 AUTOSOPORTADO | Actividad | ML |  |  |  | 122274
26A.082 | C35 | CUADRILLA GG TIPO 5 (1 OFICIAL + 5 AYUDANTE) (Alumbrado Publico) | Cuadrilla | HR | 0.09 | 184554 | 16610 |  | Ins C35
26A.082 | E12 | EQUIPO DE TRANSPORTE | Equipos | DIA | 0.0105 | 187426 | 1968 |  | Ins E12
26A.082 | H2 | EQUIPO BASICO (HERRAMIENTA MENOR) | Herramienta | UND | 0.1 | 3623 | 362 |  | Ins H2
26A.082 | I1174 | CABLE CUADRUPLEX AUTOSOPORTADOS 90ºC 600V Nº 4X4/0 CONDUCTOR DE ALUMIIO AISLADO EN POLITILENO RETICULADO (XLP) | Insumos | M | 1 | 101816 | 101816 |  | Ins I1174
26A.082 | I1565 | ACARREO INTERNO | Insumos | UND | 0.8 | 1897 | 1518 |  | Ins I1565
26A.083 | - | SUMINISTRO, TRANSPORTE E INSTALACION CAJA TRIFÁSICA TIPO INTEMPERIE PARA ACOMETIDAS DE BT | Actividad | UND |  |  |  | 326962
26A.083 | C35 | CUADRILLA GG TIPO 5 (1 OFICIAL + 5 AYUDANTE) (Alumbrado Publico) | Cuadrilla | HR | 0.5 | 184554 | 92277 |  | Ins C35
26A.083 | E12 | EQUIPO DE TRANSPORTE | Equipos | DIA | 0.0222 | 187426 | 4161 |  | Ins E12
26A.083 | H2 | EQUIPO BASICO (HERRAMIENTA MENOR) | Herramienta | UND | 2 | 3623 | 7246 |  | Ins H2
26A.083 | I1208 | CAJA TRIFÁSICA TIPO INTEMPERIE PARA ACOMETIDAS DE BT | Insumos | M | 1 | 189949 | 189949 |  | Ins I1208
26A.083 | I1213 | CINTA DE ACERO INOXIDABLE 5/8" | Insumos | M | 3 | 6997 | 20991 |  | Ins I1213
26A.083 | I1273 | HEBILLA DE ACERO INOXIDABLE 5/8" | Insumos | UND | 3 | 1520 | 4560 |  | Ins I1273
26A.083 | I1565 | ACARREO INTERNO | Insumos | UND | 4.1 | 1897 | 7778 |  | Ins I1565
26A.084 | - | SUMINISTRO, TRANSPORTE E INSTALACION LUMINARIA HORIZONTAL CERRADA DE 150 VATIOS-BOMBILLO SODIO ALTA PRESION-208/240 VOLTIOS - FOTOCELDA INCORPORADA . COMPLETA - TIPO PE-PC -ROY ALPHA , SCHREDER , O CALIDAD SUPERIOR. | Actividad | UND |  |  |  | 973556
26A.084 | C35 | CUADRILLA GG TIPO 5 (1 OFICIAL + 5 AYUDANTE) (Alumbrado Publico) | Cuadrilla | HR | 0.5 | 184554 | 92277 |  | Ins C35
26A.084 | E12 | EQUIPO DE TRANSPORTE | Equipos | DIA | 0.0875 | 187426 | 16400 |  | Ins E12
26A.084 | H2 | EQUIPO BASICO (HERRAMIENTA MENOR) | Herramienta | UND | 2 | 3623 | 7246 |  | Ins H2
26A.084 | I1162 | BASE Y FOTOCELDA TIPO EXTERIOR PARA ALUMBRADO INSTALADA. | Insumos | UND | 1 | 39957 | 39957 |  | Ins I1162
26A.084 | I1172 | BRAZO HORIZONTAL GALV. 3/4" X 1.50M | Insumos | UND | 1 | 106650 | 106650 |  | Ins I1172
26A.084 | I1341 | LUMINARIA 150 W SODIO R 208/240V BALASTO REACTOR 208/240V. TIPO PE-PC -ROY ALPHA O SIMILAR EN REFERENCIA SCHREDER. COMPLETA: BOMBILLA, ARRANCADOR, CHASIS, ETC | Insumos | UND | 1 | 703248 | 703248 |  | Ins I1341
26A.084 | I1565 | ACARREO INTERNO | Insumos | UND | 4.1 | 1897 | 7778 |  | Ins I1565
26A.085 | - | SUMINISTRO, TRANSPORTE E INSTALACION LUMINARIA HORIZONTAL CERRADA DE 70 VATIOS-BOMBILLO SODIO ALTA PRESION-208/240 VOLTIOS - FOTOCELDA INCORPORADA . COMPLETA - TIPO PE-PC -ROY ALPHA , SCHREDER , O CALIDAD SUPERIOR. | Actividad | UND |  |  |  | 550928
26A.085 | C35 | CUADRILLA GG TIPO 5 (1 OFICIAL + 5 AYUDANTE) (Alumbrado Publico) | Cuadrilla | HR | 0.5 | 184554 | 92277 |  | Ins C35
26A.085 | E12 | EQUIPO DE TRANSPORTE | Equipos | DIA | 0.0448 | 187426 | 8397 |  | Ins E12
26A.085 | H2 | EQUIPO BASICO (HERRAMIENTA MENOR) | Herramienta | UND | 2 | 3623 | 7246 |  | Ins H2
26A.085 | I1162 | BASE Y FOTOCELDA TIPO EXTERIOR PARA ALUMBRADO INSTALADA. | Insumos | UND | 1 | 39957 | 39957 |  | Ins I1162
26A.085 | I1172 | BRAZO HORIZONTAL GALV. 3/4" X 1.50M | Insumos | UND | 1 | 106650 | 106650 |  | Ins I1172
26A.085 | I1342 | LUMINARIA 70 W SODIO R 208/240V BALASTO REACTOR 208/240V. TIPO PE-PC -ROY ALPHA O SIMILAR EN REFERENCIA SCHREDER. COMPLETA: BOMBILLA, ARRANCADOR, CHASIS, ETC | Insumos | UND | 1 | 288623 | 288623 |  | Ins I1342
26A.085 | I1565 | ACARREO INTERNO | Insumos | UND | 4.1 | 1897 | 7778 |  | Ins I1565
26A.086 | - | SUMINISTRO, TRANSPORTE E INSTALACION REFLECTOR DE 250 VATIOS - SODIO ALTA PRESION - 208/240 VOLTIOS-SODIO ALTA PRESION-CUADRADO-CERRADO - ESTRIBOS - COMPLETO: CHASIS, BOMBILLA, ARRANCADOR, ETC. ACCESORIOS DE FIJACION E INSTALACION -REFERENCIA RRA ROY ALPHA; INCLUYE ACCESORIOS DE SUJECIÓN | Actividad | UND |  |  |  | 891423
26A.086 | C35 | CUADRILLA GG TIPO 5 (1 OFICIAL + 5 AYUDANTE) (Alumbrado Publico) | Cuadrilla | HR | 0.5 | 184554 | 92277 |  | Ins C35
26A.086 | E12 | EQUIPO DE TRANSPORTE | Equipos | DIA | 0.0792 | 187426 | 14844 |  | Ins E12
26A.086 | H2 | EQUIPO BASICO (HERRAMIENTA MENOR) | Herramienta | UND | 2 | 3623 | 7246 |  | Ins H2
26A.086 | I1110 | ACCESORIOS DE FIJACION | Insumos | UND | 10 | 2562 | 25620 |  | Ins I1110
26A.086 | I1162 | BASE Y FOTOCELDA TIPO EXTERIOR PARA ALUMBRADO INSTALADA. | Insumos | UND | 1 | 39957 | 39957 |  | Ins I1162
26A.086 | I1378 | REFLECTOR DE 250 VATIOS - SODIO ALTA PRESION - 208/240 VOLTIOS-SODIO ALTA PRESION-CUADRADO-CERRADO - ESTRIBOS - COMPLETO: CHASIS, BOMBILLA, ARRANCADOR, ETC. ACCESORIOS DE FIJACION E INSTALACION -REFERENCIA RRA ROY ALPHA | Insumos | UND | 1 | 703701 | 703701 |  | Ins I1378
26A.086 | I1565 | ACARREO INTERNO | Insumos | UND | 4.1 | 1897 | 7778 |  | Ins I1565
26A.087 | - | SUMINISTRO, TRANSPORTE E INSTALACION REFLECTOR DE 400 VATIOS - SODIO ALTA PRESION - 208/240 VOLTIOS-SODIO ALTA PRESION-CUADRADO-CERRADO - ESTRIBOS - COMPLETO: CHASIS, BOMBILLA, ARRANCADOR, ETC. ACCESORIOS DE FIJACION E INSTALACION -REFERENCIA RRA ROY ALPHA; INCLUYE ACCESORIOS DE SUJECIÓN | Actividad | UND |  |  |  | 974604
26A.087 | C35 | CUADRILLA GG TIPO 5 (1 OFICIAL + 5 AYUDANTE) (Alumbrado Publico) | Cuadrilla | HR | 0.5 | 184554 | 92277 |  | Ins C35
26A.087 | E12 | EQUIPO DE TRANSPORTE | Equipos | DIA | 0.0876 | 187426 | 16419 |  | Ins E12
26A.087 | H2 | EQUIPO BASICO (HERRAMIENTA MENOR) | Herramienta | UND | 2 | 3623 | 7246 |  | Ins H2
26A.087 | I1110 | ACCESORIOS DE FIJACION | Insumos | UND | 10 | 2562 | 25620 |  | Ins I1110
26A.087 | I1162 | BASE Y FOTOCELDA TIPO EXTERIOR PARA ALUMBRADO INSTALADA. | Insumos | UND | 1 | 39957 | 39957 |  | Ins I1162
26A.087 | I1379 | REFLECTOR DE 400 VATIOS - SODIO ALTA PRESION - 208/240 VOLTIOS-SODIO ALTA PRESION-CUADRADO-CERRADO - ESTRIBOS - COMPLETO: CHASIS, BOMBILLA, ARRANCADOR, ETC. ACCESORIOS DE FIJACION E INSTALACION -REFERENCIA RRA ROY ALPHA | Insumos | UND | 1 | 785307 | 785307 |  | Ins I1379
26A.087 | I1565 | ACARREO INTERNO | Insumos | UND | 4.1 | 1897 | 7778 |  | Ins I1565
26A.088 | - | SUMINISTRO, TRANSPORTE E INSTALACION REFLECTOR DE 1000 VATIOS - SODIO ALTA PRESION - 208/220 VOLTIOS-SODIO ALTA PRESION-CUADRADO-CERRADO - ESTRIBOS - COMPLETO: CHASIS, BOMBILLA, ARRANCADOR, ETC. ACCESORIOS DE FIJACION E INSTALACION -REFERENCIA RCG ROY ALPHA; INCLUYE ACCESORIOS DE SUJECIÓN | Actividad | UND |  |  |  | 2095415
26A.088 | C35 | CUADRILLA GG TIPO 5 (1 OFICIAL + 5 AYUDANTE) (Alumbrado Publico) | Cuadrilla | HR | 0.5 | 184554 | 92277 |  | Ins C35
26A.088 | E12 | EQUIPO DE TRANSPORTE | Equipos | DIA | 0.2008 | 187426 | 37635 |  | Ins E12
26A.088 | H2 | EQUIPO BASICO (HERRAMIENTA MENOR) | Herramienta | UND | 2 | 3623 | 7246 |  | Ins H2
26A.088 | I1110 | ACCESORIOS DE FIJACION | Insumos | UND | 10 | 2562 | 25620 |  | Ins I1110
26A.088 | I1162 | BASE Y FOTOCELDA TIPO EXTERIOR PARA ALUMBRADO INSTALADA. | Insumos | UND | 1 | 39957 | 39957 |  | Ins I1162
26A.088 | I1377 | REFLECTOR DE 1000 VATIOS - SODIO ALTA PRESION - 208/220 VOLTIOS-SODIO ALTA PRESION-CUADRADO-CERRADO - ESTRIBOS - COMPLETO: CHASIS, BOMBILLA, ARRANCADOR, ETC. ACCESORIOS DE FIJACION E INSTALACION -REFERENCIA RCG ROY ALPHA | Insumos | UND | 1 | 1884902 | 1884902 |  | Ins I1377
26A.088 | I1565 | ACARREO INTERNO | Insumos | UND | 4.1 | 1897 | 7778 |  | Ins I1565
26A.089 | - | SUMINISTRO, TRANSPORTE E INSTALACION Y PUESTA EN FUNCIONAMIENTO DE: INTERRUPTOR DE TRANSFERENCIA TIPO SECCIONADOR TRIPOLAR DUPLEX DE OPERACION BAJO CARGA NORMAL CON CORTE EN EL AIRE, 17.5 KV- 400 AMPERIOS MANUAL, TIPO INTERIOR, ENCLAVAMIENTO MECÁNICO ENTRE LOS DOS SECCIONADORES, CAPACIDAD DE INTERRUPCIÓN DE CORTACIRCUITOS NORMA CTS 503; CTS 504; 504-1 CON SU CORRESPONDIENTE CELDA METÁLICA EN LÁMINA GALVANIZADA , CALIBRE 14,16 Y 18, CON PINTURA DE APLICACION ELECTROSTATICA POLIESTER, PARA ALOJAR INTERRUPTOR DE TRANSFERENCIA, CON SISTEMA DE CALEFACCION CONTROLADO POR TERMOSTATO Y BARRERA ACRILICA SEGUN NORMAS CODENSA. INCLUYE JUEGO DE 3 DESCARGADORES DE SOBRETENSIÓN TIPO ESTACION 12KV-10KA CON ACCESORIOS DE MONTAJE Y SUJECION EN LA CONEXIÓN DE LA RED COMERCIAL Y SALIDA A LA CARGA.- | Actividad | UND |  |  |  | 16400917
26A.089 | C35 | CUADRILLA GG TIPO 5 (1 OFICIAL + 5 AYUDANTE) (Alumbrado Publico) | Cuadrilla | HR | 3.4 | 184554 | 627484 |  | Ins C35
26A.089 | E12 | EQUIPO DE TRANSPORTE | Equipos | DIA | 1.586 | 187426 | 297258 |  | Ins E12
26A.089 | H2 | EQUIPO BASICO (HERRAMIENTA MENOR) | Herramienta | UND | 2 | 3623 | 7246 |  | Ins H2
26A.089 | I1110 | ACCESORIOS DE FIJACION | Insumos | UND | 15 | 2562 | 38430 |  | Ins I1110
26A.089 | I1386 | SUMINISTRO, INSTALACIÓN Y PUESTA EN FUNCIONAMIENTO DE: INTERRUPTOR DE TRANSFERENCIA TIPO SECCIONADOR TRIPOLAR DUPLEX DE OPERACION BAJO CARGA NORMAL CON CORTE EN EL AIRE, 17.5 KV- 400 AMPERIOS MANUAL, TIPO INTERIOR, ENCLAVAMIENTO MECÁNICO ENTRE LOS DOS SECCIONADORES, CAPACIDAD DE INTERRUPCIÓN DE CORTACIRCUITOS NORMA CTS 503; CTS 504; 504-1 CON SU CORRESPONDIENTE CELDA METÁLICA EN LÁMINA GALVANIZADA , CALIBRE 14,16 Y 18, CON PINTURA DE APLICACION ELECTROSTATICA POLIESTER, PARA ALOJAR INTERRUPTOR DE TRANSFERENCIA, CON SISTEMA DE CALEFACCION CONTROLADO POR TERMOSTATO Y BARRERA ACRILICA SEGUN NORMAS CODENSA. INCLUYE JUEGO DE 3 DESCARGADORES DE SOBRETENSIÓN TIPO ESTACION 12KV-10KA CON ACCESORIOS DE MONTAJE Y SUJECION EN LA CONEXIÓN DE LA RED COMERCIAL Y SALIDA A LA CARGA.- | Insumos | UND | 1 | 15368088 | 15368088 |  | Ins I1386
26A.089 | I1565 | ACARREO INTERNO | Insumos | UND | 32.9 | 1897 | 62411 |  | Ins I1565
26A.090 | - | SUMINISTRO, TRANSPORTE E INSTALACION Y PUESTA EN FUNCIONAMIENTO DE: SECCIONADOR TRIPOLAR EN AIRE 400A-17,5 KV DE OPERACIÓN BAJO CARGA NORMA CTS 505; CTS 505-1 CON SU CORRESPONDIENTE CELDA METÁLICA EN LÁMINA GALVANIZADA , CALIBRE 14,16 Y 18, CON PINTURA DE APLICACION ELECTROSTATICA POLIESTER, PARA ALOJAR INTERRUPTOR SECCIONADOR, CON SISTEMA DE CALEFACCION CONTROLADO POR TERMOSTATO Y BARRERA ACRILICA SEGUN NORMAS CODENSA. INCLUYE DESCARGADOR DE SOBRETENSIÓN TIPO ESTACION 12KV-10KA CON ACCESORIOS DE MONTAJE Y SUJECIÓN EN LA SALIDA HACIA LA CARGA. | Actividad | UND |  |  |  | 12042033
26A.090 | C35 | CUADRILLA GG TIPO 5 (1 OFICIAL + 5 AYUDANTE) (Alumbrado Publico) | Cuadrilla | HR | 2.5 | 184554 | 461385 |  | Ins C35
26A.090 | E12 | EQUIPO DE TRANSPORTE | Equipos | DIA | 1.1641 | 187426 | 218183 |  | Ins E12
26A.090 | H2 | EQUIPO BASICO (HERRAMIENTA MENOR) | Herramienta | UND | 2 | 3623 | 7246 |  | Ins H2
26A.090 | I1110 | ACCESORIOS DE FIJACION | Insumos | UND | 15 | 2562 | 38430 |  | Ins I1110
26A.090 | I1387 | SUMINISTRO, INSTALACIÓN Y PUESTA EN FUNCIONAMIENTO DE: SECCIONADOR TRIPOLAR EN AIRE 400A-17,5 KV DE OPERACIÓN BAJO CARGA NORMA CTS 505; CTS 505-1 CON SU CORRESPONDIENTE CELDA METÁLICA EN LÁMINA GALVANIZADA , CALIBRE 14,16 Y 18, CON PINTURA DE APLICACION ELECTROSTATICA POLIESTER, PARA ALOJAR INTERRUPTOR SECCIONADOR, CON SISTEMA DE CALEFACCION CONTROLADO POR TERMOSTATO Y BARRERA ACRILICA SEGUN NORMAS CODENSA. INCLUYE DESCARGADOR DE SOBRETENSIÓN TIPO ESTACION 12KV-10KA CON ACCESORIOS DE MONTAJE Y SUJECIÓN EN LA SALIDA HACIA LA CARGA. | Insumos | UND | 1 | 11269933 | 11269933 |  | Ins I1387
26A.090 | I1565 | ACARREO INTERNO | Insumos | UND | 24.7 | 1897 | 46856 |  | Ins I1565
26A.091 | - | SUMINISTRO, TRANSPORTE E INSTALACION Y PUESTA EN FUNCIONAMIENTO DE CELDA PARA TRANSFORMADOR METÁLICA EN LÁMINA GALVANIZADA , CALIBRE 14,16 Y 18, CON PINTURA DE APLICACION ELECTROSTATICA POLIESTER, PARA ALOJAR TRANSFORMADOR EN SUBESTACIÓN DE LOCAL, CON SISTEMA DE CALEFACCION CONTROLADO POR TERMOSTATO Y BARRERA ACRILICA SEGUN NORMAS CODENSA. INCLUYE ACCESORIOS DE MONTAJE Y SUJECIÓN. | Actividad | UND |  |  |  | 6833562
26A.091 | C35 | CUADRILLA GG TIPO 5 (1 OFICIAL + 5 AYUDANTE) (Alumbrado Publico) | Cuadrilla | HR | 2.5 | 184554 | 461385 |  | Ins C35
26A.091 | E12 | EQUIPO DE TRANSPORTE | Equipos | DIA | 0.6381 | 187426 | 119597 |  | Ins E12
26A.091 | H2 | EQUIPO BASICO (HERRAMIENTA MENOR) | Herramienta | UND | 2 | 3623 | 7246 |  | Ins H2
26A.091 | I1110 | ACCESORIOS DE FIJACION | Insumos | UND | 20 | 2562 | 51240 |  | Ins I1110
26A.091 | I1384 | SUMINISTRO, INSTALACIÓN Y PUESTA EN FUNCIONAMIENTO DE CELDA PARA TRANSFORMADOR METÁLICA EN LÁMINA GALVANIZADA , CALIBRE 14,16 Y 18, CON PINTURA DE APLICACION ELECTROSTATICA POLIESTER, PARA ALOJAR TRANSFORMADOR EN SUBESTACIÓN DE LOCAL, CON SISTEMA DE CALEFACCION CONTROLADO POR TERMOSTATO Y BARRERA ACRILICA SEGUN NORMAS CODENSA. INCLUYE ACCESORIOS DE MONTAJE Y SUJECIÓN. | Insumos | UND | 1 | 6147238 | 6147238 |  | Ins I1384
26A.091 | I1565 | ACARREO INTERNO | Insumos | UND | 24.7 | 1897 | 46856 |  | Ins I1565
26A.092 | - | SUMINISTRO, TRANSPORTE E INSTALACION Y PUESTA EN FUNCIONAMIENTO DE: EQUIPO DE MEDIDA EN MEDIA TENSION 13,2KV. 3 ELEMENTOS, CON SU CORRESPONDIENTE CELDA METÁLICA EN LÁMINA GALVANIZADA , CALIBRE 14,16 Y 18, CON PINTURA DE APLICACION ELECTROSTATICA POLIESTER. INCLUYE: 3 TP`S DE ACUERDO A DISEÑO, 3 TC`S DE ACUERDO A DISEÑO, 1 CONTADOR ELECTRONICO MULTIFUNCIONAL CON TELEMEDIDA Y BORNERA DE PRUEBAS, SISTEMA DE CALEFACCION CONTROLADO POR TERMOSTATO Y BARRERA ACRILICA SEGUN NORMAS CODENSA. TODOS LOS EQUIPOS DE MEDIDA CALIBRADOS POR ENTIDAD RECONOCIDA POR EL O.R. | Actividad | UND |  |  |  | 36451613
26A.092 | C35 | CUADRILLA GG TIPO 5 (1 OFICIAL + 5 AYUDANTE) (Alumbrado Publico) | Cuadrilla | HR | 3.4 | 184554 | 627484 |  | Ins C35
26A.092 | E12 | EQUIPO DE TRANSPORTE | Equipos | DIA | 3.611 | 187426 | 676795 |  | Ins E12
26A.092 | H2 | EQUIPO BASICO (HERRAMIENTA MENOR) | Herramienta | UND | 2 | 3623 | 7246 |  | Ins H2
26A.092 | I1110 | ACCESORIOS DE FIJACION | Insumos | UND | 15 | 2562 | 38430 |  | Ins I1110
26A.092 | I1385 | SUMINISTRO, INSTALACIÓN Y PUESTA EN FUNCIONAMIENTO DE: EQUIPO DE MEDIDA EN MEDIA TENSION 13,2KV. 3 ELEMENTOS, CON SU CORRESPONDIENTE CELDA METÁLICA EN LÁMINA GALVANIZADA , CALIBRE 14,16 Y 18, CON PINTURA DE APLICACION ELECTROSTATICA POLIESTER. INCLUYE: 3 TP`S DE ACUERDO A DISEÑO, 3 TC`S DE ACUERDO A DISEÑO, 1 CONTADOR ELECTRONICO MULTIFUNCIONAL CON TELEMEDIDA Y BORNERA DE PRUEBAS, SISTEMA DE CALEFACCION CONTROLADO POR TERMOSTATO Y BARRERA ACRILICA SEGUN NORMAS CODENSA. TODOS LOS EQUIPOS DE MEDIDA CALIBRADOS POR ENTIDAD RECONOCIDA POR EL O.R. | Insumos | UND | 1 | 35039247 | 35039247 |  | Ins I1385
26A.092 | I1565 | ACARREO INTERNO | Insumos | UND | 32.9 | 1897 | 62411 |  | Ins I1565
26A.093 | - | SUMINISTRO, TRANSPORTE E INSTALACION RECONECTADOR 15 KV, 630 AMPERIOS, 12,5 KA, 110 KVBIL AISLAMIENTO EN POLIMERO EPOXICO - INTERRUPCION EN VACIO (CAMPO MAGNETICO AXIAL) , DISPARO TRIPOLAR RIGIDO, CONTROL Y PROTECCION POR MICROPROCESADOR, 6 DESCARGADORES DE SOBRETENSION POLIMERICOS TIPO DISTRIBUCION 12 KV-10KA , 1 DPS BIPOLAR DE BAJA TENSION 175 VAC-1.5 KA PARA EL CONTROL, ESTRUCTURA PARA MONTAJE EN POSTE, INTERFAZ LOCAL CON PANTALLA E INDICADORES, FUNCIONES DE PROTECCION NEMA 50/51, 50N/51N, 27, 81-U, 79, 25, 67, 67N, 25 AISLAMIENTO SÓLIDO EN RESINA EPOXICA CICLOALIFÁTICA, TRANSFORMADOR DE ALIMENTACION PARA EL CONTROL , CABLE DE CONTROL DE MINIMO 3 METROS DE LONGITUD, COMUNICACION PROTOCOLOS DNP3 TCPIP -IEC104 GARANTIZADA, ACCESORIOS DE FIJACION Y MONTAJE.- DEMOSTRABLE SOPORTE TECNICO DE MANTENIMIENTO EN EL PAIS-2 AÑOS DE SUMINISTRO DE REPUESTOS Y DE GARANTÍA DE BUEN FUNCIONAMIENTO DEL EQUIPO. REFERENCIA: COOPPER POWER SYSTEM U OTRA REFERENCIA DE LA MISMA CALIDAD O SUPERIOR -MONTAJE SEGUN NORMA CODENSA LAR 286. - GESTIONES ANTE O.R. PARA CONEXION DEL EQUIPO. | Actividad | UND |  |  |  | 112126847
26A.093 | C35 | CUADRILLA GG TIPO 5 (1 OFICIAL + 5 AYUDANTE) (Alumbrado Publico) | Cuadrilla | HR | 2 | 184554 | 369108 |  | Ins C35
26A.093 | E12 | EQUIPO DE TRANSPORTE | Equipos | DIA | 11.2852 | 187426 | 2115140 |  | Ins E12
26A.093 | I1233 | CONFIGURACIÓN EQUIPO RECONECTADOR -INGENIERO ESPECIALISTA | Insumos | UND | 1 | 3073615 | 3073615 |  | Ins I1233
26A.093 | I1376 | RECONECTADOR 15 KV, 630 AMPERIOS, 12,5 KA, 110 KVBIL AISLAMIENTO EN POLIMERO EPOXICO - INTERRUPCION EN VACIO (CAMPO MAGNETICO AXIAL) , DISPARO TRIPOLAR RIGIDO, CONTROL Y PROTECCION POR MICROPROCESADOR, 6 DESCARGADORES DE SOBRETENSION POLIMERICOS TIPO DISTRIBUCION 12 KV-10KA , 1 DPS BIPOLAR DE BAJA TENSION 175 VAC-1.5 KA PARA EL CONTROL, ESTRUCTURA PARA MONTAJE EN POSTE, INTERFAZ LOCAL CON PANTALLA E INDICADORES, FUNCIONES DE PROTECCION NEMA 50/51, 50N/51N, 27, 81-U, 79, 25, 67, 67N, 25 AISLAMIENTO SÓLIDO EN RESINA EPOXICA CICLOALIFÁTICA, TRANSFORMADOR DE ALIMENTACION PARA EL CONTROL , CABLE DE CONTROL DE MINIMO 3 METROS DE LONGITUD, COMUNICACION PROTOCOLOS DNP3 TCPIP -IEC104 GARANTIZADA, ACCESORIOS DE FIJACION Y MONTAJE.- DEMOSTRABLE SOPORTE TECNICO DE MANTENIMIENTO EN EL PAIS-2 AÑOS DE SUMINISTRO DE REPUESTOS Y DE GARANTÍA DE BUEN FUNCIONAMIENTO DEL EQUIPO. REFERENCIA: COOPPER POWER SYSTEM U OTRA REFERENCIA DE LA MISMA CALIDAD O SUPERIOR -MONTAJE SEGUN NORMA CODENSA LAR 286. - GESTIONES ANTE O.R. PARA CONEXION DEL EQUIPO. | Insumos | UND | 1 | 106552101 | 106552101 |  | Ins I1376
26A.093 | I1565 | ACARREO INTERNO | Insumos | UND | 8.9 | 1897 | 16883 |  | Ins I1565
26A.094 | - | SUMINISTRO, TRANSPORTE E INSTALACION SISTEMA DE PUESTA A TIERRA GENERAL CON UNA VARILA DE COBRE 5/8X2,4M, CABLE NO.2AWG (SPAT-1V). | Actividad | GB |  |  |  | 1215102
26A.094 | C35 | CUADRILLA GG TIPO 5 (1 OFICIAL + 5 AYUDANTE) (Alumbrado Publico) | Cuadrilla | HR | 2 | 184554 | 369108 |  | Ins C35
26A.094 | E12 | EQUIPO DE TRANSPORTE | Equipos | DIA | 0.0821 | 187426 | 15388 |  | Ins E12
26A.094 | H2 | EQUIPO BASICO (HERRAMIENTA MENOR) | Herramienta | UND | 1 | 3623 | 3623 |  | Ins H2
26A.094 | I1171 | BORNA TERMINAL PONCHAR MARCA 3M Ó PANDUIT BARRIL LARGO PARA CABLE NO.2AWG | Insumos | UND | 1 | 5467 | 5467 |  | Ins I1171
26A.094 | I1180 | CABLE DE COBRE DESNUDO Nº 2 AWG | Insumos | M | 1 | 17629 | 17629 |  | Ins I1180
26A.094 | I1381 | SOLDADURA EXOTERMICA TIPO CADWELD DE 115 GRAMOS O SIMILAR | Insumos | UND | 1 | 24126 | 24126 |  | Ins I1381
26A.094 | I1382 | SUELO ARTIFICIAL CEMENTO CONDUCTOR CELEC | Insumos | KG | 40 | 11884 | 475360 |  | Ins I1382
26A.094 | I1484 | VARILLA COPPERWELD DE 5/8 X 2,40 | Insumos | UND | 1 | 200892 | 200892 |  | Ins I1484
26A.094 | I3101 | EMPALME DE DERIVACION EN GEL 6-2/8-14 AWG BIMETALICO | Insumos | UND | 2 | 43313 | 86626 |  | Ins I3101
26A.094 | I1565 | ACARREO INTERNO | Insumos | UND | 8.9 | 1897 | 16883 |  | Ins I1565
26A.095 | - | SUMINISTRO, TRANSPORTE E INSTALACION SISTEMA DE PUESTA A TIERRA GENERAL CON TRES VARILAS DE COBRE 5/8X2,4M, CABLE NO.1/0AWG (SPAT-3V). | Actividad | GB |  |  |  | 3586264
26A.095 | C35 | CUADRILLA GG TIPO 5 (1 OFICIAL + 5 AYUDANTE) (Alumbrado Publico) | Cuadrilla | HR | 3 | 184554 | 553662 |  | Ins C35
26A.095 | E12 | EQUIPO DE TRANSPORTE | Equipos | DIA | 0.3008 | 187426 | 56378 |  | Ins E12
26A.095 | H2 | EQUIPO BASICO (HERRAMIENTA MENOR) | Herramienta | UND | 3 | 3623 | 10869 |  | Ins H2
26A.095 | I1169 | BORNA TERMINAL PONCHAR MARCA 3M Ó PANDUIT BARRIL LARGO PARA CABLE NO.1/0AWG | Insumos | UND | 1 | 5536 | 5536 |  | Ins I1169
26A.095 | I1178 | CABLE DE COBRE DESNUDO Nº 1/0 AWG | Insumos | M | 25 | 31197 | 779925 |  | Ins I1178
26A.095 | I1381 | SOLDADURA EXOTERMICA TIPO CADWELD DE 115 GRAMOS O SIMILAR | Insumos | UND | 4 | 24126 | 96504 |  | Ins I1381
26A.095 | I1382 | SUELO ARTIFICIAL CEMENTO CONDUCTOR CELEC | Insumos | KG | 120 | 11884 | 1426080 |  | Ins I1382
26A.095 | I1484 | VARILLA COPPERWELD DE 5/8 X 2,40 | Insumos | UND | 3 | 200892 | 602676 |  | Ins I1484
26A.095 | I1565 | ACARREO INTERNO | Insumos | UND | 28.8 | 1897 | 54634 |  | Ins I1565
26A.096 | - | SUMINISTRO, TRANSPORTE E INSTALACION SISTEMA DE PUESTA A TIERRA GENERAL CON CUATRO VARILAS DE COBRE 5/8X2,4M, CABLE NO.2/0AWG (SPAT-4V). | Actividad | GB |  |  |  | 4763023
26A.096 | C35 | CUADRILLA GG TIPO 5 (1 OFICIAL + 5 AYUDANTE) (Alumbrado Publico) | Cuadrilla | HR | 3 | 184554 | 553662 |  | Ins C35
26A.096 | E12 | EQUIPO DE TRANSPORTE | Equipos | DIA | 0.4196 | 187426 | 78644 |  | Ins E12
26A.096 | H2 | EQUIPO BASICO (HERRAMIENTA MENOR) | Herramienta | UND | 4 | 3623 | 14492 |  | Ins H2
26A.096 | I1170 | BORNA TERMINAL PONCHAR MARCA 3M Ó PANDUIT BARRIL LARGO PARA CABLE NO.2/0AWG | Insumos | UND | 1 | 6763 | 6763 |  | Ins I1170
26A.096 | I1181 | CABLE DE COBRE DESNUDO Nº 2/0 AWG | Insumos | M | 30 | 40973 | 1229190 |  | Ins I1181
26A.096 | I1381 | SOLDADURA EXOTERMICA TIPO CADWELD DE 115 GRAMOS O SIMILAR | Insumos | UND | 5 | 24126 | 120630 |  | Ins I1381
26A.096 | I1382 | SUELO ARTIFICIAL CEMENTO CONDUCTOR CELEC | Insumos | KG | 160 | 11884 | 1901440 |  | Ins I1382
26A.096 | I1484 | VARILLA COPPERWELD DE 5/8 X 2,40 | Insumos | UND | 4 | 200892 | 803568 |  | Ins I1484
26A.096 | I1565 | ACARREO INTERNO | Insumos | UND | 28.8 | 1897 | 54634 |  | Ins I1565
26A.097 | - | SUMINISTRO, TRANSPORTE E INSTALACION SISTEMA DE PUESTA A TIERRA GENERAL CON SEIS VARILAS DE COBRE 5/8X2,4M, CABLE NO.4/0AWG (SPAT-6V). TIPO S/E | Actividad | GB |  |  |  | 10318133
26A.097 | C35 | CUADRILLA GG TIPO 5 (1 OFICIAL + 5 AYUDANTE) (Alumbrado Publico) | Cuadrilla | HR | 6.7 | 184554 | 1236512 |  | Ins C35
26A.097 | E12 | EQUIPO DE TRANSPORTE | Equipos | DIA | 0.9046 | 187426 | 169546 |  | Ins E12
26A.097 | H2 | EQUIPO BASICO (HERRAMIENTA MENOR) | Herramienta | UND | 6 | 3623 | 21738 |  | Ins H2
26A.097 | I1170 | BORNA TERMINAL PONCHAR MARCA 3M Ó PANDUIT BARRIL LARGO PARA CABLE NO.2/0AWG | Insumos | UND | 6 | 6763 | 40578 |  | Ins I1170
26A.097 | I1183 | CABLE DE COBRE DESNUDO Nº 4/0 AWG | Insumos | M | 60 | 72161 | 4329660 |  | Ins I1183
26A.097 | I1381 | SOLDADURA EXOTERMICA TIPO CADWELD DE 115 GRAMOS O SIMILAR | Insumos | UND | 14 | 24126 | 337764 |  | Ins I1381
26A.097 | I1382 | SUELO ARTIFICIAL CEMENTO CONDUCTOR CELEC | Insumos | KG | 240 | 11884 | 2852160 |  | Ins I1382
26A.097 | I1484 | VARILLA COPPERWELD DE 5/8 X 2,40 | Insumos | UND | 6 | 200892 | 1205352 |  | Ins I1484
26A.097 | I1565 | ACARREO INTERNO | Insumos | UND | 65.8 | 1897 | 124823 |  | Ins I1565
26A.098 | - | SUMINISTRO, TRANSPORTE E INSTALACION RED DE MEDIA TENSION ABIERTA CABLE AL ACSR (3X2 AWG) | Actividad | ML |  |  |  | 29631
26A.098 | C35 | CUADRILLA GG TIPO 5 (1 OFICIAL + 5 AYUDANTE) (Alumbrado Publico) | Cuadrilla | HR | 0.05 | 184554 | 9228 |  | Ins C35
26A.098 | E12 | EQUIPO DE TRANSPORTE | Equipos | DIA | 0.002 | 187426 | 375 |  | Ins E12
26A.098 | I1176 | CABLE DE ALUMINIO DESNUDO CON ALMA ACERO GALVANIZADO ACSR Nº 1/0 AWG | Insumos | M | 3.06 | 6297 | 19269 |  | Ins I1176
26A.098 | I1565 | ACARREO INTERNO | Insumos | UND | 0.4 | 1897 | 759 |  | Ins I1565
26A.099 | - | SUMINISTRO, TRANSPORTE E INSTALACION CABLE SUPER GX DE 9,53 MM (3/8") GALVANIZADO PARA HILO DE GUARDA | Actividad | ML |  |  |  | 26200
26A.099 | C35 | CUADRILLA GG TIPO 5 (1 OFICIAL + 5 AYUDANTE) (Alumbrado Publico) | Cuadrilla | HR | 0.05 | 184554 | 9228 |  | Ins C35
26A.099 | E12 | EQUIPO DE TRANSPORTE | Equipos | DIA | 0.0016 | 187426 | 300 |  | Ins E12
26A.099 | I1204 | CABLE SUPER GX DE 9,53 MM (3/8") GALVANIZADO O CABLE PARA RETENIDA DE 3/8 GALVANIZADO | Insumos | M | 3.15 | 4871 | 15344 |  | Ins I1204
26A.099 | I1565 | ACARREO INTERNO | Insumos | UND | 0.7 | 1897 | 1328 |  | Ins I1565
26A.100 | - | SUMINISTRO, TRANSPORTE E INSTALACION BAYONETA DOBLE PARA CABLE DE GUARDA ESTRUCTURA TERMINAL, TODOS LOS HERRAJES GALVANIZADOS EN CALIENTE - LAR402 | Actividad | UND |  |  |  | 426297
26A.100 | C35 | CUADRILLA GG TIPO 5 (1 OFICIAL + 5 AYUDANTE) (Alumbrado Publico) | Cuadrilla | HR | 0.5 | 184554 | 92277 |  | Ins C35
26A.100 | E12 | EQUIPO DE TRANSPORTE | Equipos | DIA | 0.0321 | 187426 | 6016 |  | Ins E12
26A.100 | I1148 | ARANDELA CUADRADA PLANA DE 4X4X5/8. PL. 1/8 | Insumos | UND | 1 | 5254 | 5254 |  | Ins I1148
26A.100 | I1149 | ARANDELA PRESION GUAZA 5/8 | Insumos | UND | 1 | 331 | 331 |  | Ins I1149
26A.100 | I1163 | BAYONETA PARA ANGULO DOBLE 2 1/2 X 2 1/2 X 1/4 X 1,50 M | Insumos | UND | 1 | 224309 | 224309 |  | Ins I1163
26A.100 | I1265 | GRAPA DE RETENCION PARA CABLE DE GUARDA | Insumos | UND | 1 | 67614 | 67614 |  | Ins I1265
26A.100 | I1358 | PERNO DE OJO CERRADO 5/8" X 6" | Insumos | UND | 1 | 9114 | 9114 |  | Ins I1358
26A.100 | I1363 | PERNOS DE MAQUINA 5/8" X 8" | Insumos | UND | 1 | 5333 | 5333 |  | Ins I1363
26A.100 | I1479 | TUERCA OJO ALARGADO 5/8" | Insumos | UND | 1 | 8271 | 8271 |  | Ins I1479
26A.100 | I1565 | ACARREO INTERNO | Insumos | UND | 4.1 | 1897 | 7778 |  | Ins I1565
26A.101 | - | SUMINISTRO, TRANSPORTE E INSTALACION BAYONETA DOBLE PARA CABLE DE GUARDA ESTRUCTURA DOBLE RETENIDA, TODOS LOS HERRAJES GALVANIZADOS EN CALIENTE - LAR406 | Actividad | UND |  |  |  | 426297
26A.101 | C35 | CUADRILLA GG TIPO 5 (1 OFICIAL + 5 AYUDANTE) (Alumbrado Publico) | Cuadrilla | HR | 0.5 | 184554 | 92277 |  | Ins C35
26A.101 | E12 | EQUIPO DE TRANSPORTE | Equipos | DIA | 0.0321 | 187426 | 6016 |  | Ins E12
26A.101 | I1148 | ARANDELA CUADRADA PLANA DE 4X4X5/8. PL. 1/8 | Insumos | UND | 1 | 5254 | 5254 |  | Ins I1148
26A.101 | I1149 | ARANDELA PRESION GUAZA 5/8 | Insumos | UND | 1 | 331 | 331 |  | Ins I1149
26A.101 | I1163 | BAYONETA PARA ANGULO DOBLE 2 1/2 X 2 1/2 X 1/4 X 1,50 M | Insumos | UND | 1 | 224309 | 224309 |  | Ins I1163
26A.101 | I1265 | GRAPA DE RETENCION PARA CABLE DE GUARDA | Insumos | UND | 1 | 67614 | 67614 |  | Ins I1265
26A.101 | I1358 | PERNO DE OJO CERRADO 5/8" X 6" | Insumos | UND | 1 | 9114 | 9114 |  | Ins I1358
26A.101 | I1363 | PERNOS DE MAQUINA 5/8" X 8" | Insumos | UND | 1 | 5333 | 5333 |  | Ins I1363
26A.101 | I1479 | TUERCA OJO ALARGADO 5/8" | Insumos | UND | 1 | 8271 | 8271 |  | Ins I1479
26A.101 | I1565 | ACARREO INTERNO | Insumos | UND | 4.1 | 1897 | 7778 |  | Ins I1565
26A.102 | - | SUMINISTRO, TRANSPORTE E INSTALACION ACOMETIDA AEREA TRIFASICA CABLE ANTIFRAUDE 3X6+1X8 AWG - SIN MEDIDOR (ILUSTRACION AE 220-1) 40MTS | Actividad | GLB |  |  |  | 2697161
26A.102 | C35 | CUADRILLA GG TIPO 5 (1 OFICIAL + 5 AYUDANTE) (Alumbrado Publico) | Cuadrilla | HR | 0.5 | 184554 | 92277 |  | Ins C35
26A.102 | E12 | EQUIPO DE TRANSPORTE | Equipos | DIA | 0.2615 | 187426 | 49012 |  | Ins E12
26A.102 | H2 | EQUIPO BASICO (HERRAMIENTA MENOR) | Herramienta | UND | 2 | 3623 | 7246 |  | Ins H2
26A.102 | I1423 | TENSOR DE ACOMETIDAS | Insumos | UND | 1 | 6297 | 6297 |  | Ins I1423
26A.102 | I1462 | TUBO CONDUIT IMC 1 1/2" | Insumos | M | 1.5 | 47695 | 71543 |  | Ins I1462
26A.102 | I1491 | ARMELLA PARA ANCLAJE | Insumos | UND | 1 | 10654 | 10654 |  | Ins I1491
26A.102 | I1492 | CABLE ANTIFRAUDE CU 3X6+8 AWG 600V (PE/PVC-SR) | Insumos | M | 40 | 61063 | 2442520 |  | Ins I1492
26A.102 | I1493 | CAPACETE ROSCADO EN ALUMINIO PARA TUBERIA IMC GALVANIZADA DE 1 1/2" | Insumos | UND | 1 | 9834 | 9834 |  | Ins I1493
26A.102 | I1565 | ACARREO INTERNO | Insumos | UND | 4.1 | 1897 | 7778 |  | Ins I1565
26A.103 | - | SUMINISTRO, TRANSPORTE E INSTALACION SISTEMA DE PUESTA A TIERRA GENERAL CON CUATRO VARILAS DE COBRE 5/8X2,4M, CABLE NO.1/0AWG (SPAT-3V). | Actividad | GB |  |  |  | 3791035
26A.103 | C35 | CUADRILLA GG TIPO 5 (1 OFICIAL + 5 AYUDANTE) (Alumbrado Publico) | Cuadrilla | HR | 3 | 184554 | 553662 |  | Ins C35
26A.103 | E12 | EQUIPO DE TRANSPORTE | Equipos | DIA | 0.3215 | 187426 | 60257 |  | Ins E12
26A.103 | H2 | EQUIPO BASICO (HERRAMIENTA MENOR) | Herramienta | UND | 3 | 3623 | 10869 |  | Ins H2
26A.103 | I1169 | BORNA TERMINAL PONCHAR MARCA 3M Ó PANDUIT BARRIL LARGO PARA CABLE NO.1/0AWG | Insumos | UND | 1 | 5536 | 5536 |  | Ins I1169
26A.103 | I1178 | CABLE DE COBRE DESNUDO Nº 1/0 AWG | Insumos | M | 25 | 31197 | 779925 |  | Ins I1178
26A.103 | I1381 | SOLDADURA EXOTERMICA TIPO CADWELD DE 115 GRAMOS O SIMILAR | Insumos | UND | 4 | 24126 | 96504 |  | Ins I1381
26A.103 | I1382 | SUELO ARTIFICIAL CEMENTO CONDUCTOR CELEC | Insumos | KG | 120 | 11884 | 1426080 |  | Ins I1382
26A.103 | I1484 | VARILLA COPPERWELD DE 5/8 X 2,40 | Insumos | UND | 4 | 200892 | 803568 |  | Ins I1484
26A.103 | I1565 | ACARREO INTERNO | Insumos | UND | 28.8 | 1897 | 54634 |  | Ins I1565
26A.104 | - | SUMINISTRO, TRANSPORTE E INSTALACION SISTEMA DE PUESTA A TIERRA PARA SEPRA CON SEIS VARILLAS DE COBRE 5/8X2,4M, CABLE NO.1/0AWG (SPAT-6V). TIPO S/E | Actividad | GB |  |  |  | 10119025
26A.104 | C35 | CUADRILLA GG TIPO 5 (1 OFICIAL + 5 AYUDANTE) (Alumbrado Publico) | Cuadrilla | HR | 6.7 | 184554 | 1236512 |  | Ins C35
26A.104 | E12 | EQUIPO DE TRANSPORTE | Equipos | DIA | 0.8845 | 187426 | 165778 |  | Ins E12
26A.104 | H2 | EQUIPO BASICO (HERRAMIENTA MENOR) | Herramienta | UND | 6 | 3623 | 21738 |  | Ins H2
26A.104 | I1170 | BORNA TERMINAL PONCHAR MARCA 3M Ó PANDUIT BARRIL LARGO PARA CABLE NO.2/0AWG | Insumos | UND | 6 | 6763 | 40578 |  | Ins I1170
26A.104 | I1178 | CABLE DE COBRE DESNUDO Nº 1/0 AWG | Insumos | M | 40 | 31197 | 1247880 |  | Ins I1178
26A.104 | I1183 | CABLE DE COBRE DESNUDO Nº 4/0 AWG | Insumos | M | 40 | 72161 | 2886440 |  | Ins I1183
26A.104 | I1381 | SOLDADURA EXOTERMICA TIPO CADWELD DE 115 GRAMOS O SIMILAR | Insumos | UND | 14 | 24126 | 337764 |  | Ins I1381
26A.104 | I1382 | SUELO ARTIFICIAL CEMENTO CONDUCTOR CELEC | Insumos | KG | 240 | 11884 | 2852160 |  | Ins I1382
26A.104 | I1484 | VARILLA COPPERWELD DE 5/8 X 2,40 | Insumos | UND | 6 | 200892 | 1205352 |  | Ins I1484
26A.104 | I1565 | ACARREO INTERNO | Insumos | UND | 65.8 | 1897 | 124823 |  | Ins I1565
26A.105 | - | SUMINISTRO, TRANSPORTE E INSTALACION SISTEMA DE CAPTACION DE DESCARGAS ATMOSFERICAS | Actividad | UND |  |  |  | 2581272
26A.105 | C35 | CUADRILLA GG TIPO 5 (1 OFICIAL + 5 AYUDANTE) (Alumbrado Publico) | Cuadrilla | HR | 6.7 | 184554 | 1236512 |  | Ins C35
26A.105 | E12 | EQUIPO DE TRANSPORTE | Equipos | DIA | 0.1221 | 187426 | 22885 |  | Ins E12
26A.105 | H2 | EQUIPO BASICO (HERRAMIENTA MENOR) | Herramienta | UND | 6 | 3623 | 21738 |  | Ins H2
26A.105 | I1118 | ACCESORIOS FIJACION TUBERIA IMC Ó RIDGID 1/2" (ABRAZADERA, PERNOS) | Insumos | UND | 2 | 4098 | 8196 |  | Ins I1118
26A.105 | I1131 | ACCESORIOS TUBERIA IMC Ó RIDGID 1/2" (UNION Y CURVA) | Insumos | UND | 2 | 8995 | 17990 |  | Ins I1131
26A.105 | I1381 | SOLDADURA EXOTERMICA TIPO CADWELD DE 115 GRAMOS O SIMILAR | Insumos | UND | 4 | 24126 | 96504 |  | Ins I1381
26A.105 | I1464 | TUBO CONDUIT IMC 1/2" | Insumos | M | 12 | 16483 | 197796 |  | Ins I1464
26A.105 | I1512 | PUNTA DE CAPTACION TIPO FRANKLIN | Insumos | UND | 2 | 116574 | 233148 |  | Ins I1512
26A.105 | I1513 | CABLE DE ALUMINIO DESNUDO CALIBRE 1/0 AWG AAAC | Insumos | M | 80 | 7771 | 621680 |  | Ins I1513
26A.105 | I1565 | ACARREO INTERNO | Insumos | UND | 65.8 | 1897 | 124823 |  | Ins I1565
26A.106 | - | SUMINISTRO, TRANSPORTE E INSTALACION COFRE PARA USO INTEMPERIE DIMENSIONESHXWXD=40X30X20CM; INCLUYE BARRAJE INTERNO PARA UBICACIÓN DE BREAKERS TIPO NCHUFABLES, PUERTA CON CHAPA Y JUEGO DE LLAVES. INCLUYE TOTALIZADOR 2X40 25 KA | Actividad | UND |  |  |  | 1109577
26A.106 | C35 | CUADRILLA GG TIPO 5 (1 OFICIAL + 5 AYUDANTE) (Alumbrado Publico) | Cuadrilla | HR | 2.2 | 184554 | 406019 |  | Ins C35
26A.106 | E12 | EQUIPO DE TRANSPORTE | Equipos | DIA | 0.0551 | 187426 | 10327 |  | Ins E12
26A.106 | H2 | EQUIPO BASICO (HERRAMIENTA MENOR) | Herramienta | UND | 0.5 | 3623 | 1812 |  | Ins H2
26A.106 | I1514 | COFRE PARA USO INTEMPERIE DIMENSIONESHXWXD=40X30X20CM | Insumos | UND | 1 | 146689 | 146689 |  | Ins I1514
26A.106 | I1515 | BARRAJE INTERNO PARA INTERRUPTORES ENCHUFABLES | Insumos | UND | 1 | 388574 | 388574 |  | Ins I1515
26A.106 | I2157 | TOTALIZADOR 2X40, 25KA | Insumos | UND | 1 | 132064 | 132064 |  | Ins I2157
26A.106 | I1565 | ACARREO INTERNO | Insumos | UND | 12.7 | 1897 | 24092 |  | Ins I1565
26A.107 | - | SUMINISTRO, TRANSPORTE E INSTALACION BANCO DE DUCTO TIPO NORMA CODENSA CS 207 - PARA CANALIZACIÓN DE 4 Ø 3" TIPO TDB - ZONA VERDE (INCLUYE BANDA PLÁSTICA) | Actividad | ML |  |  |  | 49851
26A.107 | C35 | CUADRILLA GG TIPO 5 (1 OFICIAL + 5 AYUDANTE) (Alumbrado Publico) | Cuadrilla | HR | 0.07 | 184554 | 12919 |  | Ins C35
26A.107 | E12 | EQUIPO DE TRANSPORTE | Equipos | DIA | 0.0036 | 187426 | 675 |  | Ins E12
26A.107 | H2 | EQUIPO BASICO (HERRAMIENTA MENOR) | Herramienta | UND | 0.2 | 3623 | 725 |  | Ins H2
26A.107 | I1155 | BANDA PLASTICA DE SEÑALIZACION SEGUN NORMA CS-273 | Insumos | M | 1.03 | 3686 | 3797 |  | Ins I1155
26A.107 | I1474 | TUBO PVC DOBLE PARED TDP 3" | Insumos | M | 4 | 7255 | 29020 |  | Ins I1474
26A.107 | I1565 | ACARREO INTERNO | Insumos | UND | 0.38 | 1897 | 721 |  | Ins I1565
26A.107 | I614 | LIMPIADOR REM PVC 760 GRMS. (1/4) | Insumos | UND | 0.01 | 64889 | 649 |  | Ins I614
26A.107 | I647 | SOLDADURA PVC LIQUIDA 1/4 | Insumos | UND | 0.01 | 134508 | 1345 |  | Ins I647
26A.108 | - | SUMINISTRO, TRANSPORTE E INSTALACIÓN RED TRENZADA CABLE TRIPLEX 2X1/0+1/0 | Actividad | ML |  |  |  | 43217
26A.108 | C14 | CUADRILLA GG TIPO 2 (1 OFICIAL + 2 AYUDANTE) (Alumbrado Publico) | Cuadrilla | HR | 0.07 | 105459 | 7382 |  | Ins C14
26A.108 | E12 | EQUIPO DE TRANSPORTE | Equipos | DIA | 0.0105 | 187426 | 1968 |  | Ins E12
26A.108 | H2 | EQUIPO BASICO (HERRAMIENTA MENOR) | Herramienta | UND | 0.1 | 3623 | 362 |  | Ins H2
26A.108 | I1565 | ACARREO INTERNO | Insumos | UND | 0.8 | 1897 | 1518 |  | Ins I1565
26A.108 | I2083 | CABLE ALUMINIO TRIPLEX 2 X 1/0 + 1/0 AAC/AAAC XLPE 600V 90C | Insumos | M | 1.05 | 18641 | 19573 |  | Ins I2083
26A.108 | I2084 | CONECTOR COMPRESION DBH 8 | Insumos | UND | 3 | 4138 | 12414 |  | Ins I2084
26A.109 | - | SUMINISTRO E INSTALACIÓN PERCHA DE UN PUESTO | Actividad | UND |  |  |  | 136163
26A.109 | C14 | CUADRILLA GG TIPO 2 (1 OFICIAL + 2 AYUDANTE) (Alumbrado Publico) | Cuadrilla | HR | 1 | 105459 | 105459 |  | Ins C14
26A.109 | H2 | EQUIPO BASICO (HERRAMIENTA MENOR) | Herramienta | UND | 0.8871 | 3623 | 3214 |  | Ins H2
26A.109 | I1352 | PERCHA TIPO PESADO DE 1 PUESTO | Insumos | UND | 1 | 14733 | 14733 |  | Ins I1352
26A.109 | I2085 | AISLADOR CARRETE | Insumos | UND | 1 | 3928 | 3928 |  | Ins I2085
26A.109 | I2086 | ELEMENTOS DE SUJECION | Insumos | UND | 2.06 | 4286 | 8829 |  | Ins I2086
26A.110 | - | SUMINISTRO, TRANSPORTE E INSTALACION POSTE DE CONCRETO DE 12 M. 510 KG. HOMOLOGADO - (INCLUYE PINTURA ACRILICA Y GRUA). | Actividad | UND |  |  |  | 1957623
26A.110 | C35 | CUADRILLA GG TIPO 5 (1 OFICIAL + 5 AYUDANTE) (Alumbrado Publico) | Cuadrilla | HR | 1.3 | 184554 | 239920 |  | Ins C35
26A.110 | E12 | EQUIPO DE TRANSPORTE | Equipos | DIA | 0.99 | 187426 | 185552 |  | Ins E12
26A.110 | E13 | GRUA CON BRAZO HIDRAULICO | Equipos | DIA | 0.125 | 4348310 | 543539 |  | Ins E13
26A.110 | I1014 | PINTURA ACRILICA A BASE SOLVENTES DE RAPIDO SECAMIENTO TIPO PINTUCO (ACRILICO MANTENIMIENTO) O SIMILAR - COLORES: BLANCO, AMARILLO O NEGRO SEGÚN DISEÑO. | Insumos | GAL | 0.047 | 196676 | 9244 |  | Ins I1014
26A.110 | I1370 | POSTE DE CONCRETO 12 METROS - 510 KG - HOMOLOGADO | Insumos | UND | 1 | 956035 | 956035 |  | Ins I1370
26A.110 | I1565 | ACARREO INTERNO | Insumos | UND | 12.3 | 1897 | 23333 |  | Ins I1565
26A.111 | - | SUMINISTRO E INSTALACIÓN DE POSTE METALICO 14 M | Actividad | UND |  |  |  | 3612618
26A.111 | C34 | CUADRILLA FF TIPO 5 (1 OFICIAL + 5 AYUDANTE) (Electricas) | Cuadrilla | HR | 5 | 140857 | 704285 |  | Ins C34
26A.111 | H2 | EQUIPO BASICO (HERRAMIENTA MENOR) | Herramienta | UND | 5 | 3623 | 18115 |  | Ins H2
26A.111 | I2229 | POSTE METALICO 14 M 1050 KGF | Insumos | UND | 1 | 2228435 | 2228435 |  | Ins I2229
26A.111 | I2230 | CONCRETO 3000 PSI | Insumos | M3 | 0.4635 | 426164 | 197527 |  | Ins I2230
26A.111 | I2231 | BASE DE ANCLAJE CASTILLO DE 1" 0.25X0.25M ENTRE CENTROS | Insumos | UND | 1 | 457114 | 457114 |  | Ins I2231
26A.111 | I2233 | PERNOS DE 1" GRADO 5 | Insumos | UND | 1 | 7142 | 7142 |  | Ins I2233
26A.112 | - | SUMINISTRO E INSTALACIÓN DE POSTE METALICO 12 M X 1350 KGF AUTOSOPORTADO | Actividad | UND |  |  |  | 3665588
26A.112 | C20 | CUADRILLA FF TIPO 3 (1 OFICIAL + 3 AYUDANTE) (Electricas) | Cuadrilla | HR | 5 | 97169 | 485845 |  | Ins C20
26A.112 | H2 | EQUIPO BASICO (HERRAMIENTA MENOR) | Herramienta | UND | 5 | 3623 | 18115 |  | Ins H2
26A.112 | I2230 | CONCRETO 3000 PSI | Insumos | M3 | 0.4635 | 426164 | 197527 |  | Ins I2230
26A.112 | I2231 | BASE DE ANCLAJE CASTILLO DE 1" 0.25X0.25M ENTRE CENTROS | Insumos | UND | 1 | 457114 | 457114 |  | Ins I2231
26A.112 | I2233 | PERNOS DE 1" GRADO 5 | Insumos | UND | 1 | 7142 | 7142 |  | Ins I2233
26A.112 | I2234 | POSTE METALICO 12 M 1350 KGF AUTOSOPORTADO | Insumos | UND | 1 | 2499845 | 2499845 |  | Ins I2234
26A.113 | - | SUMINISTRO E INSTALACIÓN ESTRUCTURA TIPO RETENCIÓN BANDERA ECOLÓGICO BRAZO TIPO C | Actividad | UND |  |  |  | 1118991
26A.113 | C9 | CUADRILLA BB TIPO 2 (1 OFICIAL + 2 AYUDANTE) (Instalaciones) | Cuadrilla | HR | 8 | 57672 | 461376 |  | Ins C9
26A.113 | H2 | EQUIPO BASICO (HERRAMIENTA MENOR) | Herramienta | UND | 5 | 3623 | 18115 |  | Ins H2
26A.113 | I2237 | AISLADOR DE PIN POLIMERICO 13.2KV | Insumos | UND | 1 | 74780 | 74780 |  | Ins I2237
26A.113 | I2238 | BRAZO TIPO C 15KV | Insumos | UND | 1 | 54226 | 54226 |  | Ins I2238
26A.113 | I2240 | AISLADOR DE PLATO O SUSPENCION 6" | Insumos | UND | 6 | 43938 | 263628 |  | Ins I2240
26A.113 | I2241 | COLLARIN DOBLE 5-6 | Insumos | UND | 2 | 24354 | 48708 |  | Ins I2241
26A.113 | I2242 | ESLABON EN U 5/8" | Insumos | UND | 3 | 18501 | 55503 |  | Ins I2242
26A.113 | I2243 | GUARDACABO 1/2" | Insumos | UND | 3 | 2500 | 7500 |  | Ins I2243
26A.113 | I2245 | TUERCA DE OJO 5/8" | Insumos | UND | 3 | 8944 | 26832 |  | Ins I2245
26A.113 | I2246 | GRAPA PREFORMADA 15KV | Insumos | UND | 3 | 18641 | 55923 |  | Ins I2246
26A.113 | I2247 | TORNILLO ESPACIADOR 5/8" X 6" | Insumos | UND | 3 | 3641 | 10923 |  | Ins I2247
26A.113 | I2248 | ARANDELA DE PRESION 5/8" | Insumos | UND | 6 | 286 | 1716 |  | Ins I2248
26A.113 | I2249 | PIN RECTO 5/8" X 7 1/2" | Insumos | UND | 1 | 10499 | 10499 |  | Ins I2249
26A.113 | I2250 | ARANDELA REDONDA 5/8" | Insumos | UND | 6 | 643 | 3858 |  | Ins I2250
26A.113 | I2251 | COLLARIN DOBLE 6-7 | Insumos | UND | 1 | 25404 | 25404 |  | Ins I2251
26A.114 | - | SUMINISTRO E INSTALACIÓN ESTRUCTURA TIPO TERMINAL ECOLÓGICO | Actividad | UND |  |  |  | 1044936
26A.114 | C9 | CUADRILLA BB TIPO 2 (1 OFICIAL + 2 AYUDANTE) (Instalaciones) | Cuadrilla | HR | 8 | 57672 | 461376 |  | Ins C9
26A.114 | H2 | EQUIPO BASICO (HERRAMIENTA MENOR) | Herramienta | UND | 8 | 3623 | 28984 |  | Ins H2
26A.114 | I2238 | BRAZO TIPO C 15KV | Insumos | UND | 1 | 54226 | 54226 |  | Ins I2238
26A.114 | I2240 | AISLADOR DE PLATO O SUSPENCION 6" | Insumos | UND | 6 | 43938 | 263628 |  | Ins I2240
26A.114 | I2241 | COLLARIN DOBLE 5-6 | Insumos | UND | 1 | 24354 | 24354 |  | Ins I2241
26A.114 | I2242 | ESLABON EN U 5/8" | Insumos | UND | 3 | 18501 | 55503 |  | Ins I2242
26A.114 | I2243 | GUARDACABO 1/2" | Insumos | UND | 3 | 2500 | 7500 |  | Ins I2243
26A.114 | I2245 | TUERCA DE OJO 5/8" | Insumos | UND | 4 | 8944 | 35776 |  | Ins I2245
26A.114 | I2246 | GRAPA PREFORMADA 15KV | Insumos | UND | 3 | 18641 | 55923 |  | Ins I2246
26A.114 | I2248 | ARANDELA DE PRESION 5/8" | Insumos | UND | 4 | 286 | 1144 |  | Ins I2248
26A.114 | I2250 | ARANDELA REDONDA 5/8" | Insumos | UND | 4 | 643 | 2572 |  | Ins I2250
26A.114 | I2251 | COLLARIN DOBLE 6-7 | Insumos | UND | 2 | 25404 | 50808 |  | Ins I2251
26A.114 | I2253 | TORNILLO DE MAQUINA 1/2" X 1 1/2" | Insumos | UND | 1 | 3142 | 3142 |  | Ins I2253
26A.115 | - | SUMINISTRO E INSTALACIÓN VIENTO PRIMARIO CONVENCIONAL (TEMPLETE) | Actividad | UND |  |  |  | 549262
26A.115 | C1 | CUADRILLA AA TIPO 1 (1 OFICIAL + 1 AYUDANTE) (Albañileria) | Cuadrilla | HR | 0.4 | 37863 | 15145 |  | Ins C1
26A.115 | C9 | CUADRILLA BB TIPO 2 (1 OFICIAL + 2 AYUDANTE) (Instalaciones) | Cuadrilla | HR | 1.7 | 57672 | 98042 |  | Ins C9
26A.115 | H2 | EQUIPO BASICO (HERRAMIENTA MENOR) | Herramienta | UND | 1 | 3623 | 3623 |  | Ins H2
26A.115 | I2243 | GUARDACABO 1/2" | Insumos | UND | 1 | 2500 | 2500 |  | Ins I2243
26A.115 | I2255 | VARILLA DE ANCLAJE DE 5/8" X 1.80MTS | Insumos | UND | 1 | 40568 | 40568 |  | Ins I2255
26A.115 | I2256 | GRAPA PRENSORA 3 TORNILLOS 1/4" | Insumos | UND | 4 | 13375 | 53500 |  | Ins I2256
26A.115 | I2257 | ALAMBRE GALVANIZADO CAL 12 | Insumos | ML | 4 | 3230 | 12920 |  | Ins I2257
26A.115 | I2258 | CABLE DE ACERO GALVANIZADO 1/4" ST | Insumos | ML | 16 | 5570 | 89120 |  | Ins I2258
26A.115 | I2259 | AISLADOR TENSOR DE 4 1/4" | Insumos | UND | 1 | 8820 | 8820 |  | Ins I2259
26A.115 | I2261 | ABRAZADERA SIN SALIDA T2 | Insumos | UND | 1 | 14999 | 14999 |  | Ins I2261
26A.115 | I2262 | BLOQUE DE ANCLAJE PARA RETENIDA | Insumos | UND | 1 | 195490 | 195490 |  | Ins I2262
26A.115 | I2263 | PERNO DE ANCLAJE | Insumos | UND | 1 | 14535 | 14535 |  | Ins I2263
26A.116 | - | SUMINISTRO E INSTALACIÓN TEMPLETE POSTE A POSTE | Actividad | UND |  |  |  | 309764
26A.116 | C9 | CUADRILLA BB TIPO 2 (1 OFICIAL + 2 AYUDANTE) (Instalaciones) | Cuadrilla | HR | 1.7 | 57672 | 98042 |  | Ins C9
26A.116 | H2 | EQUIPO BASICO (HERRAMIENTA MENOR) | Herramienta | UND | 1 | 3623 | 3623 |  | Ins H2
26A.116 | I2256 | GRAPA PRENSORA 3 TORNILLOS 1/4" | Insumos | UND | 4 | 13375 | 53500 |  | Ins I2256
26A.116 | I2257 | ALAMBRE GALVANIZADO CAL 12 | Insumos | ML | 6 | 3230 | 19380 |  | Ins I2257
26A.116 | I2258 | CABLE DE ACERO GALVANIZADO 1/4" ST | Insumos | ML | 20 | 5570 | 111400 |  | Ins I2258
26A.116 | I2259 | AISLADOR TENSOR DE 4 1/4" | Insumos | UND | 1 | 8820 | 8820 |  | Ins I2259
26A.116 | I2261 | ABRAZADERA SIN SALIDA T2 | Insumos | UND | 1 | 14999 | 14999 |  | Ins I2261
26A.118 | - | DESMONTE TRASLADO E INSTALACIÓN POSTE DE INVAMA | Actividad | UND |  |  |  | 706777
26A.118 | C1 | CUADRILLA AA TIPO 1 (1 OFICIAL + 1 AYUDANTE) (Albañileria) | Cuadrilla | HR | 1 | 37863 | 37863 |  | Ins C1
26A.118 | C13 | CUADRILLA FF TIPO 2 (1 OFICIAL + 2 AYUDANTE) (Electricas) | Cuadrilla | HR | 2 | 75325 | 150650 |  | Ins C13
26A.118 | C43 | AYUDANTE AA (ALBAÑILERIA) | Cuadrilla | HR | 1 | 14562 | 14562 |  | Ins C43
26A.118 | E13 | GRUA CON BRAZO HIDRAULICO | Equipos | DIA | 0.0833 | 4348310 | 362214 |  | Ins E13
26A.118 | H2 | EQUIPO BASICO (HERRAMIENTA MENOR) | Herramienta | UND | 2 | 3623 | 7246 |  | Ins H2
26A.118 | I2230 | CONCRETO 3000 PSI | Insumos | M3 | 0.315 | 426164 | 134242 |  | Ins I2230
26A.119 | - | SUMINISTRO E INSTALACIÓN DE CABLE RED AEREA CABLE XLPE-TK Nº 2 AWG ECOLOGICO SEMIAISLADO | Actividad | ML |  |  |  | 50019
26A.119 | C13 | CUADRILLA FF TIPO 2 (1 OFICIAL + 2 AYUDANTE) (Electricas) | Cuadrilla | HR | 0.15 | 75325 | 11299 |  | Ins C13
26A.119 | H2 | EQUIPO BASICO (HERRAMIENTA MENOR) | Herramienta | UND | 1 | 3623 | 3623 |  | Ins H2
26A.119 | I2264 | CABLE ECOLOGICO 2 AWG 15KV | Insumos | ML | 3.15 | 11142 | 35097 |  | Ins I2264
26A.120 | - | SUMINISTRO E INSTALACIÓN SECCIONADOR TRIFASICO | Actividad | UND |  |  |  | 3488420
26A.120 | C13 | CUADRILLA FF TIPO 2 (1 OFICIAL + 2 AYUDANTE) (Electricas) | Cuadrilla | HR | 8 | 75325 | 602600 |  | Ins C13
26A.120 | H2 | EQUIPO BASICO (HERRAMIENTA MENOR) | Herramienta | UND | 8 | 3623 | 28984 |  | Ins H2
26A.120 | I2248 | ARANDELA DE PRESION 5/8" | Insumos | UND | 4 | 286 | 1144 |  | Ins I2248
26A.120 | I2250 | ARANDELA REDONDA 5/8" | Insumos | UND | 8 | 643 | 5144 |  | Ins I2250
26A.120 | I2251 | COLLARIN DOBLE 6-7 | Insumos | UND | 2 | 25404 | 50808 |  | Ins I2251
26A.120 | I2253 | TORNILLO DE MAQUINA 1/2" X 1 1/2" | Insumos | UND | 4 | 3142 | 12568 |  | Ins I2253
26A.120 | I2264 | CABLE ECOLOGICO 2 AWG 15KV | Insumos | ML | 6.3 | 11142 | 70195 |  | Ins I2264
26A.120 | I2265 | CAJA PRIMARIA 100 A 15 KV | Insumos | UND | 3 | 232778 | 698334 |  | Ins I2265
26A.120 | I2267 | DPS OXIDO DE ZINC | Insumos | UND | 3 | 163327 | 489981 |  | Ins I2267
26A.120 | I2268 | TORNILLO MAQUINA GALVANIZADA DE 5/8" X 10 | Insumos | UND | 2 | 7642 | 15284 |  | Ins I2268
26A.120 | I2269 | PIÉAMIGO DE 48" PARA CRUCETA METALICA DE 2.3M | Insumos | UND | 2 | 118993 | 237986 |  | Ins I2269
26A.120 | I2270 | CRUCETA PORTACAJA 2"*1/4"*1.50 M | Insumos | UND | 2 | 83209 | 166418 |  | Ins I2270
26A.120 | I2271 | CONECTOR DBH-4 | Insumos | UND | 1 | 2572 | 2572 |  | Ins I2271
26A.120 | I2272 | TERMINAL PREMODELADO EXTERIOR 15KV | Insumos | UND | 1 | 408041 | 408041 |  | Ins I2272
26A.120 | I2273 | CONECTOR TGC 5/8-4AWG | Insumos | UND | 1 | 26520 | 26520 |  | Ins I2273
26A.120 | I2274 | CABLE 4 AWG DESNUDO | Insumos | ML | 15.75 | 17500 | 275625 |  | Ins I2274
26A.120 | I2275 | VARILLA COPPERWELD DE 5/8" X 2,40MTS | Insumos | UND | 1 | 269636 | 269636 |  | Ins I2275
26A.120 | I2276 | TUBERIA EMT 1/2" | Insumos | ML | 12.6 | 10046 | 126580 |  | Ins I2276
26A.121 | - | SUMINISTRO E INSTALACIÓN DE AFLORAMIENTO TUBERÍA IMC 4" | Actividad | UND |  |  |  | 3491473
26A.121 | C13 | CUADRILLA FF TIPO 2 (1 OFICIAL + 2 AYUDANTE) (Electricas) | Cuadrilla | HR | 3.5 | 75325 | 263638 |  | Ins C13
26A.121 | H2 | EQUIPO BASICO (HERRAMIENTA MENOR) | Herramienta | UND | 3.5 | 3623 | 12681 |  | Ins H2
26A.121 | I1694 | CINTA BAND - IT, 3/4" | Insumos | ML | 3 | 3952 | 11856 |  | Ins I1694
26A.121 | I1695 | GRAPA BAND - IT 3/4" | Insumos | UND | 3 | 998 | 2994 |  | Ins I1695
26A.121 | I2277 | TUBERIA IMC GALVANIZADA 4" | Insumos | ML | 12.6 | 215152 | 2710915 |  | Ins I2277
26A.121 | I2278 | TUBERIA PVC TIPO TDP 4" | Insumos | ML | 4 | 25912 | 103648 |  | Ins I2278
26A.121 | I2279 | CURVA PVC 4" | Insumos | UND | 1 | 44347 | 44347 |  | Ins I2279
26A.121 | I2280 | TERMINAL TERMOENCOGIBLE 15KV | Insumos | UND | 1 | 341394 | 341394 |  | Ins I2280
26A.122 | - | SUMINISTRO E INSTALACIÓN DE CABLE RED SUBTERRANEA XLPE 3X2 AWG 133% MEDIA TENSIÓN | Actividad | ML |  |  |  | 227869
26A.122 | C9 | CUADRILLA BB TIPO 2 (1 OFICIAL + 2 AYUDANTE) (Instalaciones) | Cuadrilla | HR | 0.2 | 57672 | 11534 |  | Ins C9
26A.122 | H2 | EQUIPO BASICO (HERRAMIENTA MENOR) | Herramienta | UND | 0.1 | 3623 | 362 |  | Ins H2
26A.122 | I2281 | CABLE XLPE 133% 2 AWG | Insumos | ML | 3.15 | 68415 | 215507 |  | Ins I2281
26A.122 | I2282 | ABRAZADERA PLASTICA 55CM | Insumos | UND | 0.5 | 931 | 466 |  | Ins I2282
26A.544 | - | SUMINISTRO E INSTALACION DE SISTEMA DE PUESTA A TIERRA INEM BALDOMERO SANIN CANO | Actividad | UND |  |  |  | 24197873
26A.544 | C13 | CUADRILLA FF TIPO 2 (1 OFICIAL + 2 AYUDANTE) (Electricas) | Cuadrilla | HR | 120 | 75325 | 9039000 |  | Ins C13
26A.544 | C8 | CUADRILLA AA TIPO 2 (1 OFICIAL + 2 AYUDANTE) (Albañileria) | Cuadrilla | HR | 16 | 52425 | 838800 |  | Ins C8
26A.544 | H2 | EQUIPO BASICO (HERRAMIENTA MENOR) | Herramienta | UND | 120 | 3623 | 434760 |  | Ins H2
26A.544 | I1731 | SUMINSTRO DE SOLDADURA CADWEEL 150GR | Insumos | UND | 20 | 21736 | 434720 |  | Ins I1731
26A.544 | I2230 | CONCRETO 3000 PSI | Insumos | M3 | 2.1 | 426164 | 894944 |  | Ins I2230
26A.544 | I2274 | CABLE 4 AWG DESNUDO | Insumos | ML | 220.5 | 17500 | 3858750 |  | Ins I2274
26A.544 | I2275 | VARILLA COPPERWELD DE 5/8" X 2,40MTS | Insumos | UND | 15 | 269636 | 4044540 |  | Ins I2275
26A.544 | I2299 | CABLE 4/0 AWG DESNUDO, CU | Insumos | ML | 31.5 | 82923 | 2612075 |  | Ins I2299
26A.544 | I2300 | CABLE 1/0 AWG DESNUDO, CU | Insumos | ML | 21 | 45139 | 947919 |  | Ins I2300
26A.544 | I2301 | FAVIGEL | Insumos | KG | 15 | 8920 | 133800 |  | Ins I2301
26A.544 | I2302 | MORTERO 1:3 | Insumos | M3 | 1.05 | 734369 | 771087 |  | Ins I2302
26A.544 | I2303 | MALLA ELECTROSOLDADA 5MM | Insumos | M2 | 26.25 | 7142 | 187478 |  | Ins I2303
26A.123 | - | SUMINISTRO E INSTALACIÓN DE PROYECTOR LED 100W, TIPO SYLFLOOD P24104 Ó SIMILAR (APROBADO POR INVAMA) | Actividad | UND |  |  |  | 807857
26A.123 | C6 | CUADRILLA FF TIPO 1 (1 OFICIAL + 1 AYUDANTE) (ELECTRICAS) | Cuadrilla | HR | 1.2 | 53481 | 64177 |  | Ins C6
26A.123 | E12 | EQUIPO DE TRANSPORTE | Equipos | DIA | 0.001 | 187426 | 187 |  | Ins E12
26A.123 | I2086 | ELEMENTOS DE SUJECION | Insumos | UND | 2 | 4286 | 8572 |  | Ins I2086
26A.123 | H2 | EQUIPO BASICO (HERRAMIENTA MENOR) | Herramienta | UND | 1 | 3623 | 3623 |  | Ins H2
26A.123 | I2901 | PROYECTOR LED 100W TIPO SYLFLOOD P24104 | Insumos | UND | 1 | 731298 | 731298 |  | Ins I2901
26A.124 | - | SUMINISTRO E INSTALACIÓN DE LUMINARIA LED ORNAMENTAL EXTERIOR 60W, TIPO KNPA Ó SIMILAR (APROBADA POR INVAMA). INCLUYE TUBO METÁLICO GALVANIZADO 3 M X 3" CON BASE RECTANGULAR DE FIJACIÓN EN EL EXTREMO INFERIOR. INCLUYE SUMINISTRO E INSTALACIÓN DE FOTOCELDA. | Actividad | UND |  |  |  | 1328974
26A.124 | C6 | CUADRILLA FF TIPO 1 (1 OFICIAL + 1 AYUDANTE) (ELECTRICAS) | Cuadrilla | HR | 1 | 53481 | 53481 |  | Ins C6
26A.124 | E12 | EQUIPO DE TRANSPORTE | Equipos | DIA | 0.01 | 187426 | 1874 |  | Ins E12
26A.124 | I2086 | ELEMENTOS DE SUJECION | Insumos | UND | 1 | 4286 | 4286 |  | Ins I2086
26A.124 | I2790 | TUBO GALVANIZADO 3" CAL. 12 | Insumos | ML | 3 | 47450 | 142350 |  | Ins I2790
26A.124 | AB5 | CONCRETO 3000 psi - 21 Mpa | Analisis Basico | M3 | 0.25 | 597780 | 149445 |  | Ins AB5
26A.124 | I2904 | LUMINARIA LED PARA PARQUES 60W KNPA | Insumos | UND | 1 | 891072 | 891072 |  | Ins I2904
26A.124 | I1162 | BASE Y FOTOCELDA TIPO EXTERIOR PARA ALUMBRADO INSTALADA. | Insumos | UND | 0.225 | 39957 | 8990 |  | Ins I1162
26A.124 | I2794 | ESPARRAGO ROSCADO DE 3/4" X 12" B7 | Insumos | UN | 4 | 12480 | 49920 |  | Ins I2794
26A.124 | C44 | CUADRILLA AA (2 AYUDANTES) | Cuadrilla | HR | 0.5 | 29124 | 14562 |  | Ins C44
26A.124 | H2 | EQUIPO BASICO (HERRAMIENTA MENOR) | Herramienta | UND | 1 | 3623 | 3623 |  | Ins H2
26A.124 | E12 | EQUIPO DE TRANSPORTE | Equipos | DIA | 0.05 | 187426 | 9371 |  | Ins E12
26A.125 | - | SUMINISTRO, TRANSPORTE E INSTALACION ACOMETIDA AEREA TRIFASICA CABLE ANTIFRAUDE 2X6+1X8 AWG - SIN MEDIDOR (ILUSTRACION AE 220-1) 10MTS | Actividad | GLB |  |  |  | 882008
26A.125 | C35 | CUADRILLA GG TIPO 5 (1 OFICIAL + 5 AYUDANTE) (Alumbrado Publico) | Cuadrilla | HR | 0.5 | 184554 | 92278 |  | Ins C35
26A.125 | E12 | EQUIPO DE TRANSPORTE | Equipos | DIA | 0.2615 | 187426 | 49012 |  | Ins E12
26A.125 | H2 | EQUIPO BASICO (HERRAMIENTA MENOR) | Herramienta | UND | 2 | 3623 | 7246 |  | Ins H2
26A.125 | I1423 | TENSOR DE ACOMETIDAS | Insumos | UND | 1 | 6297 | 6297 |  | Ins I1423
26A.125 | I1462 | TUBO CONDUIT IMC 1 1/2" | Insumos | M | 6 | 47695 | 286170 |  | Ins I1462
26A.125 | I1491 | ARMELLA PARA ANCLAJE | Insumos | UND | 1 | 10654 | 10654 |  | Ins I1491
26A.125 | I1493 | CAPACETE ROSCADO EN ALUMINIO PARA TUBERIA IMC GALVANIZADA DE 1 1/2" | Insumos | UND | 1 | 9834 | 9834 |  | Ins I1493
26A.125 | I1565 | ACARREO INTERNO | Insumos | UND | 4.0998 | 1897 | 7777 |  | Ins I1565
26A.125 | I3099 | CABLE ANTIFRAUDE/CONCENTRICO CU 2X8+8 PE/PVC | Insumos | ML | 15 | 27516 | 412740 |  | Ins I3099
26A.126 | - | SUMINISTRO, TRANSPORTE E INSTALACION LUMINARIA LED SYLVANIA STREET ZD229 60-120W NW 7P 18840lm 4000K Blanco Neutro-Iluminacion Vial y Exterior P29455. INCLUYE BRAZO DE ALUMBRADO PUBLICO, ACCESORIOS DE SUJECIÓN Y CABLEADO | Actividad | UND |  |  |  | 1247683
26A.126 | C35 | CUADRILLA GG TIPO 5 (1 OFICIAL + 5 AYUDANTE) (Alumbrado Publico) | Cuadrilla | HR | 0.5 | 184554 | 92277 |  | Ins C35
26A.126 | E12 | EQUIPO DE TRANSPORTE | Equipos | DIA | 0.0876 | 187426 | 16419 |  | Ins E12
26A.126 | H2 | EQUIPO BASICO (HERRAMIENTA MENOR) | Herramienta | UND | 2 | 3623 | 7246 |  | Ins H2
26A.126 | I1110 | ACCESORIOS DE FIJACION | Insumos | UND | 10 | 2562 | 25620 |  | Ins I1110
26A.126 | I1162 | BASE Y FOTOCELDA TIPO EXTERIOR PARA ALUMBRADO INSTALADA. | Insumos | UND | 1 | 39957 | 39957 |  | Ins I1162
26A.126 | I1203 | CABLE DE COBRE Nº 12 THWN | Insumos | M | 39 | 4505 | 175695 |  | Ins I1203
26A.126 | I3103 | LUMINARIA LED SYLVANIA STREET ZD229 60-120W NW 7P 18840lm 4000K Blanco Neutro-Iluminacion Vial y Exterior P29455. INCLUYE BRAZO DE ALUMBRADO PUBLICO | Insumos | UND | 1 | 752752 | 752752 |  | Ins I3103
26A.126 | I1565 | ACARREO INTERNO | Insumos | UND | 4.1 | 1897 | 7778 |  | Ins I1565
26A.126 | I3101 | EMPALME DE DERIVACION EN GEL 6-2/8-14 AWG BIMETALICO | Insumos | UND | 3 | 43313 | 129939 |  | Ins I3101
26A.127 | - | SUMINISTRO E INSTALACIÓN DE POSTE METALICO 12 M ALUMBRADO PUBLICO (ACORDE A ESPECIFICACIONES DEL INVAMA) | Actividad | UND |  |  |  | 4031304
26A.127 | C20 | CUADRILLA FF TIPO 3 (1 OFICIAL + 3 AYUDANTE) (Electricas) | Cuadrilla | HR | 5 | 97169 | 485845 |  | Ins C20
26A.127 | H2 | EQUIPO BASICO (HERRAMIENTA MENOR) | Herramienta | UND | 5 | 3623 | 18115 |  | Ins H2
26A.127 | E13 | GRUA CON BRAZO HIDRAULICO | Equipos | DIA | 0.0833 | 4348310 | 362214 |  | Ins E13
26A.127 | I2230 | CONCRETO 3000 PSI | Insumos | M3 | 0.4635 | 426164 | 197527 |  | Ins I2230
26A.127 | I2231 | BASE DE ANCLAJE CASTILLO DE 1" 0.25X0.25M ENTRE CENTROS | Insumos | UND | 1 | 457114 | 457114 |  | Ins I2231
26A.127 | I2233 | PERNOS DE 1" GRADO 5 | Insumos | UND | 1 | 7142 | 7142 |  | Ins I2233
26A.127 | I3104 | TUBO CONDUIT PVC 1" TIPO PESADO | Insumos | ML | 1 | 3502 | 3502 |  | Ins I3104
26A.127 | I2234 | POSTE METALICO 12 M 1350 KGF AUTOSOPORTADO | Insumos | UND | 1 | 2499845 | 2499845 |  | Ins I2234
027 |  | ESTABILIDAD DE TALUDES | Capitulo
027.001 | - | SUMINISTRO, TRANSPORTE E INSTALACION DE MUROS DE CONTENCION EN CONCRETO REFORZADO DE 3000 PSI. NO INCLUYE REFUERZO. | Actividad | M3 |  |  |  | 1199072
027.001 | AB5 | CONCRETO 3000 psi - 21 Mpa | Analisis Basico | M3 | 1.05 | 597780 | 627669
027.001 | C29 | CUADRILLA AA TIPO 5 (1 OFICIAL + 5 AYUDANTE) (Albañileria) | Cuadrilla | HR | 4.7 | 96111 | 451722 |  | Ins C29
027.001 | E35 | TABLERO 1.40 X 0,70 | Equipos | DIA | 40.9091 | 406 | 16609 |  | Ins E35
027.001 | E12 | EQUIPO DE TRANSPORTE | Equipos | DIA | 0.0883 | 187426 | 16550 |  | Ins E12
027.001 | E21 | VIBRADOR A GASOLINA | Equipos | DIA | 0.1 | 66212 | 6621 |  | Ins E21
027.001 | I271 | GASOLINA CORRIENTE | Insumos | GAL | 0.1 | 16500 | 1650 |  | Ins I271
027.001 | E99 | CERCHA METALICA L=3 M. | Equipos | DIA | 18.1818 | 239 | 4345 |  | Ins E99
027.001 | H2 | EQUIPO BASICO (HERRAMIENTA MENOR) | Herramienta | UND | 1 | 3623 | 3623 |  | Ins H2
027.001 | I1565 | ACARREO INTERNO | Insumos | UND | 5 | 1897 | 9485 |  | Ins I1565
027.001 | I3 | ALAMBRE NEGRO NO. 18 | Insumos | KG | 2 | 6176 | 12352 |  | Ins I3
027.001 | I976 | CUARTON ORDINARIO 8 CM *4 CM *3M | Insumos | M | 2 | 3630 | 7260 |  | Ins I976
027.001 | I425 | PUNTILLA CON CABEZA 2" | Insumos | LB | 2 | 5304 | 10608 |  | Ins I425
027.001 | I442 | DESMOLDANTE SIKA SEPAROL O MAPEI | Insumos | KG | 1.0584 | 19807 | 20964 |  | Ins I442
027.001 | E106 | PARAL CORTO 1.50 A 2.50 M | Equipos | DIA | 40.9091 | 235 | 9614 |  | Ins E106
027.002 | - | SUMINISTRO, TRANSPORTE E INSTALACION MURO EN CONCRETO CICLOPEO DE PROPORCION 70% DE CONCRETO 3000 PSI 30% PIEDRA | Actividad | M3 |  |  |  | 1029852
027.002 | AB5 | CONCRETO 3000 psi - 21 Mpa | Analisis Basico | M3 | 0.73 | 597780 | 436379
027.002 | C29 | CUADRILLA AA TIPO 5 (1 OFICIAL + 5 AYUDANTE) (Albañileria) | Cuadrilla | HR | 4.7 | 96111 | 451722 |  | Ins C29
027.002 | E12 | EQUIPO DE TRANSPORTE | Equipos | DIA | 0.088 | 187426 | 16493 |  | Ins E12
027.002 | H2 | EQUIPO BASICO (HERRAMIENTA MENOR) | Herramienta | UND | 3 | 3623 | 10869 |  | Ins H2
027.002 | I1565 | ACARREO INTERNO | Insumos | UND | 7.4 | 1897 | 14038 |  | Ins I1565
027.002 | I270 | ACPM | Insumos | GAL | 0.1 | 12500 | 1250 |  | Ins I270
027.002 | I3 | ALAMBRE NEGRO NO. 18 | Insumos | KG | 1 | 6176 | 6176 |  | Ins I3
027.002 | I37 | PIEDRA MEDIA ZONGA | Insumos | M3 | 0.33 | 98800 | 32604 |  | Ins I37
027.002 | I425 | PUNTILLA CON CABEZA 2" | Insumos | LB | 2 | 5304 | 10608 |  | Ins I425
027.002 | E106 | PARAL CORTO 1.50 A 2.50 M | Equipos | DIA | 12 | 235 | 2820 |  | Ins E106
027.002 | E99 | CERCHA METALICA L=3 M. | Equipos | DIA | 9 | 239 | 2151 |  | Ins E99
027.002 | I442 | DESMOLDANTE SIKA SEPAROL O MAPEI | Insumos | KG | 0.64 | 19807 | 12676 |  | Ins I442
027.002 | E35 | TABLERO 1.40 X 0,70 | Equipos | DIA | 9 | 406 | 3654 |  | Ins E35
027.002 | I991 | CUARTON 2"X4"X3M | Insumos | UND | 2 | 14206 | 28412 |  | Ins I991
027.003 | - | SUMINISTRO, TRANSPORTE E INSTALACION GAVIONES EN MALLA GALVANIZADA TRIPLE TORSION 2.0X1.0X1.0M CAL. 12 | Actividad | M3 |  |  |  | 367492
027.003 | C15 | CUADRILLA AA TIPO 3 (1 OFICIAL + 3 AYUDANTE) (Albañileria) | Cuadrilla | HR | 1.5 | 66987 | 100481 |  | Ins C15
027.003 | E12 | EQUIPO DE TRANSPORTE | Equipos | DIA | 0.03181 | 187426 | 5962 |  | Ins E12
027.003 | H2 | EQUIPO BASICO (HERRAMIENTA MENOR) | Herramienta | UND | 1 | 3623 | 3623 |  | Ins H2
027.003 | I1565 | ACARREO INTERNO | Insumos | UND | 3.9 | 1897 | 7398 |  | Ins I1565
027.003 | I2502 | MALLA GAVION TRIPLETORSION 2x1x1 CAL 12 OJO 8X10cm | Insumos | UND | 0.5 | 165256 | 82628 |  | Ins I2502
027.003 | I243 | ALAMBRE GALVANIZADO CAL 14 | Insumos | KG | 1.5 | 9684 | 14526 |  | Ins I243
027.003 | I990 | TABLA 1"X10"X3M | Insumos | UND | 0.5 | 15152 | 7576 |  | Ins I990
027.003 | I991 | CUARTON 2"X4"X3M | Insumos | UND | 1 | 14206 | 14206 |  | Ins I991
027.003 | I425 | PUNTILLA CON CABEZA 2" | Insumos | LB | 0.5 | 5304 | 2652 |  | Ins I425
027.003 | I37 | PIEDRA MEDIA ZONGA | Insumos | M3 | 1.3 | 98800 | 128440 |  | Ins I37
027.004 | - | SUMINISTRO, TRANSPORTE E INSTALACION PANTALLA EN CONCRETO REFORZADO DE 3000 PSI (NO INCLUYE ACERO) | Actividad | M3 |  |  |  | 1073284
027.004 | AB5 | CONCRETO 3000 psi - 21 Mpa | Analisis Basico | M3 | 1.05 | 597780 | 627669
027.004 | C29 | CUADRILLA AA TIPO 5 (1 OFICIAL + 5 AYUDANTE) (Albañileria) | Cuadrilla | HR | 3.8 | 96111 | 365222 |  | Ins C29
027.004 | E105 | MORDAZA METALICA | Equipos | DIA | 9 | 150 | 1350 |  | Ins E105
027.004 | E99 | CERCHA METALICA L=3 M. | Equipos | DIA | 1.0204 | 239 | 244 |  | Ins E99
027.004 | E12 | EQUIPO DE TRANSPORTE | Equipos | DIA | 0.0086 | 187426 | 1612 |  | Ins E12
027.004 | E21 | VIBRADOR A GASOLINA | Equipos | DIA | 0.01 | 66212 | 662 |  | Ins E21
027.004 | E35 | TABLERO 1.40 X 0,70 | Equipos | DIA | 27 | 406 | 10962 |  | Ins E35
027.004 | H2 | EQUIPO BASICO (HERRAMIENTA MENOR) | Herramienta | UND | 0.5 | 3623 | 1812 |  | Ins H2
027.004 | I1565 | ACARREO INTERNO | Insumos | UND | 1.4 | 1897 | 2656 |  | Ins I1565
027.004 | I425 | PUNTILLA CON CABEZA 2" | Insumos | LB | 0.2 | 5304 | 1061 |  | Ins I425
027.004 | I442 | DESMOLDANTE SIKA SEPAROL O MAPEI | Insumos | KG | 0.6 | 19807 | 11884 |  | Ins I442
027.004 | I511 | GEOTEXTIL NO TEJIDO 1600 PAVCO O SIMILAR | Insumos | M2 | 10 | 4815 | 48150 |  | Ins I511
027.005 | - | SUMINISTRO, TRANSPORTE E INSTALACION PANTALLA EN CONCRETO REFORZADO DE 4000 PSI (NO INCLUYE ACERO) | Actividad | M3 |  |  |  | 1162706
027.005 | AB7 | CONCRETO 4000 psi - 28 Mpa | Analisis Basico | M3 | 1.05 | 682944 | 717091
027.005 | C29 | CUADRILLA AA TIPO 5 (1 OFICIAL + 5 AYUDANTE) (Albañileria) | Cuadrilla | HR | 3.8 | 96111 | 365222 |  | Ins C29
027.005 | E105 | MORDAZA METALICA | Equipos | DIA | 9 | 150 | 1350 |  | Ins E105
027.005 | E99 | CERCHA METALICA L=3 M. | Equipos | DIA | 1.0204 | 239 | 244 |  | Ins E99
027.005 | E12 | EQUIPO DE TRANSPORTE | Equipos | DIA | 0.0086 | 187426 | 1612 |  | Ins E12
027.005 | E21 | VIBRADOR A GASOLINA | Equipos | DIA | 0.01 | 66212 | 662 |  | Ins E21
027.005 | E35 | TABLERO 1.40 X 0,70 | Equipos | DIA | 27 | 406 | 10962 |  | Ins E35
027.005 | H2 | EQUIPO BASICO (HERRAMIENTA MENOR) | Herramienta | UND | 0.5 | 3623 | 1812 |  | Ins H2
027.005 | I1565 | ACARREO INTERNO | Insumos | UND | 1.4 | 1897 | 2656 |  | Ins I1565
027.005 | I425 | PUNTILLA CON CABEZA 2" | Insumos | LB | 0.2 | 5304 | 1061 |  | Ins I425
027.005 | I442 | DESMOLDANTE SIKA SEPAROL O MAPEI | Insumos | KG | 0.6 | 19807 | 11884 |  | Ins I442
027.005 | I511 | GEOTEXTIL NO TEJIDO 1600 PAVCO O SIMILAR | Insumos | M2 | 10 | 4815 | 48150 |  | Ins I511
027.007 | - | SUMINISTRO, TRANSPORTE E INSTALACION RECUBRIMIENTO DE BERMAS CONCRETO DE 3000 PSI E=0,1M | Actividad | M3 |  |  |  | 1009822
027.007 | AB5 | CONCRETO 3000 psi - 21 Mpa | Analisis Basico | M3 | 1.05 | 597780 | 627669
027.007 | C15 | CUADRILLA AA TIPO 3 (1 OFICIAL + 3 AYUDANTE) (Albañileria) | Cuadrilla | HR | 3.7 | 66987 | 247852 |  | Ins C15
027.007 | E12 | EQUIPO DE TRANSPORTE | Equipos | DIA | 0.0708 | 187426 | 13270 |  | Ins E12
027.007 | E21 | VIBRADOR A GASOLINA | Equipos | DIA | 0.05 | 66212 | 3311 |  | Ins E21
027.007 | H2 | EQUIPO BASICO (HERRAMIENTA MENOR) | Herramienta | UND | 4.2 | 3623 | 15217 |  | Ins H2
027.007 | I1565 | ACARREO INTERNO | Insumos | UND | 7 | 1897 | 13279 |  | Ins I1565
027.007 | I425 | PUNTILLA CON CABEZA 2" | Insumos | LB | 2 | 5304 | 10608 |  | Ins I425
027.007 | I987 | VARILLÓN DE 0,02 X 0,05 X 2,80 | Insumos | UND | 10 | 3316 | 33160 |  | Ins I987
027.007 | I990 | TABLA 1"X10"X3M | Insumos | UND | 3 | 15152 | 45456 |  | Ins I990
027.008 | - | SUMINISTRO, TRANSPORTE E INSTALACION RECUBRIMIENTO DE GAVIONES CONCRETO DE 3000 PSI | Actividad | M3 |  |  |  | 1017198
027.008 | AB5 | CONCRETO 3000 psi - 21 Mpa | Analisis Basico | M3 | 1.05 | 597780 | 627669
027.008 | C15 | CUADRILLA AA TIPO 3 (1 OFICIAL + 3 AYUDANTE) (Albañileria) | Cuadrilla | HR | 4 | 66987 | 267948 |  | Ins C15
027.008 | E12 | EQUIPO DE TRANSPORTE | Equipos | DIA | 0.07424 | 187426 | 13915 |  | Ins E12
027.008 | E35 | TABLERO 1.40 X 0,70 | Equipos | DIA | 15 | 406 | 6090 |  | Ins E35
027.008 | H2 | EQUIPO BASICO (HERRAMIENTA MENOR) | Herramienta | UND | 2.6 | 3623 | 9420 |  | Ins H2
027.008 | I1565 | ACARREO INTERNO | Insumos | UND | 7 | 1897 | 13279 |  | Ins I1565
027.008 | I425 | PUNTILLA CON CABEZA 2" | Insumos | LB | 2 | 5304 | 10608 |  | Ins I425
027.008 | I987 | VARILLÓN DE 0,02 X 0,05 X 2,80 | Insumos | UND | 15 | 3316 | 49740 |  | Ins I987
027.008 | I991 | CUARTON 2"X4"X3M | Insumos | UND | 1 | 14206 | 14206 |  | Ins I991
027.008 | I3 | ALAMBRE NEGRO NO. 18 | Insumos | KG | 0.7 | 6176 | 4323 |  | Ins I3
027.009 | - | SUMINISTRO, TRANSPORTE E INSTALACION CANALES CON PANTALLAS DEFLECTORAS Y RAPIDAS CON TAPA EN CONCRETO DE 3000 PSI PRODUCIDO EN OBRA | Actividad | M3 |  |  |  | 1263281
027.009 | AB5 | CONCRETO 3000 psi - 21 Mpa | Analisis Basico | M3 | 1.05 | 597780 | 627669
027.009 | C36 | CUADRILLA AA TIPO 6 (1 OFICIAL + 6 AYUDANTE) (Albañileria) | Cuadrilla | HR | 4 | 110673 | 442692 |  | Ins C36
027.009 | E12 | EQUIPO DE TRANSPORTE | Equipos | DIA | 0.08 | 187426 | 14994 |  | Ins E12
027.009 | E21 | VIBRADOR A GASOLINA | Equipos | DIA | 0.1 | 66212 | 6621 |  | Ins E21
027.009 | H2 | EQUIPO BASICO (HERRAMIENTA MENOR) | Herramienta | UND | 5 | 3623 | 18115 |  | Ins H2
027.009 | I1565 | ACARREO INTERNO | Insumos | UND | 10 | 1897 | 18970 |  | Ins I1565
027.009 | I425 | PUNTILLA CON CABEZA 2" | Insumos | LB | 2 | 5304 | 10608 |  | Ins I425
027.009 | I987 | VARILLÓN DE 0,02 X 0,05 X 2,80 | Insumos | UND | 15 | 3316 | 49740 |  | Ins I987
027.009 | I990 | TABLA 1"X10"X3M | Insumos | UND | 4 | 15152 | 60608 |  | Ins I990
027.009 | I989 | GUADUA SOBREBASA L= 1.50 MT. 3 USOS | Insumos | UND | 2 | 6632 | 13264 |  | Ins I989
027.010 | - | SUMINISTRO, TRANSPORTE E INSTALACION ALCANTARILLA DE CAJON O BOX COULVERT EN CONCRETO DE 3000 PSI | Actividad | M3 |  |  |  | 1174511
027.010 | AB5 | CONCRETO 3000 psi - 21 Mpa | Analisis Basico | M3 | 1.05 | 597780 | 627669
027.010 | C36 | CUADRILLA AA TIPO 6 (1 OFICIAL + 6 AYUDANTE) (Albañileria) | Cuadrilla | HR | 3.6 | 110673 | 398423 |  | Ins C36
027.010 | E12 | EQUIPO DE TRANSPORTE | Equipos | DIA | 0.0751 | 187426 | 14076 |  | Ins E12
027.010 | E21 | VIBRADOR A GASOLINA | Equipos | DIA | 0.1 | 66212 | 6621 |  | Ins E21
027.010 | H2 | EQUIPO BASICO (HERRAMIENTA MENOR) | Herramienta | UND | 2.8 | 3623 | 10144 |  | Ins H2
027.010 | I1565 | ACARREO INTERNO | Insumos | UND | 8.7 | 1897 | 16504 |  | Ins I1565
027.010 | I425 | PUNTILLA CON CABEZA 2" | Insumos | LB | 2 | 5304 | 10608 |  | Ins I425
027.010 | I987 | VARILLÓN DE 0,02 X 0,05 X 2,80 | Insumos | UND | 17 | 3316 | 56372 |  | Ins I987
027.010 | I991 | CUARTON 2"X4"X3M | Insumos | UND | 2.4 | 14206 | 34094 |  | Ins I991
027.011 | - | SUMINISTRO, TRANSPORTE E INSTALACION ENROCADOS CON LIGANTE DE CONCRETO 3000 PSI PARA PROTECCION DE ENTREGAS O REVESTIMIENTO DE CAUCES - DOSIFICACION: CONCRETO 40%, PIEDRA 60% | Actividad | M3 |  |  |  | 624356
027.011 | AB5 | CONCRETO 3000 psi - 21 Mpa | Analisis Basico | M3 | 0.45 | 597780 | 269001
027.011 | C22 | CUADRILLA AA TIPO 4 (1 OFICIAL + 4 AYUDANTE) (Albañileria) | Cuadrilla | HR | 3.1 | 81549 | 252802 |  | Ins C22
027.011 | E12 | EQUIPO DE TRANSPORTE | Equipos | DIA | 0.033 | 187426 | 6185 |  | Ins E12
027.011 | H2 | EQUIPO BASICO (HERRAMIENTA MENOR) | Herramienta | UND | 2.6 | 3623 | 9420 |  | Ins H2
027.011 | I990 | TABLA 1"X10"X3M | Insumos | UND | 1.5 | 15152 | 22728 |  | Ins I990
027.011 | I37 | PIEDRA MEDIA ZONGA | Insumos | M3 | 0.65 | 98800 | 64220 |  | Ins I37
027.012 | - | SUMINISTRO, TRANSPORTE E INSTALACION ENROCADOS CON LIGANTE DE CONCRETO 3000 PSI PARA CONFORMACION DE CANALES - DOSIFICACION: CONCRETO 40%, PIEDRA 60% | Actividad | M3 |  |  |  | 669648
027.012 | AB5 | CONCRETO 3000 psi - 21 Mpa | Analisis Basico | M3 | 0.45 | 597780 | 269001
027.012 | C22 | CUADRILLA AA TIPO 4 (1 OFICIAL + 4 AYUDANTE) (Albañileria) | Cuadrilla | HR | 3.7 | 81549 | 301731 |  | Ins C22
027.012 | E12 | EQUIPO DE TRANSPORTE | Equipos | DIA | 0.033 | 187426 | 6185 |  | Ins E12
027.012 | H2 | EQUIPO BASICO (HERRAMIENTA MENOR) | Herramienta | UND | 3 | 3623 | 10869 |  | Ins H2
027.012 | I1565 | ACARREO INTERNO | Insumos | UND | 9.3 | 1897 | 17642 |  | Ins I1565
027.012 | I37 | PIEDRA MEDIA ZONGA | Insumos | M3 | 0.65 | 98800 | 64220 |  | Ins I37
027.013 | - | SUMINISTRO, TRANSPORTE E INSTALACION DIQUES DE CONTROL Y/O REGULACION EN CONCRETO 3000 PSI - DOSIFICACION: CONCRETO 40%, PIEDRA 60% | Actividad | M3 |  |  |  | 822431
027.013 | AB5 | CONCRETO 3000 psi - 21 Mpa | Analisis Basico | M3 | 0.45 | 597780 | 269001
027.013 | C22 | CUADRILLA AA TIPO 4 (1 OFICIAL + 4 AYUDANTE) (Albañileria) | Cuadrilla | HR | 4.2 | 81549 | 342506 |  | Ins C22
027.013 | E12 | EQUIPO DE TRANSPORTE | Equipos | DIA | 0.033 | 187426 | 6185 |  | Ins E12
027.013 | H2 | EQUIPO BASICO (HERRAMIENTA MENOR) | Herramienta | UND | 3 | 3623 | 10869 |  | Ins H2
027.013 | I1565 | ACARREO INTERNO | Insumos | UND | 9 | 1897 | 17073 |  | Ins I1565
027.013 | I3 | ALAMBRE NEGRO NO. 18 | Insumos | KG | 0.5 | 6176 | 3088 |  | Ins I3
027.013 | I37 | PIEDRA MEDIA ZONGA | Insumos | M3 | 0.65 | 98800 | 64220 |  | Ins I37
027.013 | I425 | PUNTILLA CON CABEZA 2" | Insumos | LB | 1 | 5304 | 5304 |  | Ins I425
027.013 | I989 | GUADUA SOBREBASA L= 1.50 MT. 3 USOS | Insumos | UND | 4 | 6632 | 26528 |  | Ins I989
027.013 | I990 | TABLA 1"X10"X3M | Insumos | UND | 2.5 | 15152 | 37880 |  | Ins I990
027.013 | I991 | CUARTON 2"X4"X3M | Insumos | UND | 2.8 | 14206 | 39777 |  | Ins I991
027.014 | - | SUMINISTRO, TRANSPORTE E INSTALACION ANCLAJE ACTIVO CABLE 1/2" X 4 ALTA RESISTENCIA - PERFORACION DE 5" | Actividad | ML |  |  |  | 474394
027.014 | C22 | CUADRILLA AA TIPO 4 (1 OFICIAL + 4 AYUDANTE) (Albañileria) | Cuadrilla | HR | 0.85 | 81549 | 69317 |  | Ins C22
027.014 | E12 | EQUIPO DE TRANSPORTE | Equipos | DIA | 0.095829 | 187426 | 17961 |  | Ins E12
027.014 | E61 | GATO PARA TENSIONAMIENTO | Equipos | HR | 1 | 21861 | 21861 |  | Ins E61
027.014 | E62 | BOMBA PARA INYECTAR LECHADA | Equipos | HR | 0.5 | 87225 | 43613 |  | Ins E62
027.014 | E77 | EQUIPO DE PERFORACION (DRENES Y ANCLAJES) | Equipos | HR | 0.85 | 220355 | 187302 |  | Ins E77
027.014 | H2 | EQUIPO BASICO (HERRAMIENTA MENOR) | Herramienta | UND | 1.1408 | 3623 | 4133 |  | Ins H2
027.014 | E145 | ANDAMIO METALICO (INCLUYE ESCALERILLAS Y TELERAS) | Equipos | DIA | 1 | 1872 | 1872 |  | Ins E145
027.014 | I29 | CABLE 1/2" PARA ANCLAJES - ALTA RESISTENCIA | Insumos | ML | 4.4 | 9287 | 40863 |  | Ins I29
027.014 | I253 | PLATINA 25 x 25 CM X 1" | Insumos | UND | 0.05 | 136635 | 6832 |  | Ins I253
027.014 | I2505 | CUÑAS PARA ANCLAJES ACTIVOC | Insumos | und | 0.2 | 15298 | 3060 |  | Ins I2505
027.014 | I489 | PROTECTOR DE POLIETILENO 1/2" PARA ANCLAJES | Insumos | ML | 4.4 | 1643 | 7229 |  | Ins I489
027.014 | I274 | CEMENTO GRIS | Insumos | KG | 50 | 690 | 34500 |  | Ins I274
027.014 | I422 | PLASTOCRETE DM DE SIKA IMPERMEABILIZANTE PARA CONCRETOS O SIMILAR. | Insumos | KG | 1 | 15666 | 15666 |  | Ins I422
027.014 | I2506 | MANGUERA POLIETILENO DE 3" | Insumos | ML | 0.5 | 13114 | 6557 |  | Ins I2506
027.014 | I2507 | POPORAS PARA ANCLAJES | Insumos | und | 0.05 | 131165 | 6558 |  | Ins I2507
027.014 | I2349 | TUBERIA PVC PRESION 1" | Insumos | ML | 1.0223 | 6916 | 7070 |  | Ins I2349
027.015 | - | SUMINISTRO, TRANSPORTE E INSTALACION DADOS EN CONCRETO REFORZADO 4000 PSI PARA PANTALLA ACTIVA | Actividad | M3 |  |  |  | 1177742
027.015 | AB7 | CONCRETO 4000 psi - 28 Mpa | Analisis Basico | M3 | 1.05 | 682944 | 717091
027.015 | C36 | CUADRILLA AA TIPO 6 (1 OFICIAL + 6 AYUDANTE) (Albañileria) | Cuadrilla | HR | 3.35 | 110673 | 370755 |  | Ins C36
027.015 | E99 | CERCHA METALICA L=3 M. | Equipos | DIA | 45 | 239 | 10755 |  | Ins E99
027.015 | E12 | EQUIPO DE TRANSPORTE | Equipos | DIA | 0.077 | 187426 | 14432 |  | Ins E12
027.015 | E21 | VIBRADOR A GASOLINA | Equipos | DIA | 0.1 | 66212 | 6621 |  | Ins E21
027.015 | E35 | TABLERO 1.40 X 0,70 | Equipos | DIA | 45 | 406 | 18270 |  | Ins E35
027.015 | H2 | EQUIPO BASICO (HERRAMIENTA MENOR) | Herramienta | UND | 3.35 | 3623 | 12137 |  | Ins H2
027.015 | I1565 | ACARREO INTERNO | Insumos | UND | 9 | 1897 | 17073 |  | Ins I1565
027.015 | I425 | PUNTILLA CON CABEZA 2" | Insumos | LB | 2 | 5304 | 10608 |  | Ins I425
027.016 | - | SUMINISTRO, TRANSPORTE E INSTALACION ENROCADOS SIN LIGANTE DE CONCRETO PARA CONFORMACION DE PADDIES | Actividad | M3 |  |  |  | 623913
027.016 | C29 | CUADRILLA AA TIPO 5 (1 OFICIAL + 5 AYUDANTE) (Albañileria) | Cuadrilla | HR | 3.2 | 96111 | 307555 |  | Ins C29
027.016 | E12 | EQUIPO DE TRANSPORTE | Equipos | DIA | 0.018 | 187426 | 3374 |  | Ins E12
027.016 | H2 | EQUIPO BASICO (HERRAMIENTA MENOR) | Herramienta | UND | 1 | 3623 | 3623 |  | Ins H2
027.016 | I1565 | ACARREO INTERNO | Insumos | UND | 1 | 1897 | 1897 |  | Ins I1565
027.016 | I1637 | MALLA ESLABONADA CAL. 10.5mm x 2-1/4" | Insumos | M2 | 3.33 | 26895 | 89560 |  | Ins I1637
027.016 | I243 | ALAMBRE GALVANIZADO CAL 14 | Insumos | KG | 2 | 9684 | 19368 |  | Ins I243
027.016 | I38 | PIEDRA DE MANO | Insumos | M3 | 1.1 | 98800 | 108680 |  | Ins I38
027.016 | I390 | POSTE EN CONCRETO PREFABRICADO | Insumos | M | 1.8 | 49920 | 89856 |  | Ins I390
027.017 | - | SUMINISTRO, TRANSPORTE E INSTALACION CANALES EN COSTALES DE FIBRA CON SUELO CEMENTO 10:1 | Actividad | M3 |  |  |  | 477496
027.017 | C22 | CUADRILLA AA TIPO 4 (1 OFICIAL + 4 AYUDANTE) (Albañileria) | Cuadrilla | HR | 1.9 | 81549 | 154943 |  | Ins C22
027.017 | E12 | EQUIPO DE TRANSPORTE | Equipos | DIA | 0.01 | 187426 | 1874 |  | Ins E12
027.017 | H2 | EQUIPO BASICO (HERRAMIENTA MENOR) | Herramienta | UND | 1 | 3623 | 3623 |  | Ins H2
027.017 | I1565 | ACARREO INTERNO | Insumos | UND | 1 | 1897 | 1897 |  | Ins I1565
027.017 | I282 | SUELO CEMENTO 10:1 | Insumos | M3 | 1.05 | 202837 | 212979 |  | Ins I282
027.017 | I491 | COSTAL | Insumos | UND | 35 | 988 | 34580 |  | Ins I491
027.017 | I492 | ESTACAS PARA ANCLAJE | Insumos | UND | 65 | 1040 | 67600 |  | Ins I492
027.018 | - | SUMINISTRO, TRANSPORTE E INSTALACION GAVIONES CON COSTALES DE FIBRA CON SUELO CEMENTO 10:1 | Actividad | M3 |  |  |  | 523262
027.018 | C22 | CUADRILLA AA TIPO 4 (1 OFICIAL + 4 AYUDANTE) (Albañileria) | Cuadrilla | HR | 2.1 | 81549 | 171253 |  | Ins C22
027.018 | E12 | EQUIPO DE TRANSPORTE | Equipos | DIA | 0.01 | 187426 | 1874 |  | Ins E12
027.018 | H2 | EQUIPO BASICO (HERRAMIENTA MENOR) | Herramienta | UND | 1 | 3623 | 3623 |  | Ins H2
027.018 | I1565 | ACARREO INTERNO | Insumos | UND | 1 | 1897 | 1897 |  | Ins I1565
027.018 | I2502 | MALLA GAVION TRIPLETORSION 2x1x1 CAL 12 OJO 8X10cm | Insumos | UND | 0.5 | 165256 | 82628 |  | Ins I2502
027.018 | I243 | ALAMBRE GALVANIZADO CAL 14 | Insumos | KG | 2 | 9684 | 19368 |  | Ins I243
027.018 | I282 | SUELO CEMENTO 10:1 | Insumos | M3 | 1.05 | 202837 | 212979 |  | Ins I282
027.018 | I491 | COSTAL | Insumos | UND | 30 | 988 | 29640 |  | Ins I491
027.019 | - | SUMINISTRO, TRANSPORTE E INSTALACION DE DRENES HORIZONTALES EN TIERRA CON TUBERIA Ø 3" SANITARIA PERFORADA HASTA L=10M (INCLUYE PERFORACIÓN MANUAL) | Actividad | ML |  |  |  | 57966
027.019 | C8 | CUADRILLA AA TIPO 2 (1 OFICIAL + 2 AYUDANTE) (Albañileria) | Cuadrilla | HR | 0.45813 | 52425 | 24017 |  | Ins C8
027.019 | E1 | ANDAMIO METALICO CERTIFICADO, INCLUYE ESCALERILLA CON BARANDAS Y PLATAFORMAS DE TRABAJO H=2.0M | Equipos | Un-Dia | 0.2 | 17302 | 3460 |  | Ins E1
027.019 | E12 | EQUIPO DE TRANSPORTE | Equipos | DIA | 0.007 | 187426 | 1312 |  | Ins E12
027.019 | H2 | EQUIPO BASICO (HERRAMIENTA MENOR) | Herramienta | UND | 0.2 | 3623 | 725 |  | Ins H2
027.019 | I1565 | ACARREO INTERNO | Insumos | UND | 0.3 | 1897 | 569 |  | Ins I1565
027.019 | E60 | TALADRO DE PERCUSION HASTA 1-1/4" | Equipos | HR | 0.3 | 10192 | 3058 |  | Ins E60
027.019 | E90 | BARRENO MANUAL CON TUBERIA DE PERFORACION | Equipos | DIA | 0.0625 | 156000 | 9750 |  | Ins E90
027.019 | I753 | TUBO PVC SANITARIO 3" | Insumos | M | 1.1 | 12810 | 14091 |  | Ins I753
027.019 | I794 | UNION SANITARIA 3" PVC | Insumos | UND | 0.16667 | 5906 | 984 |  | Ins I794
027.020 | - | SUMINISTRO, TRANSPORTE E INSTALACION DE DRENES HORIZONTALES EN TIERRA CON TUBERÍA Ø 3" SANITARIA PERFORADA CON EQUIPO MECÁNICO | Actividad | ML |  |  |  | 160907
027.020 | C29 | CUADRILLA AA TIPO 5 (1 OFICIAL + 5 AYUDANTE) (Albañileria) | Cuadrilla | HR | 0.38579 | 96111 | 37079 |  | Ins C29
027.020 | E12 | EQUIPO DE TRANSPORTE | Equipos | DIA | 0.008 | 187426 | 1499 |  | Ins E12
027.020 | H2 | EQUIPO BASICO (HERRAMIENTA MENOR) | Herramienta | UND | 1.4 | 3623 | 5072 |  | Ins H2
027.020 | I1565 | ACARREO INTERNO | Insumos | UND | 2 | 1897 | 3794 |  | Ins I1565
027.020 | E77 | EQUIPO DE PERFORACION (DRENES Y ANCLAJES) | Equipos | HR | 0.38579 | 220355 | 85011 |  | Ins E77
027.020 | E147 | COMPRESOR DE AIRE PORTATIL 327 O SIMILAR CON PRESION DE TRABAJO 120 P.S.I Y FLUJO VOLUMETRICO APROXIMADO DE 375CFM | Equipos | DIA | 0.052632 | 117062 | 6161 |  | Ins E147
027.020 | E146 | ANDAMIO TIPO CANASTA PARA PERFORACIONES Y ANCLAJES | Equipos | DIA | 0.052632 | 62400 | 3284 |  | Ins E146
027.020 | I753 | TUBO PVC SANITARIO 3" | Insumos | M | 1.1 | 12810 | 14091 |  | Ins I753
027.020 | I794 | UNION SANITARIA 3" PVC | Insumos | UND | 0.16667 | 5906 | 984 |  | Ins I794
027.020 | E60 | TALADRO DE PERCUSION HASTA 1-1/4" | Equipos | HR | 0.38579 | 10192 | 3932 |  | Ins E60
027.021 | - | SUMINISTRO, TRANSPORTE E INSTALACION DE DRENES HORIZONTALES EN CONGLOMERADO CON TUBERÍA Ø 3" SANITARIA PERFORADA CON EQUIPO MECÁNICO | Actividad | ML |  |  |  | 176845
027.021 | C29 | CUADRILLA AA TIPO 5 (1 OFICIAL + 5 AYUDANTE) (Albañileria) | Cuadrilla | HR | 0.43118 | 96111 | 41441 |  | Ins C29
027.021 | E12 | EQUIPO DE TRANSPORTE | Equipos | DIA | 0.008 | 187426 | 1499 |  | Ins E12
027.021 | H2 | EQUIPO BASICO (HERRAMIENTA MENOR) | Herramienta | UND | 1.4 | 3623 | 5072 |  | Ins H2
027.021 | I1565 | ACARREO INTERNO | Insumos | UND | 2 | 1897 | 3794 |  | Ins I1565
027.021 | E77 | EQUIPO DE PERFORACION (DRENES Y ANCLAJES) | Equipos | HR | 0.43118 | 220355 | 95012 |  | Ins E77
027.021 | E147 | COMPRESOR DE AIRE PORTATIL 327 O SIMILAR CON PRESION DE TRABAJO 120 P.S.I Y FLUJO VOLUMETRICO APROXIMADO DE 375CFM | Equipos | DIA | 0.058824 | 117062 | 6886 |  | Ins E147
027.021 | E146 | ANDAMIO TIPO CANASTA PARA PERFORACIONES Y ANCLAJES | Equipos | DIA | 0.058824 | 62400 | 3671 |  | Ins E146
027.021 | I753 | TUBO PVC SANITARIO 3" | Insumos | M | 1.1 | 12810 | 14091 |  | Ins I753
027.021 | I794 | UNION SANITARIA 3" PVC | Insumos | UND | 0.16667 | 5906 | 984 |  | Ins I794
027.021 | E60 | TALADRO DE PERCUSION HASTA 1-1/4" | Equipos | HR | 0.43118 | 10192 | 4395 |  | Ins E60
027.023 | - | SUMINISTRO, TRANSPORTE E INSTALACION DE DRENES HORIZONTALES EN ROCA CON TUBERÍA Ø 3" SANITARIA PERFORADA CON EQUIPO MECÁNICO | Actividad | ML |  |  |  | 259429
027.023 | C29 | CUADRILLA AA TIPO 5 (1 OFICIAL + 5 AYUDANTE) (Albañileria) | Cuadrilla | HR | 0.66636 | 96111 | 64045 |  | Ins C29
027.023 | E12 | EQUIPO DE TRANSPORTE | Equipos | DIA | 0.008 | 187426 | 1499 |  | Ins E12
027.023 | H2 | EQUIPO BASICO (HERRAMIENTA MENOR) | Herramienta | UND | 1.4 | 3623 | 5072 |  | Ins H2
027.023 | I1565 | ACARREO INTERNO | Insumos | UND | 2 | 1897 | 3794 |  | Ins I1565
027.023 | E77 | EQUIPO DE PERFORACION (DRENES Y ANCLAJES) | Equipos | HR | 0.66636 | 220355 | 146837 |  | Ins E77
027.023 | E147 | COMPRESOR DE AIRE PORTATIL 327 O SIMILAR CON PRESION DE TRABAJO 120 P.S.I Y FLUJO VOLUMETRICO APROXIMADO DE 375CFM | Equipos | DIA | 0.090909 | 117062 | 10642 |  | Ins E147
027.023 | E146 | ANDAMIO TIPO CANASTA PARA PERFORACIONES Y ANCLAJES | Equipos | DIA | 0.090909 | 62400 | 5673 |  | Ins E146
027.023 | I753 | TUBO PVC SANITARIO 3" | Insumos | M | 1.1 | 12810 | 14091 |  | Ins I753
027.023 | I794 | UNION SANITARIA 3" PVC | Insumos | UND | 0.16667 | 5906 | 984 |  | Ins I794
027.023 | E60 | TALADRO DE PERCUSION HASTA 1-1/4" | Equipos | HR | 0.66636 | 10192 | 6792 |  | Ins E60
027.024 | - | ENCAMISADO PARA DRENES SUBHORIZONTALES CON EQUIPO MECANICO EN TIERRA | Actividad | ML |  |  |  | 39320
027.024 | C8 | CUADRILLA AA TIPO 2 (1 OFICIAL + 2 AYUDANTE) (Albañileria) | Cuadrilla | HR | 0.2 | 52425 | 10485 |  | Ins C8
027.024 | E146 | ANDAMIO TIPO CANASTA PARA PERFORACIONES Y ANCLAJES | Equipos | DIA | 0.05 | 62400 | 3120 |  | Ins E146
027.024 | E77 | EQUIPO DE PERFORACION (DRENES Y ANCLAJES) | Equipos | HR | 0.1167 | 220355 | 25715 |  | Ins E77
027.025 | - | SUMINISTRO, TRANSPORTE E INSTALACION TRINCHOS EN GUADUA | Actividad | M2 |  |  |  | 84386
027.025 | C15 | CUADRILLA AA TIPO 3 (1 OFICIAL + 3 AYUDANTE) (Albañileria) | Cuadrilla | HR | 0.75 | 66987 | 50240 |  | Ins C15
027.025 | E12 | EQUIPO DE TRANSPORTE | Equipos | DIA | 0.00272 | 187426 | 510 |  | Ins E12
027.025 | H2 | EQUIPO BASICO (HERRAMIENTA MENOR) | Herramienta | UND | 0.5 | 3623 | 1812 |  | Ins H2
027.025 | I1565 | ACARREO INTERNO | Insumos | UND | 0.5 | 1897 | 949 |  | Ins I1565
027.025 | I243 | ALAMBRE GALVANIZADO CAL 14 | Insumos | KG | 0.3 | 9684 | 2905 |  | Ins I243
027.025 | I986 | GUADUA CEPA DE 5 VARAS | Insumos | UND | 0.63199 | 9987 | 6312 |  | Ins I986
027.025 | I2535 | GUADUA SOBREBASA DE 3.20M | Insumos | und | 2.5 | 8663 | 21658 |  | Ins I2535
027.026 | - | SUMINISTRO, TRANSPORTE E INSTALACION FILTROS VIVOS EN GUADUA | Actividad | M3 |  |  |  | 210778
027.026 | C1 | CUADRILLA AA TIPO 1 (1 OFICIAL + 1 AYUDANTE) (Albañileria) | Cuadrilla | HR | 0.7 | 37863 | 26504 |  | Ins C1
027.026 | E12 | EQUIPO DE TRANSPORTE | Equipos | DIA | 0.005 | 187426 | 937 |  | Ins E12
027.026 | H2 | EQUIPO BASICO (HERRAMIENTA MENOR) | Herramienta | UND | 0.3 | 3623 | 1087 |  | Ins H2
027.026 | I1565 | ACARREO INTERNO | Insumos | UND | 0.1 | 1897 | 190 |  | Ins I1565
027.026 | I987 | VARILLÓN DE 0,02 X 0,05 X 2,80 | Insumos | UND | 2 | 3316 | 6632 |  | Ins I987
027.026 | I2535 | GUADUA SOBREBASA DE 3.20M | Insumos | und | 20 | 8663 | 173260 |  | Ins I2535
027.026 | I993 | RASTROJO PARA FILTROS VIVOS | Insumos | M2 | 1.43 | 1516 | 2168 |  | Ins I993
027.027 | - | SUMINISTRO, TRANSPORTE E INSTALACION BARRERAS VIVAS CON LIMONCILLO Y/O CITRONELA O SIMILAR | Actividad | ML |  |  |  | 34933
027.027 | C1 | CUADRILLA AA TIPO 1 (1 OFICIAL + 1 AYUDANTE) (Albañileria) | Cuadrilla | HR | 0.14 | 37863 | 5301 |  | Ins C1
027.027 | E12 | EQUIPO DE TRANSPORTE | Equipos | DIA | 0.001 | 187426 | 187 |  | Ins E12
027.027 | H2 | EQUIPO BASICO (HERRAMIENTA MENOR) | Herramienta | UND | 0.01 | 3623 | 36 |  | Ins H2
027.027 | I1565 | ACARREO INTERNO | Insumos | UND | 0.05 | 1897 | 95 |  | Ins I1565
027.027 | I394 | GALLINAZA | Insumos | KG | 5 | 1768 | 8840 |  | Ins I394
027.027 | I374 | TIERRA NEGRA | Insumos | M3 | 0.05 | 126506 | 6325 |  | Ins I374
027.027 | I391 | PLANTULA DE LIMONCILLO Y/O CITRONELA O SIMILAR | Insumos | UND | 5 | 2735 | 13675 |  | Ins I391
027.027 | I392 | REPOSICION PLANTULAS | Insumos | UND | 0.1 | 4735 | 474 |  | Ins I392
027.028 | - | SUMINISTRO, TRANSPORTE E INSTALACION BARRERAS VIVAS CON ESTACAS DE GUADILLA, BAMBU O SIMILAR | Actividad | ML |  |  |  | 21227
027.028 | C1 | CUADRILLA AA TIPO 1 (1 OFICIAL + 1 AYUDANTE) (Albañileria) | Cuadrilla | HR | 0.195 | 37863 | 7383 |  | Ins C1
027.028 | E12 | EQUIPO DE TRANSPORTE | Equipos | DIA | 0.001 | 187426 | 187 |  | Ins E12
027.028 | H2 | EQUIPO BASICO (HERRAMIENTA MENOR) | Herramienta | UND | 0.01 | 3623 | 36 |  | Ins H2
027.028 | I1565 | ACARREO INTERNO | Insumos | UND | 0.05 | 1897 | 95 |  | Ins I1565
027.028 | I374 | TIERRA NEGRA | Insumos | M3 | 0.05 | 126506 | 6325 |  | Ins I374
027.028 | I394 | GALLINAZA | Insumos | KG | 3 | 1768 | 5304 |  | Ins I394
027.028 | I994 | GUADUILLA | Insumos | UND | 1 | 1897 | 1897 |  | Ins I994
027.029 | - | SUMINISTRO, TRANSPORTE E INSTALACION COBERTURA VEGETAL CON BIOMANTO DE COSTALES DE FIQUE | Actividad | M2 |  |  |  | 45622
027.029 | C8 | CUADRILLA AA TIPO 2 (1 OFICIAL + 2 AYUDANTE) (Albañileria) | Cuadrilla | HR | 0.35 | 52425 | 18349 |  | Ins C8
027.029 | E12 | EQUIPO DE TRANSPORTE | Equipos | DIA | 0.005 | 187426 | 937 |  | Ins E12
027.029 | H2 | EQUIPO BASICO (HERRAMIENTA MENOR) | Herramienta | UND | 0.25 | 3623 | 906 |  | Ins H2
027.029 | I1565 | ACARREO INTERNO | Insumos | UND | 0.2 | 1897 | 379 |  | Ins I1565
027.029 | I393 | SEMILLAS PARA BIOMANTO | Insumos | KG | 0.2 | 34757 | 6951 |  | Ins I393
027.029 | I394 | GALLINAZA | Insumos | KG | 2 | 1768 | 3536 |  | Ins I394
027.029 | I374 | TIERRA NEGRA | Insumos | M3 | 0.05 | 126506 | 6325 |  | Ins I374
027.029 | I987 | VARILLÓN DE 0,02 X 0,05 X 2,80 | Insumos | UND | 1 | 3316 | 3316 |  | Ins I987
027.029 | I493 | COSTAL BIODEGRADABLE | Insumos | UND | 0.9 | 5470 | 4923 |  | Ins I493
027.030 | - | SUMINISTRO, TRANSPORTE E INSTALACION REVEGETALIZACION CON ESTACAS DE CAÑABRAVA O SIMILAR | Actividad | UND |  |  |  | 7225
027.030 | C1 | CUADRILLA AA TIPO 1 (1 OFICIAL + 1 AYUDANTE) (Albañileria) | Cuadrilla | HR | 0.075 | 37863 | 2840 |  | Ins C1
027.030 | E12 | EQUIPO DE TRANSPORTE | Equipos | DIA | 0.001 | 187426 | 187 |  | Ins E12
027.030 | H2 | EQUIPO BASICO (HERRAMIENTA MENOR) | Herramienta | UND | 0.05 | 3623 | 181 |  | Ins H2
027.030 | I1565 | ACARREO INTERNO | Insumos | UND | 0.1 | 1897 | 190 |  | Ins I1565
027.030 | I395 | ESTACA DE CAÑABRAVA O SIMILAR | Insumos | UND | 1 | 3827 | 3827 |  | Ins I395
027.031 | - | SUMINISTRO, TRANSPORTE E INSTALACION REVEGETALIZACION CON ESTACAS DE MARATON O SIMILAR | Actividad | UND |  |  |  | 8317
027.031 | C1 | CUADRILLA AA TIPO 1 (1 OFICIAL + 1 AYUDANTE) (Albañileria) | Cuadrilla | HR | 0.075 | 37863 | 2840 |  | Ins C1
027.031 | E12 | EQUIPO DE TRANSPORTE | Equipos | DIA | 0.001 | 187426 | 187 |  | Ins E12
027.031 | H2 | EQUIPO BASICO (HERRAMIENTA MENOR) | Herramienta | UND | 0.05 | 3623 | 181 |  | Ins H2
027.031 | I1565 | ACARREO INTERNO | Insumos | UND | 0.1 | 1897 | 190 |  | Ins I1565
027.031 | I396 | ESTACAS DE MATARARRON, QUIEBRABARRIGA O SIMILAR | Insumos | UND | 1 | 4919 | 4919 |  | Ins I396
027.032 | - | SUMINISTRO, TRANSPORTE E INSTALACION REVEGETALIZACION CON ESTACAS DE GUADUA O ESPECIES FORESTALES | Actividad | UND |  |  |  | 13350
027.032 | C1 | CUADRILLA AA TIPO 1 (1 OFICIAL + 1 AYUDANTE) (Albañileria) | Cuadrilla | HR | 0.1 | 37863 | 3786 |  | Ins C1
027.032 | E12 | EQUIPO DE TRANSPORTE | Equipos | DIA | 0.001 | 187426 | 187 |  | Ins E12
027.032 | H2 | EQUIPO BASICO (HERRAMIENTA MENOR) | Herramienta | UND | 0.05 | 3623 | 181 |  | Ins H2
027.032 | I1565 | ACARREO INTERNO | Insumos | UND | 0.1 | 1897 | 190 |  | Ins I1565
027.032 | I394 | GALLINAZA | Insumos | KG | 2 | 1768 | 3536 |  | Ins I394
027.032 | I397 | ESTACAS DE GUADUA | Insumos | UND | 1 | 5470 | 5470 |  | Ins I397
027.033 | - | SUMINISTRO, TRANSPORTE E INSTALACION DE PLASTICOS PARA PROTECCIÓN EN TALUDES | Actividad | M2 |  |  |  | 6407
027.033 | C8 | CUADRILLA AA TIPO 2 (1 OFICIAL + 2 AYUDANTE) (Albañileria) | Cuadrilla | HR | 0.05 | 52425 | 2621 |  | Ins C8
027.033 | E12 | EQUIPO DE TRANSPORTE | Equipos | DIA | 0.001 | 187426 | 187 |  | Ins E12
027.033 | H2 | EQUIPO BASICO (HERRAMIENTA MENOR) | Herramienta | UND | 0.05 | 3623 | 181 |  | Ins H2
027.033 | I1565 | ACARREO INTERNO | Insumos | UND | 0.1 | 1897 | 190 |  | Ins I1565
027.033 | I987 | VARILLÓN DE 0,02 X 0,05 X 2,80 | Insumos | UND | 0.11429 | 3316 | 379 |  | Ins I987
027.033 | I494 | PLASTICO DE PROTECCION CAL. 6 | Insumos | M2 | 1.1 | 2590 | 2849 |  | Ins I494
027.035 | - | SUMINISTRO, TRANSPORTE E INSTALACION ALCANTARILLA DE CAJON O BOX COULVERT EN CONCRETO DE 4000 PSI | Actividad | M3 |  |  |  | 1176893
027.035 | AB7 | CONCRETO 4000 psi - 28 Mpa | Analisis Basico | M3 | 1.05 | 682944 | 717091
027.035 | C36 | CUADRILLA AA TIPO 6 (1 OFICIAL + 6 AYUDANTE) (Albañileria) | Cuadrilla | HR | 2.8 | 110673 | 309884 |  | Ins C36
027.035 | E12 | EQUIPO DE TRANSPORTE | Equipos | DIA | 0.0831 | 187426 | 15575 |  | Ins E12
027.035 | E21 | VIBRADOR A GASOLINA | Equipos | DIA | 0.1 | 66212 | 6621 |  | Ins E21
027.035 | H2 | EQUIPO BASICO (HERRAMIENTA MENOR) | Herramienta | UND | 2.8 | 3623 | 10144 |  | Ins H2
027.035 | I1565 | ACARREO INTERNO | Insumos | UND | 8.7 | 1897 | 16504 |  | Ins I1565
027.035 | I425 | PUNTILLA CON CABEZA 2" | Insumos | LB | 2 | 5304 | 10608 |  | Ins I425
027.035 | I987 | VARILLÓN DE 0,02 X 0,05 X 2,80 | Insumos | UND | 17 | 3316 | 56372 |  | Ins I987
027.035 | I991 | CUARTON 2"X4"X3M | Insumos | UND | 2.4 | 14206 | 34094 |  | Ins I991
027.042 | - | SUMINISTRO, TRANSPORTE E INSTALACIÓN DE ANCLAJES PASIVOS CON LECHADA A/C 0.45 INYECTADA CON BOMBA CON PERFORACION MANUAL(INCLUYE ADITIVO EXPANSOR Y PLASTIFICANTE) - NO INCLUYE ACERO | Actividad | ML |  |  |  | 64096
027.042 | C1 | CUADRILLA AA TIPO 1 (1 OFICIAL + 1 AYUDANTE) (Albañileria) | Cuadrilla | HR | 0.185 | 37863 | 7005 |  | Ins C1
027.042 | E90 | BARRENO MANUAL CON TUBERIA DE PERFORACION | Equipos | DIA | 0.01 | 156000 | 1560 |  | Ins E90
027.042 | E12 | EQUIPO DE TRANSPORTE | Equipos | DIA | 0.01 | 187426 | 1874 |  | Ins E12
027.042 | H2 | EQUIPO BASICO (HERRAMIENTA MENOR) | Herramienta | UND | 0.1 | 3623 | 362 |  | Ins H2
027.042 | I1565 | ACARREO INTERNO | Insumos | UND | 0.1 | 1897 | 190 |  | Ins I1565
027.042 | E62 | BOMBA PARA INYECTAR LECHADA | Equipos | HR | 0.06 | 87225 | 5234 |  | Ins E62
027.042 | I271 | GASOLINA CORRIENTE | Insumos | GAL | 0.05 | 16500 | 825 |  | Ins I271
027.042 | AB25 | LECHADA A/C=0.45 (INCLUYE ADITIVO EXPANSOR Y PLASTIFICANTE) | Analisis Basico | LT | 7.8 | 5509 | 42970
027.042 | I3145 | MANGUERA DE POLIETILENO DE 3/4" | Insumos | ML | 1 | 2007 | 2007
027.042 | I3146 | SEPARADORES EN POLIETILENO | Insumos | UN | 1 | 2007 | 2007
027.042 | I3 | ALAMBRE NEGRO NO. 18 | Insumos | KG | 0.01 | 6176 | 62
027.043 | - | SUMINISTRO, TRANSPORTE E INSTALACIÓN DE ANCLAJES PASIVOS CON LECHADA A/C 0.45 INYECTADA CON BOMBA CON PERFORACION MECÁNICA(INCLUYE ADITIVOS EXPANSOR Y PLASTIFICANTE) - NO INCLUYE ACERO | Actividad | ML |  |  |  | 204883
027.043 | C1 | CUADRILLA AA TIPO 1 (1 OFICIAL + 1 AYUDANTE) (Albañileria) | Cuadrilla | HR | 0.12345 | 37863 | 4674 |  | Ins C1
027.043 | E12 | EQUIPO DE TRANSPORTE | Equipos | DIA | 0.01 | 187426 | 1874 |  | Ins E12
027.043 | H2 | EQUIPO BASICO (HERRAMIENTA MENOR) | Herramienta | UND | 0.1 | 3623 | 362 |  | Ins H2
027.043 | I1565 | ACARREO INTERNO | Insumos | UND | 0.1 | 1897 | 190 |  | Ins I1565
027.043 | E62 | BOMBA PARA INYECTAR LECHADA | Equipos | HR | 0.08 | 87225 | 6978 |  | Ins E62
027.043 | I271 | GASOLINA CORRIENTE | Insumos | GAL | 0.05 | 16500 | 825 |  | Ins I271
027.043 | AB25 | LECHADA A/C=0.45 (INCLUYE ADITIVO EXPANSOR Y PLASTIFICANTE) | Analisis Basico | LT | 7.8 | 5509 | 42970
027.043 | C29 | CUADRILLA AA TIPO 5 (1 OFICIAL + 5 AYUDANTE) (Albañileria) | Cuadrilla | HR | 0.43118 | 96111 | 41441 |  | Ins C29
027.043 | E77 | EQUIPO DE PERFORACION (DRENES Y ANCLAJES) | Equipos | HR | 0.43118 | 220355 | 95012 |  | Ins E77
027.043 | E147 | COMPRESOR DE AIRE PORTATIL 327 O SIMILAR CON PRESION DE TRABAJO 120 P.S.I Y FLUJO VOLUMETRICO APROXIMADO DE 375CFM | Equipos | DIA | 0.058824 | 117062 | 6886 |  | Ins E147
027.043 | E146 | ANDAMIO TIPO CANASTA PARA PERFORACIONES Y ANCLAJES | Equipos | DIA | 0.058824 | 62400 | 3671 |  | Ins E146
027.044 | - | SUMINISTRO, TRANSPORTE E INSTALACION CANALES ESCALONADOS EN CONCRETO DE 3000 PSI PRODUCIDO EN OBRA (INCLUYE MALLA ELECTROSOLDADA 15X15X5.0MM) | Actividad | M3 |  |  |  | 1173616
027.044 | AB5 | CONCRETO 3000 psi - 21 Mpa | Analisis Basico | M3 | 1.05 | 597780 | 627669
027.044 | C36 | CUADRILLA AA TIPO 6 (1 OFICIAL + 6 AYUDANTE) (Albañileria) | Cuadrilla | HR | 3.1 | 110673 | 343086 |  | Ins C36
027.044 | E12 | EQUIPO DE TRANSPORTE | Equipos | DIA | 0.07767 | 187426 | 14557 |  | Ins E12
027.044 | E21 | VIBRADOR A GASOLINA | Equipos | DIA | 0.04 | 66212 | 2648 |  | Ins E21
027.044 | I271 | GASOLINA CORRIENTE | Insumos | GAL | 0.05 | 16500 | 825 |  | Ins I271
027.044 | H2 | EQUIPO BASICO (HERRAMIENTA MENOR) | Herramienta | UND | 3 | 3623 | 10869 |  | Ins H2
027.044 | I3 | ALAMBRE NEGRO NO. 18 | Insumos | KG | 0.7 | 6176 | 4323 |  | Ins I3
027.044 | I8 | MALLA ELECTROSOLDADA XX-131 5.0MM C/ 15 CM EN AMBOS SENTIDOS | Insumos | KG | 2.9 | 5200 | 15080 |  | Ins I8
027.044 | I1565 | ACARREO INTERNO | Insumos | UND | 1 | 1897 | 1897 |  | Ins I1565
027.044 | I990 | TABLA 1"X10"X3M | Insumos | UND | 8 | 15152 | 121216 |  | Ins I990
027.044 | I987 | VARILLÓN DE 0,02 X 0,05 X 2,80 | Insumos | UND | 2 | 3316 | 6632 |  | Ins I987
027.044 | I991 | CUARTON 2"X4"X3M | Insumos | UND | 1 | 14206 | 14206 |  | Ins I991
027.044 | I425 | PUNTILLA CON CABEZA 2" | Insumos | LB | 2 | 5304 | 10608 |  | Ins I425
027.045 | - | ACEQUIA EN CONCRETO CLASE III Y MALLA DE GALLINERO | Actividad | M3 |  |  |  | 985229
027.045 | AB5 | CONCRETO 3000 psi - 21 Mpa | Analisis Basico | M3 | 1.05 | 597780 | 627669
027.045 | C8 | CUADRILLA AA TIPO 2 (1 OFICIAL + 2 AYUDANTE) (Albañileria) | Cuadrilla | HR | 5.7 | 52425 | 298823 |  | Ins C8
027.045 | H2 | EQUIPO BASICO (HERRAMIENTA MENOR) | Herramienta | UND | 2.6 | 3623 | 9420 |  | Ins H2
027.045 | I1955 | MALLA DE GALLINERO PARA CONSTRUCCIÓN | Insumos | M2 | 20 | 2371 | 47420 |  | Ins I1955
027.045 | I1565 | ACARREO INTERNO | Insumos | UND | 1 | 1897 | 1897 |  | Ins I1565
027.046 | - | SUMINISTRO, TRANSPORTE E INSTALACION MUROS DE CONTENCION CONCRETO REFORZADO DE 3000 PSI H<3.0M. NO INCLUYE REFUERZO. | Actividad | M3 |  |  |  | 1204213
027.046 | AB5 | CONCRETO 3000 psi - 21 Mpa | Analisis Basico | M3 | 1.05 | 597780 | 627669
027.046 | C36 | CUADRILLA AA TIPO 6 (1 OFICIAL + 6 AYUDANTE) (Albañileria) | Cuadrilla | HR | 4 | 110673 | 442692 |  | Ins C36
027.046 | E12 | EQUIPO DE TRANSPORTE | Equipos | DIA | 0.0883 | 187426 | 16550 |  | Ins E12
027.046 | E21 | VIBRADOR A GASOLINA | Equipos | DIA | 0.03 | 66212 | 1986 |  | Ins E21
027.046 | H2 | EQUIPO BASICO (HERRAMIENTA MENOR) | Herramienta | UND | 1 | 3623 | 3623 |  | Ins H2
027.046 | E35 | TABLERO 1.40 X 0,70 | Equipos | DIA | 30 | 406 | 12180 |  | Ins E35
027.046 | E99 | CERCHA METALICA L=3 M. | Equipos | DIA | 20 | 239 | 4780 |  | Ins E99
027.046 | I1565 | ACARREO INTERNO | Insumos | UND | 2 | 1897 | 3794 |  | Ins I1565
027.046 | I975 | CUARTON 8 CM * 4 CM * 3 M | Insumos | M | 4 | 4457 | 17828 |  | Ins I975
027.046 | I425 | PUNTILLA CON CABEZA 2" | Insumos | LB | 2 | 5304 | 10608 |  | Ins I425
027.046 | I985 | TELERA 0,05X0,22X2,90 M (3 USOS) | Insumos | UND | 1 | 35039 | 35039 |  | Ins I985
027.046 | E108 | PARAL LARGO 2.00 A 3.50 M | Equipos | DIA | 40 | 437 | 17480 |  | Ins E108
027.046 | I441 | SIKA ANTISOL BLANCO | Insumos | KG | 0.8 | 12480 | 9984 |  | Ins I441
027.048 | - | SUMINISTRO, TRANSPORTE E INSTALACION DE GEOTEXTIL IMPERMETABLE IMPERTEX O SIMILAR | Actividad | M2 |  |  |  | 30320
027.048 | I2537 | GEOTEXTIL IMPERMEABLE IMPERTEX GEOMATRIX O SIMILAR | Insumos | M2 | 1.1 | 22029 | 24232 |  | Ins I2537
027.048 | C1 | CUADRILLA AA TIPO 1 (1 OFICIAL + 1 AYUDANTE) (Albañileria) | Cuadrilla | HR | 0.1 | 37863 | 3786 |  | Ins C1
027.048 | I1565 | ACARREO INTERNO | Insumos | UND | 0.05 | 1897 | 95 |  | Ins I1565
027.048 | E12 | EQUIPO DE TRANSPORTE | Equipos | DIA | 0.001 | 187426 | 187 |  | Ins E12
027.048 | H2 | EQUIPO BASICO (HERRAMIENTA MENOR) | Herramienta | UND | 0.1 | 3623 | 362 |  | Ins H2
027.048 | I987 | VARILLÓN DE 0,02 X 0,05 X 2,80 | Insumos | UND | 0.5 | 3316 | 1658 |  | Ins I987
027.049 | - | RELLENOS PARA CONFORMACIÓN DE TALUDES CON COSTALES DE FIBRA Y SUELO CON MATERIAL IN SITU | Actividad | M3 |  |  |  | 155751
027.049 | C8 | CUADRILLA AA TIPO 2 (1 OFICIAL + 2 AYUDANTE) (Albañileria) | Cuadrilla | HR | 2.4 | 52425 | 125820 |  | Ins C8
027.049 | I491 | COSTAL | Insumos | UND | 22 | 988 | 21736 |  | Ins I491
027.049 | H2 | EQUIPO BASICO (HERRAMIENTA MENOR) | Herramienta | UND | 2 | 3623 | 7246 |  | Ins H2
027.049 | I1565 | ACARREO INTERNO | Insumos | UND | 0.5 | 1897 | 949 |  | Ins I1565
028 |  | DESMONTES | Capitulo
028.001 | - | DESMONTE DE CUBIERTA DE TECHO EN TEJA DE BARRO Y MADERA INCLUYE RETIRO | Actividad | M2 |  |  |  | 19137
028.001 | C1 | CUADRILLA AA TIPO 1 (1 OFICIAL + 1 AYUDANTE) (Albañileria) | Cuadrilla | HR | 0.2 | 37863 | 7573 |  | Ins C1
028.001 | E1 | ANDAMIO METALICO CERTIFICADO, INCLUYE ESCALERILLA CON BARANDAS Y PLATAFORMAS DE TRABAJO H=2.0M | Equipos | Un-Dia | 0.2 | 17302 | 3460 |  | Ins E1
028.001 | E24 | VOLQUETA 6M3 (CARGUE A MANO) - INCLUYE DISPOSICION EN BOTADERO | Equipos | VJE | 0.02 | 322400 | 6448 |  | Ins E24
028.001 | H2 | EQUIPO BASICO (HERRAMIENTA MENOR) | Herramienta | UND | 0.3 | 3623 | 1087 |  | Ins H2
028.001 | I1565 | ACARREO INTERNO | Insumos | UND | 0.3 | 1897 | 569 |  | Ins I1565
028.002 | - | DESMONTE DE CUBIERTA DE TECHO EN TEJA DE F.C. Y MADERA INCLUYE RETIRO | Actividad | M2 |  |  |  | 15168
028.002 | C1 | CUADRILLA AA TIPO 1 (1 OFICIAL + 1 AYUDANTE) (Albañileria) | Cuadrilla | HR | 0.2 | 37863 | 7573 |  | Ins C1
028.002 | E1 | ANDAMIO METALICO CERTIFICADO, INCLUYE ESCALERILLA CON BARANDAS Y PLATAFORMAS DE TRABAJO H=2.0M | Equipos | Un-Dia | 0.2 | 17302 | 3460 |  | Ins E1
028.002 | E25 | VOLQUETA SENCILLA 8M3 | Equipos | VJE | 0.02 | 165360 | 3307 |  | Ins E25
028.002 | H2 | EQUIPO BASICO (HERRAMIENTA MENOR) | Herramienta | UND | 0.15 | 3623 | 543 |  | Ins H2
028.002 | I1565 | ACARREO INTERNO | Insumos | UND | 0.15 | 1897 | 285 |  | Ins I1565
028.003 | - | DESMONTE DE CUBIERTA EN TEJA DE ZINC Y CERCHAS METÁLICAS INCLUYE RETIRO | Actividad | M2 |  |  |  | 10682
028.003 | C1 | CUADRILLA AA TIPO 1 (1 OFICIAL + 1 AYUDANTE) (Albañileria) | Cuadrilla | HR | 0.2 | 37863 | 7573 |  | Ins C1
028.003 | E1 | ANDAMIO METALICO CERTIFICADO, INCLUYE ESCALERILLA CON BARANDAS Y PLATAFORMAS DE TRABAJO H=2.0M | Equipos | Un-Dia | 0.1 | 17302 | 1730 |  | Ins E1
028.003 | E25 | VOLQUETA SENCILLA 8M3 | Equipos | VJE | 0.005 | 165360 | 827 |  | Ins E25
028.003 | H2 | EQUIPO BASICO (HERRAMIENTA MENOR) | Herramienta | UND | 0.1 | 3623 | 362 |  | Ins H2
028.003 | I1565 | ACARREO INTERNO | Insumos | UND | 0.1 | 1897 | 190 |  | Ins I1565
028.004 | - | DESMONTE CERRAMIENTO MALLA | Actividad | M2 |  |  |  | 21505
028.004 | C8 | CUADRILLA AA TIPO 2 (1 OFICIAL + 2 AYUDANTE) (Albañileria) | Cuadrilla | HR | 0.2 | 52425 | 10485 |  | Ins C8
028.004 | E24 | VOLQUETA 6M3 (CARGUE A MANO) - INCLUYE DISPOSICION EN BOTADERO | Equipos | VJE | 0.03 | 322400 | 9672 |  | Ins E24
028.004 | H2 | EQUIPO BASICO (HERRAMIENTA MENOR) | Herramienta | UND | 0.2 | 3623 | 725 |  | Ins H2
028.004 | I1565 | ACARREO INTERNO | Insumos | UND | 0.3282 | 1897 | 623 |  | Ins I1565
028.005 | - | DESMONTE APARATOS SANITARIOS | Actividad | UND |  |  |  | 77572
028.005 | C1 | CUADRILLA AA TIPO 1 (1 OFICIAL + 1 AYUDANTE) (Albañileria) | Cuadrilla | HR | 1.7 | 37863 | 64367 |  | Ins C1
028.005 | E24 | VOLQUETA 6M3 (CARGUE A MANO) - INCLUYE DISPOSICION EN BOTADERO | Equipos | VJE | 0.01 | 322400 | 3224 |  | Ins E24
028.005 | H2 | EQUIPO BASICO (HERRAMIENTA MENOR) | Herramienta | UND | 1.7 | 3623 | 6159 |  | Ins H2
028.005 | I1565 | ACARREO INTERNO | Insumos | UND | 2.0147 | 1897 | 3822 |  | Ins I1565
028.006 | - | DESMONTE ESTRUCTURA DE CUBIERTA | Actividad | M2 |  |  |  | 31143
028.006 | C22 | CUADRILLA AA TIPO 4 (1 OFICIAL + 4 AYUDANTE) (Albañileria) | Cuadrilla | HR | 0.22 | 81549 | 17941 |  | Ins C22
028.006 | E1 | ANDAMIO METALICO CERTIFICADO, INCLUYE ESCALERILLA CON BARANDAS Y PLATAFORMAS DE TRABAJO H=2.0M | Equipos | Un-Dia | 0.32 | 17302 | 5537 |  | Ins E1
028.006 | E24 | VOLQUETA 6M3 (CARGUE A MANO) - INCLUYE DISPOSICION EN BOTADERO | Equipos | VJE | 0.018 | 322400 | 5803 |  | Ins E24
028.006 | H2 | EQUIPO BASICO (HERRAMIENTA MENOR) | Herramienta | UND | 0.22 | 3623 | 797 |  | Ins H2
028.006 | I1565 | ACARREO INTERNO | Insumos | UND | 0.5616 | 1897 | 1065 |  | Ins I1565
028.007 | - | DESMONTE CUBIERTA (INC. RETIRO YDISPOSICIÓN EN BOTADERO) | Actividad | M2 |  |  |  | 19569
028.007 | C8 | CUADRILLA AA TIPO 2 (1 OFICIAL + 2 AYUDANTE) (Albañileria) | Cuadrilla | HR | 0.15 | 52425 | 7864 |  | Ins C8
028.007 | E1 | ANDAMIO METALICO CERTIFICADO, INCLUYE ESCALERILLA CON BARANDAS Y PLATAFORMAS DE TRABAJO H=2.0M | Equipos | Un-Dia | 0.32 | 17302 | 5537 |  | Ins E1
028.007 | E24 | VOLQUETA 6M3 (CARGUE A MANO) - INCLUYE DISPOSICION EN BOTADERO | Equipos | VJE | 0.016 | 322400 | 5158 |  | Ins E24
028.007 | H2 | EQUIPO BASICO (HERRAMIENTA MENOR) | Herramienta | UND | 0.15 | 3623 | 543 |  | Ins H2
028.007 | I1565 | ACARREO INTERNO | Insumos | UND | 0.2461 | 1897 | 467 |  | Ins I1565
028.008 | - | DESMONTE CIELO RASO (INCLUYE RETIRO) | Actividad | M2 |  |  |  | 19220
028.008 | C8 | CUADRILLA AA TIPO 2 (1 OFICIAL + 2 AYUDANTE) (Albañileria) | Cuadrilla | HR | 0.18 | 52425 | 9437 |  | Ins C8
028.008 | E1 | ANDAMIO METALICO CERTIFICADO, INCLUYE ESCALERILLA CON BARANDAS Y PLATAFORMAS DE TRABAJO H=2.0M | Equipos | Un-Dia | 0.16 | 17302 | 2768 |  | Ins E1
028.008 | E24 | VOLQUETA 6M3 (CARGUE A MANO) - INCLUYE DISPOSICION EN BOTADERO | Equipos | VJE | 0.018 | 322400 | 5803 |  | Ins E24
028.008 | H2 | EQUIPO BASICO (HERRAMIENTA MENOR) | Herramienta | UND | 0.18 | 3623 | 652 |  | Ins H2
028.008 | I1565 | ACARREO INTERNO | Insumos | UND | 0.2954 | 1897 | 560 |  | Ins I1565
028.009 | - | DESMONTE DE VENTANERIA | Actividad | M2 |  |  |  | 24856
028.009 | C1 | CUADRILLA AA TIPO 1 (1 OFICIAL + 1 AYUDANTE) (Albañileria) | Cuadrilla | HR | 0.35 | 37863 | 13252 |  | Ins C1
028.009 | E24 | VOLQUETA 6M3 (CARGUE A MANO) - INCLUYE DISPOSICION EN BOTADERO | Equipos | VJE | 0.03 | 322400 | 9672 |  | Ins E24
028.009 | H2 | EQUIPO BASICO (HERRAMIENTA MENOR) | Herramienta | UND | 0.35 | 3623 | 1268 |  | Ins H2
028.009 | I1565 | ACARREO INTERNO | Insumos | UND | 0.35 | 1897 | 664 |  | Ins I1565
028.010 | - | DESMONTE DE CORNISAS | Actividad | ML |  |  |  | 13295
028.010 | C1 | CUADRILLA AA TIPO 1 (1 OFICIAL + 1 AYUDANTE) (Albañileria) | Cuadrilla | HR | 0.15 | 37863 | 5679 |  | Ins C1
028.010 | E24 | VOLQUETA 6M3 (CARGUE A MANO) - INCLUYE DISPOSICION EN BOTADERO | Equipos | VJE | 0.021 | 322400 | 6770 |  | Ins E24
028.010 | H2 | EQUIPO BASICO (HERRAMIENTA MENOR) | Herramienta | UND | 0.15 | 3623 | 543 |  | Ins H2
028.010 | I1565 | ACARREO INTERNO | Insumos | UND | 0.1599 | 1897 | 303 |  | Ins I1565
028.011 | - | DESMONTE PANELES DIVISORIOS | Actividad | M2 |  |  |  | 16594
028.011 | C1 | CUADRILLA AA TIPO 1 (1 OFICIAL + 1 AYUDANTE) (Albañileria) | Cuadrilla | HR | 0.4 | 37863 | 15145 |  | Ins C1
028.011 | H2 | EQUIPO BASICO (HERRAMIENTA MENOR) | Herramienta | UND | 0.4 | 3623 | 1449 |  | Ins H2
028.012 | - | DESMONTE PUERTAS (INCLUYE RETIRO) | Actividad | UND |  |  |  | 56393
028.012 | C1 | CUADRILLA AA TIPO 1 (1 OFICIAL + 1 AYUDANTE) (Albañileria) | Cuadrilla | HR | 1 | 37863 | 37863 |  | Ins C1
028.012 | E24 | VOLQUETA 6M3 (CARGUE A MANO) - INCLUYE DISPOSICION EN BOTADERO | Equipos | VJE | 0.04 | 322400 | 12896 |  | Ins E24
028.012 | H2 | EQUIPO BASICO (HERRAMIENTA MENOR) | Herramienta | UND | 1 | 3623 | 3623 |  | Ins H2
028.012 | I1565 | ACARREO INTERNO | Insumos | UND | 1.06 | 1897 | 2011 |  | Ins I1565
028.013 | - | DESMONTE PISOS EN MADERA | Actividad | M2 |  |  |  | 20847
028.013 | C8 | CUADRILLA AA TIPO 2 (1 OFICIAL + 2 AYUDANTE) (Albañileria) | Cuadrilla | HR | 0.3 | 52425 | 15728 |  | Ins C8
028.013 | E24 | VOLQUETA 6M3 (CARGUE A MANO) - INCLUYE DISPOSICION EN BOTADERO | Equipos | VJE | 0.01 | 322400 | 3224 |  | Ins E24
028.013 | H2 | EQUIPO BASICO (HERRAMIENTA MENOR) | Herramienta | UND | 0.3 | 3623 | 1087 |  | Ins H2
028.013 | I1565 | ACARREO INTERNO | Insumos | UND | 0.426 | 1897 | 808 |  | Ins I1565
028.014 | - | DESMONTE DE CANALES Y BAJANTES | Actividad | ML |  |  |  | 7244
028.014 | C8 | CUADRILLA AA TIPO 2 (1 OFICIAL + 2 AYUDANTE) (Albañileria) | Cuadrilla | HR | 0.1 | 52425 | 5243 |  | Ins C8
028.014 | E1 | ANDAMIO METALICO CERTIFICADO, INCLUYE ESCALERILLA CON BARANDAS Y PLATAFORMAS DE TRABAJO H=2.0M | Equipos | Un-Dia | 0.04 | 17302 | 692 |  | Ins E1
028.014 | E24 | VOLQUETA 6M3 (CARGUE A MANO) - INCLUYE DISPOSICION EN BOTADERO | Equipos | VJE | 0.002 | 322400 | 645 |  | Ins E24
028.014 | H2 | EQUIPO BASICO (HERRAMIENTA MENOR) | Herramienta | UND | 0.1 | 3623 | 362 |  | Ins H2
028.014 | I1565 | ACARREO INTERNO | Insumos | UND | 0.159 | 1897 | 302 |  | Ins I1565
028.016 | - | DESMONTE DE MUEBLE BAJO MESON | Actividad | ML |  |  |  | 26749
028.016 | C1 | CUADRILLA AA TIPO 1 (1 OFICIAL + 1 AYUDANTE) (Albañileria) | Cuadrilla | HR | 0.6 | 37863 | 22718 |  | Ins C1
028.016 | E24 | VOLQUETA 6M3 (CARGUE A MANO) - INCLUYE DISPOSICION EN BOTADERO | Equipos | VJE | 0.002 | 322400 | 645 |  | Ins E24
028.016 | H2 | EQUIPO BASICO (HERRAMIENTA MENOR) | Herramienta | UND | 0.6 | 3623 | 2174 |  | Ins H2
028.016 | I1565 | ACARREO INTERNO | Insumos | UND | 0.639 | 1897 | 1212 |  | Ins I1565
028.017 | - | DESMONTE DE ESPEJO | Actividad | M2 |  |  |  | 6222
028.017 | C1 | CUADRILLA AA TIPO 1 (1 OFICIAL + 1 AYUDANTE) (Albañileria) | Cuadrilla | HR | 0.15 | 37863 | 5679 |  | Ins C1
028.017 | H2 | EQUIPO BASICO (HERRAMIENTA MENOR) | Herramienta | UND | 0.15 | 3623 | 543 |  | Ins H2
028.018 | - | DESMONTE DE VIDRIO | Actividad | M2 |  |  |  | 7189
028.018 | C1 | CUADRILLA AA TIPO 1 (1 OFICIAL + 1 AYUDANTE) (Albañileria) | Cuadrilla | HR | 0.15 | 37863 | 5679 |  | Ins C1
028.018 | E24 | VOLQUETA 6M3 (CARGUE A MANO) - INCLUYE DISPOSICION EN BOTADERO | Equipos | VJE | 0.003 | 322400 | 967 |  | Ins E24
028.018 | H2 | EQUIPO BASICO (HERRAMIENTA MENOR) | Herramienta | UND | 0.15 | 3623 | 543 |  | Ins H2
028.019 | - | DESMONTE PORTERÍAS DE MICROFUTBOL CON EXTENSIÓN Y TABLERO PARA BALONCESTO INCLUYE RETIRO | Actividad | UND |  |  |  | 227077
028.019 | C8 | CUADRILLA AA TIPO 2 (1 OFICIAL + 2 AYUDANTE) (Albañileria) | Cuadrilla | HR | 2 | 52425 | 104850 |  | Ins C8
028.019 | E27 | VOLQUETA 6M3 (CARGUE A MANO) RETIRO INTERNO | Equipos | VJE | 0.5 | 237208 | 118604 |  | Ins E27
028.019 | H2 | EQUIPO BASICO (HERRAMIENTA MENOR) | Herramienta | UND | 1 | 3623 | 3623 |  | Ins H2
028.020 | - | DESMONTE POSTES Y TABLERO PARA BALONCESTO INCLUYE RETIRO | Actividad | UND |  |  |  | 173203
028.020 | C8 | CUADRILLA AA TIPO 2 (1 OFICIAL + 2 AYUDANTE) (Albañileria) | Cuadrilla | HR | 1 | 52425 | 52425 |  | Ins C8
028.020 | E27 | VOLQUETA 6M3 (CARGUE A MANO) RETIRO INTERNO | Equipos | VJE | 0.5 | 237208 | 118604 |  | Ins E27
028.020 | H2 | EQUIPO BASICO (HERRAMIENTA MENOR) | Herramienta | UND | 0.6 | 3623 | 2174 |  | Ins H2
028.021 | - | DESMONTE ENCHAPE EN MADERA MUROS | Actividad | M2 |  |  |  | 20847
028.021 | C8 | CUADRILLA AA TIPO 2 (1 OFICIAL + 2 AYUDANTE) (Albañileria) | Cuadrilla | HR | 0.3 | 52425 | 15728 |  | Ins C8
028.021 | E24 | VOLQUETA 6M3 (CARGUE A MANO) - INCLUYE DISPOSICION EN BOTADERO | Equipos | VJE | 0.01 | 322400 | 3224 |  | Ins E24
028.021 | H2 | EQUIPO BASICO (HERRAMIENTA MENOR) | Herramienta | UND | 0.3 | 3623 | 1087 |  | Ins H2
028.021 | I1565 | ACARREO INTERNO | Insumos | UND | 0.426 | 1897 | 808 |  | Ins I1565
028.022 | - | DESMONTE DE REJA EN ACERO | Actividad | M2 |  |  |  | 25975
028.022 | C1 | CUADRILLA AA TIPO 1 (1 OFICIAL + 1 AYUDANTE) (Albañileria) | Cuadrilla | HR | 0.2 | 37863 | 7573 |  | Ins C1
028.022 | E1 | ANDAMIO METALICO CERTIFICADO, INCLUYE ESCALERILLA CON BARANDAS Y PLATAFORMAS DE TRABAJO H=2.0M | Equipos | Un-Dia | 0.1 | 17302 | 1730 |  | Ins E1
028.022 | E24 | VOLQUETA 6M3 (CARGUE A MANO) - INCLUYE DISPOSICION EN BOTADERO | Equipos | VJE | 0.05 | 322400 | 16120 |  | Ins E24
028.022 | H2 | EQUIPO BASICO (HERRAMIENTA MENOR) | Herramienta | UND | 0.1 | 3623 | 362 |  | Ins H2
028.022 | I1565 | ACARREO INTERNO | Insumos | UND | 0.1 | 1897 | 190 |  | Ins I1565
028.023 | - | DESMONTE CERCO VIVO H=<2M (INCLUYE RETIRO) | Actividad | ML |  |  |  | 29706
028.023 | C1 | CUADRILLA AA TIPO 1 (1 OFICIAL + 1 AYUDANTE) (Albañileria) | Cuadrilla | HR | 0.4 | 37863 | 15145 |  | Ins C1
028.023 | E24 | VOLQUETA 6M3 (CARGUE A MANO) - INCLUYE DISPOSICION EN BOTADERO | Equipos | VJE | 0.04 | 322400 | 12896 |  | Ins E24
028.023 | H2 | EQUIPO BASICO (HERRAMIENTA MENOR) | Herramienta | UND | 0.25 | 3623 | 906 |  | Ins H2
028.023 | I1565 | ACARREO INTERNO | Insumos | UND | 0.4 | 1897 | 759 |  | Ins I1565
028.040 | - | DESMONTE DE ROCIADORES. ALTURA > 3 METROS (INCLUYE ANDAMIOS CERTIFICADOS) | Actividad | UND |  |  |  | 25310
028.040 | C1 | CUADRILLA AA TIPO 1 (1 OFICIAL + 1 AYUDANTE) (Albañileria) | Cuadrilla | HR | 0.3 | 37863 | 11359 |  | Ins C1
028.040 | E1 | ANDAMIO METALICO CERTIFICADO, INCLUYE ESCALERILLA CON BARANDAS Y PLATAFORMAS DE TRABAJO H=2.0M | Equipos | Un-Dia | 0.03 | 17302 | 519 |  | Ins E1
028.040 | E12 | EQUIPO DE TRANSPORTE | Equipos | DIA | 0.054 | 187426 | 10121 |  | Ins E12
028.040 | H2 | EQUIPO BASICO (HERRAMIENTA MENOR) | Herramienta | UND | 0.5 | 3623 | 1812 |  | Ins H2
028.040 | I1565 | ACARREO INTERNO | Insumos | UND | 0.79 | 1897 | 1499 |  | Ins I1565
028.076 | - | DESMONTE MANTO IMPERMEABLIZANTE | Actividad | M2 |  |  |  | 24188
028.076 | C8 | CUADRILLA AA TIPO 2 (1 OFICIAL + 2 AYUDANTE) (Albañileria) | Cuadrilla | HR | 0.2 | 52425 | 10485 |  | Ins C8
028.076 | E1 | ANDAMIO METALICO CERTIFICADO, INCLUYE ESCALERILLA CON BARANDAS Y PLATAFORMAS DE TRABAJO H=2.0M | Equipos | Un-Dia | 0.35 | 17302 | 6056 |  | Ins E1
028.076 | E24 | VOLQUETA 6M3 (CARGUE A MANO) - INCLUYE DISPOSICION EN BOTADERO | Equipos | VJE | 0.02 | 322400 | 6448 |  | Ins E24
028.076 | H2 | EQUIPO BASICO (HERRAMIENTA MENOR) | Herramienta | UND | 0.2 | 3623 | 725 |  | Ins H2
028.076 | I1565 | ACARREO INTERNO | Insumos | UND | 0.25 | 1897 | 474 |  | Ins I1565
028.077 | - | DESMONTE TANQUE AGUA POTABLE (INCLUYE RETIRO) | Actividad | UND |  |  |  | 83628
028.077 | C1 | CUADRILLA AA TIPO 1 (1 OFICIAL + 1 AYUDANTE) (Albañileria) | Cuadrilla | HR | 1.7 | 37863 | 64367 |  | Ins C1
028.077 | E1 | ANDAMIO METALICO CERTIFICADO, INCLUYE ESCALERILLA CON BARANDAS Y PLATAFORMAS DE TRABAJO H=2.0M | Equipos | Un-Dia | 0.35 | 17302 | 6056 |  | Ins E1
028.077 | E24 | VOLQUETA 6M3 (CARGUE A MANO) - INCLUYE DISPOSICION EN BOTADERO | Equipos | VJE | 0.01 | 322400 | 3224 |  | Ins E24
028.077 | H2 | EQUIPO BASICO (HERRAMIENTA MENOR) | Herramienta | UND | 1.7 | 3623 | 6159 |  | Ins H2
028.077 | I1565 | ACARREO INTERNO | Insumos | UND | 2.0147 | 1897 | 3822 |  | Ins I1565
028.078 | - | DESMONTE PUNTO ELECTRICO - ITEM INCOMPLETO | Actividad | UND |  |  |  | 664
028.078 | I1565 | ACARREO INTERNO | Insumos | UND | 0.35 | 1897 | 664 |  | Ins I1565
028.079 | - | DESMONTE DE COLUMNAS Y/O CUARTONES EN MADERA (INCLUYE ANDAMIO CERTIFICADO) | Actividad | UND |  |  |  | 19529
028.079 | E1 | ANDAMIO METALICO CERTIFICADO, INCLUYE ESCALERILLA CON BARANDAS Y PLATAFORMAS DE TRABAJO H=2.0M | Equipos | Un-Dia | 0.1 | 17302 | 1730 |  | Ins E1
028.079 | I1801 | DESMONTE DE COLUMNAS EN MADERA | Insumos | UND | 1 | 17799 | 17799 |  | Ins I1801
028.080 | - | DESMONTE DE COLUMNA METALICA | Actividad | ML |  |  |  | 13528
028.080 | I1802 | DESMONTE DE COLUMNA METALICA | Insumos | ML | 1 | 13528 | 13528 |  | Ins I1802
028.081 | - | DESMONTE DE CERCHA METALICA | Actividad | ML |  |  |  | 20418
028.081 | I1803 | DESMONTE DE CERCHA METALICA | Insumos | ML | 1 | 20418 | 20418 |  | Ins I1803
028.082 | - | DESMONTE DE PERFILES METALICO | Actividad | ML |  |  |  | 13528
028.082 | I1804 | DESMONTE DE PERFILES METALICOS | Insumos | ML | 1 | 13528 | 13528 |  | Ins I1804
028.083 | - | DESMONTE TANQUE AGUA POTABLE (NO INCLUYE RETIRO) | Actividad | UND |  |  |  | 80404
028.083 | C1 | CUADRILLA AA TIPO 1 (1 OFICIAL + 1 AYUDANTE) (Albañileria) | Cuadrilla | HR | 1.7 | 37863 | 64367 |  | Ins C1
028.083 | E1 | ANDAMIO METALICO CERTIFICADO, INCLUYE ESCALERILLA CON BARANDAS Y PLATAFORMAS DE TRABAJO H=2.0M | Equipos | Un-Dia | 0.35 | 17302 | 6056 |  | Ins E1
028.083 | H2 | EQUIPO BASICO (HERRAMIENTA MENOR) | Herramienta | UND | 1.7 | 3623 | 6159 |  | Ins H2
028.083 | I1565 | ACARREO INTERNO | Insumos | UND | 2.0147 | 1897 | 3822 |  | Ins I1565
028.084 | - | DESMONTE DE BARANDA EN TUBERIA GALVANIZADA 2 HILOS DE 2", ENTRE 0,9 Y 1MTS, PARALES VERTICALES HASTA CADA 2 MTS (INCLUYE RETIRO) | Actividad | ML |  |  |  | 22783
028.084 | C44 | CUADRILLA AA (2 AYUDANTES) | Cuadrilla | HR | 0.25 | 29124 | 7281 |  | Ins C44
028.084 | E24 | VOLQUETA 6M3 (CARGUE A MANO) - INCLUYE DISPOSICION EN BOTADERO | Equipos | VJE | 0.03 | 322400 | 9672 |  | Ins E24
028.084 | H2 | EQUIPO BASICO (HERRAMIENTA MENOR) | Herramienta | UND | 0.3 | 3623 | 1087 |  | Ins H2
028.084 | I1565 | ACARREO INTERNO | Insumos | UND | 2.5 | 1897 | 4743 |  | Ins I1565
028.085 | - | DESMONTE DE DIVISIONES PISO TECHO O DE MEDIANA ALTURA CON PERFILERÍA METÁLICA O MADERA (INCLUYE RETIRO) | Actividad | M2 |  |  |  | 127898
028.085 | C25 | CUADRILLA DD TIPO 4 (1 OFICIAL + 4 AYUDANTE) (Carpinteria) | Cuadrilla | HR | 0.25 | 91248 | 22812 |  | Ins C25
028.085 | E24 | VOLQUETA 6M3 (CARGUE A MANO) - INCLUYE DISPOSICION EN BOTADERO | Equipos | VJE | 0.3 | 322400 | 96720 |  | Ins E24
028.085 | H2 | EQUIPO BASICO (HERRAMIENTA MENOR) | Herramienta | UND | 1 | 3623 | 3623 |  | Ins H2
028.085 | I1565 | ACARREO INTERNO | Insumos | UND | 2.5 | 1897 | 4743 |  | Ins I1565
028.086 | - | DESMONTE DE CHAMBRANA EN MADERA ALTURA HASTA 60 CM (INCLUYE RETIRO) | Actividad | ML |  |  |  | 12822
028.086 | C8 | CUADRILLA AA TIPO 2 (1 OFICIAL + 2 AYUDANTE) (Albañileria) | Cuadrilla | HR | 0.2 | 52425 | 10485 |  | Ins C8
028.086 | E24 | VOLQUETA 6M3 (CARGUE A MANO) - INCLUYE DISPOSICION EN BOTADERO | Equipos | VJE | 0.005 | 322400 | 1612 |  | Ins E24
028.086 | H2 | EQUIPO BASICO (HERRAMIENTA MENOR) | Herramienta | UND | 0.2 | 3623 | 725 |  | Ins H2
028.087 | - | DESMONTE LAMPARAS | Actividad | UND |  |  |  | 9102
028.087 | C1 | CUADRILLA AA TIPO 1 (1 OFICIAL + 1 AYUDANTE) (Albañileria) | Cuadrilla | HR | 0.15 | 37863 | 5679 |  | Ins C1
028.087 | E1 | ANDAMIO METALICO CERTIFICADO, INCLUYE ESCALERILLA CON BARANDAS Y PLATAFORMAS DE TRABAJO H=2.0M | Equipos | Un-Dia | 0.15 | 17302 | 2595 |  | Ins E1
028.087 | H2 | EQUIPO BASICO (HERRAMIENTA MENOR) | Herramienta | UND | 0.15 | 3623 | 543 |  | Ins H2
028.087 | I1565 | ACARREO INTERNO | Insumos | UND | 0.15 | 1897 | 285 |  | Ins I1565
028.088 | - | DESMONTE PUNTOS ELECTRICOS INCLUYE APARATOS Y CABLE (NO INCLUYE RETIRO) | Actividad | UND |  |  |  | 16717
028.088 | C6 | CUADRILLA FF TIPO 1 (1 OFICIAL + 1 AYUDANTE) (ELECTRICAS) | Cuadrilla | HR | 0.26 | 53481 | 13905 |  | Ins C6
028.088 | H2 | EQUIPO BASICO (HERRAMIENTA MENOR) | Herramienta | UND | 0.2 | 3623 | 725 |  | Ins H2
028.088 | I1565 | ACARREO INTERNO | Insumos | UND | 1.1 | 1897 | 2087 |  | Ins I1565
028.089 | - | DESMONTE DE FLANCHES (DESARROLLO ENTRE 0 Y 1,2 METROS) Y ALFAJIAS | Actividad | ML |  |  |  | 5635
028.089 | C8 | CUADRILLA AA TIPO 2 (1 OFICIAL + 2 AYUDANTE) (Albañileria) | Cuadrilla | HR | 0.07 | 52425 | 3670 |  | Ins C8
028.089 | E1 | ANDAMIO METALICO CERTIFICADO, INCLUYE ESCALERILLA CON BARANDAS Y PLATAFORMAS DE TRABAJO H=2.0M | Equipos | Un-Dia | 0.035 | 17302 | 606 |  | Ins E1
028.089 | E27 | VOLQUETA 6M3 (CARGUE A MANO) RETIRO INTERNO | Equipos | VJE | 0.003 | 237208 | 712 |  | Ins E27
028.089 | H2 | EQUIPO BASICO (HERRAMIENTA MENOR) | Herramienta | UND | 0.1 | 3623 | 362 |  | Ins H2
028.089 | I1565 | ACARREO INTERNO | Insumos | UND | 0.15 | 1897 | 285 |  | Ins I1565
028.090 | - | DESMONTE DE TUBERÍA HIDROSANITARIA (INCLUYE RETIRO) | Actividad | ML |  |  |  | 32865
028.090 | C2 | CUADRILLA BB TIPO 1 (1 OFICIAL + 1 AYUDANTE) (Instalaciones) | Cuadrilla | HR | 0.7 | 41652 | 29156 |  | Ins C2
028.090 | H2 | EQUIPO BASICO (HERRAMIENTA MENOR) | Herramienta | UND | 0.5 | 3623 | 1812 |  | Ins H2
028.090 | I1565 | ACARREO INTERNO | Insumos | UND | 1 | 1897 | 1897 |  | Ins I1565
028.091 | - | DESMONTE DE PUNTOS ELECTRICOS E INSTALACION DE TAPAS CIEGAS LATINOAMERICANO SEDE PRINCIPAL | Actividad | GLB |  |  |  | 2800185
028.091 | C13 | CUADRILLA FF TIPO 2 (1 OFICIAL + 2 AYUDANTE) (Electricas) | Cuadrilla | HR | 32 | 75325 | 2410400 |  | Ins C13
028.091 | H2 | EQUIPO BASICO (HERRAMIENTA MENOR) | Herramienta | UND | 19.35 | 3623 | 70105 |  | Ins H2
028.091 | I2081 | TAPA PLASTICA CIEGA DE 2X4" | Insumos | UND | 200 | 999 | 199800 |  | Ins I2081
028.091 | I2082 | TAPA PLASTICA CIEGA CIRCULAR | Insumos | UND | 120 | 999 | 119880 |  | Ins I2082
028.092 | - | DESMONTE DE PUNTOS ELECTRICOS E INSTALACION DE TAPAS CIEGAS COLEGIO RURAL GRANADA | Actividad | GLB |  |  |  | 1151172
028.092 | C13 | CUADRILLA FF TIPO 2 (1 OFICIAL + 2 AYUDANTE) (Electricas) | Cuadrilla | HR | 12 | 75325 | 903900 |  | Ins C13
028.092 | H2 | EQUIPO BASICO (HERRAMIENTA MENOR) | Herramienta | UND | 12 | 3623 | 43476 |  | Ins H2
028.092 | I2081 | TAPA PLASTICA CIEGA DE 2X4" | Insumos | UND | 134 | 999 | 133866 |  | Ins I2081
028.092 | I2082 | TAPA PLASTICA CIEGA CIRCULAR | Insumos | UND | 70 | 999 | 69930 |  | Ins I2082
028.093 | - | DESMONTE DE PLAQUETAS PREFRABRICADAS | Actividad | M2 |  |  |  | 1318
028.093 | P8 | AYUDANTE AA (ALBAÑILERIA) | Personal | HR | 0.083 | 14562 | 1209 |  | Ins P8
028.093 | H2 | EQUIPO BASICO (HERRAMIENTA MENOR) | Herramienta | UND | 0.03 | 3623 | 109 |  | Ins H2
028.094 | - | RETIRO DE SEÑALES VERTICALES ANCLADAS EN ANDEN, ZONA VERDE O ADOSADAS A POSTE EXISTENTE O PARED (INCLUYE PEDESTAL Y TABLERO) CON ENTREGA A LA SDM (INCLUYE SEÑALES SENCILLAS Y DUPLEX) | Actividad | UND |  |  |  | 77539
028.094 | C2 | CUADRILLA BB TIPO 1 (1 OFICIAL + 1 AYUDANTE) (Instalaciones) | Cuadrilla | HR | 0.7 | 41652 | 29156 |  | Ins C2
028.094 | H2 | EQUIPO BASICO (HERRAMIENTA MENOR) | Herramienta | UND | 0.03 | 3623 | 109 |  | Ins H2
028.094 | E12 | EQUIPO DE TRANSPORTE | Equipos | DIA | 0.148 | 187426 | 27739 |  | Ins E12
028.094 | I1565 | ACARREO INTERNO | Insumos | UND | 0.3 | 1897 | 569 |  | Ins I1565
028.094 | AB5 | CONCRETO 3000 psi - 21 Mpa | Analisis Basico | M3 | 0.0334 | 597780 | 19966
028.095 | - | DESMONTE, TRASLADO Y REINSTALACIÓN DE PARQUEADEROS DE BUSES | Actividad | UND |  |  |  | 1670989
028.095 | C15 | CUADRILLA AA TIPO 3 (1 OFICIAL + 3 AYUDANTE) (Albañileria) | Cuadrilla | HR | 10.5 | 66987 | 703364 |  | Ins C15
028.095 | E1 | ANDAMIO METALICO CERTIFICADO, INCLUYE ESCALERILLA CON BARANDAS Y PLATAFORMAS DE TRABAJO H=2.0M | Equipos | Un-Dia | 2 | 17302 | 34604 |  | Ins E1
028.095 | H2 | EQUIPO BASICO (HERRAMIENTA MENOR) | Herramienta | UND | 1.2 | 3623 | 4348 |  | Ins H2
028.095 | E12 | EQUIPO DE TRANSPORTE | Equipos | DIA | 0.5 | 187426 | 93713 |  | Ins E12
028.095 | E19 | TALADRO ROTO PERCUTOR | Equipos | DIA | 0.5 | 86632 | 43316 |  | Ins E19
028.095 | AB1 | ACERO 60.000 PSI (INCLUYE ALAMBRE NEGRO Y FIGURACIÓN ) | Analisis Basico | KG | 30 | 8042 | 241260
028.095 | AB5 | CONCRETO 3000 psi - 21 Mpa | Analisis Basico | M3 | 0.8 | 597780 | 478224
028.095 | E29 | CORTADORA DE CONCRETO PARA PAVIMENTO | Equipos | ML | 10 | 7216 | 72160
028.096 | - | DESMONTE, NIVELACIÓN Y REINSTALACIÓN DE ADOQUIEN EN GRES | Actividad | M2 |  |  |  | 69618
028.096 | C8 | CUADRILLA AA TIPO 2 (1 OFICIAL + 2 AYUDANTE) (Albañileria) | Cuadrilla | HR | 0.84 | 52425 | 44037 |  | Ins C8
028.096 | E69 | RANA COMPACTADORA (INCLUYE COMBUSTIBLE) | Equipos | HR | 0.25 | 6518 | 1630 |  | Ins E69
028.096 | E12 | EQUIPO DE TRANSPORTE | Equipos | DIA | 0.01 | 187426 | 1874 |  | Ins E12
028.096 | H2 | EQUIPO BASICO (HERRAMIENTA MENOR) | Herramienta | UND | 0.2 | 3623 | 725 |  | Ins H2
028.096 | I1565 | ACARREO INTERNO | Insumos | UND | 1.01 | 1897 | 1916 |  | Ins I1565
028.096 | I31 | ARENA GRUESA (Inc Transporte hasta 39 km) | Insumos | M3 | 0.07 | 110940 | 7766 |  | Ins I31
028.096 | I950 | ADOQUIN DE ARCILLA COLOR ( 8*10*20) PUESTO EN OBRA | Insumos | UND | 10 | 1167 | 11670
028.097 | - | DESMONTE DE REJA METALICA EXISTENTE ENBISAGRADA Y REINSTALACIÓN EN RIELES PARA SISTEMA CORREDIZO | Actividad | UND |  |  |  | 932213
028.097 | C45 | CUADRILLA HH (1 SOLDADOR + 1 AYUDANTE) | Cuadrilla | HR | 4 | 45915 | 183660 |  | Ins C45
028.097 | I2684 | SISTEMA PARA PUERTA CORREDIZA (INCLUYE RIEL INFERIOR Y SUPERIOR, RUEDAS Y DEMÁS ELEMENTOS) | Insumos | UN | 1 | 468000 | 468000 |  | Ins I2684
028.097 | E12 | EQUIPO DE TRANSPORTE | Equipos | DIA | 0.01 | 187426 | 1874 |  | Ins E12
028.097 | H2 | EQUIPO BASICO (HERRAMIENTA MENOR) | Herramienta | UND | 1 | 3623 | 3623 |  | Ins H2
028.097 | I1565 | ACARREO INTERNO | Insumos | UND | 1.01 | 1897 | 1916 |  | Ins I1565
028.097 | C8 | CUADRILLA AA TIPO 2 (1 OFICIAL + 2 AYUDANTE) (Albañileria) | Cuadrilla | HR | 4 | 52425 | 209700 |  | Ins C8
028.097 | I1002 | ESMALTE SINTETICO PINTULUX 3 EN 1 (No requiere anticorrosivo) | Insumos | GAL | 0.5 | 126880 | 63440
028.098 | - | DESMONTE, TRASLADO, MANTENIMIENTO E INSTALACION DE JUEGO INFANTIL EXISTENTE | Actividad | UND |  |  |  | 1025816
028.098 | C18 | CUADRILLA DD TIPO 3 (1 OFICIAL + 3 AYUDANTE) (Carpinteria) | Cuadrilla | HR | 4 | 74500 | 298000 |  | Ins C18
028.098 | I2731 | MANTENIMIENTO E INSTALACION DE JUEGO (INCLUYE PINTURA Y REPOSICION DE PIEZAS FALTANTES) | Insumos | UN | 1 | 416000 | 416000 |  | Ins I2731
028.098 | E131 | ALQUILER DE VOLQUETA SENCILLA | Equipos | DIA | 0.2 | 1428000 | 285600 |  | Ins E131
028.098 | H2 | EQUIPO BASICO (HERRAMIENTA MENOR) | Herramienta | UND | 2 | 3623 | 7246 |  | Ins H2
028.098 | I1565 | ACARREO INTERNO | Insumos | UND | 10 | 1897 | 18970 |  | Ins I1565
028.099 | - | DESMONTE DE CONTRAPESOS EXISTENTES EN LA EDIFICACIÓN PARA LA CONSTRUCCION DEL CUARTO DE BOMBAS Y TANQUE DE ALMACENAMIENTO DE LA RED CONTRA INCENDIOS | Actividad | UND |  |  |  | 10399756
028.099 | I2847 | DESMONTE Y RETIRO DE CONTRAPESOS EXISTENTES EN EDIFICACIÓN | Insumos | Global | 1 | 10399756 | 10399756 |  | Ins I2847
028.100 | - | DESMONTE PISOS FLOTANTE | Actividad | M2 |  |  |  | 14796
028.100 | C8 | CUADRILLA AA TIPO 2 (1 OFICIAL + 2 AYUDANTE) (Albañileria) | Cuadrilla | HR | 0.2 | 52425 | 10485 |  | Ins C8
028.100 | E24 | VOLQUETA 6M3 (CARGUE A MANO) - INCLUYE DISPOSICION EN BOTADERO | Equipos | VJE | 0.01 | 322400 | 3224 |  | Ins E24
028.100 | H2 | EQUIPO BASICO (HERRAMIENTA MENOR) | Herramienta | UND | 0.3 | 3623 | 1087 |  | Ins H2
028.101 | - | DESMONTE DE MUEBLE CLOSET | Actividad | M2 |  |  |  | 10853
028.101 | C1 | CUADRILLA AA TIPO 1 (1 OFICIAL + 1 AYUDANTE) (Albañileria) | Cuadrilla | HR | 0.24 | 37863 | 9087 |  | Ins C1
028.101 | E24 | VOLQUETA 6M3 (CARGUE A MANO) - INCLUYE DISPOSICION EN BOTADERO | Equipos | VJE | 0.002 | 322400 | 645 |  | Ins E24
028.101 | H2 | EQUIPO BASICO (HERRAMIENTA MENOR) | Herramienta | UND | 0.1 | 3623 | 362 |  | Ins H2
028.101 | I1565 | ACARREO INTERNO | Insumos | UND | 0.4 | 1897 | 759 |  | Ins I1565
028.102 | - | DESMONTE DE VENTANAS TODO TAMAÑO METÁLICAS - MADERA, INCLUIDO VIDRIO Y REJAS. (INCLUYE CARGUE Y RETIRO DE RESIDUOS DE CONSTRUCCIÓN A SITIOS AUTORIZADOS) | Actividad | M2 |  |  |  | 22591
028.102 | C1 | CUADRILLA AA TIPO 1 (1 OFICIAL + 1 AYUDANTE) (Albañileria) | Cuadrilla | HR | 0.55 | 37863 | 20825 |  | Ins C1
028.102 | E24 | VOLQUETA 6M3 (CARGUE A MANO) - INCLUYE DISPOSICION EN BOTADERO | Equipos | VJE | 0.002 | 322400 | 645 |  | Ins E24
028.102 | H2 | EQUIPO BASICO (HERRAMIENTA MENOR) | Herramienta | UND | 0.1 | 3623 | 362 |  | Ins H2
028.102 | I1565 | ACARREO INTERNO | Insumos | UND | 0.4 | 1897 | 759 |  | Ins I1565
028.103 | - | DESMONTE Y REINSTALACIÓN DE EQUPOS DE DETECCIÓN DE HUMO | Actividad | UND |  |  |  | 18394
028.103 | C6 | CUADRILLA FF TIPO 1 (1 OFICIAL + 1 AYUDANTE) (ELECTRICAS) | Cuadrilla | HR | 0.3 | 53481 | 16044 |  | Ins C6
028.103 | E1 | ANDAMIO METALICO CERTIFICADO, INCLUYE ESCALERILLA CON BARANDAS Y PLATAFORMAS DE TRABAJO H=2.0M | Equipos | Un-Dia | 0.03 | 17302 | 519 |  | Ins E1
028.103 | H2 | EQUIPO BASICO (HERRAMIENTA MENOR) | Herramienta | UND | 0.5 | 3623 | 1812 |  | Ins H2
028.103 | I1565 | ACARREO INTERNO | Insumos | UND | 0.01 | 1897 | 19 |  | Ins I1565
028.104 | - | DESMONTE DE REJILLA DE DISTRIBUCION DE AIRE | Actividad | UND |  |  |  | 13709
028.104 | C1 | CUADRILLA AA TIPO 1 (1 OFICIAL + 1 AYUDANTE) (Albañileria) | Cuadrilla | HR | 0.3 | 37863 | 11359 |  | Ins C1
028.104 | E1 | ANDAMIO METALICO CERTIFICADO, INCLUYE ESCALERILLA CON BARANDAS Y PLATAFORMAS DE TRABAJO H=2.0M | Equipos | Un-Dia | 0.03 | 17302 | 519 |  | Ins E1
028.104 | H2 | EQUIPO BASICO (HERRAMIENTA MENOR) | Herramienta | UND | 0.5 | 3623 | 1812 |  | Ins H2
028.104 | I1565 | ACARREO INTERNO | Insumos | UND | 0.01 | 1897 | 19 |  | Ins I1565
028.105 | - | DESMONTE DE DIVISIONES EN VIDRIO PISO TECHO O DE MEDIANA ALTURA CON PERFILERÍA METÁLICA O MADERA (INCLUYE RETIRO Y DISPOSICIÓN EN SITIO AUTORIZADO) | Actividad | M2 |  |  |  | 138920
028.105 | C25 | CUADRILLA DD TIPO 4 (1 OFICIAL + 4 AYUDANTE) (Carpinteria) | Cuadrilla | HR | 0.35 | 91248 | 31937 |  | Ins C25
028.105 | E24 | VOLQUETA 6M3 (CARGUE A MANO) - INCLUYE DISPOSICION EN BOTADERO | Equipos | VJE | 0.3 | 322400 | 96720 |  | Ins E24
028.105 | H2 | EQUIPO BASICO (HERRAMIENTA MENOR) | Herramienta | UND | 1 | 3623 | 3623 |  | Ins H2
028.105 | I1565 | ACARREO INTERNO | Insumos | UND | 3.5 | 1897 | 6640 |  | Ins I1565
028.106 | - | DESMONTE DE ACCESORIOS DE BAÑO | Actividad | UND |  |  |  | 4906
028.106 | C1 | CUADRILLA AA TIPO 1 (1 OFICIAL + 1 AYUDANTE) (Albañileria) | Cuadrilla | HR | 0.12 | 37863 | 4544 |  | Ins C1
028.106 | H2 | EQUIPO BASICO (HERRAMIENTA MENOR) | Herramienta | UND | 0.1 | 3623 | 362 |  | Ins H2
028.107 | - | DESMONTE MESON ACERO INOXIDABLE | Actividad | ML |  |  |  | 9556
028.107 | C1 | CUADRILLA AA TIPO 1 (1 OFICIAL + 1 AYUDANTE) (Albañileria) | Cuadrilla | HR | 0.2 | 37863 | 7573 |  | Ins C1
028.107 | E12 | EQUIPO DE TRANSPORTE | Equipos | DIA | 0.01 | 187426 | 1874 |  | Ins E12
028.107 | H2 | EQUIPO BASICO (HERRAMIENTA MENOR) | Herramienta | UND | 0.03 | 3623 | 109 |  | Ins H2
028.108 | - | DESMONTE DE MESON EN PIEDRA Y/O QUARTZONE | Actividad | ML |  |  |  | 20202
028.108 | C1 | CUADRILLA AA TIPO 1 (1 OFICIAL + 1 AYUDANTE) (Albañileria) | Cuadrilla | HR | 0.3 | 37863 | 11359 |  | Ins C1
028.108 | E12 | EQUIPO DE TRANSPORTE | Equipos | DIA | 0.038 | 187426 | 7122 |  | Ins E12
028.108 | H2 | EQUIPO BASICO (HERRAMIENTA MENOR) | Herramienta | UND | 0.03 | 3623 | 109 |  | Ins H2
028.108 | I1565 | ACARREO INTERNO | Insumos | UND | 0.85 | 1897 | 1612 |  | Ins I1565
028.109 | - | DESMONTE, MANTENIMIENTO Y REINSTALACIÓN DE PUERTAS EN MADERA | Actividad | UND |  |  |  | 91748
028.109 | C4 | CUADRILLA DD TIPO 1 (1 OFICIAL + 1 AYUDANTE) (Carpinteria) | Cuadrilla | HR | 2 | 41004 | 82008 |  | Ins C4
028.109 | E12 | EQUIPO DE TRANSPORTE | Equipos | DIA | 0.005 | 187426 | 937 |  | Ins E12
028.109 | H2 | EQUIPO BASICO (HERRAMIENTA MENOR) | Herramienta | UND | 0.1 | 3623 | 362 |  | Ins H2
028.109 | I1815 | BARNIZ TRANSPARENTE 1 GALÓN SINTÉTICO | Insumos | GAL | 0.05 | 56635 | 2832 |  | Ins I1815
028.109 | N004 | LIJADORA ORBITAL DE 1/4 | Equipos | UND | 0.005 | 362960 | 1815 |  | Ins N004
028.109 | I1565 | ACARREO INTERNO | Insumos | UND | 2 | 1897 | 3794 |  | Ins I1565
028.110 | - | DESMONTE DE ESTRUCTURAS METALICAS EN ALTURA >10M (INC. EQUIPOS DE IZAJE EN NEGATIVO, TRASIEGO HASTA VEHICULO DE RETIRO) | Actividad | KG |  |  |  | 5418
028.110 | C45 | CUADRILLA HH (1 SOLDADOR + 1 AYUDANTE) | Cuadrilla | HR | 0.041 | 45915 | 1883 |  | Ins C45
028.110 | E159 | EQUIPOS DE IZAJE | Equipos | DIA | 0.007 | 104000 | 728 |  | Ins E159
028.110 | H2 | EQUIPO BASICO (HERRAMIENTA MENOR) | Herramienta | UND | 0.1 | 3623 | 362 |  | Ins H2
028.110 | E155 | ALQUILER EQUIPO SOLDADURA TIG (INC. INSUMOS) | Equipos | DIA | 0.007 | 156000 | 1092 |  | Ins E155
028.110 | E136 | ANDAMIO METALICO CERTIFICADO, INCLUYE ESCALERILLA CON BARANDAS Y PLATAFORMAS DE TRABAJO H=6.0M 3.0X3.0 | Equipos | Un-Dia | 0.01 | 42314 | 423 |  | Ins E136
028.110 | I1565 | ACARREO INTERNO | Insumos | UND | 0.49 | 1897 | 930 |  | Ins I1565
028.111 | - | DESMONTE Y DESCONEXIÓN DE PANTALLA ELECTRONICA - Área total de video : 38m2 (7,17m x 5,3m) - Módulos por pantalla: 49 - Dimensiones de cada módulo: 1024x768x115 mm. - INCLUYE LA DISPOSICIÓN FINAL COMO ELEMENTO ELECTRONICO. NOTA: TRABAJO A GRAN ALTURA | Actividad | UND |  |  |  | 10695340
028.111 | C29 | CUADRILLA AA TIPO 5 (1 OFICIAL + 5 AYUDANTE) (Albañileria) | Cuadrilla | HR | 24 | 96111 | 2306664 |  | Ins C29
028.111 | E159 | EQUIPOS DE IZAJE | Equipos | DIA | 8 | 104000 | 832000 |  | Ins E159
028.111 | H2 | EQUIPO BASICO (HERRAMIENTA MENOR) | Herramienta | UND | 10 | 3623 | 36230 |  | Ins H2
028.111 | I2891 | DISPOSICION DE EQUIPOS ELECTRONICOS (PANTALLA ELECTRONICA) | Insumos | Und | 62 | 104000 | 6448000 |  | Ins I2891
028.111 | E136 | ANDAMIO METALICO CERTIFICADO, INCLUYE ESCALERILLA CON BARANDAS Y PLATAFORMAS DE TRABAJO H=6.0M 3.0X3.0 | Equipos | Un-Dia | 24 | 42314 | 1015536 |  | Ins E136
028.111 | I1565 | ACARREO INTERNO | Insumos | UND | 30 | 1897 | 56910 |  | Ins I1565
028.112 | - | DESMONTE Y REINSTALACION DE TEJA ZINC ONDULADA TZO (INC. SUMINISTRO DE TEJA DE ZINC NUEVA) | Actividad | M2 |  |  |  | 39816
028.112 | C8 | CUADRILLA AA TIPO 2 (1 OFICIAL + 2 AYUDANTE) (Albañileria) | Cuadrilla | HR | 0.3 | 52425 | 15728 |  | Ins C8
028.112 | E1 | ANDAMIO METALICO CERTIFICADO, INCLUYE ESCALERILLA CON BARANDAS Y PLATAFORMAS DE TRABAJO H=2.0M | Equipos | Un-Dia | 0.1 | 17302 | 1730 |  | Ins E1
028.112 | E12 | EQUIPO DE TRANSPORTE | Equipos | DIA | 0.0029 | 187426 | 544 |  | Ins E12
028.112 | E19 | TALADRO ROTO PERCUTOR | Equipos | DIA | 0.025 | 86632 | 2166 |  | Ins E19
028.112 | H2 | EQUIPO BASICO (HERRAMIENTA MENOR) | Herramienta | UND | 0.15 | 3623 | 543 |  | Ins H2
028.112 | I1565 | ACARREO INTERNO | Insumos | UND | 0.372 | 1897 | 706 |  | Ins I1565
028.112 | I300 | TORNILLO AUTOPERFORANTE TEJA TIPO CINDU O SIMILAR. DIAM. 3/4". | Insumos | UND | 8 | 426 | 3408 |  | Ins I300
028.112 | I3009 | TEJA ONDULADA DE ZINC DE 3,66x0,30 | Insumos | M2 | 1.1 | 12504 | 13754 |  | Ins I3009
028.112 | I966 | TELERA 20 CM X 4 CM X 3 M. | Insumos | M | 0.1 | 12369 | 1237 |  | Ins I966
028.113 | - | DESMONTE DE CORTINAS/PERSIANAS | Actividad | ML |  |  |  | 8920
028.113 | C1 | CUADRILLA AA TIPO 1 (1 OFICIAL + 1 AYUDANTE) (Albañileria) | Cuadrilla | HR | 0.2 | 37863 | 7573 |  | Ins C1
028.113 | E1 | ANDAMIO METALICO CERTIFICADO, INCLUYE ESCALERILLA CON BARANDAS Y PLATAFORMAS DE TRABAJO H=2.0M | Equipos | Un-Dia | 0.03 | 17302 | 519 |  | Ins E1
028.113 | H2 | EQUIPO BASICO (HERRAMIENTA MENOR) | Herramienta | UND | 0.15 | 3623 | 543 |  | Ins H2
028.113 | I1565 | ACARREO INTERNO | Insumos | UND | 0.15 | 1897 | 285 |  | Ins I1565
029 |  | DEMOLICIONES | Capitulo
029.001 | - | DEMOLICIÓN MECÁNICA DE ESTRUCTURAS DE CONCRETO HIDRÁULICO - INCLUYE CARGUE, TRANSPORTE Y DISPOSICIÓN | Actividad | M3 |  |  |  | 164013
029.001 | C22 | CUADRILLA AA TIPO 4 (1 OFICIAL + 4 AYUDANTE) (Albañileria) | Cuadrilla | HR | 0.4 | 81549 | 32620 |  | Ins C22
029.001 | E24 | VOLQUETA 6M3 (CARGUE A MANO) - INCLUYE DISPOSICION EN BOTADERO | Equipos | VJE | 0.25 | 322400 | 80600 |  | Ins E24
029.001 | E7 | COMPRESOR 1 MARTILLO 1 OPERARIO | Equipos | HR | 0.6 | 79206 | 47524 |  | Ins E7
029.001 | H2 | EQUIPO BASICO (HERRAMIENTA MENOR) | Herramienta | UND | 0.4 | 3623 | 1449 |  | Ins H2
029.001 | I1565 | ACARREO INTERNO | Insumos | UND | 0.9596 | 1897 | 1820 |  | Ins I1565
029.002 | - | DEMOLICION DE CABEZA DE PILOTES | Actividad | UND |  |  |  | 151242
029.002 | C22 | CUADRILLA AA TIPO 4 (1 OFICIAL + 4 AYUDANTE) (Albañileria) | Cuadrilla | HR | 0.3 | 81549 | 24465 |  | Ins C22
029.002 | E24 | VOLQUETA 6M3 (CARGUE A MANO) - INCLUYE DISPOSICION EN BOTADERO | Equipos | VJE | 0.25 | 322400 | 80600 |  | Ins E24
029.002 | E7 | COMPRESOR 1 MARTILLO 1 OPERARIO | Equipos | HR | 0.55 | 79206 | 43563 |  | Ins E7
029.002 | H2 | EQUIPO BASICO (HERRAMIENTA MENOR) | Herramienta | UND | 0.3 | 3623 | 1087 |  | Ins H2
029.002 | I1565 | ACARREO INTERNO | Insumos | UND | 0.805 | 1897 | 1527 |  | Ins I1565
029.003 | - | DEMOLICION ENCHAPE DE PISOS (INCLUYE RETIRO) | Actividad | M2 |  |  |  | 14505
029.003 | C1 | CUADRILLA AA TIPO 1 (1 OFICIAL + 1 AYUDANTE) (Albañileria) | Cuadrilla | HR | 0.2 | 37863 | 7573 |  | Ins C1
029.003 | E24 | VOLQUETA 6M3 (CARGUE A MANO) - INCLUYE DISPOSICION EN BOTADERO | Equipos | VJE | 0.018 | 322400 | 5803 |  | Ins E24
029.003 | H2 | EQUIPO BASICO (HERRAMIENTA MENOR) | Herramienta | UND | 0.2 | 3623 | 725 |  | Ins H2
029.003 | I1565 | ACARREO INTERNO | Insumos | UND | 0.2132 | 1897 | 404 |  | Ins I1565
029.004 | - | DEMOLICION ENCHAPE DE MUROS | Actividad | M2 |  |  |  | 14551
029.004 | C1 | CUADRILLA AA TIPO 1 (1 OFICIAL + 1 AYUDANTE) (Albañileria) | Cuadrilla | HR | 0.2 | 37863 | 7573 |  | Ins C1
029.004 | E24 | VOLQUETA 6M3 (CARGUE A MANO) - INCLUYE DISPOSICION EN BOTADERO | Equipos | VJE | 0.018 | 322400 | 5803 |  | Ins E24
029.004 | H2 | EQUIPO BASICO (HERRAMIENTA MENOR) | Herramienta | UND | 0.2 | 3623 | 725 |  | Ins H2
029.004 | I1565 | ACARREO INTERNO | Insumos | UND | 0.237 | 1897 | 450 |  | Ins I1565
029.005 | - | DEMOLICION DE MESONES A=0.60 M. | Actividad | ML |  |  |  | 50819
029.005 | C8 | CUADRILLA AA TIPO 2 (1 OFICIAL + 2 AYUDANTE) (Albañileria) | Cuadrilla | HR | 0.75 | 52425 | 39319 |  | Ins C8
029.005 | E24 | VOLQUETA 6M3 (CARGUE A MANO) - INCLUYE DISPOSICION EN BOTADERO | Equipos | VJE | 0.02 | 322400 | 6448 |  | Ins E24
029.005 | H2 | EQUIPO BASICO (HERRAMIENTA MENOR) | Herramienta | UND | 0.75 | 3623 | 2717 |  | Ins H2
029.005 | I1565 | ACARREO INTERNO | Insumos | UND | 1.2307 | 1897 | 2335 |  | Ins I1565
029.006 | - | DEMOLICIÓN DE ESTRUCTURAS EN MAMPOSTERÍA | Actividad | M3 |  |  |  | 168895
029.006 | C22 | CUADRILLA AA TIPO 4 (1 OFICIAL + 4 AYUDANTE) (Albañileria) | Cuadrilla | HR | 2 | 81549 | 163098 |  | Ins C22
029.006 | H2 | EQUIPO BASICO (HERRAMIENTA MENOR) | Herramienta | UND | 1.6 | 3623 | 5797 |  | Ins H2
029.007 | - | DEMOLICIÓN DE ANDENES Y SARDINELES EN CONCRETO HIDRÁULICO - INCLUYE CARGUE A MANO, RETIRO Y DISPOSICIÓN EN BOTADERO | Actividad | M3 |  |  |  | 126107
029.007 | C1 | CUADRILLA AA TIPO 1 (1 OFICIAL + 1 AYUDANTE) (Albañileria) | Cuadrilla | HR | 0.78 | 37863 | 29533 |  | Ins C1
029.007 | E7 | COMPRESOR 1 MARTILLO 1 OPERARIO | Equipos | HR | 0.5 | 79206 | 39603 |  | Ins E7
029.007 | E24 | VOLQUETA 6M3 (CARGUE A MANO) - INCLUYE DISPOSICION EN BOTADERO | Equipos | VJE | 0.1625 | 322400 | 52390 |  | Ins E24
029.007 | H2 | EQUIPO BASICO (HERRAMIENTA MENOR) | Herramienta | UND | 0.78 | 3623 | 2826 |  | Ins H2
029.007 | I1565 | ACARREO INTERNO | Insumos | UND | 0.925 | 1897 | 1755 |  | Ins I1565
029.008 | - | DEMOLICION PLACA DE ENTREPISO HASTA E=0.30 M. . | Actividad | M2 |  |  |  | 52107
029.008 | C22 | CUADRILLA AA TIPO 4 (1 OFICIAL + 4 AYUDANTE) (Albañileria) | Cuadrilla | HR | 0.1 | 81549 | 8155 |  | Ins C22
029.008 | E24 | VOLQUETA 6M3 (CARGUE A MANO) - INCLUYE DISPOSICION EN BOTADERO | Equipos | VJE | 0.06 | 322400 | 19344 |  | Ins E24
029.008 | E7 | COMPRESOR 1 MARTILLO 1 OPERARIO | Equipos | HR | 0.3 | 79206 | 23762 |  | Ins E7
029.008 | H2 | EQUIPO BASICO (HERRAMIENTA MENOR) | Herramienta | UND | 0.1 | 3623 | 362 |  | Ins H2
029.008 | I1565 | ACARREO INTERNO | Insumos | UND | 0.2553 | 1897 | 484 |  | Ins I1565
029.009 | - | PICADO DE PLACA PISO | Actividad | M2 |  |  |  | 8298
029.009 | C1 | CUADRILLA AA TIPO 1 (1 OFICIAL + 1 AYUDANTE) (Albañileria) | Cuadrilla | HR | 0.2 | 37863 | 7573 |  | Ins C1
029.009 | H2 | EQUIPO BASICO (HERRAMIENTA MENOR) | Herramienta | UND | 0.2 | 3623 | 725 |  | Ins H2
029.010 | - | DEMOLICION ORINAL CORRIDO HASTA H=0.10 M. . | Actividad | ML |  |  |  | 33525
029.010 | C1 | CUADRILLA AA TIPO 1 (1 OFICIAL + 1 AYUDANTE) (Albañileria) | Cuadrilla | HR | 0.2 | 37863 | 7573 |  | Ins C1
029.010 | E24 | VOLQUETA 6M3 (CARGUE A MANO) - INCLUYE DISPOSICION EN BOTADERO | Equipos | VJE | 0.04 | 322400 | 12896 |  | Ins E24
029.010 | E7 | COMPRESOR 1 MARTILLO 1 OPERARIO | Equipos | HR | 0.15 | 79206 | 11881 |  | Ins E7
029.010 | H2 | EQUIPO BASICO (HERRAMIENTA MENOR) | Herramienta | UND | 0.2 | 3623 | 725 |  | Ins H2
029.010 | I1565 | ACARREO INTERNO | Insumos | UND | 0.237 | 1897 | 450 |  | Ins I1565
029.011 | - | DEMOLICIÓN DE LAVADERO | Actividad | UND |  |  |  | 75665
029.011 | C8 | CUADRILLA AA TIPO 2 (1 OFICIAL + 2 AYUDANTE) (Albañileria) | Cuadrilla | HR | 1.35 | 52425 | 70774 |  | Ins C8
029.011 | H2 | EQUIPO BASICO (HERRAMIENTA MENOR) | Herramienta | UND | 1.35 | 3623 | 4891 |  | Ins H2
029.012 | - | DEMOLICION MURO EN DRY WALL | Actividad | M2 |  |  |  | 31427
029.012 | C1 | CUADRILLA AA TIPO 1 (1 OFICIAL + 1 AYUDANTE) (Albañileria) | Cuadrilla | HR | 0.5 | 37863 | 18932 |  | Ins C1
029.012 | E24 | VOLQUETA 6M3 (CARGUE A MANO) - INCLUYE DISPOSICION EN BOTADERO | Equipos | VJE | 0.03 | 322400 | 9672 |  | Ins E24
029.012 | H2 | EQUIPO BASICO (HERRAMIENTA MENOR) | Herramienta | UND | 0.5 | 3623 | 1812 |  | Ins H2
029.012 | I1565 | ACARREO INTERNO | Insumos | UND | 0.533 | 1897 | 1011 |  | Ins I1565
029.013 | - | DEMOLICION MECANICA DE PAVIMENTO CONCRETO ASFALTICO. INCLUYE RETIRO Y DISPOSICION EN SITIO AUTORIZADO | Actividad | M3 |  |  |  | 109191
029.013 | C44 | CUADRILLA AA (2 AYUDANTES) | Cuadrilla | HR | 0.35 | 29124 | 10193 |  | Ins C44
029.013 | E24 | VOLQUETA 6M3 (CARGUE A MANO) - INCLUYE DISPOSICION EN BOTADERO | Equipos | VJE | 0.16667 | 322400 | 53733 |  | Ins E24
029.013 | E139 | Minicargador (CAT -D236)(Bobcat S570) con PALA | Equipos | HR | 0.14286 | 121285 | 17326 |  | Ins E139
029.013 | E140 | Minicargador (CAT -D236)(Bobcat S570) con MARTILLO | Equipos | HR | 0.14286 | 178214 | 25459 |  | Ins E140
029.013 | H2 | EQUIPO BASICO (HERRAMIENTA MENOR) | Herramienta | UND | 0.35 | 3623 | 1268 |  | Ins H2
029.013 | I1565 | ACARREO INTERNO | Insumos | UND | 0.639 | 1897 | 1212 |  | Ins I1565
029.014 | - | DEMOLICION MECANICA DE PAVIMENTO EN CONCRETO HIDRAULICO. INCLUYE RETIRO Y DISPOSICION EN SITIO AUTORIZADO | Actividad | M3 |  |  |  | 127855
029.014 | C44 | CUADRILLA AA (2 AYUDANTES) | Cuadrilla | HR | 0.4 | 29124 | 11650 |  | Ins C44
029.014 | E24 | VOLQUETA 6M3 (CARGUE A MANO) - INCLUYE DISPOSICION EN BOTADERO | Equipos | VJE | 0.16667 | 322400 | 53733 |  | Ins E24
029.014 | E140 | Minicargador (CAT -D236)(Bobcat S570) con MARTILLO | Equipos | HR | 0.33333 | 178214 | 59405 |  | Ins E140
029.014 | H2 | EQUIPO BASICO (HERRAMIENTA MENOR) | Herramienta | UND | 0.4 | 3623 | 1449 |  | Ins H2
029.014 | I1565 | ACARREO INTERNO | Insumos | UND | 0.853 | 1897 | 1618 |  | Ins I1565
029.016 | - | DEMOLICION PLACA DE CONTRAPISO HASTA E=0.20 M (INCLUYE RETIRO) | Actividad | M2 |  |  |  | 32917
029.016 | C15 | CUADRILLA AA TIPO 3 (1 OFICIAL + 3 AYUDANTE) (Albañileria) | Cuadrilla | HR | 0.14 | 66987 | 9378 |  | Ins C15
029.016 | E24 | VOLQUETA 6M3 (CARGUE A MANO) - INCLUYE DISPOSICION EN BOTADERO | Equipos | VJE | 0.033333 | 322400 | 10747 |  | Ins E24
029.016 | E7 | COMPRESOR 1 MARTILLO 1 OPERARIO | Equipos | HR | 0.15 | 79206 | 11881 |  | Ins E7
029.016 | H2 | EQUIPO BASICO (HERRAMIENTA MENOR) | Herramienta | UND | 0.14 | 3623 | 507 |  | Ins H2
029.016 | I1565 | ACARREO INTERNO | Insumos | UND | 0.213 | 1897 | 404 |  | Ins I1565
029.017 | - | DEMOLICION MORTEROS Y REVOQUE | Actividad | M2 |  |  |  | 12327
029.017 | C1 | CUADRILLA AA TIPO 1 (1 OFICIAL + 1 AYUDANTE) (Albañileria) | Cuadrilla | HR | 0.15 | 37863 | 5679 |  | Ins C1
029.017 | E24 | VOLQUETA 6M3 (CARGUE A MANO) - INCLUYE DISPOSICION EN BOTADERO | Equipos | VJE | 0.018 | 322400 | 5803 |  | Ins E24
029.017 | H2 | EQUIPO BASICO (HERRAMIENTA MENOR) | Herramienta | UND | 0.15 | 3623 | 543 |  | Ins H2
029.017 | I1565 | ACARREO INTERNO | Insumos | UND | 0.159 | 1897 | 302 |  | Ins I1565
029.018 | - | DEMOLICION CIELO RASO TABLILLA | Actividad | M2 |  |  |  | 17360
029.018 | C1 | CUADRILLA AA TIPO 1 (1 OFICIAL + 1 AYUDANTE) (Albañileria) | Cuadrilla | HR | 0.25 | 37863 | 9466 |  | Ins C1
029.018 | E1 | ANDAMIO METALICO CERTIFICADO, INCLUYE ESCALERILLA CON BARANDAS Y PLATAFORMAS DE TRABAJO H=2.0M | Equipos | Un-Dia | 0.04 | 17302 | 692 |  | Ins E1
029.018 | E24 | VOLQUETA 6M3 (CARGUE A MANO) - INCLUYE DISPOSICION EN BOTADERO | Equipos | VJE | 0.018 | 322400 | 5803 |  | Ins E24
029.018 | H2 | EQUIPO BASICO (HERRAMIENTA MENOR) | Herramienta | UND | 0.25 | 3623 | 906 |  | Ins H2
029.018 | I1565 | ACARREO INTERNO | Insumos | UND | 0.26 | 1897 | 493 |  | Ins I1565
029.019 | - | DEMOLICION MURO EN BAHAREQUE | Actividad | M2 |  |  |  | 31866
029.019 | C15 | CUADRILLA AA TIPO 3 (1 OFICIAL + 3 AYUDANTE) (Albañileria) | Cuadrilla | HR | 0.3 | 66987 | 20096 |  | Ins C15
029.019 | E24 | VOLQUETA 6M3 (CARGUE A MANO) - INCLUYE DISPOSICION EN BOTADERO | Equipos | VJE | 0.03 | 322400 | 9672 |  | Ins E24
029.019 | H2 | EQUIPO BASICO (HERRAMIENTA MENOR) | Herramienta | UND | 0.3 | 3623 | 1087 |  | Ins H2
029.019 | I1565 | ACARREO INTERNO | Insumos | UND | 0.5331 | 1897 | 1011 |  | Ins I1565
029.020 | - | DEMOLICION MURO EN SUPERBOARD O DRYWALL | Actividad | M2 |  |  |  | 35209
029.020 | C15 | CUADRILLA AA TIPO 3 (1 OFICIAL + 3 AYUDANTE) (Albañileria) | Cuadrilla | HR | 0.35 | 66987 | 23445 |  | Ins C15
029.020 | E24 | VOLQUETA 6M3 (CARGUE A MANO) - INCLUYE DISPOSICION EN BOTADERO | Equipos | VJE | 0.03 | 322400 | 9672 |  | Ins E24
029.020 | H2 | EQUIPO BASICO (HERRAMIENTA MENOR) | Herramienta | UND | 0.3 | 3623 | 1087 |  | Ins H2
029.020 | I1565 | ACARREO INTERNO | Insumos | UND | 0.53 | 1897 | 1005 |  | Ins I1565
029.021 | - | DEMOLICION MURO EN ASBESTO CEMENTO | Actividad | M2 |  |  |  | 31916
029.021 | C15 | CUADRILLA AA TIPO 3 (1 OFICIAL + 3 AYUDANTE) (Albañileria) | Cuadrilla | HR | 0.3 | 66987 | 20096 |  | Ins C15
029.021 | E24 | VOLQUETA 6M3 (CARGUE A MANO) - INCLUYE DISPOSICION EN BOTADERO | Equipos | VJE | 0.03 | 322400 | 9672 |  | Ins E24
029.021 | H2 | EQUIPO BASICO (HERRAMIENTA MENOR) | Herramienta | UND | 0.3 | 3623 | 1087 |  | Ins H2
029.021 | I1565 | ACARREO INTERNO | Insumos | UND | 0.5592 | 1897 | 1061 |  | Ins I1565
029.074 | - | DEMOLICION MURO MAMPOSTERIA DE LADRILLO O BLOQUE - INCLUY RETIRO Y DISPOSICION | Actividad | M2 |  |  |  | 39237
029.074 | C1 | CUADRILLA AA TIPO 1 (1 OFICIAL + 1 AYUDANTE) (Albañileria) | Cuadrilla | HR | 0.6 | 37863 | 22718 |  | Ins C1
029.074 | E24 | VOLQUETA 6M3 (CARGUE A MANO) - INCLUYE DISPOSICION EN BOTADERO | Equipos | VJE | 0.04 | 322400 | 12896 |  | Ins E24
029.074 | H2 | EQUIPO BASICO (HERRAMIENTA MENOR) | Herramienta | UND | 1 | 3623 | 3623 |  | Ins H2
029.075 | - | DEMOLICION LAVAMANOS CORRIDO HASTA H=1.0 M. (INCLUYE RETIRO) | Actividad | ML |  |  |  | 37007
029.075 | C1 | CUADRILLA AA TIPO 1 (1 OFICIAL + 1 AYUDANTE) (Albañileria) | Cuadrilla | HR | 0.25 | 37863 | 9466 |  | Ins C1
029.075 | E24 | VOLQUETA 6M3 (CARGUE A MANO) - INCLUYE DISPOSICION EN BOTADERO | Equipos | VJE | 0.04 | 322400 | 12896 |  | Ins E24
029.075 | E7 | COMPRESOR 1 MARTILLO 1 OPERARIO | Equipos | HR | 0.17 | 79206 | 13465 |  | Ins E7
029.075 | H2 | EQUIPO BASICO (HERRAMIENTA MENOR) | Herramienta | UND | 0.2 | 3623 | 725 |  | Ins H2
029.075 | I1565 | ACARREO INTERNO | Insumos | UND | 0.24 | 1897 | 455 |  | Ins I1565
029.076 | - | DEMOLICION POCETA LAVATRAPEROS | Actividad | UND |  |  |  | 33305
029.076 | C1 | CUADRILLA AA TIPO 1 (1 OFICIAL + 1 AYUDANTE) (Albañileria) | Cuadrilla | HR | 0.6 | 37863 | 22718 |  | Ins C1
029.076 | E24 | VOLQUETA 6M3 (CARGUE A MANO) - INCLUYE DISPOSICION EN BOTADERO | Equipos | VJE | 0.03 | 322400 | 9672 |  | Ins E24
029.076 | H2 | EQUIPO BASICO (HERRAMIENTA MENOR) | Herramienta | UND | 0.2 | 3623 | 725 |  | Ins H2
029.076 | I1565 | ACARREO INTERNO | Insumos | UND | 0.1 | 1897 | 190 |  | Ins I1565
029.077 | - | DEMOLICION MUROS EN LADRILLO | Actividad | M2 |  |  |  | 16992
029.077 | I1805 | DEMOLICION MUROS EN LADRILLO | Insumos | M2 | 1 | 16992 | 16992 |  | Ins I1805
029.078 | - | DEMOLICION DE MESONES ANCHO >0.60 M (INCLUYE RETIRO) | Actividad | ML |  |  |  | 58038
029.078 | C8 | CUADRILLA AA TIPO 2 (1 OFICIAL + 2 AYUDANTE) (Albañileria) | Cuadrilla | HR | 0.9 | 52425 | 47183 |  | Ins C8
029.078 | E24 | VOLQUETA 6M3 (CARGUE A MANO) - INCLUYE DISPOSICION EN BOTADERO | Equipos | VJE | 0.018 | 322400 | 5803 |  | Ins E24
029.078 | H2 | EQUIPO BASICO (HERRAMIENTA MENOR) | Herramienta | UND | 0.75 | 3623 | 2717 |  | Ins H2
029.078 | I1565 | ACARREO INTERNO | Insumos | UND | 1.2307 | 1897 | 2335 |  | Ins I1565
029.079 | - | DEMOLICIÓN DE GUARDAESCOBA EN CERÁMICA O SIMILAR (NO INCLUYE RETIRO) | Actividad | ML |  |  |  | 4701
029.079 | C1 | CUADRILLA AA TIPO 1 (1 OFICIAL + 1 AYUDANTE) (Albañileria) | Cuadrilla | HR | 0.1 | 37863 | 3786 |  | Ins C1
029.079 | H2 | EQUIPO BASICO (HERRAMIENTA MENOR) | Herramienta | UND | 0.2 | 3623 | 725 |  | Ins H2
029.079 | I1565 | ACARREO INTERNO | Insumos | UND | 0.1 | 1897 | 190 |  | Ins I1565
029.080 | - | DEMOLICIÓN DE ENTREPISO EN MADERA O GUADUA Y ESTERILLA (INCLUYE RETIRO) | Actividad | M2 |  |  |  | 20570
029.080 | C15 | CUADRILLA AA TIPO 3 (1 OFICIAL + 3 AYUDANTE) (Albañileria) | Cuadrilla | HR | 0.2 | 66987 | 13397 |  | Ins C15
029.080 | E24 | VOLQUETA 6M3 (CARGUE A MANO) - INCLUYE DISPOSICION EN BOTADERO | Equipos | VJE | 0.02 | 322400 | 6448 |  | Ins E24
029.080 | H2 | EQUIPO BASICO (HERRAMIENTA MENOR) | Herramienta | UND | 0.2 | 3623 | 725 |  | Ins H2
029.081 | - | DEMOLICION GUARDAESCOBAS | Actividad | ML |  |  |  | 10741
029.081 | C1 | CUADRILLA AA TIPO 1 (1 OFICIAL + 1 AYUDANTE) (Albañileria) | Cuadrilla | HR | 0.1 | 37863 | 3786 |  | Ins C1
029.081 | E24 | VOLQUETA 6M3 (CARGUE A MANO) - INCLUYE DISPOSICION EN BOTADERO | Equipos | VJE | 0.018 | 322400 | 5803 |  | Ins E24
029.081 | H2 | EQUIPO BASICO (HERRAMIENTA MENOR) | Herramienta | UND | 0.2 | 3623 | 725 |  | Ins H2
029.081 | I1565 | ACARREO INTERNO | Insumos | UND | 0.2251 | 1897 | 427 |  | Ins I1565
029.082 | - | DEMOLICION MORTEROS Y REVOQUE PARA ALTURAS MAYORES A 3 METROS (NO INCLUYE RETIRO) | Actividad | M2 |  |  |  | 8073
029.082 | C1 | CUADRILLA AA TIPO 1 (1 OFICIAL + 1 AYUDANTE) (Albañileria) | Cuadrilla | HR | 0.15 | 37863 | 5679 |  | Ins C1
029.082 | E1 | ANDAMIO METALICO CERTIFICADO, INCLUYE ESCALERILLA CON BARANDAS Y PLATAFORMAS DE TRABAJO H=2.0M | Equipos | Un-Dia | 0.1 | 17302 | 1730 |  | Ins E1
029.082 | H2 | EQUIPO BASICO (HERRAMIENTA MENOR) | Herramienta | UND | 0.1 | 3623 | 362 |  | Ins H2
029.082 | I1565 | ACARREO INTERNO | Insumos | UND | 0.159 | 1897 | 302 |  | Ins I1565
029.083 | - | DEMOLICION MORTEROS Y REVOQUE ALTURAS MENORES A 3 METROS (NO INCLUYE RETIRO) | Actividad | M2 |  |  |  | 6524
029.083 | C1 | CUADRILLA AA TIPO 1 (1 OFICIAL + 1 AYUDANTE) (Albañileria) | Cuadrilla | HR | 0.15 | 37863 | 5679 |  | Ins C1
029.083 | H2 | EQUIPO BASICO (HERRAMIENTA MENOR) | Herramienta | UND | 0.15 | 3623 | 543 |  | Ins H2
029.083 | I1565 | ACARREO INTERNO | Insumos | UND | 0.159 | 1897 | 302 |  | Ins I1565
029.085 | - | PICADO DE PLACA PISO DE GRADERÍAS EN CONCRETO 3000 PSI SOBRE TIERRA INCLUYE PREPARACIÓN CON SIKADUR -32 PRIMER | Actividad | M2 |  |  |  | 24677
029.085 | C1 | CUADRILLA AA TIPO 1 (1 OFICIAL + 1 AYUDANTE) (Albañileria) | Cuadrilla | HR | 0.25 | 37863 | 9466 |  | Ins C1
029.085 | H2 | EQUIPO BASICO (HERRAMIENTA MENOR) | Herramienta | UND | 0.3 | 3623 | 1087 |  | Ins H2
029.085 | I429 | SIKADUR -32 PRIMER | Insumos | KG | 0.09 | 156936 | 14124 |  | Ins I429
029.084 | - | CORTE Y DEMOLICION DE LOSA ML X 60 CMS ANCHO | Actividad | ML |  |  |  | 66930
029.084 | C1 | CUADRILLA AA TIPO 1 (1 OFICIAL + 1 AYUDANTE) (Albañileria) | Cuadrilla | HR | 0.7 | 37863 | 26504 |  | Ins C1
029.084 | H2 | EQUIPO BASICO (HERRAMIENTA MENOR) | Herramienta | UND | 5 | 3623 | 18115 |  | Ins H2
029.084 | I2390 | DEMOLICION DE LOSA ML X 60 CMS ANCHO | Insumos | ML | 1.05 | 21249 | 22311 |  | Ins I2390
029.086 | - | RAYADO CON PULIDORA Y PICADO DE PAREDES PARA PREPARACION DE SUPERFICIE | Actividad | M2 |  |  |  | 12876
029.086 | C1 | CUADRILLA AA TIPO 1 (1 OFICIAL + 1 AYUDANTE) (Albañileria) | Cuadrilla | HR | 0.22 | 37863 | 8330 |  | Ins C1
029.086 | H2 | EQUIPO BASICO (HERRAMIENTA MENOR) | Herramienta | UND | 0.015 | 3623 | 54 |  | Ins H2
029.086 | E86 | PULIDORA DE MANO 9" | Equipos | DIA | 0.015 | 74256 | 1114 |  | Ins E86
029.086 | E24 | VOLQUETA 6M3 (CARGUE A MANO) - INCLUYE DISPOSICION EN BOTADERO | Equipos | VJE | 0.0095935 | 322400 | 3093 |  | Ins E24
029.086 | I1565 | ACARREO INTERNO | Insumos | UND | 0.15 | 1897 | 285 |  | Ins I1565
029.087 | - | SUMINISTRO COMPRESOR 2 MARTILLOS + 2 OPERARIOS (INCLUYE ACPM Y TRANSPORTE) | Actividad | HR |  |  |  | 226608
029.087 | E157 | COMPRESOR + DOS MARTILLOS + DOS OPERARIOS (STAND BY 5HR x DIA) | Equipos | HR | 1 | 154700 | 154700 |  | Ins E157
029.087 | E151 | CAMIONETA DE ESTACAS 4X4 | Equipos | HR | 1 | 59408 | 59408 |  | Ins E151
029.087 | I270 | ACPM | Insumos | GAL | 1 | 12500 | 12500 |  | Ins I270
029.090 | - | SUMINISTRO Y TRANSPORTE RETROCARGADORA DE LLANTAS | Actividad | HR |  |  |  | 220913
029.090 | E43 | RETROEXCAVADORA DE LLANTAS (PAJARITA) | Equipos | HR | 1 | 158413 | 158413 |  | Ins E43
029.090 | I270 | ACPM | Insumos | GAL | 5 | 12500 | 62500 |  | Ins I270
029.091 | - | SUMINISTRO DE ESTOPAS PARA EVACUACIÓN DE ESCOMBROS | Actividad | UND |  |  |  | 988
029.091 | I491 | COSTAL | Insumos | UND | 1 | 988 | 988 |  | Ins I491
029.092 | - | DEMOLICIÓN DE BAJANTES EN CONCRETO | Actividad | ML |  |  |  | 21555
029.092 | C8 | CUADRILLA AA TIPO 2 (1 OFICIAL + 2 AYUDANTE) (Albañileria) | Cuadrilla | HR | 0.25 | 52425 | 13106 |  | Ins C8
029.092 | E24 | VOLQUETA 6M3 (CARGUE A MANO) - INCLUYE DISPOSICION EN BOTADERO | Equipos | VJE | 0.01 | 322400 | 3224 |  | Ins E24
029.092 | H2 | EQUIPO BASICO (HERRAMIENTA MENOR) | Herramienta | UND | 0.75 | 3623 | 2717 |  | Ins H2
029.092 | I1565 | ACARREO INTERNO | Insumos | UND | 1.231 | 1897 | 2335 |  | Ins I1565
029.092 | E1 | ANDAMIO METALICO CERTIFICADO, INCLUYE ESCALERILLA CON BARANDAS Y PLATAFORMAS DE TRABAJO H=2.0M | Equipos | Un-Dia | 0.01 | 17302 | 173 |  | Ins E1
030 |  | JORNALES | Capitulo
030.001 | - | COMISIÓN TOPOGRÁFICA | Actividad | DIA |  |  |  | 719681
030.001 | I1562 | COMISION TOPOGRAFICA (INCLUYE TOPOGRAFO, CADENERO Y EQUIPO TOPOGRAFÍA (ESTACIÓN Y NIVEL)). | Insumos | DIA | 1 | 719681 | 719681 |  | Ins I1562
030.002 | - | JORNAL AYUDANTE | Actividad | DIA |  |  |  | 106739
030.002 | C49 | AYUDANTE DE OBRA | Cuadrilla | DIA | 1.8289 | 58363.5 | 106739 |  | Ins C49
030.003 | - | REGULADOR DE TRANSITO | Actividad | DIA |  |  |  | 140990
030.003 | P17 | REGULADOR DE TRANSITO (CON DOTACION Y EQUIPOS) | Personal | MES | 0.041648 | 3385305.245 | 140990 |  | Ins P17
030.004 | - | JORNAL OFICIAL | Actividad | DIA |  |  |  | 170796
030.004 | P1 | OFICIAL AA (ALBAÑILERIA) | Personal | HR | 7.33 | 23301 | 170796 |  | Ins P1
031 |  | ENSAYOS | Capitulo
031.001 | - | ENSAYO DE RESISTENCIA A COMPRESIÓN DE CILINDRO | Actividad | UND |  |  |  | 52478
031.001 | E118 | ENSAYOS DE RESISTENCIA A COMPRESION | Equipos | UND | 1 | 52478 | 52478 |  | Ins E118
031.002 | - | ENSAYO DE GRANULOMETRÍA/PROCTOR | Actividad | UND |  |  |  | 174306
031.002 | E119 | ENSAYOS DE GRANULOMETRÍA/PRÓCTOR | Equipos | UND | 1 | 174306 | 174306 |  | Ins E119
031.003 | - | ENSAYO DE DENSIDAD EN CAMPO | Actividad | UND |  |  |  | 45660
031.003 | E120 | ENSAYO DE DENSIDAD EN CAMPO | Equipos | UND | 1 | 45660 | 45660 |  | Ins E120
031.004 | - | DISEÑO DE MEZCLAS | Actividad | UND |  |  |  | 391347
031.004 | E121 | DISEÑO DE MEZCLAS | Equipos | UND | 1 | 391347 | 391347 |  | Ins E121
031.005 | - | FLEXIÓN DE VIGAS DE CONCRETO | Actividad | UND |  |  |  | 26089
031.005 | E122 | FLEXION DE VIGAS DE CONCRETO | Equipos | UND | 1 | 26089 | 26089 |  | Ins E122
031.006 | - | PERFORACIÓN CON EQUIPO SEMIMECÁNICO | Actividad | UND |  |  |  | 54356
031.006 | E123 | PERFORACIÓN CON EQUIPO SEMIMECÁNICO | Equipos | M | 1 | 54356 | 54356 |  | Ins E123
031.007 | - | ENSAYO DE RESISTENCIA AL CORTE DIRECTO | Actividad | UND |  |  |  | 123760
031.007 | E124 | CORTE DIRECTO UU | Equipos | UND | 1 | 123760 | 123760 |  | Ins E124
031.008 | - | ENSAYO DE COMPRESION INCONFINADA | Actividad | UND |  |  |  | 30940
031.008 | E125 | COMPRESION INCONFINADA DE MUESTRAS | Equipos | UND | 1 | 30940 | 30940 |  | Ins E125
031.009 | - | CLASIFICACIÓN DEL SUELO SEGÚN SUCS | Actividad | UND |  |  |  | 54356
031.009 | E126 | CLASIFICACION DEL SUELO | Equipos | UND | 1 | 54356 | 54356 |  | Ins E126
031.010 | - | PERFORACIÓN MECÁNICA EN SUELO ANTRÓPICO CON EQUIPO TIPO PETTET O SIMILAR | Actividad | ML |  |  |  | 259896
031.010 | E162 | PERFORACIÓN MECÁNICA EN SUELO ANTRÓPICO CON EQUIPO TIPO PETTET O SIMILAR | Ensayos | ML | 1 | 259896 | 259896 |  | Ins E162
031.011 | - | ANÁLISIS GRANULOMÉTRICO POR TAMIZADO (GRUESOS) Y POR HIDRÓMETRO (FINOS) | Actividad | UND |  |  |  | 61880
031.011 | E163 | ANÁLISIS GRANULOMÉTRICO POR TAMIZADO (GRUESOS) Y POR HIDRÓMETRO (FINOS) | Ensayos | UN | 1 | 61880 | 61880 |  | Ins E163
031.012 | - | ENSAYOS DE LÍMITES DE ATTERBERG (LÍMITE LIQUIDO Y PLÁSTICO) | Actividad | UND |  |  |  | 30940
031.012 | E164 | ENSAYOS DE LÍMITES DE ATTERBERG (LÍMITE LIQUIDO Y PLÁSTICO) | Ensayos | UN | 1 | 30940 | 30940 |  | Ins E164
031.013 | - | DETERMINACIÓN DE CONTENIDO DE HUMEDAD NATURAL | Actividad | UND |  |  |  | 7426
031.013 | E165 | DETERMINACIÓN DE CONTENIDO DE HUMEDAD NATURAL | Ensayos | UN | 1 | 7426 | 7426 |  | Ins E165
031.014 | - | ENSAYO DE PENETRACIÓN ESTÁNDAR (STANDARD PENETRATION TEST SPT) | Actividad | UND |  |  |  | 18564
031.014 | E166 | ENSAYO DE PENETRACIÓN ESTÁNDAR (STANDARD PENETRATION TEST SPT) | Ensayos | UN | 1 | 18564 | 18564 |  | Ins E166
031.015 | - | MOVILIZACIÓN INTERNA DE EQUIPOS | Actividad | VJ |  |  |  | 41253
031.015 | E167 | MOVILIZACIÓN INTERNA DE EQUIPOS | Ensayos | VJE | 1 | 41253 | 41253 |  | Ins E167
031.016 | - | ENSAYO DE REFRACCIÓN SÍSMICA PARA MEDICIÓN DE VELOCIDAD DE PROPAGACIÓN DE VELOCIDAD DE ONDAS. INCLUYE INFORME Y ANÁLISIS DE RESULTADOS. | Actividad | UND |  |  |  | 2722720
031.016 | E168 | ENSAYO DE REFRACCIÓN SÍSMICA PARA MEDICIÓN DE VELOCIDAD DE PROPAGACIÓN DE VELOCIDAD DE ONDAS. INCLUYE INFORME Y ANÁLISIS DE RESULTADOS. | Ensayos | UN | 1 | 2722720 | 2722720 |  | Ins E168
031.017 | - | ENSAYO GEOELÉCTRICO O DE RESISTIVIDAD ELÉCTRICA PARA MEDICIÓN DE RESISTENCIA DEL SUELO AL PASO DE LA CORRIENTE ELÉCTRICA. | Actividad | UND |  |  |  | 3094000
031.017 | E169 | ENSAYO GEOELÉCTRICO O DE RESISTIVIDAD ELÉCTRICA PARA MEDICIÓN DE RESISTENCIA DEL SUELO AL PASO DE LA CORRIENTE ELÉCTRICA. | Ensayos | UN | 1 | 3094000 | 3094000 |  | Ins E169
032 |  | ACTIVIDADES PARA PROYECTOS ESPECIFICOS | Capitulo
032.001 | - | SUMINISTRO, TRANSPORTE E INSTALACION RELLENO EN AFIRMADO COMPACTADO | Actividad | M3 |  |  |  | 152717
032.001 | C15 | CUADRILLA AA TIPO 3 (1 OFICIAL + 3 AYUDANTE) (Albañileria) | Cuadrilla | HR | 0.91625 | 66987 | 61377 |  | Ins C15
032.001 | E48 | CANGURO | Equipos | DIA | 0.125 | 76236 | 9530 |  | Ins E48
032.001 | H2 | EQUIPO BASICO (HERRAMIENTA MENOR) | Herramienta | UND | 0.02 | 3623 | 72 |  | Ins H2
032.001 | I1565 | ACARREO INTERNO | Insumos | UND | 0.6 | 1897 | 1138 |  | Ins I1565
032.001 | I50 | AFIRMADO (Incluye transporte) | Insumos | M3 | 1.3 | 62000 | 80600 |  | Ins I50
032.002 | - | SUMINISTRO, TRANSPORTE E INSTALACION PLACA MACIZA AEREA CONCRETO 3000 PSI E= 0.10M | Actividad | M2 |  |  |  | 152511
032.002 | AB5 | CONCRETO 3000 psi - 21 Mpa | Analisis Basico | M3 | 0.103 | 597780 | 61571
032.002 | C36 | CUADRILLA AA TIPO 6 (1 OFICIAL + 6 AYUDANTE) (Albañileria) | Cuadrilla | HR | 0.5 | 110673 | 55337 |  | Ins C36
032.002 | E108 | PARAL LARGO 2.00 A 3.50 M | Equipos | DIA | 9 | 437 | 3933 |  | Ins E108
032.002 | E12 | EQUIPO DE TRANSPORTE | Equipos | DIA | 0.0086 | 187426 | 1612 |  | Ins E12
032.002 | E21 | VIBRADOR A GASOLINA | Equipos | DIA | 0.007 | 66212 | 463 |  | Ins E21
032.002 | E35 | TABLERO 1.40 X 0,70 | Equipos | DIA | 9 | 406 | 3654 |  | Ins E35
032.002 | E9 | PLUMA GRUA 250KG CON BALDE | Equipos | DIA | 0.125 | 90480 | 11310 |  | Ins E9
032.002 | E99 | CERCHA METALICA L=3 M. | Equipos | DIA | 9 | 239 | 2151 |  | Ins E99
032.002 | H2 | EQUIPO BASICO (HERRAMIENTA MENOR) | Herramienta | UND | 0.5 | 3623 | 1812 |  | Ins H2
032.002 | I1565 | ACARREO INTERNO | Insumos | UND | 1.2 | 1897 | 2276 |  | Ins I1565
032.002 | I3 | ALAMBRE NEGRO NO. 18 | Insumos | KG | 0.5 | 6176 | 3088 |  | Ins I3
032.002 | I425 | PUNTILLA CON CABEZA 2" | Insumos | LB | 1 | 5304 | 5304 |  | Ins I425
032.003 | - | SUMINISTRO, TRANSPORTE E INSTALACION COLUMNAS CONCRETO 3000 PSI | Actividad | M3 |  |  |  | 1569239
032.003 | AB5 | CONCRETO 3000 psi - 21 Mpa | Analisis Basico | M3 | 1.05 | 597780 | 627669
032.003 | C36 | CUADRILLA AA TIPO 6 (1 OFICIAL + 6 AYUDANTE) (Albañileria) | Cuadrilla | HR | 4.6 | 110673 | 509096 |  | Ins C36
032.003 | E1 | ANDAMIO METALICO CERTIFICADO, INCLUYE ESCALERILLA CON BARANDAS Y PLATAFORMAS DE TRABAJO H=2.0M | Equipos | Un-Dia | 3 | 17302 | 51906 |  | Ins E1
032.003 | E105 | MORDAZA METALICA | Equipos | DIA | 6 | 150 | 900 |  | Ins E105
032.003 | E108 | PARAL LARGO 2.00 A 3.50 M | Equipos | DIA | 3 | 437 | 1311 |  | Ins E108
032.003 | E12 | EQUIPO DE TRANSPORTE | Equipos | DIA | 0.0985 | 187426 | 18461 |  | Ins E12
032.003 | E21 | VIBRADOR A GASOLINA | Equipos | DIA | 0.07 | 66212 | 4635 |  | Ins E21
032.003 | E9 | PLUMA GRUA 250KG CON BALDE | Equipos | DIA | 1 | 90480 | 90480 |  | Ins E9
032.003 | H2 | EQUIPO BASICO (HERRAMIENTA MENOR) | Herramienta | UND | 4.6 | 3623 | 16666 |  | Ins H2
032.003 | I1565 | ACARREO INTERNO | Insumos | UND | 12 | 1897 | 22764 |  | Ins I1565
032.003 | I425 | PUNTILLA CON CABEZA 2" | Insumos | LB | 1 | 5304 | 5304 |  | Ins I425
032.003 | I441 | SIKA ANTISOL BLANCO | Insumos | KG | 2.22 | 12480 | 27706 |  | Ins I441
032.003 | I442 | DESMOLDANTE SIKA SEPAROL O MAPEI | Insumos | KG | 0.67 | 19807 | 13271 |  | Ins I442
032.003 | I443 | POLIETILENO NEGRO CAL 3.5 | Insumos | M | 3.5 | 7581 | 26534 |  | Ins I443
032.003 | I958 | LISTON CEDRO MACHO 5 CM X 2.5 CM X 3 M. | Insumos | M | 24 | 4866 | 116784 |  | Ins I958
032.003 | I976 | CUARTON ORDINARIO 8 CM *4 CM *3M | Insumos | M | 2 | 3630 | 7260 |  | Ins I976
032.003 | I978 | TABLA CHAPA EN CEDRO MACHO 30 CM X 2 CM X 3 M. | Insumos | M | 4 | 7123 | 28492 |  | Ins I978
032.005 | - | VIGA SOBRE MURO EN CONCRETO 3000 PSI 0,15X0,20M | Actividad | ML |  |  |  | 111698
032.005 | AB5 | CONCRETO 3000 psi - 21 Mpa | Analisis Basico | M3 | 0.031 | 597780 | 18531
032.005 | C36 | CUADRILLA AA TIPO 6 (1 OFICIAL + 6 AYUDANTE) (Albañileria) | Cuadrilla | HR | 0.35 | 110673 | 38736 |  | Ins C36
032.005 | E105 | MORDAZA METALICA | Equipos | DIA | 2 | 150 | 300 |  | Ins E105
032.005 | E12 | EQUIPO DE TRANSPORTE | Equipos | DIA | 0.0072 | 187426 | 1349 |  | Ins E12
032.005 | H2 | EQUIPO BASICO (HERRAMIENTA MENOR) | Herramienta | UND | 0.02 | 3623 | 72 |  | Ins H2
032.005 | I1565 | ACARREO INTERNO | Insumos | UND | 1.5 | 1897 | 2846 |  | Ins I1565
032.005 | I425 | PUNTILLA CON CABEZA 2" | Insumos | LB | 0.05 | 5304 | 265 |  | Ins I425
032.005 | I958 | LISTON CEDRO MACHO 5 CM X 2.5 CM X 3 M. | Insumos | M | 0.14 | 4866 | 681 |  | Ins I958
032.005 | I976 | CUARTON ORDINARIO 8 CM *4 CM *3M | Insumos | M | 0.05 | 3630 | 182 |  | Ins I976
032.005 | I977 | TABLA BURRA 30 CM * 2.5 CM * 3 M | Insumos | UND | 2 | 24368 | 48736 |  | Ins I977
032.006 | - | SUMINISTRO, TRANSPORTE E INSTALACION MURO DE CONTENCION EN MAMPOSTERIA ESTRUCTURAL E=0,20M, INCLUYE GROUTING, NO INCLUYE VIGA DE CIMENTACION, FILTRO EN PIEDRA NI RELLENO EN TIERRA | Actividad | M2 |  |  |  | 152181
032.006 | AB21 | MORTERO 1:4 | Analisis Basico | M3 | 0.02 | 458377 | 9168
032.006 | C1 | CUADRILLA AA TIPO 1 (1 OFICIAL + 1 AYUDANTE) (Albañileria) | Cuadrilla | HR | 1.13 | 37863 | 42785 |  | Ins C1
032.006 | E1 | ANDAMIO METALICO CERTIFICADO, INCLUYE ESCALERILLA CON BARANDAS Y PLATAFORMAS DE TRABAJO H=2.0M | Equipos | Un-Dia | 0.015 | 17302 | 260 |  | Ins E1
032.006 | E12 | EQUIPO DE TRANSPORTE | Equipos | DIA | 0.0082 | 187426 | 1537 |  | Ins E12
032.006 | E19 | TALADRO ROTO PERCUTOR | Equipos | DIA | 0.2 | 86632 | 17326 |  | Ins E19
032.006 | E8 | CORTADORA INCLUYE DISCO | Equipos | DIA | 0.0048 | 69183 | 332 |  | Ins E8
032.006 | H2 | EQUIPO BASICO (HERRAMIENTA MENOR) | Herramienta | UND | 0.1 | 3623 | 362 |  | Ins H2
032.006 | I1565 | ACARREO INTERNO | Insumos | UND | 1.2 | 1897 | 2276 |  | Ins I1565
032.006 | I2 | ACERO 60.000 PSI | Insumos | KG | 0.25 | 4423 | 1106 |  | Ins I2
032.006 | I276 | GROUTING 17.5 MPA | Insumos | M3 | 0.03 | 716882 | 21506 |  | Ins I276
032.006 | I402 | BROCA PARA MURO 5/8" X 8" | Insumos | UND | 0.02 | 55432 | 1109 |  | Ins I402
032.006 | I420 | PISTOLA INYECTOR PARA EPOXICO | Insumos | UND | 0.002 | 594640 | 1189 |  | Ins I420
032.006 | I428 | SIKADUR -42 ANCLAJE O SIMILAR. | Insumos | KG | 0.09 | 70374 | 6334 |  | Ins I428
032.006 | I952 | BLOQUE ESTRUCTURAL CONCRETO LISO 20*20*40 CM. TIPO ADOQUINAR O SIMILAR. | Insumos | UND | 13 | 3607 | 46891 |  | Ins I952
032.007 | - | SUMINISTRO, TRANSPORTE E INSTALACION ESCALAS CONCRETO 3000 PSI RAMPA E= 0.10M, MEDIDA EN RAMPA, PASOS DE 0,3X0,17 Y LOSA DE 10 CM | Actividad | M2 |  |  |  | 289634
032.007 | AB5 | CONCRETO 3000 psi - 21 Mpa | Analisis Basico | M3 | 0.18 | 597780 | 107600
032.007 | C36 | CUADRILLA AA TIPO 6 (1 OFICIAL + 6 AYUDANTE) (Albañileria) | Cuadrilla | HR | 1 | 110673 | 110673 |  | Ins C36
032.007 | E12 | EQUIPO DE TRANSPORTE | Equipos | DIA | 0.0078 | 187426 | 1462 |  | Ins E12
032.007 | E21 | VIBRADOR A GASOLINA | Equipos | DIA | 0.27868 | 66212 | 18452 |  | Ins E21
032.007 | H2 | EQUIPO BASICO (HERRAMIENTA MENOR) | Herramienta | UND | 0.65 | 3623 | 2355 |  | Ins H2
032.007 | I1565 | ACARREO INTERNO | Insumos | UND | 1.8 | 1897 | 3415 |  | Ins I1565
032.007 | I3 | ALAMBRE NEGRO NO. 18 | Insumos | KG | 0.0775 | 6176 | 479 |  | Ins I3
032.007 | I425 | PUNTILLA CON CABEZA 2" | Insumos | LB | 0.2325 | 5304 | 1233 |  | Ins I425
032.007 | I975 | CUARTON 8 CM * 4 CM * 3 M | Insumos | M | 0.5425 | 4457 | 2418 |  | Ins I975
032.007 | I977 | TABLA BURRA 30 CM * 2.5 CM * 3 M | Insumos | UND | 1.705 | 24368 | 41547 |  | Ins I977
032.008 | - | SUMINISTRO, TRANSPORTE E INSTALACION ESCALAS CONCRETO 3000 PSI SOBRE TIERRA RAMPA E= 0.12M MEDIDA EN RAMPA | Actividad | M2 |  |  |  | 144373
032.008 | AB20 | MORTERO 1:3 | Analisis Basico | M3 | 0.011 | 531559 | 5847
032.008 | AB5 | CONCRETO 3000 psi - 21 Mpa | Analisis Basico | M3 | 0.125 | 597780 | 74723
032.008 | C15 | CUADRILLA AA TIPO 3 (1 OFICIAL + 3 AYUDANTE) (Albañileria) | Cuadrilla | HR | 0.65 | 66987 | 43542 |  | Ins C15
032.008 | E104 | FORMALETA SARDINEL DESDE 0.20 HASTA 0.60 M. DE ALTURA POR 2.00 M. DE LONGITUD | Equipos | DIA | 1.5 | 936 | 1404 |  | Ins E104
032.008 | E12 | EQUIPO DE TRANSPORTE | Equipos | DIA | 0.0093 | 187426 | 1743 |  | Ins E12
032.008 | E21 | VIBRADOR A GASOLINA | Equipos | DIA | 0.038 | 66212 | 2516 |  | Ins E21
032.008 | H2 | EQUIPO BASICO (HERRAMIENTA MENOR) | Herramienta | UND | 0.65 | 3623 | 2355 |  | Ins H2
032.008 | I1565 | ACARREO INTERNO | Insumos | UND | 1.8 | 1897 | 3415 |  | Ins I1565
032.008 | I423 | POLIETILENO NO. 6 | Insumos | M2 | 1 | 5121 | 5121 |  | Ins I423
032.008 | I957 | LISTON 2 X 4 | Insumos | M | 0.8 | 4634 | 3707 |  | Ins I957
032.009 | - | SUMINISTRO, TRANSPORTE E INSTALACION MORTERO DE NIVELACION 1:3 IMPERMEABILIZADO | Actividad | M2 |  |  |  | 44310
032.009 | AB20 | MORTERO 1:3 | Analisis Basico | M3 | 0.05 | 531559 | 26578
032.009 | C1 | CUADRILLA AA TIPO 1 (1 OFICIAL + 1 AYUDANTE) (Albañileria) | Cuadrilla | HR | 0.33 | 37863 | 12495 |  | Ins C1
032.009 | E12 | EQUIPO DE TRANSPORTE | Equipos | DIA | 0.0035 | 187426 | 656 |  | Ins E12
032.009 | H2 | EQUIPO BASICO (HERRAMIENTA MENOR) | Herramienta | UND | 0.02 | 3623 | 72 |  | Ins H2
032.009 | I1565 | ACARREO INTERNO | Insumos | UND | 0.7 | 1897 | 1328 |  | Ins I1565
032.009 | I427 | SIKA-1 IMPERMEABILIZANTE INTEGRAL MORTEROS O SIMILAR. | Insumos | KG | 0.18375 | 17311 | 3181 |  | Ins I427
032.010 | - | SUMINISTRO, TRANSPORTE E INSTALACION VIGA CANALES CONCRETO 3000 PSI 0,135M3/ML | Actividad | ML |  |  |  | 206373
032.010 | AB5 | CONCRETO 3000 psi - 21 Mpa | Analisis Basico | M3 | 0.145 | 597780 | 86678
032.010 | C36 | CUADRILLA AA TIPO 6 (1 OFICIAL + 6 AYUDANTE) (Albañileria) | Cuadrilla | HR | 0.635 | 110673 | 70277 |  | Ins C36
032.010 | E1 | ANDAMIO METALICO CERTIFICADO, INCLUYE ESCALERILLA CON BARANDAS Y PLATAFORMAS DE TRABAJO H=2.0M | Equipos | Un-Dia | 0.414 | 17302 | 7163 |  | Ins E1
032.010 | E110 | FORMALETA BORDE VIGAS AEREAS INCLUYE PARAL | Equipos | UND | 0.828 | 18687 | 15473 |  | Ins E110
032.010 | E12 | EQUIPO DE TRANSPORTE | Equipos | DIA | 0.012 | 187426 | 2249 |  | Ins E12
032.010 | E21 | VIBRADOR A GASOLINA | Equipos | DIA | 0.01 | 66212 | 662 |  | Ins E21
032.010 | E9 | PLUMA GRUA 250KG CON BALDE | Equipos | DIA | 0.138 | 90480 | 12486 |  | Ins E9
032.010 | H2 | EQUIPO BASICO (HERRAMIENTA MENOR) | Herramienta | UND | 0.635 | 3623 | 2301 |  | Ins H2
032.010 | I1565 | ACARREO INTERNO | Insumos | UND | 1.656 | 1897 | 3141 |  | Ins I1565
032.010 | I3 | ALAMBRE NEGRO NO. 18 | Insumos | KG | 0.069 | 6176 | 426 |  | Ins I3
032.010 | I425 | PUNTILLA CON CABEZA 2" | Insumos | LB | 0.1104 | 5304 | 586 |  | Ins I425
032.010 | I441 | SIKA ANTISOL BLANCO | Insumos | KG | 0.2484 | 12480 | 3100 |  | Ins I441
032.010 | I442 | DESMOLDANTE SIKA SEPAROL O MAPEI | Insumos | KG | 0.09246 | 19807 | 1831 |  | Ins I442
032.0103 | - | SUMINISTRO, TRANSPORTE E INSTALACION BORDILLO BASE PARA MUROS EN DRYWALL Y/O SUPERBOARD H = ENTRE 0,15 Y 0,18M Y A= ENTRE 0,9 Y 0,10M | Actividad | ML |  |  |  | 97939
032.0103 | AB5 | CONCRETO 3000 psi - 21 Mpa | Analisis Basico | M3 | 0.036 | 597780 | 21520
032.0103 | C15 | CUADRILLA AA TIPO 3 (1 OFICIAL + 3 AYUDANTE) (Albañileria) | Cuadrilla | HR | 0.7 | 66987 | 46891 |  | Ins C15
032.0103 | E12 | EQUIPO DE TRANSPORTE | Equipos | DIA | 0.009 | 187426 | 1687 |  | Ins E12
032.0103 | E52 | VIBRADOR | Equipos | HR | 0.5 | 8435 | 4218 |  | Ins E52
032.0103 | H2 | EQUIPO BASICO (HERRAMIENTA MENOR) | Herramienta | UND | 0.2 | 3623 | 725 |  | Ins H2
032.0103 | I1565 | ACARREO INTERNO | Insumos | UND | 1.2 | 1897 | 2276 |  | Ins I1565
032.0103 | I425 | PUNTILLA CON CABEZA 2" | Insumos | LB | 0.1 | 5304 | 530 |  | Ins I425
032.0103 | I957 | LISTON 2 X 4 | Insumos | M | 2.145 | 4634 | 9940 |  | Ins I957
032.0103 | I990 | TABLA 1"X10"X3M | Insumos | UND | 0.67 | 15152 | 10152 |  | Ins I990
032.0101 | - | SUMINISTRO, TRANSPORTE E INSTALACIÓN LAVAPLATO ACERO INOXIDABLE CA. 20 POCETA .70X.40X.35M | Actividad | UND |  |  |  | 520682
032.0101 | C11 | CUADRILLA DD TIPO 2 (1 OFICIAL + 2 AYUDANTE) (Carpinteria) | Cuadrilla | HR | 2 | 57752 | 115504 |  | Ins C11
032.0101 | C8 | CUADRILLA AA TIPO 2 (1 OFICIAL + 2 AYUDANTE) (Albañileria) | Cuadrilla | HR | 1 | 52425 | 52425 |  | Ins C8
032.0101 | E12 | EQUIPO DE TRANSPORTE | Equipos | DIA | 0.1 | 187426 | 18743 |  | Ins E12
032.0101 | H2 | EQUIPO BASICO (HERRAMIENTA MENOR) | Herramienta | UND | 0.5 | 3623 | 1812 |  | Ins H2
032.0101 | I1565 | ACARREO INTERNO | Insumos | UND | 0.5 | 1897 | 949 |  | Ins I1565
032.0101 | I1640 | LAVAPLATO ACERO INOXIDABLE CA. 20 POCETA .70X.40X.35M | Insumos | UND | 1 | 331249 | 331249 |  | Ins I1640
032.0102 | - | SUMINISTRO, TRANSPORTE E INSTALACION LAVAMANOS QUIRURGICO CON SISTEMA DE PEDAL EN ACERO INOXIDABLE CAL. 18 | Actividad | UND |  |  |  | 1360250
032.0102 | C1 | CUADRILLA AA TIPO 1 (1 OFICIAL + 1 AYUDANTE) (Albañileria) | Cuadrilla | HR | 5 | 37863 | 189315 |  | Ins C1
032.0102 | E12 | EQUIPO DE TRANSPORTE | Equipos | DIA | 0.1 | 187426 | 18743 |  | Ins E12
032.0102 | H2 | EQUIPO BASICO (HERRAMIENTA MENOR) | Herramienta | UND | 1 | 3623 | 3623 |  | Ins H2
032.0102 | I1565 | ACARREO INTERNO | Insumos | UND | 1 | 1897 | 1897 |  | Ins I1565
032.0102 | I1641 | LAVAMANOS QUIRURGICO CON SISTEMA DE PEDAL EN ACERO INOCIDABLE CAL. 18 | Insumos | UND | 1 | 1146672 | 1146672 |  | Ins I1641
032.011 | - | SUMINISTRO, TRANSPORTE E INSTALACION PERFORACION 1/2" L=15 CM | Actividad | UND |  |  |  | 7951
032.011 | C1 | CUADRILLA AA TIPO 1 (1 OFICIAL + 1 AYUDANTE) (Albañileria) | Cuadrilla | HR | 0.1 | 37863 | 3786 |  | Ins C1
032.011 | E12 | EQUIPO DE TRANSPORTE | Equipos | DIA | 0.0007 | 187426 | 131 |  | Ins E12
032.011 | E60 | TALADRO DE PERCUSION HASTA 1-1/4" | Equipos | HR | 0.1 | 10192 | 1019 |  | Ins E60
032.011 | H2 | EQUIPO BASICO (HERRAMIENTA MENOR) | Herramienta | UND | 0.05 | 3623 | 181 |  | Ins H2
032.011 | I1565 | ACARREO INTERNO | Insumos | UND | 0.05 | 1897 | 95 |  | Ins I1565
032.011 | I500 | BROCA 1/2*21 HILTI | Insumos | UND | 0.0033333 | 821720 | 2739 |  | Ins I500
032.012 | - | SUMINISTRO, TRANSPORTE E INSTALACION PERFORACION 5/8" L=20 CM | Actividad | UND |  |  |  | 8476
032.012 | C1 | CUADRILLA AA TIPO 1 (1 OFICIAL + 1 AYUDANTE) (Albañileria) | Cuadrilla | HR | 0.11111 | 37863 | 4207 |  | Ins C1
032.012 | E12 | EQUIPO DE TRANSPORTE | Equipos | DIA | 0.0011 | 187426 | 206 |  | Ins E12
032.012 | E60 | TALADRO DE PERCUSION HASTA 1-1/4" | Equipos | HR | 0.11111 | 10192 | 1132 |  | Ins E60
032.012 | H2 | EQUIPO BASICO (HERRAMIENTA MENOR) | Herramienta | UND | 0.05 | 3623 | 181 |  | Ins H2
032.012 | I1565 | ACARREO INTERNO | Insumos | UND | 0.05 | 1897 | 95 |  | Ins I1565
032.012 | I501 | BROCA 3/4*21 HILTI | Insumos | UND | 0.0033333 | 796526 | 2655 |  | Ins I501
032.013 | - | SUMINISTRO, TRANSPORTE E INSTALACION PERFORACION 3/4" L=25 CM | Actividad | UND |  |  |  | 9238
032.013 | C1 | CUADRILLA AA TIPO 1 (1 OFICIAL + 1 AYUDANTE) (Albañileria) | Cuadrilla | HR | 0.125 | 37863 | 4733 |  | Ins C1
032.013 | E12 | EQUIPO DE TRANSPORTE | Equipos | DIA | 0.0016 | 187426 | 300 |  | Ins E12
032.013 | E60 | TALADRO DE PERCUSION HASTA 1-1/4" | Equipos | HR | 0.125 | 10192 | 1274 |  | Ins E60
032.013 | H2 | EQUIPO BASICO (HERRAMIENTA MENOR) | Herramienta | UND | 0.05 | 3623 | 181 |  | Ins H2
032.013 | I1565 | ACARREO INTERNO | Insumos | UND | 0.05 | 1897 | 95 |  | Ins I1565
032.013 | I501 | BROCA 3/4*21 HILTI | Insumos | UND | 0.0033333 | 796526 | 2655 |  | Ins I501
032.014 | - | SUMINISTRO, TRANSPORTE E INSTALACION PERFORACION PARA ANCLAJE SARDINEL 3/8" L=20 CM, INCLUYE HIERRO | Actividad | UND |  |  |  | 11373
032.014 | C1 | CUADRILLA AA TIPO 1 (1 OFICIAL + 1 AYUDANTE) (Albañileria) | Cuadrilla | HR | 0.1 | 37863 | 3786 |  | Ins C1
032.014 | E12 | EQUIPO DE TRANSPORTE | Equipos | DIA | 0.0008 | 187426 | 150 |  | Ins E12
032.014 | E60 | TALADRO DE PERCUSION HASTA 1-1/4" | Equipos | HR | 0.1 | 10192 | 1019 |  | Ins E60
032.014 | H2 | EQUIPO BASICO (HERRAMIENTA MENOR) | Herramienta | UND | 0.18 | 3623 | 652 |  | Ins H2
032.014 | I1565 | ACARREO INTERNO | Insumos | UND | 0.29 | 1897 | 550 |  | Ins I1565
032.014 | I2 | ACERO 60.000 PSI | Insumos | KG | 0.56 | 4423 | 2477 |  | Ins I2
032.014 | I500 | BROCA 1/2*21 HILTI | Insumos | UND | 0.0033333 | 821720 | 2739 |  | Ins I500
032.015 | - | CORTE MECANIZADO DE ANDEN EN CONCRETO CON DISCO (3,5CM) | Actividad | ML |  |  |  | 9539
032.015 | C1 | CUADRILLA AA TIPO 1 (1 OFICIAL + 1 AYUDANTE) (Albañileria) | Cuadrilla | HR | 0.03 | 37863 | 1136 |  | Ins C1
032.015 | E29 | CORTADORA DE CONCRETO PARA PAVIMENTO | Equipos | ML | 1 | 7216 | 7216 |  | Ins E29
032.015 | H2 | EQUIPO BASICO (HERRAMIENTA MENOR) | Herramienta | UND | 0.25 | 3623 | 906 |  | Ins H2
032.015 | E12 | EQUIPO DE TRANSPORTE | Equipos | DIA | 0.0015 | 187426 | 281 |  | Ins E12
032.016 | - | SUMINISTRO, TRANSPORTE E INSTALACION ANDEN CONCRETO 3000 PSI E= 0.10M. ACABADO: ESCOBIADO | Actividad | M2 |  |  |  | 123330
032.016 | AB5 | CONCRETO 3000 psi - 21 Mpa | Analisis Basico | M3 | 0.1 | 597780 | 59778
032.016 | C15 | CUADRILLA AA TIPO 3 (1 OFICIAL + 3 AYUDANTE) (Albañileria) | Cuadrilla | HR | 0.7 | 66987 | 46891 |  | Ins C15
032.016 | E104 | FORMALETA SARDINEL DESDE 0.20 HASTA 0.60 M. DE ALTURA POR 2.00 M. DE LONGITUD | Equipos | DIA | 1.75 | 936 | 1638 |  | Ins E104
032.016 | E12 | EQUIPO DE TRANSPORTE | Equipos | DIA | 0.0071 | 187426 | 1331 |  | Ins E12
032.016 | H2 | EQUIPO BASICO (HERRAMIENTA MENOR) | Herramienta | UND | 0.4 | 3623 | 1449 |  | Ins H2
032.016 | I1565 | ACARREO INTERNO | Insumos | UND | 1.8 | 1897 | 3415 |  | Ins I1565
032.016 | I423 | POLIETILENO NO. 6 | Insumos | M2 | 1 | 5121 | 5121 |  | Ins I423
032.016 | I957 | LISTON 2 X 4 | Insumos | M | 0.8 | 4634 | 3707 |  | Ins I957
032.017 | - | SUMINISTRO, TRANSPORTE E INSTALACION SARDINEL ANCHO = 20 CM H = ENTRE 15 Y 20 CM EN CONCRETO 3000 PSI, CHAFLANADO | Actividad | ML |  |  |  | 109279
032.017 | AB5 | CONCRETO 3000 psi - 21 Mpa | Analisis Basico | M3 | 0.043 | 597780 | 25705
032.017 | C15 | CUADRILLA AA TIPO 3 (1 OFICIAL + 3 AYUDANTE) (Albañileria) | Cuadrilla | HR | 0.75 | 66987 | 50240 |  | Ins C15
032.017 | E12 | EQUIPO DE TRANSPORTE | Equipos | DIA | 0.008 | 187426 | 1499 |  | Ins E12
032.017 | E52 | VIBRADOR | Equipos | HR | 0.25 | 8435 | 2109 |  | Ins E52
032.017 | H2 | EQUIPO BASICO (HERRAMIENTA MENOR) | Herramienta | UND | 0.75 | 3623 | 2717 |  | Ins H2
032.017 | I1565 | ACARREO INTERNO | Insumos | UND | 1.5 | 1897 | 2846 |  | Ins I1565
032.017 | I424 | PUNTILLA CON CABEZA 1" | Insumos | LB | 0.1 | 6448 | 645 |  | Ins I424
032.017 | I478 | ANTISOL BLANCO x 20 kg | Insumos | kG | 0.01 | 13567 | 136 |  | Ins I478
032.017 | I957 | LISTON 2 X 4 | Insumos | M | 0.3 | 4634 | 1390 |  | Ins I957
032.017 | I988 | VARILLON DE SAJO | Insumos | UND | 1 | 17996 | 17996 |  | Ins I988
032.017 | I989 | GUADUA SOBREBASA L= 1.50 MT. 3 USOS | Insumos | UND | 0.1 | 6632 | 663 |  | Ins I989
032.017 | I990 | TABLA 1"X10"X3M | Insumos | UND | 0.22 | 15152 | 3333 |  | Ins I990
032.018 | - | SUMINISTRO, TRANSPORTE E INSTALACION SELLO DE JUNTA ELASTOMERICO EN PAVIMENTO RIGIDO 10MM | Actividad | ML |  |  |  | 18830
032.018 | C1 | CUADRILLA AA TIPO 1 (1 OFICIAL + 1 AYUDANTE) (Albañileria) | Cuadrilla | HR | 0.17 | 37863 | 6437 |  | Ins C1
032.018 | E12 | EQUIPO DE TRANSPORTE | Equipos | DIA | 0.002 | 187426 | 375 |  | Ins E12
032.018 | H2 | EQUIPO BASICO (HERRAMIENTA MENOR) | Herramienta | UND | 0.12 | 3623 | 435 |  | Ins H2
032.018 | I1565 | ACARREO INTERNO | Insumos | UND | 0.3 | 1897 | 569 |  | Ins I1565
032.018 | I2490 | YUMBOLON 3/8" O SIMILAR | Insumos | ML | 1 | 728 | 728 |  | Ins I2490
032.018 | I3123 | SELLO POLIURETANO AUTONIVELANTE SIKAFLEX 401 PAVEMENT O EQUIVALENTE | Insumos | CUÑETE | 0.0057143 | 1800000 | 10286 |  | Ins I3123
032.021 | - | LIMPIEZA DE CUBIERTA | Actividad | M2 |  |  |  | 9587
032.021 | C43 | AYUDANTE AA (ALBAÑILERIA) | Cuadrilla | HR | 0.5 | 14562 | 7281 |  | Ins C43
032.021 | H2 | EQUIPO BASICO (HERRAMIENTA MENOR) | Herramienta | UND | 0.5 | 3623 | 1812 |  | Ins H2
032.021 | I491 | COSTAL | Insumos | UND | 0.5 | 988 | 494 |  | Ins I491
032.022 | - | RECORRIDO DE CUBIERTA EN FIBROCEMENTO INCLUYE GANCHOS Y AMARRAS | Actividad | M2 |  |  |  | 21693
032.022 | C1 | CUADRILLA AA TIPO 1 (1 OFICIAL + 1 AYUDANTE) (Albañileria) | Cuadrilla | HR | 0.5 | 37863 | 18932 |  | Ins C1
032.022 | H2 | EQUIPO BASICO (HERRAMIENTA MENOR) | Herramienta | UND | 0.5 | 3623 | 1812 |  | Ins H2
032.022 | I1565 | ACARREO INTERNO | Insumos | UND | 0.5 | 1897 | 949 |  | Ins I1565
032.023 | - | RECORRIDO DE CUBIERTA EN TEJA DE BARRO | Actividad | M2 |  |  |  | 21693
032.023 | C1 | CUADRILLA AA TIPO 1 (1 OFICIAL + 1 AYUDANTE) (Albañileria) | Cuadrilla | HR | 0.5 | 37863 | 18932 |  | Ins C1
032.023 | H2 | EQUIPO BASICO (HERRAMIENTA MENOR) | Herramienta | UND | 0.5 | 3623 | 1812 |  | Ins H2
032.023 | I1565 | ACARREO INTERNO | Insumos | UND | 0.5 | 1897 | 949 |  | Ins I1565
032.024 | - | LIMPIEZA DE CANALES | Actividad | ML |  |  |  | 4049
032.024 | C43 | AYUDANTE AA (ALBAÑILERIA) | Cuadrilla | HR | 0.07 | 14562 | 1019 |  | Ins C43
032.024 | H2 | EQUIPO BASICO (HERRAMIENTA MENOR) | Herramienta | UND | 0.7 | 3623 | 2536 |  | Ins H2
032.024 | I491 | COSTAL | Insumos | UND | 0.5 | 988 | 494 |  | Ins I491
032.025 | - | LIMPIEZA DE VIGA CANALES | Actividad | ML |  |  |  | 4049
032.025 | C43 | AYUDANTE AA (ALBAÑILERIA) | Cuadrilla | HR | 0.07 | 14562 | 1019 |  | Ins C43
032.025 | H2 | EQUIPO BASICO (HERRAMIENTA MENOR) | Herramienta | UND | 0.7 | 3623 | 2536 |  | Ins H2
032.025 | I491 | COSTAL | Insumos | UND | 0.5 | 988 | 494 |  | Ins I491
032.026 | - | LIMPIEZA Y NIVELACION DE CANALES INCLUYE SOLDADURAS Y APLICACION DE WASH PREMIER | Actividad | ML |  |  |  | 17431
032.026 | C11 | CUADRILLA DD TIPO 2 (1 OFICIAL + 2 AYUDANTE) (Carpinteria) | Cuadrilla | HR | 0.18 | 57752 | 10395 |  | Ins C11
032.026 | E12 | EQUIPO DE TRANSPORTE | Equipos | DIA | 0.0005 | 187426 | 94 |  | Ins E12
032.026 | E59 | EQUIPO DE SOLDADURA | Equipos | HR | 0.01 | 46854 | 469 |  | Ins E59
032.026 | H2 | EQUIPO BASICO (HERRAMIENTA MENOR) | Herramienta | UND | 0.18 | 3623 | 652 |  | Ins H2
032.026 | I1022 | WASH PRIMER COMPONENTE A - 1/4 GL REF. 509A O SIMILAR | Insumos | UND | 0.082 | 46696 | 3829 |  | Ins I1022
032.026 | I1565 | ACARREO INTERNO | Insumos | UND | 0.2 | 1897 | 379 |  | Ins I1565
032.026 | I434 | SOLDADURA DE ESTAÑO 60-40 250GR 1/16" (1.6 MM) | Insumos | UND | 0.03 | 37291 | 1119 |  | Ins I434
032.026 | I491 | COSTAL | Insumos | UND | 0.5 | 988 | 494 |  | Ins I491
032.027 | - | SUMINISTRO, TRANSPORTE E INSTALACION TEJA ONDULADA FIBROCEMENTO PERFIL 7 | Actividad | M2 |  |  |  | 52172
032.027 | C8 | CUADRILLA AA TIPO 2 (1 OFICIAL + 2 AYUDANTE) (Albañileria) | Cuadrilla | HR | 0.3 | 52425 | 15728 |  | Ins C8
032.027 | E1 | ANDAMIO METALICO CERTIFICADO, INCLUYE ESCALERILLA CON BARANDAS Y PLATAFORMAS DE TRABAJO H=2.0M | Equipos | Un-Dia | 0.1 | 17302 | 1730 |  | Ins E1
032.027 | E12 | EQUIPO DE TRANSPORTE | Equipos | DIA | 0.0029 | 187426 | 544 |  | Ins E12
032.027 | E19 | TALADRO ROTO PERCUTOR | Equipos | DIA | 0.025 | 86632 | 2166 |  | Ins E19
032.027 | E79 | ANDAMIO COLGANTE | Equipos | DIA | 0.1 | 3262 | 326 |  | Ins E79
032.027 | H2 | EQUIPO BASICO (HERRAMIENTA MENOR) | Herramienta | UND | 0.3 | 3623 | 1087 |  | Ins H2
032.027 | I1565 | ACARREO INTERNO | Insumos | UND | 0.372 | 1897 | 706 |  | Ins I1565
032.027 | I300 | TORNILLO AUTOPERFORANTE TEJA TIPO CINDU O SIMILAR. DIAM. 3/4". | Insumos | UND | 8 | 426 | 3408 |  | Ins I300
032.027 | I307 | TEJA ONDULADA FIBROCEMENTO PERFIL 7 0,92x1,52M | Insumos | UND | 0.8 | 31550 | 25240 |  | Ins I307
032.027 | I966 | TELERA 20 CM X 4 CM X 3 M. | Insumos | M | 0.1 | 12369 | 1237 |  | Ins I966
032.028 | - | SUMINISTRO, TRANSPORTE E INSTALACION TEJA ONDULADA FIBROCEMENTO PERFIL 5 | Actividad | M2 |  |  |  | 54015
032.028 | C8 | CUADRILLA AA TIPO 2 (1 OFICIAL + 2 AYUDANTE) (Albañileria) | Cuadrilla | HR | 0.3 | 52425 | 15728 |  | Ins C8
032.028 | E1 | ANDAMIO METALICO CERTIFICADO, INCLUYE ESCALERILLA CON BARANDAS Y PLATAFORMAS DE TRABAJO H=2.0M | Equipos | Un-Dia | 0.1 | 17302 | 1730 |  | Ins E1
032.028 | E12 | EQUIPO DE TRANSPORTE | Equipos | DIA | 0.0031 | 187426 | 581 |  | Ins E12
032.028 | E19 | TALADRO ROTO PERCUTOR | Equipos | DIA | 0.025 | 86632 | 2166 |  | Ins E19
032.028 | E79 | ANDAMIO COLGANTE | Equipos | DIA | 0.1 | 3262 | 326 |  | Ins E79
032.028 | H2 | EQUIPO BASICO (HERRAMIENTA MENOR) | Herramienta | UND | 0.3 | 3623 | 1087 |  | Ins H2
032.028 | I1565 | ACARREO INTERNO | Insumos | UND | 0.372 | 1897 | 706 |  | Ins I1565
032.028 | I300 | TORNILLO AUTOPERFORANTE TEJA TIPO CINDU O SIMILAR. DIAM. 3/4". | Insumos | UND | 8 | 426 | 3408 |  | Ins I300
032.028 | I308 | TEJA ONDULADA FIBROCEMENTO PERFIL 5 0,92x1,52M | Insumos | UND | 0.8 | 33808 | 27046 |  | Ins I308
032.028 | I966 | TELERA 20 CM X 4 CM X 3 M. | Insumos | M | 0.1 | 12369 | 1237 |  | Ins I966
032.029 | - | SUMINISTRO, TRANSPORTE E INSTALACION CABALLETE FIBROCEMENTO FIJO DE 15° DE INCLINACION PARA TEJAS PERFIL 7 | Actividad | ML |  |  |  | 67716
032.029 | C8 | CUADRILLA AA TIPO 2 (1 OFICIAL + 2 AYUDANTE) (Albañileria) | Cuadrilla | HR | 0.35 | 52425 | 18349 |  | Ins C8
032.029 | E1 | ANDAMIO METALICO CERTIFICADO, INCLUYE ESCALERILLA CON BARANDAS Y PLATAFORMAS DE TRABAJO H=2.0M | Equipos | Un-Dia | 0.1 | 17302 | 1730 |  | Ins E1
032.029 | E12 | EQUIPO DE TRANSPORTE | Equipos | DIA | 0.0042 | 187426 | 787 |  | Ins E12
032.029 | E19 | TALADRO ROTO PERCUTOR | Equipos | DIA | 0.025 | 86632 | 2166 |  | Ins E19
032.029 | E79 | ANDAMIO COLGANTE | Equipos | DIA | 0.1 | 3262 | 326 |  | Ins E79
032.029 | H2 | EQUIPO BASICO (HERRAMIENTA MENOR) | Herramienta | UND | 0.35 | 3623 | 1268 |  | Ins H2
032.029 | I1565 | ACARREO INTERNO | Insumos | UND | 0.372 | 1897 | 706 |  | Ins I1565
032.029 | I300 | TORNILLO AUTOPERFORANTE TEJA TIPO CINDU O SIMILAR. DIAM. 3/4". | Insumos | UND | 4 | 426 | 1704 |  | Ins I300
032.029 | I309 | CABALLETE FIBROCEMENTO FIJO 15 | Insumos | UND | 1 | 39443 | 39443 |  | Ins I309
032.029 | I966 | TELERA 20 CM X 4 CM X 3 M. | Insumos | M | 0.1 | 12369 | 1237 |  | Ins I966
032.030 | - | SUMINISTRO, TRANSPORTE E INSTALACION CABALLETE FIBROCEMENTO FIJO DE 15°-20° DE INCLINACION PARA TEJAS PERFIL 5 | Actividad | ML |  |  |  | 67716
032.030 | C8 | CUADRILLA AA TIPO 2 (1 OFICIAL + 2 AYUDANTE) (Albañileria) | Cuadrilla | HR | 0.35 | 52425 | 18349 |  | Ins C8
032.030 | E1 | ANDAMIO METALICO CERTIFICADO, INCLUYE ESCALERILLA CON BARANDAS Y PLATAFORMAS DE TRABAJO H=2.0M | Equipos | Un-Dia | 0.1 | 17302 | 1730 |  | Ins E1
032.030 | E12 | EQUIPO DE TRANSPORTE | Equipos | DIA | 0.0042 | 187426 | 787 |  | Ins E12
032.030 | E19 | TALADRO ROTO PERCUTOR | Equipos | DIA | 0.025 | 86632 | 2166 |  | Ins E19
032.030 | E79 | ANDAMIO COLGANTE | Equipos | DIA | 0.1 | 3262 | 326 |  | Ins E79
032.030 | H2 | EQUIPO BASICO (HERRAMIENTA MENOR) | Herramienta | UND | 0.35 | 3623 | 1268 |  | Ins H2
032.030 | I1565 | ACARREO INTERNO | Insumos | UND | 0.372 | 1897 | 706 |  | Ins I1565
032.030 | I300 | TORNILLO AUTOPERFORANTE TEJA TIPO CINDU O SIMILAR. DIAM. 3/4". | Insumos | UND | 4 | 426 | 1704 |  | Ins I300
032.030 | I310 | CABALLETE FIBROCEMENTO FIJO 15 - 20 | Insumos | UND | 1 | 39443 | 39443 |  | Ins I310
032.030 | I966 | TELERA 20 CM X 4 CM X 3 M. | Insumos | M | 0.1 | 12369 | 1237 |  | Ins I966
032.031 | - | SUMINISTRO, TRANSPORTE E INSTALACION CABALLETE FIBROCEMENTO UNIVERSAL PARA TEJAS PERFIL 5 | Actividad | ML |  |  |  | 89536
032.031 | C8 | CUADRILLA AA TIPO 2 (1 OFICIAL + 2 AYUDANTE) (Albañileria) | Cuadrilla | HR | 0.35 | 52425 | 18349 |  | Ins C8
032.031 | E1 | ANDAMIO METALICO CERTIFICADO, INCLUYE ESCALERILLA CON BARANDAS Y PLATAFORMAS DE TRABAJO H=2.0M | Equipos | Un-Dia | 0.1 | 17302 | 1730 |  | Ins E1
032.031 | E12 | EQUIPO DE TRANSPORTE | Equipos | DIA | 0.0064 | 187426 | 1200 |  | Ins E12
032.031 | E19 | TALADRO ROTO PERCUTOR | Equipos | DIA | 0.025 | 86632 | 2166 |  | Ins E19
032.031 | E79 | ANDAMIO COLGANTE | Equipos | DIA | 0.1 | 3262 | 326 |  | Ins E79
032.031 | H2 | EQUIPO BASICO (HERRAMIENTA MENOR) | Herramienta | UND | 0.35 | 3623 | 1268 |  | Ins H2
032.031 | I1565 | ACARREO INTERNO | Insumos | UND | 0.372 | 1897 | 706 |  | Ins I1565
032.031 | I300 | TORNILLO AUTOPERFORANTE TEJA TIPO CINDU O SIMILAR. DIAM. 3/4". | Insumos | UND | 4 | 426 | 1704 |  | Ins I300
032.031 | I311 | CABALLETE FIBROCEMENTO UNIVERSAL | Insumos | UND | 1 | 60850 | 60850 |  | Ins I311
032.031 | I966 | TELERA 20 CM X 4 CM X 3 M. | Insumos | M | 0.1 | 12369 | 1237 |  | Ins I966
032.032 | - | SUMINISTRO, TRANSPORTE E INSTALACION CABALLETE FIBROCEMENTO UNIVERSAL PARA TEJAS PERFIL 7 | Actividad | ML |  |  |  | 89536
032.032 | C8 | CUADRILLA AA TIPO 2 (1 OFICIAL + 2 AYUDANTE) (Albañileria) | Cuadrilla | HR | 0.35 | 52425 | 18349 |  | Ins C8
032.032 | E1 | ANDAMIO METALICO CERTIFICADO, INCLUYE ESCALERILLA CON BARANDAS Y PLATAFORMAS DE TRABAJO H=2.0M | Equipos | Un-Dia | 0.1 | 17302 | 1730 |  | Ins E1
032.032 | E12 | EQUIPO DE TRANSPORTE | Equipos | DIA | 0.0064 | 187426 | 1200 |  | Ins E12
032.032 | E19 | TALADRO ROTO PERCUTOR | Equipos | DIA | 0.025 | 86632 | 2166 |  | Ins E19
032.032 | E79 | ANDAMIO COLGANTE | Equipos | DIA | 0.1 | 3262 | 326 |  | Ins E79
032.032 | H2 | EQUIPO BASICO (HERRAMIENTA MENOR) | Herramienta | UND | 0.35 | 3623 | 1268 |  | Ins H2
032.032 | I1565 | ACARREO INTERNO | Insumos | UND | 0.372 | 1897 | 706 |  | Ins I1565
032.032 | I300 | TORNILLO AUTOPERFORANTE TEJA TIPO CINDU O SIMILAR. DIAM. 3/4". | Insumos | UND | 4 | 426 | 1704 |  | Ins I300
032.032 | I311 | CABALLETE FIBROCEMENTO UNIVERSAL | Insumos | UND | 1 | 60850 | 60850 |  | Ins I311
032.032 | I966 | TELERA 20 CM X 4 CM X 3 M. | Insumos | M | 0.1 | 12369 | 1237 |  | Ins I966
032.033 | - | SUMINISTRO, TRANSPORTE E INSTALACION CLARABOYA FIBROCEMENTO # 6 INCLUYE VIDRIO | Actividad | UND |  |  |  | 107927
032.033 | C8 | CUADRILLA AA TIPO 2 (1 OFICIAL + 2 AYUDANTE) (Albañileria) | Cuadrilla | HR | 0.25 | 52425 | 13106 |  | Ins C8
032.033 | E1 | ANDAMIO METALICO CERTIFICADO, INCLUYE ESCALERILLA CON BARANDAS Y PLATAFORMAS DE TRABAJO H=2.0M | Equipos | Un-Dia | 0.1 | 17302 | 1730 |  | Ins E1
032.033 | E12 | EQUIPO DE TRANSPORTE | Equipos | DIA | 0.0088 | 187426 | 1649 |  | Ins E12
032.033 | E19 | TALADRO ROTO PERCUTOR | Equipos | DIA | 0.025 | 86632 | 2166 |  | Ins E19
032.033 | E79 | ANDAMIO COLGANTE | Equipos | DIA | 0.1 | 3262 | 326 |  | Ins E79
032.033 | H2 | EQUIPO BASICO (HERRAMIENTA MENOR) | Herramienta | UND | 0.35 | 3623 | 1268 |  | Ins H2
032.033 | I1565 | ACARREO INTERNO | Insumos | UND | 0.372 | 1897 | 706 |  | Ins I1565
032.033 | I300 | TORNILLO AUTOPERFORANTE TEJA TIPO CINDU O SIMILAR. DIAM. 3/4". | Insumos | UND | 4 | 426 | 1704 |  | Ins I300
032.033 | I312 | CLARABOYA FIBROCEMENTO #6 P7 | Insumos | UND | 1 | 70512 | 70512 |  | Ins I312
032.033 | I313 | VIDRIO TRANSPARENTE 3MM | Insumos | M2 | 0.4 | 33808 | 13523 |  | Ins I313
032.033 | I966 | TELERA 20 CM X 4 CM X 3 M. | Insumos | M | 0.1 | 12369 | 1237 |  | Ins I966
032.034 | - | SUMINISTRO, TRANSPORTE E INSTALACION LIMAHOYA | Actividad | ML |  |  |  | 36905
032.034 | C8 | CUADRILLA AA TIPO 2 (1 OFICIAL + 2 AYUDANTE) (Albañileria) | Cuadrilla | HR | 0.3 | 52425 | 15728 |  | Ins C8
032.034 | E1 | ANDAMIO METALICO CERTIFICADO, INCLUYE ESCALERILLA CON BARANDAS Y PLATAFORMAS DE TRABAJO H=2.0M | Equipos | Un-Dia | 0.1 | 17302 | 1730 |  | Ins E1
032.034 | E12 | EQUIPO DE TRANSPORTE | Equipos | DIA | 0.0017 | 187426 | 319 |  | Ins E12
032.034 | E79 | ANDAMIO COLGANTE | Equipos | DIA | 0.1 | 3262 | 326 |  | Ins E79
032.034 | H2 | EQUIPO BASICO (HERRAMIENTA MENOR) | Herramienta | UND | 0.05 | 3623 | 181 |  | Ins H2
032.034 | I1565 | ACARREO INTERNO | Insumos | UND | 0.372 | 1897 | 706 |  | Ins I1565
032.034 | I314 | LIMAHOYA ASBESTO CEMENTO PERFIL 7-1000 | Insumos | UND | 0.4 | 30425 | 12170 |  | Ins I314
032.034 | I346 | MASILLA PLASTICA | Insumos | KG | 0.1 | 45075 | 4508 |  | Ins I346
032.034 | I966 | TELERA 20 CM X 4 CM X 3 M. | Insumos | M | 0.1 | 12369 | 1237 |  | Ins I966
032.035 | - | SUMINISTRO, TRANSPORTE E INSTALACION TEJA TRASLUCIDA EN PVC ONDULADA DE 2,44X0,83M | Actividad | M2 |  |  |  | 71327
032.035 | C8 | CUADRILLA AA TIPO 2 (1 OFICIAL + 2 AYUDANTE) (Albañileria) | Cuadrilla | HR | 0.35 | 52425 | 18349 |  | Ins C8
032.035 | E1 | ANDAMIO METALICO CERTIFICADO, INCLUYE ESCALERILLA CON BARANDAS Y PLATAFORMAS DE TRABAJO H=2.0M | Equipos | Un-Dia | 0.1 | 17302 | 1730 |  | Ins E1
032.035 | E12 | EQUIPO DE TRANSPORTE | Equipos | DIA | 0.0047 | 187426 | 881 |  | Ins E12
032.035 | E79 | ANDAMIO COLGANTE | Equipos | DIA | 0.1 | 3262 | 326 |  | Ins E79
032.035 | H2 | EQUIPO BASICO (HERRAMIENTA MENOR) | Herramienta | UND | 0.2 | 3623 | 725 |  | Ins H2
032.035 | I1565 | ACARREO INTERNO | Insumos | UND | 0.372 | 1897 | 706 |  | Ins I1565
032.035 | I316 | TEJA TRASLUCIDA PVC ONDULADA 2,44x0,83M | Insumos | M2 | 0.6 | 76625 | 45975 |  | Ins I316
032.035 | I317 | AMARRA PARA TEJA ETERNIT | Insumos | UND | 2 | 619 | 1238 |  | Ins I317
032.035 | I433 | SILICONA TUBO 280 ML | Insumos | UND | 0.01 | 15982 | 160 |  | Ins I433
032.035 | I966 | TELERA 20 CM X 4 CM X 3 M. | Insumos | M | 0.1 | 12369 | 1237 |  | Ins I966
032.036 | - | SUMINISTRO, TRANSPORTE E INSTALACION TEJA TRASLUCIDA EN PVC ONDULADA DE 3,66X0,83M | Actividad | M2 |  |  |  | 65701
032.036 | C8 | CUADRILLA AA TIPO 2 (1 OFICIAL + 2 AYUDANTE) (Albañileria) | Cuadrilla | HR | 0.35 | 52425 | 18349 |  | Ins C8
032.036 | E1 | ANDAMIO METALICO CERTIFICADO, INCLUYE ESCALERILLA CON BARANDAS Y PLATAFORMAS DE TRABAJO H=2.0M | Equipos | Un-Dia | 0.12 | 17302 | 2076 |  | Ins E1
032.036 | E12 | EQUIPO DE TRANSPORTE | Equipos | DIA | 0.0041 | 187426 | 768 |  | Ins E12
032.036 | E79 | ANDAMIO COLGANTE | Equipos | DIA | 0.1 | 3262 | 326 |  | Ins E79
032.036 | H2 | EQUIPO BASICO (HERRAMIENTA MENOR) | Herramienta | UND | 0.2 | 3623 | 725 |  | Ins H2
032.036 | I1565 | ACARREO INTERNO | Insumos | UND | 0.372 | 1897 | 706 |  | Ins I1565
032.036 | I315 | TEJA TRASLUCIDA PVC ONDULADA 3,66x0,83M | Insumos | M2 | 0.356 | 112686 | 40116 |  | Ins I315
032.036 | I317 | AMARRA PARA TEJA ETERNIT | Insumos | UND | 2 | 619 | 1238 |  | Ins I317
032.036 | I433 | SILICONA TUBO 280 ML | Insumos | UND | 0.01 | 15982 | 160 |  | Ins I433
032.036 | I966 | TELERA 20 CM X 4 CM X 3 M. | Insumos | M | 0.1 | 12369 | 1237 |  | Ins I966
032.037 | - | SUMINISTRO, TRANSPORTE E INSTALACION CUBIERTA POLICARBONATO ALVEOLAR 6MM | Actividad | M2 |  |  |  | 179026
032.037 | C8 | CUADRILLA AA TIPO 2 (1 OFICIAL + 2 AYUDANTE) (Albañileria) | Cuadrilla | HR | 0.35 | 52425 | 18349 |  | Ins C8
032.037 | E1 | ANDAMIO METALICO CERTIFICADO, INCLUYE ESCALERILLA CON BARANDAS Y PLATAFORMAS DE TRABAJO H=2.0M | Equipos | Un-Dia | 0.12 | 17302 | 2076 |  | Ins E1
032.037 | E12 | EQUIPO DE TRANSPORTE | Equipos | DIA | 0.0151 | 187426 | 2830 |  | Ins E12
032.037 | E19 | TALADRO ROTO PERCUTOR | Equipos | DIA | 0.025 | 86632 | 2166 |  | Ins E19
032.037 | E79 | ANDAMIO COLGANTE | Equipos | DIA | 0.1 | 3262 | 326 |  | Ins E79
032.037 | H2 | EQUIPO BASICO (HERRAMIENTA MENOR) | Herramienta | UND | 0.2 | 3623 | 725 |  | Ins H2
032.037 | I1565 | ACARREO INTERNO | Insumos | UND | 0.372 | 1897 | 706 |  | Ins I1565
032.037 | I300 | TORNILLO AUTOPERFORANTE TEJA TIPO CINDU O SIMILAR. DIAM. 3/4". | Insumos | UND | 4 | 426 | 1704 |  | Ins I300
032.037 | I318 | LAMINA POLICARBONATO 6MM TRANSP ALVEOLAR | Insumos | UND | 0.12 | 1171939 | 140633 |  | Ins I318
032.037 | I319 | REMATE U 6X20 10MM POLICARB LATERAL-FINAL LAMINA | Insumos | UND | 0.2 | 20286 | 4057 |  | Ins I319
032.037 | I320 | CINTALAUMINIO INDUSTRIAL SELLO POLICARBONATO 32M | Insumos | UND | 0.03 | 135223 | 4057 |  | Ins I320
032.037 | I433 | SILICONA TUBO 280 ML | Insumos | UND | 0.01 | 15982 | 160 |  | Ins I433
032.037 | I966 | TELERA 20 CM X 4 CM X 3 M. | Insumos | M | 0.1 | 12369 | 1237 |  | Ins I966
032.038 | - | SUMINISTRO, TRANSPORTE E INSTALACION CUBIERTA METALICA ONDULADA | Actividad | M2 |  |  |  | 50983
032.038 | C8 | CUADRILLA AA TIPO 2 (1 OFICIAL + 2 AYUDANTE) (Albañileria) | Cuadrilla | HR | 0.35 | 52425 | 18349 |  | Ins C8
032.038 | E1 | ANDAMIO METALICO CERTIFICADO, INCLUYE ESCALERILLA CON BARANDAS Y PLATAFORMAS DE TRABAJO H=2.0M | Equipos | Un-Dia | 0.12 | 17302 | 2076 |  | Ins E1
032.038 | E12 | EQUIPO DE TRANSPORTE | Equipos | DIA | 0.0027 | 187426 | 506 |  | Ins E12
032.038 | E79 | ANDAMIO COLGANTE | Equipos | DIA | 0.1 | 3262 | 326 |  | Ins E79
032.038 | H2 | EQUIPO BASICO (HERRAMIENTA MENOR) | Herramienta | UND | 0.2 | 3623 | 725 |  | Ins H2
032.038 | I1565 | ACARREO INTERNO | Insumos | UND | 0.372 | 1897 | 706 |  | Ins I1565
032.038 | I302 | TEJA DE ZINC ONDULADA TZO L=2.44X0.80 | Insumos | UND | 0.6 | 43033 | 25820 |  | Ins I302
032.038 | I317 | AMARRA PARA TEJA ETERNIT | Insumos | UND | 2 | 619 | 1238 |  | Ins I317
032.038 | I966 | TELERA 20 CM X 4 CM X 3 M. | Insumos | M | 0.1 | 12369 | 1237 |  | Ins I966
032.039 | - | SUMINISTRO, TRANSPORTE E INSTALACION CUBIERTA METALICA TERMOACUSTICA | Actividad | M2 |  |  |  | 65960
032.039 | C8 | CUADRILLA AA TIPO 2 (1 OFICIAL + 2 AYUDANTE) (Albañileria) | Cuadrilla | HR | 0.7 | 52425 | 36698 |  | Ins C8
032.039 | E1 | ANDAMIO METALICO CERTIFICADO, INCLUYE ESCALERILLA CON BARANDAS Y PLATAFORMAS DE TRABAJO H=2.0M | Equipos | Un-Dia | 0.12 | 17302 | 2076 |  | Ins E1
032.039 | E12 | EQUIPO DE TRANSPORTE | Equipos | DIA | 0.0002 | 187426 | 37 |  | Ins E12
032.039 | E19 | TALADRO ROTO PERCUTOR | Equipos | DIA | 0.025 | 86632 | 2166 |  | Ins E19
032.039 | E79 | ANDAMIO COLGANTE | Equipos | DIA | 0.1 | 3262 | 326 |  | Ins E79
032.039 | H2 | EQUIPO BASICO (HERRAMIENTA MENOR) | Herramienta | UND | 0.2 | 3623 | 725 |  | Ins H2
032.039 | I1565 | ACARREO INTERNO | Insumos | UND | 0.372 | 1897 | 706 |  | Ins I1565
032.039 | I300 | TORNILLO AUTOPERFORANTE TEJA TIPO CINDU O SIMILAR. DIAM. 3/4". | Insumos | UND | 4 | 426 | 1704 |  | Ins I300
032.039 | I321 | TEJA TERMOACUSTICA AJOVER | Insumos | M2 | 0.6 | 33808 | 20285 |  | Ins I321
032.039 | I966 | TELERA 20 CM X 4 CM X 3 M. | Insumos | M | 0.1 | 12369 | 1237 |  | Ins I966
032.040 | - | SUMINISTRO, TRANSPORTE E INSTALACION LAMINA DE ICOPOR PARA CIELO RASO EN ESTRUCTURA EXISTENTE | Actividad | M2 |  |  |  | 33490
032.040 | C8 | CUADRILLA AA TIPO 2 (1 OFICIAL + 2 AYUDANTE) (Albañileria) | Cuadrilla | HR | 0.2 | 52425 | 10485 |  | Ins C8
032.040 | E1 | ANDAMIO METALICO CERTIFICADO, INCLUYE ESCALERILLA CON BARANDAS Y PLATAFORMAS DE TRABAJO H=2.0M | Equipos | Un-Dia | 0.12 | 17302 | 2076 |  | Ins E1
032.040 | E12 | EQUIPO DE TRANSPORTE | Equipos | DIA | 0.003 | 187426 | 562 |  | Ins E12
032.040 | H2 | EQUIPO BASICO (HERRAMIENTA MENOR) | Herramienta | UND | 0.2 | 3623 | 725 |  | Ins H2
032.040 | I1565 | ACARREO INTERNO | Insumos | UND | 0.372 | 1897 | 706 |  | Ins I1565
032.040 | I322 | PLACA ICOPOR TEXTURIZADO 60x60 | Insumos | UND | 2.8 | 6763 | 18936 |  | Ins I322
032.041 | - | SUMINISTRO, TRANSPORTE E INSTALACIÓN A TODO COSTO DE CIELO RASO EN SUPERBOARD TEXTURIZADO MODULADO 0,60 X 0,60 PINTADO Y TERMINADO. INCLUYE PERFILERÍA, ANCLAJES Y TODO LO NECESARIO PARA SU CORRECTA INSTALACIÓN | Actividad | M2 |  |  |  | 73525
032.041 | I2718 | FBROCEMENTO TEXTURIZADO DE 1.2X0.60x 4mm | Insumos | UN | 1.4 | 13728 | 19219 |  | Ins I2718
032.041 | I156 | ANGULO ALUMINIO 1"X1" | Insumos | ML | 0.58776 | 6240 | 3668 |  | Ins I156
032.041 | I157 | TEE ALUMINIO 1"X1" | Insumos | ML | 3.2327 | 7280 | 23534 |  | Ins I157
032.041 | I1678 | REMACHE POP 4X2 | Insumos | UND | 4 | 57 | 228 |  | Ins I1678
032.041 | I243 | ALAMBRE GALVANIZADO CAL 14 | Insumos | KG | 0.1 | 9684 | 968 |  | Ins I243
032.041 | I1008 | INTERVINILO - TIPO PINTUCO REF. 2501 SEGÚN COLOR DISEÑO O SIMILAR | Insumos | GAL | 0.025 | 62296 | 1557 |  | Ins I1008
032.041 | C5 | CUADRILLA EE TIPO 1 (1 OFICIAL + 1 AYUDANTE) (Dry Wall) | Cuadrilla | HR | 0.55 | 42407 | 23324 |  | Ins C5
032.041 | E1 | ANDAMIO METALICO CERTIFICADO, INCLUYE ESCALERILLA CON BARANDAS Y PLATAFORMAS DE TRABAJO H=2.0M | Equipos | Un-Dia | 0.016667 | 17302 | 288 |  | Ins E1
032.041 | H2 | EQUIPO BASICO (HERRAMIENTA MENOR) | Herramienta | UND | 0.1 | 3623 | 362 |  | Ins H2
032.041 | I1565 | ACARREO INTERNO | Insumos | UND | 0.1 | 1897 | 190 |  | Ins I1565
032.041 | E12 | EQUIPO DE TRANSPORTE | Equipos | DIA | 0.001 | 187426 | 187 |  | Ins E12
032.042 | - | SUMINISTRO, TRANSPORTE E INSTALACION SANITARIO LÍNEA INFANTIL COMPLETO, CON FLUITMASTER Y VÁLVULA DE REGULACIÓN SANITARIA | Actividad | UND |  |  |  | 806100
032.042 | C2 | CUADRILLA BB TIPO 1 (1 OFICIAL + 1 AYUDANTE) (Instalaciones) | Cuadrilla | HR | 2 | 41652 | 83304 |  | Ins C2
032.042 | E12 | EQUIPO DE TRANSPORTE | Equipos | DIA | 0.0002 | 187426 | 37 |  | Ins E12
032.042 | H2 | EQUIPO BASICO (HERRAMIENTA MENOR) | Herramienta | UND | 0.15 | 3623 | 543 |  | Ins H2
032.042 | I113 | SANITARIO LINEA INFANTIL COMPLETO CON FLUITMASTER Y VALVULA DE REGULACION SANITARIA | Insumos | UND | 1 | 721192 | 721192 |  | Ins I113
032.042 | I1565 | ACARREO INTERNO | Insumos | UND | 0.04 | 1897 | 76 |  | Ins I1565
032.042 | I404 | CEMENTO BLANCO | Insumos | KG | 0.5 | 1896 | 948 |  | Ins I404
032.043 | - | SUMINISTRO, TRANSPORTE E INSTALACION CAMBIO DE ACCESORIOS EN APARATO SANITARIO INCLUYE SUMINISTRO E INSTALACIÓN DE FLUITMASTER | Actividad | UND |  |  |  | 85513
032.043 | C2 | CUADRILLA BB TIPO 1 (1 OFICIAL + 1 AYUDANTE) (Instalaciones) | Cuadrilla | HR | 0.4 | 41652 | 16661 |  | Ins C2
032.043 | E12 | EQUIPO DE TRANSPORTE | Equipos | DIA | 0.0001 | 187426 | 19 |  | Ins E12
032.043 | H2 | EQUIPO BASICO (HERRAMIENTA MENOR) | Herramienta | UND | 0.15 | 3623 | 543 |  | Ins H2
032.043 | I114 | FLUITMASTER PARA SANITARIO | Insumos | UND | 1 | 67610 | 67610 |  | Ins I114
032.043 | I1565 | ACARREO INTERNO | Insumos | UND | 0.008 | 1897 | 15 |  | Ins I1565
032.043 | I569 | CINTA TEFLON 10 M 1/2" | Insumos | UND | 0.5 | 1330 | 665 |  | Ins I569
032.044 | - | SUMINISTRO, TRANSPORTE E INSTALACION LAVAPLATOS SOCODA DE ACERO INOXIDABLE DOBLE POCETA CON CANASTILLA, GRIFERÍA, SIFÓN Y ACOPLE DE REGULADOR | Actividad | UND |  |  |  | 638369
032.044 | C1 | CUADRILLA AA TIPO 1 (1 OFICIAL + 1 AYUDANTE) (Albañileria) | Cuadrilla | HR | 4 | 37863 | 151452 |  | Ins C1
032.044 | E12 | EQUIPO DE TRANSPORTE | Equipos | DIA | 0.0487 | 187426 | 9128 |  | Ins E12
032.044 | H2 | EQUIPO BASICO (HERRAMIENTA MENOR) | Herramienta | UND | 0.1 | 3623 | 362 |  | Ins H2
032.044 | I115 | LAVAPLATOS SOCODA 80*51 DOBLE POCETA,MEZCLADOR PISCIS DE LAVAPLATOS,KIT DE CANASTILLA Y SIFÓN | Insumos | UND | 1 | 473283 | 473283 |  | Ins I115
032.044 | I1565 | ACARREO INTERNO | Insumos | UND | 2.1 | 1897 | 3984 |  | Ins I1565
032.044 | I433 | SILICONA TUBO 280 ML | Insumos | UND | 0.01 | 15982 | 160 |  | Ins I433
032.045 | - | SUMINISTRO, TRANSPORTE E INSTALACION LAVAPLATOS SOCODA DE 0,40 X 0,60 M CON LLAVE TERMINAL CROMADA Y ROSCADA CON GRIFERÍA, SIFÓN Y ACOPLE | Actividad | UND |  |  |  | 408648
032.045 | C1 | CUADRILLA AA TIPO 1 (1 OFICIAL + 1 AYUDANTE) (Albañileria) | Cuadrilla | HR | 4 | 37863 | 151452 |  | Ins C1
032.045 | E12 | EQUIPO DE TRANSPORTE | Equipos | DIA | 0.0255 | 187426 | 4779 |  | Ins E12
032.045 | H2 | EQUIPO BASICO (HERRAMIENTA MENOR) | Herramienta | UND | 0.1 | 3623 | 362 |  | Ins H2
032.045 | I116 | LAVAPLATOS SOCODA 60*40,MEZCLADOR PISCIS DE LAVAPLATOS,KIT CANASTILLA Y SIFÓN | Insumos | UND | 1 | 247911 | 247911 |  | Ins I116
032.045 | I1565 | ACARREO INTERNO | Insumos | UND | 2.1 | 1897 | 3984 |  | Ins I1565
032.045 | I433 | SILICONA TUBO 280 ML | Insumos | UND | 0.01 | 15982 | 160 |  | Ins I433
032.046 | - | SUMINISTRO, TRANSPORTE E INSTALACION LAVAPLATOS SOCODA O SIMILAR DE ACERO INOXIDABLE CON ESCURRIDERO DE, 1,00 X 0,60 M CON GRIFERÍA, SIFÓN Y ACOPLE DE REGULADOR | Actividad | UND |  |  |  | 454603
032.046 | C1 | CUADRILLA AA TIPO 1 (1 OFICIAL + 1 AYUDANTE) (Albañileria) | Cuadrilla | HR | 4 | 37863 | 151452 |  | Ins C1
032.046 | E12 | EQUIPO DE TRANSPORTE | Equipos | DIA | 0.0302 | 187426 | 5660 |  | Ins E12
032.046 | H2 | EQUIPO BASICO (HERRAMIENTA MENOR) | Herramienta | UND | 0.1 | 3623 | 362 |  | Ins H2
032.046 | I117 | LAVAPLATOS SOCODA 1.00*51,MEZCLADOR PISCIS DE LAVAPALTOS,KIT DE CANASTILLA Y SIFÓN | Insumos | UND | 1 | 292985 | 292985 |  | Ins I117
032.046 | I1565 | ACARREO INTERNO | Insumos | UND | 2.1 | 1897 | 3984 |  | Ins I1565
032.046 | I433 | SILICONA TUBO 280 ML | Insumos | UND | 0.01 | 15982 | 160 |  | Ins I433
032.047 | - | MONTAJE APARATOS SANITARIOS | Actividad | UND |  |  |  | 77253
032.047 | C2 | CUADRILLA BB TIPO 1 (1 OFICIAL + 1 AYUDANTE) (Instalaciones) | Cuadrilla | HR | 1.18 | 41652 | 49149 |  | Ins C2
032.047 | E12 | EQUIPO DE TRANSPORTE | Equipos | DIA | 0.003 | 187426 | 562 |  | Ins E12
032.047 | H2 | EQUIPO BASICO (HERRAMIENTA MENOR) | Herramienta | UND | 0.1 | 3623 | 362 |  | Ins H2
032.047 | I1565 | ACARREO INTERNO | Insumos | UND | 0.30768 | 1897 | 584 |  | Ins I1565
032.047 | I404 | CEMENTO BLANCO | Insumos | KG | 2 | 1896 | 3792 |  | Ins I404
032.047 | I503 | MANGUERA PLASTICA LAVAMANOS - SANITARIOS | Insumos | UND | 1 | 22538 | 22538 |  | Ins I503
032.047 | I569 | CINTA TEFLON 10 M 1/2" | Insumos | UND | 0.2 | 1330 | 266 |  | Ins I569
032.048 | - | REPARACIÓN DE PUNTO SANITARIO OBSTRUIDO INCLUYE SONDEO DE TUBERÍA, RETIRO REVISIÓN Y REINSTALACIÓN DE APARATO SANITARIO. | Actividad | UND |  |  |  | 111649
032.048 | C9 | CUADRILLA BB TIPO 2 (1 OFICIAL + 2 AYUDANTE) (Instalaciones) | Cuadrilla | HR | 1 | 57672 | 57672 |  | Ins C9
032.048 | E12 | EQUIPO DE TRANSPORTE | Equipos | DIA | 0.005 | 187426 | 937 |  | Ins E12
032.048 | H2 | EQUIPO BASICO (HERRAMIENTA MENOR) | Herramienta | UND | 0.1 | 3623 | 362 |  | Ins H2
032.048 | I1565 | ACARREO INTERNO | Insumos | UND | 0.4 | 1897 | 759 |  | Ins I1565
032.048 | I843 | HIPOCLORITO DE SODIO - CLORO LIQUIDO CONC 5 AL 8% | Insumos | KG | 0.004 | 20286 | 81 |  | Ins I843
032.048 | I844 | UNION DE REPARACION DE 3" | Insumos | UND | 1 | 51838 | 51838 |  | Ins I844
032.049 | - | SUMINISTRO, TRANSPORTE E INSTALACION CONSTRUCCIÓN POCETA LAVATRAPEROS DE 0.60 X 0.60 M INCLUYE ACABADOS EN ENCHAPE EN CERÁMICA Y GRANO PULIDO | Actividad | UND |  |  |  | 764785
032.049 | AB20 | MORTERO 1:3 | Analisis Basico | M3 | 0.003 | 531559 | 1595
032.049 | AB5 | CONCRETO 3000 psi - 21 Mpa | Analisis Basico | M3 | 0.15 | 597780 | 89667
032.049 | C29 | CUADRILLA AA TIPO 5 (1 OFICIAL + 5 AYUDANTE) (Albañileria) | Cuadrilla | HR | 5 | 96111 | 480555 |  | Ins C29
032.049 | E108 | PARAL LARGO 2.00 A 3.50 M | Equipos | DIA | 3 | 437 | 1311 |  | Ins E108
032.049 | E12 | EQUIPO DE TRANSPORTE | Equipos | DIA | 0.0588 | 187426 | 11021 |  | Ins E12
032.049 | H2 | EQUIPO BASICO (HERRAMIENTA MENOR) | Herramienta | UND | 0.2 | 3623 | 725 |  | Ins H2
032.049 | I1060 | CERAMICA PARED EGEO BLANCO | Insumos | M2 | 1.5 | 55581 | 83372 |  | Ins I1060
032.049 | I1565 | ACARREO INTERNO | Insumos | UND | 0.35 | 1897 | 664 |  | Ins I1565
032.049 | I416 | LLAVE TERMINAL MANGUERA 1/2" | Insumos | UND | 1 | 32579 | 32579 |  | Ins I416
032.049 | I425 | PUNTILLA CON CABEZA 2" | Insumos | LB | 0.2 | 5304 | 1061 |  | Ins I425
032.049 | I641 | SIFON PVC SANITARIO 2" | Insumos | M | 1 | 6763 | 6763 |  | Ins I641
032.049 | I647 | SOLDADURA PVC LIQUIDA 1/4 | Insumos | UND | 0.04 | 134508 | 5380 |  | Ins I647
032.049 | I744 | TUBO PRESION RDE 21 PVC 200 PSI - 2 1/2" | Insumos | M | 0.3 | 39692 | 11908 |  | Ins I744
032.049 | I752 | TUBO PVC SANITARIO 2'' | Insumos | M | 1 | 8823 | 8823 |  | Ins I752
032.049 | I979 | TABLA CHAPA ORDINARIO 30 CM X 2 CM X 3 M. | Insumos | UND | 1.5 | 19574 | 29361 |  | Ins I979
032.050 | - | SUMINISTRO, TRANSPORTE E INSTALACION REJA EN VARILLA DE 3/8" CUADRADA CADA 0.15 X0.15 M. INCLUYE WASH PRIMER | Actividad | M2 |  |  |  | 331535
032.050 | C11 | CUADRILLA DD TIPO 2 (1 OFICIAL + 2 AYUDANTE) (Carpinteria) | Cuadrilla | HR | 3.5 | 57752 | 202132 |  | Ins C11
032.050 | E12 | EQUIPO DE TRANSPORTE | Equipos | DIA | 0.003 | 187426 | 562 |  | Ins E12
032.050 | E59 | EQUIPO DE SOLDADURA | Equipos | HR | 0.01 | 46854 | 469 |  | Ins E59
032.050 | E78 | COMPRESOR | Equipos | HR | 0.01 | 65223 | 652 |  | Ins E78
032.050 | H2 | EQUIPO BASICO (HERRAMIENTA MENOR) | Herramienta | UND | 0.18 | 3623 | 652 |  | Ins H2
032.050 | I1001 | ANTICORROSIVO PRIMER VERDE OLIVA REF .513 PINTUCO O SIMILAR | Insumos | GAL | 0.15 | 140296 | 21044 |  | Ins I1001
032.050 | I1002 | ESMALTE SINTETICO PINTULUX 3 EN 1 (No requiere anticorrosivo) | Insumos | GAL | 0.03 | 126880 | 3806 |  | Ins I1002
032.050 | I1022 | WASH PRIMER COMPONENTE A - 1/4 GL REF. 509A O SIMILAR | Insumos | UND | 0.082 | 46696 | 3829 |  | Ins I1022
032.050 | I14 | VARILLA LISA 3/8" | Insumos | M | 15 | 5634 | 84510 |  | Ins I14
032.050 | I1565 | ACARREO INTERNO | Insumos | UND | 0.2 | 1897 | 379 |  | Ins I1565
032.050 | I435 | SOLDADURA ELECTRICA TIPO WESTARCO SUPER E- 6013 DE 1/8 O SIMILAR. | Insumos | KG | 0.6 | 22500 | 13500 |  | Ins I435
032.051 | - | SUMINISTRO, TRANSPORTE E INSTALACION REJA EN VARILLA DE 1/2" CUADRADA, INCLUYE ANTICORROSIVO Y PINTURA | Actividad | M2 |  |  |  | 318650
032.051 | C11 | CUADRILLA DD TIPO 2 (1 OFICIAL + 2 AYUDANTE) (Carpinteria) | Cuadrilla | HR | 3.5 | 57752 | 202132 |  | Ins C11
032.051 | E12 | EQUIPO DE TRANSPORTE | Equipos | DIA | 0.003 | 187426 | 562 |  | Ins E12
032.051 | E59 | EQUIPO DE SOLDADURA | Equipos | HR | 0.01 | 46854 | 469 |  | Ins E59
032.051 | E78 | COMPRESOR | Equipos | HR | 0.01 | 65223 | 652 |  | Ins E78
032.051 | H2 | EQUIPO BASICO (HERRAMIENTA MENOR) | Herramienta | UND | 0.18 | 3623 | 652 |  | Ins H2
032.051 | I1001 | ANTICORROSIVO PRIMER VERDE OLIVA REF .513 PINTUCO O SIMILAR | Insumos | GAL | 0.15 | 140296 | 21044 |  | Ins I1001
032.051 | I1002 | ESMALTE SINTETICO PINTULUX 3 EN 1 (No requiere anticorrosivo) | Insumos | GAL | 0.03 | 126880 | 3806 |  | Ins I1002
032.051 | I1022 | WASH PRIMER COMPONENTE A - 1/4 GL REF. 509A O SIMILAR | Insumos | UND | 0.082 | 46696 | 3829 |  | Ins I1022
032.051 | I2861 | VARILLA CUADRADA DE 1/2" | Insumos | M | 15 | 4775 | 71625 |  | Ins I2861
032.051 | I1565 | ACARREO INTERNO | Insumos | UND | 0.2 | 1897 | 379 |  | Ins I1565
032.051 | I435 | SOLDADURA ELECTRICA TIPO WESTARCO SUPER E- 6013 DE 1/8 O SIMILAR. | Insumos | KG | 0.6 | 22500 | 13500 |  | Ins I435
032.052 | - | SUMINISTRO, TRANSPORTE E INSTALACION REJA EN ÁNGULO 1-1/2" Y MALLA ESLABONADA DE 2". INCLUYE ANTICORROSIVO | Actividad | M2 |  |  |  | 222006
032.052 | C11 | CUADRILLA DD TIPO 2 (1 OFICIAL + 2 AYUDANTE) (Carpinteria) | Cuadrilla | HR | 1.1 | 57752 | 63527 |  | Ins C11
032.052 | E12 | EQUIPO DE TRANSPORTE | Equipos | DIA | 0.0131 | 187426 | 2455 |  | Ins E12
032.052 | E59 | EQUIPO DE SOLDADURA | Equipos | HR | 0.01 | 46854 | 469 |  | Ins E59
032.052 | E78 | COMPRESOR | Equipos | HR | 0.01 | 65223 | 652 |  | Ins E78
032.052 | H2 | EQUIPO BASICO (HERRAMIENTA MENOR) | Herramienta | UND | 0.18 | 3623 | 652 |  | Ins H2
032.052 | I1001 | ANTICORROSIVO PRIMER VERDE OLIVA REF .513 PINTUCO O SIMILAR | Insumos | GAL | 0.15 | 140296 | 21044 |  | Ins I1001
032.052 | I1002 | ESMALTE SINTETICO PINTULUX 3 EN 1 (No requiere anticorrosivo) | Insumos | GAL | 0.03 | 126880 | 3806 |  | Ins I1002
032.052 | I1022 | WASH PRIMER COMPONENTE A - 1/4 GL REF. 509A O SIMILAR | Insumos | UND | 0.082 | 46696 | 3829 |  | Ins I1022
032.052 | I14 | VARILLA LISA 3/8" | Insumos | M | 5 | 5634 | 28170 |  | Ins I14
032.052 | I1565 | ACARREO INTERNO | Insumos | UND | 0.2 | 1897 | 379 |  | Ins I1565
032.052 | I169 | MALLA ESLABONADA 21/4*21/4 *2 MTS | Insumos | M2 | 0.9 | 21514 | 19363 |  | Ins I169
032.052 | I240 | ANGULO 1-1/2"1-1/2"*3/16" | Insumos | M | 4 | 16040 | 64160 |  | Ins I240
032.052 | I435 | SOLDADURA ELECTRICA TIPO WESTARCO SUPER E- 6013 DE 1/8 O SIMILAR. | Insumos | KG | 0.6 | 22500 | 13500 |  | Ins I435
032.053 | - | SUMINISTRO, TRANSPORTE E INSTALACION REJA EN TUBO CUADRADO DE ALUMINIO DE 1" EN RETÍCULA DE 0,125 X 0,25 M | Actividad | M2 |  |  |  | 221747
032.053 | C11 | CUADRILLA DD TIPO 2 (1 OFICIAL + 2 AYUDANTE) (Carpinteria) | Cuadrilla | HR | 1.1 | 57752 | 63527 |  | Ins C11
032.053 | E12 | EQUIPO DE TRANSPORTE | Equipos | DIA | 0.0158 | 187426 | 2961 |  | Ins E12
032.053 | E59 | EQUIPO DE SOLDADURA | Equipos | HR | 0.01 | 46854 | 469 |  | Ins E59
032.053 | H2 | EQUIPO BASICO (HERRAMIENTA MENOR) | Herramienta | UND | 0.18 | 3623 | 652 |  | Ins H2
032.053 | I1001 | ANTICORROSIVO PRIMER VERDE OLIVA REF .513 PINTUCO O SIMILAR | Insumos | GAL | 0.01 | 140296 | 1403 |  | Ins I1001
032.053 | I1565 | ACARREO INTERNO | Insumos | UND | 0.2 | 1897 | 379 |  | Ins I1565
032.053 | I159 | TUBO ALUMINIO 1" 1M | Insumos | UND | 6.1 | 24793 | 151237 |  | Ins I159
032.053 | I434 | SOLDADURA DE ESTAÑO 60-40 250GR 1/16" (1.6 MM) | Insumos | UND | 0.03 | 37291 | 1119 |  | Ins I434
032.054 | - | SUMINISTRO, TRANSPORTE E INSTALACION PASAMANOS EN TUBERÍA HG DE 2" INCLUYE ACCESORIOS | Actividad | ML |  |  |  | 273415
032.054 | C4 | CUADRILLA DD TIPO 1 (1 OFICIAL + 1 AYUDANTE) (Carpinteria) | Cuadrilla | HR | 1 | 41004 | 41004 |  | Ins C4
032.054 | E12 | EQUIPO DE TRANSPORTE | Equipos | DIA | 0.0228 | 187426 | 4273 |  | Ins E12
032.054 | H2 | EQUIPO BASICO (HERRAMIENTA MENOR) | Herramienta | UND | 0.5 | 3623 | 1812 |  | Ins H2
032.054 | I1001 | ANTICORROSIVO PRIMER VERDE OLIVA REF .513 PINTUCO O SIMILAR | Insumos | GAL | 0.08 | 140296 | 11224 |  | Ins I1001
032.054 | I1002 | ESMALTE SINTETICO PINTULUX 3 EN 1 (No requiere anticorrosivo) | Insumos | GAL | 0.05 | 126880 | 6344 |  | Ins I1002
032.054 | I1565 | ACARREO INTERNO | Insumos | UND | 0.27258 | 1897 | 517 |  | Ins I1565
032.054 | I237 | TUBO HG 2" | Insumos | M | 3 | 63104 | 189312 |  | Ins I237
032.054 | I435 | SOLDADURA ELECTRICA TIPO WESTARCO SUPER E- 6013 DE 1/8 O SIMILAR. | Insumos | KG | 0.05 | 22500 | 1125 |  | Ins I435
032.054 | I659 | CRUCES HG 2" | Insumos | UND | 0.2 | 54087 | 10817 |  | Ins I659
032.054 | I661 | TEE HG 2" | Insumos | UND | 0.2 | 19159 | 3832 |  | Ins I661
032.054 | I663 | CODO HG 2" | Insumos | UND | 0.2 | 15774 | 3155 |  | Ins I663
032.055 | - | SUMINISTRO, TRANSPORTE E INSTALACION DIVISIONES EN PANELES DE LAMINA GALVANIZADA CAL 20 Y PARALES EN ACERO INOXIDABLE INCLUYE WASH PRIMER | Actividad | M2 |  |  |  | 185131
032.055 | C11 | CUADRILLA DD TIPO 2 (1 OFICIAL + 2 AYUDANTE) (Carpinteria) | Cuadrilla | HR | 1.1 | 57752 | 63527 |  | Ins C11
032.055 | E12 | EQUIPO DE TRANSPORTE | Equipos | DIA | 0.0108 | 187426 | 2024 |  | Ins E12
032.055 | E59 | EQUIPO DE SOLDADURA | Equipos | HR | 0.01 | 46854 | 469 |  | Ins E59
032.055 | E78 | COMPRESOR | Equipos | HR | 0.01 | 65223 | 652 |  | Ins E78
032.055 | H2 | EQUIPO BASICO (HERRAMIENTA MENOR) | Herramienta | UND | 0.18 | 3623 | 652 |  | Ins H2
032.055 | I1001 | ANTICORROSIVO PRIMER VERDE OLIVA REF .513 PINTUCO O SIMILAR | Insumos | GAL | 0.015 | 140296 | 2104 |  | Ins I1001
032.055 | I1002 | ESMALTE SINTETICO PINTULUX 3 EN 1 (No requiere anticorrosivo) | Insumos | GAL | 0.01 | 126880 | 1269 |  | Ins I1002
032.055 | I1022 | WASH PRIMER COMPONENTE A - 1/4 GL REF. 509A O SIMILAR | Insumos | UND | 0.082 | 46696 | 3829 |  | Ins I1022
032.055 | I14 | VARILLA LISA 3/8" | Insumos | M | 4.5 | 5634 | 25353 |  | Ins I14
032.055 | I1565 | ACARREO INTERNO | Insumos | UND | 0.2 | 1897 | 379 |  | Ins I1565
032.055 | I169 | MALLA ESLABONADA 21/4*21/4 *2 MTS | Insumos | M2 | 0.9 | 21514 | 19363 |  | Ins I169
032.055 | I240 | ANGULO 1-1/2"1-1/2"*3/16" | Insumos | M | 4 | 16040 | 64160 |  | Ins I240
032.055 | I435 | SOLDADURA ELECTRICA TIPO WESTARCO SUPER E- 6013 DE 1/8 O SIMILAR. | Insumos | KG | 0.06 | 22500 | 1350 |  | Ins I435
032.056 | - | SUMINISTRO, TRANSPORTE E INSTALACION CERRADURA ORBIT POMO METALICO - BAÑO REF. A40S TIPO SCHALAGE O SIMILAR. ACABADO SEGÚN DISEÑO. | Actividad | UND |  |  |  | 275541
032.056 | C4 | CUADRILLA DD TIPO 1 (1 OFICIAL + 1 AYUDANTE) (Carpinteria) | Cuadrilla | HR | 1 | 41004 | 41004 |  | Ins C4
032.056 | E12 | EQUIPO DE TRANSPORTE | Equipos | DIA | 0.0232 | 187426 | 4348 |  | Ins E12
032.056 | H2 | EQUIPO BASICO (HERRAMIENTA MENOR) | Herramienta | UND | 0.02 | 3623 | 72 |  | Ins H2
032.056 | I1565 | ACARREO INTERNO | Insumos | UND | 2.5 | 1897 | 4743 |  | Ins I1565
032.056 | I269 | CERRADURA YALE TRES MACHUELOS | Insumos | UND | 1 | 225374 | 225374 |  | Ins I269
032.057 | - | SUMINISTRO, TRANSPORTE E INSTALACION CARBURO PARA CIELO INCLUYE ACRONAL | Actividad | M2 |  |  |  | 17718
032.057 | C3 | CUADRILLA CC TIPO 1 (1 OFICIAL + 1 AYUDANTE) (Pintura) | Cuadrilla | HR | 0.3 | 41004 | 12301 |  | Ins C3
032.057 | E12 | EQUIPO DE TRANSPORTE | Equipos | DIA | 0.0001 | 187426 | 19 |  | Ins E12
032.057 | H2 | EQUIPO BASICO (HERRAMIENTA MENOR) | Herramienta | UND | 0.3 | 3623 | 1087 |  | Ins H2
032.057 | I1032 | CARBURO | Insumos | KG | 0.1 | 8566 | 857 |  | Ins I1032
032.057 | I1038 | ACRONAL LIGANTE | Insumos | GAL | 0.04 | 72120 | 2885 |  | Ins I1038
032.057 | I1565 | ACARREO INTERNO | Insumos | UND | 0.3 | 1897 | 569 |  | Ins I1565
032.058 | - | SUMINISTRO, TRANSPORTE E INSTALACION CARBURO PARA MURO INCLUYE ACRONAL | Actividad | M2 |  |  |  | 17632
032.058 | C3 | CUADRILLA CC TIPO 1 (1 OFICIAL + 1 AYUDANTE) (Pintura) | Cuadrilla | HR | 0.3 | 41004 | 12301 |  | Ins C3
032.058 | E12 | EQUIPO DE TRANSPORTE | Equipos | DIA | 0.0001 | 187426 | 19 |  | Ins E12
032.058 | H2 | EQUIPO BASICO (HERRAMIENTA MENOR) | Herramienta | UND | 0.3 | 3623 | 1087 |  | Ins H2
032.058 | I1032 | CARBURO | Insumos | KG | 0.09 | 8566 | 771 |  | Ins I1032
032.058 | I1038 | ACRONAL LIGANTE | Insumos | GAL | 0.04 | 72120 | 2885 |  | Ins I1038
032.058 | I1565 | ACARREO INTERNO | Insumos | UND | 0.3 | 1897 | 569 |  | Ins I1565
032.059 | - | SUMINISTRO, TRANSPORTE E INSTALACION PINTURA ESMALTE PARA PUERTAS, REJAS, VENTANAS, PASAMANOS Y ZÓCALOS. INCLUYE FILOS Y DILATACIONES | Actividad | M2 |  |  |  | 31133
032.059 | C3 | CUADRILLA CC TIPO 1 (1 OFICIAL + 1 AYUDANTE) (Pintura) | Cuadrilla | HR | 0.25 | 41004 | 10251 |  | Ins C3
032.059 | E12 | EQUIPO DE TRANSPORTE | Equipos | DIA | 0.002 | 187426 | 375 |  | Ins E12
032.059 | H2 | EQUIPO BASICO (HERRAMIENTA MENOR) | Herramienta | UND | 0.25 | 3623 | 906 |  | Ins H2
032.059 | I1002 | ESMALTE SINTETICO PINTULUX 3 EN 1 (No requiere anticorrosivo) | Insumos | GAL | 0.15 | 126880 | 19032 |  | Ins I1002
032.059 | I1565 | ACARREO INTERNO | Insumos | UND | 0.3 | 1897 | 569 |  | Ins I1565
032.060 | - | SUMINISTRO, TRANSPORTE E INSTALACION PINTURA ESMALTE PARA ESMALTE PUERTAS, REJAS, VENTANAS, PASAMANOS Y ZÓCALOS. INCLUYE FILOS Y DILATACIONES | Actividad | ML |  |  |  | 27252
032.060 | C3 | CUADRILLA CC TIPO 1 (1 OFICIAL + 1 AYUDANTE) (Pintura) | Cuadrilla | HR | 0.25 | 41004 | 10251 |  | Ins C3
032.060 | E12 | EQUIPO DE TRANSPORTE | Equipos | DIA | 0.0016 | 187426 | 300 |  | Ins E12
032.060 | H2 | EQUIPO BASICO (HERRAMIENTA MENOR) | Herramienta | UND | 0.25 | 3623 | 906 |  | Ins H2
032.060 | I1002 | ESMALTE SINTETICO PINTULUX 3 EN 1 (No requiere anticorrosivo) | Insumos | GAL | 0.12 | 126880 | 15226 |  | Ins I1002
032.060 | I1565 | ACARREO INTERNO | Insumos | UND | 0.3 | 1897 | 569 |  | Ins I1565
032.061 | - | SUMINISTRO, TRANSPORTE E INSTALACION WASH PRIMER | Actividad | M2 |  |  |  | 16502
032.061 | C11 | CUADRILLA DD TIPO 2 (1 OFICIAL + 2 AYUDANTE) (Carpinteria) | Cuadrilla | HR | 0.2 | 57752 | 11550 |  | Ins C11
032.061 | E12 | EQUIPO DE TRANSPORTE | Equipos | DIA | 0.0003 | 187426 | 56 |  | Ins E12
032.061 | H2 | EQUIPO BASICO (HERRAMIENTA MENOR) | Herramienta | UND | 0.1 | 3623 | 362 |  | Ins H2
032.061 | I1022 | WASH PRIMER COMPONENTE A - 1/4 GL REF. 509A O SIMILAR | Insumos | UND | 0.05 | 46696 | 2335 |  | Ins I1022
032.061 | I1023 | WASH PRIMER COMPONENTE B - 1/4 GL REF. 509B O SIMILAR | Insumos | UND | 0.04 | 37336 | 1493 |  | Ins I1023
032.061 | I1565 | ACARREO INTERNO | Insumos | UND | 0.372 | 1897 | 706 |  | Ins I1565
032.062 | - | SUMINISTRO, TRANSPORTE E INSTALACION WASH PRIMER | Actividad | M2 |  |  |  | 11033
032.062 | C11 | CUADRILLA DD TIPO 2 (1 OFICIAL + 2 AYUDANTE) (Carpinteria) | Cuadrilla | HR | 0.15 | 57752 | 8663 |  | Ins C11
032.062 | E12 | EQUIPO DE TRANSPORTE | Equipos | DIA | 0.0002 | 187426 | 37 |  | Ins E12
032.062 | H2 | EQUIPO BASICO (HERRAMIENTA MENOR) | Herramienta | UND | 0.1 | 3623 | 362 |  | Ins H2
032.062 | I1022 | WASH PRIMER COMPONENTE A - 1/4 GL REF. 509A O SIMILAR | Insumos | UND | 0.025 | 46696 | 1167 |  | Ins I1022
032.062 | I1023 | WASH PRIMER COMPONENTE B - 1/4 GL REF. 509B O SIMILAR | Insumos | UND | 0.02 | 37336 | 747 |  | Ins I1023
032.062 | I1565 | ACARREO INTERNO | Insumos | UND | 0.03 | 1897 | 57 |  | Ins I1565
032.063 | - | LIMPIEZA DE PAREDES PARA APLICACIÓN DE VINILO SOBRE GRANIPLAST | Actividad | M2 |  |  |  | 6352
032.063 | C43 | AYUDANTE AA (ALBAÑILERIA) | Cuadrilla | HR | 0.17 | 14562 | 2476 |  | Ins C43
032.063 | E11 | EQUIPO HIDROLAVADORA | Equipos | DIA | 0.03 | 92820 | 2785 |  | Ins E11
032.063 | E12 | EQUIPO DE TRANSPORTE | Equipos | DIA | 0.001 | 187426 | 187 |  | Ins E12
032.063 | H2 | EQUIPO BASICO (HERRAMIENTA MENOR) | Herramienta | UND | 0.04 | 3623 | 145 |  | Ins H2
032.063 | I1565 | ACARREO INTERNO | Insumos | UND | 0.4 | 1897 | 759 |  | Ins I1565
032.064 | - | SUMINISTRO, TRANSPORTE E INSTALACION VIDRIO TRASLUCIDO DE 3MM | Actividad | M2 |  |  |  | 58403
032.064 | C1 | CUADRILLA AA TIPO 1 (1 OFICIAL + 1 AYUDANTE) (Albañileria) | Cuadrilla | HR | 0.5 | 37863 | 18932 |  | Ins C1
032.064 | E12 | EQUIPO DE TRANSPORTE | Equipos | DIA | 0.0037 | 187426 | 693 |  | Ins E12
032.064 | H2 | EQUIPO BASICO (HERRAMIENTA MENOR) | Herramienta | UND | 0.4 | 3623 | 1449 |  | Ins H2
032.064 | I1565 | ACARREO INTERNO | Insumos | UND | 0.5926 | 1897 | 1124 |  | Ins I1565
032.064 | I323 | VIDRIO TRASLUCIDO 3MM | Insumos | M2 | 1 | 33808 | 33808 |  | Ins I323
032.064 | I433 | SILICONA TUBO 280 ML | Insumos | UND | 0.15 | 15982 | 2397 |  | Ins I433
032.065 | - | SUMINISTRO, TRANSPORTE E INSTALACION VIDRIO TRASLUCIDO DE 4MM | Actividad | M2 |  |  |  | 76537
032.065 | C1 | CUADRILLA AA TIPO 1 (1 OFICIAL + 1 AYUDANTE) (Albañileria) | Cuadrilla | HR | 0.6 | 37863 | 22718 |  | Ins C1
032.065 | E12 | EQUIPO DE TRANSPORTE | Equipos | DIA | 0.0052 | 187426 | 975 |  | Ins E12
032.065 | H2 | EQUIPO BASICO (HERRAMIENTA MENOR) | Herramienta | UND | 0.4 | 3623 | 1449 |  | Ins H2
032.065 | I1565 | ACARREO INTERNO | Insumos | UND | 0.7111 | 1897 | 1349 |  | Ins I1565
032.065 | I324 | VIDRIO TRASLUCIDO 4MM | Insumos | M2 | 1 | 47329 | 47329 |  | Ins I324
032.065 | I433 | SILICONA TUBO 280 ML | Insumos | UND | 0.17 | 15982 | 2717 |  | Ins I433
032.066 | - | SUMINISTRO, TRANSPORTE E INSTALACION VIDRIO TRASLUCIDO DE 6MM | Actividad | M2 |  |  |  | 110601
032.066 | C1 | CUADRILLA AA TIPO 1 (1 OFICIAL + 1 AYUDANTE) (Albañileria) | Cuadrilla | HR | 0.75 | 37863 | 28397 |  | Ins C1
032.066 | E12 | EQUIPO DE TRANSPORTE | Equipos | DIA | 0.008 | 187426 | 1499 |  | Ins E12
032.066 | H2 | EQUIPO BASICO (HERRAMIENTA MENOR) | Herramienta | UND | 0.4 | 3623 | 1449 |  | Ins H2
032.066 | I1565 | ACARREO INTERNO | Insumos | UND | 0.8888 | 1897 | 1686 |  | Ins I1565
032.066 | I325 | VIDRIO TRASLUCIDO 6MM | Insumos | M2 | 1 | 74374 | 74374 |  | Ins I325
032.066 | I433 | SILICONA TUBO 280 ML | Insumos | UND | 0.2 | 15982 | 3196 |  | Ins I433
032.067 | - | SUPRESION DE RED HIDRAULICA EXISTENTE | Actividad | M2 |  |  |  | 18732
032.067 | C1 | CUADRILLA AA TIPO 1 (1 OFICIAL + 1 AYUDANTE) (Albañileria) | Cuadrilla | HR | 0.45 | 37863 | 17038 |  | Ins C1
032.067 | H2 | EQUIPO BASICO (HERRAMIENTA MENOR) | Herramienta | UND | 0.3 | 3623 | 1087 |  | Ins H2
032.067 | I1565 | ACARREO INTERNO | Insumos | UND | 0.32 | 1897 | 607 |  | Ins I1565
032.068 | - | SUMINISTRO, TRANSPORTE E INSTALACION REJA EN ÁNGULO 1-1/2" Y MALLA ESLABONADA DE 2". INCLUYE ANTICORROSIVO | Actividad | ML |  |  |  | 233287
032.068 | AB5 | CONCRETO 3000 psi - 21 Mpa | Analisis Basico | M3 | 0.03 | 597780 | 17933
032.068 | C11 | CUADRILLA DD TIPO 2 (1 OFICIAL + 2 AYUDANTE) (Carpinteria) | Cuadrilla | HR | 3 | 57752 | 173256 |  | Ins C11
032.068 | E12 | EQUIPO DE TRANSPORTE | Equipos | DIA | 0.0033 | 187426 | 619 |  | Ins E12
032.068 | E59 | EQUIPO DE SOLDADURA | Equipos | HR | 0.2 | 46854 | 9371 |  | Ins E59
032.068 | E78 | COMPRESOR | Equipos | HR | 0.1 | 65223 | 6522 |  | Ins E78
032.068 | H2 | EQUIPO BASICO (HERRAMIENTA MENOR) | Herramienta | UND | 1 | 3623 | 3623 |  | Ins H2
032.068 | I1565 | ACARREO INTERNO | Insumos | UND | 0.37742 | 1897 | 716 |  | Ins I1565
032.068 | I243 | ALAMBRE GALVANIZADO CAL 14 | Insumos | KG | 0.8 | 9684 | 7747 |  | Ins I243
032.068 | I435 | SOLDADURA ELECTRICA TIPO WESTARCO SUPER E- 6013 DE 1/8 O SIMILAR. | Insumos | KG | 0.6 | 22500 | 13500 |  | Ins I435
032.069 | - | SUMINISTRO, TRANSPORTE E INSTALACION BARRERA CON BOMBONES PLÁSTICOS Y CINTA DE SEGURIDAD | Actividad | ML |  |  |  | 10725
032.069 | C1 | CUADRILLA AA TIPO 1 (1 OFICIAL + 1 AYUDANTE) (Albañileria) | Cuadrilla | HR | 0.05 | 37863 | 1893 |  | Ins C1
032.069 | E12 | EQUIPO DE TRANSPORTE | Equipos | DIA | 0.00098 | 187426 | 184 |  | Ins E12
032.069 | H2 | EQUIPO BASICO (HERRAMIENTA MENOR) | Herramienta | UND | 0.05 | 3623 | 181 |  | Ins H2
032.069 | I1565 | ACARREO INTERNO | Insumos | UND | 0.053 | 1897 | 101 |  | Ins I1565
032.069 | I451 | ALQUILER DE DELINEADOR PLASTICO ( 8 USOS) | Insumos | UND | 0.13 | 61471 | 7991 |  | Ins I451
032.069 | I452 | CINTA REFLECTIVA DE SEGURIDAD (2 HILERAS) | Insumos | M | 2.3 | 163 | 375 |  | Ins I452
032.072 | - | DEMOLICION DE PAVIMENTO MECANICO RETROEXCAVADORA CON RETIRO | Actividad | M3 |  |  |  | 145654
032.072 | C43 | AYUDANTE AA (ALBAÑILERIA) | Cuadrilla | HR | 1 | 14562 | 14562 |  | Ins C43
032.072 | E18 | RETROEXCAVADORA SOBRE ORUGAS | Equipos | HR | 0.15 | 304381 | 45657 |  | Ins E18
032.072 | E24 | VOLQUETA 6M3 (CARGUE A MANO) - INCLUYE DISPOSICION EN BOTADERO | Equipos | VJE | 0.25 | 322400 | 80600 |  | Ins E24
032.072 | H2 | EQUIPO BASICO (HERRAMIENTA MENOR) | Herramienta | UND | 1 | 3623 | 3623 |  | Ins H2
032.072 | I1565 | ACARREO INTERNO | Insumos | UND | 0.639 | 1897 | 1212 |  | Ins I1565
032.073 | - | DEMOLICION PISO EN BALDOSA SIN RETIRO | Actividad | M2 |  |  |  | 8702
032.073 | C1 | CUADRILLA AA TIPO 1 (1 OFICIAL + 1 AYUDANTE) (Albañileria) | Cuadrilla | HR | 0.2 | 37863 | 7573 |  | Ins C1
032.073 | H2 | EQUIPO BASICO (HERRAMIENTA MENOR) | Herramienta | UND | 0.2 | 3623 | 725 |  | Ins H2
032.073 | I1565 | ACARREO INTERNO | Insumos | UND | 0.2132 | 1897 | 404 |  | Ins I1565
032.074 | - | DEMOLICION PLACA ALIGERADA ESPESOR MAYOR A 0,25M. . | Actividad | M2 |  |  |  | 58191
032.074 | C22 | CUADRILLA AA TIPO 4 (1 OFICIAL + 4 AYUDANTE) (Albañileria) | Cuadrilla | HR | 0.15 | 81549 | 12232 |  | Ins C22
032.074 | E24 | VOLQUETA 6M3 (CARGUE A MANO) - INCLUYE DISPOSICION EN BOTADERO | Equipos | VJE | 0.06 | 322400 | 19344 |  | Ins E24
032.074 | E7 | COMPRESOR 1 MARTILLO 1 OPERARIO | Equipos | HR | 0.32 | 79206 | 25346 |  | Ins E7
032.074 | H2 | EQUIPO BASICO (HERRAMIENTA MENOR) | Herramienta | UND | 0.15 | 3623 | 543 |  | Ins H2
032.074 | I1565 | ACARREO INTERNO | Insumos | UND | 0.3829 | 1897 | 726 |  | Ins I1565
032.075 | - | DESMONTE DE MUEBLE ENCIMA DE MESON. INCLUYE CARGUE Y RETIRO DE MATERIAL DESMONTADO | Actividad | ML |  |  |  | 32971
032.075 | C1 | CUADRILLA AA TIPO 1 (1 OFICIAL + 1 AYUDANTE) (Albañileria) | Cuadrilla | HR | 0.75 | 37863 | 28397 |  | Ins C1
032.075 | E24 | VOLQUETA 6M3 (CARGUE A MANO) - INCLUYE DISPOSICION EN BOTADERO | Equipos | VJE | 0.002 | 322400 | 645 |  | Ins E24
032.075 | H2 | EQUIPO BASICO (HERRAMIENTA MENOR) | Herramienta | UND | 0.75 | 3623 | 2717 |  | Ins H2
032.075 | I1565 | ACARREO INTERNO | Insumos | UND | 0.639 | 1897 | 1212 |  | Ins I1565
032.076 | - | RETIRO DE TAPETE | Actividad | M2 |  |  |  | 5360
032.076 | C1 | CUADRILLA AA TIPO 1 (1 OFICIAL + 1 AYUDANTE) (Albañileria) | Cuadrilla | HR | 0.1 | 37863 | 3786 |  | Ins C1
032.076 | H2 | EQUIPO BASICO (HERRAMIENTA MENOR) | Herramienta | UND | 0.1 | 3623 | 362 |  | Ins H2
032.076 | I1565 | ACARREO INTERNO | Insumos | UND | 0.639 | 1897 | 1212 |  | Ins I1565
032.077 | - | RETIRO DE PISO EN VINISOL | Actividad | M2 |  |  |  | 7434
032.077 | C1 | CUADRILLA AA TIPO 1 (1 OFICIAL + 1 AYUDANTE) (Albañileria) | Cuadrilla | HR | 0.15 | 37863 | 5679 |  | Ins C1
032.077 | H2 | EQUIPO BASICO (HERRAMIENTA MENOR) | Herramienta | UND | 0.15 | 3623 | 543 |  | Ins H2
032.077 | I1565 | ACARREO INTERNO | Insumos | UND | 0.639 | 1897 | 1212 |  | Ins I1565
032.078 | - | RETIRO DE DIVISION EN ACRILICO Y ALUMINIO | Actividad | M2 |  |  |  | 12828
032.078 | C1 | CUADRILLA AA TIPO 1 (1 OFICIAL + 1 AYUDANTE) (Albañileria) | Cuadrilla | HR | 0.28 | 37863 | 10602 |  | Ins C1
032.078 | H2 | EQUIPO BASICO (HERRAMIENTA MENOR) | Herramienta | UND | 0.28 | 3623 | 1014 |  | Ins H2
032.078 | I1565 | ACARREO INTERNO | Insumos | UND | 0.639 | 1897 | 1212 |  | Ins I1565
032.079 | - | SOBREACARREO EN VEHICULO NO AUTOMOTOR - CARRETA | Actividad | M3 - HM |  |  |  | 38258
032.079 | C43 | AYUDANTE AA (ALBAÑILERIA) | Cuadrilla | HR | 2.5 | 14562 | 36405 |  | Ins C43
032.079 | E70 | CARRETA O BUGGY | Equipos | UND | 0.001 | 243651 | 244 |  | Ins E70
032.079 | H2 | EQUIPO BASICO (HERRAMIENTA MENOR) | Herramienta | UND | 0.025 | 3623 | 91 |  | Ins H2
032.079 | I1565 | ACARREO INTERNO | Insumos | UND | 0.8 | 1897 | 1518 |  | Ins I1565
032.080 | - | LOCALIZACION Y REPLANTEO | Actividad | M2 |  |  |  | 4915
032.080 | H2 | EQUIPO BASICO (HERRAMIENTA MENOR) | Herramienta | UND | 0.1 | 3623 | 362 |  | Ins H2
032.080 | I1561 | COMISION TOPOGRAFICA PERMANENTE ( INCLUYE TOPOGRAFO, CADENERO Y EQUIPO TOPOGRAFICO (ESTACIÓN Y NIVEL)). | Insumos | M2 | 1 | 2269 | 2269 |  | Ins I1561
032.080 | I425 | PUNTILLA CON CABEZA 2" | Insumos | LB | 0.02 | 5304 | 106 |  | Ins I425
032.080 | I956 | DURMIENTE 4*4 | Insumos | M | 0.4 | 5444 | 2178 |  | Ins I956
032.081 | - | EXCAVACIÓN PARA ESTRUCTURAS - MATERIAL COMÚN - 4.0 A 8.0 MT | Actividad | M3 |  |  |  | 247480
032.081 | C22 | CUADRILLA AA TIPO 4 (1 OFICIAL + 4 AYUDANTE) (Albañileria) | Cuadrilla | HR | 3 | 81549 | 244647 |  | Ins C22
032.081 | E37 | MOTOBOMBA DE 2" A GASOLINA | Equipos | DIA | 0.02 | 69183 | 1384 |  | Ins E37
032.081 | H2 | EQUIPO BASICO (HERRAMIENTA MENOR) | Herramienta | UND | 0.4 | 3623 | 1449 |  | Ins H2
032.082 | - | EXCAVACIÓN PARA ESTRUCTURAS - CONGLOMERADO - 4.0 -8.00 M | Actividad | M3 |  |  |  | 288601
032.082 | C22 | CUADRILLA AA TIPO 4 (1 OFICIAL + 4 AYUDANTE) (Albañileria) | Cuadrilla | HR | 3.5 | 81549 | 285422 |  | Ins C22
032.082 | E37 | MOTOBOMBA DE 2" A GASOLINA | Equipos | DIA | 0.025 | 69183 | 1730 |  | Ins E37
032.082 | H2 | EQUIPO BASICO (HERRAMIENTA MENOR) | Herramienta | UND | 0.4 | 3623 | 1449 |  | Ins H2
032.083 | - | EXCAVACION PARA PILOTES D=< A 45 CM (0-6)M | Actividad | ML |  |  |  | 76390
032.083 | C1 | CUADRILLA AA TIPO 1 (1 OFICIAL + 1 AYUDANTE) (Albañileria) | Cuadrilla | HR | 1.8 | 37863 | 68153 |  | Ins C1
032.083 | H2 | EQUIPO BASICO (HERRAMIENTA MENOR) | Herramienta | UND | 1.75 | 3623 | 6340 |  | Ins H2
032.083 | I1565 | ACARREO INTERNO | Insumos | UND | 1 | 1897 | 1897 |  | Ins I1565
032.084 | - | SUMINISTRO, TRANSPORTE E INSTALACION GRADERÍAS EN CONCRETO DE 3000 PSI SOBRE TIERRA DE 0,64 X 0,6 M E= 0,1 M | Actividad | M2 |  |  |  | 203382
032.084 | AB5 | CONCRETO 3000 psi - 21 Mpa | Analisis Basico | M3 | 0.15 | 597780 | 89667
032.084 | C36 | CUADRILLA AA TIPO 6 (1 OFICIAL + 6 AYUDANTE) (Albañileria) | Cuadrilla | HR | 0.7 | 110673 | 77471 |  | Ins C36
032.084 | E12 | EQUIPO DE TRANSPORTE | Equipos | DIA | 0.012 | 187426 | 2249 |  | Ins E12
032.084 | E21 | VIBRADOR A GASOLINA | Equipos | DIA | 0.014 | 66212 | 927 |  | Ins E21
032.084 | H2 | EQUIPO BASICO (HERRAMIENTA MENOR) | Herramienta | UND | 0.06 | 3623 | 217 |  | Ins H2
032.084 | I1565 | ACARREO INTERNO | Insumos | UND | 1.9 | 1897 | 3604 |  | Ins I1565
032.084 | I425 | PUNTILLA CON CABEZA 2" | Insumos | LB | 0.2 | 5304 | 1061 |  | Ins I425
032.084 | I6 | MALLA ELECTROSOLDADA M-084 Q-2 4 MM 15 X 15 CM. | Insumos | KG | 4 | 5200 | 20800 |  | Ins I6
032.084 | I957 | LISTON 2 X 4 | Insumos | M | 0.2 | 4634 | 927 |  | Ins I957
032.084 | I979 | TABLA CHAPA ORDINARIO 30 CM X 2 CM X 3 M. | Insumos | UND | 0.33 | 19574 | 6459 |  | Ins I979
032.085 | - | ABUZARDADO DE CONCRETOS | Actividad | ML |  |  |  | 79131
032.085 | C8 | CUADRILLA AA TIPO 2 (1 OFICIAL + 2 AYUDANTE) (Albañileria) | Cuadrilla | HR | 1.4 | 52425 | 73395 |  | Ins C8
032.085 | H2 | EQUIPO BASICO (HERRAMIENTA MENOR) | Herramienta | UND | 1.4 | 3623 | 5072 |  | Ins H2
032.085 | I1565 | ACARREO INTERNO | Insumos | UND | 0.35 | 1897 | 664 |  | Ins I1565
032.086 | - | SUMINISTRO, TRANSPORTE E INSTALACION MURO EN DRYWALL UNA CARAS (PERFILERIA CAL. 26) INCLUYE TRES (3) MANOS DE PINTURA | Actividad | M2 |  |  |  | 137381
032.086 | C12 | CUADRILLA EE TIPO 2 (1 OFICIAL + 2 AYUDANTE) (Dry Wall) | Cuadrilla | HR | 0.8 | 58718 | 46974 |  | Ins C12
032.086 | E1 | ANDAMIO METALICO CERTIFICADO, INCLUYE ESCALERILLA CON BARANDAS Y PLATAFORMAS DE TRABAJO H=2.0M | Equipos | Un-Dia | 0.015 | 17302 | 260 |  | Ins E1
032.086 | E12 | EQUIPO DE TRANSPORTE | Equipos | DIA | 0.0093 | 187426 | 1743 |  | Ins E12
032.086 | I1008 | INTERVINILO - TIPO PINTUCO REF. 2501 SEGÚN COLOR DISEÑO O SIMILAR | Insumos | GAL | 0.08 | 62296 | 4984 |  | Ins I1008
032.086 | I1021 | VINILTEX ACRILTEX- TIPO PINTUCO REF. SEGÚN COLOR DISEÑO O SIMILAR. | Insumos | GAL | 0.16 | 109097 | 17456 |  | Ins I1021
032.086 | I1565 | ACARREO INTERNO | Insumos | UND | 0.1 | 1897 | 190 |  | Ins I1565
032.086 | I327 | CINTA PAPEL ( 75 M.) X 50MM | Insumos | ROLLO | 0.005 | 9880 | 49 |  | Ins I327
032.086 | I330 | MASILLA SUPERMASTIC USG X 28 KG | Insumos | CANECA | 0.08 | 64376 | 5150 |  | Ins I330
032.086 | I331 | PERFIL CANAL BASE 9 - 0.53mm ( 90 MM ) - 2.44 M. | Insumos | UND | 0.82 | 6708 | 5501 |  | Ins I331
032.086 | I336 | PERFIL PARAL BASE 9 CAL 26 - 2.44 M. | Insumos | UND | 1 | 7748 | 7748 |  | Ins I336
032.086 | I337 | PLACA YESO TIPO GYPLAC ESTANDAR 1/2" (12.7 MM) DE 1.22 X 2.44 MM. O SIMILAR. | Insumos | UND | 1.05 | 44200 | 46410 |  | Ins I337
032.086 | I342 | TORNILLO AUTOPERFORANTE EST. 7/16 " | Insumos | UND | 2 | 44 | 88 |  | Ins I342
032.086 | I343 | TORNILLO AUTOPERFORANTE YESO 6 X1 | Insumos | UND | 15 | 44 | 660 |  | Ins I343
032.086 | I344 | TORNILLO PTA BROCA EXTRAPL. EST 8 X 1/2" ( 13MM ) | Insumos | UND | 2.1 | 80 | 168 |  | Ins I344
032.087 | - | SUMINISTRO, TRANSPORTE E INSTALACION ALAMBRE DE COBRE THWN #8 | Actividad | ML |  |  |  | 8476
032.087 | C6 | CUADRILLA FF TIPO 1 (1 OFICIAL + 1 AYUDANTE) (ELECTRICAS) | Cuadrilla | HR | 0.065 | 53481 | 3476 |  | Ins C6
032.087 | E12 | EQUIPO DE TRANSPORTE | Equipos | DIA | 0.0005 | 187426 | 94 |  | Ins E12
032.087 | H2 | EQUIPO BASICO (HERRAMIENTA MENOR) | Herramienta | UND | 0.065 | 3623 | 235 |  | Ins H2
032.087 | I1197 | ALAMBRE DE COBRE Nº 8 THWN | Insumos | M | 1 | 4505 | 4505 |  | Ins I1197
032.087 | I1565 | ACARREO INTERNO | Insumos | UND | 0.08744 | 1897 | 166 |  | Ins I1565
032.088 | - | SUMINISTRO, TRANSPORTE E INSTALACION ALAMBRE DE COBRE THWN #10 | Actividad | ML |  |  |  | 7316
032.088 | C6 | CUADRILLA FF TIPO 1 (1 OFICIAL + 1 AYUDANTE) (ELECTRICAS) | Cuadrilla | HR | 0.065 | 53481 | 3476 |  | Ins C6
032.088 | E12 | EQUIPO DE TRANSPORTE | Equipos | DIA | 0.0003 | 187426 | 56 |  | Ins E12
032.088 | H2 | EQUIPO BASICO (HERRAMIENTA MENOR) | Herramienta | UND | 0.065 | 3623 | 235 |  | Ins H2
032.088 | I1198 | ALAMBRE DE COBRE Nº 10 THWN | Insumos | M | 1 | 3383 | 3383 |  | Ins I1198
032.088 | I1565 | ACARREO INTERNO | Insumos | UND | 0.08744 | 1897 | 166 |  | Ins I1565
032.089 | - | SUMINISTRO, TRANSPORTE E INSTALACION ALAMBRE DE COBRE THWN #12 | Actividad | ML |  |  |  | 5783
032.089 | C6 | CUADRILLA FF TIPO 1 (1 OFICIAL + 1 AYUDANTE) (ELECTRICAS) | Cuadrilla | HR | 0.045 | 53481 | 2407 |  | Ins C6
032.089 | E12 | EQUIPO DE TRANSPORTE | Equipos | DIA | 0.0003 | 187426 | 56 |  | Ins E12
032.089 | H2 | EQUIPO BASICO (HERRAMIENTA MENOR) | Herramienta | UND | 0.045 | 3623 | 163 |  | Ins H2
032.089 | I1199 | ALAMBRE DE COBRE Nº 12 THWN | Insumos | M | 1 | 3042 | 3042 |  | Ins I1199
032.089 | I1565 | ACARREO INTERNO | Insumos | UND | 0.06056 | 1897 | 115 |  | Ins I1565
032.090 | - | SUMINISTRO, TRANSPORTE E INSTALACION CABLE DE COBRE THWN #6 | Actividad | ML |  |  |  | 17884
032.090 | C6 | CUADRILLA FF TIPO 1 (1 OFICIAL + 1 AYUDANTE) (ELECTRICAS) | Cuadrilla | HR | 0.065 | 53481 | 3476 |  | Ins C6
032.090 | E12 | EQUIPO DE TRANSPORTE | Equipos | DIA | 0.0014 | 187426 | 262 |  | Ins E12
032.090 | H2 | EQUIPO BASICO (HERRAMIENTA MENOR) | Herramienta | UND | 0.065 | 3623 | 235 |  | Ins H2
032.090 | I1200 | CABLE DE COBRE Nº 6 THWN | Insumos | M | 1 | 13745 | 13745 |  | Ins I1200
032.090 | I1565 | ACARREO INTERNO | Insumos | UND | 0.08744 | 1897 | 166 |  | Ins I1565
032.091 | - | SUMINISTRO, TRANSPORTE E INSTALACION CABLE DE COBRE THWN #8 | Actividad | ML |  |  |  | 13306
032.091 | C6 | CUADRILLA FF TIPO 1 (1 OFICIAL + 1 AYUDANTE) (ELECTRICAS) | Cuadrilla | HR | 0.065 | 53481 | 3476 |  | Ins C6
032.091 | E12 | EQUIPO DE TRANSPORTE | Equipos | DIA | 0.001 | 187426 | 187 |  | Ins E12
032.091 | H2 | EQUIPO BASICO (HERRAMIENTA MENOR) | Herramienta | UND | 0.065 | 3623 | 235 |  | Ins H2
032.091 | I1201 | CABLE DE COBRE Nº 8 THWN | Insumos | M | 1 | 9242 | 9242 |  | Ins I1201
032.091 | I1565 | ACARREO INTERNO | Insumos | UND | 0.08744 | 1897 | 166 |  | Ins I1565
032.092 | - | SUMINISTRO, TRANSPORTE E INSTALACION CABLE DE COBRE THWN #10 | Actividad | ML |  |  |  | 10545
032.092 | C6 | CUADRILLA FF TIPO 1 (1 OFICIAL + 1 AYUDANTE) (ELECTRICAS) | Cuadrilla | HR | 0.065 | 53481 | 3476 |  | Ins C6
032.092 | E12 | EQUIPO DE TRANSPORTE | Equipos | DIA | 0.0007 | 187426 | 131 |  | Ins E12
032.092 | H2 | EQUIPO BASICO (HERRAMIENTA MENOR) | Herramienta | UND | 0.065 | 3623 | 235 |  | Ins H2
032.092 | I1202 | CABLE DE COBRE Nº 10 THWN | Insumos | M | 1 | 6537 | 6537 |  | Ins I1202
032.092 | I1565 | ACARREO INTERNO | Insumos | UND | 0.08744 | 1897 | 166 |  | Ins I1565
032.093 | - | SUMINISTRO, TRANSPORTE E INSTALACION CABLE DE COBRE THWN #12 | Actividad | ML |  |  |  | 8476
032.093 | C6 | CUADRILLA FF TIPO 1 (1 OFICIAL + 1 AYUDANTE) (ELECTRICAS) | Cuadrilla | HR | 0.065 | 53481 | 3476 |  | Ins C6
032.093 | E12 | EQUIPO DE TRANSPORTE | Equipos | DIA | 0.0005 | 187426 | 94 |  | Ins E12
032.093 | H2 | EQUIPO BASICO (HERRAMIENTA MENOR) | Herramienta | UND | 0.065 | 3623 | 235 |  | Ins H2
032.093 | I1203 | CABLE DE COBRE Nº 12 THWN | Insumos | M | 1 | 4505 | 4505 |  | Ins I1203
032.093 | I1565 | ACARREO INTERNO | Insumos | UND | 0.08744 | 1897 | 166 |  | Ins I1565
032.094 | - | SUMINISTRO, TRANSPORTE E INSTALACION ACOMETIDA ELECTRICA 1F(2#8), 3/4" | Actividad | ML |  |  |  | 32888
032.094 | C13 | CUADRILLA FF TIPO 2 (1 OFICIAL + 2 AYUDANTE) (Electricas) | Cuadrilla | HR | 0.12 | 75325 | 9039 |  | Ins C13
032.094 | E12 | EQUIPO DE TRANSPORTE | Equipos | DIA | 0.0022 | 187426 | 412 |  | Ins E12
032.094 | H2 | EQUIPO BASICO (HERRAMIENTA MENOR) | Herramienta | UND | 0.1 | 3623 | 362 |  | Ins H2
032.094 | I1201 | CABLE DE COBRE Nº 8 THWN | Insumos | M | 2.03 | 9242 | 18761 |  | Ins I1201
032.094 | I1473 | TUBO CONDUIT PVC 3/4" | Insumos | M | 1 | 2946 | 2946 |  | Ins I1473
032.094 | I1565 | ACARREO INTERNO | Insumos | UND | 0.22704 | 1897 | 431 |  | Ins I1565
032.094 | I614 | LIMPIADOR REM PVC 760 GRMS. (1/4) | Insumos | UND | 0.002 | 64889 | 130 |  | Ins I614
032.094 | I647 | SOLDADURA PVC LIQUIDA 1/4 | Insumos | UND | 0.006 | 134508 | 807 |  | Ins I647
032.095 | - | SUMINISTRO, TRANSPORTE E INSTALACION ACOMETIDA ELECTRICA 2F(2#8 + 1#10), 1" | Actividad | ML |  |  |  | 41396
032.095 | C13 | CUADRILLA FF TIPO 2 (1 OFICIAL + 2 AYUDANTE) (Electricas) | Cuadrilla | HR | 0.15 | 75325 | 11299 |  | Ins C13
032.095 | E12 | EQUIPO DE TRANSPORTE | Equipos | DIA | 0.0029 | 187426 | 544 |  | Ins E12
032.095 | H2 | EQUIPO BASICO (HERRAMIENTA MENOR) | Herramienta | UND | 0.1 | 3623 | 362 |  | Ins H2
032.095 | I1201 | CABLE DE COBRE Nº 8 THWN | Insumos | M | 2.03 | 9242 | 18761 |  | Ins I1201
032.095 | I1202 | CABLE DE COBRE Nº 10 THWN | Insumos | M | 1 | 6537 | 6537 |  | Ins I1202
032.095 | I1470 | TUBO CONDUIT PVC 1" | Insumos | M | 1 | 2418 | 2418 |  | Ins I1470
032.095 | I1565 | ACARREO INTERNO | Insumos | UND | 0.28384 | 1897 | 538 |  | Ins I1565
032.095 | I614 | LIMPIADOR REM PVC 760 GRMS. (1/4) | Insumos | UND | 0.002 | 64889 | 130 |  | Ins I614
032.095 | I647 | SOLDADURA PVC LIQUIDA 1/4 | Insumos | UND | 0.006 | 134508 | 807 |  | Ins I647
032.096 | - | SUMINISTRO, TRANSPORTE E INSTALACION ACOMETIDA ELECTRICA 3F(3#8 + 1#8), 2" | Actividad | ML |  |  |  | 63684
032.096 | C13 | CUADRILLA FF TIPO 2 (1 OFICIAL + 2 AYUDANTE) (Electricas) | Cuadrilla | HR | 0.18 | 75325 | 13559 |  | Ins C13
032.096 | E12 | EQUIPO DE TRANSPORTE | Equipos | DIA | 0.0047 | 187426 | 881 |  | Ins E12
032.096 | H2 | EQUIPO BASICO (HERRAMIENTA MENOR) | Herramienta | UND | 0.1 | 3623 | 362 |  | Ins H2
032.096 | I1201 | CABLE DE COBRE Nº 8 THWN | Insumos | M | 4.03 | 9242 | 37245 |  | Ins I1201
032.096 | I1472 | TUBO CONDUIT PVC 2" | Insumos | M | 1 | 10054 | 10054 |  | Ins I1472
032.096 | I1565 | ACARREO INTERNO | Insumos | UND | 0.34056 | 1897 | 646 |  | Ins I1565
032.096 | I614 | LIMPIADOR REM PVC 760 GRMS. (1/4) | Insumos | UND | 0.002 | 64889 | 130 |  | Ins I614
032.096 | I647 | SOLDADURA PVC LIQUIDA 1/4 | Insumos | UND | 0.006 | 134508 | 807 |  | Ins I647
032.097 | - | SUMINISTRO, TRANSPORTE E INSTALACION ACOMETIDA ELECTRICA 3F(3#6 + 1#8), 2" | Actividad | ML |  |  |  | 77867
032.097 | C13 | CUADRILLA FF TIPO 2 (1 OFICIAL + 2 AYUDANTE) (Electricas) | Cuadrilla | HR | 0.18 | 75325 | 13559 |  | Ins C13
032.097 | E12 | EQUIPO DE TRANSPORTE | Equipos | DIA | 0.0061 | 187426 | 1143 |  | Ins E12
032.097 | H2 | EQUIPO BASICO (HERRAMIENTA MENOR) | Herramienta | UND | 0.1 | 3623 | 362 |  | Ins H2
032.097 | I1200 | CABLE DE COBRE Nº 6 THWN | Insumos | M | 3.03 | 13745 | 41647 |  | Ins I1200
032.097 | I1201 | CABLE DE COBRE Nº 8 THWN | Insumos | M | 1.03 | 9242 | 9519 |  | Ins I1201
032.097 | I1472 | TUBO CONDUIT PVC 2" | Insumos | M | 1 | 10054 | 10054 |  | Ins I1472
032.097 | I1565 | ACARREO INTERNO | Insumos | UND | 0.34056 | 1897 | 646 |  | Ins I1565
032.097 | I614 | LIMPIADOR REM PVC 760 GRMS. (1/4) | Insumos | UND | 0.002 | 64889 | 130 |  | Ins I614
032.097 | I647 | SOLDADURA PVC LIQUIDA 1/4 | Insumos | UND | 0.006 | 134508 | 807 |  | Ins I647
032.098 | - | SUMINISTRO, TRANSPORTE E INSTALACION CONTADOR 1F TRIFILAR 120/208V M DIRECTA | Actividad | UND |  |  |  | 456625
032.098 | C13 | CUADRILLA FF TIPO 2 (1 OFICIAL + 2 AYUDANTE) (Electricas) | Cuadrilla | HR | 3.2 | 75325 | 241040 |  | Ins C13
032.098 | E12 | EQUIPO DE TRANSPORTE | Equipos | DIA | 0.0202 | 187426 | 3786 |  | Ins E12
032.098 | H2 | EQUIPO BASICO (HERRAMIENTA MENOR) | Herramienta | UND | 1 | 3623 | 3623 |  | Ins H2
032.098 | I1110 | ACCESORIOS DE FIJACION | Insumos | UND | 2 | 2562 | 5124 |  | Ins I1110
032.098 | I1518 | CONTADOR 1F 120V ISKRA | Insumos | UND | 1 | 191566 | 191566 |  | Ins I1518
032.098 | I1565 | ACARREO INTERNO | Insumos | UND | 6.0549 | 1897 | 11486 |  | Ins I1565
032.099 | - | SUMINISTRO, TRANSPORTE E INSTALACION CONTADOR 2F TRIFILAR 120/208V M DIRECTA | Actividad | UND |  |  |  | 811441
032.099 | C13 | CUADRILLA FF TIPO 2 (1 OFICIAL + 2 AYUDANTE) (Electricas) | Cuadrilla | HR | 3.7 | 75325 | 278703 |  | Ins C13
032.099 | E12 | EQUIPO DE TRANSPORTE | Equipos | DIA | 0.0521 | 187426 | 9765 |  | Ins E12
032.099 | H2 | EQUIPO BASICO (HERRAMIENTA MENOR) | Herramienta | UND | 1 | 3623 | 3623 |  | Ins H2
032.099 | I1110 | ACCESORIOS DE FIJACION | Insumos | UND | 4 | 2562 | 10248 |  | Ins I1110
032.099 | I1521 | CONTADOR 2F 120V ISKRA | Insumos | UND | 1 | 495821 | 495821 |  | Ins I1521
032.099 | I1565 | ACARREO INTERNO | Insumos | UND | 7.001 | 1897 | 13281 |  | Ins I1565
032.100 | - | SUMINISTRO, TRANSPORTE E INSTALACION CONTADOR 3F TRIFASICO 120/208V M DIRECTA | Actividad | UND |  |  |  | 972945
032.100 | C13 | CUADRILLA FF TIPO 2 (1 OFICIAL + 2 AYUDANTE) (Electricas) | Cuadrilla | HR | 4 | 75325 | 301300 |  | Ins C13
032.100 | E12 | EQUIPO DE TRANSPORTE | Equipos | DIA | 0.066 | 187426 | 12370 |  | Ins E12
032.100 | H2 | EQUIPO BASICO (HERRAMIENTA MENOR) | Herramienta | UND | 1 | 3623 | 3623 |  | Ins H2
032.100 | I1110 | ACCESORIOS DE FIJACION | Insumos | UND | 4 | 2562 | 10248 |  | Ins I1110
032.100 | I1522 | CONTADOR 3F 120V ISKRA | Insumos | UND | 1 | 631046 | 631046 |  | Ins I1522
032.100 | I1565 | ACARREO INTERNO | Insumos | UND | 7.5686 | 1897 | 14358 |  | Ins I1565
032.101 | - | SUMINISTRO, TRANSPORTE E INSTALACION CAJA HERMETICA INTEMPERIE CONTADOR 1F | Actividad | UND |  |  |  | 228772
032.101 | C13 | CUADRILLA FF TIPO 2 (1 OFICIAL + 2 AYUDANTE) (Electricas) | Cuadrilla | HR | 1.3 | 75325 | 97923 |  | Ins C13
032.101 | E12 | EQUIPO DE TRANSPORTE | Equipos | DIA | 0.0126 | 187426 | 2362 |  | Ins E12
032.101 | H2 | EQUIPO BASICO (HERRAMIENTA MENOR) | Herramienta | UND | 0.5 | 3623 | 1812 |  | Ins H2
032.101 | I1110 | ACCESORIOS DE FIJACION | Insumos | UND | 1 | 2562 | 2562 |  | Ins I1110
032.101 | I1519 | CAJA EN POLICARBONATO PARA CONTADOR 1F | Insumos | UND | 1 | 119447 | 119447 |  | Ins I1519
032.101 | I1565 | ACARREO INTERNO | Insumos | UND | 2.4598 | 1897 | 4666 |  | Ins I1565
032.102 | - | SUMINISTRO, TRANSPORTE E INSTALACION CAJA CONTADOR 2F TRIFILAR | Actividad | UND |  |  |  | 386589
032.102 | C13 | CUADRILLA FF TIPO 2 (1 OFICIAL + 2 AYUDANTE) (Electricas) | Cuadrilla | HR | 2.2 | 75325 | 165715 |  | Ins C13
032.102 | E12 | EQUIPO DE TRANSPORTE | Equipos | DIA | 0.0211 | 187426 | 3955 |  | Ins E12
032.102 | H2 | EQUIPO BASICO (HERRAMIENTA MENOR) | Herramienta | UND | 1 | 3623 | 3623 |  | Ins H2
032.102 | I1110 | ACCESORIOS DE FIJACION | Insumos | UND | 1 | 2562 | 2562 |  | Ins I1110
032.102 | I1523 | CAJA CONTADOR 2F | Insumos | UND | 1 | 202837 | 202837 |  | Ins I1523
032.102 | I1565 | ACARREO INTERNO | Insumos | UND | 4.1627 | 1897 | 7897 |  | Ins I1565
032.103 | - | SUMINISTRO, TRANSPORTE E INSTALACION CAJA CONTADOR 3F TRIFASICO | Actividad | UND |  |  |  | 444018
032.103 | C13 | CUADRILLA FF TIPO 2 (1 OFICIAL + 2 AYUDANTE) (Electricas) | Cuadrilla | HR | 2.2 | 75325 | 165715 |  | Ins C13
032.103 | E12 | EQUIPO DE TRANSPORTE | Equipos | DIA | 0.0269 | 187426 | 5042 |  | Ins E12
032.103 | H2 | EQUIPO BASICO (HERRAMIENTA MENOR) | Herramienta | UND | 1 | 3623 | 3623 |  | Ins H2
032.103 | I1110 | ACCESORIOS DE FIJACION | Insumos | UND | 1 | 2562 | 2562 |  | Ins I1110
032.103 | I1524 | CAJA CONTADOR 3F | Insumos | UND | 1 | 259179 | 259179 |  | Ins I1524
032.103 | I1565 | ACARREO INTERNO | Insumos | UND | 4.1627 | 1897 | 7897 |  | Ins I1565
032.104 | - | SUMINISTRO, TRANSPORTE E INSTALACION ATERRIZAJE CAJA DE CONTADOR | Actividad | UND |  |  |  | 338541
032.104 | C13 | CUADRILLA FF TIPO 2 (1 OFICIAL + 2 AYUDANTE) (Electricas) | Cuadrilla | HR | 1.3 | 75325 | 97923 |  | Ins C13
032.104 | E12 | EQUIPO DE TRANSPORTE | Equipos | DIA | 0.0236 | 187426 | 4423 |  | Ins E12
032.104 | H2 | EQUIPO BASICO (HERRAMIENTA MENOR) | Herramienta | UND | 0.5 | 3623 | 1812 |  | Ins H2
032.104 | I1200 | CABLE DE COBRE Nº 6 THWN | Insumos | M | 1 | 13745 | 13745 |  | Ins I1200
032.104 | I1230 | CONECTOR PARA VARILLA 5/8" | Insumos | UND | 1 | 8317 | 8317 |  | Ins I1230
032.104 | I1484 | VARILLA COPPERWELD DE 5/8 X 2,40 | Insumos | UND | 1 | 200892 | 200892 |  | Ins I1484
032.104 | I1520 | CONECTOR CU 8-4 | Insumos | UND | 1 | 6763 | 6763 |  | Ins I1520
032.104 | I1565 | ACARREO INTERNO | Insumos | UND | 2.4598 | 1897 | 4666 |  | Ins I1565
032.105 | - | SUMINISTRO, TRANSPORTE E INSTALACION CAJA DE EMPALME 6"X6"X4" | Actividad | UND |  |  |  | 43613
032.105 | C6 | CUADRILLA FF TIPO 1 (1 OFICIAL + 1 AYUDANTE) (ELECTRICAS) | Cuadrilla | HR | 0.5 | 53481 | 26741 |  | Ins C6
032.105 | E12 | EQUIPO DE TRANSPORTE | Equipos | DIA | 0.0014 | 187426 | 262 |  | Ins E12
032.105 | H2 | EQUIPO BASICO (HERRAMIENTA MENOR) | Herramienta | UND | 0.5 | 3623 | 1812 |  | Ins H2
032.105 | I1525 | CAJA DE EMPALME 6"x6"x4" | Insumos | UND | 1 | 13522 | 13522 |  | Ins I1525
032.105 | I1565 | ACARREO INTERNO | Insumos | UND | 0.67256 | 1897 | 1276 |  | Ins I1565
032.106 | - | SUMINISTRO, TRANSPORTE E INSTALACION CAJA DE EMPALME 10"X10"X6" | Actividad | UND |  |  |  | 64293
032.106 | C6 | CUADRILLA FF TIPO 1 (1 OFICIAL + 1 AYUDANTE) (ELECTRICAS) | Cuadrilla | HR | 0.5 | 53481 | 26741 |  | Ins C6
032.106 | E12 | EQUIPO DE TRANSPORTE | Equipos | DIA | 0.0035 | 187426 | 656 |  | Ins E12
032.106 | H2 | EQUIPO BASICO (HERRAMIENTA MENOR) | Herramienta | UND | 0.5 | 3623 | 1812 |  | Ins H2
032.106 | I1526 | CAJA DE EMPALME 10"x10"x6" | Insumos | UND | 1 | 33808 | 33808 |  | Ins I1526
032.106 | I1565 | ACARREO INTERNO | Insumos | UND | 0.67256 | 1897 | 1276 |  | Ins I1565
032.107 | - | SUMINISTRO, TRANSPORTE E INSTALACION CAJA DE EMPALME 15"X15"X6" | Actividad | UND |  |  |  | 96443
032.107 | C6 | CUADRILLA FF TIPO 1 (1 OFICIAL + 1 AYUDANTE) (ELECTRICAS) | Cuadrilla | HR | 0.5 | 53481 | 26741 |  | Ins C6
032.107 | E12 | EQUIPO DE TRANSPORTE | Equipos | DIA | 0.0067 | 187426 | 1256 |  | Ins E12
032.107 | H2 | EQUIPO BASICO (HERRAMIENTA MENOR) | Herramienta | UND | 0.5 | 3623 | 1812 |  | Ins H2
032.107 | I1527 | CAJA DE EMPALME 15"x15"x6" | Insumos | UND | 1 | 65358 | 65358 |  | Ins I1527
032.107 | I1565 | ACARREO INTERNO | Insumos | UND | 0.67256 | 1897 | 1276 |  | Ins I1565
032.108 | - | SUMINISTRO, TRANSPORTE E INSTALACION CAJA OCTOGONAL PVC | Actividad | UND |  |  |  | 12753
032.108 | C6 | CUADRILLA FF TIPO 1 (1 OFICIAL + 1 AYUDANTE) (ELECTRICAS) | Cuadrilla | HR | 0.15 | 53481 | 8022 |  | Ins C6
032.108 | E12 | EQUIPO DE TRANSPORTE | Equipos | DIA | 0.0003 | 187426 | 56 |  | Ins E12
032.108 | H2 | EQUIPO BASICO (HERRAMIENTA MENOR) | Herramienta | UND | 0.5 | 3623 | 1812 |  | Ins H2
032.108 | I1528 | CAJA PLASTICA OCTOGONAL | Insumos | UND | 1 | 2480 | 2480 |  | Ins I1528
032.108 | I1565 | ACARREO INTERNO | Insumos | UND | 0.20176 | 1897 | 383 |  | Ins I1565
032.109 | - | SUMINISTRO, TRANSPORTE E INSTALACION CAJA 2X4 PVC | Actividad | UND |  |  |  | 19349
032.109 | C6 | CUADRILLA FF TIPO 1 (1 OFICIAL + 1 AYUDANTE) (ELECTRICAS) | Cuadrilla | HR | 0.3 | 53481 | 16044 |  | Ins C6
032.109 | E12 | EQUIPO DE TRANSPORTE | Equipos | DIA | 0.0002 | 187426 | 37 |  | Ins E12
032.109 | H2 | EQUIPO BASICO (HERRAMIENTA MENOR) | Herramienta | UND | 0.1 | 3623 | 362 |  | Ins H2
032.109 | I1529 | CAJA 2x4 PVC | Insumos | UND | 1 | 2028 | 2028 |  | Ins I1529
032.109 | I1565 | ACARREO INTERNO | Insumos | UND | 0.40352 | 1897 | 765 |  | Ins I1565
032.109 | I504 | CHAZO PLASTICO 1/4" ESTRIADO - BOLSA 100 UND | Insumos | UND | 0.025 | 4505 | 113 |  | Ins I504
032.110 | - | SUMINISTRO, TRANSPORTE E INSTALACION STRIP 40-80 PARES | Actividad | UND |  |  |  | 335140
032.110 | C6 | CUADRILLA FF TIPO 1 (1 OFICIAL + 1 AYUDANTE) (ELECTRICAS) | Cuadrilla | HR | 3 | 53481 | 160443 |  | Ins C6
032.110 | E12 | EQUIPO DE TRANSPORTE | Equipos | DIA | 0.0165 | 187426 | 3093 |  | Ins E12
032.110 | H2 | EQUIPO BASICO (HERRAMIENTA MENOR) | Herramienta | UND | 1 | 3623 | 3623 |  | Ins H2
032.110 | I1110 | ACCESORIOS DE FIJACION | Insumos | UND | 1 | 2562 | 2562 |  | Ins I1110
032.110 | I1530 | STRIP 48-80 PARES | Insumos | UND | 1 | 157764 | 157764 |  | Ins I1530
032.110 | I1565 | ACARREO INTERNO | Insumos | UND | 4.0354 | 1897 | 7655 |  | Ins I1565
032.111 | - | SUMINISTRO TRANSPORTE E INSTALACION DE TABLERO DE 6 CIRCUITOS 1F3H. BARRAJE PARA 75A BARRA NEUTRO Y BARRA TIERRA CALIDAD LEGRAND, SIEMENS, SQARED O SUPERIOR DE MARCA RECONOCIDA Y HOMOLOGADA POR EL CIDET | Actividad | UND |  |  |  | 300890
032.111 | C13 | CUADRILLA FF TIPO 2 (1 OFICIAL + 2 AYUDANTE) (Electricas) | Cuadrilla | HR | 2.5 | 75325 | 188313 |  | Ins C13
032.111 | E12 | EQUIPO DE TRANSPORTE | Equipos | DIA | 0.0104 | 187426 | 1949 |  | Ins E12
032.111 | H2 | EQUIPO BASICO (HERRAMIENTA MENOR) | Herramienta | UND | 0.5 | 3623 | 1812 |  | Ins H2
032.111 | I1405 | TABLERO DE 10 CIRCUITOS 1F3H, BARRAJE 75A, BARRA NEUTRO Y BARRA TIERRA CALIDAD LEGRAND, SIEMENS, SQARED O SUPERIOR DE MARCA RECONOCIDA Y HOMOLOGADA POR EL CIDET | Insumos | UND | 1 | 101418 | 101418 |  | Ins I1405
032.111 | I1565 | ACARREO INTERNO | Insumos | UND | 3.9 | 1897 | 7398 |  | Ins I1565
032.112 | - | SUMINISTRO TRANSPORTE E INSTALACION DE TABLERO DE 6 CIRCUITOS 2F4H, CON PUERTA. BARRAJE PARA 200A BARRA NEUTRO Y BARRA TIERRA CALIDAD LEGRAND, SIEMENS, SQARED O SUPERIOR DE MARCA RECONOCIDA Y HOMOLOGADA POR EL CIDET | Actividad | UND |  |  |  | 418568
032.112 | C13 | CUADRILLA FF TIPO 2 (1 OFICIAL + 2 AYUDANTE) (Electricas) | Cuadrilla | HR | 3 | 75325 | 225975 |  | Ins C13
032.112 | E12 | EQUIPO DE TRANSPORTE | Equipos | DIA | 0.0153 | 187426 | 2868 |  | Ins E12
032.112 | H2 | EQUIPO BASICO (HERRAMIENTA MENOR) | Herramienta | UND | 0.5 | 3623 | 1812 |  | Ins H2
032.112 | I1407 | TABLERO DE 6 CIRCUITOS 2F4H, CON PUERTA, BARRA NEUTRO Y BARRA TIERRA CALIDAD LEGRAND, SIEMENS, SQARED O SUPERIOR DE MARCA RECONOCIDA Y HOMOLOGADA POR EL CIDET | Insumos | UND | 1 | 148747 | 148747 |  | Ins I1407
032.112 | I1565 | ACARREO INTERNO | Insumos | UND | 5.5 | 1897 | 10434 |  | Ins I1565
032.112 | I1724 | SUMINISTRO DE MARCADORES EN ACRILICO | Insumos | ML | 4 | 3200 | 12800 |  | Ins I1724
032.112 | I1739 | SUMINISTRO DE MARCADORES DE CABLES | Insumos | UND | 8 | 1492 | 11936 |  | Ins I1739
032.112 | I2119 | BORNA DE PONCHAR ESTAÑADA N° 12 AWG | Insumos | UND | 4 | 999 | 3996 |  | Ins I2119
032.113 | - | SUMINISTRO, TRANSPORTE E INSTALACION CAJA ELECTRICA (0,30X0,30X0,5 M) EN CONCRETO 3000 PSI, INCLUYE REFUERZO, AFIRMADO | Actividad | UND |  |  |  | 319293
032.113 | AB1 | ACERO 60.000 PSI (INCLUYE ALAMBRE NEGRO Y FIGURACIÓN ) | Analisis Basico | KG | 0.6 | 8042 | 4825
032.113 | AB5 | CONCRETO 3000 psi - 21 Mpa | Analisis Basico | M3 | 0.1 | 597780 | 59778
032.113 | C30 | CUADRILLA BB TIPO 5 (1 OFICIAL + 5 AYUDANTE) (Instalaciones) | Cuadrilla | HR | 1.8 | 105732 | 190318 |  | Ins C30
032.113 | E103 | FORMALETA METALICA - CARA DE CONTACTO | Equipos | M2/DIA | 6 | 2140 | 12840 |  | Ins E103
032.113 | E12 | EQUIPO DE TRANSPORTE | Equipos | DIA | 0.0112 | 187426 | 2099 |  | Ins E12
032.113 | H2 | EQUIPO BASICO (HERRAMIENTA MENOR) | Herramienta | UND | 0.35 | 3623 | 1268 |  | Ins H2
032.113 | I15 | VARILLA LISA 1/2" | Insumos | M | 0.25 | 4775 | 1194 |  | Ins I15
032.113 | I1565 | ACARREO INTERNO | Insumos | UND | 4.7654 | 1897 | 9040 |  | Ins I1565
032.113 | I240 | ANGULO 1-1/2"1-1/2"*3/16" | Insumos | M | 2 | 16040 | 32080 |  | Ins I240
032.113 | I3 | ALAMBRE NEGRO NO. 18 | Insumos | KG | 0.018 | 6176 | 111 |  | Ins I3
032.113 | I437 | SOLDADURA E 6013 | Insumos | KG | 0.2 | 22500 | 4500 |  | Ins I437
032.113 | I50 | AFIRMADO (Incluye transporte) | Insumos | M3 | 0.02 | 62000 | 1240 |  | Ins I50
032.114 | - | SUMINISTRO, TRANSPORTE E INSTALACION CAJA ELECTRICA (0,80X0,80X1,0 M) EN CONCRETO 3000 PSI, INCLUYE REFUERZO, AFIRMADO | Actividad | UND |  |  |  | 791154
032.114 | AB1 | ACERO 60.000 PSI (INCLUYE ALAMBRE NEGRO Y FIGURACIÓN ) | Analisis Basico | KG | 3 | 8042 | 24126
032.114 | AB5 | CONCRETO 3000 psi - 21 Mpa | Analisis Basico | M3 | 0.4 | 597780 | 239112
032.114 | C30 | CUADRILLA BB TIPO 5 (1 OFICIAL + 5 AYUDANTE) (Instalaciones) | Cuadrilla | HR | 4 | 105732 | 422928 |  | Ins C30
032.114 | E103 | FORMALETA METALICA - CARA DE CONTACTO | Equipos | M2/DIA | 12 | 2140 | 25680 |  | Ins E103
032.114 | E12 | EQUIPO DE TRANSPORTE | Equipos | DIA | 0.0326 | 187426 | 6110 |  | Ins E12
032.114 | H2 | EQUIPO BASICO (HERRAMIENTA MENOR) | Herramienta | UND | 1 | 3623 | 3623 |  | Ins H2
032.114 | I15 | VARILLA LISA 1/2" | Insumos | M | 2 | 4775 | 9550 |  | Ins I15
032.114 | I1565 | ACARREO INTERNO | Insumos | UND | 10.5898 | 1897 | 20089 |  | Ins I1565
032.114 | I240 | ANGULO 1-1/2"1-1/2"*3/16" | Insumos | M | 2 | 16040 | 32080 |  | Ins I240
032.114 | I3 | ALAMBRE NEGRO NO. 18 | Insumos | KG | 0.06 | 6176 | 371 |  | Ins I3
032.114 | I437 | SOLDADURA E 6013 | Insumos | KG | 0.25 | 22500 | 5625 |  | Ins I437
032.114 | I50 | AFIRMADO (Incluye transporte) | Insumos | M3 | 0.03 | 62000 | 1860 |  | Ins I50
032.115 | - | SUMINISTRO, TRANSPORTE E INSTALACION CAJA ELECTRICA (0,50X0,50X0,8 M) EN CONCRETO 3000 PSI, INCLUYE REFUERZO, AFIRMADO | Actividad | UND |  |  |  | 571051
032.115 | AB1 | ACERO 60.000 PSI (INCLUYE ALAMBRE NEGRO Y FIGURACIÓN ) | Analisis Basico | KG | 0.6 | 8042 | 4825
032.115 | AB5 | CONCRETO 3000 psi - 21 Mpa | Analisis Basico | M3 | 0.3 | 597780 | 179334
032.115 | C30 | CUADRILLA BB TIPO 5 (1 OFICIAL + 5 AYUDANTE) (Instalaciones) | Cuadrilla | HR | 2.7 | 105732 | 285476 |  | Ins C30
032.115 | E103 | FORMALETA METALICA - CARA DE CONTACTO | Equipos | M2/DIA | 12 | 2140 | 25680 |  | Ins E103
032.115 | E12 | EQUIPO DE TRANSPORTE | Equipos | DIA | 0.0253 | 187426 | 4742 |  | Ins E12
032.115 | H2 | EQUIPO BASICO (HERRAMIENTA MENOR) | Herramienta | UND | 1 | 3623 | 3623 |  | Ins H2
032.115 | I15 | VARILLA LISA 1/2" | Insumos | M | 3 | 4775 | 14325 |  | Ins I15
032.115 | I1565 | ACARREO INTERNO | Insumos | UND | 7.1481 | 1897 | 13560 |  | Ins I1565
032.115 | I240 | ANGULO 1-1/2"1-1/2"*3/16" | Insumos | M | 2.1 | 16040 | 33684 |  | Ins I240
032.115 | I3 | ALAMBRE NEGRO NO. 18 | Insumos | KG | 0.01 | 6176 | 62 |  | Ins I3
032.115 | I437 | SOLDADURA E 6013 | Insumos | KG | 0.2 | 22500 | 4500 |  | Ins I437
032.115 | I50 | AFIRMADO (Incluye transporte) | Insumos | M3 | 0.02 | 62000 | 1240 |  | Ins I50
032.116 | - | SUMINISTRO, TRANSPORTE E INSTALACION CAJA ELECTRICA (1,0X1,0X1,0 M) EN CONCRETO 3000 PSI, INCLUYE REFUERZO, AFIRMADO | Actividad | UND |  |  |  | 1261474
032.116 | AB1 | ACERO 60.000 PSI (INCLUYE ALAMBRE NEGRO Y FIGURACIÓN ) | Analisis Basico | KG | 0.6 | 8042 | 4825
032.116 | AB5 | CONCRETO 3000 psi - 21 Mpa | Analisis Basico | M3 | 0.73 | 597780 | 436379
032.116 | C37 | CUADRILLA BB TIPO 6 (1 OFICIAL + 6 AYUDANTE) (Instalaciones) | Cuadrilla | HR | 4.8 | 121752 | 584410 |  | Ins C37
032.116 | E103 | FORMALETA METALICA - CARA DE CONTACTO | Equipos | M2/DIA | 36 | 2140 | 77040 |  | Ins E103
032.116 | E12 | EQUIPO DE TRANSPORTE | Equipos | DIA | 0.0596 | 187426 | 11171 |  | Ins E12
032.116 | H2 | EQUIPO BASICO (HERRAMIENTA MENOR) | Herramienta | UND | 1.5 | 3623 | 5435 |  | Ins H2
032.116 | I15 | VARILLA LISA 1/2" | Insumos | M | 10 | 4775 | 47750 |  | Ins I15
032.116 | I1565 | ACARREO INTERNO | Insumos | UND | 14.6331 | 1897 | 27759 |  | Ins I1565
032.116 | I240 | ANGULO 1-1/2"1-1/2"*3/16" | Insumos | M | 3.6 | 16040 | 57744 |  | Ins I240
032.116 | I3 | ALAMBRE NEGRO NO. 18 | Insumos | KG | 0.12 | 6176 | 741 |  | Ins I3
032.116 | I437 | SOLDADURA E 6013 | Insumos | KG | 0.2 | 22500 | 4500 |  | Ins I437
032.116 | I50 | AFIRMADO (Incluye transporte) | Insumos | M3 | 0.06 | 62000 | 3720 |  | Ins I50
032.117 | - | INSTALACION CONTADOR DE ENERGIA | Actividad | UND |  |  |  | 65621
032.117 | C6 | CUADRILLA FF TIPO 1 (1 OFICIAL + 1 AYUDANTE) (ELECTRICAS) | Cuadrilla | HR | 1.1 | 53481 | 58829 |  | Ins C6
032.117 | H2 | EQUIPO BASICO (HERRAMIENTA MENOR) | Herramienta | UND | 1.1 | 3623 | 3985 |  | Ins H2
032.117 | I1565 | ACARREO INTERNO | Insumos | UND | 1.4796 | 1897 | 2807 |  | Ins I1565
032.118 | - | SUMINISTRO, TRANSPORTE E INSTALACION ACOMETIDA TELEFONICA EN TUBERIA CONDUIT DE 3/4" | Actividad | UND |  |  |  | 69238
032.118 | C6 | CUADRILLA FF TIPO 1 (1 OFICIAL + 1 AYUDANTE) (ELECTRICAS) | Cuadrilla | HR | 0.75 | 53481 | 40111 |  | Ins C6
032.118 | E12 | EQUIPO DE TRANSPORTE | Equipos | DIA | 0.0026 | 187426 | 487 |  | Ins E12
032.118 | H2 | EQUIPO BASICO (HERRAMIENTA MENOR) | Herramienta | UND | 0.1 | 3623 | 362 |  | Ins H2
032.118 | I1137 | ADAPTADOR TERMINAL PVC 3/4" | Insumos | UND | 1 | 520 | 520 |  | Ins I1137
032.118 | I1473 | TUBO CONDUIT PVC 3/4" | Insumos | M | 1.03 | 2946 | 3034 |  | Ins I1473
032.118 | I1531 | CABLE TELEFONICO 20 PARES | Insumos | ML | 1.05 | 21415 | 22486 |  | Ins I1531
032.118 | I1565 | ACARREO INTERNO | Insumos | UND | 1.0089 | 1897 | 1914 |  | Ins I1565
032.118 | I614 | LIMPIADOR REM PVC 760 GRMS. (1/4) | Insumos | UND | 0.005 | 64889 | 324 |  | Ins I614
032.119 | - | SUMINISTRO, TRANSPORTE E INSTALACION RACK CERRADO 2,1X0,6X0,6M | Actividad | UND |  |  |  | 6742003
032.119 | AB1 | ACERO 60.000 PSI (INCLUYE ALAMBRE NEGRO Y FIGURACIÓN ) | Analisis Basico | KG | 65 | 8042 | 522730
032.119 | AB5 | CONCRETO 3000 psi - 21 Mpa | Analisis Basico | M3 | 1 | 597780 | 597780
032.119 | C22 | CUADRILLA AA TIPO 4 (1 OFICIAL + 4 AYUDANTE) (Albañileria) | Cuadrilla | HR | 10 | 81549 | 815490 |  | Ins C22
032.119 | E104 | FORMALETA SARDINEL DESDE 0.20 HASTA 0.60 M. DE ALTURA POR 2.00 M. DE LONGITUD | Equipos | DIA | 12 | 936 | 11232 |  | Ins E104
032.119 | E12 | EQUIPO DE TRANSPORTE | Equipos | DIA | 0.5861 | 187426 | 109850 |  | Ins E12
032.119 | H2 | EQUIPO BASICO (HERRAMIENTA MENOR) | Herramienta | UND | 10 | 3623 | 36230 |  | Ins H2
032.119 | I1532 | GABINETE METALICO 2,1x0,6x0,6m | Insumos | UND | 1 | 3831337 | 3831337 |  | Ins I1532
032.119 | I1533 | TAPA DE GABINETE METALICO 2,1x0,6x0,6m | Insumos | UND | 1 | 766265 | 766265 |  | Ins I1533
032.119 | I1565 | ACARREO INTERNO | Insumos | UND | 20.42 | 1897 | 38737 |  | Ins I1565
032.119 | I3 | ALAMBRE NEGRO NO. 18 | Insumos | KG | 2 | 6176 | 12352 |  | Ins I3
032.120 | - | SUMINISTRO, TRANSPORTE E INSTALACION SALIDA DE AUDIO | Actividad | UND |  |  |  | 232294
032.120 | C6 | CUADRILLA FF TIPO 1 (1 OFICIAL + 1 AYUDANTE) (ELECTRICAS) | Cuadrilla | HR | 3 | 53481 | 160443 |  | Ins C6
032.120 | E12 | EQUIPO DE TRANSPORTE | Equipos | DIA | 0.0053 | 187426 | 993 |  | Ins E12
032.120 | H2 | EQUIPO BASICO (HERRAMIENTA MENOR) | Herramienta | UND | 3 | 3623 | 10869 |  | Ins H2
032.120 | I1471 | TUBO CONDUIT PVC 1/2" | Insumos | M | 1.03 | 2254 | 2322 |  | Ins I1471
032.120 | I1534 | CABLE DE SONIDO NOISELESS | Insumos | ML | 1 | 11270 | 11270 |  | Ins I1534
032.120 | I1535 | TOMA SENCILLO DE SONIDO + PLUG HEMBRA | Insumos | UND | 1 | 27045 | 27045 |  | Ins I1535
032.120 | I1536 | CONECTOR TOMACORRIENTE | Insumos | UND | 2 | 4284 | 8568 |  | Ins I1536
032.120 | I1537 | CAJA 2x4 GALVANIZADA | Insumos | UND | 1 | 2480 | 2480 |  | Ins I1537
032.120 | I1565 | ACARREO INTERNO | Insumos | UND | 4.0354 | 1897 | 7655 |  | Ins I1565
032.120 | I614 | LIMPIADOR REM PVC 760 GRMS. (1/4) | Insumos | UND | 0.01 | 64889 | 649 |  | Ins I614
032.121 | - | SUMINISTRO, TRANSPORTE E INSTALACION ACOMETIDA TELEFONICA EN TUBERIA CONDUIT DE 1/2" | Actividad | UND |  |  |  | 46801
032.121 | C6 | CUADRILLA FF TIPO 1 (1 OFICIAL + 1 AYUDANTE) (ELECTRICAS) | Cuadrilla | HR | 0.3 | 53481 | 16044 |  | Ins C6
032.121 | E12 | EQUIPO DE TRANSPORTE | Equipos | DIA | 0.0028 | 187426 | 525 |  | Ins E12
032.121 | H2 | EQUIPO BASICO (HERRAMIENTA MENOR) | Herramienta | UND | 0.3 | 3623 | 1087 |  | Ins H2
032.121 | I1137 | ADAPTADOR TERMINAL PVC 3/4" | Insumos | UND | 2 | 520 | 1040 |  | Ins I1137
032.121 | I1471 | TUBO CONDUIT PVC 1/2" | Insumos | M | 1.03 | 2254 | 2322 |  | Ins I1471
032.121 | I1537 | CAJA 2x4 GALVANIZADA | Insumos | UND | 1 | 2480 | 2480 |  | Ins I1537
032.121 | I1538 | TOMA TELEFONICO | Insumos | UND | 1 | 22538 | 22538 |  | Ins I1538
032.121 | I1565 | ACARREO INTERNO | Insumos | UND | 0.40352 | 1897 | 765 |  | Ins I1565
032.122 | - | RENIVELACION DE CIELO RASO EN ALUMINIO E ICOPOR EXISTENTE | Actividad | M2 |  |  |  | 13286
032.122 | C8 | CUADRILLA AA TIPO 2 (1 OFICIAL + 2 AYUDANTE) (Albañileria) | Cuadrilla | HR | 0.2 | 52425 | 10485 |  | Ins C8
032.122 | E1 | ANDAMIO METALICO CERTIFICADO, INCLUYE ESCALERILLA CON BARANDAS Y PLATAFORMAS DE TRABAJO H=2.0M | Equipos | Un-Dia | 0.12 | 17302 | 2076 |  | Ins E1
032.122 | H2 | EQUIPO BASICO (HERRAMIENTA MENOR) | Herramienta | UND | 0.2 | 3623 | 725 |  | Ins H2
032.123 | - | SUMINISTRO, TRANSPORTE E INSTALACION PASAMANOS EN TUBERÍA HG DE 3" INCLUYE ACCESORIOS | Actividad | ML |  |  |  | 394256
032.123 | C4 | CUADRILLA DD TIPO 1 (1 OFICIAL + 1 AYUDANTE) (Carpinteria) | Cuadrilla | HR | 1 | 41004 | 41004 |  | Ins C4
032.123 | E12 | EQUIPO DE TRANSPORTE | Equipos | DIA | 0.035 | 187426 | 6560 |  | Ins E12
032.123 | H2 | EQUIPO BASICO (HERRAMIENTA MENOR) | Herramienta | UND | 0.5 | 3623 | 1812 |  | Ins H2
032.123 | I1001 | ANTICORROSIVO PRIMER VERDE OLIVA REF .513 PINTUCO O SIMILAR | Insumos | GAL | 0.08 | 140296 | 11224 |  | Ins I1001
032.123 | I1002 | ESMALTE SINTETICO PINTULUX 3 EN 1 (No requiere anticorrosivo) | Insumos | GAL | 0.05 | 126880 | 6344 |  | Ins I1002
032.123 | I1565 | ACARREO INTERNO | Insumos | UND | 0.27258 | 1897 | 517 |  | Ins I1565
032.123 | I238 | TUBO HG 3" | Insumos | M | 3 | 96912 | 290736 |  | Ins I238
032.123 | I435 | SOLDADURA ELECTRICA TIPO WESTARCO SUPER E- 6013 DE 1/8 O SIMILAR. | Insumos | KG | 0.05 | 22500 | 1125 |  | Ins I435
032.123 | I660 | CRUCES HG 3" | Insumos | UND | 0.2 | 90150 | 18030 |  | Ins I660
032.123 | I662 | TEE HG 3" | Insumos | UND | 0.2 | 45075 | 9015 |  | Ins I662
032.123 | I664 | CODO HG 3" | Insumos | UND | 0.2 | 39443 | 7889 |  | Ins I664
032.124 | - | SUMINISTRO TRANSPORTE E INSTLACION POCETA PARA ASEO DOBLE SENO, EN CONCRETO DE 3000 PSI. (INCUYE GRANITO PULIDO) | Actividad | M |  |  |  | 305261
032.124 | AB1 | ACERO 60.000 PSI (INCLUYE ALAMBRE NEGRO Y FIGURACIÓN ) | Analisis Basico | KG | 5.3 | 8042 | 42623
032.124 | AB20 | MORTERO 1:3 | Analisis Basico | M3 | 0.021 | 531559 | 11163
032.124 | AB5 | CONCRETO 3000 psi - 21 Mpa | Analisis Basico | M3 | 0.116 | 597780 | 69342
032.124 | C1 | CUADRILLA AA TIPO 1 (1 OFICIAL + 1 AYUDANTE) (Albañileria) | Cuadrilla | HR | 0.8 | 37863 | 30290 |  | Ins C1
032.124 | H2 | EQUIPO BASICO (HERRAMIENTA MENOR) | Herramienta | UND | 0.5 | 3623 | 1812 |  | Ins H2
032.124 | I1091 | GRANITO BLANCO HUILA Nº 1,2 Y 3 (25 KG) | Insumos | BUL | 1.154 | 24793 | 28611 |  | Ins I1091
032.124 | I404 | CEMENTO BLANCO | Insumos | KG | 28.35 | 1896 | 53752 |  | Ins I404
032.124 | I979 | TABLA CHAPA ORDINARIO 30 CM X 2 CM X 3 M. | Insumos | UND | 1.485 | 19574 | 29067 |  | Ins I979
032.124 | I988 | VARILLON DE SAJO | Insumos | UND | 2.145 | 17996 | 38601 |  | Ins I988
032.125 | - | SUMINISTRO TRANSPORTE E INSTALACION MESON EN GRANITO NATURAL CRISTAL PULIDO Y BRILLADO, PARA INCRUSTAR LAVAMANOS A=0.60M | Actividad | ML |  |  |  | 656243
032.125 | C1 | CUADRILLA AA TIPO 1 (1 OFICIAL + 1 AYUDANTE) (Albañileria) | Cuadrilla | HR | 0.37 | 37863 | 14009 |  | Ins C1
032.125 | H2 | EQUIPO BASICO (HERRAMIENTA MENOR) | Herramienta | UND | 0.15 | 3623 | 543 |  | Ins H2
032.125 | I1630 | MESON EN GRANITO NATURAL CRISTAL PULIDO Y BRILLADO | Insumos | ML | 1 | 641691 | 641691 |  | Ins I1630
032.126 | - | SUMINISTRO,TRANSPORTE E INSTALACION DE SIKAFLEX SELLO PARA VENTANAS | Actividad | ML |  |  |  | 11111
032.126 | C3 | CUADRILLA CC TIPO 1 (1 OFICIAL + 1 AYUDANTE) (Pintura) | Cuadrilla | HR | 0.1 | 41004 | 4100 |  | Ins C3
032.126 | E1 | ANDAMIO METALICO CERTIFICADO, INCLUYE ESCALERILLA CON BARANDAS Y PLATAFORMAS DE TRABAJO H=2.0M | Equipos | Un-Dia | 0.1 | 17302 | 1730 |  | Ins E1
032.126 | E79 | ANDAMIO COLGANTE | Equipos | DIA | 0.15 | 3262 | 489 |  | Ins E79
032.126 | H2 | EQUIPO BASICO (HERRAMIENTA MENOR) | Herramienta | UND | 0.05 | 3623 | 181 |  | Ins H2
032.126 | I431 | SIKAFLEX 1A TUBO 305 CC O SIMILAR. | Insumos | UND | 0.1 | 46112 | 4611 |  | Ins I431
032.127 | - | BANCA EN CONCRETO DE 21 MPA - ANCHO 0,3 MTS | Actividad | ML |  |  |  | 199954
032.127 | AB5 | CONCRETO 3000 psi - 21 Mpa | Analisis Basico | M3 | 0.06 | 597780 | 35867
032.127 | C1 | CUADRILLA AA TIPO 1 (1 OFICIAL + 1 AYUDANTE) (Albañileria) | Cuadrilla | HR | 4 | 37863 | 151452 |  | Ins C1
032.127 | H2 | EQUIPO BASICO (HERRAMIENTA MENOR) | Herramienta | UND | 0.3 | 3623 | 1087 |  | Ins H2
032.127 | I957 | LISTON 2 X 4 | Insumos | M | 0.33 | 4634 | 1529 |  | Ins I957
032.127 | I979 | TABLA CHAPA ORDINARIO 30 CM X 2 CM X 3 M. | Insumos | UND | 0.4 | 19574 | 7830 |  | Ins I979
032.127 | I989 | GUADUA SOBREBASA L= 1.50 MT. 3 USOS | Insumos | UND | 0.33 | 6632 | 2189 |  | Ins I989
032.128 | - | SUMINISTRO TRANSPORTE E INSTALACION DE MEDIA CAÑA EN PVC | Actividad | ML |  |  |  | 42360
032.128 | C1 | CUADRILLA AA TIPO 1 (1 OFICIAL + 1 AYUDANTE) (Albañileria) | Cuadrilla | HR | 0.6 | 37863 | 22718 |  | Ins C1
032.128 | H2 | EQUIPO BASICO (HERRAMIENTA MENOR) | Herramienta | UND | 0.6 | 3623 | 2174 |  | Ins H2
032.128 | I1565 | ACARREO INTERNO | Insumos | UND | 1.1 | 1897 | 2087 |  | Ins I1565
032.128 | I1633 | MEDIA CAÑA EN PVC | Insumos | ML | 1 | 9925 | 9925 |  | Ins I1633
032.128 | I346 | MASILLA PLASTICA | Insumos | KG | 0.1 | 45075 | 4508 |  | Ins I346
032.128 | I404 | CEMENTO BLANCO | Insumos | KG | 0.5 | 1896 | 948 |  | Ins I404
032.129 | - | SUMINISTRO TRANSPORTE E INSTALACION DE MESON EN ACERO INOXIDABLE CAL. 18 ANCHO=0,60 M | Actividad | ML |  |  |  | 634966
032.129 | C1 | CUADRILLA AA TIPO 1 (1 OFICIAL + 1 AYUDANTE) (Albañileria) | Cuadrilla | HR | 1.1 | 37863 | 41649 |  | Ins C1
032.129 | E12 | EQUIPO DE TRANSPORTE | Equipos | DIA | 0.01 | 187426 | 1874 |  | Ins E12
032.129 | H2 | EQUIPO BASICO (HERRAMIENTA MENOR) | Herramienta | UND | 0.3 | 3623 | 1087 |  | Ins H2
032.129 | I1635 | MESON EN ACERO INOXIDABLE CAL. 18 ANCHO=0,60 M | Insumos | ML | 1 | 590356 | 590356 |  | Ins I1635
032.130 | - | SUMINISTRO TRANSPORTE E INSTALACION DE LAVAOLLAS EN ACERO INOXIDABLE CAL. 18 MEDIDAS HASTA 0,80X0,80X0,45 M | Actividad | UND |  |  |  | 1071314
032.130 | C1 | CUADRILLA AA TIPO 1 (1 OFICIAL + 1 AYUDANTE) (Albañileria) | Cuadrilla | HR | 1.1 | 37863 | 41649 |  | Ins C1
032.130 | E12 | EQUIPO DE TRANSPORTE | Equipos | DIA | 0.01 | 187426 | 1874 |  | Ins E12
032.130 | H2 | EQUIPO BASICO (HERRAMIENTA MENOR) | Herramienta | UND | 0.3 | 3623 | 1087 |  | Ins H2
032.130 | I1636 | LAVAOLLAS EN ACERO INOXIDABLE CAL. 18 MEDIDAS HASTA 0,80X0,80X0,45 M | Insumos | UND | 1 | 1026704 | 1026704 |  | Ins I1636
032.131 | - | SUMINISTRO, TRANSPORTE E INSTALACIÓN MESON ACERO INOXIDABLE CAL. 20 ANCHO = 0,60M | Actividad | ML |  |  |  | 373484
032.131 | C1 | CUADRILLA AA TIPO 1 (1 OFICIAL + 1 AYUDANTE) (Albañileria) | Cuadrilla | HR | 1.1 | 37863 | 41649 |  | Ins C1
032.131 | E12 | EQUIPO DE TRANSPORTE | Equipos | DIA | 0.01 | 187426 | 1874 |  | Ins E12
032.131 | H2 | EQUIPO BASICO (HERRAMIENTA MENOR) | Herramienta | UND | 0.3 | 3623 | 1087 |  | Ins H2
032.131 | I1650 | MESON ACERO INOXIDABLE CAL. 20 ANCHO = 0,60M | Insumos | ML | 1 | 328874 | 328874 |  | Ins I1650
032.132 | - | SUMINISTRO, TRANSPORTE E INSTALACIÓN LAVAPLATO ACERO INOXIDABLE CA. 20 POCETA .70X.40X.35M | Actividad | UND |  |  |  | 520682
032.132 | C11 | CUADRILLA DD TIPO 2 (1 OFICIAL + 2 AYUDANTE) (Carpinteria) | Cuadrilla | HR | 2 | 57752 | 115504 |  | Ins C11
032.132 | C8 | CUADRILLA AA TIPO 2 (1 OFICIAL + 2 AYUDANTE) (Albañileria) | Cuadrilla | HR | 1 | 52425 | 52425 |  | Ins C8
032.132 | E12 | EQUIPO DE TRANSPORTE | Equipos | DIA | 0.1 | 187426 | 18743 |  | Ins E12
032.132 | H2 | EQUIPO BASICO (HERRAMIENTA MENOR) | Herramienta | UND | 0.5 | 3623 | 1812 |  | Ins H2
032.132 | I1565 | ACARREO INTERNO | Insumos | UND | 0.5 | 1897 | 949 |  | Ins I1565
032.132 | I1640 | LAVAPLATO ACERO INOXIDABLE CA. 20 POCETA .70X.40X.35M | Insumos | UND | 1 | 331249 | 331249 |  | Ins I1640
032.133 | - | SUMINISTRO, TRANSPORTE E INSTALACIÓN BARRA DISCAPACITADOS EN ACERO INOXIDABLE CAL. 18 Ø 1 1/2" | Actividad | ML |  |  |  | 539829
032.133 | C8 | CUADRILLA AA TIPO 2 (1 OFICIAL + 2 AYUDANTE) (Albañileria) | Cuadrilla | HR | 1 | 52425 | 52425 |  | Ins C8
032.133 | E12 | EQUIPO DE TRANSPORTE | Equipos | DIA | 0.01 | 187426 | 1874 |  | Ins E12
032.133 | H2 | EQUIPO BASICO (HERRAMIENTA MENOR) | Herramienta | UND | 0.6 | 3623 | 2174 |  | Ins H2
032.133 | I1565 | ACARREO INTERNO | Insumos | UND | 0.5 | 1897 | 949 |  | Ins I1565
032.133 | I1651 | BARRA DISCAPACITADOS EN ACERO INOXIDABLE CAL. 18 Ø 1 1/2", ANTIBACTERIAL RESISTENTE A LA CORROSION, BRIDA DE 2" Y CON TAPA BRIDA PARA SUJECION AL PARED | Insumos | UND | 1 | 482407 | 482407 |  | Ins I1651
032.134 | - | SUMINISTRO, TRANSPORTE E INSTALACIÓN BARRA DISCAPACITADOS ABATIBLE EN ACERO INOXIDABLE CAL. 18 Ø 1 1/2" | Actividad | UND |  |  |  | 650132
032.134 | C11 | CUADRILLA DD TIPO 2 (1 OFICIAL + 2 AYUDANTE) (Carpinteria) | Cuadrilla | HR | 2 | 57752 | 115504 |  | Ins C11
032.134 | C8 | CUADRILLA AA TIPO 2 (1 OFICIAL + 2 AYUDANTE) (Albañileria) | Cuadrilla | HR | 1 | 52425 | 52425 |  | Ins C8
032.134 | E12 | EQUIPO DE TRANSPORTE | Equipos | DIA | 0.02 | 187426 | 3749 |  | Ins E12
032.134 | H2 | EQUIPO BASICO (HERRAMIENTA MENOR) | Herramienta | UND | 0.5 | 3623 | 1812 |  | Ins H2
032.134 | I1565 | ACARREO INTERNO | Insumos | UND | 1 | 1897 | 1897 |  | Ins I1565
032.134 | I1652 | BARRA DISCAPACITADOS ABATIBLE EN ACERO INOXIDABLE CAL. 18 Ø 1 1/2", INCLUYE ANCLAJE EN PLATINA DE 1/4 | Insumos | UND | 1 | 474745 | 474745 |  | Ins I1652
032.135 | - | SUMINISTRO, TRANSPORTE E INSTALACIÓN DIVISION ORINAL EN ACERO INOXIDABLE CAL. 20; 0,9X0,45X0,10 M (DOBLE HOJA) | Actividad | UND |  |  |  | 714859
032.135 | C11 | CUADRILLA DD TIPO 2 (1 OFICIAL + 2 AYUDANTE) (Carpinteria) | Cuadrilla | HR | 2 | 57752 | 115504 |  | Ins C11
032.135 | C8 | CUADRILLA AA TIPO 2 (1 OFICIAL + 2 AYUDANTE) (Albañileria) | Cuadrilla | HR | 1 | 52425 | 52425 |  | Ins C8
032.135 | E12 | EQUIPO DE TRANSPORTE | Equipos | DIA | 0.2 | 187426 | 37485 |  | Ins E12
032.135 | H2 | EQUIPO BASICO (HERRAMIENTA MENOR) | Herramienta | UND | 1 | 3623 | 3623 |  | Ins H2
032.135 | I1565 | ACARREO INTERNO | Insumos | UND | 1 | 1897 | 1897 |  | Ins I1565
032.135 | I1653 | DIVISION ORINAL EN ACERO INOXIDABLE CAL. 20; 0,9X0,45X0,10 M (DOBLE HOJA, INCLUYE SOPORTES EN ACERO INOXIDABLE PARA SU RESPECTIVO ANCLAJE) | Insumos | UND | 1 | 503925 | 503925 |  | Ins I1653
032.136 | - | INSTALACION DE REJA EN ACERO | Actividad | M2 |  |  |  | 27807
032.136 | C1 | CUADRILLA AA TIPO 1 (1 OFICIAL + 1 AYUDANTE) (Albañileria) | Cuadrilla | HR | 0.25 | 37863 | 9466 |  | Ins C1
032.136 | E1 | ANDAMIO METALICO CERTIFICADO, INCLUYE ESCALERILLA CON BARANDAS Y PLATAFORMAS DE TRABAJO H=2.0M | Equipos | Un-Dia | 0.1 | 17302 | 1730 |  | Ins E1
032.136 | E59 | EQUIPO DE SOLDADURA | Equipos | HR | 0.25 | 46854 | 11714 |  | Ins E59
032.136 | H2 | EQUIPO BASICO (HERRAMIENTA MENOR) | Herramienta | UND | 0.1 | 3623 | 362 |  | Ins H2
032.136 | I1 | ACERO 37.000 PSI | Insumos | KG | 0.3 | 4733 | 1420 |  | Ins I1
032.136 | I1565 | ACARREO INTERNO | Insumos | UND | 0.1 | 1897 | 190 |  | Ins I1565
032.136 | I437 | SOLDADURA E 6013 | Insumos | KG | 0.13 | 22500 | 2925 |  | Ins I437
032.137 | - | INSTALACION DE CERCHA METALICA | Actividad | ML |  |  |  | 97751
032.137 | C4 | CUADRILLA DD TIPO 1 (1 OFICIAL + 1 AYUDANTE) (Carpinteria) | Cuadrilla | HR | 1 | 41004 | 41004 |  | Ins C4
032.137 | E1 | ANDAMIO METALICO CERTIFICADO, INCLUYE ESCALERILLA CON BARANDAS Y PLATAFORMAS DE TRABAJO H=2.0M | Equipos | Un-Dia | 0.05 | 17302 | 865 |  | Ins E1
032.137 | E12 | EQUIPO DE TRANSPORTE | Equipos | DIA | 0.002 | 187426 | 375 |  | Ins E12
032.137 | E59 | EQUIPO DE SOLDADURA | Equipos | HR | 0.1 | 46854 | 4685 |  | Ins E59
032.137 | H2 | EQUIPO BASICO (HERRAMIENTA MENOR) | Herramienta | UND | 0.05 | 3623 | 181 |  | Ins H2
032.137 | I1 | ACERO 37.000 PSI | Insumos | KG | 2 | 4733 | 9466 |  | Ins I1
032.137 | I1565 | ACARREO INTERNO | Insumos | UND | 0.05 | 1897 | 95 |  | Ins I1565
032.137 | I240 | ANGULO 1-1/2"1-1/2"*3/16" | Insumos | M | 2 | 16040 | 32080 |  | Ins I240
032.137 | I437 | SOLDADURA E 6013 | Insumos | KG | 0.4 | 22500 | 9000 |  | Ins I437
032.139 | - | SUMINISTRO E INSTALACION JUEGO INFANTIL TAYRONA T2 ELABORADO EN MADERA TIPO PINO INMUNIZADO CON PRESERVANTES HIDROSOLUBLE TIPO CCA-C AREA OCUPADA: 22,11 M2 (3,35M X 6,6M) ALTURA MAXIMA 4,0 M, COMPUESTO DE CASETA (GARITA), PLATAFORMA, PUENTE COLGANTE, MALLA, TUNEL EN FIBRA DE VIDRIO DE 1,5M, RODADEERO EN FIBRA DE VIDRIO DE 2,4M Y CULUMPIO DE DOS PUESTOS | Actividad | UND |  |  |  | 9585272
032.139 | C18 | CUADRILLA DD TIPO 3 (1 OFICIAL + 3 AYUDANTE) (Carpinteria) | Cuadrilla | HR | 5 | 74500 | 372500 |  | Ins C18
032.139 | E24 | VOLQUETA 6M3 (CARGUE A MANO) - INCLUYE DISPOSICION EN BOTADERO | Equipos | VJE | 0.5 | 322400 | 161200 |  | Ins E24
032.139 | H2 | EQUIPO BASICO (HERRAMIENTA MENOR) | Herramienta | UND | 0.5 | 3623 | 1812 |  | Ins H2
032.139 | I1565 | ACARREO INTERNO | Insumos | UND | 1 | 1897 | 1897 |  | Ins I1565
032.139 | I1673 | JUEGO INFANTIL TAYRONA T2 ELABORADO EN MADERA TIPO PINO INMUNIZADO CON PRESERVANTES HIDROSOLUBLE TIPO CCA-C AREA OCUPADA: 22,11 M2 (3,35M X 6,6M) ALTURA MAXIMA 4,0 M, COMPUESTO DE CASETA (GARITA), PLATAFORMA, PUENTE COLGANTE, MALLA, TUNEL EN FIBRA DE VIDRIO DE 1,5M, RODADEERO EN FIBRA DE VIDRIO DE 2,4M Y CULUMPIO DE DOS PUESTOS | Insumos | UND | 1 | 9047863 | 9047863 |  | Ins I1673
032.140 | - | SUMINISTRO, TRANSPORTE E INSTALACION DE CAMPANA INDUSTRIAL EXTRACTORA DE 2,0X0,7 MTS EN ACERO INOXIDABLE CAL. 20, INCLUYE (TRAMPA DE GRASAS MODULARES, RECIPIENTE PARA RESIDUOS GRASOS, SUSPENDIDA CON CILINDROS NIVELADORES DE 3/4", FABRICADA EN ACERO INOXIDABLE CAL. 20, Y FILTROS FABRICADOS EN ACERO INOXIDABLE 430, 1 METRO DE DUCTO EN ACERO INOXIDABLE CAL. 20, MOTOR EXTRACTOR DE AIRE TIPO AXIAL CON VELOXCIDAD 1, DIAMETRO 16", MOTOR EN DOBLE BALINERA CON CUERPO METALICO Y 5 ASPAS DE PLASTICO, VELOCIDAD RPM 1.800, CAUDAL 23 M3/MIN, RUIDO 62 DB, POTENCIA 50W, VOLTAJE 110V, TIPO SIEMENS O SIMILAR) | Actividad | UND |  |  |  | 4772206
032.140 | C9 | CUADRILLA BB TIPO 2 (1 OFICIAL + 2 AYUDANTE) (Instalaciones) | Cuadrilla | HR | 3 | 57672 | 173016 |  | Ins C9
032.140 | E1 | ANDAMIO METALICO CERTIFICADO, INCLUYE ESCALERILLA CON BARANDAS Y PLATAFORMAS DE TRABAJO H=2.0M | Equipos | Un-Dia | 1 | 17302 | 17302 |  | Ins E1
032.140 | E12 | EQUIPO DE TRANSPORTE | Equipos | DIA | 0.5 | 187426 | 93713 |  | Ins E12
032.140 | H2 | EQUIPO BASICO (HERRAMIENTA MENOR) | Herramienta | UND | 1 | 3623 | 3623 |  | Ins H2
032.140 | I1680 | CAMPANA INDUSTRIAL EXTRACTORA DE 2,0X0,7 MTS EN ACERO INOXIDABLE CAL. 20, INCLUYE MOTOR EXTRACTOR | Insumos | UND | 1 | 4484552 | 4484552 |  | Ins I1680
032.141 | - | SUMINISTRO, TRANSPORTE E INSTALACION DE DUCTO PARA CAMPANA INDUSTRIAL EXTRACTORA ACERO INOXIDABE CAL. 20 | Actividad | ML |  |  |  | 317575
032.141 | C9 | CUADRILLA BB TIPO 2 (1 OFICIAL + 2 AYUDANTE) (Instalaciones) | Cuadrilla | HR | 1 | 57672 | 57672 |  | Ins C9
032.141 | E1 | ANDAMIO METALICO CERTIFICADO, INCLUYE ESCALERILLA CON BARANDAS Y PLATAFORMAS DE TRABAJO H=2.0M | Equipos | Un-Dia | 0.3 | 17302 | 5191 |  | Ins E1
032.141 | E12 | EQUIPO DE TRANSPORTE | Equipos | DIA | 0.01 | 187426 | 1874 |  | Ins E12
032.141 | H2 | EQUIPO BASICO (HERRAMIENTA MENOR) | Herramienta | UND | 0.3 | 3623 | 1087 |  | Ins H2
032.141 | I1681 | DUCTO PARA CAMPANA INDUSTRIAL EXTRACTORA ACERO INOXIDABE CAL. 20 | Insumos | ML | 1 | 251751 | 251751 |  | Ins I1681
032.142 | - | SUMINISTRO, TRANSPORTE E INSTALACION DE LAVAOLLAS EN ACERO INOXIDABLE CAL. 20 DIMENSIONES DE POCETA 80X80X40 CMS | Actividad | UND |  |  |  | 1504314
032.142 | C1 | CUADRILLA AA TIPO 1 (1 OFICIAL + 1 AYUDANTE) (Albañileria) | Cuadrilla | HR | 2 | 37863 | 75726 |  | Ins C1
032.142 | E12 | EQUIPO DE TRANSPORTE | Equipos | DIA | 0.06 | 187426 | 11246 |  | Ins E12
032.142 | H2 | EQUIPO BASICO (HERRAMIENTA MENOR) | Herramienta | UND | 0.3 | 3623 | 1087 |  | Ins H2
032.142 | I1682 | LAVAOLLA EN ACERO INOXIDABLE CAL. 20 DIMENSIONES INTERNAS 80X80X40 CMS | Insumos | UND | 1 | 1416255 | 1416255 |  | Ins I1682
032.143 | - | SUMINISTRO, TRANSPORTE E INSTALACION DE MESA ELABORADA EN ACERO INOXIDABLE CAL. 18, ESTRUCTURA EN TUBERIA DE 2" CON ENTREPAÑO INFERIOR Y PATAS NIVELADORAS TIPO EMPACK. DIMENSIONES 143 CMS | Actividad | UND |  |  |  | 1915569
032.143 | C1 | CUADRILLA AA TIPO 1 (1 OFICIAL + 1 AYUDANTE) (Albañileria) | Cuadrilla | HR | 1.1 | 37863 | 41649 |  | Ins C1
032.143 | E12 | EQUIPO DE TRANSPORTE | Equipos | DIA | 0.01 | 187426 | 1874 |  | Ins E12
032.143 | H2 | EQUIPO BASICO (HERRAMIENTA MENOR) | Herramienta | UND | 0.3 | 3623 | 1087 |  | Ins H2
032.143 | I1565 | ACARREO INTERNO | Insumos | UND | 1 | 1897 | 1897 |  | Ins I1565
032.143 | I1686 | LAMINA DE ACERO INOXIDABLE CAL. 18 AISI SAE 304 ESTRUCTURA EN TUBERIA DE 2" CON ENTREPAÑO INFERIOR Y PATAS NIVELADORAS TIPO EMPACK. DIMENSIONES 143 CMS | Insumos | UND | 1 | 1869062 | 1869062 |  | Ins I1686
032.144 | - | SUMINISTRO, TRANSPORTE E INSTALACION CANAL EN CONCRETO 3000 PSI; E=0,08, DESARROLLO 1,2 | Actividad | ML |  |  |  | 210717
032.144 | AB5 | CONCRETO 3000 psi - 21 Mpa | Analisis Basico | M3 | 0.096 | 597780 | 57387
032.144 | C8 | CUADRILLA AA TIPO 2 (1 OFICIAL + 2 AYUDANTE) (Albañileria) | Cuadrilla | HR | 2 | 52425 | 104850 |  | Ins C8
032.144 | E12 | EQUIPO DE TRANSPORTE | Equipos | DIA | 0.012 | 187426 | 2249 |  | Ins E12
032.144 | E21 | VIBRADOR A GASOLINA | Equipos | DIA | 0.01 | 66212 | 662 |  | Ins E21
032.144 | H2 | EQUIPO BASICO (HERRAMIENTA MENOR) | Herramienta | UND | 0.635 | 3623 | 2301 |  | Ins H2
032.144 | I1565 | ACARREO INTERNO | Insumos | UND | 1.656 | 1897 | 3141 |  | Ins I1565
032.144 | I3 | ALAMBRE NEGRO NO. 18 | Insumos | KG | 0.069 | 6176 | 426 |  | Ins I3
032.144 | I425 | PUNTILLA CON CABEZA 2" | Insumos | LB | 0.3 | 5304 | 1591 |  | Ins I425
032.144 | I8 | MALLA ELECTROSOLDADA XX-131 5.0MM C/ 15 CM EN AMBOS SENTIDOS | Insumos | KG | 2.9 | 5200 | 15080 |  | Ins I8
032.144 | I957 | LISTON 2 X 4 | Insumos | M | 1.7 | 4634 | 7878 |  | Ins I957
032.144 | I990 | TABLA 1"X10"X3M | Insumos | UND | 1 | 15152 | 15152 |  | Ins I990
032.145 | - | SUMINISTRO E INSTALACION REJA ACERO NO. 5 PARA CANAL EN CONCRETO ANCHO ENTRE 0,5 Y 0,6 MT | Actividad | ML |  |  |  | 280505
032.145 | C11 | CUADRILLA DD TIPO 2 (1 OFICIAL + 2 AYUDANTE) (Carpinteria) | Cuadrilla | HR | 3.5 | 57752 | 202132 |  | Ins C11
032.145 | E12 | EQUIPO DE TRANSPORTE | Equipos | DIA | 0.003 | 187426 | 562 |  | Ins E12
032.145 | E59 | EQUIPO DE SOLDADURA | Equipos | HR | 0.01 | 46854 | 469 |  | Ins E59
032.145 | H2 | EQUIPO BASICO (HERRAMIENTA MENOR) | Herramienta | UND | 0.18 | 3623 | 652 |  | Ins H2
032.145 | I13 | VARILLA LISA 5/8" | Insumos | M | 5 | 7431 | 37155 |  | Ins I13
032.145 | I1565 | ACARREO INTERNO | Insumos | UND | 0.2 | 1897 | 379 |  | Ins I1565
032.145 | I239 | ANGULO 2"* 2"*3/16" | Insumos | M | 1.27 | 21973 | 27906 |  | Ins I239
032.145 | I435 | SOLDADURA ELECTRICA TIPO WESTARCO SUPER E- 6013 DE 1/8 O SIMILAR. | Insumos | KG | 0.5 | 22500 | 11250 |  | Ins I435
032.159 | - | MORTERO DE NIVELACION E=0,05 M | Actividad | M2 |  |  |  | 41129
032.159 | AB20 | MORTERO 1:3 | Analisis Basico | M3 | 0.05 | 531559 | 26578
032.159 | C1 | CUADRILLA AA TIPO 1 (1 OFICIAL + 1 AYUDANTE) (Albañileria) | Cuadrilla | HR | 0.33 | 37863 | 12495 |  | Ins C1
032.159 | E12 | EQUIPO DE TRANSPORTE | Equipos | DIA | 0.0035 | 187426 | 656 |  | Ins E12
032.159 | H2 | EQUIPO BASICO (HERRAMIENTA MENOR) | Herramienta | UND | 0.02 | 3623 | 72 |  | Ins H2
032.159 | I1565 | ACARREO INTERNO | Insumos | UND | 0.7 | 1897 | 1328 |  | Ins I1565
032.160 | - | SUMINISTRO, TRANSPORTE E INSTALACION DE ASCENSOR PARA 3 PARADAS CON CAPACIDAD PARA 6 PERSONAS INCLUYE: (CONTROL MANIOBRA, MOTOR Y MAQUINA TRACTORA, OPERADOR DE PUERTAS, MECANISMOS DE PUERTAS, DISEÑOS Y ACABADOS DE CABINA, ENTRADAS, ESTRUCTURA AUTOPORTANTE, SEÑALIZACION, SEGURIDADES Y TODOS LOS ELEMENTOS QUE SE ENCUENTRAN EN LAS ESPECIFICACIONES TÉCNICAS PARA SU DEBIDO Y CORRECTO FUNCIONAMIENTO) | Actividad | UND |  |  |  | 115924726
032.160 | I1870 | ASCENSOR EN ESTRUCTURA AUTOPORTANTE CAPACIDAD 6 PERSONAS | Insumos | UND | 1 | 115924726 | 115924726 |  | Ins I1870
032.161 | - | DESMONTE DE JUEGO INFANTIL (INCLUYE RETIRO) | Actividad | UND |  |  |  | 175190
032.161 | C18 | CUADRILLA DD TIPO 3 (1 OFICIAL + 3 AYUDANTE) (Carpinteria) | Cuadrilla | HR | 2 | 74500 | 149000 |  | Ins C18
032.161 | E25 | VOLQUETA SENCILLA 8M3 | Equipos | VJE | 0.125 | 165360 | 20670 |  | Ins E25
032.161 | H2 | EQUIPO BASICO (HERRAMIENTA MENOR) | Herramienta | UND | 1 | 3623 | 3623 |  | Ins H2
032.161 | I1565 | ACARREO INTERNO | Insumos | UND | 1 | 1897 | 1897 |  | Ins I1565
032.162 | - | SUMINISTRO, TRANSPORTE E INSTALACIÓN DE SELLANTE SIKAFLEX-1A PARA ELEMENTOS PREFABRICADOS | Actividad | ML |  |  |  | 8892
032.162 | C3 | CUADRILLA CC TIPO 1 (1 OFICIAL + 1 AYUDANTE) (Pintura) | Cuadrilla | HR | 0.1 | 41004 | 4100 |  | Ins C3
032.162 | H2 | EQUIPO BASICO (HERRAMIENTA MENOR) | Herramienta | UND | 0.05 | 3623 | 181 |  | Ins H2
032.162 | I431 | SIKAFLEX 1A TUBO 305 CC O SIMILAR. | Insumos | UND | 0.1 | 46112 | 4611 |  | Ins I431
032.163 | - | SUMINISTRO, TRANSPORTE E INSTALACION DE DIVISION PISO TECHO DE 2.51 MT DE ALTURA X 2.86 MT DE PROFUNDIDAD X 2.28 MT DE ANCHO, CADA OFICINA ELABORADA EN MADECOR Y VIDRIO 4 MM (MIXTO) A PARTIR DE 1.00 MT DESDE EL PISO Y ENCIMA DEL MADECOR SISTEMA DE ENSAMBLAJE GUIA, PANEL ENTAMBORADO DE 4.5 CM DE ESPESOR, PERFILERIA EN LÁMINA GALVANIZADA CAL. 20 CUADRADA CON ACABADOS EN PINTURA ELECTROESTATICA ZOCALOS EN LA PARTE INFERIOR PARA EL CABLEADO. INCLUYE PUERTA EN VIDRIO OPALIZADO TIPO SANBLASTING. PUERTA DE 75 CM DE ANCHO X 2.00 MT DE ALTURA Y CENEFA EN MADECOR EN LA PARTE SUPERIOR DE 54 CM DE ALTURA. MODULOS AUTOENSAMBLABLES VIDRIO OPALIZADO TIPO PERDIANA. INCLUYE | Actividad | UND |  |  |  | 10100533
032.163 | I1876 | DIVISION PISO TECHO DE 2.51 MT DE ALTURA X 2.86 MT DE PROFUNDIDAD X 2.28 MT DE ANCHO, CADA OFICINA ELABORADA EN MADECOR Y VIDRIO 4 MM (MIXTO) A PARTIR DE 1.00 MT DESDE EL PISO Y ENCIMA DEL MADECOR SISTEMA DE ENSAMBLAJE GUIA, PANEL ENTAMBORADO DE 4.5 CM DE ESPESOR, PERFILERIA EN LÁMINA GALVANIZADA CAL. 20 CUADRADA CON ACABADOS EN PINTURA ELECTROESTATICA ZOCALOS EN LA PARTE INFERIOR PARA EL CABLEADO. INCLUYE PUERTA EN VIDRIO OPALIZADO TIPO SANBLASTING. PUERTA DE 75 CM DE ANCHO X 2.00 MT DE ALTURA Y CENEFA EN MADECOR EN LA PARTE SUPERIOR DE 54 CM DE ALTURA. MODULOS AUTOENSAMBLABLES VIDRIO OPALIZADO TIPO PERDIANA. INCLUYE | Insumos | UND | 1 | 10100533 | 10100533 |  | Ins I1876
032.164 | - | SUMINISTRO, TRANSPORTE E INSTALACION DE GRAMA SINTETICA CON FIBRAS DE POLIETILENO MONOFILAMENTADO BICOLOR CON UNA ALTURA DE 50MM, RESISTENETE A RAYOS UV, INCLUYE (CINTA DE UNION, PEGANTE ADHESIVO, DEMARACACION DE COLOR BLANCO, RELLENA CON ARENA FINA LIMPIA DEN 70%, RELLENA CON CAUCHO SBR 30%). | Actividad | M2 |  |  |  | 142239
032.164 | E12 | EQUIPO DE TRANSPORTE | Equipos | DIA | 0.02073 | 187426 | 3885 |  | Ins E12
032.164 | I1883 | GRAMA SINTETICA CON FIBRAS DE POLIETILENO MONOFILAMENTADO BICOLOR CON UNA ALTURA DE 50MM | Insumos | M2 | 1 | 138354 | 138354 |  | Ins I1883
032.165 | - | SUMINISTRO, TRANSPORTE E INSTALACION DE LAMINAS DIFUSORAS DE LUZ DE 0.61 X 2.45 M CON ESTRUCTURA EN ALUMINIO NATURAL SUSPENDIDA A LA ESTRUCTURA INCLUYE ADECUACIÓN DE LÁMPARAS A LA MODULACIÓN DEL CIELO RASO | Actividad | M2 |  |  |  | 124816
032.165 | C12 | CUADRILLA EE TIPO 2 (1 OFICIAL + 2 AYUDANTE) (Dry Wall) | Cuadrilla | HR | 0.75 | 58718 | 44039 |  | Ins C12
032.165 | E1 | ANDAMIO METALICO CERTIFICADO, INCLUYE ESCALERILLA CON BARANDAS Y PLATAFORMAS DE TRABAJO H=2.0M | Equipos | Un-Dia | 0.5 | 17302 | 8651 |  | Ins E1
032.165 | E12 | EQUIPO DE TRANSPORTE | Equipos | DIA | 0.0032 | 187426 | 600 |  | Ins E12
032.165 | I156 | ANGULO ALUMINIO 1"X1" | Insumos | ML | 0.2 | 6240 | 1248 |  | Ins I156
032.165 | I1565 | ACARREO INTERNO | Insumos | UND | 0.7 | 1897 | 1328 |  | Ins I1565
032.165 | I157 | TEE ALUMINIO 1"X1" | Insumos | ML | 0.3 | 7280 | 2184 |  | Ins I157
032.165 | I158 | REMACHE POP | Insumos | UND | 6 | 135 | 810 |  | Ins I158
032.165 | I1932 | LAMINA DIFUSORA DE LUZ 61X245 | Insumos | UND | 1 | 65859 | 65859 |  | Ins I1932
032.165 | I243 | ALAMBRE GALVANIZADO CAL 14 | Insumos | KG | 0.01 | 9684 | 97 |  | Ins I243
032.166 | - | SUMINISTRO, TRANSPORTE E INSTALACION MALLA TRIPLE TORSION ANTIPAJARERA OJO PEQUEÑO O SIMILAR ALTURA > 3 M. ( INCLUYE CHAZO, TORNILLO, ARANDELA BROCA DE TUNGSTENO PARA PARED) | Actividad | M2 |  |  |  | 16108
032.166 | C1 | CUADRILLA AA TIPO 1 (1 OFICIAL + 1 AYUDANTE) (Albañileria) | Cuadrilla | HR | 0.02 | 37863 | 757 |  | Ins C1
032.166 | E1 | ANDAMIO METALICO CERTIFICADO, INCLUYE ESCALERILLA CON BARANDAS Y PLATAFORMAS DE TRABAJO H=2.0M | Equipos | Un-Dia | 0.2 | 17302 | 3460 |  | Ins E1
032.166 | E12 | EQUIPO DE TRANSPORTE | Equipos | DIA | 0.001 | 187426 | 187 |  | Ins E12
032.166 | H2 | EQUIPO BASICO (HERRAMIENTA MENOR) | Herramienta | UND | 0.05 | 3623 | 181 |  | Ins H2
032.166 | I1565 | ACARREO INTERNO | Insumos | UND | 0.45 | 1897 | 854 |  | Ins I1565
032.166 | I1925 | MALLA ANTIPAJARERA TRIPLE TORSIÓN (INCLUYE CHAZO 1/4", TORNILLO COMBINADO DE 8" Y ARANDELA DE 1/4") | Insumos | M2 | 1.05 | 10161 | 10669 |  | Ins I1925
032.167 | - | RECORRIDO DE CUBIERTA EN TEJA DE BARRO (ESTRUCTURA DE MADERA Y GUADUA) PARA ALTURAS SUPERIORES A 10 METROS. INCLUYE MONTAJE Y DESMONTE DE CUERPOS DE ANDAMIOS CERTIFICADOS. INCLUYE LAVADO DE CUBIERTA | Actividad | M2 |  |  |  | 44282
032.167 | C1 | CUADRILLA AA TIPO 1 (1 OFICIAL + 1 AYUDANTE) (Albañileria) | Cuadrilla | HR | 0.5 | 37863 | 18932 |  | Ins C1
032.167 | E1 | ANDAMIO METALICO CERTIFICADO, INCLUYE ESCALERILLA CON BARANDAS Y PLATAFORMAS DE TRABAJO H=2.0M | Equipos | Un-Dia | 0.5 | 17302 | 8651 |  | Ins E1
032.167 | E11 | EQUIPO HIDROLAVADORA | Equipos | DIA | 0.1 | 92820 | 9282 |  | Ins E11
032.167 | H2 | EQUIPO BASICO (HERRAMIENTA MENOR) | Herramienta | UND | 1 | 3623 | 3623 |  | Ins H2
032.167 | I1565 | ACARREO INTERNO | Insumos | UND | 2 | 1897 | 3794 |  | Ins I1565
032.168 | - | SEÑALIZACIÓN Y AISLAMIENTO DE ZONAS CON CINTA (3 HILOS) | Actividad | ML |  |  |  | 1656
032.168 | C43 | AYUDANTE AA (ALBAÑILERIA) | Cuadrilla | HR | 0.1 | 14562 | 1456 |  | Ins C43
032.168 | I1954 | SEÑALIZACIÓN Y AISLAMIENTO DE ZONAS CON CINTA (3 HILOS) | Insumos | ML | 1 | 200 | 200 |  | Ins I1954
032.169 | - | TRATAMIENTO PARA MADERA Y GUADUA QUE INCLUYE: LIMPIEZA DE MADERAS Y GUADUAS CON RECOLECCIÓN DE RESIDUOS SÓLIDOS, ASPIRACIÓN DE COMPONENTES QUE AÍSLEN EL TRATAMIENTO, ATAQUE INTERNO CON ELECTRIFICACIÓN DE LA MADERA POR MEDIO DE UN EQUIPO QUE GENERE 90.000 VOLTIOS ACOMPAÑADO DE MICRO AMPERIOS, AMPLIACIÓN DE GELES Y BIOTRAMPAS, SELLAMIENTO DE MADERAS. EL TRATAMIENTO DEBERÁ INCLUIR UNA GARANTÍA DE MÍNIMO 3 AÑOS. | Actividad | M2 |  |  |  | 4001
032.169 | I1958 | TRATAMIENTO PARA MADERA Y GUADUA QUE INCLUYE: LIMPIEZA DE MADERAS Y GUADUAS CON RECOLECCIÓN DE RESIDUOS SÓLIDOS, ASPIRACIÓN DE COMPONENTES QUE AÍSLEN EL TRATAMIENTO, ATAQUE INTERNO CON ELECTRIFICACIÓN DE LA MADERA POR MEDIO DE UN EQUIPO QUE GENERA 90.000 VOLTIOS ACOMPAÑADO DE MICRO AMPERIOS, AMPLIACIÓN DE GELES Y BIOTRAMPAS, SELLAMIENTO DE MADERAS. EL TRATAMIENTO DEBERÁ INCLUIR UNA GARANTÍA DE MÍNIMO 3 AÑOS. | Insumos | M2 | 1 | 4001 | 4001 |  | Ins I1958
032.170 | - | SUMINISTRO, TRANSPORTE E INSTALACIÓN DE ANDAMIOS METÁLICOS CERTIFICADOS PARA UNA ALTURA MAYOR A 6.0 MTS. INCLUYE ESCALERILLA CON BARANDAS Y PLATAFORMAS DE TRABAJO. | Actividad | DIA |  |  |  | 56984
032.170 | C1 | CUADRILLA AA TIPO 1 (1 OFICIAL + 1 AYUDANTE) (Albañileria) | Cuadrilla | HR | 0.3 | 37863 | 11359 |  | Ins C1
032.170 | E136 | ANDAMIO METALICO CERTIFICADO, INCLUYE ESCALERILLA CON BARANDAS Y PLATAFORMAS DE TRABAJO H=6.0M 3.0X3.0 | Equipos | Un-Dia | 1 | 42314 | 42314 |  | Ins E136
032.170 | H2 | EQUIPO BASICO (HERRAMIENTA MENOR) | Herramienta | UND | 0.5 | 3623 | 1812 |  | Ins H2
032.170 | I1565 | ACARREO INTERNO | Insumos | UND | 0.79 | 1897 | 1499 |  | Ins I1565
032.171 | - | SUMINISTRO, TRANSPORTE E INSTALACION DE PLÁSTICOS DE PROTECCIÓN PARA MUROS ALTURA > 3M. | Actividad | M2 |  |  |  | 17304
032.171 | C1 | CUADRILLA AA TIPO 1 (1 OFICIAL + 1 AYUDANTE) (Albañileria) | Cuadrilla | HR | 0.05 | 37863 | 1893 |  | Ins C1
032.171 | H2 | EQUIPO BASICO (HERRAMIENTA MENOR) | Herramienta | UND | 0.05 | 3623 | 181 |  | Ins H2
032.171 | I1565 | ACARREO INTERNO | Insumos | UND | 0.1 | 1897 | 190 |  | Ins I1565
032.171 | I425 | PUNTILLA CON CABEZA 2" | Insumos | LB | 0.6 | 5304 | 3182 |  | Ins I425
032.171 | I494 | PLASTICO DE PROTECCION CAL. 6 | Insumos | M2 | 1 | 2590 | 2590 |  | Ins I494
032.171 | I957 | LISTON 2 X 4 | Insumos | M | 2 | 4634 | 9268 |  | Ins I957
032.172 | - | SUMINISTRO, TRANSPORTE E INSTALACIÓN DE CHORRO TIPO LAMINAR DE COLORES. INSTALACIÓN A TODO COSTO. | Actividad | UND |  |  |  | 4663648
032.172 | I1963 | SUMINISTRO, TRANSPORTE E INSTALACIÓN DE CHORRO TIPO LAMINAR DE COLORES. INSTALACIÓN A TODO COSTO. | Insumos | UND | 1 | 4663648 | 4663648 |  | Ins I1963
032.173 | - | SUMINISTRO, TRANSPORTE E INSTALACIÓN DE FILTRO DE CARTUCHO. INSTALACIÓN A TODO COSTO. | Actividad | UND |  |  |  | 84878
032.173 | I1964 | SUMINISTRO, TRANSPORTE E INSTALACIÓN DE FILTRO DE CARTUCHO. INSTALACIÓN A TODO COSTO. | Insumos | UND | 1 | 84878 | 84878 |  | Ins I1964
032.174 | - | SUMINISTRO, TRANSPORTE E INSTALACIÓN DE MURO VERDE, MALLA ELECTROSOLDADA F7, MÓDULOS 1,2 X 2,4 M, CON MARCO EN ÁNGULO 2" X 3/16", PLANTAS ORNAMENTALES, SISTEMA DE RIEGO TEMPORIZADO AUTOMÁTICO, ACOMETIDA AGUA 1" Y 1/2", SUJETO A PISO CON DADOS DE CONCRETO, PLATINA Y PERNOS. | Actividad | M2 |  |  |  | 378608
032.174 | AB5 | CONCRETO 3000 psi - 21 Mpa | Analisis Basico | M3 | 0.044 | 597780 | 26302
032.174 | C9 | CUADRILLA BB TIPO 2 (1 OFICIAL + 2 AYUDANTE) (Instalaciones) | Cuadrilla | HR | 1 | 57672 | 57672 |  | Ins C9
032.174 | E12 | EQUIPO DE TRANSPORTE | Equipos | DIA | 0.02 | 187426 | 3749 |  | Ins E12
032.174 | H2 | EQUIPO BASICO (HERRAMIENTA MENOR) | Herramienta | UND | 1 | 3623 | 3623 |  | Ins H2
032.174 | I1001 | ANTICORROSIVO PRIMER VERDE OLIVA REF .513 PINTUCO O SIMILAR | Insumos | GAL | 0.2 | 140296 | 28059 |  | Ins I1001
032.174 | I12 | MALLA ELECTROSOLDADA M-257 F 7,0MM C/.15M EN AMBOS SENTIDOS | Insumos | KG | 4 | 5200 | 20800 |  | Ins I12
032.174 | I1358 | PERNO DE OJO CERRADO 5/8" X 6" | Insumos | UND | 2.8 | 9114 | 25519 |  | Ins I1358
032.174 | I1565 | ACARREO INTERNO | Insumos | UND | 1 | 1897 | 1897 |  | Ins I1565
032.174 | I1789 | SOLDADURA ELECTRICA TIPO WESTARCO SUPER E - 6013 DE 1/8 O SIMILAR | Insumos | KG | 0.35 | 15364 | 5377 |  | Ins I1789
032.174 | I1973 | TEMPORIZADOR PARA SISTEMA DE RIEGO | Insumos | UND | 0.03 | 376662 | 11300 |  | Ins I1973
032.174 | I1974 | BOQUILLA ROCIADORA | Insumos | UND | 2.78 | 7534 | 20945 |  | Ins I1974
032.174 | I239 | ANGULO 2"* 2"*3/16" | Insumos | M | 2.5 | 21973 | 54933 |  | Ins I239
032.174 | I28 | ANCLAJES 1/2" X 8" (INCLUYE PERFORACIÓN Y ADHESIVO EPÓXICO) | Insumos | UND | 2.1 | 18029 | 37861 |  | Ins I28
032.174 | I295 | PLATINAS ACERO A-36 | Insumos | KG | 6 | 5949 | 35694 |  | Ins I295
032.174 | I373 | PLANTAS ORNAMENTALES VARIAS | Insumos | UND | 9 | 4195 | 37755 |  | Ins I373
032.174 | I527 | ACCESORIOS PVC-P 1" ( CODO, UNIÓN Y TAPÓN ) | Insumos | UND | 0.44 | 7384 | 3249 |  | Ins I527
032.174 | I743 | TUBO PRESION RDE 13.5 PVC 200 PSI - 1" | Insumos | M | 0.56 | 6916 | 3873 |  | Ins I743
032.175 | - | SUMINISTRO, TRANSPORTE E INSTALACIÓN DE SIKATOP-121 PARA REPARACIÓN DE SUPERFICIES EN CONCRETO O MAMPOSTERIA. INCLUYE TODO LO NECESARIO PARA SU CORRECTA INSTALACIÓN | Actividad | M2 |  |  |  | 115422
032.175 | I2228 | SUMINISTRO, TRANSPORTE E INSTALACIÓN DE SIKATOP-121 PARA REPARACIÓN DE SUPERFICIES EN CONCRETO O MAMPOSTERIA. INCLUYE TODO LO NECESARIO PARA SU CORRECTA INSTALACIÓN | Insumos | M2 | 1 | 115422 | 115422 |  | Ins I2228
032.319 | - | SUMINISTRO, TRANSPORTE E INSTALACIÓN DE CAJA (ÍTEM INCOMPLETO) | Actividad | UND |  |  |  | 33321
032.319 | C6 | CUADRILLA FF TIPO 1 (1 OFICIAL + 1 AYUDANTE) (ELECTRICAS) | Cuadrilla | HR | 0.17 | 53481 | 9092 |  | Ins C6
032.319 | H2 | EQUIPO BASICO (HERRAMIENTA MENOR) | Herramienta | UND | 0.2 | 3623 | 725 |  | Ins H2
032.319 | I1976 | CAJA ELÉCTRICA 4X4 BLANCA CONDUIT O SIMILAR. INCLUYE ACCESORIOS DE FIJACIÓN. | Insumos | UND | 1 | 23504 | 23504 |  | Ins I1976
032.320 | - | SUMINISTRO, TRANSPORE E INSTALACIÓN DE LUMINARIA LED 80W TIPO FAROL PRIMAVERA TEMPERATURA DE COLOR 4100K. INCLUYE POSTE Y ACCESORIOS. ALTURA = 4 MTS. INSTALACIÓN A TODO COSTO. | Actividad | UND |  |  |  | 1675790
032.320 | I1977 | SUMINISTRO, TRANSPORE E INSTALACIÓN DE LUMINARIA LED 80W TIPO FAROL PRIMAVERA TEMPERATURA DE COLOR 4100K. INCLUYE POSTE Y ACCESORIOS. ALTURA = 4 MTS. INSTALACIÓN A TODO COSTO. | Insumos | UND | 1 | 1675790 | 1675790 |  | Ins I1977
032.321 | - | SUMINISTRO, TRANSPORTE E INSTALACIÓN DE MATERO PREFABRICADO EN CONCRETO (INCLUYE PLANTA ORNAMENTAL, TIERRA NEGRA). INSTALACIÓN A TODO COSTO. | Actividad | UND |  |  |  | 340536
032.321 | I1978 | SUMINISTRO, TRANSPORTE E INSTALACIÓN DE MATERO PREFABRICADO EN CONCRETO (INCLUYE PLANTA ORNAMENTAL, TIERRA NEGRA). INSTALACIÓN A TODO COSTO. | Insumos | UND | 1 | 340536 | 340536 |  | Ins I1978
032.322 | - | SUMINISTRO E INSTALACIÓN DE BASURERA PIVOTANTE EN ACERO INOXIDABLE TIPO EXTERIOR. INSTALACIÓN A TODO COSTO. | Actividad | UND |  |  |  | 1369118
032.322 | I1979 | SUMINISTRO E INSTALACIÓN DE BASURERA PIVOTANTE EN ACERO INOXIDABLE TIPO EXTERIOR. INSTALACIÓN A TODO COSTO. | Insumos | UND | 1 | 1369118 | 1369118 |  | Ins I1979
032.323 | - | SUMINISTRO, TRANSPORTE E INSTALACIÓN DE BANCA INDIVIDUAL TIPO CUBO EN A=0,40 B=0,40 H=0,50 | Actividad | UND |  |  |  | 248686
032.323 | C8 | CUADRILLA AA TIPO 2 (1 OFICIAL + 2 AYUDANTE) (Albañileria) | Cuadrilla | HR | 2 | 52425 | 104850 |  | Ins C8
032.323 | E12 | EQUIPO DE TRANSPORTE | Equipos | DIA | 0.05 | 187426 | 9371 |  | Ins E12
032.323 | H2 | EQUIPO BASICO (HERRAMIENTA MENOR) | Herramienta | UND | 0.2 | 3623 | 725 |  | Ins H2
032.323 | I1565 | ACARREO INTERNO | Insumos | UND | 1 | 1897 | 1897 |  | Ins I1565
032.323 | I1980 | BANCA INDIVIDUAL TIPO CUBO PREFABRICADA A=40; B=40; H=50 CM. | Insumos | UND | 1 | 131843 | 131843 |  | Ins I1980
032.324 | - | SUMINISTRO, TRANSPORTE E INSTALACIÓN DE CONTENEDOR DE RAICES TIPO B20 (TIPO A) (1.2X1.2X1M. INC. SUMINISTRO, CONSTRUCCIÓN, ALCOQUE Y FILTRO EN GRAVILLA. NO INCLUYE. TIERRA). INSTALACIÓN A TODO COSTO. | Actividad | UND |  |  |  | 770743
032.324 | I1981 | SUMINISTRO, TRANSPORTE E INSTALACIÓN DE CONTENEDOR DE RAICES TIPO B20 (TIPO A) (1.2X1.2X1M. INC. SUMINISTRO, CONSTRUCCIÓN, ALCOQUE Y FILTRO EN GRAVILLA. NO INCLUYE. TIERRA). INSTALACIÓN A TODO COSTO. | Insumos | UND | 1 | 770743 | 770743 |  | Ins I1981
032.325 | - | DESMONTE Y REINSTALACION TEJA ONDULADA FIBROCEMENTO PERFIL 7 | Actividad | M2 |  |  |  | 26062
032.325 | C8 | CUADRILLA AA TIPO 2 (1 OFICIAL + 2 AYUDANTE) (Albañileria) | Cuadrilla | HR | 0.3 | 52425 | 15728 |  | Ins C8
032.325 | E1 | ANDAMIO METALICO CERTIFICADO, INCLUYE ESCALERILLA CON BARANDAS Y PLATAFORMAS DE TRABAJO H=2.0M | Equipos | Un-Dia | 0.1 | 17302 | 1730 |  | Ins E1
032.325 | E12 | EQUIPO DE TRANSPORTE | Equipos | DIA | 0.0029 | 187426 | 544 |  | Ins E12
032.325 | E19 | TALADRO ROTO PERCUTOR | Equipos | DIA | 0.025 | 86632 | 2166 |  | Ins E19
032.325 | H2 | EQUIPO BASICO (HERRAMIENTA MENOR) | Herramienta | UND | 0.15 | 3623 | 543 |  | Ins H2
032.325 | I1565 | ACARREO INTERNO | Insumos | UND | 0.372 | 1897 | 706 |  | Ins I1565
032.325 | I300 | TORNILLO AUTOPERFORANTE TEJA TIPO CINDU O SIMILAR. DIAM. 3/4". | Insumos | UND | 8 | 426 | 3408 |  | Ins I300
032.325 | I966 | TELERA 20 CM X 4 CM X 3 M. | Insumos | M | 0.1 | 12369 | 1237 |  | Ins I966
032.326 | - | COMPRA DE SIEMBRA (PROYECTO ESCUELA LA CAPILLA 2019) | Actividad | UND |  |  |  | 301329
032.326 | I1996 | COMPRA DE SIEMBRA (PROYECTO ESCUELA LA CAPILLA 2019) | Insumos | UND | 1 | 301329 | 301329 |  | Ins I1996
032.327 | - | SUMINISTRO, TRANSPORTE E INSTALACIÓN RECUBRIMIENTO RETARDATE AL FUEGO TIPO SIKA UNITHERM O SIMILAR. | Actividad | M2 |  |  |  | 60140
032.327 | C3 | CUADRILLA CC TIPO 1 (1 OFICIAL + 1 AYUDANTE) (Pintura) | Cuadrilla | HR | 0.52 | 41004 | 21322 |  | Ins C3
032.327 | E12 | EQUIPO DE TRANSPORTE | Equipos | DIA | 0.005 | 187426 | 937 |  | Ins E12
032.327 | E82 | ESCALERA DIELECTRICA EXTENSIBLE CERTIFICADA | Equipos | DIA | 0.013 | 54356 | 707 |  | Ins E82
032.327 | H2 | EQUIPO BASICO (HERRAMIENTA MENOR) | Herramienta | UND | 0.2 | 3623 | 725 |  | Ins H2
032.327 | I1998 | RETARDANTE AL FUEGO SIKA UNITHERM O SIMILAR | Insumos | GAL | 0.2 | 182244 | 36449 |  | Ins I1998
032.328 | - | SUMINISTRO, TRANSPORTE E INSTALACIÓN DE POLISOMBRA AL 35%. INCLUYE ELEMENTOS DE FIJACIÓN Y TODO LO NECESARIO PARA SU CORRECTA INSTALACIÓN. | Actividad | M2 |  |  |  | 8707
032.328 | C1 | CUADRILLA AA TIPO 1 (1 OFICIAL + 1 AYUDANTE) (Albañileria) | Cuadrilla | HR | 0.15 | 37863 | 5679 |  | Ins C1
032.328 | E12 | EQUIPO DE TRANSPORTE | Equipos | DIA | 0.002 | 187426 | 375 |  | Ins E12
032.328 | H2 | EQUIPO BASICO (HERRAMIENTA MENOR) | Herramienta | UND | 0.1 | 3623 | 362 |  | Ins H2
032.328 | I1110 | ACCESORIOS DE FIJACION | Insumos | UND | 0.2 | 2562 | 512 |  | Ins I1110
032.328 | I1565 | ACARREO INTERNO | Insumos | UND | 0.1 | 1897 | 190 |  | Ins I1565
032.328 | I1999 | POLISOMBRA NEGRA 35% | Insumos | M2 | 1.05 | 1513 | 1589 |  | Ins I1999
032.329 | - | SUMINISTRO, TRANSPORTE E INSTALACIÓN DE PUNTO DE GAS. | Actividad | UND |  |  |  | 48774
032.329 | C9 | CUADRILLA BB TIPO 2 (1 OFICIAL + 2 AYUDANTE) (Instalaciones) | Cuadrilla | HR | 0.75 | 57672 | 43254 |  | Ins C9
032.329 | H2 | EQUIPO BASICO (HERRAMIENTA MENOR) | Herramienta | UND | 1 | 3623 | 3623 |  | Ins H2
032.329 | I1565 | ACARREO INTERNO | Insumos | UND | 1 | 1897 | 1897 |  | Ins I1565
032.330 | - | SUMINISTRO, TRANSPORTE E INSTALACIÓN DE ANTISOL PARA LOSA DE CONCRETO. | Actividad | M2 |  |  |  | 7832
032.330 | C1 | CUADRILLA AA TIPO 1 (1 OFICIAL + 1 AYUDANTE) (Albañileria) | Cuadrilla | HR | 0.1 | 37863 | 3786 |  | Ins C1
032.330 | E12 | EQUIPO DE TRANSPORTE | Equipos | DIA | 0.0006 | 187426 | 112 |  | Ins E12
032.330 | H2 | EQUIPO BASICO (HERRAMIENTA MENOR) | Herramienta | UND | 0.12 | 3623 | 435 |  | Ins H2
032.330 | I1565 | ACARREO INTERNO | Insumos | UND | 0.2 | 1897 | 379 |  | Ins I1565
032.330 | I441 | SIKA ANTISOL BLANCO | Insumos | KG | 0.25 | 12480 | 3120 |  | Ins I441
032.331 | - | SUMINISTRO, TRANSPORTE E INSTALACIÓN DE MATERIAL GRANULAR (TRITURADO DE 3/4") | Actividad | M3 |  |  |  | 222463
032.331 | C1 | CUADRILLA AA TIPO 1 (1 OFICIAL + 1 AYUDANTE) (Albañileria) | Cuadrilla | HR | 1 | 37863 | 37863 |  | Ins C1
032.331 | I34 | TRITURADO DE 3/4" (Inc. Transporte hasta 39 km) | Insumos | M3 | 1.3 | 142000 | 184600 |  | Ins I34
032.332 | - | DESMONTE E INSTALACION TABLEROS ACRILICOS | Actividad | UND |  |  |  | 73827
032.332 | C1 | CUADRILLA AA TIPO 1 (1 OFICIAL + 1 AYUDANTE) (Albañileria) | Cuadrilla | HR | 1 | 37863 | 37863 |  | Ins C1
032.332 | E19 | TALADRO ROTO PERCUTOR | Equipos | DIA | 0.25 | 86632 | 21658 |  | Ins E19
032.332 | H2 | EQUIPO BASICO (HERRAMIENTA MENOR) | Herramienta | UND | 0.2 | 3623 | 725 |  | Ins H2
032.332 | I1565 | ACARREO INTERNO | Insumos | UND | 0.5 | 1897 | 949 |  | Ins I1565
032.332 | I342 | TORNILLO AUTOPERFORANTE EST. 7/16 " | Insumos | UND | 8 | 44 | 352 |  | Ins I342
032.332 | I406 | CHAZOS 3/8 X 2" | Insumos | UND | 8 | 1535 | 12280 |  | Ins I406
032.333 | - | SUMINISTRO, TRANSPORTE E INSTALACION MALLA DE GALLINERO O SIMILAR ALTURA > 3 M. ( INCLUYE CHAZO, TORNILLO, ARANDELA BROCA DE TUNGSTENO PARA PARED) | Actividad | M2 |  |  |  | 7929
032.333 | C1 | CUADRILLA AA TIPO 1 (1 OFICIAL + 1 AYUDANTE) (Albañileria) | Cuadrilla | HR | 0.02 | 37863 | 757 |  | Ins C1
032.333 | E1 | ANDAMIO METALICO CERTIFICADO, INCLUYE ESCALERILLA CON BARANDAS Y PLATAFORMAS DE TRABAJO H=2.0M | Equipos | Un-Dia | 0.2 | 17302 | 3460 |  | Ins E1
032.333 | E12 | EQUIPO DE TRANSPORTE | Equipos | DIA | 0.001 | 187426 | 187 |  | Ins E12
032.333 | H2 | EQUIPO BASICO (HERRAMIENTA MENOR) | Herramienta | UND | 0.05 | 3623 | 181 |  | Ins H2
032.333 | I1565 | ACARREO INTERNO | Insumos | UND | 0.45 | 1897 | 854 |  | Ins I1565
032.333 | I1955 | MALLA DE GALLINERO PARA CONSTRUCCIÓN | Insumos | M2 | 1.05 | 2371 | 2490 |  | Ins I1955
032.334 | - | DESMONTE MARCO TABLEROS VERDES TIZA | Actividad | UND |  |  |  | 70183
032.334 | C1 | CUADRILLA AA TIPO 1 (1 OFICIAL + 1 AYUDANTE) (Albañileria) | Cuadrilla | HR | 1.4 | 37863 | 53008 |  | Ins C1
032.334 | E24 | VOLQUETA 6M3 (CARGUE A MANO) - INCLUYE DISPOSICION EN BOTADERO | Equipos | VJE | 0.03 | 322400 | 9672 |  | Ins E24
032.334 | H2 | EQUIPO BASICO (HERRAMIENTA MENOR) | Herramienta | UND | 0.5 | 3623 | 1812 |  | Ins H2
032.334 | I1565 | ACARREO INTERNO | Insumos | UND | 3 | 1897 | 5691 |  | Ins I1565
032.336 | - | SUMINISTRO TRANSPORTE E INSTALACION DE PUNTO DE GAS 1/2"INCLUYE VALVULA Y 3 MTS DE TUBERIA | Actividad | UND |  |  |  | 277067
032.336 | C2 | CUADRILLA BB TIPO 1 (1 OFICIAL + 1 AYUDANTE) (Instalaciones) | Cuadrilla | HR | 4 | 41652 | 166608 |  | Ins C2
032.336 | E12 | EQUIPO DE TRANSPORTE | Equipos | DIA | 0.015 | 187426 | 2811 |  | Ins E12
032.336 | H2 | EQUIPO BASICO (HERRAMIENTA MENOR) | Herramienta | UND | 1 | 3623 | 3623 |  | Ins H2
032.336 | I1565 | ACARREO INTERNO | Insumos | UND | 1 | 1897 | 1897 |  | Ins I1565
032.336 | I1930 | ACCESORIOS PARA LA CONEXION | Insumos | UND | 2 | 33298 | 66596 |  | Ins I1930
032.336 | I2006 | TUBERIA PEALPE 1/2" PARA GAS | Insumos | ML | 3.3 | 4234 | 13972 |  | Ins I2006
032.336 | I2007 | VALVULA PARA GAS 1/2" | Insumos | UND | 1 | 21560 | 21560 |  | Ins I2007
032.337 | - | SUMINISTRO, TRANSPORTE E INSTALACION CARTERA VENTANAS Y PUERTAS EN MORTERO 1:3 ANCHO 15-20 CMS. | Actividad | ML |  |  |  | 31556
032.337 | AB20 | MORTERO 1:3 | Analisis Basico | M3 | 0.01 | 531559 | 5316
032.337 | C1 | CUADRILLA AA TIPO 1 (1 OFICIAL + 1 AYUDANTE) (Albañileria) | Cuadrilla | HR | 0.6 | 37863 | 22718 |  | Ins C1
032.337 | E12 | EQUIPO DE TRANSPORTE | Equipos | DIA | 0.0015 | 187426 | 281 |  | Ins E12
032.337 | H2 | EQUIPO BASICO (HERRAMIENTA MENOR) | Herramienta | UND | 0.2 | 3623 | 725 |  | Ins H2
032.337 | I1565 | ACARREO INTERNO | Insumos | UND | 0.2 | 1897 | 379 |  | Ins I1565
032.337 | I978 | TABLA CHAPA EN CEDRO MACHO 30 CM X 2 CM X 3 M. | Insumos | M | 0.3 | 7123 | 2137 |  | Ins I978
032.338 | - | SUMINISTRO, TRANSPORTE E INSTALACION ESTANTERIA FABRICADA CON ENTREPAÑOS EN LAMINA DE ACERO INOXIDABLE TIPO AISI - SAE 304 CALIBRE 20. REFORZADA CON OMEGAS EN ACERO INOXIDABLE. ESTRUCTURA EN TUBULAR CUADRADO DE 1"1/2" CALIBRE 18, ENTREPANO Y NIVELADORES EN EMPACK UHMW (POLIETILENO DE ULTRA PESO MOLECULAR | Actividad | UND |  |  |  | 5946584
032.338 | I2008 | SUMINISTRO, TRANSPORTE E INSTALACION ESTANTERIA FABRICADA CON ENTREPAÑOS EN LA MINA DE ACERO INOXIDABLE TIPO AISI - SAE 304 CALIBRE 20. REFORZADA CON OMEGAS EN ACERO INOXIDABLE. ESTRUCTURA EN TUBULAR CUADRADO DE 1"1/2" CALIBRE 18, ENTREPANO Y NIVELADORES EN EMPACK UHMW (POLIETILENO DE ULTRA PESO MOLECULAR L=2,98 A=0,6 H=1,6 | Insumos | UND | 1 | 5946584 | 5946584 |  | Ins I2008
032.339 | - | SUMINISTRO, TRANSPORTE E INSTALACION MESA DE TRABAJO FABRICADA EN LAMINA DE ACERO INOXIDABLE TIPO AISI - SAE 304 CALIBRE 18. REFORZADA CON OMEGAS EN ACERO INOXIDABLE. ESTRUCTURA EN TUBULAR CUADRADO DE 2" ENTREPANO Y NIVELADORES EN EMPACK UHMW (POLIETILENO DE ULTRA PESO MOLECULAR) | Actividad | UND |  |  |  | 3476158
032.339 | I2009 | SUMINISTRO, TRANSPORTE E INSTALACION MESA DE TRABAJO FABRICADA EN LAMINA DE ACERO INOXIDABLE TIPO AISI - SAE 304 CALIBRE 18. REFORZADA CON OMEGAS EN ACERO INOXIDABLE. ESTRUCTURA EN TUBULAR CUADRADO DE 2" ENTREPANO Y NIVELADORES EN EMPACK UHMW (POLIETILENO DE ULTRA PESO MOLECULAR) L=1,92 A=0,6 H=0,9 | Insumos | UND | 1 | 3476158 | 3476158 |  | Ins I2009
032.340 | - | SUMINISTRO, TRANSPORTE E INSTALACION TRAMPA DE GRASA, FABRICADA EN LAMINA DE ACERO INOXIDABLE TIPO AISI - SAE 304 CALIBRE 18. CON REJILLA DE ACERO INOXIDABLE AISI 304, FILTRO PARA NO DEJAR PASAR SOLIDOS. NIPLES EN ACERO INOXIDABLE. TAPA REMOVIBLE PARA FACIL LIMPIEZA DE LA REJILLA | Actividad | UND |  |  |  | 1795950
032.340 | I2010 | SUMINISTRO, TRANSPORTE E INSTALACION TRAMPA DE GRASA, FABRICADA EN LAMINA DE ACERO INOXIDABLE TIPO AISI - SAE 304 CALIBRE 18. CON REJILLA DE ACERO INOXIDABLE AISI 304, FILTRO PARA NO DEJAR PASAR SOLIDOS. NIPLES EN ACERO INOXIDABLE. TAPA REMOVIBLE PARA FACIL LIMPIEZA DE LA REJILLA L=0,50XA=0,30XH=0,35 | Insumos | UND | 1 | 1795950 | 1795950 |  | Ins I2010
032.341 | - | CORTE MECANIZADO PARA PISOS | Actividad | ML |  |  |  | 10944
032.341 | C1 | CUADRILLA AA TIPO 1 (1 OFICIAL + 1 AYUDANTE) (Albañileria) | Cuadrilla | HR | 0.21 | 37863 | 7951 |  | Ins C1
032.341 | E8 | CORTADORA INCLUYE DISCO | Equipos | DIA | 0.02 | 69183 | 1384 |  | Ins E8
032.341 | H2 | EQUIPO BASICO (HERRAMIENTA MENOR) | Herramienta | UND | 0.21 | 3623 | 761 |  | Ins H2
032.341 | I1565 | ACARREO INTERNO | Insumos | UND | 0.447 | 1897 | 848 |  | Ins I1565
032.342 | - | SUMINISTRO TRANSPORTE E INSTALACION DEPOSITO EN “L” 1.861.55*0.55: 6 ENTREPAÑOS ELABORADOS EN LAMINA INOX 304 C-20 SATINADA CON REFUERZOS EN LAMINA Y TUBO CUADRADO INOX DE 1” PARA UNION EN VERTICE. | Actividad | ML |  |  |  | 316395
032.342 | I2019 | DEPOSITO EN “L” 1.861.55*0.55: 6 ENTREPAÑOS ELABORADOS EN LAMINA INOX 304 C-20 SATINADA CON REFUERZOS EN LAMINA Y TUBO CUADRADO INOX DE 1” PARA UNION EN VERTICE. | Insumos | ML | 1 | 316395 | 316395 |  | Ins I2019
032.343 | - | SUMINISTRO TRANSPORTE E INSTALACION DEPOSITO EN “L” 1.861.55*0.55: 6 ENTREPAÑOS ELABORADOS EN LAMINA INOX 304 C-20 SATINADA CON REFUERZOS EN LAMINA Y TUBO CUADRADO INOX DE 1” PARA UNION EN VERTICE. | Actividad | ML |  |  |  | 316395
032.343 | I2019 | DEPOSITO EN “L” 1.861.55*0.55: 6 ENTREPAÑOS ELABORADOS EN LAMINA INOX 304 C-20 SATINADA CON REFUERZOS EN LAMINA Y TUBO CUADRADO INOX DE 1” PARA UNION EN VERTICE. | Insumos | ML | 1 | 316395 | 316395 |  | Ins I2019
032.344 | - | SUMINISTRO, TRANSPORTE E INSTALACION REJILLA RECTANGULAR PEATONAL | Actividad | ML |  |  |  | 91447
032.344 | C2 | CUADRILLA BB TIPO 1 (1 OFICIAL + 1 AYUDANTE) (Instalaciones) | Cuadrilla | HR | 0.15 | 41652 | 6248 |  | Ins C2
032.344 | E12 | EQUIPO DE TRANSPORTE | Equipos | DIA | 0.009 | 187426 | 1687 |  | Ins E12
032.344 | H2 | EQUIPO BASICO (HERRAMIENTA MENOR) | Herramienta | UND | 0.36 | 3623 | 1304 |  | Ins H2
032.344 | I1565 | ACARREO INTERNO | Insumos | UND | 0.4 | 1897 | 759 |  | Ins I1565
032.344 | I2021 | REJILLA RECTANGULAR PEATONAL A=60; B=30; H=6 CM (UTIL); 21.5 KG/UN | Insumos | UND | 1.75 | 46542 | 81449 |  | Ins I2021
032.345 | - | SUMINISTRO, TRANSPORTE E INSTALACION DE BANCA EN CONCRETO PULIDO TRES PIEZAS | Actividad | UND |  |  |  | 499983
032.345 | AB5 | CONCRETO 3000 psi - 21 Mpa | Analisis Basico | M3 | 0.021 | 597780 | 12553
032.345 | C16 | CUADRILLA BB TIPO 3 (1 OFICIAL + 3 AYUDANTE) (Instalaciones) | Cuadrilla | HR | 0.15 | 73692 | 11054 |  | Ins C16
032.345 | E12 | EQUIPO DE TRANSPORTE | Equipos | DIA | 0.01 | 187426 | 1874 |  | Ins E12
032.345 | H2 | EQUIPO BASICO (HERRAMIENTA MENOR) | Herramienta | UND | 0.5 | 3623 | 1812 |  | Ins H2
032.345 | I1565 | ACARREO INTERNO | Insumos | UND | 1 | 1897 | 1897 |  | Ins I1565
032.345 | I2022 | BANCA EN CONCRETO PULIDO TRES PIEZAS A=42; L=150; H=69.5 CM; 287KG/UN | Insumos | UND | 1 | 470793 | 470793 |  | Ins I2022
032.346 | - | SUMINISTRO, TRANSPORTE E INSTALACION BLOQUE BASE EN CEMENTO PLAQUETA ABUJARDADA GRIS 50 X 50 CM PEATONAL | Actividad | M2 |  |  |  | 180689
032.346 | C1 | CUADRILLA AA TIPO 1 (1 OFICIAL + 1 AYUDANTE) (Albañileria) | Cuadrilla | HR | 0.66 | 37863 | 24990 |  | Ins C1
032.346 | E47 | VIBROCOMPACTADOR TIPO RANA | Equipos | DIA | 0.1 | 47771 | 4777 |  | Ins E47
032.346 | E12 | EQUIPO DE TRANSPORTE | Equipos | DIA | 0.005 | 187426 | 937 |  | Ins E12
032.346 | H2 | EQUIPO BASICO (HERRAMIENTA MENOR) | Herramienta | UND | 0.02 | 3623 | 72 |  | Ins H2
032.346 | I1565 | ACARREO INTERNO | Insumos | UND | 0.7 | 1897 | 1328 |  | Ins I1565
032.346 | I2487 | BLOQUE BASE EN CEMENTO PLAQUETA ABUJARDADA GRIS A=50; B=50; H=6 CM; 42 KG/M2. (Incluye transporte y descargue) - PEATONAL | Insumos | UND | 4.1 | 34346 | 140819 |  | Ins I2487
032.346 | I32 | ARENA DELGADA (Inc Transporte hasta 39 km) | Insumos | M3 | 0.07 | 110940 | 7766 |  | Ins I32
032.347 | - | SUMINISTRO, TRANSPORTE E INSTALACION BLOQUE BASE EN CEMENTO PLAQUETA ABUJARDADA GRIS 50 X 50 CM VEHICULAR | Actividad | M2 |  |  |  | 249704
032.347 | C1 | CUADRILLA AA TIPO 1 (1 OFICIAL + 1 AYUDANTE) (Albañileria) | Cuadrilla | HR | 0.66 | 37863 | 24990 |  | Ins C1
032.347 | E47 | VIBROCOMPACTADOR TIPO RANA | Equipos | DIA | 0.1 | 47771 | 4777 |  | Ins E47
032.347 | E12 | EQUIPO DE TRANSPORTE | Equipos | DIA | 0.005 | 187426 | 937 |  | Ins E12
032.347 | H2 | EQUIPO BASICO (HERRAMIENTA MENOR) | Herramienta | UND | 0.02 | 3623 | 72 |  | Ins H2
032.347 | I1565 | ACARREO INTERNO | Insumos | UND | 0.7 | 1897 | 1328 |  | Ins I1565
032.347 | I2026 | BLOQUE BASE EN CEMENTO PLAQUETA ABUJARDADA GRIS A=50; B=50; H=7 CM; 42 KG/M2. (Incluye transporte y descargue) - VEHICULAR | Insumos | UND | 4.1 | 51179 | 209834 |  | Ins I2026
032.347 | I32 | ARENA DELGADA (Inc Transporte hasta 39 km) | Insumos | M3 | 0.07 | 110940 | 7766 |  | Ins I32
032.348 | - | SUMINISTRO, TRANSPORTE E INSTALACION BLOQUE BASE EN CEMENTO PLAQUETA ABUJARDADA COLOR 50 X 50 CM PEATONAL | Actividad | M2 |  |  |  | 202406
032.348 | C1 | CUADRILLA AA TIPO 1 (1 OFICIAL + 1 AYUDANTE) (Albañileria) | Cuadrilla | HR | 0.66 | 37863 | 24990 |  | Ins C1
032.348 | E47 | VIBROCOMPACTADOR TIPO RANA | Equipos | DIA | 0.1 | 47771 | 4777 |  | Ins E47
032.348 | E12 | EQUIPO DE TRANSPORTE | Equipos | DIA | 0.005 | 187426 | 937 |  | Ins E12
032.348 | H2 | EQUIPO BASICO (HERRAMIENTA MENOR) | Herramienta | UND | 0.02 | 3623 | 72 |  | Ins H2
032.348 | I1565 | ACARREO INTERNO | Insumos | UND | 0.7 | 1897 | 1328 |  | Ins I1565
032.348 | I2486 | BLOQUE BASE EN CEMENTO PLAQUETA ABUJARDADA COLOR A=50; B=50; H=6 CM; 42 KG/M2 (Inc. Transporte y descargue) - PEATONAL | Insumos | UND | 4.1 | 39643 | 162536 |  | Ins I2486
032.348 | I32 | ARENA DELGADA (Inc Transporte hasta 39 km) | Insumos | M3 | 0.07 | 110940 | 7766 |  | Ins I32
032.349 | - | SUMINISTRO, TRANSPORTE E INSTALACION BLOQUE BASE EN CEMENTO PLAQUETA ABUJARDADA COLOR 50 X 50 CM VEHICULAR | Actividad | M2 |  |  |  | 275522
032.349 | C1 | CUADRILLA AA TIPO 1 (1 OFICIAL + 1 AYUDANTE) (Albañileria) | Cuadrilla | HR | 0.66 | 37863 | 24990 |  | Ins C1
032.349 | E47 | VIBROCOMPACTADOR TIPO RANA | Equipos | DIA | 0.1 | 47771 | 4777 |  | Ins E47
032.349 | E12 | EQUIPO DE TRANSPORTE | Equipos | DIA | 0.005 | 187426 | 937 |  | Ins E12
032.349 | H2 | EQUIPO BASICO (HERRAMIENTA MENOR) | Herramienta | UND | 0.02 | 3623 | 72 |  | Ins H2
032.349 | I1565 | ACARREO INTERNO | Insumos | UND | 0.7 | 1897 | 1328 |  | Ins I1565
032.349 | I2023 | BLOQUE BASE EN CEMENTO PLAQUETA ABUJARDADA COLOR A=50; B=50; H=7 CM; 42 KG/M2 (Inc. Transporte y descargue) - VEHICULAR | Insumos | UND | 4.1 | 57476 | 235652 |  | Ins I2023
032.349 | I32 | ARENA DELGADA (Inc Transporte hasta 39 km) | Insumos | M3 | 0.07 | 110940 | 7766 |  | Ins I32
032.350 | - | SUMINISTRO DE ELEMENTO SANITARIOS Y DESINFECCION PARA EL PERSONAL EN OBRA COMO MEDIDA PARA LA IMPLEMENTACION DEL PAPSO (PLAN DE APLICACION DEL PROTOCOLO SANITARIO PARA LA OBRA) "SUMINISTRO TAPABOCAS DESECHABLES (2 UND), LAVADAS DE MANOS (6 VECES), APLICACION GEL ANTIBACTERIAL (2 VECES)" | Actividad | DIA |  |  |  | 2296
032.350 | I2030 | TAPABOCAS DESECHABLES | Insumos | UND | 2 | 339 | 678 |  | Ins I2030
032.350 | I2032 | JABON LIQUIDO | Insumos | LT | 0.03 | 11469 | 344 |  | Ins I2032
032.350 | I2033 | GEL ANTIBACTERIAL CON ALCOHOL MAYOR AL 70% | Insumos | LT | 0.01 | 31352 | 314 |  | Ins I2033
032.350 | I2034 | TOALLAS DE PAPEL PARA MANOS | Insumos | UND | 8 | 60 | 480 |  | Ins I2034
032.350 | I2035 | DESINFECTANTE CON AMONIO | Insumos | LT | 0.01 | 12340 | 123 |  | Ins I2035
032.350 | I2036 | AGUA PARA MEZCLAR CON DESINFECTANTE (TUNEL DE DESINFECCION) | Insumos | LT | 0.05 | 5 | 0 |  | Ins I2036
032.350 | I2037 | AGUA PARA LAVADO DE MANOS | Insumos | LT | 22.2 | 3 | 67 |  | Ins I2037
032.350 | I2047 | MONOGAFA VENTILACION INDIRECTA | Insumos | UND | 0.02 | 14514 | 290 |  | Ins I2047
032.351 | - | SUMINISTRO, TRANSPORTE E INSTALACION TUNEL DE DESINFECCION COMO MEDIDA PARA LA IMPLEMENTACION DEL PAPSO (PLAN DE APLICACION DEL PROTOCOLO SANITARIO PARA LA OBRA) | Actividad | UND |  |  |  | 4800950
032.351 | C2 | CUADRILLA BB TIPO 1 (1 OFICIAL + 1 AYUDANTE) (Instalaciones) | Cuadrilla | HR | 3 | 41652 | 124956 |  | Ins C2
032.351 | E12 | EQUIPO DE TRANSPORTE | Equipos | DIA | 0.0529 | 187426 | 9915 |  | Ins E12
032.351 | I1565 | ACARREO INTERNO | Insumos | UND | 1.3 | 1897 | 2466 |  | Ins I1565
032.351 | I2038 | TUNEL DE DESINFECCION | Insumos | UND | 1 | 4663613 | 4663613 |  | Ins I2038
032.352 | - | SUMINISTRO TERMOMETRO LASER COMO MEDIDA PARA LA IMPLEMENTACION DEL PAPSO (PLAN DE APLICACION DEL PROTOCOLO SANITARIO PARA LA OBRA) | Actividad | UND |  |  |  | 701430
032.352 | I2039 | TERMOMETRO LASER | Insumos | UND | 1 | 701430 | 701430 |  | Ins I2039
032.353 | - | VIGIA DE SALUD (AUXILIAR DE ENFERMERIA) PERSONAL ENCARGADO DE GESTIONAR, IMPLEMENTAR, CONTROLAR, REALIZAR REGISTROS DEL PAPSO (LAN DE APLICACION DEL PROTOCOLO SANITARIO PARA LA OBRA) | Actividad | DIA |  |  |  | 13722
032.353 | C47 | VIGIA DE SALUD (AUXILIAR DE ENFERMERIA) | Cuadrilla | DIA | 1 | 13721.9053 | 13722 |  | Ins C47
032.354 | - | SUMINISTRO DE TRANSPORTE PARA EL PERSONAL DE LA OBRA COMO MEDIDA PARA LA IMPLEMENTACION DEL PAPSO (PLAN DE AMPLIACION DEL PROTOCOLO SANITARIO PARA LA OBRA) EL SERVICIO SE PRESTARA EN BUS DE 40 PASAJEROS PARA PODER TRANSPORTAR 20 PERSONAS GUARDANDO ASI EL DISTANCIAMIENTO SOCIAL | Actividad | DIA |  |  |  | 435446
032.354 | E130 | BUS CAPACIDAD 40 PERSONAS | Equipos | DIA | 1 | 435446 | 435446 |  | Ins E130
032.355 | - | PUNTO BIOSEGURIDAD PARA DESCONTAMINACION DE PERSONAS FUMIGADORA PARA ASPERSION INCLUYE GASOLINA, DESINFECTANTE AMONIO CUATERNARIO, AGUA Y OPERARIO | Actividad | DIA |  |  |  | 21772
032.355 | I2067 | PUNTO BIOSEGURIDAD PARA DESCONTAMINACION DE PERSONAS Y MAQUINARIA | Insumos | DIA | 1 | 21772 | 21772 |  | Ins I2067
032.356 | - | LAVAMANOS CON ACCESORIOS, GRIFERIA Y MANO DE OBRA DE INSTALACION | Actividad | UND |  |  |  | 435446
032.356 | I2068 | LAVAMANOS CON ACCESORIOS, GRIFERIA Y MANO DE OBRA DE INSTALACION | Insumos | UND | 1 | 435446 | 435446 |  | Ins I2068
032.357 | - | CORTE MECANIZADO PARA MUROS | Actividad | ML |  |  |  | 10944
032.357 | C1 | CUADRILLA AA TIPO 1 (1 OFICIAL + 1 AYUDANTE) (Albañileria) | Cuadrilla | HR | 0.21 | 37863 | 7951 |  | Ins C1
032.357 | E8 | CORTADORA INCLUYE DISCO | Equipos | DIA | 0.02 | 69183 | 1384 |  | Ins E8
032.357 | H2 | EQUIPO BASICO (HERRAMIENTA MENOR) | Herramienta | UND | 0.21 | 3623 | 761 |  | Ins H2
032.357 | I1565 | ACARREO INTERNO | Insumos | UND | 0.447 | 1897 | 848 |  | Ins I1565
032.358 | - | SUMINISTRO, TRANSPORTE E INSTALACION VENTANA EN CELOSIA FIJA EN ALUMINIO (1.00 X 0.50). INCLUYE EL SUMINISTRO DE TODOS LOS ACCESORIOS REQUERIDOS PARA EL CORRECTO MONTAJE, ASI COMO EL SUMINISTRO E INSTALACIÓN DE LA SILICONA QUE SEA REQUERIDA PARA GARANTIZAR UNA PERFECTA INSTALACIÓN. SEGUN DETALLE. | Actividad | UND |  |  |  | 232237
032.358 | I2052 | VENTANA EN CELOSIA FIJA 1.00 X 0.50 | Insumos | UND | 1 | 232237 | 232237 |  | Ins I2052
032.359 | - | SUMINISTRO, TRANSPORTE E INSTALACION VENTANA EN CELOSIA FIJA EN ALUMINIO (0.80 X 0.50). INCLUYE EL SUMINISTRO DE TODOS LOS ACCESORIOS REQUERIDOS PARA EL CORRECTO MONTAJE, ASI COMO EL SUMINISTRO E INSTALACIÓN DE LA SILICONA QUE SEA REQUERIDA PARA GARANTIZAR UNA PERFECTA INSTALACIÓN. SEGUN DETALLE. | Actividad | UND |  |  |  | 217721
032.359 | I2053 | VENTANA EN CELOSIA FIJA 0.80 X 0.50 | Insumos | UND | 1 | 217721 | 217721 |  | Ins I2053
032.360 | - | SUMINISTRO, TRANSPORTE E INSTALACION VENTANA SERIE 3831, VIDRIO LAMINADO 3+3 EN ALUMINIO. INCLUYE EL SUMINISTRO DE TODOS LOS ACCESORIOS REQUERIDOS PARA EL CORRECTO MONTAJE, ASI COMO EL SUMINISTRO E INSTALACIÓN DE LA SILICONA QUE SEA REQUERIDA PARA GARANTIZAR UNA PERFECTA INSTALACIÓN. SEGUN DETALLE. | Actividad | M2 |  |  |  | 398448
032.360 | I2054 | VENTANA SERIE 3831, 4 FIJOS EN VIDRIO LAMINADO 3+3 | Insumos | M2 | 1 | 398448 | 398448 |  | Ins I2054
032.361 | - | SUMINISTRO, TRANSPORTE E INSTALACION VENTANA SERIE 3831, VIDRIO FIJO EN ALUMINIO (1.00 X 1.00). INCLUYE EL SUMINISTRO DE TODOS LOS ACCESORIOS REQUERIDOS PARA EL CORRECTO MONTAJE, ASI COMO EL SUMINISTRO E INSTALACIÓN DE LA SILICONA QUE SEA REQUERIDA PARA GARANTIZAR UNA PERFECTA INSTALACIÓN. SEGUN DETALLE. | Actividad | UND |  |  |  | 428187
032.361 | I2055 | VENTANA SERIE 3831, VIDRIO FIJO 1.00 X 1.00 | Insumos | UND | 1 | 428187 | 428187 |  | Ins I2055
032.362 | - | SUMINISTRO, TRANSPORTE E INSTALACION VENTANA SERIE 3831, VIDRIO LAMINADO 3+3 CON LAMINA MICROPERFORADA 1/8 CAL. 18 EN ALUMINIO (2.00 X 1.50). INCLUYE EL SUMINISTRO DE TODOS LOS ACCESORIOS REQUERIDOS PARA EL CORRECTO MONTAJE, ASI COMO EL SUMINISTRO E INSTALACIÓN DE LA SILICONA QUE SEA REQUERIDA PARA GARANTIZAR UNA PERFECTA INSTALACIÓN. SEGUN DETALLE. | Actividad | M2 |  |  |  | 314504
032.362 | I2056 | VENTANA SERIE 3831, VIDRIO LAMINADO 3+3 CON LAMINA MICROPERFORADA 1/8" CAL. 18 2.00 X 1.50 | Insumos | M2 | 1 | 314504 | 314504 |  | Ins I2056
032.363 | - | SUMINISTRO, TRANSPORTE E INSTALACION VENTANA SERIE 3831, VIDRIO LAMINADO 3+3 CON LAMINA MICROPERFORADA 1/8' CAL. 18 EN ALUMINIO (2.00 X 1.50). INCLUYE EL SUMINISTRO DE TODOS LOS ACCESORIOS REQUERIDOS PARA EL CORRECTO MONTAJE, ASI COMO EL SUMINISTRO E INSTALACIÓN DE LA SILICONA QUE SEA REQUERIDA PARA GARANTIZAR UNA PERFECTA INSTALACIÓN. SEGUN DETALLE. | Actividad | UND |  |  |  | 314504
032.363 | I2056 | VENTANA SERIE 3831, VIDRIO LAMINADO 3+3 CON LAMINA MICROPERFORADA 1/8" CAL. 18 2.00 X 1.50 | Insumos | M2 | 1 | 314504 | 314504 |  | Ins I2056
032.364 | - | SUMINISTRO, TRANSPORTE E INSTALACION DE LAVADO CON ACCIONAMIENTO DE PEDAL, ELABORADO MEDIANTE LAMINA INOXIDABLE AISI304 CAL. 18 SATINADA | Actividad | UND |  |  |  | 1669205
032.364 | I2057 | LAVADO CON ACCIONAMIENTO DE PEDAL | Insumos | UND | 1 | 1669205 | 1669205 |  | Ins I2057
032.365 | - | SUMINISTRO, TRANSPORTE E INSTALACION CUBIERTA EN ACERO INOXIDABLE, SUPERFICIE PRINCIPAL EN LAMINA INOXIDABLE AISI 304 CAL. 20 SATINADA CON REFUERZOS EN LAMINA CON SALPICADEROS DE 100MM ANCHO=0.60, INCLUYE REFUERZO EN MADERA RH DE 12 MM | Actividad | ML |  |  |  | 406414
032.365 | I2058 | CUBIERTA EN ACERO INOXIDABLE | Insumos | KG | 1 | 406414 | 406414 |  | Ins I2058
032.366 | - | SUMINISTRO, TRANSPORTE E INSTALACION CAMPANA INDUSTRIAL EXTRACTORA 2.00*0.70*0.40 M, ELABORADA EN LAMINA INOXIDABLE AISI 304 CAL. 20 SATINADA, INCLUYE: RECIPIENTE PARA RESIDUOS GRASOS EN TUBERIA INOXIDABLE DE 3/4 CAL. 18, 2 FILTROS EN ACERO INOXIDABLE AISI 430 CAL. 20 DE 50*50 CM, 1 MOTOR EXTRACTOR DE AIRE TIPO AXIAL DE 12 DE DIAMETRO, VELOCIDAD RPM 1.800, CAUDAL 23 M3/MIN, RUIDO 62 DB, POTENCIA 50W, VOLTAJE 110V, TIPO ENERGINN. | Actividad | UND |  |  |  | 4644744
032.366 | I2059 | CAMPANA INDUSTRIAL EXTRACTORA DIMENSIONES 2.00*0.70*0.40 M | Insumos | UND | 1 | 4644744 | 4644744 |  | Ins I2059
032.367 | - | SUMINISTRO, TRANSPORTE E INSTALACION DE DUCTO PARA CAMPANA INDUSTRIAL EXTRACTORA ACERO INOXIDABLE CAL. 20 | Actividad | ML |  |  |  | 246752
032.367 | I2060 | DUCTO | Insumos | ML | 1 | 246752 | 246752 |  | Ins I2060
032.368 | - | SUMINISTRO, TRANSPORTE E INSTALACION BASE PASA ALIMENTOS Y RECIBO DE BANDEJAS, ELABORADA EN LAMINA INOXIDABLE AISI 304 CAL. 20 SATINADA CON REFUERZO EN MADERA RH, ANCHO 0.60 M | Actividad | ML |  |  |  | 304812
032.368 | I2061 | PASA ALIMENTOS Y RECIBO DE BANDEJAS DIMENSIONES: 2500*400 MM (LARGO Y ANCHO) | Insumos | ML | 1 | 304812 | 304812 |  | Ins I2061
032.369 | - | SUMINISTRO, TRANSPORTE E INSTALACION ESTANTERIA ALMACENAMIENTO DE 6 NIVELES 1500*500*1800 MM (LARGO, ANCHO Y ALTO), INCLUYE: PARALES EN LAMINA INOXIDABLE AISI 304 CAL. 16 ESPESOR DE PARED DE 1,5 MM, 6 ENTREPAÑOS EN LAMINA INOXIDABLE AISI 304 CAL. 20 ESPESOR DE PARED DE 0.90 MM, CON REFUERZOS EN OMEGA, PATAS EN TUBO INOXIDABLE DE 2 CAL.18 POR 130 MM DE ALTURA, NEVILADORES EN EMPACK | Actividad | UND |  |  |  | 3592419
032.369 | I2062 | ESTANTERIA ALMACENAMIENTO DE 6 NIVELES DIMENSIONES: 1500*500*1800 MM (LARGO, ANCHO Y ALTO) | Insumos | UND | 1 | 3592419 | 3592419 |  | Ins I2062
032.370 | - | SUMINISTRO, TRANSPORTE E INSTALACION MESA DE TRABAJO SELECCION DIMENSIONES: 1600*600*900 MM (LARGO, ANCHO Y ALTO), INCLUYE: SUPERFICIE PRINCIPAL EN LAMINA INOXIDABLE AISI 304 CAL. 18 SATINADA CON REFUERZOS EN LAMINA CON SALPICADERO DE 100 MM, ENTREPAÑOS EN LAMINA INOXIDABLE AISI 304 CAL. 20 SATINADA, CHASIS EN TUBO INOXIDABLE CUADRADO DE 2 CAL. 18, 1 POCETA DE ACERO INOXIDABLE DE 700*400*3500 MM ELABORADA EN ACERO INOXIDABLE AISI 304 CAL. 20, NEVELADORES EN EMPACK | Actividad | UND |  |  |  | 1765006
032.370 | I2063 | MESA DE TRABAJO SELECCION DIMENSIONES: 1600*600*900 MM (LARGO, ANCH Y ALTO) | Insumos | UND | 1 | 1765006 | 1765006 |  | Ins I2063
032.371 | - | SUMINISTRO, TRANSPORTE E INSTALACION DE BATERIAS SANITARIAS EN ACERO INOXIDABLE, INCLUYE: PANELES FABRICADOS CON DOS CUBIERTAS LISAS EN LAMINA DE ACERO INOXIDABLE TIPO AISI 304 CAL. 20 SATINADO DE 20 MM DE ESPESOR, REFUERZO INTERIOR, FABRICADO EN POLIETILENO EXPANDIDO, SUJECION MEDIANTE PERNO DE ANCLAJE GALVANIZADO Y TORNILLERIA INOXIDABLE | Actividad | M2 |  |  |  | 740258
032.371 | I2064 | BATERIAS SANITARIAS EN ACERO INOXIDABLE | Insumos | M2 | 1 | 740258 | 740258 |  | Ins I2064
032.372 | - | SUMINISTRO, TRANSPORTE E INSTALACION CAMPANA INDUSTRIAL EXTRACTORA 1.30*0.70*0.40 M, ELABORADA EN LAMINA INOXIDABLE AISI 304 CAL. 20 SATINADA, INCLUYE: RECIPIENTE PARA RESIDUOS GRASOS EN TUBERIA INOXIDABLE DE 3/4 CAL. 18, 2 FILTROS EN ACERO INOXIDABLE AISI 430 CAL. 20 DE 50*50 CM, 1 MOTOR EXTRACTOR DE AIRE TIPO AXIAL DE 12 DE DIAMETRO, VELOCIDAD RPM 1.800, CAUDAL 23 M3/MIN, RUIDO 62 DB, POTENCIA 50W, VOLTAJE 110V, TIPO ENERGINN. | Actividad | UND |  |  |  | 3410984
032.372 | I2065 | CAMPANA INDUSTRIAL EXTRACTORA DIMENSIONES 1.30*0.70*0.40 M | Insumos | UND | 1 | 3410984 | 3410984 |  | Ins I2065
032.373 | - | SUMINISTRO, TRANSPORTE E INSTALACION MESA DE TRABAJO SELECCION DIMENSIONES: 1200*600*900 MM (LARGO, ANCHO Y ALTO), INCLUYE: SUPERFICIE PRINCIPAL EN LAMINA INOXIDABLE AISI 304 CAL. 18 SATINADA CON REFUERZOS EN LAMINA CON SALPICADERO DE 100 MM, ENTREPAÑOS EN LAMINA INOXIDABLE AISI 304 CAL. 20 SATINADA, CHASIS EN TUBO INOXIDABLE CUADRADO DE 2 CAL. 18, NIVELADORES EN EMPACK | Actividad | UND |  |  |  | 1323753
032.373 | I2066 | MESA DE TRABAJO SELECCION DIMENSIONES: 1200*600*900 MM (LARGO, ANCHO Y ALTO) | Insumos | UND | 1 | 1323753 | 1323753 |  | Ins I2066
032.374 | - | PUNTO DE HIDRATACION PARA CONSUMO (AGUA EN BOLSA, BOTELLON O SIMILAR) | Actividad | DIA |  |  |  | 726
032.374 | I2069 | PUNTO DE HIDRATACION PARA CONSUMO (AGUA EN BOLSA, BOTELLON O SIMILAR) | Insumos | DIA | 1 | 726 | 726 |  | Ins I2069
032.375 | - | AYUDANTE PARA DESINFECCION CONTINUA DE ESPACIOS MEDIO - TIEMPO | Actividad | DIA |  |  |  | 106747
032.375 | C48 | AYUDANTE PARA DESINFECCION CONTINUA DE ESPACIOS MEDIO TIEMPO | Cuadrilla | HR | 7.33 | 14563.007 | 106747 |  | Ins C48
032.376 | - | PEDILUVIO PARA DESINFECTAR AL INGRESO Y SALIDA DE PERSONAL | Actividad | UND |  |  |  | 94347
032.376 | I2070 | PEDILUVIO PARA DESINFECTAR AL INGRESO Y SALIDA DE PERSONAL | Insumos | UND | 1 | 94347 | 94347 |  | Ins I2070
032.377 | - | CANECA CON PEDAL PARA RESIDUOS ORDINARIOS O BIOLOGICOS | Actividad | UND |  |  |  | 260979
032.377 | I2071 | CANECA CON PEDAL PARA RESIDUOS ORDINARIOS O BIOLOGICOS | Insumos | UND | 1 | 260979 | 260979 |  | Ins I2071
032.378 | - | CARETA CON VISOR | Actividad | UND |  |  |  | 29033
032.378 | I2072 | CARETA CON VISOR | Insumos | UND | 1 | 29033 | 29033 |  | Ins I2072
032.379 | - | BOLSAS ROJAS | Actividad | UND |  |  |  | 626
032.379 | I2029 | BOLSAS ROJAS | Insumos | UND | 1 | 626 | 626 |  | Ins I2029
032.380 | - | DELANTAL | Actividad | UND |  |  |  | 29033
032.380 | I2073 | DELANTAL | Insumos | UND | 1 | 29033 | 29033 |  | Ins I2073
032.381 | - | SUMINISTRO, TRANSPORTE E INSTALACION DE ESTRUCTURA PARA BALONCESTO, INCLUYE TABLEROS Y TODOS LOS ADITAMENTOS NECESARIOS PARA SU FUNCIONAMIENTO. (TUBOS AN Ø 2 - 1/2", TABLERO ACRILICO DE 10 MM, CON REFUERZO METALICO) | Actividad | UND |  |  |  | 2467521
032.381 | I2075 | ESTRUCTURA PARA BALONCESTO, INCLUYE TABLEROS | Insumos | UND | 1 | 2467521 | 2467521 |  | Ins I2075
032.382 | - | SUMINISTRO, TRANSORTE E INSTALACION DE TUBOS Y MALLA PARA VOLEIBOL O BADMINTON, INCLUYE TODOS LOS ADITAMENTOS, HUECOS PARA HINCAR LOS TUBOS Y DEMAS ACTIVIDADES Y MATERIALES PARA SU FUNCIONAMIENTO. (TUBOS AN Ø 2") | Actividad | UND |  |  |  | 653165
032.382 | I2076 | TUBO Y MALLA PARA VOLEIBOL | Insumos | UND | 1 | 653165 | 653165 |  | Ins I2076
032.383 | - | SUMINISTRO, TRANSPORTE E INSTALACION DE ARCOS DE MICRO FUTBOL, INCLUYE LOS ADITAMENTOS NECESARIOS PARA SU FUNCIONAMIENTO. (TUBOS AN Ø 2-1/2") | Actividad | UND |  |  |  | 1306336
032.383 | I2077 | ARCOS DE MICRO FUTBOL | Insumos | UND | 1 | 1306336 | 1306336 |  | Ins I2077
032.384 | - | ADECUACIONES CIVILES | Actividad | M2 |  |  |  | 28669
032.384 | C1 | CUADRILLA AA TIPO 1 (1 OFICIAL + 1 AYUDANTE) (Albañileria) | Cuadrilla | HR | 0.4 | 37863 | 15145 |  | Ins C1
032.384 | E12 | EQUIPO DE TRANSPORTE | Equipos | DIA | 0.001 | 187426 | 187 |  | Ins E12
032.384 | H2 | EQUIPO BASICO (HERRAMIENTA MENOR) | Herramienta | UND | 0.05 | 3623 | 181 |  | Ins H2
032.384 | I1004 | ESTUCO PARA INTERIORES - TIPO PINTUCO REF. 17060 O SIMILAR. | Insumos | GAL | 0.05 | 25896 | 1295 |  | Ins I1004
032.384 | I1021 | VINILTEX ACRILTEX- TIPO PINTUCO REF. SEGÚN COLOR DISEÑO O SIMILAR. | Insumos | GAL | 0.1 | 109097 | 10910 |  | Ins I1021
032.384 | I1565 | ACARREO INTERNO | Insumos | UND | 0.45 | 1897 | 854 |  | Ins I1565
032.384 | I417 | PABMERIL PLIEGO 9" X 11" | Insumos | UND | 0.02 | 4846 | 97 |  | Ins I417
032.385 | - | PROTOCOLO DE BIOSEGURIDAD MAYO 2022 | Actividad | DIA |  |  |  | 2006
032.385 | I2030 | TAPABOCAS DESECHABLES | Insumos | UND | 2 | 339 | 678 |  | Ins I2030
032.385 | I2032 | JABON LIQUIDO | Insumos | LT | 0.03 | 11469 | 344 |  | Ins I2032
032.385 | I2033 | GEL ANTIBACTERIAL CON ALCOHOL MAYOR AL 70% | Insumos | LT | 0.01 | 31352 | 314 |  | Ins I2033
032.385 | I2034 | TOALLAS DE PAPEL PARA MANOS | Insumos | UND | 8 | 60 | 480 |  | Ins I2034
032.385 | I2035 | DESINFECTANTE CON AMONIO | Insumos | LT | 0.01 | 12340 | 123 |  | Ins I2035
032.385 | I2037 | AGUA PARA LAVADO DE MANOS | Insumos | LT | 22.2 | 3 | 67 |  | Ins I2037
032.386 | - | SUMINISTRO, TRANSPORTE E INSTALACIÓN DE MALLA MOSQUITERA O SIMILAR, INCLUYE TODOS LOS ELEMENTOS Y MATERIALES PÁRA SU INSTALACIÓN | Actividad | M2 |  |  |  | 52173
032.386 | C1 | CUADRILLA AA TIPO 1 (1 OFICIAL + 1 AYUDANTE) (Albañileria) | Cuadrilla | HR | 0.2 | 37863 | 7573 |  | Ins C1
032.386 | H2 | EQUIPO BASICO (HERRAMIENTA MENOR) | Herramienta | UND | 1 | 3623 | 3623 |  | Ins H2
032.386 | I1110 | ACCESORIOS DE FIJACION | Insumos | UND | 4 | 2562 | 10248 |  | Ins I1110
032.386 | I1565 | ACARREO INTERNO | Insumos | UND | 1 | 1897 | 1897 |  | Ins I1565
032.386 | I2411 | MALLA MOSQUITERA 0,9X5MTS | Insumos | M2 | 0.22 | 131054 | 28832 |  | Ins I2411
032.387 | - | SUMINISTRO, TRANSPORTE E INSTALACION ANDEN Y/O SENDEROS CONCRETO PERMEABLE MR41 E= 0.10M. | Actividad | M2 |  |  |  | 145920
032.387 | I2438 | CONCRETO PERMEABLE MR 41 | Insumos | m3 | 0.1 | 823680 | 82368 |  | Ins I2438
032.387 | C15 | CUADRILLA AA TIPO 3 (1 OFICIAL + 3 AYUDANTE) (Albañileria) | Cuadrilla | HR | 0.7 | 66987 | 46891 |  | Ins C15
032.387 | E104 | FORMALETA SARDINEL DESDE 0.20 HASTA 0.60 M. DE ALTURA POR 2.00 M. DE LONGITUD | Equipos | DIA | 1.75 | 936 | 1638 |  | Ins E104
032.387 | E12 | EQUIPO DE TRANSPORTE | Equipos | DIA | 0.0071 | 187426 | 1331 |  | Ins E12
032.387 | H2 | EQUIPO BASICO (HERRAMIENTA MENOR) | Herramienta | UND | 0.4 | 3623 | 1449 |  | Ins H2
032.387 | I1565 | ACARREO INTERNO | Insumos | UND | 1.8 | 1897 | 3415 |  | Ins I1565
032.387 | I423 | POLIETILENO NO. 6 | Insumos | M2 | 1 | 5121 | 5121 |  | Ins I423
032.387 | I957 | LISTON 2 X 4 | Insumos | M | 0.8 | 4634 | 3707 |  | Ins I957
032.388 | - | TRANSPORTE DE AGREGADOS, ESCOMBROS, SOBRANTES | Actividad | M3-KM |  |  |  | 1788
032.388 | E131 | ALQUILER DE VOLQUETA SENCILLA | Equipos | DIA | 0.001252 | 1428000 | 1788 |  | Ins E131
032.389 | - | FRESADO PAVIMENTO ASFÁLTICO, INCLUYE CARGUE MECÁNICO Y RETIRO HASTA 15KM | Actividad | M3-SUELTO |  |  |  | 121347
032.389 | H2 | EQUIPO BASICO (HERRAMIENTA MENOR) | Herramienta | UND | 0.2 | 3623 | 725 |  | Ins H2
032.389 | E6 | COMPRESOR (BARRIDO Y/O SOPLADO DE LA SUPERFICIE PAVIMENTO) | Equipos | HR | 0.06 | 106741 | 6404 |  | Ins E6
032.389 | E144 | FRESADORA DE PAVIMENTO | Equipos | HR | 0.06 | 426732 | 25604 |  | Ins E144
032.389 | C8 | CUADRILLA AA TIPO 2 (1 OFICIAL + 2 AYUDANTE) (Albañileria) | Cuadrilla | HR | 1.2 | 52425 | 62910 |  | Ins C8
032.389 | E131 | ALQUILER DE VOLQUETA SENCILLA | Equipos | DIA | 0.018 | 1428000 | 25704 |  | Ins E131
032.390 | - | RECARGO DE OFICIAL EN DIA DOMNIICAL Y FESTIVO | Actividad | HR |  |  |  | 23301
032.390 | P1 | OFICIAL AA (ALBAÑILERIA) | Personal | HR | 1 | 23301 | 23301 |  | Ins P1
032.391 | - | RECARGO DE AYUDANTE EN DIA DOMNIICAL Y FESTIVO | Actividad | HR |  |  |  | 14562
032.391 | P8 | AYUDANTE AA (ALBAÑILERIA) | Personal | HR | 1 | 14562 | 14562 |  | Ins P8
032.392 | - | RECARGO DE OFICIAL EN JORNADA NOCTURNA | Actividad | HR |  |  |  | 17476
032.392 | P1 | OFICIAL AA (ALBAÑILERIA) | Personal | HR | 0.75 | 23301 | 17476 |  | Ins P1
032.393 | - | RECARGO DE OFICIAL EN JORNADA NOCTURNA | Actividad | HR |  |  |  | 10922
032.393 | P8 | AYUDANTE AA (ALBAÑILERIA) | Personal | HR | 0.75 | 14562 | 10922 |  | Ins P8
032.394 | - | INSTALACION PROVISIONAL DE ACUEDUCTO HASTA 20M - INCLUYE MEDIDOR DE 2" | Actividad | UND |  |  |  | 4270671
032.394 | I2349 | TUBERIA PVC PRESION 1" | Insumos | ML | 20 | 6916 | 138320 |  | Ins I2349
032.394 | I2395 | MACROMEDIDOR TIPO WOLTMANN R200 2" | Insumos | UND | 1 | 3094000 | 3094000 |  | Ins I2395
032.394 | I527 | ACCESORIOS PVC-P 1" ( CODO, UNIÓN Y TAPÓN ) | Insumos | UND | 10 | 7384 | 73840 |  | Ins I527
032.394 | I614 | LIMPIADOR REM PVC 760 GRMS. (1/4) | Insumos | UND | 0.2 | 64889 | 12978 |  | Ins I614
032.394 | I647 | SOLDADURA PVC LIQUIDA 1/4 | Insumos | UND | 0.1 | 134508 | 13451 |  | Ins I647
032.394 | C2 | CUADRILLA BB TIPO 1 (1 OFICIAL + 1 AYUDANTE) (Instalaciones) | Cuadrilla | HR | 22 | 41652 | 916344 |  | Ins C2
032.394 | H2 | EQUIPO BASICO (HERRAMIENTA MENOR) | Herramienta | UND | 6 | 3623 | 21738 |  | Ins H2
032.395 | - | INSTALACION PROVISIONAL DE ENERGIA HASTA 100M - INCLUYE MEDIDOR | Actividad | UND |  |  |  | 3999946
032.395 | I2569 | REFLECTOR LED 100W LUZ BLANCA 10.500LM IP65 | Insumos | UN | 10 | 72696 | 726960 |  | Ins I2569
032.395 | I2570 | TABLERO TRIFASICO 150A - 12CIRCUITOS | Insumos | UN | 1 | 223496 | 223496 |  | Ins I2570
032.395 | I2571 | BREAKER 2X15AMP | Insumos | UN | 8 | 48776 | 390208 |  | Ins I2571
032.395 | I2183 | CABLE TRENZADO 3X10 AWG HFFR LS CT | Insumos | M | 100 | 17212 | 1721200 |  | Ins I2183
032.395 | C2 | CUADRILLA BB TIPO 1 (1 OFICIAL + 1 AYUDANTE) (Instalaciones) | Cuadrilla | HR | 22 | 41652 | 916344 |  | Ins C2
032.395 | H2 | EQUIPO BASICO (HERRAMIENTA MENOR) | Herramienta | UND | 6 | 3623 | 21738 |  | Ins H2
032.396 | - | INTERVENCIÓN ÁRBOLES EXISTENTES - MEDIOAMBIENTE - PERMISOS - TRATAMIENTO Y/O RECUPERACIÓN. | Actividad | UN |  |  |  | 187200000
032.396 | I2606 | INTERVENCION DE ARBOLES EXISTENTES (PROYECTO BULEVAR DE CHIPRE) | Insumos | UN | 1 | 187200000 | 187200000 |  | Ins I2606
032.397 | - | REPARACIÓN Y PUESTA EN FUNCIONAMIENTO DE PUERTA FACHADA LATERAL (INCLUYE MANTENIMINETO DE REJA, PINTURA EN LA CARA INTERIOR Y EXTERIOR DE LA PUERTA, CAMBIO DE ELEMENTOS DE MADERA) | Actividad | UN |  |  |  | 780000
032.397 | I2680 | REPARACIÓN Y PUESTA EN FUNCIONAMIENTO DE PUERTA FACHADA LATERAL (INCLUYE MANTENIMINETO DE REJA, PINTURA EN LA CARA INTERIOR Y EXTERIOR DE LA PUERTA, CAMBIO DE ELEMENTOS DE MADERA) - PROYECTO CASAS DE CULTURA 2025 | Insumos | UN | 1 | 780000 | 780000 |  | Ins I2680
032.398 | - | DESMONTE Y REINSTALACIÓN DE BARANDA EN TUBERIA GALVANIZADA | Actividad | ML |  |  |  | 34868
032.398 | C44 | CUADRILLA AA (2 AYUDANTES) | Cuadrilla | HR | 1 | 29124 | 29124 |  | Ins C44
032.398 | H2 | EQUIPO BASICO (HERRAMIENTA MENOR) | Herramienta | UND | 0.8 | 3623 | 2898 |  | Ins H2
032.398 | I1565 | ACARREO INTERNO | Insumos | UND | 1.5 | 1897 | 2846 |  | Ins I1565
032.399 | - | TRATAMIENTO DE MUROS EN SUPERBOARD (RETIRO DE CAPA DE ESTUCO, LIJADA Y PREPARACION CON ROMERAL PARA NIVELACION DE LA SUPERFICIE) | Actividad | M2 |  |  |  | 16985
032.399 | C5 | CUADRILLA EE TIPO 1 (1 OFICIAL + 1 AYUDANTE) (Dry Wall) | Cuadrilla | HR | 0.291 | 42407 | 12340 |  | Ins C5
032.399 | E12 | EQUIPO DE TRANSPORTE | Equipos | DIA | 0.001 | 187426 | 187 |  | Ins E12
032.399 | H2 | EQUIPO BASICO (HERRAMIENTA MENOR) | Herramienta | UND | 0.1 | 3623 | 362 |  | Ins H2
032.399 | I330 | MASILLA SUPERMASTIC USG X 28 KG | Insumos | CANECA | 0.063619 | 64376 | 4096 |  | Ins I330
032.400 | - | CAMBIO DE CINTA EN SUPERBOARD MUROS Y CIELO RASO (RETIRO EXISTENTE E INSTALACIÓN NUEVA) | Actividad | ML |  |  |  | 17362
032.400 | C5 | CUADRILLA EE TIPO 1 (1 OFICIAL + 1 AYUDANTE) (Dry Wall) | Cuadrilla | HR | 0.35 | 42407 | 14842 |  | Ins C5
032.400 | E12 | EQUIPO DE TRANSPORTE | Equipos | DIA | 0.001 | 187426 | 187 |  | Ins E12
032.400 | H2 | EQUIPO BASICO (HERRAMIENTA MENOR) | Herramienta | UND | 0.1 | 3623 | 362 |  | Ins H2
032.400 | I327 | CINTA PAPEL ( 75 M.) X 50MM | Insumos | ROLLO | 0.013333 | 9880 | 132 |  | Ins I327
032.400 | I330 | MASILLA SUPERMASTIC USG X 28 KG | Insumos | CANECA | 0.028571 | 64376 | 1839 |  | Ins I330
032.401 | - | INSTALACION DE ESCALERA METÁLICA CON 6 PASOS Y UN DESCANSO EN ANGULO Y LAMINA EXPANDIDA CON BARANDA EN UN COSTADO - INCLUYE RETOQUE DE PINTURA CON ANTICORRISOVO NEGRO | Actividad | UN |  |  |  | 402609
032.401 | C45 | CUADRILLA HH (1 SOLDADOR + 1 AYUDANTE) | Cuadrilla | HR | 5 | 45915 | 229575 |  | Ins C45
032.401 | E12 | EQUIPO DE TRANSPORTE | Equipos | DIA | 0.001 | 187426 | 187 |  | Ins E12
032.401 | H2 | EQUIPO BASICO (HERRAMIENTA MENOR) | Herramienta | UND | 0.1 | 3623 | 362 |  | Ins H2
032.401 | I437 | SOLDADURA E 6013 | Insumos | KG | 1 | 22500 | 22500 |  | Ins I437
032.401 | I1786 | ANTICORROSIVO PREMIUM- TIPO PINTUCO REF 513 O SIMILAR | Insumos | GAL | 1 | 75817 | 75817 |  | Ins I1786
032.401 | I406 | CHAZOS 3/8 X 2" | Insumos | UND | 16 | 1535 | 24560 |  | Ins I406
032.401 | I241 | PLATINA 2"*3/16* | Insumos | M | 4 | 12402 | 49608 |  | Ins I241
032.402 | - | SISTEMA DE ANDAMIOS CON CERCHAS, TACOS Y TABLEROS EN VOLADIZO PARA TRABAJOS EN ALTURAS EN FUERTE PENDIENTE (ANCHO 1.20M) - INCLUYE MONTE Y DESMONTE. | Actividad | ML |  |  |  | 69598
032.402 | C9 | CUADRILLA BB TIPO 2 (1 OFICIAL + 2 AYUDANTE) (Instalaciones) | Cuadrilla | HR | 0.8 | 57672 | 46138 |  | Ins C9
032.402 | E12 | EQUIPO DE TRANSPORTE | Equipos | DIA | 0.001 | 187426 | 187 |  | Ins E12
032.402 | H2 | EQUIPO BASICO (HERRAMIENTA MENOR) | Herramienta | UND | 0.1 | 3623 | 362 |  | Ins H2
032.402 | E108 | PARAL LARGO 2.00 A 3.50 M | Equipos | DIA | 18 | 437 | 7866 |  | Ins E108
032.402 | E99 | CERCHA METALICA L=3 M. | Equipos | DIA | 9 | 239 | 2151 |  | Ins E99
032.402 | E35 | TABLERO 1.40 X 0,70 | Equipos | DIA | 6 | 406 | 2436 |  | Ins E35
032.402 | I975 | CUARTON 8 CM * 4 CM * 3 M | Insumos | M | 2 | 4457 | 8914 |  | Ins I975
032.402 | I3 | ALAMBRE NEGRO NO. 18 | Insumos | KG | 0.25 | 6176 | 1544 |  | Ins I3
032.403 | - | SUMINISTRO, TRANSPORTE E INSTALACION DE ARENA TIPO SILICE SIN TRANSFORMAR | Actividad | M3 |  |  |  | 749359
032.403 | H2 | EQUIPO BASICO (HERRAMIENTA MENOR) | Herramienta | UND | 1.3177 | 3623 | 4774 |  | Ins H2
032.403 | C8 | CUADRILLA AA TIPO 2 (1 OFICIAL + 2 AYUDANTE) (Albañileria) | Cuadrilla | HR | 0.88574 | 52425 | 46435 |  | Ins C8
032.403 | I2725 | ARENA TIPO SILICE SIN TRANSFORMAR | Insumos | M3 | 1 | 696800 | 696800 |  | Ins I2725
032.403 | I1565 | ACARREO INTERNO | Insumos | UND | 0.71162 | 1897 | 1350 |  | Ins I1565
032.404 | - | SUMINISTRO, TRANSPORTE E INSTALACION CERAMICA PISO PARED CORONA O SIMILAR PARA PISCINAS. COLOR INSTALADO A 90° (INCLUYE BOQUILLA COLOR Y WIN). INCLUYE MORTERO DE PEGA Y/O NIVELACIÓN | Actividad | M2 |  |  |  | 132312
032.404 | AB20 | MORTERO 1:3 | Analisis Basico | M3 | 0.03 | 531559 | 15947 |  | Ins AB20
032.404 | C1 | CUADRILLA AA TIPO 1 (1 OFICIAL + 1 AYUDANTE) (Albañileria) | Cuadrilla | HR | 0.66 | 37863 | 24990 |  | Ins C1
032.404 | E12 | EQUIPO DE TRANSPORTE | Equipos | DIA | 0.0093 | 187426 | 1743 |  | Ins E12
032.404 | H2 | EQUIPO BASICO (HERRAMIENTA MENOR) | Herramienta | UND | 0.02 | 3623 | 72 |  | Ins H2
032.404 | I1043 | CONCOLOR JUNTA ESTRECHA 5KG | Insumos | KG | 0.25 | 6656 | 1664 |  | Ins I1043
032.404 | I1088 | CERAMICA IMPORTADA NEVADA BLANCA BR TIPO ALFA O SIMILAR. COLOR. | Insumos | M2 | 1.03 | 69030 | 71101 |  | Ins I1088
032.404 | I1565 | ACARREO INTERNO | Insumos | UND | 0.7 | 1897 | 1328 |  | Ins I1565
032.404 | I398 | ALFALISTO BLANCO O SIMILAR | Insumos | KG | 4.5 | 3008 | 13536 |  | Ins I398
032.404 | I440 | WIN PLASTICO | Insumos | M | 0.33 | 5738 | 1894 |  | Ins I440
032.404 | I49 | AGUA LITRO | Insumos | LT | 1.08 | 34 | 37 |  | Ins I49
032.405 | - | SUMINISTRO TRANSPORTE E INSTALACION ESTRUCTURA PARA JUEGO DE VOLEY PLAYA, INCLUYE MALLA, POSTES, PINTURA PARA SILLA DE ARBITRO | Actividad | UN |  |  |  | 4449794
032.405 | C3 | CUADRILLA CC TIPO 1 (1 OFICIAL + 1 AYUDANTE) (Pintura) | Cuadrilla | HR | 4.9498 | 41004 | 202960 |  | Ins C3
032.405 | E1 | ANDAMIO METALICO CERTIFICADO, INCLUYE ESCALERILLA CON BARANDAS Y PLATAFORMAS DE TRABAJO H=2.0M | Equipos | Un-Dia | 1.0219 | 17302 | 17680 |  | Ins E1
032.405 | H2 | EQUIPO BASICO (HERRAMIENTA MENOR) | Herramienta | UND | 3.0138 | 3623 | 10919 |  | Ins H2
032.405 | I2726 | MALLA DE JUEGO PROFESIONAL | Insumos | UN | 1 | 729362 | 729362 |  | Ins I2726
032.405 | I2727 | INSUMO METALICO PARA POSTES DE JUEGO | Insumos | UN | 1 | 1580800 | 1580800 |  | Ins I2727
032.405 | C45 | CUADRILLA HH (1 SOLDADOR + 1 AYUDANTE) | Cuadrilla | HR | 25.1607 | 45915 | 1155256 |  | Ins C45
032.405 | E59 | EQUIPO DE SOLDADURA | Equipos | HR | 10.6544 | 46854 | 499199 |  | Ins E59
032.405 | I435 | SOLDADURA ELECTRICA TIPO WESTARCO SUPER E- 6013 DE 1/8 O SIMILAR. | Insumos | KG | 3.7453 | 22500 | 84270 |  | Ins I435
032.405 | I1036 | WASH PRIMER | Insumos | GAL | 0.47528 | 225374 | 107117 |  | Ins I1036
032.405 | I1014 | PINTURA ACRILICA A BASE SOLVENTES DE RAPIDO SECAMIENTO TIPO PINTUCO (ACRILICO MANTENIMIENTO) O SIMILAR - COLORES: BLANCO, AMARILLO O NEGRO SEGÚN DISEÑO. | Insumos | GAL | 0.31642 | 196676 | 62231 |  | Ins I1014
032.406 | - | DESMONTE E INSTALACION DE DIVISION EXISTENTE PARA DUCHA EN ACRILICO Y ALUMINIO, INCLUYE SILICONA Y DEMAS ELEMENTOS PARA SU CORRECTO MONTAJE | Actividad | M2 |  |  |  | 40097
032.406 | C1 | CUADRILLA AA TIPO 1 (1 OFICIAL + 1 AYUDANTE) (Albañileria) | Cuadrilla | HR | 0.75 | 37863 | 28397 |  | Ins C1
032.406 | H2 | EQUIPO BASICO (HERRAMIENTA MENOR) | Herramienta | UND | 0.5 | 3623 | 1812 |  | Ins H2
032.406 | I1565 | ACARREO INTERNO | Insumos | UND | 1 | 1897 | 1897 |  | Ins I1565
032.406 | I433 | SILICONA TUBO 280 ML | Insumos | UND | 0.5 | 15982 | 7991 |  | Ins I433
032.407 | - | SUMINISTRO, TRANSPORTE E INSTALACION DE COCINA DE 1.5 M ANCHO 0,60M, CON ESTUFA,TIPO SOCODA O SIMILAR INCLUYE: MUEBLE SUPERIOR, MUEBLE INFERIOR, MESON CON LAVAPLATOS. | Actividad | UND |  |  |  | 2163844
032.407 | H2 | EQUIPO BASICO (HERRAMIENTA MENOR) | Herramienta | UND | 0.3 | 3623 | 1087 |  | Ins H2
032.407 | C11 | CUADRILLA DD TIPO 2 (1 OFICIAL + 2 AYUDANTE) (Carpinteria) | Cuadrilla | HR | 3 | 57752 | 173256 |  | Ins C11
032.407 | I2848 | COCINA DE 1.5 M ANCHO 0,60M, CON ESTUFA; INCLUYE: MUEBLE SUPERIOR, MUEBLE INFERIOR, MESON CON LAVAPLATOS. | Insumos | Und | 1 | 1909336 | 1909336 |  | Ins I2848
032.407 | E72 | ACARREO CAMIONETA | Equipos | VJE | 1 | 78268 | 78268 |  | Ins E72
032.407 | I1565 | ACARREO INTERNO | Insumos | UND | 1 | 1897 | 1897 |  | Ins I1565
032.408 | - | SUMINISTRO, TRANSPORTE E INSTALACION DE COCINA DE 1.8 M DE LONGITUD, ANCHO 0,60M, CON ESTUFA; TIPO SOCODA O SIMILAR INCLUYE: MUEBLE INFERIOR CON 2 PUERTAS Y 3 CAJONES , MUEBLE SUPERIOR CON LOCERO Y 2 PUERTAS, MESON CON LAVAPLATOS. FABRICADO EN MDF 15MM CANTOS TERMO SELLADOS PARA PROTEGER DE LA HUMEDAD | Actividad | UND |  |  |  | 2579844
032.408 | H2 | EQUIPO BASICO (HERRAMIENTA MENOR) | Herramienta | UND | 0.3 | 3623 | 1087 |  | Ins H2
032.408 | C11 | CUADRILLA DD TIPO 2 (1 OFICIAL + 2 AYUDANTE) (Carpinteria) | Cuadrilla | HR | 3 | 57752 | 173256 |  | Ins C11
032.408 | I2849 | COCINA DE 1.8 M ANCHO 0,60M, CON ESTUFA ; INCLUYE: MUEBLE SUPERIOR, MUEBLE INFERIOR, MESON CON LAVAPLATOS. | Insumos | Und | 1 | 2325336 | 2325336 |  | Ins I2849
032.408 | E72 | ACARREO CAMIONETA | Equipos | VJE | 1 | 78268 | 78268 |  | Ins E72
032.408 | I1565 | ACARREO INTERNO | Insumos | UND | 1 | 1897 | 1897 |  | Ins I1565
032.409 | - | SUMINISTRO, TRANSPORTE E INSTALACION DE COCINA DE 1.5 M ANCHO 0,60M, SIN ESTUFA,TIPO SOCODA O SIMILAR INCLUYE: MUEBLE SUPERIOR, MUEBLE INFERIOR, MESON CON LAVAPLATOS. | Actividad | UND |  |  |  | 1814508
032.409 | H2 | EQUIPO BASICO (HERRAMIENTA MENOR) | Herramienta | UND | 0.3 | 3623 | 1087 |  | Ins H2
032.409 | C11 | CUADRILLA DD TIPO 2 (1 OFICIAL + 2 AYUDANTE) (Carpinteria) | Cuadrilla | HR | 3 | 57752 | 173256 |  | Ins C11
032.409 | I2850 | COCINA DE 1.8 M ANCHO 0,60M, CON ESTUFA ; INCLUYE: MUEBLE SUPERIOR, MUEBLE INFERIOR, MESON CON LAVAPLATOS. | Insumos | Und | 1 | 1560000 | 1560000 |  | Ins I2850
032.409 | E72 | ACARREO CAMIONETA | Equipos | VJE | 1 | 78268 | 78268 |  | Ins E72
032.409 | I1565 | ACARREO INTERNO | Insumos | UND | 1 | 1897 | 1897 |  | Ins I1565
032.410 | - | SUMINISTRO, TRANSPORTE E INSTALACIÓN DE VENTANA EN LAMINA METÁLICA CALIBRE 22 DOBLADA, CORREDIZA, CON MANIJA Y PORTA CANDADO, PINTADA CON ANTICORROSIVO A 3MANOS, VIDRIO TRNASLUCIDO 4MM, SOPORTADA EN CONCRETO DE 3000 PSI. PARA MEJORAMIENTO DE VIVIENDA. | Actividad | M2 |  |  |  | 236592
032.410 | I1565 | ACARREO INTERNO | Insumos | UND | 1 | 1897 | 1897 |  | Ins I1565
032.410 | I2851 | VENTANA EN LÁMINA METÁLICA DOBLADA, CALIBRE 22, CORREDIZA, MANIJA Y PÓRTA CANDADO, PINTADA CON ANTICORROSIVO A 3 MANOS, CON VIDRIO TRSLUCIDO 4MM SOPORTADA EN CONCRETO DE 3000 PSI | Insumos | m2 | 1 | 164666 | 164666 |  | Ins I2851
032.410 | I2230 | CONCRETO 3000 PSI | Insumos | M3 | 0.02 | 426164 | 8523 |  | Ins I2230
032.410 | C4 | CUADRILLA DD TIPO 1 (1 OFICIAL + 1 AYUDANTE) (Carpinteria) | Cuadrilla | HR | 1.5 | 41004 | 61506 |  | Ins C4
032.411 | - | SUMINISTRO, TRASPORTE E INSTALACIÓN DE PUERTA Y MARCO EN LÁMINA METÁLICA DOBLADA CALIBRE 22 CON CHAPA TIPO VERA O SIMILAR, PINTADA CON ANTICORROSIVO A 3 MANOS, SOPORTADA EN CONCRETO CONCRETO DE 3000PSI. | Actividad | M2 |  |  |  | 404150
032.411 | I1565 | ACARREO INTERNO | Insumos | UND | 1 | 1897 | 1897 |  | Ins I1565
032.411 | I2852 | PUERTA Y MARCO EN LÁMINA METÁLICA DOBLADA CALIBRE 22 CON CHAPA TIPO VERA O SIMILAR, PINTADA CON ANTICORROSIVO A 3 MANOS | Insumos | m2 | 1 | 258232 | 258232 |  | Ins I2852
032.411 | I2230 | CONCRETO 3000 PSI | Insumos | M3 | 0.02 | 426164 | 8523 |  | Ins I2230
032.411 | H2 | EQUIPO BASICO (HERRAMIENTA MENOR) | Herramienta | UND | 0.12 | 3623 | 435 |  | Ins H2
032.411 | C1 | CUADRILLA AA TIPO 1 (1 OFICIAL + 1 AYUDANTE) (Albañileria) | Cuadrilla | HR | 1.5 | 37863 | 56795 |  | Ins C1
032.411 | E72 | ACARREO CAMIONETA | Equipos | VJE | 1 | 78268 | 78268 |  | Ins E72
032.412 | - | PODA TÉCNICA Y TRATAMIENTO DE RAICES PARA ÁRBOLES DE ALTURA MAYOR O IGUAL A 15M, CON RAICES DE DIAMETRO MAYOR O IGUAL A 50CM. (INCLUYE EQUIPOS, TRANSPORTES, INSUMOS, MANO DE OBRA) | Actividad | UN |  |  |  | 3581824
032.412 | I2873 | SERVICIO DE PODA TÉCNICA Y TRATAMIENTO DE RAICES, INCLUYE TRANSPORTE Y DISPOSICIÓN DE RESIDUOS | Insumos | Und | 1 | 3330201 | 3330201 |  | Ins I2873
032.412 | I2872 | ACEITE, SELLANTE, CICATRIZANTE Y ENRAIZANTE PARA PODA TECNICA | Insumos | Und | 1 | 182000 | 182000 |  | Ins I2872
032.412 | H2 | EQUIPO BASICO (HERRAMIENTA MENOR) | Herramienta | UND | 1 | 3623 | 3623 |  | Ins H2
032.412 | I271 | GASOLINA CORRIENTE | Insumos | GAL | 4 | 16500 | 66000 |  | Ins I271
032.413 | - | SUMINISTRO, TRANSPORTE E INSTALCIÓN DE PANELES PARA ACONDICIONAMIENTO ACUSTICO DE MUROS Y CIELOS | Actividad | M2 |  |  |  | 635249
032.413 | I2881 | PANELES PARA ACONDICIONAMIENTO ACUSTICO DE PAREDES Y CIELOS | Insumos | M2 | 1 | 572000 | 572000 |  | Ins I2881
032.413 | C11 | CUADRILLA DD TIPO 2 (1 OFICIAL + 2 AYUDANTE) (Carpinteria) | Cuadrilla | HR | 1 | 57752 | 57752 |  | Ins C11
032.413 | H2 | EQUIPO BASICO (HERRAMIENTA MENOR) | Herramienta | UND | 1 | 3623 | 3623 |  | Ins H2
032.413 | E12 | EQUIPO DE TRANSPORTE | Equipos | DIA | 0.01 | 187426 | 1874 |  | Ins E12
032.414 | - | SUMINISTRO, TRANSPORTE E INSTALACION ANCLAJE QUIMICO ASTM A490 RESISTENCIA A LA TRACCIÓN MINIMA 150 KSI, CERTIFICADO, DIAM 7/8" L=20 CM (INCLUYE PERFORACIÓN RESINA EPOXICA INYECTABLE DE ALTO DESEMPEÑO CON APROBACIONES PARA CONEXIONES DE GRANDES CARGAS - NO INCLUYE PERNO) | Actividad | INCH |  |  |  | 26683
032.414 | I2892 | ANCLAJE CON EPOXI HIT-RE 500 X 500ML | Insumos | Und | 0.025 | 425630 | 10641 |  | Ins I2892
032.414 | C8 | CUADRILLA AA TIPO 2 (1 OFICIAL + 2 AYUDANTE) (Albañileria) | Cuadrilla | HR | 0.2 | 52425 | 10485 |  | Ins C8
032.414 | H2 | EQUIPO BASICO (HERRAMIENTA MENOR) | Herramienta | UND | 1 | 3623 | 3623 |  | Ins H2
032.414 | E160 | APLICADOR DOBLE PARA EPOXICOS DE ANCLAJE | Equipos | DIA | 0.01 | 41600 | 416 |  | Ins E160
032.414 | E78 | COMPRESOR | Equipos | HR | 0.01 | 65223 | 652 |  | Ins E78
032.414 | E19 | TALADRO ROTO PERCUTOR | Equipos | DIA | 0.01 | 86632 | 866 |  | Ins E19
032.415 | - | LIMPIEZA DE VIGA CANALES EN CONCRETO D>=60CM | Actividad | ML |  |  |  | 15504
032.415 | C3 | CUADRILLA CC TIPO 1 (1 OFICIAL + 1 AYUDANTE) (Pintura) | Cuadrilla | HR | 0.3 | 41004 | 12301 |  | Ins C3
032.415 | H2 | EQUIPO BASICO (HERRAMIENTA MENOR) | Herramienta | UND | 0.7 | 3623 | 2536 |  | Ins H2
032.415 | I491 | COSTAL | Insumos | UND | 0.5 | 988 | 494 |  | Ins I491
032.415 | E1 | ANDAMIO METALICO CERTIFICADO, INCLUYE ESCALERILLA CON BARANDAS Y PLATAFORMAS DE TRABAJO H=2.0M | Equipos | Un-Dia | 0.01 | 17302 | 173 |  | Ins E1
032.416 | - | SUMINISTRO, TRANSPORTE E INSTALACIÓN DE CINTA ELÁSTICA BLANCA A=4CM PARA DEMARCACIÓN DE CANCHAS DE FUTBOL | Actividad | ML |  |  |  | 5514
032.416 | C1 | CUADRILLA AA TIPO 1 (1 OFICIAL + 1 AYUDANTE) (Albañileria) | Cuadrilla | HR | 0.05 | 37863 | 1893 |  | Ins C1
032.416 | H2 | EQUIPO BASICO (HERRAMIENTA MENOR) | Herramienta | UND | 0.1 | 3623 | 362 |  | Ins H2
032.416 | I2936 | CINTA ELÁSTICA BLANCA A=4CM PARA DEMARCACIÓN DE CANCHAS x 40M | Insumos | ML | 0.025 | 104000 | 2600 |  | Ins I2936
032.416 | I2937 | VARILLA GRAFILADA DE 4MM X 6M | Insumos | UND | 0.16667 | 3952 | 659 |  | Ins I2937
032.417 | - | SERVICIO DE VIGILANCIA PRIVADA SIN ARMA, DE LUNES A VIERNES 12 HORAS MIXTAS (18:00 HORAS A 06:00 HORAS) SABADOS, DOMINGOS Y FESTIVOS 24 HORAS | Actividad | MES |  |  |  | 10618170
032.417 | NI052 | Servicio de vigilancia privada sin arma, de lunes a viernes 12 horas mixtas (18:00 horas a 06:00 horas) sabados, domingos y festivos 24 horas | Insumos | mes | 1 | 10618170 | 10618170 |  | Ins NI052
032.418 | - | SUMINISTRO TRANSPORTE E INSTALACION MALLA DE ALTA TENACIDAD Y RESITENCIA EN NYLON CUADROS DE 10x10 ENTRE H=2,00M - 6,00M | Actividad | M2 |  |  |  | 32645
032.418 | C9 | CUADRILLA BB TIPO 2 (1 OFICIAL + 2 AYUDANTE) (Instalaciones) | Cuadrilla | HR | 0.2 | 57672 | 11534 |  | Ins C9
032.418 | E12 | EQUIPO DE TRANSPORTE | Equipos | DIA | 0.03 | 187426 | 5623 |  | Ins E12
032.418 | E1 | ANDAMIO METALICO CERTIFICADO, INCLUYE ESCALERILLA CON BARANDAS Y PLATAFORMAS DE TRABAJO H=2.0M | Equipos | Un-Dia | 0.05 | 17302 | 865 |  | Ins E1
032.418 | H2 | EQUIPO BASICO (HERRAMIENTA MENOR) | Herramienta | UND | 0.2 | 3623 | 725 |  | Ins H2
032.418 | I3155 | MALLA DE NYLON ALTA RESISTENCIA OJO 10X10 2,0mm IMPERMEABLE | Insumos | M2 | 1 | 10685 | 10685 |  | Ins I3155
032.418 | I3156 | GUAYA ref 1/8-3/16 | Insumos | ML | 0.4 | 2798 | 1119 |  | Ins I3156
032.418 | I3157 | TENSORES ref 3/8 | Insumos | UN | 0.06 | 34900 | 2094 |  | Ins I3157
032.419 | - | SUMINISTRO, TRANSPORTE E INSTALACION ESTANTERIA ALMACENAMIENTO DE 6 NIVELES 1500*500*1800 MM (LARGO, ANCHO Y ALTO), INCLUYE: PARALES EN LAMINA INOXIDABLE AISI 304 CAL. 16 ESPESOR DE PARED DE 1,5 MM, 6 ENTREPAÑOS EN LAMINA INOXIDABLE AISI 304 CAL. 20 ESPESOR DE PARED DE 0.90 MM, CON REFUERZOS EN OMEGA, PATAS EN TUBO INOXIDABLE DE 2 CAL.18 POR 130 MM DE ALTURA, NEVILADORES EN EMPACK | Actividad | UND |  |  |  | 1800000
032.419 | I3160 | ESTANTERIA ALMACENAMIENTO DE 6 NIVELES Dimensiones: 1000*400*2000 (largo, ancho y alto) - Parales en Lámina inoxidable AISI 304 C.16, espesor de pared de 1,5 mm. • 6 entrepaños en Lámina inoxidable AISI 304 C.20, espesor de pared de 0.90 mm, con refuerzos en omega. • Patas en tubo inoxidable de 1 ½” C-18 por 130 mm de altura • Niveladores en empack. INCLUYE SUMINISTRO, PUESTA EN SITIO, E INSTALACION | Insumos | UN | 1 | 1800000 | 1800000 |  | Ins I3160
033 |  | ACUEDUCTOS Y ALCANTARILLADOS | Capitulo
033.087 | - | DEMOLICION DE ESTRUCTURAS DE CONCRETO REFORZADO | Actividad | M3 |  |  |  | 217584
033.087 | C22 | CUADRILLA AA TIPO 4 (1 OFICIAL + 4 AYUDANTE) (Albañileria) | Cuadrilla | HR | 0.75 | 81549 | 61162 |  | Ins C22
033.087 | E24 | VOLQUETA 6M3 (CARGUE A MANO) - INCLUYE DISPOSICION EN BOTADERO | Equipos | VJE | 0.25 | 322400 | 80600 |  | Ins E24
033.087 | E7 | COMPRESOR 1 MARTILLO 1 OPERARIO | Equipos | HR | 0.9 | 79206 | 71285 |  | Ins E7
033.087 | H2 | EQUIPO BASICO (HERRAMIENTA MENOR) | Herramienta | UND | 0.75 | 3623 | 2717 |  | Ins H2
033.087 | I1565 | ACARREO INTERNO | Insumos | UND | 0.9596 | 1897 | 1820 |  | Ins I1565
033.088 | - | SOBREACARREO AL HOMBRO EN FUERTE PENDIENTE Y/O ESCALAS (ACARREO LIBRE 50M) | Actividad | M3 - HM |  |  |  | 199132
033.088 | C1 | CUADRILLA AA TIPO 1 (1 OFICIAL + 1 AYUDANTE) (Albañileria) | Cuadrilla | HR | 4.8 | 37863 | 181742 |  | Ins C1
033.088 | H2 | EQUIPO BASICO (HERRAMIENTA MENOR) | Herramienta | UND | 4.8 | 3623 | 17390 |  | Ins H2
033.089 | - | SOBREACARREO EN VEHICULO NO AUTOMOTOR AL HOMBRO DE ACERO DE REFUERZO | Actividad | KG - HM |  |  |  | 1038
033.089 | C1 | CUADRILLA AA TIPO 1 (1 OFICIAL + 1 AYUDANTE) (Albañileria) | Cuadrilla | HR | 0.025 | 37863 | 947 |  | Ins C1
033.089 | H2 | EQUIPO BASICO (HERRAMIENTA MENOR) | Herramienta | UND | 0.025 | 3623 | 91 |  | Ins H2
033.090 | - | CONFORMACION TALUDES SISTEMA MANUAL | Actividad | M3 |  |  |  | 47593
033.090 | C1 | CUADRILLA AA TIPO 1 (1 OFICIAL + 1 AYUDANTE) (Albañileria) | Cuadrilla | HR | 1.2 | 37863 | 45436 |  | Ins C1
033.090 | H2 | EQUIPO BASICO (HERRAMIENTA MENOR) | Herramienta | UND | 0.5 | 3623 | 1812 |  | Ins H2
033.090 | I1565 | ACARREO INTERNO | Insumos | UND | 0.182 | 1897 | 345 |  | Ins I1565
033.091 | - | SUMINISTRO, TRANSPORTE E INSTALACION TUBERÍA PVC CORRUGADA DE 33" PARA ALCANTARILLADO | Actividad | ML |  |  |  | 1519363
033.091 | C9 | CUADRILLA BB TIPO 2 (1 OFICIAL + 2 AYUDANTE) (Instalaciones) | Cuadrilla | HR | 2.3 | 57672 | 132646 |  | Ins C9
033.091 | E12 | EQUIPO DE TRANSPORTE | Equipos | DIA | 0.09889 | 187426 | 18535 |  | Ins E12
033.091 | H2 | EQUIPO BASICO (HERRAMIENTA MENOR) | Herramienta | UND | 0.17 | 3623 | 616 |  | Ins H2
033.091 | I1565 | ACARREO INTERNO | Insumos | UND | 2.7 | 1897 | 5122 |  | Ins I1565
033.091 | I272 | LUBRICANTE PARA PVC CORRUGADA | Insumos | UND | 0.09 | 198173 | 17836 |  | Ins I272
033.091 | I302 | TEJA DE ZINC ONDULADA TZO L=2.44X0.80 | Insumos | UND | 0.066 | 43033 | 2840 |  | Ins I302
033.091 | I710 | TUBO ALCANTARILLADO NOVAFORT PVC 33" | Insumos | M | 1.05 | 1277874 | 1341768 |  | Ins I710
033.092 | - | TRANSPORTE E INSTALACION TUBERÍA PVC CORRUGADA DE 33" PARA ALCANTARILLADO | Actividad | ML |  |  |  | 193800
033.092 | C9 | CUADRILLA BB TIPO 2 (1 OFICIAL + 2 AYUDANTE) (Instalaciones) | Cuadrilla | HR | 2.85 | 57672 | 164365 |  | Ins C9
033.092 | E12 | EQUIPO DE TRANSPORTE | Equipos | DIA | 0.0125 | 187426 | 2343 |  | Ins E12
033.092 | H2 | EQUIPO BASICO (HERRAMIENTA MENOR) | Herramienta | UND | 0.2 | 3623 | 725 |  | Ins H2
033.092 | I1565 | ACARREO INTERNO | Insumos | UND | 3 | 1897 | 5691 |  | Ins I1565
033.092 | I272 | LUBRICANTE PARA PVC CORRUGADA | Insumos | UND | 0.09 | 198173 | 17836 |  | Ins I272
033.092 | I302 | TEJA DE ZINC ONDULADA TZO L=2.44X0.80 | Insumos | UND | 0.066 | 43033 | 2840 |  | Ins I302
033.093 | - | SUMINISTRO, TRANSPORTE E INSTALACION TUBERÍA PVC CORRUGADA DE 36" PARA ALCANTARILLADO | Actividad | ML |  |  |  | 2014895
033.093 | C9 | CUADRILLA BB TIPO 2 (1 OFICIAL + 2 AYUDANTE) (Instalaciones) | Cuadrilla | HR | 2.7 | 57672 | 155714 |  | Ins C9
033.093 | E12 | EQUIPO DE TRANSPORTE | Equipos | DIA | 0.129 | 187426 | 24178 |  | Ins E12
033.093 | H2 | EQUIPO BASICO (HERRAMIENTA MENOR) | Herramienta | UND | 0.17 | 3623 | 616 |  | Ins H2
033.093 | I1565 | ACARREO INTERNO | Insumos | UND | 3 | 1897 | 5691 |  | Ins I1565
033.093 | I272 | LUBRICANTE PARA PVC CORRUGADA | Insumos | UND | 0.1 | 198173 | 19817 |  | Ins I272
033.093 | I302 | TEJA DE ZINC ONDULADA TZO L=2.44X0.80 | Insumos | UND | 0.066 | 43033 | 2840 |  | Ins I302
033.093 | I711 | TUBO ALCANTARILLADO NOVAFORT PVC 36" | Insumos | M | 1.05 | 1720037 | 1806039 |  | Ins I711
033.094 | - | TRANSPORTE E INSTALACION TUBERÍA PVC CORRUGADA DE 36" PARA ALCANTARILLADO | Actividad | ML |  |  |  | 210296
033.094 | C9 | CUADRILLA BB TIPO 2 (1 OFICIAL + 2 AYUDANTE) (Instalaciones) | Cuadrilla | HR | 3.1 | 57672 | 178783 |  | Ins C9
033.094 | E12 | EQUIPO DE TRANSPORTE | Equipos | DIA | 0.0136 | 187426 | 2549 |  | Ins E12
033.094 | H2 | EQUIPO BASICO (HERRAMIENTA MENOR) | Herramienta | UND | 0.17 | 3623 | 616 |  | Ins H2
033.094 | I1565 | ACARREO INTERNO | Insumos | UND | 3 | 1897 | 5691 |  | Ins I1565
033.094 | I272 | LUBRICANTE PARA PVC CORRUGADA | Insumos | UND | 0.1 | 198173 | 19817 |  | Ins I272
033.094 | I302 | TEJA DE ZINC ONDULADA TZO L=2.44X0.80 | Insumos | UND | 0.066 | 43033 | 2840 |  | Ins I302
033.095 | - | SUMINISTRO, TRANSPORTE E INSTALACION EMPALME PARA PVC CORRUGADA DE 355 X 160 M.M | Actividad | UND |  |  |  | 535620
033.095 | C2 | CUADRILLA BB TIPO 1 (1 OFICIAL + 1 AYUDANTE) (Instalaciones) | Cuadrilla | HR | 2.15 | 41652 | 89552 |  | Ins C2
033.095 | E12 | EQUIPO DE TRANSPORTE | Equipos | DIA | 0.0446 | 187426 | 8359 |  | Ins E12
033.095 | H2 | EQUIPO BASICO (HERRAMIENTA MENOR) | Herramienta | UND | 0.001 | 3623 | 4 |  | Ins H2
033.095 | I1565 | ACARREO INTERNO | Insumos | UND | 2.8 | 1897 | 5312 |  | Ins I1565
033.095 | I1578 | MANEJO SILLETA PVC CORRUGADA DE 355X160 M.M | Insumos | M | 0.068 | 227266 | 15454 |  | Ins I1578
033.095 | I834 | KIT SILLA YEE PVC CORRUGADA DE 355 X 160 M.M. | Insumos | UND | 1 | 416939 | 416939 |  | Ins I834
033.096 | - | SUMINISTRO, TRANSPORTE E INSTALACION DE LAMINA DE POLIPROPILENO PARA CAMARAS DE INSPECCIÓN/ CAIDA | Actividad | M2 |  |  |  | 382712
033.096 | C37 | CUADRILLA BB TIPO 6 (1 OFICIAL + 6 AYUDANTE) (Instalaciones) | Cuadrilla | HR | 0.9 | 121752 | 109577 |  | Ins C37
033.096 | E12 | EQUIPO DE TRANSPORTE | Equipos | DIA | 0.0267 | 187426 | 5004 |  | Ins E12
033.096 | H2 | EQUIPO BASICO (HERRAMIENTA MENOR) | Herramienta | UND | 0.9 | 3623 | 3261 |  | Ins H2
033.096 | I1565 | ACARREO INTERNO | Insumos | UND | 3 | 1897 | 5691 |  | Ins I1565
033.096 | I463 | LAMINA DE POLIPROPILENO PARA CAMARAS DE INSPECCION | Insumos | M2 | 1 | 259179 | 259179 |  | Ins I463
033.097 | - | SUMINISTRO, TRANSPORTE E INSTALACION RELLENO COMPACTADO CON MATERIAL DE OBRA | Actividad | M3 |  |  |  | 43610
033.097 | C15 | CUADRILLA AA TIPO 3 (1 OFICIAL + 3 AYUDANTE) (Albañileria) | Cuadrilla | HR | 0.5 | 66987 | 33494 |  | Ins C15
033.097 | E47 | VIBROCOMPACTADOR TIPO RANA | Equipos | DIA | 0.15 | 47771 | 7166 |  | Ins E47
033.097 | H2 | EQUIPO BASICO (HERRAMIENTA MENOR) | Herramienta | UND | 0.5 | 3623 | 1812 |  | Ins H2
033.097 | I1565 | ACARREO INTERNO | Insumos | UND | 0.6 | 1897 | 1138 |  | Ins I1565
033.098 | - | SUMINISTRO, TRANSPORTE E INSTALACION FILTRO DRENAJE (0.60 X 0.60 M) TUBO DRENAJE CORRUGADO DE 4" CON FILTRO. INCLUYE RELLENO PIEDRA FILTRO, GEOTEXTIL NT 3000 | Actividad | ML |  |  |  | 148636
033.098 | C16 | CUADRILLA BB TIPO 3 (1 OFICIAL + 3 AYUDANTE) (Instalaciones) | Cuadrilla | HR | 0.5 | 73692 | 36846 |  | Ins C16
033.098 | E12 | EQUIPO DE TRANSPORTE | Equipos | DIA | 0.012 | 187426 | 2249 |  | Ins E12
033.098 | H2 | EQUIPO BASICO (HERRAMIENTA MENOR) | Herramienta | UND | 0.2 | 3623 | 725 |  | Ins H2
033.098 | I1565 | ACARREO INTERNO | Insumos | UND | 0.1 | 1897 | 190 |  | Ins I1565
033.098 | I48 | PIEDRA FILTRO | Insumos | M3 | 0.414 | 126000 | 52164 |  | Ins I48
033.098 | I513 | GEOTEXTIL NO TEJIDO 3000 PAVCO O SIMILAR | Insumos | M2 | 3.36 | 11180 | 37565 |  | Ins I513
033.098 | I731 | TUBO DRENAJE CORRUGADA PVC 100 MM ( 4") SIN FILTRO | Insumos | M | 1.01 | 18710 | 18897 |  | Ins I731
033.099 | - | TRANSPORTE E INSTALACION FILTRO DRENAJE (0.60 X 0.60 M) TUBO DRENAJE CORRUGADO DE 4" CON FILTRO. INCLUYE RELLENO PIEDRA FILTRO, GEOTEXTIL NT 3000 | Actividad | ML |  |  |  | 52538
033.099 | C16 | CUADRILLA BB TIPO 3 (1 OFICIAL + 3 AYUDANTE) (Instalaciones) | Cuadrilla | HR | 0.67 | 73692 | 49374 |  | Ins C16
033.099 | E12 | EQUIPO DE TRANSPORTE | Equipos | DIA | 0.012 | 187426 | 2249 |  | Ins E12
033.099 | H2 | EQUIPO BASICO (HERRAMIENTA MENOR) | Herramienta | UND | 0.2 | 3623 | 725 |  | Ins H2
033.099 | I1565 | ACARREO INTERNO | Insumos | UND | 0.1 | 1897 | 190 |  | Ins I1565
033.100 | - | SUMINISTRO, TRANSPORTE E INSTALACION FILTRO DRENAJE (0.60 X 0.60 M). INCLUYE RELLENO PIEDRA FILTRO, GEOTEXTIL NT 3000 | Actividad | ML |  |  |  | 128802
033.100 | C16 | CUADRILLA BB TIPO 3 (1 OFICIAL + 3 AYUDANTE) (Instalaciones) | Cuadrilla | HR | 0.5 | 73692 | 36846 |  | Ins C16
033.100 | E12 | EQUIPO DE TRANSPORTE | Equipos | DIA | 0.007 | 187426 | 1312 |  | Ins E12
033.100 | H2 | EQUIPO BASICO (HERRAMIENTA MENOR) | Herramienta | UND | 0.2 | 3623 | 725 |  | Ins H2
033.100 | I1565 | ACARREO INTERNO | Insumos | UND | 0.1 | 1897 | 190 |  | Ins I1565
033.100 | I48 | PIEDRA FILTRO | Insumos | M3 | 0.414 | 126000 | 52164 |  | Ins I48
033.100 | I513 | GEOTEXTIL NO TEJIDO 3000 PAVCO O SIMILAR | Insumos | M2 | 3.36 | 11180 | 37565 |  | Ins I513
033.101 | - | SUMINISTRO, TRANSPORTE E INSTALACION FILTRO DRENAJE (0.60 X 0.40 M.) TUBO DRENAJE CORRUGADO DE 4" CON FILTRO. INCLUYE RELLENO PIEDRA FILTRO, GEOTEXTIL NT 3000 | Actividad | ML |  |  |  | 119479
033.101 | C16 | CUADRILLA BB TIPO 3 (1 OFICIAL + 3 AYUDANTE) (Instalaciones) | Cuadrilla | HR | 0.4 | 73692 | 29477 |  | Ins C16
033.101 | E12 | EQUIPO DE TRANSPORTE | Equipos | DIA | 0.01 | 187426 | 1874 |  | Ins E12
033.101 | H2 | EQUIPO BASICO (HERRAMIENTA MENOR) | Herramienta | UND | 0.2 | 3623 | 725 |  | Ins H2
033.101 | I1565 | ACARREO INTERNO | Insumos | UND | 0.1 | 1897 | 190 |  | Ins I1565
033.101 | I48 | PIEDRA FILTRO | Insumos | M3 | 0.276 | 126000 | 34776 |  | Ins I48
033.101 | I513 | GEOTEXTIL NO TEJIDO 3000 PAVCO O SIMILAR | Insumos | M2 | 3 | 11180 | 33540 |  | Ins I513
033.101 | I731 | TUBO DRENAJE CORRUGADA PVC 100 MM ( 4") SIN FILTRO | Insumos | M | 1.01 | 18710 | 18897 |  | Ins I731
033.102 | - | SUMINISTRO, TRANSPORTE E INSTALACION FILTRO DRENAJE (0.60 X 0.40 M.) INCLUYE RELLENO PIEDRA FILTRO, GEOTEXTIL NT 3000 | Actividad | ML |  |  |  | 99833
033.102 | C16 | CUADRILLA BB TIPO 3 (1 OFICIAL + 3 AYUDANTE) (Instalaciones) | Cuadrilla | HR | 0.4 | 73692 | 29477 |  | Ins C16
033.102 | E12 | EQUIPO DE TRANSPORTE | Equipos | DIA | 0.006 | 187426 | 1125 |  | Ins E12
033.102 | H2 | EQUIPO BASICO (HERRAMIENTA MENOR) | Herramienta | UND | 0.2 | 3623 | 725 |  | Ins H2
033.102 | I1565 | ACARREO INTERNO | Insumos | UND | 0.1 | 1897 | 190 |  | Ins I1565
033.102 | I48 | PIEDRA FILTRO | Insumos | M3 | 0.276 | 126000 | 34776 |  | Ins I48
033.102 | I513 | GEOTEXTIL NO TEJIDO 3000 PAVCO O SIMILAR | Insumos | M2 | 3 | 11180 | 33540 |  | Ins I513
033.103 | - | SUMINISTRO, TRANSPORTE E INSTALACION GEOTEXTIL NO TEJIDO 2000 | Actividad | M2 |  |  |  | 12559
033.103 | C1 | CUADRILLA AA TIPO 1 (1 OFICIAL + 1 AYUDANTE) (Albañileria) | Cuadrilla | HR | 0.1 | 37863 | 3786 |  | Ins C1
033.103 | E12 | EQUIPO DE TRANSPORTE | Equipos | DIA | 0.001 | 187426 | 187 |  | Ins E12
033.103 | I1565 | ACARREO INTERNO | Insumos | UND | 0.003 | 1897 | 6 |  | Ins I1565
033.103 | I512 | GEOTEXTIL NO TEJIDO 2000 PAVCO O SIMILAR | Insumos | M2 | 1.05 | 8171 | 8580 |  | Ins I512
033.104 | - | SUMINISTRO, TRANSPORTE E INSTALACION RELLENO COMPACTADO CON MATERIAL MEZCLADO DE ARENA Y GRAVILLA (SUCIO DE RIO) | Actividad | M3 |  |  |  | 157883
033.104 | C15 | CUADRILLA AA TIPO 3 (1 OFICIAL + 3 AYUDANTE) (Albañileria) | Cuadrilla | HR | 0.8 | 66987 | 53590 |  | Ins C15
033.104 | E48 | CANGURO | Equipos | DIA | 0.15 | 76236 | 11435 |  | Ins E48
033.104 | H2 | EQUIPO BASICO (HERRAMIENTA MENOR) | Herramienta | UND | 0.8 | 3623 | 2898 |  | Ins H2
033.104 | I1565 | ACARREO INTERNO | Insumos | UND | 0.6 | 1897 | 1138 |  | Ins I1565
033.104 | I52 | SUCIO DE RIO PARA AFIRMADOS | Insumos | M3 | 1.34 | 66285 | 88822 |  | Ins I52
033.105 | - | SUMINISTRO, TRANSPORTE E INSTALACION MALLA ELECTROSOLDADA H-084 R-21 F 4 MM C/.15 X 25M (INCLUYE ALAMBRE NEGRO, COLOCACIÓN Y TRASLAPO). | Actividad | M2 |  |  |  | 11098
033.105 | C8 | CUADRILLA AA TIPO 2 (1 OFICIAL + 2 AYUDANTE) (Albañileria) | Cuadrilla | HR | 0.08 | 52425 | 4194 |  | Ins C8
033.105 | E12 | EQUIPO DE TRANSPORTE | Equipos | DIA | 0.0006 | 187426 | 112 |  | Ins E12
033.105 | I1565 | ACARREO INTERNO | Insumos | UND | 0.053 | 1897 | 101 |  | Ins I1565
033.105 | I3 | ALAMBRE NEGRO NO. 18 | Insumos | KG | 0.031 | 6176 | 191 |  | Ins I3
033.105 | I5 | MALLA ELECTROSOLDADA (CUALQUIER REFERENCIA) | Insumos | KG | 1.25 | 5200 | 6500 |  | Ins I5
033.106 | - | SUMINISTRO, TRANSPORTE E INSTALACION MALLA ELECTROSOLDADA M-084 Q-2 F 4 MM C/.15M EN AMBOS SENTIDOS (INCLUYE ALAMBRE NEGRO, COLOCACIÓN Y TRASLAPO). | Actividad | M2 |  |  |  | 11383
033.106 | C8 | CUADRILLA AA TIPO 2 (1 OFICIAL + 2 AYUDANTE) (Albañileria) | Cuadrilla | HR | 0.05 | 52425 | 2621 |  | Ins C8
033.106 | E12 | EQUIPO DE TRANSPORTE | Equipos | DIA | 0.0008 | 187426 | 150 |  | Ins E12
033.106 | I1565 | ACARREO INTERNO | Insumos | UND | 0.053 | 1897 | 101 |  | Ins I1565
033.106 | I3 | ALAMBRE NEGRO NO. 18 | Insumos | KG | 0.031 | 6176 | 191 |  | Ins I3
033.106 | I6 | MALLA ELECTROSOLDADA M-084 Q-2 4 MM 15 X 15 CM. | Insumos | KG | 1.6 | 5200 | 8320 |  | Ins I6
033.107 | - | SUMINISTRO, TRANSPORTE E INSTALACION MALLA ELECTROSOLDADA M-106 Q-3F 4.5 MM C/.15M EN AMBOS SENTIDOS (INCLUYE ALAMBRE NEGRO, COLOCACIÓN Y TRASLAPO). | Actividad | M2 |  |  |  | 13482
033.107 | C8 | CUADRILLA AA TIPO 2 (1 OFICIAL + 2 AYUDANTE) (Albañileria) | Cuadrilla | HR | 0.05 | 52425 | 2621 |  | Ins C8
033.107 | E12 | EQUIPO DE TRANSPORTE | Equipos | DIA | 0.0009 | 187426 | 169 |  | Ins E12
033.107 | I1565 | ACARREO INTERNO | Insumos | UND | 0.053 | 1897 | 101 |  | Ins I1565
033.107 | I3 | ALAMBRE NEGRO NO. 18 | Insumos | KG | 0.031 | 6176 | 191 |  | Ins I3
033.107 | I7 | MALLA ELECTROSOLDADA M-106 Q-3 4.5 MM 15 X 15 CM. | Insumos | KG | 2 | 5200 | 10400 |  | Ins I7
033.108 | - | SUMINISTRO, TRANSPORTE E INSTALACION MALLA ELECTROSOLDADA M-131 Q-3.1 F 5.0MM C/.15M EN AMBOS SENTIDOS (INCLUYE ALAMBRE NEGRO, COLOCACIÓN Y TRASLAPO). | Actividad | M2 |  |  |  | 16130
033.108 | C8 | CUADRILLA AA TIPO 2 (1 OFICIAL + 2 AYUDANTE) (Albañileria) | Cuadrilla | HR | 0.075 | 52425 | 3932 |  | Ins C8
033.108 | E12 | EQUIPO DE TRANSPORTE | Equipos | DIA | 0.0011 | 187426 | 206 |  | Ins E12
033.108 | I1565 | ACARREO INTERNO | Insumos | UND | 0.053 | 1897 | 101 |  | Ins I1565
033.108 | I3 | ALAMBRE NEGRO NO. 18 | Insumos | KG | 0.031 | 6176 | 191 |  | Ins I3
033.108 | I8 | MALLA ELECTROSOLDADA XX-131 5.0MM C/ 15 CM EN AMBOS SENTIDOS | Insumos | KG | 2.25 | 5200 | 11700 |  | Ins I8
033.109 | - | SUMINISTRO, TRANSPORTE E INSTALACION MALLA ELECTROSOLDADA M-159 Q-4 F 5.5MM C/.15M EN AMBOS SENTIDOS (INCLUYE ALAMBRE NEGRO, COLOCACIÓN Y TRASLAPO). | Actividad | M2 |  |  |  | 21397
033.109 | C8 | CUADRILLA AA TIPO 2 (1 OFICIAL + 2 AYUDANTE) (Albañileria) | Cuadrilla | HR | 0.1 | 52425 | 5243 |  | Ins C8
033.109 | E12 | EQUIPO DE TRANSPORTE | Equipos | DIA | 0.0014 | 187426 | 262 |  | Ins E12
033.109 | I1565 | ACARREO INTERNO | Insumos | UND | 0.053 | 1897 | 101 |  | Ins I1565
033.109 | I3 | ALAMBRE NEGRO NO. 18 | Insumos | KG | 0.031 | 6176 | 191 |  | Ins I3
033.109 | I9 | MALLA ELECTROSOLDADA M-159 Q-4 5.5 MM 15 X 15 CM. | Insumos | KG | 3 | 5200 | 15600 |  | Ins I9
033.110 | - | SUMINISTRO, TRANSPORTE E INSTALACION MALLA ELECTROSOLDADA M-188 Q-5 F 6 MM C/.15M EN AMBOS SENTIDOS (INCLUYE ALAMBRE NEGRO, COLOCACIÓN Y TRASLAPO). | Actividad | M2 |  |  |  | 25372
033.110 | C8 | CUADRILLA AA TIPO 2 (1 OFICIAL + 2 AYUDANTE) (Albañileria) | Cuadrilla | HR | 0.1 | 52425 | 5243 |  | Ins C8
033.110 | E12 | EQUIPO DE TRANSPORTE | Equipos | DIA | 0.0018 | 187426 | 337 |  | Ins E12
033.110 | I10 | MALLA ELECTROSOLDADA M-188. Q-5 6.0MM 15 X 15CM. | Insumos | KG | 3.75 | 5200 | 19500 |  | Ins I10
033.110 | I1565 | ACARREO INTERNO | Insumos | UND | 0.053 | 1897 | 101 |  | Ins I1565
033.110 | I3 | ALAMBRE NEGRO NO. 18 | Insumos | KG | 0.031 | 6176 | 191 |  | Ins I3
033.111 | - | SUMINISTRO, TRANSPORTE E INSTALACION MALLA ELECTROSOLDADA M-221 Q-6 F 6.5MM C/.15M EN AMBOS SENTIDOS (INCLUYE ALAMBRE NEGRO, COLOCACIÓN Y TRASLAPO). | Actividad | M2 |  |  |  | 29312
033.111 | C8 | CUADRILLA AA TIPO 2 (1 OFICIAL + 2 AYUDANTE) (Albañileria) | Cuadrilla | HR | 0.15 | 52425 | 7864 |  | Ins C8
033.111 | E12 | EQUIPO DE TRANSPORTE | Equipos | DIA | 0.0019 | 187426 | 356 |  | Ins E12
033.111 | I11 | MALLA ELECTROSOLDADA M-221 Q-6 6.5 MM 15 X 15 CM. | Insumos | KG | 4 | 5200 | 20800 |  | Ins I11
033.111 | I1565 | ACARREO INTERNO | Insumos | UND | 0.053 | 1897 | 101 |  | Ins I1565
033.111 | I3 | ALAMBRE NEGRO NO. 18 | Insumos | KG | 0.031 | 6176 | 191 |  | Ins I3
033.112 | - | SUMINISTRO, TRANSPORTE E INSTALACION MALLA ELECTROSOLDADA M-257 F 7,0MM C/.15M EN AMBOS SENTIDOS (INCLUYE ALAMBRE NEGRO, COLOCACIÓN Y TRASLAPO). | Actividad | M2 |  |  |  | 34571
033.112 | C8 | CUADRILLA AA TIPO 2 (1 OFICIAL + 2 AYUDANTE) (Albañileria) | Cuadrilla | HR | 0.2 | 52425 | 10485 |  | Ins C8
033.112 | E12 | EQUIPO DE TRANSPORTE | Equipos | DIA | 0.0021 | 187426 | 394 |  | Ins E12
033.112 | I12 | MALLA ELECTROSOLDADA M-257 F 7,0MM C/.15M EN AMBOS SENTIDOS | Insumos | KG | 4.5 | 5200 | 23400 |  | Ins I12
033.112 | I1565 | ACARREO INTERNO | Insumos | UND | 0.053 | 1897 | 101 |  | Ins I1565
033.112 | I3 | ALAMBRE NEGRO NO. 18 | Insumos | KG | 0.031 | 6176 | 191 |  | Ins I3
033.113 | - | SUMINISTRO, TRANSPORTE E INSTALACION PAVIMENTO DE FRANJAS EN CONCRETO PREMEZCLADO MR 42 | Actividad | M3 |  |  |  | 1057286
033.113 | C22 | CUADRILLA AA TIPO 4 (1 OFICIAL + 4 AYUDANTE) (Albañileria) | Cuadrilla | HR | 2.1 | 81549 | 171253 |  | Ins C22
033.113 | E12 | EQUIPO DE TRANSPORTE | Equipos | DIA | 0.0913 | 187426 | 17112 |  | Ins E12
033.113 | E16 | REGLA VIBRATORIA 3 a 5M | Equipos | DIA | 0.1 | 61014 | 6101 |  | Ins E16
033.113 | E21 | VIBRADOR A GASOLINA | Equipos | DIA | 0.1 | 66212 | 6621 |  | Ins E21
033.113 | H2 | EQUIPO BASICO (HERRAMIENTA MENOR) | Herramienta | UND | 2.1 | 3623 | 7608 |  | Ins H2
033.113 | I1565 | ACARREO INTERNO | Insumos | UND | 9.7 | 1897 | 18401 |  | Ins I1565
033.113 | I285 | CONCRETO PREMEZCLADO PARA PAVIMENTO MR 42 KG/CM2 | Insumos | M3 | 1.05 | 780137 | 819144 |  | Ins I285
033.113 | I424 | PUNTILLA CON CABEZA 1" | Insumos | LB | 0.1 | 6448 | 645 |  | Ins I424
033.113 | I478 | ANTISOL BLANCO x 20 kg | Insumos | kG | 0.09 | 13567 | 1221 |  | Ins I478
033.113 | I479 | SELLO POLIURETANO AUTONIVELANTE SIKAFLEX 401 PAVEMENT O SIMILAR (para ancho de 10mm) | Insumos | M | 1.09 | 5616 | 6121 |  | Ins I479
033.113 | I990 | TABLA 1"X10"X3M | Insumos | UND | 0.08 | 15152 | 1212 |  | Ins I990
033.113 | I991 | CUARTON 2"X4"X3M | Insumos | UND | 0.13 | 14206 | 1847 |  | Ins I991
033.114 | - | SUMINISTRO, TRANSPORTE E INSTALACION PAVIMENTO DE FRANJAS EN CONCRETO PREMEZCLADO 4000 PSI - 28 MPA | Actividad | M3 |  |  |  | 998389
033.114 | C22 | CUADRILLA AA TIPO 4 (1 OFICIAL + 4 AYUDANTE) (Albañileria) | Cuadrilla | HR | 2.1 | 81549 | 171253 |  | Ins C22
033.114 | E12 | EQUIPO DE TRANSPORTE | Equipos | DIA | 0.0851 | 187426 | 15950 |  | Ins E12
033.114 | E16 | REGLA VIBRATORIA 3 a 5M | Equipos | DIA | 0.1 | 61014 | 6101 |  | Ins E16
033.114 | E21 | VIBRADOR A GASOLINA | Equipos | DIA | 0.1 | 66212 | 6621 |  | Ins E21
033.114 | H2 | EQUIPO BASICO (HERRAMIENTA MENOR) | Herramienta | UND | 2.1 | 3623 | 7608 |  | Ins H2
033.114 | I1565 | ACARREO INTERNO | Insumos | UND | 9.7 | 1897 | 18401 |  | Ins I1565
033.114 | I286 | CONCRETO PREMEZCLADO 4000 PSI - 28MPA | Insumos | M3 | 1.05 | 715125 | 750881 |  | Ins I286
033.114 | I424 | PUNTILLA CON CABEZA 1" | Insumos | LB | 0.13 | 6448 | 838 |  | Ins I424
033.114 | I478 | ANTISOL BLANCO x 20 kg | Insumos | kG | 0.1 | 13567 | 1357 |  | Ins I478
033.114 | I479 | SELLO POLIURETANO AUTONIVELANTE SIKAFLEX 401 PAVEMENT O SIMILAR (para ancho de 10mm) | Insumos | M | 1.09 | 5616 | 6121 |  | Ins I479
033.114 | I990 | TABLA 1"X10"X3M | Insumos | UND | 0.8 | 15152 | 12122 |  | Ins I990
033.114 | I991 | CUARTON 2"X4"X3M | Insumos | UND | 0.08 | 14206 | 1136 |  | Ins I991
033.115 | - | SUMINISTRO, TRANSPORTE E INSTALACION PAVIMENTO DE FRANJAS EN CONCRETO PRODUCIDO EN OBRA 4000 PSI - 28 MPA | Actividad | M3 |  |  |  | 1023092
033.115 | AB7 | CONCRETO 4000 psi - 28 Mpa | Analisis Basico | M3 | 1.05 | 682944 | 717091
033.115 | C22 | CUADRILLA AA TIPO 4 (1 OFICIAL + 4 AYUDANTE) (Albañileria) | Cuadrilla | HR | 3 | 81549 | 244647 |  | Ins C22
033.115 | E12 | EQUIPO DE TRANSPORTE | Equipos | DIA | 0.0717 | 187426 | 13438 |  | Ins E12
033.115 | E16 | REGLA VIBRATORIA 3 a 5M | Equipos | DIA | 0.1 | 61014 | 6101 |  | Ins E16
033.115 | E21 | VIBRADOR A GASOLINA | Equipos | DIA | 0.1 | 66212 | 6621 |  | Ins E21
033.115 | H2 | EQUIPO BASICO (HERRAMIENTA MENOR) | Herramienta | UND | 3 | 3623 | 10869 |  | Ins H2
033.115 | I1565 | ACARREO INTERNO | Insumos | UND | 7 | 1897 | 13279 |  | Ins I1565
033.115 | I424 | PUNTILLA CON CABEZA 1" | Insumos | LB | 0.1 | 6448 | 645 |  | Ins I424
033.115 | I478 | ANTISOL BLANCO x 20 kg | Insumos | kG | 0.09 | 13567 | 1221 |  | Ins I478
033.115 | I479 | SELLO POLIURETANO AUTONIVELANTE SIKAFLEX 401 PAVEMENT O SIMILAR (para ancho de 10mm) | Insumos | M | 1.09 | 5616 | 6121 |  | Ins I479
033.115 | I990 | TABLA 1"X10"X3M | Insumos | UND | 0.08 | 15152 | 1212 |  | Ins I990
033.115 | I991 | CUARTON 2"X4"X3M | Insumos | UND | 0.13 | 14206 | 1847 |  | Ins I991
033.116 | - | SUMINISTRO, TRANSPORTE E INSTALACION PAVIMENTO DE FRANJAS EN CONCRETO PRODUCIDO EN OBRA MR 42 | Actividad | M3 |  |  |  | 1101531
033.116 | AB15 | CONCRETO MR 42 kg/cm2 | Analisis Basico | M3 | 1.05 | 637043 | 668895
033.116 | C22 | CUADRILLA AA TIPO 4 (1 OFICIAL + 4 AYUDANTE) (Albañileria) | Cuadrilla | HR | 4.5 | 81549 | 366971 |  | Ins C22
033.116 | E12 | EQUIPO DE TRANSPORTE | Equipos | DIA | 0.0657 | 187426 | 12314 |  | Ins E12
033.116 | E16 | REGLA VIBRATORIA 3 a 5M | Equipos | DIA | 0.1 | 61014 | 6101 |  | Ins E16
033.116 | E21 | VIBRADOR A GASOLINA | Equipos | DIA | 0.1 | 66212 | 6621 |  | Ins E21
033.116 | H2 | EQUIPO BASICO (HERRAMIENTA MENOR) | Herramienta | UND | 4.5 | 3623 | 16304 |  | Ins H2
033.116 | I1565 | ACARREO INTERNO | Insumos | UND | 7 | 1897 | 13279 |  | Ins I1565
033.116 | I424 | PUNTILLA CON CABEZA 1" | Insumos | LB | 0.1 | 6448 | 645 |  | Ins I424
033.116 | I478 | ANTISOL BLANCO x 20 kg | Insumos | kG | 0.09 | 13567 | 1221 |  | Ins I478
033.116 | I479 | SELLO POLIURETANO AUTONIVELANTE SIKAFLEX 401 PAVEMENT O SIMILAR (para ancho de 10mm) | Insumos | M | 1.09 | 5616 | 6121 |  | Ins I479
033.116 | I990 | TABLA 1"X10"X3M | Insumos | UND | 0.08 | 15152 | 1212 |  | Ins I990
033.116 | I991 | CUARTON 2"X4"X3M | Insumos | UND | 0.13 | 14206 | 1847 |  | Ins I991
033.117 | - | SUMINISTRO, TRANSPORTE E INSTALACION PAVIMENTO EN CONCRETO PREMEZCLADO MR 42 | Actividad | M3 |  |  |  | 1085296
033.117 | C22 | CUADRILLA AA TIPO 4 (1 OFICIAL + 4 AYUDANTE) (Albañileria) | Cuadrilla | HR | 2.1 | 81549 | 171253 |  | Ins C22
033.117 | E12 | EQUIPO DE TRANSPORTE | Equipos | DIA | 0.0942 | 187426 | 17656 |  | Ins E12
033.117 | E16 | REGLA VIBRATORIA 3 a 5M | Equipos | DIA | 0.1 | 61014 | 6101 |  | Ins E16
033.117 | E21 | VIBRADOR A GASOLINA | Equipos | DIA | 0.1 | 66212 | 6621 |  | Ins E21
033.117 | H2 | EQUIPO BASICO (HERRAMIENTA MENOR) | Herramienta | UND | 2.1 | 3623 | 7608 |  | Ins H2
033.117 | I1565 | ACARREO INTERNO | Insumos | UND | 9.7 | 1897 | 18401 |  | Ins I1565
033.117 | I285 | CONCRETO PREMEZCLADO PARA PAVIMENTO MR 42 KG/CM2 | Insumos | M3 | 1.05 | 780137 | 819144 |  | Ins I285
033.117 | I424 | PUNTILLA CON CABEZA 1" | Insumos | LB | 0.2 | 6448 | 1290 |  | Ins I424
033.117 | I478 | ANTISOL BLANCO x 20 kg | Insumos | kG | 0.09 | 13567 | 1221 |  | Ins I478
033.117 | I479 | SELLO POLIURETANO AUTONIVELANTE SIKAFLEX 401 PAVEMENT O SIMILAR (para ancho de 10mm) | Insumos | M | 1.09 | 5616 | 6121 |  | Ins I479
033.117 | I990 | TABLA 1"X10"X3M | Insumos | UND | 0.8 | 15152 | 12122 |  | Ins I990
033.117 | I991 | CUARTON 2"X4"X3M | Insumos | UND | 1.25 | 14206 | 17758 |  | Ins I991
033.118 | - | SUMINISTRO, TRANSPORTE E INSTALACION PAVIMENTO EN CONCRETO PREMEZCLADO MR 42 ACELERADO 7 DIAS | Actividad | M3 |  |  |  | 1247176
033.118 | C22 | CUADRILLA AA TIPO 4 (1 OFICIAL + 4 AYUDANTE) (Albañileria) | Cuadrilla | HR | 2.1 | 81549 | 171253 |  | Ins C22
033.118 | E12 | EQUIPO DE TRANSPORTE | Equipos | DIA | 0.1054 | 187426 | 19755 |  | Ins E12
033.118 | E16 | REGLA VIBRATORIA 3 a 5M | Equipos | DIA | 0.1 | 61014 | 6101 |  | Ins E16
033.118 | E21 | VIBRADOR A GASOLINA | Equipos | DIA | 0.1 | 66212 | 6621 |  | Ins E21
033.118 | H2 | EQUIPO BASICO (HERRAMIENTA MENOR) | Herramienta | UND | 2.1 | 3623 | 7608 |  | Ins H2
033.118 | I1565 | ACARREO INTERNO | Insumos | UND | 9.7 | 1897 | 18401 |  | Ins I1565
033.118 | I285 | CONCRETO PREMEZCLADO PARA PAVIMENTO MR 42 KG/CM2 | Insumos | M3 | 1.05 | 780137 | 819144 |  | Ins I285
033.118 | I424 | PUNTILLA CON CABEZA 1" | Insumos | LB | 0.2 | 6448 | 1290 |  | Ins I424
033.118 | I478 | ANTISOL BLANCO x 20 kg | Insumos | kG | 0.09 | 13567 | 1221 |  | Ins I478
033.118 | I479 | SELLO POLIURETANO AUTONIVELANTE SIKAFLEX 401 PAVEMENT O SIMILAR (para ancho de 10mm) | Insumos | M | 1.09 | 5616 | 6121 |  | Ins I479
033.118 | I498 | SIKA SET X 5KG | Insumos | UND | 1.24 | 128856 | 159781 |  | Ins I498
033.118 | I990 | TABLA 1"X10"X3M | Insumos | UND | 0.8 | 15152 | 12122 |  | Ins I990
033.118 | I991 | CUARTON 2"X4"X3M | Insumos | UND | 1.25 | 14206 | 17758 |  | Ins I991
033.119 | - | SUMINISTRO, TRANSPORTE E INSTALACION PAVIMENTO EN CONCRETO PREMEZCLADO MR 42 ACELERADO 3 DIAS | Actividad | M3 |  |  |  | 1329424
033.119 | C22 | CUADRILLA AA TIPO 4 (1 OFICIAL + 4 AYUDANTE) (Albañileria) | Cuadrilla | HR | 2.1 | 81549 | 171253 |  | Ins C22
033.119 | E12 | EQUIPO DE TRANSPORTE | Equipos | DIA | 0.1111 | 187426 | 20823 |  | Ins E12
033.119 | E16 | REGLA VIBRATORIA 3 a 5M | Equipos | DIA | 0.1 | 61014 | 6101 |  | Ins E16
033.119 | E21 | VIBRADOR A GASOLINA | Equipos | DIA | 0.1 | 66212 | 6621 |  | Ins E21
033.119 | H2 | EQUIPO BASICO (HERRAMIENTA MENOR) | Herramienta | UND | 2.1 | 3623 | 7608 |  | Ins H2
033.119 | I1565 | ACARREO INTERNO | Insumos | UND | 9.7 | 1897 | 18401 |  | Ins I1565
033.119 | I285 | CONCRETO PREMEZCLADO PARA PAVIMENTO MR 42 KG/CM2 | Insumos | M3 | 1.05 | 780137 | 819144 |  | Ins I285
033.119 | I424 | PUNTILLA CON CABEZA 1" | Insumos | LB | 0.2 | 6448 | 1290 |  | Ins I424
033.119 | I478 | ANTISOL BLANCO x 20 kg | Insumos | kG | 0.09 | 13567 | 1221 |  | Ins I478
033.119 | I479 | SELLO POLIURETANO AUTONIVELANTE SIKAFLEX 401 PAVEMENT O SIMILAR (para ancho de 10mm) | Insumos | M | 1.09 | 5616 | 6121 |  | Ins I479
033.119 | I498 | SIKA SET X 5KG | Insumos | UND | 1.87 | 128856 | 240961 |  | Ins I498
033.119 | I990 | TABLA 1"X10"X3M | Insumos | UND | 0.8 | 15152 | 12122 |  | Ins I990
033.119 | I991 | CUARTON 2"X4"X3M | Insumos | UND | 1.25 | 14206 | 17758 |  | Ins I991
033.120 | - | SUMINISTRO, TRANSPORTE E INSTALACION PAVIMENTO EN CONCRETO PRODUCIDO EN OBRA MR 42 CON ACELERANTE A 7 DIAS | Actividad | M3 |  |  |  | 1326428
033.120 | AB15 | CONCRETO MR 42 kg/cm2 | Analisis Basico | M3 | 1.05 | 637043 | 668895
033.120 | C22 | CUADRILLA AA TIPO 4 (1 OFICIAL + 4 AYUDANTE) (Albañileria) | Cuadrilla | HR | 4.7 | 81549 | 383280 |  | Ins C22
033.120 | E12 | EQUIPO DE TRANSPORTE | Equipos | DIA | 0.0657 | 187426 | 12314 |  | Ins E12
033.120 | E16 | REGLA VIBRATORIA 3 a 5M | Equipos | DIA | 0.1 | 61014 | 6101 |  | Ins E16
033.120 | E21 | VIBRADOR A GASOLINA | Equipos | DIA | 0.1 | 66212 | 6621 |  | Ins E21
033.120 | H2 | EQUIPO BASICO (HERRAMIENTA MENOR) | Herramienta | UND | 4.7 | 3623 | 17028 |  | Ins H2
033.120 | I1565 | ACARREO INTERNO | Insumos | UND | 7 | 1897 | 13279 |  | Ins I1565
033.120 | I424 | PUNTILLA CON CABEZA 1" | Insumos | LB | 0.2 | 6448 | 1290 |  | Ins I424
033.120 | I478 | ANTISOL BLANCO x 20 kg | Insumos | kG | 0.09 | 13567 | 1221 |  | Ins I478
033.120 | I479 | SELLO POLIURETANO AUTONIVELANTE SIKAFLEX 401 PAVEMENT O SIMILAR (para ancho de 10mm) | Insumos | M | 1.09 | 5616 | 6121 |  | Ins I479
033.120 | I498 | SIKA SET X 5KG | Insumos | UND | 1.4 | 128856 | 180398 |  | Ins I498
033.120 | I990 | TABLA 1"X10"X3M | Insumos | UND | 0.8 | 15152 | 12122 |  | Ins I990
033.120 | I991 | CUARTON 2"X4"X3M | Insumos | UND | 1.25 | 14206 | 17758 |  | Ins I991
033.121 | - | SUMINISTRO, TRANSPORTE E INSTALACION PAVIMENTO EN CONCRETO PRODUCIDO EN OBRA MR 42 CON ACELERANTE A 3 DIAS | Actividad | M3 |  |  |  | 1429294
033.121 | AB15 | CONCRETO MR 42 kg/cm2 | Analisis Basico | M3 | 1.05 | 637043 | 668895
033.121 | C22 | CUADRILLA AA TIPO 4 (1 OFICIAL + 4 AYUDANTE) (Albañileria) | Cuadrilla | HR | 5 | 81549 | 407745 |  | Ins C22
033.121 | E12 | EQUIPO DE TRANSPORTE | Equipos | DIA | 0.0657 | 187426 | 12314 |  | Ins E12
033.121 | E16 | REGLA VIBRATORIA 3 a 5M | Equipos | DIA | 0.1 | 61014 | 6101 |  | Ins E16
033.121 | E21 | VIBRADOR A GASOLINA | Equipos | DIA | 0.1 | 66212 | 6621 |  | Ins E21
033.121 | H2 | EQUIPO BASICO (HERRAMIENTA MENOR) | Herramienta | UND | 5 | 3623 | 18115 |  | Ins H2
033.121 | I1565 | ACARREO INTERNO | Insumos | UND | 7 | 1897 | 13279 |  | Ins I1565
033.121 | I424 | PUNTILLA CON CABEZA 1" | Insumos | LB | 0.2 | 6448 | 1290 |  | Ins I424
033.121 | I478 | ANTISOL BLANCO x 20 kg | Insumos | kG | 0.09 | 13567 | 1221 |  | Ins I478
033.121 | I479 | SELLO POLIURETANO AUTONIVELANTE SIKAFLEX 401 PAVEMENT O SIMILAR (para ancho de 10mm) | Insumos | M | 1.09 | 5616 | 6121 |  | Ins I479
033.121 | I498 | SIKA SET X 5KG | Insumos | UND | 2 | 128856 | 257712 |  | Ins I498
033.121 | I990 | TABLA 1"X10"X3M | Insumos | UND | 0.8 | 15152 | 12122 |  | Ins I990
033.121 | I991 | CUARTON 2"X4"X3M | Insumos | UND | 1.25 | 14206 | 17758 |  | Ins I991
033.122 | - | SUMINISTRO, TRANSPORTE E INSTALACION DE RAMPAS Y BADOS PEATONALES CONCRETO PRODUCIDO EN OBRA 3000 PSI ACABADO: ESCOBIADO | Actividad | M3 |  |  |  | 897708
033.122 | AB5 | CONCRETO 3000 psi - 21 Mpa | Analisis Basico | M3 | 1.05 | 597780 | 627669
033.122 | C15 | CUADRILLA AA TIPO 3 (1 OFICIAL + 3 AYUDANTE) (Albañileria) | Cuadrilla | HR | 3 | 66987 | 200961 |  | Ins C15
033.122 | I990 | TABLA 1"X10"X3M | Insumos | UND | 1.5 | 15152 | 22728 |  | Ins I990
033.122 | E12 | EQUIPO DE TRANSPORTE | Equipos | DIA | 0.0658 | 187426 | 12333 |  | Ins E12
033.122 | H2 | EQUIPO BASICO (HERRAMIENTA MENOR) | Herramienta | UND | 0.4 | 3623 | 1449 |  | Ins H2
033.122 | I1565 | ACARREO INTERNO | Insumos | UND | 4.1934 | 1897 | 7955 |  | Ins I1565
033.122 | I441 | SIKA ANTISOL BLANCO | Insumos | KG | 1.6667 | 12480 | 20800 |  | Ins I441
033.122 | I425 | PUNTILLA CON CABEZA 2" | Insumos | LB | 0.02 | 5304 | 106 |  | Ins I425
033.122 | I957 | LISTON 2 X 4 | Insumos | M | 0.8 | 4634 | 3707 |  | Ins I957
033.123 | - | SUMINISTRO, TRANSPORTE E INSTALACION MUROS Y PANTALLAS DE CONTENCION CONCRETO REFORZADO DE 4000 PSI . | Actividad | M3 |  |  |  | 1498253
033.123 | AB7 | CONCRETO 4000 psi - 28 Mpa | Analisis Basico | M3 | 1.05 | 682944 | 717091
033.123 | C36 | CUADRILLA AA TIPO 6 (1 OFICIAL + 6 AYUDANTE) (Albañileria) | Cuadrilla | HR | 4.7 | 110673 | 520163 |  | Ins C36
033.123 | E109 | FORMALETA TABLEMAC 4MM SUPER T O EQUIVALENTE | Equipos | M2 | 9 | 11074 | 99666 |  | Ins E109
033.123 | E12 | EQUIPO DE TRANSPORTE | Equipos | DIA | 0.0963 | 187426 | 18049 |  | Ins E12
033.123 | E21 | VIBRADOR A GASOLINA | Equipos | DIA | 0.1 | 66212 | 6621 |  | Ins E21
033.123 | E99 | CERCHA METALICA L=3 M. | Equipos | DIA | 9 | 239 | 2151 |  | Ins E99
033.123 | H2 | EQUIPO BASICO (HERRAMIENTA MENOR) | Herramienta | UND | 1 | 3623 | 3623 |  | Ins H2
033.123 | I1565 | ACARREO INTERNO | Insumos | UND | 14.3 | 1897 | 27127 |  | Ins I1565
033.123 | I3 | ALAMBRE NEGRO NO. 18 | Insumos | KG | 0.5 | 6176 | 3088 |  | Ins I3
033.123 | I425 | PUNTILLA CON CABEZA 2" | Insumos | LB | 2 | 5304 | 10608 |  | Ins I425
033.123 | I441 | SIKA ANTISOL BLANCO | Insumos | KG | 1.8 | 12480 | 22464 |  | Ins I441
033.123 | I442 | DESMOLDANTE SIKA SEPAROL O MAPEI | Insumos | KG | 0.67 | 19807 | 13271 |  | Ins I442
033.123 | I443 | POLIETILENO NEGRO CAL 3.5 | Insumos | M | 1.67 | 7581 | 12660 |  | Ins I443
033.123 | I985 | TELERA 0,05X0,22X2,90 M (3 USOS) | Insumos | UND | 1 | 35039 | 35039 |  | Ins I985
033.123 | I989 | GUADUA SOBREBASA L= 1.50 MT. 3 USOS | Insumos | UND | 1 | 6632 | 6632 |  | Ins I989
033.124 | - | SUMINISTRO, TRANSPORTE E INSTALACION PANTALLA PASIVA CONCRETO DE 3000 PSI E=0,12M | Actividad | M2 |  |  |  | 159204
033.124 | AB5 | CONCRETO 3000 psi - 21 Mpa | Analisis Basico | M3 | 0.125 | 597780 | 74723
033.124 | C36 | CUADRILLA AA TIPO 6 (1 OFICIAL + 6 AYUDANTE) (Albañileria) | Cuadrilla | HR | 0.5 | 110673 | 55337 |  | Ins C36
033.124 | E105 | MORDAZA METALICA | Equipos | DIA | 1.5 | 150 | 225 |  | Ins E105
033.124 | E117 | CERCHA VIGA METALICA | Equipos | DIA | 1.5 | 219 | 329 |  | Ins E117
033.124 | E12 | EQUIPO DE TRANSPORTE | Equipos | DIA | 0.0098 | 187426 | 1837 |  | Ins E12
033.124 | E21 | VIBRADOR A GASOLINA | Equipos | DIA | 0.012 | 66212 | 795 |  | Ins E21
033.124 | E35 | TABLERO 1.40 X 0,70 | Equipos | DIA | 15 | 406 | 6090 |  | Ins E35
033.124 | E9 | PLUMA GRUA 250KG CON BALDE | Equipos | DIA | 0.105 | 90480 | 9500 |  | Ins E9
033.124 | H2 | EQUIPO BASICO (HERRAMIENTA MENOR) | Herramienta | UND | 0.5 | 3623 | 1812 |  | Ins H2
033.124 | I1565 | ACARREO INTERNO | Insumos | UND | 1.4 | 1897 | 2656 |  | Ins I1565
033.124 | I425 | PUNTILLA CON CABEZA 2" | Insumos | LB | 0.2 | 5304 | 1061 |  | Ins I425
033.124 | I441 | SIKA ANTISOL BLANCO | Insumos | KG | 0.18 | 12480 | 2246 |  | Ins I441
033.124 | I442 | DESMOLDANTE SIKA SEPAROL O MAPEI | Insumos | KG | 0.067 | 19807 | 1327 |  | Ins I442
033.124 | I443 | POLIETILENO NEGRO CAL 3.5 | Insumos | M | 0.167 | 7581 | 1266 |  | Ins I443
033.125 | - | SUMINISTRO, TRANSPORTE E INSTALACION PANTALLA PASIVA CONCRETO DE 3000 PSI E=0,15M | Actividad | M2 |  |  |  | 177493
033.125 | AB5 | CONCRETO 3000 psi - 21 Mpa | Analisis Basico | M3 | 0.155 | 597780 | 92656
033.125 | C36 | CUADRILLA AA TIPO 6 (1 OFICIAL + 6 AYUDANTE) (Albañileria) | Cuadrilla | HR | 0.5 | 110673 | 55337 |  | Ins C36
033.125 | E105 | MORDAZA METALICA | Equipos | DIA | 1.5 | 150 | 225 |  | Ins E105
033.125 | E117 | CERCHA VIGA METALICA | Equipos | DIA | 1.5 | 219 | 329 |  | Ins E117
033.125 | E12 | EQUIPO DE TRANSPORTE | Equipos | DIA | 0.0117 | 187426 | 2193 |  | Ins E12
033.125 | E21 | VIBRADOR A GASOLINA | Equipos | DIA | 0.012 | 66212 | 795 |  | Ins E21
033.125 | E35 | TABLERO 1.40 X 0,70 | Equipos | DIA | 15 | 406 | 6090 |  | Ins E35
033.125 | E9 | PLUMA GRUA 250KG CON BALDE | Equipos | DIA | 0.105 | 90480 | 9500 |  | Ins E9
033.125 | H2 | EQUIPO BASICO (HERRAMIENTA MENOR) | Herramienta | UND | 0.5 | 3623 | 1812 |  | Ins H2
033.125 | I1565 | ACARREO INTERNO | Insumos | UND | 1.4 | 1897 | 2656 |  | Ins I1565
033.125 | I425 | PUNTILLA CON CABEZA 2" | Insumos | LB | 0.2 | 5304 | 1061 |  | Ins I425
033.125 | I441 | SIKA ANTISOL BLANCO | Insumos | KG | 0.18 | 12480 | 2246 |  | Ins I441
033.125 | I442 | DESMOLDANTE SIKA SEPAROL O MAPEI | Insumos | KG | 0.067 | 19807 | 1327 |  | Ins I442
033.125 | I443 | POLIETILENO NEGRO CAL 3.5 | Insumos | M | 0.167 | 7581 | 1266 |  | Ins I443
033.126 | - | SUMINISTRO, TRANSPORTE E INSTALACION PERFORACION PARA ANCLAJE EN TIERRA CON EQUIPO MANUAL LONGITUD < DE 10 METROS, TUBERIA 2"-4" | Actividad | ML |  |  |  | 48961
033.126 | C8 | CUADRILLA AA TIPO 2 (1 OFICIAL + 2 AYUDANTE) (Albañileria) | Cuadrilla | HR | 0.3 | 52425 | 15728 |  | Ins C8
033.126 | E12 | EQUIPO DE TRANSPORTE | Equipos | DIA | 0.001 | 187426 | 187 |  | Ins E12
033.126 | E90 | BARRENO MANUAL CON TUBERIA DE PERFORACION | Equipos | DIA | 0.2 | 156000 | 31200 |  | Ins E90
033.126 | H2 | EQUIPO BASICO (HERRAMIENTA MENOR) | Herramienta | UND | 0.3 | 3623 | 1087 |  | Ins H2
033.126 | I1565 | ACARREO INTERNO | Insumos | UND | 0.4 | 1897 | 759 |  | Ins I1565
033.127 | - | SUMINISTRO, TRANSPORTE E INSTALACION BASE ALCANTARILLA DE CAJON O BOX COULVERT EN CONCRETO PRODUCIDO EN OBRA DE 3000 PSI | Actividad | M3 |  |  |  | 1085972
033.127 | AB5 | CONCRETO 3000 psi - 21 Mpa | Analisis Basico | M3 | 1.05 | 597780 | 627669
033.127 | C36 | CUADRILLA AA TIPO 6 (1 OFICIAL + 6 AYUDANTE) (Albañileria) | Cuadrilla | HR | 2.8 | 110673 | 309884 |  | Ins C36
033.127 | E12 | EQUIPO DE TRANSPORTE | Equipos | DIA | 0.0751 | 187426 | 14076 |  | Ins E12
033.127 | E21 | VIBRADOR A GASOLINA | Equipos | DIA | 0.1 | 66212 | 6621 |  | Ins E21
033.127 | H2 | EQUIPO BASICO (HERRAMIENTA MENOR) | Herramienta | UND | 2.8 | 3623 | 10144 |  | Ins H2
033.127 | I1565 | ACARREO INTERNO | Insumos | UND | 8.7 | 1897 | 16504 |  | Ins I1565
033.127 | I425 | PUNTILLA CON CABEZA 2" | Insumos | LB | 2 | 5304 | 10608 |  | Ins I425
033.127 | I987 | VARILLÓN DE 0,02 X 0,05 X 2,80 | Insumos | UND | 17 | 3316 | 56372 |  | Ins I987
033.127 | I991 | CUARTON 2"X4"X3M | Insumos | UND | 2.4 | 14206 | 34094 |  | Ins I991
033.128 | - | SUMINISTRO, TRANSPORTE E INSTALACION BASE ALCANTARILLA DE CAJON O BOX COULVERT EN CONCRETO PREMEZCLADO DE 3000 PSI | Actividad | M3 |  |  |  | 1142682
033.128 | C36 | CUADRILLA AA TIPO 6 (1 OFICIAL + 6 AYUDANTE) (Albañileria) | Cuadrilla | HR | 2.8 | 110673 | 309884 |  | Ins C36
033.128 | E12 | EQUIPO DE TRANSPORTE | Equipos | DIA | 0.0845 | 187426 | 15837 |  | Ins E12
033.128 | E21 | VIBRADOR A GASOLINA | Equipos | DIA | 0.1 | 66212 | 6621 |  | Ins E21
033.128 | H2 | EQUIPO BASICO (HERRAMIENTA MENOR) | Herramienta | UND | 2.8 | 3623 | 10144 |  | Ins H2
033.128 | I1565 | ACARREO INTERNO | Insumos | UND | 8.7 | 1897 | 16504 |  | Ins I1565
033.128 | I287 | CONCRETO PREMEZCLADO 3000 PSI - 21MPA | Insumos | M3 | 1.05 | 650112 | 682618 |  | Ins I287
033.128 | I425 | PUNTILLA CON CABEZA 2" | Insumos | LB | 2 | 5304 | 10608 |  | Ins I425
033.128 | I987 | VARILLÓN DE 0,02 X 0,05 X 2,80 | Insumos | UND | 17 | 3316 | 56372 |  | Ins I987
033.128 | I991 | CUARTON 2"X4"X3M | Insumos | UND | 2.4 | 14206 | 34094 |  | Ins I991
033.129 | - | SUMINISTRO, TRANSPORTE E INSTALACION BASE ALCANTARILLA DE CAJON O BOX COULVERT EN CONCRETO PRODUCIDO EN OBRA DE 4000 PSI | Actividad | M3 |  |  |  | 1176893
033.129 | AB7 | CONCRETO 4000 psi - 28 Mpa | Analisis Basico | M3 | 1.05 | 682944 | 717091
033.129 | C36 | CUADRILLA AA TIPO 6 (1 OFICIAL + 6 AYUDANTE) (Albañileria) | Cuadrilla | HR | 2.8 | 110673 | 309884 |  | Ins C36
033.129 | E12 | EQUIPO DE TRANSPORTE | Equipos | DIA | 0.0831 | 187426 | 15575 |  | Ins E12
033.129 | E21 | VIBRADOR A GASOLINA | Equipos | DIA | 0.1 | 66212 | 6621 |  | Ins E21
033.129 | H2 | EQUIPO BASICO (HERRAMIENTA MENOR) | Herramienta | UND | 2.8 | 3623 | 10144 |  | Ins H2
033.129 | I1565 | ACARREO INTERNO | Insumos | UND | 8.7 | 1897 | 16504 |  | Ins I1565
033.129 | I425 | PUNTILLA CON CABEZA 2" | Insumos | LB | 2 | 5304 | 10608 |  | Ins I425
033.129 | I987 | VARILLÓN DE 0,02 X 0,05 X 2,80 | Insumos | UND | 17 | 3316 | 56372 |  | Ins I987
033.129 | I991 | CUARTON 2"X4"X3M | Insumos | UND | 2.4 | 14206 | 34094 |  | Ins I991
033.130 | - | SUMINISTRO, TRANSPORTE E INSTALACION BASE ALCANTARILLA DE CAJON O BOX COULVERT EN CONCRETO PREMEZCLADO DE 4000 PSI | Actividad | M3 |  |  |  | 1212314
033.130 | C36 | CUADRILLA AA TIPO 6 (1 OFICIAL + 6 AYUDANTE) (Albañileria) | Cuadrilla | HR | 2.8 | 110673 | 309884 |  | Ins C36
033.130 | E12 | EQUIPO DE TRANSPORTE | Equipos | DIA | 0.0918 | 187426 | 17206 |  | Ins E12
033.130 | E21 | VIBRADOR A GASOLINA | Equipos | DIA | 0.1 | 66212 | 6621 |  | Ins E21
033.130 | H2 | EQUIPO BASICO (HERRAMIENTA MENOR) | Herramienta | UND | 2.8 | 3623 | 10144 |  | Ins H2
033.130 | I1565 | ACARREO INTERNO | Insumos | UND | 8.7 | 1897 | 16504 |  | Ins I1565
033.130 | I286 | CONCRETO PREMEZCLADO 4000 PSI - 28MPA | Insumos | M3 | 1.05 | 715125 | 750881 |  | Ins I286
033.130 | I425 | PUNTILLA CON CABEZA 2" | Insumos | LB | 2 | 5304 | 10608 |  | Ins I425
033.130 | I987 | VARILLÓN DE 0,02 X 0,05 X 2,80 | Insumos | UND | 17 | 3316 | 56372 |  | Ins I987
033.130 | I991 | CUARTON 2"X4"X3M | Insumos | UND | 2.4 | 14206 | 34094 |  | Ins I991
033.131 | - | SUMINISTRO, TRANSPORTE E INSTALACION PAREDES ALCANTARILLA DE CAJON O BOX COULVERT EN CONCRETO PRODUCIDO EN OBRA DE 3000 PSI | Actividad | M3 |  |  |  | 1167609
033.131 | AB5 | CONCRETO 3000 psi - 21 Mpa | Analisis Basico | M3 | 1.05 | 597780 | 627669
033.131 | C36 | CUADRILLA AA TIPO 6 (1 OFICIAL + 6 AYUDANTE) (Albañileria) | Cuadrilla | HR | 2.8 | 110673 | 309884 |  | Ins C36
033.131 | E12 | EQUIPO DE TRANSPORTE | Equipos | DIA | 0.0836 | 187426 | 15669 |  | Ins E12
033.131 | E21 | VIBRADOR A GASOLINA | Equipos | DIA | 0.1 | 66212 | 6621 |  | Ins E21
033.131 | H2 | EQUIPO BASICO (HERRAMIENTA MENOR) | Herramienta | UND | 2.8 | 3623 | 10144 |  | Ins H2
033.131 | I1565 | ACARREO INTERNO | Insumos | UND | 8.7 | 1897 | 16504 |  | Ins I1565
033.131 | I425 | PUNTILLA CON CABEZA 2" | Insumos | LB | 2 | 5304 | 10608 |  | Ins I425
033.131 | I987 | VARILLÓN DE 0,02 X 0,05 X 2,80 | Insumos | UND | 30 | 3316 | 99480 |  | Ins I987
033.131 | I991 | CUARTON 2"X4"X3M | Insumos | UND | 5 | 14206 | 71030 |  | Ins I991
033.132 | - | SUMINISTRO, TRANSPORTE E INSTALACION PAREDES ALCANTARILLA DE CAJON O BOX COULVERT EN CONCRETO PREMEZCLADO DE 3000 PSI | Actividad | M3 |  |  |  | 1224301
033.132 | C36 | CUADRILLA AA TIPO 6 (1 OFICIAL + 6 AYUDANTE) (Albañileria) | Cuadrilla | HR | 2.8 | 110673 | 309884 |  | Ins C36
033.132 | E12 | EQUIPO DE TRANSPORTE | Equipos | DIA | 0.0929 | 187426 | 17412 |  | Ins E12
033.132 | E21 | VIBRADOR A GASOLINA | Equipos | DIA | 0.1 | 66212 | 6621 |  | Ins E21
033.132 | H2 | EQUIPO BASICO (HERRAMIENTA MENOR) | Herramienta | UND | 2.8 | 3623 | 10144 |  | Ins H2
033.132 | I1565 | ACARREO INTERNO | Insumos | UND | 8.7 | 1897 | 16504 |  | Ins I1565
033.132 | I287 | CONCRETO PREMEZCLADO 3000 PSI - 21MPA | Insumos | M3 | 1.05 | 650112 | 682618 |  | Ins I287
033.132 | I425 | PUNTILLA CON CABEZA 2" | Insumos | LB | 2 | 5304 | 10608 |  | Ins I425
033.132 | I987 | VARILLÓN DE 0,02 X 0,05 X 2,80 | Insumos | UND | 30 | 3316 | 99480 |  | Ins I987
033.132 | I991 | CUARTON 2"X4"X3M | Insumos | UND | 5 | 14206 | 71030 |  | Ins I991
033.133 | - | SUMINISTRO, TRANSPORTE E INSTALACION PAREDES ALCANTARILLA DE CAJON O BOX COULVERT EN CONCRETO PRODUCIDO EN OBRA DE 4000 PSI | Actividad | M3 |  |  |  | 1258530
033.133 | AB7 | CONCRETO 4000 psi - 28 Mpa | Analisis Basico | M3 | 1.05 | 682944 | 717091
033.133 | C36 | CUADRILLA AA TIPO 6 (1 OFICIAL + 6 AYUDANTE) (Albañileria) | Cuadrilla | HR | 2.8 | 110673 | 309884 |  | Ins C36
033.133 | E12 | EQUIPO DE TRANSPORTE | Equipos | DIA | 0.0916 | 187426 | 17168 |  | Ins E12
033.133 | E21 | VIBRADOR A GASOLINA | Equipos | DIA | 0.1 | 66212 | 6621 |  | Ins E21
033.133 | H2 | EQUIPO BASICO (HERRAMIENTA MENOR) | Herramienta | UND | 2.8 | 3623 | 10144 |  | Ins H2
033.133 | I1565 | ACARREO INTERNO | Insumos | UND | 8.7 | 1897 | 16504 |  | Ins I1565
033.133 | I425 | PUNTILLA CON CABEZA 2" | Insumos | LB | 2 | 5304 | 10608 |  | Ins I425
033.133 | I987 | VARILLÓN DE 0,02 X 0,05 X 2,80 | Insumos | UND | 30 | 3316 | 99480 |  | Ins I987
033.133 | I991 | CUARTON 2"X4"X3M | Insumos | UND | 5 | 14206 | 71030 |  | Ins I991
033.134 | - | SUMINISTRO, TRANSPORTE E INSTALACION PAREDES ALCANTARILLA DE CAJON O BOX COULVERT EN CONCRETO PREMEZCLADO DE 4000 PSI | Actividad | M3 |  |  |  | 1293932
033.134 | C36 | CUADRILLA AA TIPO 6 (1 OFICIAL + 6 AYUDANTE) (Albañileria) | Cuadrilla | HR | 2.8 | 110673 | 309884 |  | Ins C36
033.134 | E12 | EQUIPO DE TRANSPORTE | Equipos | DIA | 0.1002 | 187426 | 18780 |  | Ins E12
033.134 | E21 | VIBRADOR A GASOLINA | Equipos | DIA | 0.1 | 66212 | 6621 |  | Ins E21
033.134 | H2 | EQUIPO BASICO (HERRAMIENTA MENOR) | Herramienta | UND | 2.8 | 3623 | 10144 |  | Ins H2
033.134 | I1565 | ACARREO INTERNO | Insumos | UND | 8.7 | 1897 | 16504 |  | Ins I1565
033.134 | I286 | CONCRETO PREMEZCLADO 4000 PSI - 28MPA | Insumos | M3 | 1.05 | 715125 | 750881 |  | Ins I286
033.134 | I425 | PUNTILLA CON CABEZA 2" | Insumos | LB | 2 | 5304 | 10608 |  | Ins I425
033.134 | I987 | VARILLÓN DE 0,02 X 0,05 X 2,80 | Insumos | UND | 30 | 3316 | 99480 |  | Ins I987
033.134 | I991 | CUARTON 2"X4"X3M | Insumos | UND | 5 | 14206 | 71030 |  | Ins I991
033.135 | - | SUMINISTRO, TRANSPORTE E INSTALACION LOSA DE TECHO ALCANTARILLA DE CAJON O BOX COULVERT EN CONCRETO PRODUCIDO EN OBRA DE 3000 PSI | Actividad | M3 |  |  |  | 1098057
033.135 | AB5 | CONCRETO 3000 psi - 21 Mpa | Analisis Basico | M3 | 1.05 | 597780 | 627669
033.135 | C36 | CUADRILLA AA TIPO 6 (1 OFICIAL + 6 AYUDANTE) (Albañileria) | Cuadrilla | HR | 2.8 | 110673 | 309884 |  | Ins C36
033.135 | E12 | EQUIPO DE TRANSPORTE | Equipos | DIA | 0.07892 | 187426 | 14792 |  | Ins E12
033.135 | E21 | VIBRADOR A GASOLINA | Equipos | DIA | 0.1 | 66212 | 6621 |  | Ins E21
033.135 | H2 | EQUIPO BASICO (HERRAMIENTA MENOR) | Herramienta | UND | 2.8 | 3623 | 10144 |  | Ins H2
033.135 | I1565 | ACARREO INTERNO | Insumos | UND | 8.7 | 1897 | 16504 |  | Ins I1565
033.135 | I425 | PUNTILLA CON CABEZA 2" | Insumos | LB | 2 | 5304 | 10608 |  | Ins I425
033.135 | I987 | VARILLÓN DE 0,02 X 0,05 X 2,80 | Insumos | UND | 20 | 3316 | 66320 |  | Ins I987
033.135 | I991 | CUARTON 2"X4"X3M | Insumos | UND | 2.5 | 14206 | 35515 |  | Ins I991
033.136 | - | SUMINISTRO, TRANSPORTE E INSTALACION LOSA DE TECHO ALCANTARILLA DE CAJON O BOX COULVERT EN CONCRETO PREMEZCLADO DE 3000 PSI | Actividad | M3 |  |  |  | 1154854
033.136 | C36 | CUADRILLA AA TIPO 6 (1 OFICIAL + 6 AYUDANTE) (Albañileria) | Cuadrilla | HR | 2.8 | 110673 | 309884 |  | Ins C36
033.136 | E12 | EQUIPO DE TRANSPORTE | Equipos | DIA | 0.08878 | 187426 | 16640 |  | Ins E12
033.136 | E21 | VIBRADOR A GASOLINA | Equipos | DIA | 0.1 | 66212 | 6621 |  | Ins E21
033.136 | H2 | EQUIPO BASICO (HERRAMIENTA MENOR) | Herramienta | UND | 2.8 | 3623 | 10144 |  | Ins H2
033.136 | I1565 | ACARREO INTERNO | Insumos | UND | 8.7 | 1897 | 16504 |  | Ins I1565
033.136 | I287 | CONCRETO PREMEZCLADO 3000 PSI - 21MPA | Insumos | M3 | 1.05 | 650112 | 682618 |  | Ins I287
033.136 | I425 | PUNTILLA CON CABEZA 2" | Insumos | LB | 2 | 5304 | 10608 |  | Ins I425
033.136 | I987 | VARILLÓN DE 0,02 X 0,05 X 2,80 | Insumos | UND | 20 | 3316 | 66320 |  | Ins I987
033.136 | I991 | CUARTON 2"X4"X3M | Insumos | UND | 2.5 | 14206 | 35515 |  | Ins I991
033.137 | - | SUMINISTRO, TRANSPORTE E INSTALACION LOSA DE TECHO ALCANTARILLA DE CAJON O BOX COULVERT EN CONCRETO PRODUCIDO EN OBRA DE 4000 PSI | Actividad | M3 |  |  |  | 1188487
033.137 | AB7 | CONCRETO 4000 psi - 28 Mpa | Analisis Basico | M3 | 1.05 | 682944 | 717091
033.137 | C36 | CUADRILLA AA TIPO 6 (1 OFICIAL + 6 AYUDANTE) (Albañileria) | Cuadrilla | HR | 2.8 | 110673 | 309884 |  | Ins C36
033.137 | E12 | EQUIPO DE TRANSPORTE | Equipos | DIA | 0.0843 | 187426 | 15800 |  | Ins E12
033.137 | E21 | VIBRADOR A GASOLINA | Equipos | DIA | 0.1 | 66212 | 6621 |  | Ins E21
033.137 | H2 | EQUIPO BASICO (HERRAMIENTA MENOR) | Herramienta | UND | 2.8 | 3623 | 10144 |  | Ins H2
033.137 | I1565 | ACARREO INTERNO | Insumos | UND | 8.7 | 1897 | 16504 |  | Ins I1565
033.137 | I425 | PUNTILLA CON CABEZA 2" | Insumos | LB | 2 | 5304 | 10608 |  | Ins I425
033.137 | I987 | VARILLÓN DE 0,02 X 0,05 X 2,80 | Insumos | UND | 20 | 3316 | 66320 |  | Ins I987
033.137 | I991 | CUARTON 2"X4"X3M | Insumos | UND | 2.5 | 14206 | 35515 |  | Ins I991
033.138 | - | SUMINISTRO, TRANSPORTE E INSTALACION LOSA DE TECHO ALCANTARILLA DE CAJON O BOX COULVERT EN CONCRETO PREMEZCLADO DE 4000 PSI | Actividad | M3 |  |  |  | 1224537
033.138 | C36 | CUADRILLA AA TIPO 6 (1 OFICIAL + 6 AYUDANTE) (Albañileria) | Cuadrilla | HR | 2.8 | 110673 | 309884 |  | Ins C36
033.138 | E12 | EQUIPO DE TRANSPORTE | Equipos | DIA | 0.09636 | 187426 | 18060 |  | Ins E12
033.138 | E21 | VIBRADOR A GASOLINA | Equipos | DIA | 0.1 | 66212 | 6621 |  | Ins E21
033.138 | H2 | EQUIPO BASICO (HERRAMIENTA MENOR) | Herramienta | UND | 2.8 | 3623 | 10144 |  | Ins H2
033.138 | I1565 | ACARREO INTERNO | Insumos | UND | 8.7 | 1897 | 16504 |  | Ins I1565
033.138 | I286 | CONCRETO PREMEZCLADO 4000 PSI - 28MPA | Insumos | M3 | 1.05 | 715125 | 750881 |  | Ins I286
033.138 | I425 | PUNTILLA CON CABEZA 2" | Insumos | LB | 2 | 5304 | 10608 |  | Ins I425
033.138 | I987 | VARILLÓN DE 0,02 X 0,05 X 2,80 | Insumos | UND | 20 | 3316 | 66320 |  | Ins I987
033.138 | I991 | CUARTON 2"X4"X3M | Insumos | UND | 2.5 | 14206 | 35515 |  | Ins I991
033.139 | - | SUMINISTRO, TRANSPORTE E INSTALACION ZANJA COLECTORA EN CONCRETO DE 3000 PSI PRODUCIDO EN OBRA | Actividad | M3 |  |  |  | 1108175
033.139 | AB5 | CONCRETO 3000 psi - 21 Mpa | Analisis Basico | M3 | 1.05 | 597780 | 627669
033.139 | C36 | CUADRILLA AA TIPO 6 (1 OFICIAL + 6 AYUDANTE) (Albañileria) | Cuadrilla | HR | 3 | 110673 | 332019 |  | Ins C36
033.139 | E12 | EQUIPO DE TRANSPORTE | Equipos | DIA | 0.07767 | 187426 | 14557 |  | Ins E12
033.139 | E21 | VIBRADOR A GASOLINA | Equipos | DIA | 0.1 | 66212 | 6621 |  | Ins E21
033.139 | H2 | EQUIPO BASICO (HERRAMIENTA MENOR) | Herramienta | UND | 3 | 3623 | 10869 |  | Ins H2
033.139 | I1565 | ACARREO INTERNO | Insumos | UND | 8.1 | 1897 | 15366 |  | Ins I1565
033.139 | I425 | PUNTILLA CON CABEZA 2" | Insumos | LB | 2 | 5304 | 10608 |  | Ins I425
033.139 | I987 | VARILLÓN DE 0,02 X 0,05 X 2,80 | Insumos | UND | 17 | 3316 | 56372 |  | Ins I987
033.139 | I991 | CUARTON 2"X4"X3M | Insumos | UND | 2.4 | 14206 | 34094 |  | Ins I991
033.140 | - | SUMINISTRO, TRANSPORTE E INSTALACION CUNETA PARA VIA PEATONAL CONCRETO DE 3000 PSI PRODUCIDO EN OBRA | Actividad | M3 |  |  |  | 1017805
033.140 | AB5 | CONCRETO 3000 psi - 21 Mpa | Analisis Basico | M3 | 1.05 | 597780 | 627669
033.140 | C29 | CUADRILLA AA TIPO 5 (1 OFICIAL + 5 AYUDANTE) (Albañileria) | Cuadrilla | HR | 3.5 | 96111 | 336389 |  | Ins C29
033.140 | E12 | EQUIPO DE TRANSPORTE | Equipos | DIA | 0.06668 | 187426 | 12498 |  | Ins E12
033.140 | H2 | EQUIPO BASICO (HERRAMIENTA MENOR) | Herramienta | UND | 1 | 3623 | 3623 |  | Ins H2
033.140 | I1565 | ACARREO INTERNO | Insumos | UND | 2.6 | 1897 | 4932 |  | Ins I1565
033.140 | I422 | PLASTOCRETE DM DE SIKA IMPERMEABILIZANTE PARA CONCRETOS O SIMILAR. | Insumos | KG | 0.5 | 15666 | 7833 |  | Ins I422
033.140 | I991 | CUARTON 2"X4"X3M | Insumos | UND | 1.75 | 14206 | 24861 |  | Ins I991
033.141 | - | SUMINISTRO, TRANSPORTE E INSTALACION PASES EN TUBERIA PVC AGUAS LLUVIAS DE 4" PARA MUROS | Actividad | ML |  |  |  | 30475
033.141 | C2 | CUADRILLA BB TIPO 1 (1 OFICIAL + 1 AYUDANTE) (Instalaciones) | Cuadrilla | HR | 0.15 | 41652 | 6248 |  | Ins C2
033.141 | E12 | EQUIPO DE TRANSPORTE | Equipos | DIA | 0.00364 | 187426 | 682 |  | Ins E12
033.141 | H2 | EQUIPO BASICO (HERRAMIENTA MENOR) | Herramienta | UND | 0.1 | 3623 | 362 |  | Ins H2
033.141 | I1110 | ACCESORIOS DE FIJACION | Insumos | UND | 0.5 | 2562 | 1281 |  | Ins I1110
033.141 | I1565 | ACARREO INTERNO | Insumos | UND | 0.175 | 1897 | 332 |  | Ins I1565
033.141 | I438 | SOLDADURA Y LIMPIADOR | Insumos | UND | 1 | 3024 | 3024 |  | Ins I438
033.141 | I751 | TUBO PVC A.LL-VENTILACION 4'' | Insumos | M | 1.05 | 17663 | 18546 |  | Ins I751
033.142 | - | SUMINISTRO, TRANSPORTE E INSTALACION PASES EN TUBERIA PVC AGUAS LLUVIAS DE 2" PARA MUROS | Actividad | ML |  |  |  | 20897
033.142 | C2 | CUADRILLA BB TIPO 1 (1 OFICIAL + 1 AYUDANTE) (Instalaciones) | Cuadrilla | HR | 0.15 | 41652 | 6248 |  | Ins C2
033.142 | E12 | EQUIPO DE TRANSPORTE | Equipos | DIA | 0.00206 | 187426 | 386 |  | Ins E12
033.142 | H2 | EQUIPO BASICO (HERRAMIENTA MENOR) | Herramienta | UND | 0.1 | 3623 | 362 |  | Ins H2
033.142 | I1110 | ACCESORIOS DE FIJACION | Insumos | UND | 0.5 | 2562 | 1281 |  | Ins I1110
033.142 | I1565 | ACARREO INTERNO | Insumos | UND | 0.175 | 1897 | 332 |  | Ins I1565
033.142 | I438 | SOLDADURA Y LIMPIADOR | Insumos | UND | 1 | 3024 | 3024 |  | Ins I438
033.142 | I749 | TUBO PVC A.LL-VENTILACION 2'' | Insumos | M | 1.05 | 8823 | 9264 |  | Ins I749
033.143 | - | SUMINISTRO, TRANSPORTE E INSTALACION TRINCHOS PROVISIONALES EN GUADUA | Actividad | ML |  |  |  | 28167
033.143 | C22 | CUADRILLA AA TIPO 4 (1 OFICIAL + 4 AYUDANTE) (Albañileria) | Cuadrilla | HR | 0.08 | 81549 | 6524 |  | Ins C22
033.143 | E12 | EQUIPO DE TRANSPORTE | Equipos | DIA | 0.00178 | 187426 | 334 |  | Ins E12
033.143 | H2 | EQUIPO BASICO (HERRAMIENTA MENOR) | Herramienta | UND | 0.08 | 3623 | 290 |  | Ins H2
033.143 | I1565 | ACARREO INTERNO | Insumos | UND | 1.7 | 1897 | 3225 |  | Ins I1565
033.143 | I243 | ALAMBRE GALVANIZADO CAL 14 | Insumos | KG | 0.5 | 9684 | 4842 |  | Ins I243
033.143 | I986 | GUADUA CEPA DE 5 VARAS | Insumos | UND | 0.5 | 9987 | 4994 |  | Ins I986
033.143 | I989 | GUADUA SOBREBASA L= 1.50 MT. 3 USOS | Insumos | UND | 1.2 | 6632 | 7958 |  | Ins I989
033.144 | - | SUMINISTRO, TRANSPORTE E INSTALACION CABEZAL DE ENTREGA DE AGUAS LLUVIAS EN CONCRETO DE 3000 PSI 200 MM. (8"). | Actividad | M3 |  |  |  | 1156785
033.144 | AB5 | CONCRETO 3000 psi - 21 Mpa | Analisis Basico | M3 | 1.05 | 597780 | 627669
033.144 | C22 | CUADRILLA AA TIPO 4 (1 OFICIAL + 4 AYUDANTE) (Albañileria) | Cuadrilla | HR | 4.8 | 81549 | 391435 |  | Ins C22
033.144 | E101 | FORMALETA ENTREPISOS CON PARAL EXTRALARGO DE 3.00 A 4.50 M | Equipos | MES | 1.5 | 11227 | 16841 |  | Ins E101
033.144 | E12 | EQUIPO DE TRANSPORTE | Equipos | DIA | 0.07648 | 187426 | 14334 |  | Ins E12
033.144 | E21 | VIBRADOR A GASOLINA | Equipos | DIA | 0.2 | 66212 | 13242 |  | Ins E21
033.144 | H2 | EQUIPO BASICO (HERRAMIENTA MENOR) | Herramienta | UND | 1.2 | 3623 | 4348 |  | Ins H2
033.144 | I1565 | ACARREO INTERNO | Insumos | UND | 11.817 | 1897 | 22417 |  | Ins I1565
033.144 | I425 | PUNTILLA CON CABEZA 2" | Insumos | LB | 2 | 5304 | 10608 |  | Ins I425
033.144 | I966 | TELERA 20 CM X 4 CM X 3 M. | Insumos | M | 3 | 12369 | 37107 |  | Ins I966
033.144 | I975 | CUARTON 8 CM * 4 CM * 3 M | Insumos | M | 2.5 | 4457 | 11143 |  | Ins I975
033.144 | I981 | VARA DE CLAVO | Insumos | M | 3 | 2547 | 7641 |  | Ins I981
033.145 | - | SUMINISTRO, TRANSPORTE E INSTALACION PINTURA INTERNA DE ALTOS SOLIDOS EPOXICA ATOXICA PARA TUBERIAS METALICAS | Actividad | M2 |  |  |  | 206267
033.145 | C10 | CUADRILLA CC TIPO 2 (1 OFICIAL + 2 AYUDANTE) (Pintura) | Cuadrilla | HR | 2 | 57752 | 115504 |  | Ins C10
033.145 | E12 | EQUIPO DE TRANSPORTE | Equipos | DIA | 0.0062 | 187426 | 1162 |  | Ins E12
033.145 | E91 | EQUIPO DE PINTURA DE ALTA PRESION | Equipos | DIA | 0.25 | 54356 | 13589 |  | Ins E91
033.145 | E92 | EQUIPO DE LIMPIEZA MECANICA | Equipos | DIA | 0.17 | 54356 | 9241 |  | Ins E92
033.145 | H2 | EQUIPO BASICO (HERRAMIENTA MENOR) | Herramienta | UND | 1 | 3623 | 3623 |  | Ins H2
033.145 | I1027 | PINTURA ATOXICA EPOXICA ROJO | Insumos | GAL | 0.07 | 171506 | 12005 |  | Ins I1027
033.145 | I1028 | PINTURA ATOXICA EPOXICA BLANCO | Insumos | GAL | 0.15 | 171506 | 25726 |  | Ins I1028
033.145 | I1029 | IMPRIMANTE EPOXICO | Insumos | GAL | 0.07 | 171506 | 12005 |  | Ins I1029
033.145 | I1030 | COLMASOLVENTE EPOXICO AL 12,5% | Insumos | GAL | 0.1 | 78879 | 7888 |  | Ins I1030
033.145 | I1565 | ACARREO INTERNO | Insumos | UND | 2.9118 | 1897 | 5524 |  | Ins I1565
033.146 | - | SUMINISTRO, TRANSPORTE E INSTALACION PINTURA EXTERNA DE ALTOS SOLIDOS EPOXICA PARA TUBERIAS METALICAS | Actividad | M2 |  |  |  | 138021
033.146 | C10 | CUADRILLA CC TIPO 2 (1 OFICIAL + 2 AYUDANTE) (Pintura) | Cuadrilla | HR | 1.3 | 57752 | 75078 |  | Ins C10
033.146 | E1 | ANDAMIO METALICO CERTIFICADO, INCLUYE ESCALERILLA CON BARANDAS Y PLATAFORMAS DE TRABAJO H=2.0M | Equipos | Un-Dia | 0.3 | 17302 | 5191 |  | Ins E1
033.146 | E12 | EQUIPO DE TRANSPORTE | Equipos | DIA | 0.0029 | 187426 | 544 |  | Ins E12
033.146 | E91 | EQUIPO DE PINTURA DE ALTA PRESION | Equipos | DIA | 0.25 | 54356 | 13589 |  | Ins E91
033.146 | E92 | EQUIPO DE LIMPIEZA MECANICA | Equipos | DIA | 0.17 | 54356 | 9241 |  | Ins E92
033.146 | H2 | EQUIPO BASICO (HERRAMIENTA MENOR) | Herramienta | UND | 1 | 3623 | 3623 |  | Ins H2
033.146 | I1026 | PINTURA EPOXICA | Insumos | GAL | 0.07 | 171506 | 12005 |  | Ins I1026
033.146 | I1029 | IMPRIMANTE EPOXICO | Insumos | GAL | 0.07 | 171506 | 12005 |  | Ins I1029
033.146 | I1030 | COLMASOLVENTE EPOXICO AL 12,5% | Insumos | GAL | 0.04 | 78879 | 3155 |  | Ins I1030
033.146 | I1565 | ACARREO INTERNO | Insumos | UND | 1.8927 | 1897 | 3590 |  | Ins I1565
033.147 | - | SUMINISTRO, TRANSPORTE E INSTALACION RELLENO FLUIDO MORTERO 1:5 | Actividad | M3 |  |  |  | 605053
033.147 | AB22 | MORTERO 1:5 | Analisis Basico | M3 | 1.05 | 408049 | 428451
033.147 | C15 | CUADRILLA AA TIPO 3 (1 OFICIAL + 3 AYUDANTE) (Albañileria) | Cuadrilla | HR | 2.3 | 66987 | 154070 |  | Ins C15
033.147 | E12 | EQUIPO DE TRANSPORTE | Equipos | DIA | 0.0004 | 187426 | 75 |  | Ins E12
033.147 | H2 | EQUIPO BASICO (HERRAMIENTA MENOR) | Herramienta | UND | 1.03 | 3623 | 3732 |  | Ins H2
033.147 | I1565 | ACARREO INTERNO | Insumos | UND | 4.2 | 1897 | 7967 |  | Ins I1565
033.147 | I302 | TEJA DE ZINC ONDULADA TZO L=2.44X0.80 | Insumos | UND | 0.25 | 43033 | 10758 |  | Ins I302
033.148 | - | SUMINISTRO, TRANSPORTE E INSTALACION IMPRIMANTE Y PUENTE DE ADHERENCIA NORMAL | Actividad | KG |  |  |  | 200341
033.148 | C1 | CUADRILLA AA TIPO 1 (1 OFICIAL + 1 AYUDANTE) (Albañileria) | Cuadrilla | HR | 1 | 37863 | 37863 |  | Ins C1
033.148 | E12 | EQUIPO DE TRANSPORTE | Equipos | DIA | 0.0004 | 187426 | 75 |  | Ins E12
033.148 | H2 | EQUIPO BASICO (HERRAMIENTA MENOR) | Herramienta | UND | 1.03 | 3623 | 3732 |  | Ins H2
033.148 | I1565 | ACARREO INTERNO | Insumos | UND | 0.9144 | 1897 | 1735 |  | Ins I1565
033.148 | I429 | SIKADUR -32 PRIMER | Insumos | KG | 1 | 156936 | 156936 |  | Ins I429
033.150 | - | SUMINISTRO, TRANSPORTE E INSTALACIÓN DE ACELERANTE DE FRAGUADO Y RESISTENCIA PARA CONCRETO | Actividad | KG |  |  |  | 27009
033.150 | E12 | EQUIPO DE TRANSPORTE | Equipos | DIA | 0.0021585 | 187426 | 405 |  | Ins E12
033.150 | H2 | EQUIPO BASICO (HERRAMIENTA MENOR) | Herramienta | UND | 0.2 | 3623 | 725 |  | Ins H2
033.150 | I1565 | ACARREO INTERNO | Insumos | UND | 0.057 | 1897 | 108 |  | Ins I1565
033.150 | I498 | SIKA SET X 5KG | Insumos | UND | 0.2 | 128856 | 25771 |  | Ins I498
033.152 | - | SUMINISTRO, TRANSPORTE E INSTALACION DE ESTRUCTURA METÁLICA EN PERFILES TUBULARES ACERO LAMINADOS EN FRIO ASTM A-500 GRADO C (INCLUYE PERNOS, PLATINAS, TUERCAS, ARANDELAS, SOLDADURA, ANTICORROSIVO Y ESMALTE). PREPARACIÓN SUPERFICIE SSPC-SP 10 (SEMI BLANCO) SANDBLASTING, Y/O CHORRO DE ARENA. APLICACIÓN DE SISTEMA DE PROTECCIÓN (3 MIL BASE + 3 MILS POLIURETANO. 10 AÑOS DE CALIDAD. (INCLUYE ENSAYOS DE CALIDAD) - NOTA: TRABAJO EN GRAN ALTURA | Actividad | KG |  |  |  | 28911
033.152 | C18 | CUADRILLA DD TIPO 3 (1 OFICIAL + 3 AYUDANTE) (Carpinteria) | Cuadrilla | HR | 0.05 | 74500 | 3725 |  | Ins C18
033.152 | E136 | ANDAMIO METALICO CERTIFICADO, INCLUYE ESCALERILLA CON BARANDAS Y PLATAFORMAS DE TRABAJO H=6.0M 3.0X3.0 | Equipos | Un-Dia | 0.1 | 42314 | 4231 |  | Ins E136
033.152 | E12 | EQUIPO DE TRANSPORTE | Equipos | DIA | 0.00163 | 187426 | 306 |  | Ins E12
033.152 | E59 | EQUIPO DE SOLDADURA | Equipos | HR | 0.01 | 46854 | 469 |  | Ins E59
033.152 | E143 | EQUIPO DE PINTURA (COMPRESOR) | Equipos | HR | 0.01 | 8130 | 81 |  | Ins E143
033.152 | H2 | EQUIPO BASICO (HERRAMIENTA MENOR) | Herramienta | UND | 0.09 | 3623 | 326 |  | Ins H2
033.152 | I2886 | LIMPIEZA CON CHORRO ABRASIVO A METAL | Insumos | KG | 1 | 3120 | 3120 |  | Ins I2886
033.152 | I2887 | ANTICORROSIVO EPOXICO PRIMER BICOMPONENTE | Insumos | Cuñete | 0.0025 | 832000 | 2080 |  | Ins I2887
033.152 | I2888 | ESMALTE POLURETANO BICOMPONENTE (REL 4:1) | Insumos | galon | 0.0025 | 447200 | 1118 |  | Ins I2888
033.152 | I2889 | DISOLVENTE PARA TRATAMIENTOS DE ESTRUCTURAS METALICAS | Insumos | Cuñete | 0.001 | 499200 | 499 |  | Ins I2889
033.152 | I291 | PERFIL ACERO ESTRUCTURAL PHR ASTM A500 GRADO 50 - TIPO ACESCO O SIMILAR | Insumos | KG | 1.05 | 8840 | 9282 |  | Ins I291
033.152 | I435 | SOLDADURA ELECTRICA TIPO WESTARCO SUPER E- 6013 DE 1/8 O SIMILAR. | Insumos | KG | 0.01 | 22500 | 225 |  | Ins I435
033.152 | E159 | EQUIPOS DE IZAJE | Equipos | DIA | 0.01816 | 104000 | 1889 |  | Ins E159
033.152 | I2890 | ENSAYOS ESTRUCTURA METALICA | Insumos | KG | 1 | 1560 | 1560 |  | Ins I2890
033.153 | - | SUMINISTRO, TRANSPORTE E INSTALACION PELDAÑOS PARA CAMARA EN ACERO DE 3/4", DESARROLLO 75CM. INCLUYE PERFORACION CON BROCA 7/8"Y EPOXICO SIKADUR 42 ANCLAJE | Actividad | UND |  |  |  | 109950
033.153 | C8 | CUADRILLA AA TIPO 2 (1 OFICIAL + 2 AYUDANTE) (Albañileria) | Cuadrilla | HR | 0.75 | 52425 | 39319 |  | Ins C8
033.153 | E12 | EQUIPO DE TRANSPORTE | Equipos | DIA | 0.00347 | 187426 | 650 |  | Ins E12
033.153 | E19 | TALADRO ROTO PERCUTOR | Equipos | DIA | 0.4 | 86632 | 34653 |  | Ins E19
033.153 | H2 | EQUIPO BASICO (HERRAMIENTA MENOR) | Herramienta | UND | 0.25 | 3623 | 906 |  | Ins H2
033.153 | I1565 | ACARREO INTERNO | Insumos | UND | 0.29 | 1897 | 550 |  | Ins I1565
033.153 | I2 | ACERO 60.000 PSI | Insumos | KG | 0.7 | 4423 | 3096 |  | Ins I2
033.153 | I403 | BROCA PARA MURO 7/8" X 8" | Insumos | UND | 0.05 | 74360 | 3718 |  | Ins I403
033.153 | I420 | PISTOLA INYECTOR PARA EPOXICO | Insumos | UND | 0.01 | 594640 | 5946 |  | Ins I420
033.153 | I428 | SIKADUR -42 ANCLAJE O SIMILAR. | Insumos | KG | 0.3 | 70374 | 21112 |  | Ins I428
033.154 | - | SUMINISTRO DE EEPP PARA TAREAS DE ALTO RIESGO: TRABAJO SEGURO EN ALTURAS, INCLUYE ARNÉS DE 6 ARGOLLAS (ESPACIO CONFINADO), LÍNEA DE VIDA EN POLIAMIDA, ARRESTADOR DE CAÍDA, ESLINGA EN Y, 3 MOSQUETONES CON CIERRE AUTOMÁTICO DE TRES PASOS | Actividad | UND |  |  |  | 5410
033.154 | I1557 | EEPP PARA TAREAS DE ALTO RIESGO: TRABAJO SEGURO EN ALTURAS, INCLUYE ARNÉS DE 6 ARGOLLAS (ESPACIO CONFINADO), LÍNEA DE VIDA EN POLIAMIDA, ARRESTADOR DE CAÍDA, ESLINGA EN Y, 3 MOSQUETONES CON CIERRE AUTOMÁTICO DE TRES PASOS | Insumos | UND | 1 | 5410 | 5410 |  | Ins I1557
033.155 | - | SUMINISTRO, TRANSPORTE E INSTALACION VIGA AEREA EN CONCRETO 3000 PSI . | Actividad | M3 |  |  |  | 1495422
033.155 | AB5 | CONCRETO 3000 psi - 21 Mpa | Analisis Basico | M3 | 1.05 | 597780 | 627669
033.155 | C36 | CUADRILLA AA TIPO 6 (1 OFICIAL + 6 AYUDANTE) (Albañileria) | Cuadrilla | HR | 4.6 | 110673 | 509096 |  | Ins C36
033.155 | E1 | ANDAMIO METALICO CERTIFICADO, INCLUYE ESCALERILLA CON BARANDAS Y PLATAFORMAS DE TRABAJO H=2.0M | Equipos | Un-Dia | 3 | 17302 | 51906 |  | Ins E1
033.155 | E110 | FORMALETA BORDE VIGAS AEREAS INCLUYE PARAL | Equipos | UND | 6 | 18687 | 112122 |  | Ins E110
033.155 | E12 | EQUIPO DE TRANSPORTE | Equipos | DIA | 0.0908 | 187426 | 17018 |  | Ins E12
033.155 | E21 | VIBRADOR A GASOLINA | Equipos | DIA | 0.07 | 66212 | 4635 |  | Ins E21
033.155 | E9 | PLUMA GRUA 250KG CON BALDE | Equipos | DIA | 1 | 90480 | 90480 |  | Ins E9
033.155 | H2 | EQUIPO BASICO (HERRAMIENTA MENOR) | Herramienta | UND | 4.6 | 3623 | 16666 |  | Ins H2
033.155 | I1565 | ACARREO INTERNO | Insumos | UND | 12 | 1897 | 22764 |  | Ins I1565
033.155 | I3 | ALAMBRE NEGRO NO. 18 | Insumos | KG | 0.5 | 6176 | 3088 |  | Ins I3
033.155 | I425 | PUNTILLA CON CABEZA 2" | Insumos | LB | 0.8 | 5304 | 4243 |  | Ins I425
033.155 | I441 | SIKA ANTISOL BLANCO | Insumos | KG | 1.8 | 12480 | 22464 |  | Ins I441
033.155 | I442 | DESMOLDANTE SIKA SEPAROL O MAPEI | Insumos | KG | 0.67 | 19807 | 13271 |  | Ins I442
033.156 | - | SUMINISTRO, TRANSPORTE E INSTALACIÓN DE MATERIAL GRANULAR PARA SUBDRENES Y DRENAJES | Actividad | M3 |  |  |  | 120054
033.156 | C8 | CUADRILLA AA TIPO 2 (1 OFICIAL + 2 AYUDANTE) (Albañileria) | Cuadrilla | HR | 0.4 | 52425 | 20970 |  | Ins C8
033.156 | H2 | EQUIPO BASICO (HERRAMIENTA MENOR) | Herramienta | UND | 0.5 | 3623 | 1812 |  | Ins H2
033.156 | I1621 | MATERIAL GRANULAR PARA SUBDREN | Insumos | M3 | 1.21 | 80390 | 97272 |  | Ins I1621
033.157 | - | SUMINISTRO, TRANSPORTE E INSTALACIÓN DE TUBERÍA PVC TIPO PAVCO DE 100 MM PARA SUBDRENES Y DRENAJES | Actividad | M |  |  |  | 31037
033.157 | C8 | CUADRILLA AA TIPO 2 (1 OFICIAL + 2 AYUDANTE) (Albañileria) | Cuadrilla | HR | 0.2 | 52425 | 10485 |  | Ins C8
033.157 | H2 | EQUIPO BASICO (HERRAMIENTA MENOR) | Herramienta | UND | 0.25 | 3623 | 906 |  | Ins H2
033.157 | I731 | TUBO DRENAJE CORRUGADA PVC 100 MM ( 4") SIN FILTRO | Insumos | M | 1.05 | 18710 | 19646 |  | Ins I731
033.159 | - | SUMINISTRO, TRANSPORTE E INSTALACION DE DIVISIONES SANITARIAS EN ACERO INOXIDABLE CAL. 20 SATINADAS, LAMINA CONFORMADO EN PANELES TIPO SANDWICH, COMPUESTA DE 3 PIEZAS BASICAS: PUERTA, PARAL Y TABIQUE (INCLUYE PIEZAS PARA EL EMSANBLE ENTRE SI Y ACCESOSRIOS PARA EL CORRECTO MONTAJE) | Actividad | M2 |  |  |  | 1013072
033.159 | C11 | CUADRILLA DD TIPO 2 (1 OFICIAL + 2 AYUDANTE) (Carpinteria) | Cuadrilla | HR | 1.1 | 57752 | 63527 |  | Ins C11
033.159 | E12 | EQUIPO DE TRANSPORTE | Equipos | DIA | 0.0108 | 187426 | 2024 |  | Ins E12
033.159 | E59 | EQUIPO DE SOLDADURA | Equipos | HR | 0.01 | 46854 | 469 |  | Ins E59
033.159 | H2 | EQUIPO BASICO (HERRAMIENTA MENOR) | Herramienta | UND | 0.18 | 3623 | 652 |  | Ins H2
033.159 | I1869 | DIVISIONES SANITARIAS EN ACERO INOXIDABLE CAL. 20 SATINADAS, LAMINA CONFORMADO EN PANELES TIPO SANDWICH, COMPUESTA DE 3 PIEZAS BASICAS: PUERTA, PARAL Y TABIQUE | Insumos | M2 | 1 | 946400 | 946400 |  | Ins I1869
033.160 | - | SUMINISTRO, TRANSPORTE E INSTALACION REJILLA 30X30 CM VENTILACION EN CIELO RASO | Actividad | UND |  |  |  | 79324
033.160 | C12 | CUADRILLA EE TIPO 2 (1 OFICIAL + 2 AYUDANTE) (Dry Wall) | Cuadrilla | HR | 0.5 | 58718 | 29359 |  | Ins C12
033.160 | E1 | ANDAMIO METALICO CERTIFICADO, INCLUYE ESCALERILLA CON BARANDAS Y PLATAFORMAS DE TRABAJO H=2.0M | Equipos | Un-Dia | 0.5 | 17302 | 8651 |  | Ins E1
033.160 | E12 | EQUIPO DE TRANSPORTE | Equipos | DIA | 0.0051 | 187426 | 956 |  | Ins E12
033.160 | H2 | EQUIPO BASICO (HERRAMIENTA MENOR) | Herramienta | UND | 0.5 | 3623 | 1812 |  | Ins H2
033.160 | I1110 | ACCESORIOS DE FIJACION | Insumos | UND | 4 | 2562 | 10248 |  | Ins I1110
033.160 | I1565 | ACARREO INTERNO | Insumos | UND | 0.7 | 1897 | 1328 |  | Ins I1565
033.160 | I1995 | REJILLA 30X30 CM VENTILACION PERSIANA | Insumos | UND | 1 | 26970 | 26970 |  | Ins I1995
033.161 | - | DEMOLICIÓN MANUAL DE ELEMENTOS EN CONCRETO | Actividad | M3 |  |  |  | 282440
033.161 | C15 | CUADRILLA AA TIPO 3 (1 OFICIAL + 3 AYUDANTE) (Albañileria) | Cuadrilla | HR | 4 | 66987 | 267948 |  | Ins C15
033.161 | H2 | EQUIPO BASICO (HERRAMIENTA MENOR) | Herramienta | UND | 4 | 3623 | 14492 |  | Ins H2
033.162 | - | SUMINISTRO, TRANSPORTE E INSTALACION PUERTA DUCHA ACRILICO (INCLUYE MARCO EN ALUMINIO ANODIZADO, PASADOR Y TOALLERO) A TODO COSTO INCLUYE TODOS LOS ACCESORIOS PARA SU CORRECTO MONTAJE | Actividad | M2 |  |  |  | 212423
033.162 | I2846 | DIVISION DE DUCHA EN ALUMINIO Y ACRILICO (INCLUYE TOALLERO Y PASADOR) | Insumos | M2 | 1 | 172851 | 172851 |  | Ins I2846
033.162 | E12 | EQUIPO DE TRANSPORTE | Equipos | DIA | 0.1 | 187426 | 18743 |  | Ins E12
033.162 | I1565 | ACARREO INTERNO | Insumos | UND | 1 | 1897 | 1897 |  | Ins I1565
033.162 | C1 | CUADRILLA AA TIPO 1 (1 OFICIAL + 1 AYUDANTE) (Albañileria) | Cuadrilla | HR | 0.5 | 37863 | 18932 |  | Ins C1
034 |  | MOBILIARIO (PARQUES Y ESPACIO PUBLICO) | Capitulo
034.001 | - | SUMINISTRO, TRANSPORTE E INSTALACION DE PISO EN CAUCHO GRANULADO ESPESOR TOTAL 130MM. BASE ELASTICA SBR NEGRA DE 120 MM Y CAPA DE USO EN EPDM DE 10MM. INCLUYE TODOS LOS ELEMENTOS NECESARIOS PARA SU CORRECTA INSTALACIÓN Y FUNCIONAMIENTO. | Actividad | m2 |  |  |  | 868363
034.001 | C22 | CUADRILLA AA TIPO 4 (1 OFICIAL + 4 AYUDANTE) (Albañileria) | Cuadrilla | HR | 0.75 | 81549 | 61162 |  | Ins C22
034.001 | I1565 | ACARREO INTERNO | Insumos | UND | 0.5 | 1897 | 949 |  | Ins I1565
034.001 | H2 | EQUIPO BASICO (HERRAMIENTA MENOR) | Herramienta | UND | 0.5 | 3623 | 1812 |  | Ins H2
034.001 | I2444 | SUMINISTRO Y TRANSPORTE DE PISO EN CAUCHO GRANULADO, ESPESOR TOTAL DE 130MM: BASE ELASTICA SBR NEGRA DE 120 MM Y CAPA DE USO EN EPDM DE 10MM | Insumos | m2 | 1 | 804440 | 804440 |  | Ins I2444
034.002 | - | SUMINISTRO, TRANSPORTE E INSTALACIÓN DE JUEGO INFANTIL DE CUERDAS - ESCALADOR, IGUAL O SIMILAR A: MARCA PARQUES INFANTILES DE COLOMBIA BY GRUPO AZLO, REFERENCIA ATI036 JUEGO DE CUERDAS, MEDIDAS 12.24 X 5.05 X 1.55 (MU 18). INCLUYE DADOS DE ANCLAJE, PERNOS Y DEMÁS ELEMENTOS PARA SU CORRECTA INSTALACION Y FUNCIONAMIENTO. | Actividad | und |  |  |  | 196835920
034.002 | I2466 | TRANSPORTE E INSTALACION DE MOBILIARIO, JUEGOS, EQUIPOS, OTROS | Insumos | und | 60 | 104000 | 6240000 |  | Ins I2466
034.002 | I1565 | ACARREO INTERNO | Insumos | UND | 1 | 1897 | 1897 |  | Ins I1565
034.002 | H2 | EQUIPO BASICO (HERRAMIENTA MENOR) | Herramienta | UND | 1 | 3623 | 3623 |  | Ins H2
034.002 | I2445 | SUMINISTRO DE JUEGO INFANTIL DE CUERDAS - ESCALADOR, IGUAL O SIMILAR A: MARCA PARQUES INFANTILES DE COLOMBIA BY GRUPO AZLO, REFERENCIA ATI036 JUEGO DE CUERDAS, MEDIDAS 12.24 x 5.05 x 1.55 (MU 18) - TODO COSTO | Insumos | und | 1 | 190590400 | 190590400 |  | Ins I2445
034.003 | - | SUMINISTRO, TRANSPORTE E INSTALACIÓN JUEGO INFANTIL TIPO DOMO JUNIOR, IGUAL O SIMILAR A: MARCA ESTRUCTURAS INFANTILES, REFERENCIA M 50154 C. DIMENSIONES DEL JUEGO LA: 2M, A: 29M H: 19M (MU 19). INCLUYE DADOS DE ANCLAJE, PERNOS Y DEMÁS ELEMENTOS PARA SU CORRECTA INSTALACION Y FUNCIONAMIENTO. | Actividad | und |  |  |  | 12498104
034.003 | I2466 | TRANSPORTE E INSTALACION DE MOBILIARIO, JUEGOS, EQUIPOS, OTROS | Insumos | und | 6 | 104000 | 624000 |  | Ins I2466
034.003 | I1565 | ACARREO INTERNO | Insumos | UND | 1 | 1897 | 1897 |  | Ins I1565
034.003 | H2 | EQUIPO BASICO (HERRAMIENTA MENOR) | Herramienta | UND | 1 | 3623 | 3623 |  | Ins H2
034.003 | I2446 | SUMINISTRO DE JUEGO INFANTIL TIPO DOMO JUNIOR, IGUAL O SIMILAR A: MARCA ESTRUCTURAS INFANTILES, REFERENCIA M 50154 C. Dimensiones del juego LA: 2m, A: 29m H: 19m (MU 19) - TODO COSTO | Insumos | und | 1 | 11868584 | 11868584 |  | Ins I2446
034.004 | - | SUMINISTRO, TRANSPORTE E INSTALACIÓN DE JUEGO INFANTIL DE CUERDAS - ESCALADOR, IGUAL O SIMILAR A: MARCA PARQUES INFANTILES DE COLOMBIA BY GRUPO AZLO, REFERENCIA 60144A JUEGO DE CUERDAS, MEDIDAS 4.2 X 4.2 X 3 (MU 20). INCLUYE DADOS DE ANCLAJE, PERNOS Y DEMÁS ELEMENTOS PARA SU CORRECTA INSTALACION Y FUNCIONAMIENTO. | Actividad | und |  |  |  | 91238872
034.004 | I2466 | TRANSPORTE E INSTALACION DE MOBILIARIO, JUEGOS, EQUIPOS, OTROS | Insumos | und | 35 | 104000 | 3640000 |  | Ins I2466
034.004 | I1565 | ACARREO INTERNO | Insumos | UND | 1 | 1897 | 1897 |  | Ins I1565
034.004 | H2 | EQUIPO BASICO (HERRAMIENTA MENOR) | Herramienta | UND | 1 | 3623 | 3623 |  | Ins H2
034.004 | I2447 | SUMINISTRO DE JUEGO INFANTIL DE CUERDAS - ESCALADOR, IGUAL O SIMILAR A: MARCA PARQUES INFANTILES DE COLOMBIA BY GRUPO AZLO, REFERENCIA 60144A / 31093A JUEGO DE CUERDAS, MEDIDAS 4.2 x 4.2 x 3 (MU 20) - TODO COSTO | Insumos | und | 1 | 87593352 | 87593352 |  | Ins I2447
034.005 | - | SUMINISTRO, TRANSPORTE E INSTALACIÓN JUEGO INFANTIL TIPO CANCHA MESA 2 PERSONAS, IGUAL O SIMILAR A: MARCA ESTRUCTURAS INFANTILES, REFERENCIA M - CANCHA 001. DIMENSIONES DEL JUEGO LA: 2,50M, A: 1M H: 0,83M (MU 21). INCLUYE DADOS DE ANCLAJE, PERNOS Y DEMÁS ELEMENTOS PARA SU CORRECTA INSTALACION Y FUNCIONAMIENTO. | Actividad | und |  |  |  | 9176344
034.005 | I2466 | TRANSPORTE E INSTALACION DE MOBILIARIO, JUEGOS, EQUIPOS, OTROS | Insumos | und | 5 | 104000 | 520000 |  | Ins I2466
034.005 | I1565 | ACARREO INTERNO | Insumos | UND | 1 | 1897 | 1897 |  | Ins I1565
034.005 | H2 | EQUIPO BASICO (HERRAMIENTA MENOR) | Herramienta | UND | 1 | 3623 | 3623 |  | Ins H2
034.005 | I2448 | SUMINISTRO DE JUEGO INFANTIL TIPO CANCHA MESA 2 PERSONAS, IGUAL O SIMILAR A: MARCA ESTRUCTURAS INFANTILES, REFERENCIA M - CANCHA 001. Dimensiones del juego LA: 2,50m, A: 1m H: 0,83m (MU 21) - TODO COSTO | Insumos | und | 1 | 8650824 | 8650824 |  | Ins I2448
034.006 | - | SUMINISTRO, TRANSPORTE E INSTALACIÓN CIRCUITO DE CALISTENIA, IGUAL O SIMILAR A: MARCA PARQUES INFANTILES HOLDING KIDS (MU 22). INCLUYE DADOS DE ANCLAJE, PERNOS Y DEMÁS ELEMENTOS PARA SU CORRECTA INSTALACION Y FUNCIONAMIENTO. | Actividad | und |  |  |  | 10518175
034.006 | I2466 | TRANSPORTE E INSTALACION DE MOBILIARIO, JUEGOS, EQUIPOS, OTROS | Insumos | und | 12 | 104000 | 1248000 |  | Ins I2466
034.006 | I1565 | ACARREO INTERNO | Insumos | UND | 1 | 1897 | 1897 |  | Ins I1565
034.006 | H2 | EQUIPO BASICO (HERRAMIENTA MENOR) | Herramienta | UND | 1 | 3623 | 3623 |  | Ins H2
034.006 | I2449 | SUMINISTRO DE CIRCUITO DE CALISTENIA, IGUAL O SIMILAR A: MARCA PARQUES INFANTILES HOLDING KIDS (MU 22) - TODO COSTO | Insumos | und | 1 | 9264655 | 9264655 |  | Ins I2449
034.007 | - | SUMINISTRO, TRANSPORTE E INSTALACIÓN DE MAQUINA PARA GIMNASIO BIOSALUDABLE, IGUAL O SIMILAR A: MARCA PARQUES INFANTILES HOLDING KIDS REFERENCIA PONY (MU 23). INCLUYE DADOS DE ANCLAJE, PERNOS Y DEMÁS ELEMENTOS PARA SU CORRECTA INSTALACION Y FUNCIONAMIENTO. | Actividad | und |  |  |  | 2558269
034.007 | I2466 | TRANSPORTE E INSTALACION DE MOBILIARIO, JUEGOS, EQUIPOS, OTROS | Insumos | und | 3 | 104000 | 312000 |  | Ins I2466
034.007 | I1565 | ACARREO INTERNO | Insumos | UND | 1 | 1897 | 1897 |  | Ins I1565
034.007 | H2 | EQUIPO BASICO (HERRAMIENTA MENOR) | Herramienta | UND | 1 | 3623 | 3623 |  | Ins H2
034.007 | I2450 | SUMINISTRO DE MAQUINA PARA GIMNASIO BIOSALUDABLE, IGUAL O SIMILAR A: MARCA PARQUES INFANTILES HOLDING KIDS REFERENCIA PONY (MU 23) | Insumos | und | 1 | 2240749 | 2240749 |  | Ins I2450
034.008 | - | SUMINISTRO, TRANSPORTE E INSTALACIÓN DE MAQUINA PARA GIMNASIO BIOSALUDABLE, IGUAL O SIMILAR A: MARCA PARQUES INFANTILES HOLDING KIDS REFERENCIA TWISTER (MU 24). INCLUYE DADOS DE ANCLAJE, PERNOS Y DEMÁS ELEMENTOS PARA SU CORRECTA INSTALACION Y FUNCIONAMIENTO. | Actividad | und |  |  |  | 2558269
034.008 | I2466 | TRANSPORTE E INSTALACION DE MOBILIARIO, JUEGOS, EQUIPOS, OTROS | Insumos | und | 3 | 104000 | 312000 |  | Ins I2466
034.008 | I1565 | ACARREO INTERNO | Insumos | UND | 1 | 1897 | 1897 |  | Ins I1565
034.008 | H2 | EQUIPO BASICO (HERRAMIENTA MENOR) | Herramienta | UND | 1 | 3623 | 3623 |  | Ins H2
034.008 | I2451 | SUMINISTRO DE MAQUINA PARA GIMNASIO BIOSALUDABLE, IGUAL O SIMILAR A: MARCA PARQUES INFANTILES HOLDING KIDS REFERENCIA TWISTER (MU 24) | Insumos | und | 1 | 2240749 | 2240749 |  | Ins I2451
034.009 | - | SUMINISTRO, TRANSPORTE E INSTALACIÓN DE MAQUINA PARA GIMNASIO BIOSALUDABLE, IGUAL O SIMILAR A: MARCA PARQUES INFANTILES HOLDING KIDS REFERENCIA SURF/PENDULO (MU 25). INCLUYE DADOS DE ANCLAJE, PERNOS Y DEMÁS ELEMENTOS PARA SU CORRECTA INSTALACION Y FUNCIONAMIENTO. | Actividad | und |  |  |  | 2558269
034.009 | I2466 | TRANSPORTE E INSTALACION DE MOBILIARIO, JUEGOS, EQUIPOS, OTROS | Insumos | und | 3 | 104000 | 312000 |  | Ins I2466
034.009 | I1565 | ACARREO INTERNO | Insumos | UND | 1 | 1897 | 1897 |  | Ins I1565
034.009 | H2 | EQUIPO BASICO (HERRAMIENTA MENOR) | Herramienta | UND | 1 | 3623 | 3623 |  | Ins H2
034.009 | I2452 | SUMINISTRO DE MAQUINA PARA GIMNASIO BIOSALUDABLE, IGUAL O SIMILAR A: MARCA PARQUES INFANTILES HOLDING KIDS REFERENCIA SURF/PENDULO (MU 25) | Insumos | und | 1 | 2240749 | 2240749 |  | Ins I2452
034.010 | - | SUMINISTRO, TRANSPORTE E INSTALACIÓN DE MAQUINA PARA GIMNASIO BIOSALUDABLE, IGUAL O SIMILAR A: MARCA PARQUES INFANTILES HOLDING KIDS REFERENCIA CAMINADOR AEREO (MU 26). INCLUYE DADOS DE ANCLAJE, PERNOS Y DEMÁS ELEMENTOS PARA SU CORRECTA INSTALACION Y FUNCIONAMIENTO. | Actividad | und |  |  |  | 2558269
034.010 | I2466 | TRANSPORTE E INSTALACION DE MOBILIARIO, JUEGOS, EQUIPOS, OTROS | Insumos | und | 3 | 104000 | 312000 |  | Ins I2466
034.010 | I1565 | ACARREO INTERNO | Insumos | UND | 1 | 1897 | 1897 |  | Ins I1565
034.010 | H2 | EQUIPO BASICO (HERRAMIENTA MENOR) | Herramienta | UND | 1 | 3623 | 3623 |  | Ins H2
034.010 | I2453 | SUMINISTRO DE MAQUINA PARA GIMNASIO BIOSALUDABLE, IGUAL O SIMILAR A: MARCA PARQUES INFANTILES HOLDING KIDS REFERENCIA CAMINADOR AEREO (MU 26) | Insumos | und | 1 | 2240749 | 2240749 |  | Ins I2453
034.011 | - | SUMINISTRO, TRANSPORTE E INSTALACIÓN DE MAQUINA PARA GIMNASIO BIOSALUDABLE, IGUAL O SIMILAR A: MARCA PARQUES INFANTILES HOLDING KIDS REFERENCIA BARRAS (MU 27). INCLUYE DADOS DE ANCLAJE, PERNOS Y DEMÁS ELEMENTOS PARA SU CORRECTA INSTALACION Y FUNCIONAMIENTO. | Actividad | und |  |  |  | 2558269
034.011 | I2466 | TRANSPORTE E INSTALACION DE MOBILIARIO, JUEGOS, EQUIPOS, OTROS | Insumos | und | 3 | 104000 | 312000 |  | Ins I2466
034.011 | I1565 | ACARREO INTERNO | Insumos | UND | 1 | 1897 | 1897 |  | Ins I1565
034.011 | H2 | EQUIPO BASICO (HERRAMIENTA MENOR) | Herramienta | UND | 1 | 3623 | 3623 |  | Ins H2
034.011 | I2454 | SUMINISTRO DE MAQUINA PARA GIMNASIO BIOSALUDABLE, IGUAL O SIMILAR A: MARCA PARQUES INFANTILES HOLDING KIDS REFERENCIA BARRAS (MU 27) | Insumos | und | 1 | 2240749 | 2240749 |  | Ins I2454
034.012 | - | SUMINISTRO, TRANSPORTE E INSTALACIÓN DE MAQUINA PARA GIMNASIO BIOSALUDABLE, IGUAL O SIMILAR A: MARCA PARQUES INFANTILES HOLDING KIDS REFERENCIA VOLANTE (MU 28). INCLUYE DADOS DE ANCLAJE, PERNOS Y DEMÁS ELEMENTOS PARA SU CORRECTA INSTALACION Y FUNCIONAMIENTO. | Actividad | und |  |  |  | 2558269
034.012 | I2466 | TRANSPORTE E INSTALACION DE MOBILIARIO, JUEGOS, EQUIPOS, OTROS | Insumos | und | 3 | 104000 | 312000 |  | Ins I2466
034.012 | I1565 | ACARREO INTERNO | Insumos | UND | 1 | 1897 | 1897 |  | Ins I1565
034.012 | H2 | EQUIPO BASICO (HERRAMIENTA MENOR) | Herramienta | UND | 1 | 3623 | 3623 |  | Ins H2
034.012 | I2455 | SUMINISTRO DE MAQUINA PARA GIMNASIO BIOSALUDABLE, IGUAL O SIMILAR A: MARCA PARQUES INFANTILES HOLDING KIDS REFERENCIA VOLANTE (MU 28) | Insumos | und | 1 | 2240749 | 2240749 |  | Ins I2455
034.013 | - | SUMINISTRO, TRANSPORTE E INSTALACIÓN JUEGO INFANTIL TIPO PLAYGROUND 001B, IGUAL O SIMILAR A: MARCA ESTRUCTURAS INFANTILES, REFERENCIA PG 001B. DIMENSIONES DEL JUEGO LA: 7M, A: 5M H: 6M (MU 29). INCLUYE DADOS DE ANCLAJE, PERNOS Y DEMÁS ELEMENTOS PARA SU CORRECTA INSTALACION Y FUNCIONAMIENTO. | Actividad | und |  |  |  | 159913944
034.013 | I2466 | TRANSPORTE E INSTALACION DE MOBILIARIO, JUEGOS, EQUIPOS, OTROS | Insumos | und | 74 | 104000 | 7696000 |  | Ins I2466
034.013 | I1565 | ACARREO INTERNO | Insumos | UND | 1 | 1897 | 1897 |  | Ins I1565
034.013 | H2 | EQUIPO BASICO (HERRAMIENTA MENOR) | Herramienta | UND | 1 | 3623 | 3623 |  | Ins H2
034.013 | I2456 | SUMINISTRO DE JUEGO INFANTIL TIPO PLAYGROUND 001B, IGUAL O SIMILAR A: MARCA ESTRUCTURAS INFANTILES, REFERENCIA PG 001B. Dimensiones del juego LA: 7m, A: 5m H: 6m (MU 29) | Insumos | und | 1 | 152212424 | 152212424 |  | Ins I2456
034.014 | - | SUMINISTRO, TRANSPORTE E INSTALACIÓN JUEGO INFANTIL PLATAFORMA TRACTOR, IGUAL O SIMILAR A: MARCA PARQUES INFANTILES DE COLOMBIA BY GRUPO AZLO, REFERENCIA. DIMENSIONES DEL JUEGO 4.4 X 2.15 X 2.4 (MU 30). INCLUYE DADOS DE ANCLAJE, PERNOS Y DEMÁS ELEMENTOS PARA SU CORRECTA INSTALACION Y FUNCIONAMIENTO. | Actividad | und |  |  |  | 62901600
034.014 | I2466 | TRANSPORTE E INSTALACION DE MOBILIARIO, JUEGOS, EQUIPOS, OTROS | Insumos | und | 30 | 104000 | 3120000 |  | Ins I2466
034.014 | I1565 | ACARREO INTERNO | Insumos | UND | 1 | 1897 | 1897 |  | Ins I1565
034.014 | H2 | EQUIPO BASICO (HERRAMIENTA MENOR) | Herramienta | UND | 1 | 3623 | 3623 |  | Ins H2
034.014 | I2457 | SUMINISTRO DE JUEGO INFANTIL PLATAFORMA TRACTOR, IGUAL O SIMILAR A: MARCA PARQUES INFANTILES DE COLOMBIA BY GRUPO AZLO, REFERENCIA ATIO92. Dimensiones del juego 4.4 x 2.15 x 2.4 (MU 30) | Insumos | und | 1 | 59776080 | 59776080 |  | Ins I2457
034.015 | - | SUMINISTRO, TRANSPORTE E INSTALACIÓN PARQUE INFANTIL, IGUAL O SIMILAR A: MARCA ESTRUCTURAS INFANTILES, REFERENCIA PI 021 P. DIMENSIONES DEL JUEGO LA: 9,30M, A: 6,4M H: 4,3M (MU 31). INCLUYE DADOS DE ANCLAJE, PERNOS Y DEMÁS ELEMENTOS PARA SU CORRECTA INSTALACION Y FUNCIONAMIENTO. | Actividad | und |  |  |  | 62517944
034.015 | I2466 | TRANSPORTE E INSTALACION DE MOBILIARIO, JUEGOS, EQUIPOS, OTROS | Insumos | und | 30 | 104000 | 3120000 |  | Ins I2466
034.015 | I1565 | ACARREO INTERNO | Insumos | UND | 1 | 1897 | 1897 |  | Ins I1565
034.015 | H2 | EQUIPO BASICO (HERRAMIENTA MENOR) | Herramienta | UND | 1 | 3623 | 3623 |  | Ins H2
034.015 | I2458 | SUMINISTRO DE PARQUE INFANTIL, IGUAL O SIMILAR A: MARCA ESTRUCTURAS INFANTILES, REFERENCIA PI 021 P. Dimensiones del juego LA: 9,30m, A: 6,4m H: 4,3m (MU 31) | Insumos | und | 1 | 59392424 | 59392424 |  | Ins I2458
034.016 | - | SUMINISTRO, TRANSPORTE E INSTALACIÓN BANCA MODULAR CORRIDA CON ESPALDAR, EN CONCRETO PULIDO, IGUAL O SIMILAR A: TIPO KÖNKRETUS REFERENCIA: BANCA OLAND CON ESPALDAR. A:1,8 M X H:0,79 M X P:0,57 M. (369 KG/UN) (MU 03). INCLUYE TODOS LOS ELEMENTOS PARA SU CORRECTA INSTALACION Y FUNCIONAMIENTO. | Actividad | und |  |  |  | 2288142
034.016 | C22 | CUADRILLA AA TIPO 4 (1 OFICIAL + 4 AYUDANTE) (Albañileria) | Cuadrilla | HR | 1 | 81549 | 81549 |  | Ins C22
034.016 | I1565 | ACARREO INTERNO | Insumos | UND | 10 | 1897 | 18970 |  | Ins I1565
034.016 | H2 | EQUIPO BASICO (HERRAMIENTA MENOR) | Herramienta | UND | 1 | 3623 | 3623 |  | Ins H2
034.016 | I2459 | SUMINISTRO DE BANCA MODULAR CORRIDA CON ESPALDAR, EN CONCRETO PULIDO, IGUAL O SIMILAR A: TIPO KÖNKRETUS REFERENCIA: BANCA OLAND CON ESPALDAR. A:1,8 M X H:0,79 M X P:0,57 M. (369 KG/UN) (MU 03) | Insumos | und | 1 | 2184000 | 2184000 |  | Ins I2459
034.017 | - | SUMINISTRO, TRANSPORTE E INSTALACIÓN BICIPARQUEADEROS, EN CONCRETO PULIDO, IGUAL O SIMILAR A: TIPO KÖNKRETUS REFERENCIA: BICIPARQUEADERO MC 60. A:0,13 M X H:0,80 M X P:0,69 M. (41 KG/UN) (MU 10). INCLUYE DADOS DE CONCRETO, ACERO Y DEMÁS ELEMENTOS PARA SU CORRECTA INSTALACION Y FUNCIONAMIENTO. | Actividad | und |  |  |  | 772776
034.017 | C22 | CUADRILLA AA TIPO 4 (1 OFICIAL + 4 AYUDANTE) (Albañileria) | Cuadrilla | HR | 1 | 81549 | 81549 |  | Ins C22
034.017 | I1565 | ACARREO INTERNO | Insumos | UND | 1 | 1897 | 1897 |  | Ins I1565
034.017 | H2 | EQUIPO BASICO (HERRAMIENTA MENOR) | Herramienta | UND | 1 | 3623 | 3623 |  | Ins H2
034.017 | AB1 | ACERO 60.000 PSI (INCLUYE ALAMBRE NEGRO Y FIGURACIÓN ) | Analisis Basico | KG | 2 | 8042 | 16084
034.017 | AB4 | CONCRETO 2500 psi - 17.5 Mpa | Analisis Basico | M3 | 0.025 | 535318 | 13383
034.017 | I2460 | SUMINISTRO DE BICIPARQUEADEROS, EN CONCRETO PULIDO, IGUAL O SIMILAR A: TIPO KÖNKRETUS REFERENCIA: BICIPARQUEADERO MC 60. A:0,13 M X H:0,80 M X P:0,69 M. (41 KG/UN) (MU 10) | Insumos | und | 1 | 656240 | 656240 |  | Ins I2460
034.018 | - | SUMINISTRO, TRANSPORTE E INSTALACIÓN DE TOTEM, EN CONCRETO PULIDO, IGUAL O SIMILAR A: TIPO CALIZO REFERENCIA: MOBILE A LA MEDIDA. A:2,40 M X H:0,50 M X P:0,50 M. (745KG/UN) (MU 14). INCLUYE DADOS DE ANCLAJE, ACERO, PERNOS Y DEMÁS ELEMENTOS PARA SU CORRECTA INSTALACION Y FUNCIONAMIENTO. | Actividad | und |  |  |  | 8040736
034.018 | C22 | CUADRILLA AA TIPO 4 (1 OFICIAL + 4 AYUDANTE) (Albañileria) | Cuadrilla | HR | 5 | 81549 | 407745 |  | Ins C22
034.018 | I1565 | ACARREO INTERNO | Insumos | UND | 1 | 1897 | 1897 |  | Ins I1565
034.018 | H2 | EQUIPO BASICO (HERRAMIENTA MENOR) | Herramienta | UND | 1 | 3623 | 3623 |  | Ins H2
034.018 | AB1 | ACERO 60.000 PSI (INCLUYE ALAMBRE NEGRO Y FIGURACIÓN ) | Analisis Basico | KG | 6 | 8042 | 48252
034.018 | AB5 | CONCRETO 3000 psi - 21 Mpa | Analisis Basico | M3 | 0.36 | 597780 | 215201
034.018 | E1 | ANDAMIO METALICO CERTIFICADO, INCLUYE ESCALERILLA CON BARANDAS Y PLATAFORMAS DE TRABAJO H=2.0M | Equipos | Un-Dia | 3 | 17302 | 51906 |  | Ins E1
034.018 | E43 | RETROEXCAVADORA DE LLANTAS (PAJARITA) | Equipos | HR | 1 | 158413 | 158413 |  | Ins E43
034.018 | I2461 | SUMINISTRO DE TOTEM, EN CONCRETO PULIDO, IGUAL O SIMILAR A: TIPO CALIZO REFERENCIA: MOBILE A LA MEDIDA. A:2,40 M X H:0,50 M X P:0,50 M. (41 KG/UN) (MU 14) | Insumos | und | 1 | 7153699 | 7153699 |  | Ins I2461
034.019 | - | SUMINISTRO, TRANSPORTE E INSTALACIÓN BANCA MODULAR EN CONCRETO PULIDO, IGUAL O SIMILAR A: TIPO KÖNKRETUS REFERENCIA: BANCA SAMLE. A:1,82 M X H:0,43 M X P:0,78 M. (251 KG/UN) (MU 04) | Actividad | UND |  |  |  | 2256942
034.019 | C22 | CUADRILLA AA TIPO 4 (1 OFICIAL + 4 AYUDANTE) (Albañileria) | Cuadrilla | HR | 1 | 81549 | 81549 |  | Ins C22
034.019 | I1565 | ACARREO INTERNO | Insumos | UND | 10 | 1897 | 18970 |  | Ins I1565
034.019 | H2 | EQUIPO BASICO (HERRAMIENTA MENOR) | Herramienta | UND | 1 | 3623 | 3623 |  | Ins H2
034.019 | I2462 | SUMINISTRO DE BANCA MODULAR EN CONCRETO PULIDO, IGUAL O SIMILAR A: TIPO KÖNKRETUS REFERENCIA: BANCA SAMLE. A:1,82 M X H:0,43 M X P:0,78 M. (251 KG/UN) (MU 04) | Insumos | und | 1 | 2152800 | 2152800 |  | Ins I2462
034.020 | - | SUMINISTRO, TRANSPORTE E INSTALACIÓN BANCA MODULAR EN CONCRETO PULIDO CON ESPALDAR, IGUAL O SIMILAR A: TIPO KÖNKRETUS REFERENCIA: BANCA SAMLE CON ESPALDAR. A:0,81 M X H:0,64 M X P:0,78 M. (251 KG/UN) (MU 05). INCLUYE TODOS LOS ELEMENTOS PARA SU CORRECTA INSTALACION Y FUNCIONAMIENTO. | Actividad | UND |  |  |  | 2354667
034.020 | C22 | CUADRILLA AA TIPO 4 (1 OFICIAL + 4 AYUDANTE) (Albañileria) | Cuadrilla | HR | 1.5 | 81549 | 122324 |  | Ins C22
034.020 | I1565 | ACARREO INTERNO | Insumos | UND | 10 | 1897 | 18970 |  | Ins I1565
034.020 | H2 | EQUIPO BASICO (HERRAMIENTA MENOR) | Herramienta | UND | 1 | 3623 | 3623 |  | Ins H2
034.020 | I2463 | SUMINISTRO DE BANCA MODULAR EN CONCRETO PULIDO CON ESPALDAR, IGUAL O SIMILAR A: TIPO KÖNKRETUS REFERENCIA: BANCA SAMLE CON ESPALDAR. A:0,81 M X H:0,64 M X P:0,78 M. (251 KG/UN) (MU 05). INCLUYE TODOS LOS ELEMENTOS PARA SU CORRECTA INSTALACION Y FUNCIONAMIENTO. | Insumos | und | 1 | 2209750 | 2209750 |  | Ins I2463
034.021 | - | SUMINISTRO, TRANSPORTE E INSTALACIÓN DE MESA DE EMPOTRAR CON JUEGO EN CERAMICA, IGUAL O SIMILAR A: MARCA CALIZO, REFERENCIA MOBILE COMBO MESA DE JUEGOS CON CUATRO BUTACOS, MEDIDAS 700X700X750 - 350X350X450 (MU 08). INCLUYE TODOS LOS ELEMENTOS PARA SU CORRECTA INSTALACION Y FUNCIONAMIENTO. | Actividad | UND |  |  |  | 3371295
034.021 | C22 | CUADRILLA AA TIPO 4 (1 OFICIAL + 4 AYUDANTE) (Albañileria) | Cuadrilla | HR | 1.5 | 81549 | 122324 |  | Ins C22
034.021 | I1565 | ACARREO INTERNO | Insumos | UND | 10 | 1897 | 18970 |  | Ins I1565
034.021 | H2 | EQUIPO BASICO (HERRAMIENTA MENOR) | Herramienta | UND | 1 | 3623 | 3623 |  | Ins H2
034.021 | AB1 | ACERO 60.000 PSI (INCLUYE ALAMBRE NEGRO Y FIGURACIÓN ) | Analisis Basico | KG | 16 | 8042 | 128672
034.021 | AB5 | CONCRETO 3000 psi - 21 Mpa | Analisis Basico | M3 | 0.6 | 597780 | 358668
034.021 | I2464 | SUMINISTRO DE MESA DE EMPOTRAR CON JUEGO EN CERAMICA, IGUAL O SIMILAR A: MARCA CALIZO, REFERENCIA MOBILE COMBO MESA DE JUEGOS CON CUATRO BUTACOS, MEDIDAS 700X700X750 - 350X350X450 (MU 08). INCLUYE TODOS LOS ELEMENTOS PARA SU CORRECTA INSTALACION Y FUNCIONAMIENTO. | Insumos | und | 1 | 2739038 | 2739038 |  | Ins I2464
034.022 | - | SUMINISTRO, TRANSPORTE E INSTALACIÓN JARDINERA EN CONCRETO PULIDO, IGUAL O SIMILAR A: TIPO KÖNKRETUS REFERENCIA: JARDINERA SAMLE. A:0,81 M X H:0,44 M X P:0,78 M. (133 KG/UN) (MU 09). INCLUYE TODOS LOS ELEMENTOS PARA SU CORRECTA INSTALACION Y FUNCIONAMIENTO. | Actividad | UND |  |  |  | 1370037
034.022 | C22 | CUADRILLA AA TIPO 4 (1 OFICIAL + 4 AYUDANTE) (Albañileria) | Cuadrilla | HR | 1.5 | 81549 | 122324 |  | Ins C22
034.022 | I1565 | ACARREO INTERNO | Insumos | UND | 10 | 1897 | 18970 |  | Ins I1565
034.022 | H2 | EQUIPO BASICO (HERRAMIENTA MENOR) | Herramienta | UND | 1 | 3623 | 3623 |  | Ins H2
034.022 | I2465 | SUMINISTRO DE JARDINERA EN CONCRETO PULIDO, IGUAL O SIMILAR A: TIPO KÖNKRETUS REFERENCIA: JARDINERA SAMLE. A:0,81 M X H:0,44 M X P:0,78 M. (133 KG/UN) (MU 09). INCLUYE TODOS LOS ELEMENTOS PARA SU CORRECTA INSTALACION Y FUNCIONAMIENTO. | Insumos | und | 1 | 1225120 | 1225120 |  | Ins I2465
034.023 | - | SUMINISTRO, TRANSPORTE E INSTALACIÓN DE JUEGO PARA MASCOTAS TIPO TORRE DE ESCALADA, IGUAL O SIMILAR A: MARCA ESTRUCTURAS INFANTILES, REFERENCIA KDP 07. DIMENSIONES DEL JUEGO LA: 6,6M, A: 1,05M H: 2,3M (MU 17). INCLUYE TODOS LOS ELEMENTOS PARA SU CORRECTA INSTALACIÓN Y FUNCIONAMIENTO. | Actividad | UND |  |  |  | 10951017
034.023 | I2466 | TRANSPORTE E INSTALACION DE MOBILIARIO, JUEGOS, EQUIPOS, OTROS | Insumos | und | 10 | 104000 | 1040000 |  | Ins I2466
034.023 | I1565 | ACARREO INTERNO | Insumos | UND | 10 | 1897 | 18970 |  | Ins I1565
034.023 | H2 | EQUIPO BASICO (HERRAMIENTA MENOR) | Herramienta | UND | 1 | 3623 | 3623 |  | Ins H2
034.023 | I2467 | SUMINISTRO DE JUEGO PARA MASCOTAS TIPO TORRE DE ESCALADA, IGUAL O SIMILAR A: MARCA ESTRUCTURAS INFANTILES, REFERENCIA KDP 07. Dimensiones del juego LA: 6,6m, A: 1,05m H: 2,3m (MU 17) | Insumos | und | 1 | 9888424 | 9888424 |  | Ins I2467
034.024 | - | SUMINISTRO, TRANSPORTE E INSTALACIÓN DE PAPELERA, EN CONCRETO PULIDO, IGUAL O SIMILAR A: MARCA KÖNKRETUS - REFERENCIA: PAPELERA FLIM. A:0,52 M X H:0,93 M X P:0,76 M. (220 KG/UN) (MU 11) | Actividad | UND |  |  |  | 2746782
034.024 | C22 | CUADRILLA AA TIPO 4 (1 OFICIAL + 4 AYUDANTE) (Albañileria) | Cuadrilla | HR | 1 | 81549 | 81549 |  | Ins C22
034.024 | I1565 | ACARREO INTERNO | Insumos | UND | 10 | 1897 | 18970 |  | Ins I1565
034.024 | H2 | EQUIPO BASICO (HERRAMIENTA MENOR) | Herramienta | UND | 1 | 3623 | 3623 |  | Ins H2
034.024 | I2468 | SUMINISTRO DE PAPELERA, EN CONCRETO PULIDO, IGUAL O SIMILAR A: MARCA KÖNKRETUS - REFERENCIA: PAPELERA FLIM. A:0,52 M X H:0,93 M X P:0,76 M. (220 KG/UN) (MU 11) | Insumos | und | 1 | 2642640 | 2642640 |  | Ins I2468
034.025 | - | SUMINSTRO, TRANSPORTE E INSTALACIÓN DE BALANCIN CABALLO RESORTE REF KDM70 DE ESTRUCTURAS INFANTILES O SIMILAR, INCLUYE TODOS LOS ELEMENTOS PARA SU CORRECTA INSTALACIÓN Y FUNCIONAMIENTO. | Actividad | UND |  |  |  | 3272593
034.025 | I2466 | TRANSPORTE E INSTALACION DE MOBILIARIO, JUEGOS, EQUIPOS, OTROS | Insumos | und | 1.5 | 104000 | 156000 |  | Ins I2466
034.025 | I1565 | ACARREO INTERNO | Insumos | UND | 10 | 1897 | 18970 |  | Ins I1565
034.025 | H2 | EQUIPO BASICO (HERRAMIENTA MENOR) | Herramienta | UND | 1 | 3623 | 3623 |  | Ins H2
034.025 | I2474 | SUMINSTRO DE BALANCIN CABALLO RESORTE REF KDM70 o SIMILAR | Insumos | und | 1 | 3094000 | 3094000 |  | Ins I2474
034.026 | - | SUMINISTRO, TRANSPORTE E INSTALACIÓN DE PARQUE INFANTIL REF KDS 07 DE ESTRUCTURAS INFANTILES O SIMILAR O SIMILAR. INCLUYE TODOS LOS ELEMENTOS PARA SU CORRECTA INSTALACIÓN Y FUNCIONAMIENTO. | Actividad | UND |  |  |  | 12898833
034.026 | I2466 | TRANSPORTE E INSTALACION DE MOBILIARIO, JUEGOS, EQUIPOS, OTROS | Insumos | und | 6 | 104000 | 624000 |  | Ins I2466
034.026 | I1565 | ACARREO INTERNO | Insumos | UND | 10 | 1897 | 18970 |  | Ins I1565
034.026 | H2 | EQUIPO BASICO (HERRAMIENTA MENOR) | Herramienta | UND | 1 | 3623 | 3623 |  | Ins H2
034.026 | I2475 | SUMINISTRO DE PARQUE INFANTIL REF KDS 07 DE ESTRUCTURAS INFANTILES O SIMILAR o SIMILAR | Insumos | und | 1 | 12252240 | 12252240 |  | Ins I2475
034.027 | - | SUMINISTRO, TRANSPORTE E INSTALACIÓN DE PARQUE INFANTIL REF PI00 2P DE ESTRUCTURAS INFANTILES O SIMILAR O SIMILAR. INCLUYE TODOS LOS ELEMENTOS PARA SU CORRECTA INSTALACIÓN Y FUNCIONAMIENTO. | Actividad | UND |  |  |  | 29840433
034.027 | I2466 | TRANSPORTE E INSTALACION DE MOBILIARIO, JUEGOS, EQUIPOS, OTROS | Insumos | und | 26.1 | 104000 | 2714400 |  | Ins I2466
034.027 | I1565 | ACARREO INTERNO | Insumos | UND | 10 | 1897 | 18970 |  | Ins I1565
034.027 | H2 | EQUIPO BASICO (HERRAMIENTA MENOR) | Herramienta | UND | 1 | 3623 | 3623 |  | Ins H2
034.027 | I2476 | SUMINISTRO DE PARQUE INFANTIL REF PI00 2P DE ESTRUCTURAS INFANTILES O SIMILAR o SIMILAR | Insumos | und | 1 | 27103440 | 27103440 |  | Ins I2476
034.028 | - | SUMINISTRO, TRANSPORTE E INSTALACIÓN DE PISTA DE AGILITY PARA MASCOTAS REF IDEANDO O SIMILAR. INCLUYE TODOS LOS ELEMENTOS PARA SU CORRECTA INSTALACIÓN Y FUNCIONAMIENTO. | Actividad | UND |  |  |  | 4047913
034.028 | I2466 | TRANSPORTE E INSTALACION DE MOBILIARIO, JUEGOS, EQUIPOS, OTROS | Insumos | und | 3.6 | 104000 | 374400 |  | Ins I2466
034.028 | I1565 | ACARREO INTERNO | Insumos | UND | 10 | 1897 | 18970 |  | Ins I1565
034.028 | H2 | EQUIPO BASICO (HERRAMIENTA MENOR) | Herramienta | UND | 1 | 3623 | 3623 |  | Ins H2
034.028 | I2477 | SUMINISTRO DE PISTA DE AGILITY PARA MASCOTAS REF IDEANDO O SIMILAR | Insumos | und | 1 | 3650920 | 3650920 |  | Ins I2477
034.029 | - | SUMINISTRO, TRANSPORTE E INSTALACIÓN DE TUNEL RECTO REF PET PARK DE ESTRUCTURAS INFANTILES O SIMILAR. INCLUYE TODOS LOS ELEMENTOS PARA SU CORRECTA INSTALACIÓN Y FUNCIONAMIENTO. | Actividad | UND |  |  |  | 6275177
034.029 | I2466 | TRANSPORTE E INSTALACION DE MOBILIARIO, JUEGOS, EQUIPOS, OTROS | Insumos | und | 5.5 | 104000 | 572000 |  | Ins I2466
034.029 | I1565 | ACARREO INTERNO | Insumos | UND | 10 | 1897 | 18970 |  | Ins I1565
034.029 | H2 | EQUIPO BASICO (HERRAMIENTA MENOR) | Herramienta | UND | 1 | 3623 | 3623 |  | Ins H2
034.029 | I2478 | SUMINISTRO DE TUNEL RECTO REF PET PARK DE ESTRUCTURAS INFANTILES O SIMILAR | Insumos | und | 1 | 5680584 | 5680584 |  | Ins I2478
034.030 | - | SUMINISTRO, TRANSPORTE E INSTALACIÓN DE TOPE MARIPOSA CON ASPERSOR DE AGUA REF M-A001 DE ESTRUCTURAS INFANTILES O SIMILAR. INCLUYE TODOS LOS ELEMENTOS PARA SU CORRECTA INSTALACIÓN Y FUNCIONAMIENTO. | Actividad | UND |  |  |  | 4790057
034.030 | I2466 | TRANSPORTE E INSTALACION DE MOBILIARIO, JUEGOS, EQUIPOS, OTROS | Insumos | und | 5.5 | 104000 | 572000 |  | Ins I2466
034.030 | I1565 | ACARREO INTERNO | Insumos | UND | 10 | 1897 | 18970 |  | Ins I1565
034.030 | H2 | EQUIPO BASICO (HERRAMIENTA MENOR) | Herramienta | UND | 1 | 3623 | 3623 |  | Ins H2
034.030 | I2479 | SUMINISTRO DE TOPE MARIPOSA CON ASPERSOR DE AGUA REF M-A001 DE ESTRUCTURAS INFANTILES O SIMILAR | Insumos | und | 1 | 4195464 | 4195464 |  | Ins I2479
034.031 | - | SUMINISTRO, TRANSPORTE E INSTALACIÓN DE CIRCUITO DE SALTOS X6 REF KDP 03-6 DE ESTRUCTURAS INFANTILES O SIMILAR. INCLUYE TODOS LOS ELEMENTOS PARA SU CORRECTA INSTALACIÓN Y FUNCIONAMIENTO. | Actividad | UND |  |  |  | 6912697
034.031 | I2466 | TRANSPORTE E INSTALACION DE MOBILIARIO, JUEGOS, EQUIPOS, OTROS | Insumos | und | 3.3 | 104000 | 343200 |  | Ins I2466
034.031 | I1565 | ACARREO INTERNO | Insumos | UND | 10 | 1897 | 18970 |  | Ins I1565
034.031 | H2 | EQUIPO BASICO (HERRAMIENTA MENOR) | Herramienta | UND | 1 | 3623 | 3623 |  | Ins H2
034.031 | I2480 | SUMINISTRO DE CIRCUITO DE SALTOS X6 REF KDP 03-6 DE ESTRUCTURAS INFANTILES O SIMILAR | Insumos | und | 1 | 6546904 | 6546904 |  | Ins I2480
034.032 | - | SUMINISTRO, TRANSPORTE E INSTALACIÓN DE SOTERRADO DE CARGA TRASERA 3 BUZONES REF CONTENUR O SIMILAR. INCLUYE TODOS LOS ELEMENTOS PARA SU CORRECTA INSTALACIÓN Y FUNCIONAMIENTO. | Actividad | UND |  |  |  | 285047255
034.032 | I2466 | TRANSPORTE E INSTALACION DE MOBILIARIO, JUEGOS, EQUIPOS, OTROS | Insumos | und | 3.3 | 104000 | 343200 |  | Ins I2466
034.032 | I1565 | ACARREO INTERNO | Insumos | UND | 20 | 1897 | 37940 |  | Ins I1565
034.032 | H2 | EQUIPO BASICO (HERRAMIENTA MENOR) | Herramienta | UND | 5 | 3623 | 18115 |  | Ins H2
034.032 | I2481 | SUMINISTRO, TRANSPORTE E INSTALACIÓN DE SOTERRADO DE CARGA TRASERA 3 BUZONES REF CONTENUR O SIMILAR. INCLUYE ESTRUCTURA METALICA, PLATAFORMA EN CHAPA LAGRIMADA, SISTEMA HIDRAULICO CON MANGUERA Y CARRETE, DADOS DE HORMIGON, BUZONES ESTANDAS, CONTENEDORES DE 1.100 LT, OBRA CIVIL, TRANSPORTE Y DESCARGA | Insumos | und | 1 | 284648000 | 284648000 |  | Ins I2481
034.033 | - | SUMINISTRO, TRANSPORTE E INSTALACIÓN DE TOTEM, EN CONCRETO PULIDO, IGUAL O SIMILAR A: TIPO CALIZO REFERENCIA: MOBILE A LA MEDIDA. A:2.5 M X H:0,50 M X P1.00 M. (575KG). INCLUYE DADOS DE ANCLAJE, ACERO, PERNOS Y DEMÁS ELEMENTOS PARA SU CORRECTA INSTALACION Y FUNCIONAMIENTO. | Actividad | und |  |  |  | 7424716
034.033 | C22 | CUADRILLA AA TIPO 4 (1 OFICIAL + 4 AYUDANTE) (Albañileria) | Cuadrilla | HR | 4 | 81549 | 326196 |  | Ins C22
034.033 | I1565 | ACARREO INTERNO | Insumos | UND | 1 | 1897 | 1897 |  | Ins I1565
034.033 | H2 | EQUIPO BASICO (HERRAMIENTA MENOR) | Herramienta | UND | 1 | 3623 | 3623 |  | Ins H2
034.033 | AB1 | ACERO 60.000 PSI (INCLUYE ALAMBRE NEGRO Y FIGURACIÓN ) | Analisis Basico | KG | 20 | 8042 | 160840
034.033 | AB5 | CONCRETO 3000 psi - 21 Mpa | Analisis Basico | M3 | 0.8 | 597780 | 478224
034.033 | E1 | ANDAMIO METALICO CERTIFICADO, INCLUYE ESCALERILLA CON BARANDAS Y PLATAFORMAS DE TRABAJO H=2.0M | Equipos | Un-Dia | 1 | 17302 | 17302 |  | Ins E1
034.033 | E43 | RETROEXCAVADORA DE LLANTAS (PAJARITA) | Equipos | HR | 3 | 158413 | 475239 |  | Ins E43
034.033 | I2484 | SUMINISTRO DE TOTEM, EN CONCRETO PULIDO, IGUAL O SIMILAR A: TIPO CALIZO REFERENCIA: MOBILE A LA MEDIDA. A:2,40 M X H:0,50 M X P:0,50 M. (41 KG/UN) (MU 14) | Insumos | und | 1 | 5961395 | 5961395 |  | Ins I2484
034.034 | - | SUMINISTRO, TRANSPORTE E INSTALACIÓN DE EQUIPO PARA GIMNASIO AL AIRE (ESQUI O BICICLETA O ELIPTICA O EXTENSOR O BANCO ABDOMINAL DOBLE O BANCA ABDOMINAL INCLINADO O VAIVEN. REF. XTENSOR O SIMILAR) - INCLUYE TODOS LOS ELEMENTOS PARA ANCLAJE Y SU CORRECTA INSTALACIÓN Y FUNCIONAMIENTO) | Actividad | und |  |  |  | 3277360
034.034 | I2466 | TRANSPORTE E INSTALACION DE MOBILIARIO, JUEGOS, EQUIPOS, OTROS | Insumos | und | 1.9 | 104000 | 197600 |  | Ins I2466
034.034 | I1565 | ACARREO INTERNO | Insumos | UND | 1 | 1897 | 1897 |  | Ins I1565
034.034 | H2 | EQUIPO BASICO (HERRAMIENTA MENOR) | Herramienta | UND | 1 | 3623 | 3623 |  | Ins H2
034.034 | I2540 | SUMINISTRO DE EQUIPO PARA GIMNASIO AL AIRE (ESQUI O BICICLETA O ELIPTICA O EXTENSOR O BANCO ABDOMINAL DOBLE O BANCA ABDOMINAL INCLINADO. REF. XTENSOR O SIMILAR | Insumos | UN | 1 | 3074240 | 3074240 |  | Ins I2540
034.035 | - | SUMINISTRO, TRANSPORTE E INSTALACIÓN DE EQUIPO PARA GIMNASIO AL AIRE (PRENSA DE PIERNA DOBLE O PRESS DE PRECHO DOBLE O PRESS DE ESPALDA DOBLW. REF. XTENSOR O SIMILAR) - INCLUYE TODOS LOS ELEMENTOS PARA ANCLAJE Y SU CORRECTA INSTALACIÓN Y FUNCIONAMIENTO) | Actividad | und |  |  |  | 3848417
034.035 | I2466 | TRANSPORTE E INSTALACION DE MOBILIARIO, JUEGOS, EQUIPOS, OTROS | Insumos | und | 1.5 | 104000 | 156000 |  | Ins I2466
034.035 | I1565 | ACARREO INTERNO | Insumos | UND | 1 | 1897 | 1897 |  | Ins I1565
034.035 | H2 | EQUIPO BASICO (HERRAMIENTA MENOR) | Herramienta | UND | 4.5 | 3623 | 16304 |  | Ins H2
034.035 | I2541 | SUMINISTRO DE EQUIPO PARA GIMNASIO AL AIRE (PRENSA DE PIERNA DOBLE O PRESS DE PRECHO DOBLE O PRESS DE ESPALDA DOBLW. REF. XTENSOR O SIMILAR) | Insumos | UN | 1 | 3674216 | 3674216 |  | Ins I2541
034.036 | - | SUMINISTRO, TRANPORTE E INSTALACION DE JUEGO INFANTIL BALANCIN TORTURGA O PEZ O LEON MARINO O SUBE Y BAJA DOBLE TIPO OCE013 O CUERDAS ATI040. INCLUYE TODOS LOS ELEMENTOS PARA SU CORRECTA INSTALACION Y FUNCIONAMIENTO. | Actividad | und |  |  |  | 2918262
034.036 | I2466 | TRANSPORTE E INSTALACION DE MOBILIARIO, JUEGOS, EQUIPOS, OTROS | Insumos | und | 1.58 | 104000 | 164320 |  | Ins I2466
034.036 | I1565 | ACARREO INTERNO | Insumos | UND | 1 | 1897 | 1897 |  | Ins I1565
034.036 | H2 | EQUIPO BASICO (HERRAMIENTA MENOR) | Herramienta | UND | 4.5 | 3623 | 16304 |  | Ins H2
034.036 | I2548 | JUEGO INFANTIL BALANCIN TORTURGA O PEZ O LEON MARINO O SUBE Y BAJA DOBLE TIPO OCE013 O CUERDAS ATI040 | Insumos | UN | 1 | 2735741 | 2735741 |  | Ins I2548
034.037 | - | SUMINISTRO, TRANSPORTE E INSTALACION DE LETRERO WIFI CON LA MARCA CIUDAD MZL MANIZALES DEL ALMA | Actividad | und |  |  |  | 7627364
034.037 | I2466 | TRANSPORTE E INSTALACION DE MOBILIARIO, JUEGOS, EQUIPOS, OTROS | Insumos | und | 1.58 | 104000 | 164320 |  | Ins I2466
034.037 | I1565 | ACARREO INTERNO | Insumos | UND | 10 | 1897 | 18970 |  | Ins I1565
034.037 | H2 | EQUIPO BASICO (HERRAMIENTA MENOR) | Herramienta | UND | 1 | 3623 | 3623 |  | Ins H2
034.037 | I2547 | LETRERO MARCA MZL manizales del alma | Insumos | UN | 1 | 7440451 | 7440451 |  | Ins I2547
034.038 | - | SUMINISTRO, TRANSPORTE E INSTALACION DE MOGADOR, INSIGNIA BULEVAR | Actividad | und |  |  |  | 10922396
034.038 | I2466 | TRANSPORTE E INSTALACION DE MOBILIARIO, JUEGOS, EQUIPOS, OTROS | Insumos | und | 1.7 | 104000 | 176800 |  | Ins I2466
034.038 | I1565 | ACARREO INTERNO | Insumos | UND | 10 | 1897 | 18970 |  | Ins I1565
034.038 | H2 | EQUIPO BASICO (HERRAMIENTA MENOR) | Herramienta | UND | 1 | 3623 | 3623 |  | Ins H2
034.038 | I2546 | MOGADOR INFORMATIVO EN CONCRETO BULEVAR SAM JORGE 2,5 M x 0,45 M SEGÚN DISEÑO | Insumos | UN | 1 | 10723003 | 10723003 |  | Ins I2546
034.039 | - | SUMINISTRO, TRANSPORTE E INSTALACION DE ALCORQUE ECOLOGICO FABRICADO EN REBNEW PLASTICO RECICLADO DE ALTA CALIDAD | Actividad | und |  |  |  | 999231
034.039 | I2466 | TRANSPORTE E INSTALACION DE MOBILIARIO, JUEGOS, EQUIPOS, OTROS | Insumos | und | 1.5 | 104000 | 156000 |  | Ins I2466
034.039 | I1565 | ACARREO INTERNO | Insumos | UND | 10 | 1897 | 18970 |  | Ins I1565
034.039 | H2 | EQUIPO BASICO (HERRAMIENTA MENOR) | Herramienta | UND | 1 | 3623 | 3623 |  | Ins H2
034.039 | I2545 | ALCORQUE ECOLOGICO FABRICADO EN REBNEW PLASTICO RECICLADO DE ALTA CALIDAD MODULADO EN 10 CM X 10CM DE 1,2 MX 1,1 M | Insumos | UN | 1 | 820638 | 820638 |  | Ins I2545
034.040 | - | SUMINISTRO, TRANSPORTE E INSTALACION DE CANECA PIVOTANTE URBANA EN ACERO INOXIDABLE CAL. 18 | Actividad | und |  |  |  | 1052693
034.040 | I2466 | TRANSPORTE E INSTALACION DE MOBILIARIO, JUEGOS, EQUIPOS, OTROS | Insumos | und | 1.5 | 104000 | 156000 |  | Ins I2466
034.040 | I1565 | ACARREO INTERNO | Insumos | UND | 1 | 1897 | 1897 |  | Ins I1565
034.040 | H2 | EQUIPO BASICO (HERRAMIENTA MENOR) | Herramienta | UND | 1 | 3623 | 3623 |  | Ins H2
034.040 | AB5 | CONCRETO 3000 psi - 21 Mpa | Analisis Basico | M3 | 0.012 | 597780 | 7173
034.040 | I2542 | CANECA PIVOTANTE URBANA EN ACERO INOXIDABLE CAL. 18 | Insumos | UN | 1 | 884000 | 884000 |  | Ins I2542
034.041 | - | SUMINISTRO, TRANSPORTE E INSTALACION DE BICICLETERO TIPO GENESIS | Actividad | und |  |  |  | 2147187
034.041 | I2466 | TRANSPORTE E INSTALACION DE MOBILIARIO, JUEGOS, EQUIPOS, OTROS | Insumos | und | 1 | 104000 | 104000 |  | Ins I2466
034.041 | I1565 | ACARREO INTERNO | Insumos | UND | 1 | 1897 | 1897 |  | Ins I1565
034.041 | H2 | EQUIPO BASICO (HERRAMIENTA MENOR) | Herramienta | UND | 1 | 3623 | 3623 |  | Ins H2
034.041 | AB1 | ACERO 60.000 PSI (INCLUYE ALAMBRE NEGRO Y FIGURACIÓN ) | Analisis Basico | KG | 8 | 8042 | 64336
034.041 | AB4 | CONCRETO 2500 psi - 17.5 Mpa | Analisis Basico | M3 | 0.05 | 535318 | 26766
034.041 | I2543 | BICICLETERO GENESIS ARTECONCRETO O SIMILAR | Insumos | UN | 1 | 1946565 | 1946565 |  | Ins I2543
034.042 | - | SUMINISTRO, TRANSPORTE E INSTALACION DE MATERA BANCA CONCRETO ARTECONCRETO TIPO SOLUT O SIMILAR | Actividad | und |  |  |  | 2528508
034.042 | I2466 | TRANSPORTE E INSTALACION DE MOBILIARIO, JUEGOS, EQUIPOS, OTROS | Insumos | und | 1.5 | 104000 | 156000 |  | Ins I2466
034.042 | I1565 | ACARREO INTERNO | Insumos | UND | 1 | 1897 | 1897 |  | Ins I1565
034.042 | H2 | EQUIPO BASICO (HERRAMIENTA MENOR) | Herramienta | UND | 5 | 3623 | 18115 |  | Ins H2
034.042 | I2544 | MATERA BANCA SOLUT ARTECONCRETO O SIMILAR | Insumos | UN | 1 | 2352496 | 2352496 |  | Ins I2544
034.043 | - | SUMINISTRO, TRANSPORTE E INSTALACION DE BANCA INDIVIDUAL ARTECONCRETO TIPO UNIVERSAL 60 O SIMILAR | Actividad | und |  |  |  | 622277
034.043 | I2466 | TRANSPORTE E INSTALACION DE MOBILIARIO, JUEGOS, EQUIPOS, OTROS | Insumos | und | 1.5 | 104000 | 156000 |  | Ins I2466
034.043 | I1565 | ACARREO INTERNO | Insumos | UND | 1 | 1897 | 1897 |  | Ins I1565
034.043 | H2 | EQUIPO BASICO (HERRAMIENTA MENOR) | Herramienta | UND | 5 | 3623 | 18115 |  | Ins H2
034.043 | I2552 | BANCA UNIVWERSAL 60 | Insumos | und | 1 | 446265 | 446265 |  | Ins I2552
034.044 | - | SUMINISTRO, TRANSPORTE E INSTALACION DE BANCA CONCRETO ARTECONCRETO TIPO SOLUT O SIMILAR | Actividad | und |  |  |  | 622277
034.044 | I2466 | TRANSPORTE E INSTALACION DE MOBILIARIO, JUEGOS, EQUIPOS, OTROS | Insumos | und | 1.5 | 104000 | 156000 |  | Ins I2466
034.044 | I1565 | ACARREO INTERNO | Insumos | UND | 1 | 1897 | 1897 |  | Ins I1565
034.044 | H2 | EQUIPO BASICO (HERRAMIENTA MENOR) | Herramienta | UND | 5 | 3623 | 18115 |  | Ins H2
034.044 | I2552 | BANCA UNIVWERSAL 60 | Insumos | und | 1 | 446265 | 446265 |  | Ins I2552
034.045 | - | SUMINISTRO, TRANSPORTE E INSTALACION DE BANCA CONCRETO ARTECONCRETO TIPO MODULACION GENESIS O SIMILAR (PARA PARADERO) | Actividad | und |  |  |  | 5919542
034.045 | I2466 | TRANSPORTE E INSTALACION DE MOBILIARIO, JUEGOS, EQUIPOS, OTROS | Insumos | und | 1.5 | 104000 | 156000 |  | Ins I2466
034.045 | I1565 | ACARREO INTERNO | Insumos | UND | 1 | 1897 | 1897 |  | Ins I1565
034.045 | H2 | EQUIPO BASICO (HERRAMIENTA MENOR) | Herramienta | UND | 5 | 3623 | 18115 |  | Ins H2
034.045 | I2558 | MESA MODULACIÓN GENESIS DE ARTECONCRETO O SIMILAR | Insumos | UN | 1 | 5743530 | 5743530 |  | Ins I2558
034.046 | - | SUMINISTRO, TRANSPORTE E INSTALACION DE MESA CONCRETO ARTECONCRETO TIPO ICEBERG 80 O SIMILAR (PARA PARADERO) | Actividad | und |  |  |  | 1588176
034.046 | I2466 | TRANSPORTE E INSTALACION DE MOBILIARIO, JUEGOS, EQUIPOS, OTROS | Insumos | und | 1.5 | 104000 | 156000 |  | Ins I2466
034.046 | I1565 | ACARREO INTERNO | Insumos | UND | 1 | 1897 | 1897 |  | Ins I1565
034.046 | H2 | EQUIPO BASICO (HERRAMIENTA MENOR) | Herramienta | UND | 5 | 3623 | 18115 |  | Ins H2
034.046 | I2554 | MESA CONCRETO ARTECONCRETO TIPO ICERBERG 80 O SIMILAR INCLUYE TRANSPORTE | Insumos | UN | 1 | 1412164 | 1412164 |  | Ins I2554
034.047 | - | SUMINISTRO, TRANSPORTE E INSTALACION ANDEN CONCRETO PREMEZCLADO DE 3500 PSI E= 0.08M. ACABADO: PALETEADO, DILATADO CADA 1,20 Y CON FRANJA DE CONCRETO COLOR DE A=10CM CAD 1,2 M SEGÚN DISEÑO | Actividad | M2 |  |  |  | 134347
034.047 | C15 | CUADRILLA AA TIPO 3 (1 OFICIAL + 3 AYUDANTE) (Albañileria) | Cuadrilla | HR | 0.8 | 66987 | 53590 |  | Ins C15
034.047 | I1565 | ACARREO INTERNO | Insumos | UND | 1.8 | 1897 | 3415 |  | Ins I1565
034.047 | E12 | EQUIPO DE TRANSPORTE | Equipos | DIA | 0.0061 | 187426 | 1143 |  | Ins E12
034.047 | H2 | EQUIPO BASICO (HERRAMIENTA MENOR) | Herramienta | UND | 0.6 | 3623 | 2174 |  | Ins H2
034.047 | I2556 | CONCRETO PREMEZCLADO DE 24 MPA - 3500 PSI | Insumos | M3 | 0.09 | 686333 | 61770 |  | Ins I2556
034.047 | I2557 | COLOR CONCRETO ARQUITECTÓNICO ARGOS O SIMILAR | Insumos | M3 | 0.01 | 432077 | 4321 |  | Ins I2557
034.047 | E104 | FORMALETA SARDINEL DESDE 0.20 HASTA 0.60 M. DE ALTURA POR 2.00 M. DE LONGITUD | Equipos | DIA | 3 | 936 | 2808 |  | Ins E104
034.047 | I425 | PUNTILLA CON CABEZA 2" | Insumos | LB | 0.2 | 5304 | 1061 |  | Ins I425
034.047 | I987 | VARILLÓN DE 0,02 X 0,05 X 2,80 | Insumos | UND | 1 | 3316 | 3316 |  | Ins I987
034.047 | I441 | SIKA ANTISOL BLANCO | Insumos | KG | 0.06 | 12480 | 749 |  | Ins I441
034.048 | - | SUMINISTRO, TRANSPORTE E INSTALACIÓN DE PUESTOS DE VENTAS INFORMALES EN ACERO INOXIDABLE AREA 7.0M2 | Actividad | UN |  |  |  | 31301566
034.048 | C22 | CUADRILLA AA TIPO 4 (1 OFICIAL + 4 AYUDANTE) (Albañileria) | Cuadrilla | HR | 7.3 | 81549 | 595308 |  | Ins C22
034.048 | I1565 | ACARREO INTERNO | Insumos | UND | 1.8 | 1897 | 3415 |  | Ins I1565
034.048 | E12 | EQUIPO DE TRANSPORTE | Equipos | DIA | 0.1 | 187426 | 18743 |  | Ins E12
034.048 | H2 | EQUIPO BASICO (HERRAMIENTA MENOR) | Herramienta | UND | 1 | 3623 | 3623 |  | Ins H2
034.048 | I2600 | MODULO VENTAS ESPACIO PUBLICO DE 3.0X1.50X2.30M EN ACERO INOXIDABLE 304. REF INOXIDEAS O SIMILAR. INCLUYE TRANSPORTE | Insumos | UN | 1 | 30620699 | 30620699 |  | Ins I2600
034.048 | AB5 | CONCRETO 3000 psi - 21 Mpa | Analisis Basico | M3 | 0.1 | 597780 | 59778 |  | Ins AB5
034.049 | - | SUMINISTRO, TRANSPORTE E INSTALACION DE SILLA PARA ESCENARIO DEPORTIVO ESPALDAR ALTO EN POLIPROPILENO INYECTADO | Actividad | UN |  |  |  | 128181
034.049 | C1 | CUADRILLA AA TIPO 1 (1 OFICIAL + 1 AYUDANTE) (Albañileria) | Cuadrilla | HR | 0.56 | 37863 | 21203 |  | Ins C1
034.049 | I1565 | ACARREO INTERNO | Insumos | UND | 1 | 1897 | 1897 |  | Ins I1565
034.049 | E60 | TALADRO DE PERCUSION HASTA 1-1/4" | Equipos | HR | 0.1 | 10192 | 1019 |  | Ins E60
034.049 | H2 | EQUIPO BASICO (HERRAMIENTA MENOR) | Herramienta | UND | 0.1 | 3623 | 362 |  | Ins H2
034.049 | I2665 | Silletería para escenario deportivo, con espaldar alto de material polipropileno copolímero texturizado, moldeada por inyectado, con protección solar UV y retardante a la flama, con cumplimiento de la norma internacional (A.S.T.M.), con orificio céntrico para la dispersión de fluidos. Resistente a condiciones exteriores de sol, lluvia y ambientes ácidos. Resistencia a hongos y bacterias. | Insumos | UN | 1 | 97864 | 97864 |  | Ins I2665
034.049 | I2504 | CHAZO EXPANSIVO DE 3/8" x 4-1/2" | Insumos | UND | 4 | 1459 | 5836 |  | Ins I2504
034.050 | - | SUMINISTRO, TRANSPORTE E INSTALACIÓN DE TOBOGAN EN FIBRA DE VIDRIO | Actividad | UN |  |  |  | 1590417
034.050 | C15 | CUADRILLA AA TIPO 3 (1 OFICIAL + 3 AYUDANTE) (Albañileria) | Cuadrilla | HR | 2.2 | 66987 | 147371 |  | Ins C15
034.050 | I1565 | ACARREO INTERNO | Insumos | UND | 1 | 1897 | 1897 |  | Ins I1565
034.050 | E60 | TALADRO DE PERCUSION HASTA 1-1/4" | Equipos | HR | 1 | 10192 | 10192 |  | Ins E60
034.050 | H2 | EQUIPO BASICO (HERRAMIENTA MENOR) | Herramienta | UND | 1 | 3623 | 3623 |  | Ins H2
034.050 | I2666 | FABRICACIÓN E INSTALACIÓN DE TOBOGAN EN FIBRA DE VIDRIO | Insumos | UN | 1 | 1248000 | 1248000 |  | Ins I2666
034.050 | AB5 | CONCRETO 3000 psi - 21 Mpa | Analisis Basico | M3 | 0.3 | 597780 | 179334 |  | Ins AB5
034.051 | - | SUMINISTRO TRANSPORTE E INSTALACIÓN DE JUEGO INFANTIL METALICO (SUBE Y BAJA DOBLE) | Actividad | UND |  |  |  | 4586968
034.051 | C16 | CUADRILLA BB TIPO 3 (1 OFICIAL + 3 AYUDANTE) (Instalaciones) | Cuadrilla | HR | 3 | 73692 | 221076 |  | Ins C16
034.051 | E24 | VOLQUETA 6M3 (CARGUE A MANO) - INCLUYE DISPOSICION EN BOTADERO | Equipos | VJE | 0.52322 | 322400 | 168685 |  | Ins E24
034.051 | H2 | EQUIPO BASICO (HERRAMIENTA MENOR) | Herramienta | UND | 0.5 | 3623 | 1812 |  | Ins H2
034.051 | I1565 | ACARREO INTERNO | Insumos | UND | 1 | 1897 | 1897 |  | Ins I1565
034.051 | I2719 | JUEGO INFANTIL METALICO SUBE Y BAJA DOBLE REF. XTENSOR O SIMILAR | Insumos | UN | 1 | 4160000 | 4160000 |  | Ins I2719
034.051 | AB5 | CONCRETO 3000 psi - 21 Mpa | Analisis Basico | M3 | 0.056038 | 597780 | 33498 |  | Ins AB5
034.052 | - | SUMINISTRO TRANSPORTE E INSTALACIÓN DE JUEGO INFANTIL METALICO PEQUEÑO (INCLUYE TORRE DE VIGILANCIA,RODADERO,ESCALERA, COLUMPIO DOBLE). | Actividad | UND |  |  |  | 13646311
034.052 | C16 | CUADRILLA BB TIPO 3 (1 OFICIAL + 3 AYUDANTE) (Instalaciones) | Cuadrilla | HR | 5 | 73692 | 368460 |  | Ins C16
034.052 | E24 | VOLQUETA 6M3 (CARGUE A MANO) - INCLUYE DISPOSICION EN BOTADERO | Equipos | VJE | 0.52322 | 322400 | 168685 |  | Ins E24
034.052 | H2 | EQUIPO BASICO (HERRAMIENTA MENOR) | Herramienta | UND | 0.5 | 3623 | 1812 |  | Ins H2
034.052 | I1565 | ACARREO INTERNO | Insumos | UND | 1 | 1897 | 1897 |  | Ins I1565
034.052 | I2720 | JUEGO INFANTIL METALICO (INCLUYE TORRE DE VIGILANCIA,RODADERO,ESCALERA, COLUMPIO DOBLE). | Insumos | UN | 1 | 13000000 | 13000000 |  | Ins I2720
034.052 | AB5 | CONCRETO 3000 psi - 21 Mpa | Analisis Basico | M3 | 0.17641 | 597780 | 105457 |  | Ins AB5
034.053 | - | SUMINISTRO TRANSPORTE E INSTALACIÓN DE JUEGO INFANTIL METALICO GRANDE (INCLUYE DOS TORRES DE VIGILANCIA,DOS LISADEROS,DOS ESCALERAS DE ACCESO,DOS COLUMPIOS). | Actividad | UND |  |  |  | 27166311
034.053 | C16 | CUADRILLA BB TIPO 3 (1 OFICIAL + 3 AYUDANTE) (Instalaciones) | Cuadrilla | HR | 5 | 73692 | 368460 |  | Ins C16
034.053 | E24 | VOLQUETA 6M3 (CARGUE A MANO) - INCLUYE DISPOSICION EN BOTADERO | Equipos | VJE | 0.52322 | 322400 | 168685 |  | Ins E24
034.053 | H2 | EQUIPO BASICO (HERRAMIENTA MENOR) | Herramienta | UND | 0.5 | 3623 | 1812 |  | Ins H2
034.053 | I1565 | ACARREO INTERNO | Insumos | UND | 1 | 1897 | 1897 |  | Ins I1565
034.053 | I2721 | JUEGO INFANTIL METALICO GRANDE (INCLUYE DOS TORRES DE VIGILANCIA,DOS LISADEROS,DOS ESCALERAS DE ACCESO,DOS COLUMPIOS). | Insumos | UN | 1 | 26520000 | 26520000 |  | Ins I2721
034.053 | AB5 | CONCRETO 3000 psi - 21 Mpa | Analisis Basico | M3 | 0.17641 | 597780 | 105457 |  | Ins AB5
034.054 | - | SUMINISTRO TRANSPORTE E INSTALACIÓN DE JUEGO INFANTIL METALICO (COLUMPIO DOBLE) | Actividad | UND |  |  |  | 6342696
034.054 | C16 | CUADRILLA BB TIPO 3 (1 OFICIAL + 3 AYUDANTE) (Instalaciones) | Cuadrilla | HR | 3 | 73692 | 221076 |  | Ins C16
034.054 | E24 | VOLQUETA 6M3 (CARGUE A MANO) - INCLUYE DISPOSICION EN BOTADERO | Equipos | VJE | 0.52322 | 322400 | 168685 |  | Ins E24
034.054 | H2 | EQUIPO BASICO (HERRAMIENTA MENOR) | Herramienta | UND | 0.5 | 3623 | 1812 |  | Ins H2
034.054 | I1565 | ACARREO INTERNO | Insumos | UND | 1 | 1897 | 1897 |  | Ins I1565
034.054 | I2722 | JUEGO INFANTIL METALICO (COLUMPIO DOBLE). | Insumos | UN | 1 | 5915728 | 5915728 |  | Ins I2722
034.054 | AB5 | CONCRETO 3000 psi - 21 Mpa | Analisis Basico | M3 | 0.056038 | 597780 | 33498 |  | Ins AB5
034.055 | - | SUMINISTRO, TRANSPORTE E INSTALACIÓN BANCA MODULAR CORRIDA, EN CONCRETO PULIDO, IGUAL O SIMILAR A: TIPO KÖNKRETUS REFERENCIA: BANCA DOBBELT MÓDULO "A". A:1,8 M X H:0,45 M X P:0,45 M. (336 KG/UN) | Actividad | UND |  |  |  | 3420953
034.055 | C16 | CUADRILLA BB TIPO 3 (1 OFICIAL + 3 AYUDANTE) (Instalaciones) | Cuadrilla | HR | 0.11651 | 73692 | 8586 |  | Ins C16
034.055 | I2466 | TRANSPORTE E INSTALACION DE MOBILIARIO, JUEGOS, EQUIPOS, OTROS | Insumos | und | 7.56 | 104000 | 786240 |  | Ins I2466
034.055 | H2 | EQUIPO BASICO (HERRAMIENTA MENOR) | Herramienta | UND | 0.47532 | 3623 | 1722 |  | Ins H2
034.055 | I1565 | ACARREO INTERNO | Insumos | UND | 1.9002 | 1897 | 3605 |  | Ins I1565
034.055 | I2723 | BANCA MODULAR CORRIDA, EN CONCRETO PULIDO, IGUAL O SIMILAR A: TIPO KÖNKRETUS REFERENCIA: BANCA DOBBELT MÓDULO "A". 1,8 M X 0,45 M. (336 KG/UN) | Insumos | UN | 1 | 2620800 | 2620800 |  | Ins I2723
034.056 | - | SUMINISTRO, TRANSPORTE E INSTALACIÓN BANCA MODULAR CORRIDA CON ESPALDAR, EN CONCRETO PULIDO, IGUAL O SIMILAR A: TIPO KÖNKRETUS REFERENCIA: BANCA DOBBELT MÓDULO "A" CON ESPALDAR. A:1,8 M X H:0,79 M X P:0,45 M . (522 KG/UN) | Actividad | UND |  |  |  | 4407393
034.056 | C16 | CUADRILLA BB TIPO 3 (1 OFICIAL + 3 AYUDANTE) (Instalaciones) | Cuadrilla | HR | 0.11651 | 73692 | 8586 |  | Ins C16
034.056 | I2466 | TRANSPORTE E INSTALACION DE MOBILIARIO, JUEGOS, EQUIPOS, OTROS | Insumos | und | 11.745 | 104000 | 1221480 |  | Ins I2466
034.056 | H2 | EQUIPO BASICO (HERRAMIENTA MENOR) | Herramienta | UND | 0.47532 | 3623 | 1722 |  | Ins H2
034.056 | I1565 | ACARREO INTERNO | Insumos | UND | 1.9002 | 1897 | 3605 |  | Ins I1565
034.056 | I2724 | BANCA MODULAR CORRIDA CON ESPALDAR, EN CONCRETO PULIDO, IGUAL O SIMILAR A: TIPO KÖNKRETUS REFERENCIA: BANCA DOBBELT MÓDULO "A" CON ESPALDAR. 1,8 M X 0,45 M X 0,79 M. (522 KG/UN) | Insumos | UN | 1 | 3172000 | 3172000 |  | Ins I2724
034.057 | - | SUMINISTRO, TRANSPORTE E INSTALACIÓN DE JUEGO INFANTIL METALICO CARRUSEL | Actividad | UN |  |  |  | 6762743
034.057 | I2466 | TRANSPORTE E INSTALACION DE MOBILIARIO, JUEGOS, EQUIPOS, OTROS | Insumos | und | 3 | 104000 | 312000 |  | Ins I2466
034.057 | H2 | EQUIPO BASICO (HERRAMIENTA MENOR) | Herramienta | UND | 1 | 3623 | 3623 |  | Ins H2
034.057 | I1565 | ACARREO INTERNO | Insumos | UND | 1 | 1897 | 1897 |  | Ins I1565
034.057 | I2732 | JUEGO INFANTIL METALICO CARRUSEL | Insumos | UN | 1 | 6445223 | 6445223 |  | Ins I2732
034.058 | - | SUMINITRO E INSTALACION DE FERIA DE JUEGOS DIMENSIONES: LA 6 X AN 4.3 X AL 3.1 M,RANGO DE SEGURIDAD: LA 8 X AN 6.3 M, CAPACIDAD: 10 USUARIOS PÚBLICO: NIÑOS DE 6 A 12 AÑOS CARACTERÍSTICAS DEL EQUIPO: COMPOSICIÓN DE 1 CONJUNTO:• 8 POSTES, 4 DE ELLOS CON CÚPULA EN FORMA DE TECHO DE CASA• 2 PANELES TIPO 7• 2 PANELES DE CASA• 1 SOLO TOBOGÁN• 1 ESCALERA DE METAL PARA SUBIR• 1 ESTRUCTURA EN A CON COLUMPIO DE 2 ASIENTOS.• 1 PLATAFORMA• 1 ESCALERA DE CADENA • 1 ESCALERA DE RED PARA SUBIR• 1 ROCÓDROMO DE PEAD• 1 POSTE DE BOMBERO | Actividad | UN |  |  |  | 19070103
034.058 | I2466 | TRANSPORTE E INSTALACION DE MOBILIARIO, JUEGOS, EQUIPOS, OTROS | Insumos | und | 3 | 104000 | 312000 |  | Ins I2466
034.058 | H2 | EQUIPO BASICO (HERRAMIENTA MENOR) | Herramienta | UND | 1 | 3623 | 3623 |  | Ins H2
034.058 | I1565 | ACARREO INTERNO | Insumos | UND | 1 | 1897 | 1897 |  | Ins I1565
034.058 | I2733 | SUMINITRO FERIA DE JUEGOS DIMENSIONES: La 6 x An 4.3 x Al 3.1 m,RANGO DE SEGURIDAD: La 8 x An 6.3 m, CAPACIDAD: 10 usuarios PÚBLICO: Niños de 6 a 12 años CARACTERÍSTICAS DEL EQUIPO: Composición de 1 Conjunto:• 8 postes, 4 de ellos con cúpula en forma de techo de casa• 2 paneles tipo 7• 2 paneles de casa• 1 solo tobogán• 1 escalera de metal para subir• 1 estructura en A con columpio de 2 asientos.• 1 plataforma• 1 escalera de cadena• 1 escalera de red para subir• 1 rocódromo de PEAD• 1 poste de bombero | Insumos | UN | 1 | 18752583 | 18752583 |  | Ins I2733
034.059 | - | SUMINISTRO E INSTALACION DE ARCOS DIMENSIONES 2 X 0.60 X O.60 M LARGO X ALTO X ANCHO( JUEGO DE 5 UNIDADES) | Actividad | JG |  |  |  | 1920503
034.059 | I2466 | TRANSPORTE E INSTALACION DE MOBILIARIO, JUEGOS, EQUIPOS, OTROS | Insumos | und | 3 | 104000 | 312000 |  | Ins I2466
034.059 | H2 | EQUIPO BASICO (HERRAMIENTA MENOR) | Herramienta | UND | 1 | 3623 | 3623 |  | Ins H2
034.059 | I1565 | ACARREO INTERNO | Insumos | UND | 1 | 1897 | 1897 |  | Ins I1565
034.059 | I2734 | SUMINISTRO DE ARCOS DIMENSIONES 2 X 0.60 X O.60 M LARGO X ALTO X ANCHO( JUEGO DE 5 UNIDADES) | Insumos | UN | 1 | 1602983 | 1602983 |  | Ins I2734
034.060 | - | SUMINISTRO E INSTALACION DE JUEGO PELOTA PARA PERROS (SEGÚN DISEÑO) EN POLIPROPILENO DE ALTO IMPACTO ORIGINAL MEDIDAS FINALES DE8CMS DE ANCHO X 8 CMS DE LARGO O FONDO X 238 CMS DE ALTO. | Actividad | UN |  |  |  | 1601488
034.060 | I2466 | TRANSPORTE E INSTALACION DE MOBILIARIO, JUEGOS, EQUIPOS, OTROS | Insumos | und | 2 | 104000 | 208000 |  | Ins I2466
034.060 | H2 | EQUIPO BASICO (HERRAMIENTA MENOR) | Herramienta | UND | 1 | 3623 | 3623 |  | Ins H2
034.060 | I1565 | ACARREO INTERNO | Insumos | UND | 1 | 1897 | 1897 |  | Ins I1565
034.060 | I2735 | JUEGO PELOTA PARA PERROS (SEGÚN DISEÑO) EN POLIPROPILENO DE ALTO IMPACTO ORIGINAL MEDIDAS FINALES DE8CMS DE ANCHO X 8 CMS DE LARGO O FONDO X 238 CMS DE ALTO. | Insumos | UND | 1 | 1387968 | 1387968 |  | Ins I2735
034.061 | - | SUMINISTRO E INSTALACION DE MORDEDERO PARA PERROS (SEGÚN DISEÑO) EN POLIPROPILENO DE ALTO IMPACTO ORIGINAL MEDIDAS FINALES DE 325 CMS DE ANCHO X 8 CMS DE LARGO O FONDO X 250 CMS DE ALTO. | Actividad | UN |  |  |  | 4156699
034.061 | I2466 | TRANSPORTE E INSTALACION DE MOBILIARIO, JUEGOS, EQUIPOS, OTROS | Insumos | und | 2 | 104000 | 208000 |  | Ins I2466
034.061 | H2 | EQUIPO BASICO (HERRAMIENTA MENOR) | Herramienta | UND | 1 | 3623 | 3623 |  | Ins H2
034.061 | I1565 | ACARREO INTERNO | Insumos | UND | 1 | 1897 | 1897 |  | Ins I1565
034.061 | I2736 | SUMINISTRO DE MORDEDERO PARA PERROS (SEGÚN DISEÑO) EN POLIPROPILENO DE ALTO IMPACTO ORIGINAL MEDIDAS FINALES DE 325 CMS DE ANCHO X 8 CMS DE LARGO O FONDO X 250 CMS DE ALTO. | Insumos | UND | 1 | 3943179 | 3943179 |  | Ins I2736
034.062 | - | SUMINISTRO E INSTALACION DE CAJA DE ARENA EN POLIPROPILENO DE ALTO IMPACTO ORIGINAL MEDIDAS FINALES DE 250CMS DE ANCHO X 200 CMS DE LARGO O FONDO X 33 CMS DE ALTO. | Actividad | UN |  |  |  | 7465443
034.062 | I2466 | TRANSPORTE E INSTALACION DE MOBILIARIO, JUEGOS, EQUIPOS, OTROS | Insumos | und | 1 | 104000 | 104000 |  | Ins I2466
034.062 | H2 | EQUIPO BASICO (HERRAMIENTA MENOR) | Herramienta | UND | 1 | 3623 | 3623 |  | Ins H2
034.062 | I1565 | ACARREO INTERNO | Insumos | UND | 1 | 1897 | 1897 |  | Ins I1565
034.062 | I2737 | CAJA DE ARENA EN POLIPROPILENO DE ALTO IMPACTO ORIGINAL MEDIDAS FINALES DE 250CMS DE ANCHO X 200 CMS DE LARGO O FONDO X 33 CMS DE ALTO. | Insumos | UND | 1 | 7355923 | 7355923 |  | Ins I2737
034.063 | - | SUMINISTRO E INSTALACION DE MOBILIARIO PARA GATOS 1 (SEGÚN DISEÑO) EN POLIPROPILENO DE ALTO IMPACTO ORIGINAL MEDIDAS FINALES DE 72 CMS DE ANCHO X 40 CMS DE LARGO O FONDO X 200 CMS DE ALTO | Actividad | UN |  |  |  | 4840865
034.063 | I2466 | TRANSPORTE E INSTALACION DE MOBILIARIO, JUEGOS, EQUIPOS, OTROS | Insumos | und | 1 | 104000 | 104000 |  | Ins I2466
034.063 | H2 | EQUIPO BASICO (HERRAMIENTA MENOR) | Herramienta | UND | 1 | 3623 | 3623 |  | Ins H2
034.063 | I1565 | ACARREO INTERNO | Insumos | UND | 1 | 1897 | 1897 |  | Ins I1565
034.063 | I2738 | SUMINISTRO DE MOBILIARIO PARA GATOS 1 (SEGÚN DISEÑO) EN POLIPROPILENO DE ALTO IMPACTO ORIGINAL MEDIDAS FINALES DE 72 CMS DE ANCHO X 40 CMS DE LARGO O FONDO X 200 CMS DE ALTO | Insumos | UND | 1 | 4731345 | 4731345 |  | Ins I2738
034.064 | - | SUMINISTRO E INSTALACION DE MOBILIARIO PARA GATOS (SEGÚN DISEÑO) EN POLIPROPILENO DE ALTO IMPACTO ORIGINAL MEDIDAS FINALES DE 200CMS DE ANCHO X 245CMS DE LARGO O FONDO X 270 CMS DE ALTO. | Actividad | UN |  |  |  | 12465760
034.064 | I2466 | TRANSPORTE E INSTALACION DE MOBILIARIO, JUEGOS, EQUIPOS, OTROS | Insumos | und | 2 | 104000 | 208000 |  | Ins I2466
034.064 | H2 | EQUIPO BASICO (HERRAMIENTA MENOR) | Herramienta | UND | 1 | 3623 | 3623 |  | Ins H2
034.064 | I1565 | ACARREO INTERNO | Insumos | UND | 1 | 1897 | 1897 |  | Ins I1565
034.064 | I2739 | MOBILIARIO PARA GATOS (SEGÚN DISEÑO) EN POLIPROPILENO DE ALTO IMPACTO ORIGINAL MEDIDAS FINALES DE 200CMS DE ANCHO X 245CMS DE LARGO O FONDO X 270 CMS DE ALTO. | Insumos | UND | 1 | 12252240 | 12252240 |  | Ins I2739
034.065 | - | SUMINISTRO E INSTALACION DE MOBILIARIO PARA GATOS 3 (SEGÚN DISEÑO) EN POLIPROPILENO DE ALTO IMPACTO ORIGINAL MEDIDAS FINALES DE 210 CMS DE ANCHO X 45 CMS DE LARGO O FONDO X 200 CMS DE ALTO. | Actividad | UN |  |  |  | 5428705
034.065 | I2466 | TRANSPORTE E INSTALACION DE MOBILIARIO, JUEGOS, EQUIPOS, OTROS | Insumos | und | 2 | 104000 | 208000 |  | Ins I2466
034.065 | H2 | EQUIPO BASICO (HERRAMIENTA MENOR) | Herramienta | UND | 1 | 3623 | 3623 |  | Ins H2
034.065 | I1565 | ACARREO INTERNO | Insumos | UND | 1 | 1897 | 1897 |  | Ins I1565
034.065 | I2740 | MOBILIARIO PARA GATOS 3 (SEGÚN DISEÑO) EN POLIPROPILENO DE ALTO IMPACTO ORIGINAL MEDIDAS FINALES DE 210 CMS DE ANCHO X 45 CMS DE LARGO O FONDO X 200 CMS DE ALTO. | Insumos | UND | 1 | 5215185 | 5215185 |  | Ins I2740
034.066 | - | SUMINISTRO E INSTALACION DE MOBILIARIO PARA GATOS 4 (SEGÚN DISEÑO) EN POLIPROPILENO DE ALTO IMPACTO ORIGINAL MEDIDAS FINALES DE 30 CMS DE ANCHO X 45 CMS DE LARGO O FONDO X 200 CMS DE ALTO. | Actividad | UN |  |  |  | 3537714
034.066 | I2466 | TRANSPORTE E INSTALACION DE MOBILIARIO, JUEGOS, EQUIPOS, OTROS | Insumos | und | 2 | 104000 | 208000 |  | Ins I2466
034.066 | H2 | EQUIPO BASICO (HERRAMIENTA MENOR) | Herramienta | UND | 1 | 3623 | 3623 |  | Ins H2
034.066 | I1565 | ACARREO INTERNO | Insumos | UND | 1 | 1897 | 1897 |  | Ins I1565
034.066 | I2741 | MOBILIARIO PARA GATOS 4 (SEGÚN DISEÑO) EN POLIPROPILENO DE ALTO IMPACTO ORIGINAL MEDIDAS FINALES DE 30 CMS DE ANCHO X 45 CMS DE LARGO O FONDO X 200 CMS DE ALTO. | Insumos | UND | 1 | 3324194 | 3324194 |  | Ins I2741
034.067 | - | SUMINISTRO E INSTALACION DE PAJARERA (SEGÚN DISEÑO) EN POLIPROPILENO DE ALTO IMPACTO MEDIDAS FINALES DE 115 CMS DE ANCHO X 115 CMS DE LARGO O FONDO X 668 CMS DE ALTO | Actividad | UN |  |  |  | 9571880
034.067 | I2466 | TRANSPORTE E INSTALACION DE MOBILIARIO, JUEGOS, EQUIPOS, OTROS | Insumos | und | 2 | 104000 | 208000 |  | Ins I2466
034.067 | H2 | EQUIPO BASICO (HERRAMIENTA MENOR) | Herramienta | UND | 1 | 3623 | 3623 |  | Ins H2
034.067 | I1565 | ACARREO INTERNO | Insumos | UND | 1 | 1897 | 1897 |  | Ins I1565
034.067 | I2742 | PAJARERA (SEGÚN DISEÑO) EN POLIPROPILENO DE ALTO IMPACTO MEDIDAS FINALES DE 115 CMS DE ANCHO x 115 CMS DE LARGO O FONDO x 668 CMS DE ALTO | Insumos | UND | 1 | 9358360 | 9358360 |  | Ins I2742
034.068 | - | SUMINISTRO E INSTALACION DE MODULO INFORMATIVO EN POLIPROPILENO DE ALTO IMPACTO ORIGINAL MEDIDAS FINALES DE 194CMS DE ANCHO X 20 CMS DE LARGO O FONDO X 30 CMS DE ALTO. | Actividad | UN |  |  |  | 16670110
034.068 | I2466 | TRANSPORTE E INSTALACION DE MOBILIARIO, JUEGOS, EQUIPOS, OTROS | Insumos | und | 2 | 104000 | 208000 |  | Ins I2466
034.068 | H2 | EQUIPO BASICO (HERRAMIENTA MENOR) | Herramienta | UND | 1 | 3623 | 3623 |  | Ins H2
034.068 | I1565 | ACARREO INTERNO | Insumos | UND | 1 | 1897 | 1897 |  | Ins I1565
034.068 | I2743 | MODULO INFORMATIVO EN POLIPROPILENO DE ALTO IMPACTO ORIGINAL MEDIDAS FINALES DE 194CMS DE ANCHO X 20 CMS DE LARGO O FONDO X 30 CMS DE ALTO. | Insumos | UND | 1 | 16456590 | 16456590 |  | Ins I2743
034.069 | - | SUMINISTRO E INSTALACION DE ASIENTO INTERACTIVO (SEGÚN DISEÑO) EN POLIPROPILENO DE ALTO IMPACTO ORIGINAL MEDIDAS FINALES DE 180 CMS DE ANCHO X 49 CMS DE LARGO O FONDO X 109 CMS DE ALTO | Actividad | UN |  |  |  | 10671240
034.069 | I2466 | TRANSPORTE E INSTALACION DE MOBILIARIO, JUEGOS, EQUIPOS, OTROS | Insumos | und | 2 | 104000 | 208000 |  | Ins I2466
034.069 | H2 | EQUIPO BASICO (HERRAMIENTA MENOR) | Herramienta | UND | 1 | 3623 | 3623 |  | Ins H2
034.069 | I1565 | ACARREO INTERNO | Insumos | UND | 1 | 1897 | 1897 |  | Ins I1565
034.069 | I2744 | ASIENTO INTERACTIVO (SEGÚN DISEÑO) EN POLIPROPILENO DE ALTO IMPACTO ORIGINAL MEDIDAS FINALES DE 180 CMS DE ANCHO X 49 CMS DE LARGO O FONDO X 109 CMS DE ALTO | Insumos | UND | 1 | 10457720 | 10457720 |  | Ins I2744
034.070 | - | SUMINISTRO E INSTALACION DE JUEGO DE MESA EN POLIPROPILENO (SEGÚN DISEÑO) DE ALTO IMPACTO ORIGINALCMEDIDAS FINALES DE 138CMS DE ANCHO X 200 CMS DE LARGO O FONDO X 58 CMS DE ALTO. | Actividad | UN |  |  |  | 15992920
034.070 | I2466 | TRANSPORTE E INSTALACION DE MOBILIARIO, JUEGOS, EQUIPOS, OTROS | Insumos | und | 2 | 104000 | 208000 |  | Ins I2466
034.070 | H2 | EQUIPO BASICO (HERRAMIENTA MENOR) | Herramienta | UND | 1 | 3623 | 3623 |  | Ins H2
034.070 | I1565 | ACARREO INTERNO | Insumos | UND | 1 | 1897 | 1897 |  | Ins I1565
034.070 | I2745 | JUEGO DE MESA EN POLIPROPILENO (SEGÚN DISEÑO) DE ALTO IMPACTO ORIGINALCMEDIDAS FINALES DE 138CMS DE ANCHO X 200 CMS DE LARGO O FONDO X 58 CMS DE ALTO. | Insumos | UND | 1 | 15779400 | 15779400 |  | Ins I2745
034.071 | - | SUMINISTRO E INSTALACION DE BASURERO (SEGÚN DISEÑO) EN POLIPROPILENO DE ALTO IMPACTO ORIGINAL MEDIDAS FINALES DE 186 CMS DE ANCHO X 49 CMS DE LARGO O FONDO X 119 CMS DE ALTO. | Actividad | UN |  |  |  | 11228160
034.071 | I2466 | TRANSPORTE E INSTALACION DE MOBILIARIO, JUEGOS, EQUIPOS, OTROS | Insumos | und | 2 | 104000 | 208000 |  | Ins I2466
034.071 | H2 | EQUIPO BASICO (HERRAMIENTA MENOR) | Herramienta | UND | 1 | 3623 | 3623 |  | Ins H2
034.071 | I1565 | ACARREO INTERNO | Insumos | UND | 1 | 1897 | 1897 |  | Ins I1565
034.071 | I2746 | BASURERO (SEGÚN DISEÑO) EN POLIPROPILENO DE ALTO IMPACTO ORIGINAL MEDIDAS FINALES DE 186 CMS DE ANCHO X 49 CMS DE LARGO O FONDO X 119 CMS DE ALTO. | Insumos | UND | 1 | 11014640 | 11014640 |  | Ins I2746
034.072 | - | SUMINISTRO E INSTALACION DE PARADERO (SEGÚN DISEÑO) EN POLIPROPILENO DE ALTO IMPACTO ORIGINAL MEDIDAS FINALES DE 692CMS DE ANCHO X 170 CMS DE LARGO O FONDO X 240 CMS DE ALTO. | Actividad | UN |  |  |  | 117598131
034.072 | I2466 | TRANSPORTE E INSTALACION DE MOBILIARIO, JUEGOS, EQUIPOS, OTROS | Insumos | und | 15 | 104000 | 1560000 |  | Ins I2466
034.072 | H2 | EQUIPO BASICO (HERRAMIENTA MENOR) | Herramienta | UND | 1 | 3623 | 3623 |  | Ins H2
034.072 | I1565 | ACARREO INTERNO | Insumos | UND | 1 | 1897 | 1897 |  | Ins I1565
034.072 | I2747 | PARADERO (SEGÚN DISEÑO) EN POLIPROPILENO DE ALTO IMPACTO ORIGINAL MEDIDAS FINALES DE 692CMS DE ANCHO X 170 CMS DE LARGO O FONDO X 240 CMS DE ALTO. | Insumos | UND | 1 | 116032611 | 116032611 |  | Ins I2747
034.073 | - | SUMINISTRO E INSTALACION DE BEBEDERO MIXTO EN POLIPROPILENO DE ALTO DE ALTO IMPACTO ORIGINAL MEDIDAS FINALES DE 80 CMS DE ANCHO X 169 CMS DE LARGO O FONDO X 129 CMS DE ALTO. | Actividad | UN |  |  |  | 4852787
034.073 | I2466 | TRANSPORTE E INSTALACION DE MOBILIARIO, JUEGOS, EQUIPOS, OTROS | Insumos | und | 2 | 104000 | 208000 |  | Ins I2466
034.073 | H2 | EQUIPO BASICO (HERRAMIENTA MENOR) | Herramienta | UND | 1 | 3623 | 3623 |  | Ins H2
034.073 | I1565 | ACARREO INTERNO | Insumos | UND | 1 | 1897 | 1897 |  | Ins I1565
034.073 | I2748 | BEBEDERO MIXTO EN POLIPROPILENO DE ALTO DE ALTO IMPACTO ORIGINAL MEDIDAS FINALES DE 80 CMS DE ANCHO X 169 CMS DE LARGO O FONDO X 129 CMS DE ALTO. | Insumos | UND | 1 | 4639267 | 4639267 |  | Ins I2748
034.074 | - | SUMINISTRO, TRANSPORTE E INSTALACIÓN DE MOBILIARIO PARA MASCOTAS CONFORMADO POR: PASARELA,BARRA SALTO,TUNEL PARA MASCOTAS 2.40 MTS,SALALOM REF. XTENSOR O SIMILAR. | Actividad | UN |  |  |  | 25454305
034.074 | C16 | CUADRILLA BB TIPO 3 (1 OFICIAL + 3 AYUDANTE) (Instalaciones) | Cuadrilla | HR | 8 | 73692 | 589536 |  | Ins C16
034.074 | H2 | EQUIPO BASICO (HERRAMIENTA MENOR) | Herramienta | UND | 1 | 3623 | 3623 |  | Ins H2
034.074 | I1565 | ACARREO INTERNO | Insumos | UND | 1 | 1897 | 1897 |  | Ins I1565
034.074 | I2778 | SUMINISTRO, TRANSPORTE E INSTALACIÓN DE PASARELA CON ESCALERA METÁLICA Y MADERA PARA MASCOTAS | Insumos | UN | 1 | 7696000 | 7696000 |  | Ins I2778
034.074 | I2779 | SUMINISTRO, TRANSPORTE E INSTALACIÓN DE BARRA DE SALTO METÁLICA PARA MASCOTAS | Insumos | UN | 1 | 4176900 | 4176900 |  | Ins I2779
034.074 | I2780 | SUMINISTRO, TRANSPORTE E INSTALACIÓN DE TUNEL PARA MASCOTAS DE 2.4M EN FIBRA DE VIDRIO Y ESTRUCTURA METALICA | Insumos | UN | 1 | 8621122 | 8621122 |  | Ins I2780
034.074 | I2781 | SUMINISTRO, TRANSPORTE E INSTALACIÓN DE SLALON METALICO PARA MASCOTAS | Insumos | UN | 1 | 4365227 | 4365227 |  | Ins I2781
034.075 | - | SUMINISTRO, TRANSPORTE E INSTALACIÓN BANCA MANEN GRIS LLUVIA TIPO KÖNKRETUS O SIMILAR (707-K01) | Actividad | UND |  |  |  | 3082059
034.075 | C29 | CUADRILLA AA TIPO 5 (1 OFICIAL + 5 AYUDANTE) (Albañileria) | Cuadrilla | HR | 1.5 | 96111 | 144167 |  | Ins C29
034.075 | I2466 | TRANSPORTE E INSTALACION DE MOBILIARIO, JUEGOS, EQUIPOS, OTROS | Insumos | und | 4 | 104000 | 416000 |  | Ins I2466
034.075 | H2 | EQUIPO BASICO (HERRAMIENTA MENOR) | Herramienta | UND | 0.47532 | 3623 | 1722 |  | Ins H2
034.075 | I1565 | ACARREO INTERNO | Insumos | UND | 10 | 1897 | 18970 |  | Ins I1565
034.075 | I2972 | BANCA MANEN GRIS LLUVIA SOBREPONER KONKRETUS O SIMILAR | Insumos | UND | 1 | 2501200 | 2501200 |  | Ins I2972
034.076 | - | SUMINISTRO, TRANSPORTE E INSTALACIÓN ALCORQUE MANEN GRIS LLUVIA TIPO KÖNKRETUS O SIMILAR (706-K01) | Actividad | UND |  |  |  | 2126496
034.076 | C29 | CUADRILLA AA TIPO 5 (1 OFICIAL + 5 AYUDANTE) (Albañileria) | Cuadrilla | HR | 0.8 | 96111 | 76889 |  | Ins C29
034.076 | I2466 | TRANSPORTE E INSTALACION DE MOBILIARIO, JUEGOS, EQUIPOS, OTROS | Insumos | und | 3 | 104000 | 312000 |  | Ins I2466
034.076 | H2 | EQUIPO BASICO (HERRAMIENTA MENOR) | Herramienta | UND | 0.47532 | 3623 | 1722 |  | Ins H2
034.076 | I1565 | ACARREO INTERNO | Insumos | UND | 5 | 1897 | 9485 |  | Ins I1565
034.076 | I2973 | ALCORQUE MANEN GRIS LLUVIA KONKRETUS O SIMILAR | Insumos | UND | 1 | 1726400 | 1726400 |  | Ins I2973
034.077 | - | SUMINISTRO, TRANSPORTE E INSTALACIÓN DE PILARES CIRCULARES EN CONCRETO DE 3000 PSI D=50cm CON FORMALETA METALICA - ALTURA VARIABLE (<=1,0M) | Actividad | ML |  |  |  | 264472
034.077 | C16 | CUADRILLA BB TIPO 3 (1 OFICIAL + 3 AYUDANTE) (Instalaciones) | Cuadrilla | HR | 1 | 73692 | 73692 |  | Ins C16
034.077 | AB5 | CONCRETO 3000 psi - 21 Mpa | Analisis Basico | M3 | 0.25 | 597780 | 149445 |  | Ins AB5
034.077 | H2 | EQUIPO BASICO (HERRAMIENTA MENOR) | Herramienta | UND | 0.47532 | 3623 | 1722 |  | Ins H2
034.077 | I1565 | ACARREO INTERNO | Insumos | UND | 1 | 1897 | 1897 |  | Ins I1565
034.077 | E161 | FORMALETA METALICA CIRCULAR D=50 H=60CM | Equipos | DIA | 2 | 8320 | 16640 |  | Ins E161
034.077 | I988 | VARILLON DE SAJO | Insumos | UND | 0.5 | 17996 | 8998 |  | Ins I988
034.077 | I425 | PUNTILLA CON CABEZA 2" | Insumos | LB | 0.5 | 5304 | 2652 |  | Ins I425
034.077 | I3 | ALAMBRE NEGRO NO. 18 | Insumos | KG | 0.5 | 6176 | 3088 |  | Ins I3
034.077 | I442 | DESMOLDANTE SIKA SEPAROL O MAPEI | Insumos | KG | 0.32 | 19807 | 6338 |  | Ins I442
034.078 | - | SUMINISTRO, TRANSPORTE E INSTALACIÓN DE LISADERO METÁLICO SENCILLO | Actividad | UND |  |  |  | 5851290
034.078 | C23 | CUADRILLA BB TIPO 4 (1 OFICIAL + 4 AYUDANTE) (Instalaciones) | Cuadrilla | HR | 2 | 89712 | 179424 |  | Ins C23
034.078 | AB5 | CONCRETO 3000 psi - 21 Mpa | Analisis Basico | M3 | 0.2 | 597780 | 119556 |  | Ins AB5
034.078 | H2 | EQUIPO BASICO (HERRAMIENTA MENOR) | Herramienta | UND | 1 | 3623 | 3623 |  | Ins H2
034.078 | I1565 | ACARREO INTERNO | Insumos | UND | 2 | 1897 | 3794 |  | Ins I1565
034.078 | E12 | EQUIPO DE TRANSPORTE | Equipos | DIA | 0.5 | 187426 | 93713 |  | Ins E12
034.078 | I425 | PUNTILLA CON CABEZA 2" | Insumos | LB | 0.5 | 5304 | 2652 |  | Ins I425
034.078 | I3 | ALAMBRE NEGRO NO. 18 | Insumos | KG | 0.5 | 6176 | 3088 |  | Ins I3
034.078 | I2974 | LISADERO METALICO | Insumos | UND | 1 | 5445440 | 5445440 |  | Ins I2974
034.079 | - | SUMINISTRO, TRANSPORTE E INSTALACIÓN BANCA MODULAR EN CONCRETO PULIDO, FORMA HEXAGONAL H:0,50, A:0,50 O BUTACO EN CONCRETO PULIDO, IGUAL O SIMILAR A: TIPO KÖNKRETUS REFERENCIA: BUTACO FUNGI. D:0,38M H:0,45M. INCLUYE TODOS LOS ELEMENTOS PARA SU CORRECTA INSTALACION Y FUNCIONAMIENTO | Actividad | UND |  |  |  | 1088168
034.079 | C16 | CUADRILLA BB TIPO 3 (1 OFICIAL + 3 AYUDANTE) (Instalaciones) | Cuadrilla | HR | 0.5 | 73692 | 36846 |  | Ins C16
034.079 | I2466 | TRANSPORTE E INSTALACION DE MOBILIARIO, JUEGOS, EQUIPOS, OTROS | Insumos | und | 1.1 | 104000 | 114400 |  | Ins I2466
034.079 | H2 | EQUIPO BASICO (HERRAMIENTA MENOR) | Herramienta | UND | 0.47532 | 3623 | 1722 |  | Ins H2
034.079 | I1565 | ACARREO INTERNO | Insumos | UND | 20 | 1897 | 37940 |  | Ins I1565
034.079 | I3004 | BUTACO PREFABRICADO FUNGI REF. KONKRETUS O SIMILAR | Insumos | UND | 1 | 897260 | 897260 |  | Ins I3004
034.080 | - | SUMINISTRO, TRANSPORTE E INSTALACIÓN BANCA CONCRETO DE ALTO DESEMPEÑO DE ACABADO PULIDO, MATE, MODULAR, IGUAL O SIMILAR A: TIPO KÖNKRETUS REFERENCIA: BANCA LINNE A:2,07M H:0,43M P:0,30M. VER FICHA TÉCNICA. INCLUYE TODOS LOS ELEMENTOS PARA SU CORRECTA INSTALACION Y FUNCIONAMIENTO. | Actividad | UND |  |  |  | 4486514
034.080 | C16 | CUADRILLA BB TIPO 3 (1 OFICIAL + 3 AYUDANTE) (Instalaciones) | Cuadrilla | HR | 1 | 73692 | 73692 |  | Ins C16
034.080 | I2466 | TRANSPORTE E INSTALACION DE MOBILIARIO, JUEGOS, EQUIPOS, OTROS | Insumos | und | 8 | 104000 | 832000 |  | Ins I2466
034.080 | H2 | EQUIPO BASICO (HERRAMIENTA MENOR) | Herramienta | UND | 0.47532 | 3623 | 1722 |  | Ins H2
034.080 | I1565 | ACARREO INTERNO | Insumos | UND | 60 | 1897 | 113820 |  | Ins I1565
034.080 | I3005 | BANCA LINNE PREFABRICADA REF. KONKRETUS O SIMILAR | Insumos | UND | 1 | 3465280 | 3465280 |  | Ins I3005
034.081 | - | SUMINSTRO, TRANSPORTE E INSTALACIÓN DE BALANCIN MOTO RESORTE REF KDM80 DE ESTRUCTURAS INFANTILES O SIMILAR, INCLUYE TODOS LOS ELEMENTOS PARA SU CORRECTA INSTALACIÓN Y FUNCIONAMIENTO. | Actividad | UND |  |  |  | 3272593
034.081 | I2466 | TRANSPORTE E INSTALACION DE MOBILIARIO, JUEGOS, EQUIPOS, OTROS | Insumos | und | 1.5 | 104000 | 156000 |  | Ins I2466
034.081 | I1565 | ACARREO INTERNO | Insumos | UND | 10 | 1897 | 18970 |  | Ins I1565
034.081 | H2 | EQUIPO BASICO (HERRAMIENTA MENOR) | Herramienta | UND | 1 | 3623 | 3623 |  | Ins H2
034.081 | I3127 | JUEGO INFANTIL BALANCIN MOTO KDM80 DE ESTRUCTURAS INFANTILES O EQUIVALENTE | Insumos | UND | 1 | 3094000 | 3094000 |  | Ins I3127
034.082 | - | SUMINSTRO, TRANSPORTE E INSTALACIÓN DE BALANCIN DE EQUILIBRIO SENCILLO REF M50149D DE ESTRUCTURAS INFANTILES O SIMILAR, INCLUYE TODOS LOS ELEMENTOS PARA SU CORRECTA INSTALACIÓN Y FUNCIONAMIENTO. | Actividad | UND |  |  |  | 2082708
034.082 | I2466 | TRANSPORTE E INSTALACION DE MOBILIARIO, JUEGOS, EQUIPOS, OTROS | Insumos | und | 0.9 | 104000 | 93600 |  | Ins I2466
034.082 | I1565 | ACARREO INTERNO | Insumos | UND | 5 | 1897 | 9485 |  | Ins I1565
034.082 | H2 | EQUIPO BASICO (HERRAMIENTA MENOR) | Herramienta | UND | 1 | 3623 | 3623 |  | Ins H2
034.082 | I3124 | JUEGO INFANTIL MODULO EQUILIBRIO SENCILLO M50419D DE ESTRUCTURAS INFANTILES O EQUIVALENTE | Insumos | UND | 1 | 1976000 | 1976000 |  | Ins I3124
034.083 | - | SUMINSTRO, TRANSPORTE E INSTALACIÓN DE JUEGO INFANTIL MALLA DE ESCALAR CURVA REF. M-001 DE ESTRUCTURAS INFANTILES O SIMILAR, INCLUYE TODOS LOS ELEMENTOS PARA SU CORRECTA INSTALACIÓN Y FUNCIONAMIENTO. | Actividad | UND |  |  |  | 20202216
034.083 | I2466 | TRANSPORTE E INSTALACION DE MOBILIARIO, JUEGOS, EQUIPOS, OTROS | Insumos | und | 3 | 104000 | 312000 |  | Ins I2466
034.083 | I1565 | ACARREO INTERNO | Insumos | UND | 10 | 1897 | 18970 |  | Ins I1565
034.083 | H2 | EQUIPO BASICO (HERRAMIENTA MENOR) | Herramienta | UND | 2 | 3623 | 7246 |  | Ins H2
034.083 | I3126 | JUEGO INFANTIL MALLA ESCALAR CURVA M-001 DE ESTRUCTURAS INFANTILES O EQUIVALENTE | Insumos | UND | 1 | 19864000 | 19864000 |  | Ins I3126
034.084 | - | SUMINSTRO, TRANSPORTE E INSTALACIÓN DE PARQUE INFANTIL MODULAR REF. KDL0201 DE ESTRUCTURAS INFANTILES O EQUIVALENTE CONFORMADO POR: ESCALERA, MURO DE ESCALAR CURVO, ESCALERA TIPO MONTAÑA, MURO DE ESCALAR RECTO, DOS TOBOGANES SENCILLOS, PASARELA RECTA, PORTAL Y PORTAL RESBALADOR. MATERIAL: MADERA PLÁSTICA ESTRUCTURAL INCLUYE TODOS LOS ELEMENTOS PARA SU CORRECTA INSTALACIÓN Y FUNCIONAMIENTO. | Actividad | UND |  |  |  | 12922216
034.084 | I2466 | TRANSPORTE E INSTALACION DE MOBILIARIO, JUEGOS, EQUIPOS, OTROS | Insumos | und | 4 | 104000 | 416000 |  | Ins I2466
034.084 | I1565 | ACARREO INTERNO | Insumos | UND | 10 | 1897 | 18970 |  | Ins I1565
034.084 | H2 | EQUIPO BASICO (HERRAMIENTA MENOR) | Herramienta | UND | 2 | 3623 | 7246 |  | Ins H2
034.084 | I3125 | JUEGO INFANTIL MODULAR KDL0201 DE ESTRUCTURAS INFANTILES O EQUIVALENTE | Insumos | UND | 1 | 12480000 | 12480000 |  | Ins I3125
034.085 | - | SUMINISTRO, TRANSPORTE E INSTALACIÓN DE MESA DE JUEGO DE PING PONG PREFABRICADA REF. KRETOS O EQUIVALENTE. INCLUYE EN CONCRETO CON BASE METÁLICA, DIMENSIONES APROX 150X270X75 CM. INCLUYE TODOS LOS ELEMENTOS PARA SU CORRECTA INSTALACIÓN Y FUNCIONAMIENTO. | Actividad | UND |  |  |  | 5509374
034.085 | I2466 | TRANSPORTE E INSTALACION DE MOBILIARIO, JUEGOS, EQUIPOS, OTROS | Insumos | und | 3 | 104000 | 312000 |  | Ins I2466
034.085 | I1110 | ACCESORIOS DE FIJACION | Insumos | UND | 10 | 2562 | 25620 |  | Ins I1110
034.085 | I1565 | ACARREO INTERNO | Insumos | UND | 10 | 1897 | 18970 |  | Ins I1565
034.085 | H2 | EQUIPO BASICO (HERRAMIENTA MENOR) | Herramienta | UND | 2 | 3623 | 7246 |  | Ins H2
034.085 | C16 | CUADRILLA BB TIPO 3 (1 OFICIAL + 3 AYUDANTE) (Instalaciones) | Cuadrilla | HR | 1.5 | 73692 | 110538 |  | Ins C16
034.085 | I3159 | MESA DE PING PONG PREFABRICADA REF. KRETOS O EQUIVALENTE 150X270CM | Insumos | UN | 1 | 5035000 | 5035000 |  | Ins I3159
035 |  | JUAN XXIII | Capitulo
035.001 | - | RETIRO DE VENTANAS EN MADERA (FACHADA E INTERNAS) CON MARCOS. INCLUYE ALMACENAMIENTO AL SITIO QUE DISPONGA EL INTERVENTOR. LOS MATERIALES QUE NO PUEDAN SER REUTILIZABLES A CRITERIO DE LA ENTIDAD CONTRATANTE SERAN RETIRADOS Y DISPUESTOS EN LUGARES AUTORIZADOS. ESTA DISPOSICION FINAL SE RECONOCERA POR EL ITEM DE RETIRO DE MATERIAL SOBRANTE EN VOLQUETA CARGUE MANUAL, CADA VENTANA DEBERA ASEGURARSE Y FIJARSE PARA DESMONTARSE COMO UNA UNIDAD. INCLUYE TODOS LOS ELEMENTOS Y ACCESORIOS NECESARIOS PARA SU CORRECTA EJECUCION. | Actividad | UND |  |  |  | 116398
035.001 | H2 | EQUIPO BASICO (HERRAMIENTA MENOR) | Herramienta | UND | 0.7 | 3623 | 2536 |  | Ins H2
035.001 | E1 | ANDAMIO METALICO CERTIFICADO, INCLUYE ESCALERILLA CON BARANDAS Y PLATAFORMAS DE TRABAJO H=2.0M | Equipos | Un-Dia | 1.5836 | 17302 | 27399 |  | Ins E1
035.001 | I1557 | EEPP PARA TAREAS DE ALTO RIESGO: TRABAJO SEGURO EN ALTURAS, INCLUYE ARNÉS DE 6 ARGOLLAS (ESPACIO CONFINADO), LÍNEA DE VIDA EN POLIAMIDA, ARRESTADOR DE CAÍDA, ESLINGA EN Y, 3 MOSQUETONES CON CIERRE AUTOMÁTICO DE TRES PASOS | Insumos | UND | 0.2 | 5410 | 1082 |  | Ins I1557
035.001 | C4 | CUADRILLA DD TIPO 1 (1 OFICIAL + 1 AYUDANTE) (Carpinteria) | Cuadrilla | HR | 1.5 | 41004 | 61506 |  | Ins C4
035.001 | I976 | CUARTON ORDINARIO 8 CM *4 CM *3M | Insumos | M | 2.5 | 3630 | 9075 |  | Ins I976
035.001 | I506 | MANILA 13 MM ECON | Insumos | M | 4 | 1803 | 7212 |  | Ins I506
035.001 | I1565 | ACARREO INTERNO | Insumos | UND | 4 | 1897 | 7588 |  | Ins I1565
035.002 | - | RETIRO DE PUERTAS EN MADERA DE DOS Y TRES HOJAS CON MARCOS. INCLUYE ALMACENAMIENTO AL SITIO QUE DISPONGA EL INTERVENTOR . LOS MATERIALES QUE NO PUEDAN SER REUTILIZABLES A CRITERIO DE LA ENTIDAD CONTRATANTE SERAN RETIRADOS Y DISPUESTOS EN LUGARES AUTORIZADOS. ESTA DISPOSICION FINAL SE RECONOCERA POR EL ITEM DE RETIRO DE MATERIAL SOBRANTE EN VOLQUETA CARGUE MANUAL. INCLUYE TODOS LOS ELEMENTOS Y ACCESORIOS NECESARIOS PARA SU CORRECTA EJECUCION. | Actividad | UND |  |  |  | 97604
035.002 | H2 | EQUIPO BASICO (HERRAMIENTA MENOR) | Herramienta | UND | 1.1631 | 3623 | 4214 |  | Ins H2
035.002 | C4 | CUADRILLA DD TIPO 1 (1 OFICIAL + 1 AYUDANTE) (Carpinteria) | Cuadrilla | HR | 2 | 41004 | 82008 |  | Ins C4
035.002 | I1565 | ACARREO INTERNO | Insumos | UND | 6 | 1897 | 11382 |  | Ins I1565
035.003 | - | DESMONTE Y RETIRO DE ZOCALOS EXISTENTES EN MADERA. INCLUYE TRANSPORTE HORIZONTAL Y VERTICAL. EL CONTRATISTA DEBERÁ GARANTIZAR LA INTEGRIDAD DE LAS INSTALACIONES QUE SE PUEDAN VER AFECTADAS POR ESTA ACTIVIDAD. INCLUYE TODOS LOS ELEMENTOS Y ACCESORIOS NECESARIOS PARA SU CORRECTA EJECUCION. SERAN RETIRADOS Y DISPUESTOS EN LUGARES AUTORIZADOS. ESTA DISPOSICION FINAL SE RECONOCERA POR EL ITEM DE RETIRO DE MATERIAL SOBRANTE EN VOLQUETA CARGUE MANUAL | Actividad | ML |  |  |  | 14526
035.003 | H2 | EQUIPO BASICO (HERRAMIENTA MENOR) | Herramienta | UND | 0.097276 | 3623 | 352 |  | Ins H2
035.003 | C4 | CUADRILLA DD TIPO 1 (1 OFICIAL + 1 AYUDANTE) (Carpinteria) | Cuadrilla | HR | 0.23 | 41004 | 9431 |  | Ins C4
035.003 | I1565 | ACARREO INTERNO | Insumos | UND | 2.5 | 1897 | 4743 |  | Ins I1565
035.004 | - | DESMONTE DEL CONJUNTO DE MUROS EN BAHAREQUE A UNA CARA, INCLUYE DESMONTE Y RETIRO DE PAÑETE A UNA CARA, DESMONTE Y RETIRO DE ESTERILLA DE GUADUA A UNA CARA, DESMONTE Y RETIRO DE PARALES Y/O DIAGONALES Y/O HORIZONTALES EN GUADUA Y EN MADERA, DESMONTE Y RETIRO DE SOLERA SUPERIOR E INFERIOR EN MADERA, DESPUNTILLADO DE ELEMENTOS, TRASIEGO HASTA SITIO DE CARGUE. INCLUYE TRANSPORTE HORIZONTAL Y VERTICAL, EL CONTRATISTA DEBERÁ GARANTIZAR LA INTEGRIDAD DE LAS INSTALACIONES QUE SE PUEDAN VER AFECTADAS POR ESTA ACTIVIDAD. INCLUYE TODOS LOS ELEMENTOS Y ACCESORIOS NECESARIOS PARA SU CORRECTA EJECUCION. (CARGUE Y RETIRO DE MADERA Y/O GUADUA NO INCLUIDO) | Actividad | M2 |  |  |  | 176590
035.004 | H2 | EQUIPO BASICO (HERRAMIENTA MENOR) | Herramienta | UND | 1.97 | 3623 | 7137 |  | Ins H2
035.004 | E1 | ANDAMIO METALICO CERTIFICADO, INCLUYE ESCALERILLA CON BARANDAS Y PLATAFORMAS DE TRABAJO H=2.0M | Equipos | Un-Dia | 3.2583 | 17302 | 56376 |  | Ins E1
035.004 | I1557 | EEPP PARA TAREAS DE ALTO RIESGO: TRABAJO SEGURO EN ALTURAS, INCLUYE ARNÉS DE 6 ARGOLLAS (ESPACIO CONFINADO), LÍNEA DE VIDA EN POLIAMIDA, ARRESTADOR DE CAÍDA, ESLINGA EN Y, 3 MOSQUETONES CON CIERRE AUTOMÁTICO DE TRES PASOS | Insumos | UND | 0.2 | 5410 | 1082 |  | Ins I1557
035.004 | C4 | CUADRILLA DD TIPO 1 (1 OFICIAL + 1 AYUDANTE) (Carpinteria) | Cuadrilla | HR | 2.5 | 41004 | 102510 |  | Ins C4
035.004 | I1565 | ACARREO INTERNO | Insumos | UND | 5 | 1897 | 9485 |  | Ins I1565
035.005 | - | DESMONTE Y RETIRO DE SOLERA BASE EN MADERA EXISTENTE EN LA EDIFICACIÓN. INCLUYE TRANSPORTE HORIZONTAL Y VERTICAL, EL CONTRATISTA DEBERÁ GARANTIZAR LA INTEGRIDAD DE LAS INSTALACIONES QUE SE PUEDAN VER AFECTADAS POR ESTA ACTIVIDAD. INCLUYE TODOS LOS ELEMENTOS Y ACCESORIOS NECESARIOS PARA SU CORRECTA EJECUCION. (CARGUE Y RETIRO DE MADERA NO INCLUIDO) | Actividad | ML |  |  |  | 41068
035.005 | H2 | EQUIPO BASICO (HERRAMIENTA MENOR) | Herramienta | UND | 0.34 | 3623 | 1232 |  | Ins H2
035.005 | E1 | ANDAMIO METALICO CERTIFICADO, INCLUYE ESCALERILLA CON BARANDAS Y PLATAFORMAS DE TRABAJO H=2.0M | Equipos | Un-Dia | 0.47691 | 17302 | 8252 |  | Ins E1
035.005 | I1557 | EEPP PARA TAREAS DE ALTO RIESGO: TRABAJO SEGURO EN ALTURAS, INCLUYE ARNÉS DE 6 ARGOLLAS (ESPACIO CONFINADO), LÍNEA DE VIDA EN POLIAMIDA, ARRESTADOR DE CAÍDA, ESLINGA EN Y, 3 MOSQUETONES CON CIERRE AUTOMÁTICO DE TRES PASOS | Insumos | UND | 0.2 | 5410 | 1082 |  | Ins I1557
035.005 | C4 | CUADRILLA DD TIPO 1 (1 OFICIAL + 1 AYUDANTE) (Carpinteria) | Cuadrilla | HR | 0.73 | 41004 | 29933 |  | Ins C4
035.005 | I1565 | ACARREO INTERNO | Insumos | UND | 0.3 | 1897 | 569 |  | Ins I1565
035.006 | - | DESMONTE Y RETIRO DE COLUMNAS DE MADERA DE PATIOS INTERIORES (PIE DERECHOS) SECCION HASTA 15X15 CM Y H= HASTA 4 M EXISTENTES EN MAL ESTADO. INCLUYE TRANSPORTE HORIZONTAL Y VERTICAL. EL CONTRATISTA DEBERÁ GARANTIZAR LA INTEGRIDAD DE LAS INSTALACIONES QUE SE PUEDAN VER AFECTADAS POR ESTA ACTIVIDAD. INCLUYE TODOS LOS ELEMENTOS Y ACCESORIOS NECESARIOS PARA SU CORRECTA EJECUCION. (CARGUE Y RETIRO DE MADERA NO INCLUIDO) | Actividad | UND |  |  |  | 119756
035.006 | H2 | EQUIPO BASICO (HERRAMIENTA MENOR) | Herramienta | UND | 0.34 | 3623 | 1232 |  | Ins H2
035.006 | E1 | ANDAMIO METALICO CERTIFICADO, INCLUYE ESCALERILLA CON BARANDAS Y PLATAFORMAS DE TRABAJO H=2.0M | Equipos | Un-Dia | 0.14439 | 17302 | 2498 |  | Ins E1
035.006 | I1557 | EEPP PARA TAREAS DE ALTO RIESGO: TRABAJO SEGURO EN ALTURAS, INCLUYE ARNÉS DE 6 ARGOLLAS (ESPACIO CONFINADO), LÍNEA DE VIDA EN POLIAMIDA, ARRESTADOR DE CAÍDA, ESLINGA EN Y, 3 MOSQUETONES CON CIERRE AUTOMÁTICO DE TRES PASOS | Insumos | UND | 0.2 | 5410 | 1082 |  | Ins I1557
035.006 | C4 | CUADRILLA DD TIPO 1 (1 OFICIAL + 1 AYUDANTE) (Carpinteria) | Cuadrilla | HR | 2.8 | 41004 | 114811 |  | Ins C4
035.006 | I1565 | ACARREO INTERNO | Insumos | UND | 0.07 | 1897 | 133 |  | Ins I1565
035.007 | - | REVISION Y DESMONTE DE PISOS EN MADERA ORIGINAL (ANCHOS ENTRE 15 Y 18 CM) EXISTENTES EN LA EDIFICACIÓN. EL CONTRATISTA DEBERA GARANTIZAR QUE LOS ELEMENTOS DESMONTADOS QUE SE ENCUENTREN EN BUEN ESTADO SEAN ALMACENADOS PARA SU RESPECTIVA RESTAURACIÓN. INCLUYE TRANSPORTE HORIZONTAL Y VERTICAL Y ALMACENAMIENTO. EL CONTRATISTA DEBERÁ GARANTIZAR LA INTEGRIDAD DE LAS INSTALACIONES QUE SE PUEDAN VER AFECTADAS POR ESTA ACTIVIDAD. INCLUYE TODOS LOS ELEMENTOS Y ACCESORIOS NECESARIOS PARA SU CORRECTA EJECUCION. LOS MATERIALES QUE NO PUEDAN SER REUTILIZABLES A CRITERIO DE LA ENTIDAD CONTRATANTE SERAN RETIRADOS Y DISPUESTOS EN LUGARES AUTORIZADOS. ESTA DISPOSICION FINAL SE RECONOCERA POR EL ITEM DE RETIRO DE MATERIAL SOBRANTE EN VOLQUETA CARGUE MANUAL | Actividad | M2 |  |  |  | 41683
035.007 | H2 | EQUIPO BASICO (HERRAMIENTA MENOR) | Herramienta | UND | 0.41894 | 3623 | 1518 |  | Ins H2
035.007 | I1557 | EEPP PARA TAREAS DE ALTO RIESGO: TRABAJO SEGURO EN ALTURAS, INCLUYE ARNÉS DE 6 ARGOLLAS (ESPACIO CONFINADO), LÍNEA DE VIDA EN POLIAMIDA, ARRESTADOR DE CAÍDA, ESLINGA EN Y, 3 MOSQUETONES CON CIERRE AUTOMÁTICO DE TRES PASOS | Insumos | UND | 2 | 5410 | 10820 |  | Ins I1557
035.007 | C4 | CUADRILLA DD TIPO 1 (1 OFICIAL + 1 AYUDANTE) (Carpinteria) | Cuadrilla | HR | 0.6 | 41004 | 24602 |  | Ins C4
035.007 | I1565 | ACARREO INTERNO | Insumos | UND | 2.5 | 1897 | 4743 |  | Ins I1565
035.008 | - | DESMONTE Y RETIRO DE PISOS EXISTENTES EN LISTON MACHIMBREADO DETERIORADOS. INCLUYE TRANSPORTE HORIZONTAL Y VERTICAL EL CONTRATISTA DEBERÁ GARANTIZAR LA INTEGRIDAD DE LAS INSTALACIONES QUE SE PUEDAN VER AFECTADAS POR ESTA ACTIVIDAD. INCLUYE TODOS LOS ELEMENTOS Y ACCESORIOS NECESARIOS PARA SU CORRECTA EJECUCION. (CARGUE Y RETIRO DE MADERA NO INCLUIDO) | Actividad | M2 |  |  |  | 33963
035.008 | H2 | EQUIPO BASICO (HERRAMIENTA MENOR) | Herramienta | UND | 0.3 | 3623 | 1087 |  | Ins H2
035.008 | I1557 | EEPP PARA TAREAS DE ALTO RIESGO: TRABAJO SEGURO EN ALTURAS, INCLUYE ARNÉS DE 6 ARGOLLAS (ESPACIO CONFINADO), LÍNEA DE VIDA EN POLIAMIDA, ARRESTADOR DE CAÍDA, ESLINGA EN Y, 3 MOSQUETONES CON CIERRE AUTOMÁTICO DE TRES PASOS | Insumos | UND | 2 | 5410 | 10820 |  | Ins I1557
035.008 | C4 | CUADRILLA DD TIPO 1 (1 OFICIAL + 1 AYUDANTE) (Carpinteria) | Cuadrilla | HR | 0.45 | 41004 | 18452 |  | Ins C4
035.008 | I1565 | ACARREO INTERNO | Insumos | UND | 1.9 | 1897 | 3604 |  | Ins I1565
035.009 | - | DESMONTE Y RETIRO DE VIGAS DE ENTREPISO DE CORREDORES INTERIORES. CADA UNIDAD DE HASTA 3,0 M DE LARGO. INCLUYE TRANSPORTE HORIZONTAL Y VERTICAL INTERNO EN LA OBRA. EL CONTRATISTA DEBERÁ GARANTIZAR LA INTEGRIDAD DE LAS INSTALACIONES QUE SE PUEDAN VER AFECTADAS POR ESTA ACTIVIDAD. INCLUYE TODOS LOS ELEMENTOS Y ACCESORIOS NECESARIOS PARA SU CORRECTA EJECUCION. (CARGUE Y RETIRO DE MADERA NO INCLUIDO) | Actividad | UND |  |  |  | 39842
035.009 | H2 | EQUIPO BASICO (HERRAMIENTA MENOR) | Herramienta | UND | 0.88 | 3623 | 3188 |  | Ins H2
035.009 | E1 | ANDAMIO METALICO CERTIFICADO, INCLUYE ESCALERILLA CON BARANDAS Y PLATAFORMAS DE TRABAJO H=2.0M | Equipos | Un-Dia | 0.17772 | 17302 | 3075 |  | Ins E1
035.009 | I1557 | EEPP PARA TAREAS DE ALTO RIESGO: TRABAJO SEGURO EN ALTURAS, INCLUYE ARNÉS DE 6 ARGOLLAS (ESPACIO CONFINADO), LÍNEA DE VIDA EN POLIAMIDA, ARRESTADOR DE CAÍDA, ESLINGA EN Y, 3 MOSQUETONES CON CIERRE AUTOMÁTICO DE TRES PASOS | Insumos | UND | 0.2 | 5410 | 1082 |  | Ins I1557
035.009 | C4 | CUADRILLA DD TIPO 1 (1 OFICIAL + 1 AYUDANTE) (Carpinteria) | Cuadrilla | HR | 0.7 | 41004 | 28703 |  | Ins C4
035.009 | I1565 | ACARREO INTERNO | Insumos | UND | 2 | 1897 | 3794 |  | Ins I1565
035.010 | - | DESMONTE Y RETIRO DE VIGAS DE ENTREPISO. CADA UNIDAD DE HASTA 7,0 M DE LARGO. INCLUYE TRANSPORTE HORIZONTAL Y VERTICAL EL CONTRATISTA DEBERÁ GARANTIZAR LA INTEGRIDAD DE LAS INSTALACIONES QUE SE PUEDAN VER AFECTADAS POR ESTA ACTIVIDAD. INCLUYE TODOS LOS ELEMENTOS Y ACCESORIOS NECESARIOS PARA SU CORRECTA EJECUCION. (CARGUE Y RETIRO DE MADERA NO INCLUIDO) | Actividad | UND |  |  |  | 62457
035.010 | H2 | EQUIPO BASICO (HERRAMIENTA MENOR) | Herramienta | UND | 0.88 | 3623 | 3188 |  | Ins H2
035.010 | E1 | ANDAMIO METALICO CERTIFICADO, INCLUYE ESCALERILLA CON BARANDAS Y PLATAFORMAS DE TRABAJO H=2.0M | Equipos | Un-Dia | 0.18137 | 17302 | 3138 |  | Ins E1
035.010 | I1557 | EEPP PARA TAREAS DE ALTO RIESGO: TRABAJO SEGURO EN ALTURAS, INCLUYE ARNÉS DE 6 ARGOLLAS (ESPACIO CONFINADO), LÍNEA DE VIDA EN POLIAMIDA, ARRESTADOR DE CAÍDA, ESLINGA EN Y, 3 MOSQUETONES CON CIERRE AUTOMÁTICO DE TRES PASOS | Insumos | UND | 0.2 | 5410 | 1082 |  | Ins I1557
035.010 | C4 | CUADRILLA DD TIPO 1 (1 OFICIAL + 1 AYUDANTE) (Carpinteria) | Cuadrilla | HR | 1.25 | 41004 | 51255 |  | Ins C4
035.010 | I1565 | ACARREO INTERNO | Insumos | UND | 2 | 1897 | 3794 |  | Ins I1565
035.011 | - | DESMONTE Y RETIRO DE SECCIÓN DE VIGAS DE ENTREPISO. CADA UNIDAD DE HASTA 2,0 M DE LARGO. INCLUYE TRANSPORTE HORIZONTAL Y VERTICAL EL CONTRATISTA DEBERÁ GARANTIZAR LA INTEGRIDAD DE LAS INSTALACIONES QUE SE PUEDAN VER AFECTADAS POR ESTA ACTIVIDAD. INCLUYE TODOS LOS ELEMENTOS Y ACCESORIOS NECESARIOS PARA SU CORRECTA EJECUCION. (CARGUE Y RETIRO DE MADERA NO INCLUIDO) | Actividad | UND |  |  |  | 42878
035.011 | H2 | EQUIPO BASICO (HERRAMIENTA MENOR) | Herramienta | UND | 0.8 | 3623 | 2898 |  | Ins H2
035.011 | E1 | ANDAMIO METALICO CERTIFICADO, INCLUYE ESCALERILLA CON BARANDAS Y PLATAFORMAS DE TRABAJO H=2.0M | Equipos | Un-Dia | 0.1302 | 17302 | 2253 |  | Ins E1
035.011 | I1557 | EEPP PARA TAREAS DE ALTO RIESGO: TRABAJO SEGURO EN ALTURAS, INCLUYE ARNÉS DE 6 ARGOLLAS (ESPACIO CONFINADO), LÍNEA DE VIDA EN POLIAMIDA, ARRESTADOR DE CAÍDA, ESLINGA EN Y, 3 MOSQUETONES CON CIERRE AUTOMÁTICO DE TRES PASOS | Insumos | UND | 0.2 | 5410 | 1082 |  | Ins I1557
035.011 | N001 | ALQUILER DE SIERRA CIRCULAR | Equipos | HR | 1.08 | 8725 | 9423 |  | Ins N001
035.011 | C4 | CUADRILLA DD TIPO 1 (1 OFICIAL + 1 AYUDANTE) (Carpinteria) | Cuadrilla | HR | 0.65 | 41004 | 26653 |  | Ins C4
035.011 | I1565 | ACARREO INTERNO | Insumos | UND | 0.3 | 1897 | 569 |  | Ins I1565
035.012 | - | DESMONTE Y RETIRO DE CIELO RASO DETERIORADO, EN MADERA EXISTENTE EN LA EDIFICACIÓN. INCLUYE TRANSPORTE HORIZONTAL Y VERTICAL. EL CONTRATISTA DEBERÁ GARANTIZAR LA INTEGRIDAD DE LAS INSTALACIONES QUE SE PUEDAN VER AFECTADAS POR ESTA ACTIVIDAD. INCLUYE TODOS LOS ELEMENTOS Y ACCESORIOS NECESARIOS PARA SU CORRECTA EJECUCION. (CARGUE Y RETIRO DE MADERA NO INCLUIDO) | Actividad | M2 |  |  |  | 21554
035.012 | H2 | EQUIPO BASICO (HERRAMIENTA MENOR) | Herramienta | UND | 0.15 | 3623 | 543 |  | Ins H2
035.012 | E1 | ANDAMIO METALICO CERTIFICADO, INCLUYE ESCALERILLA CON BARANDAS Y PLATAFORMAS DE TRABAJO H=2.0M | Equipos | Un-Dia | 0.15999 | 17302 | 2768 |  | Ins E1
035.012 | I1557 | EEPP PARA TAREAS DE ALTO RIESGO: TRABAJO SEGURO EN ALTURAS, INCLUYE ARNÉS DE 6 ARGOLLAS (ESPACIO CONFINADO), LÍNEA DE VIDA EN POLIAMIDA, ARRESTADOR DE CAÍDA, ESLINGA EN Y, 3 MOSQUETONES CON CIERRE AUTOMÁTICO DE TRES PASOS | Insumos | UND | 0.2 | 5410 | 1082 |  | Ins I1557
035.012 | C4 | CUADRILLA DD TIPO 1 (1 OFICIAL + 1 AYUDANTE) (Carpinteria) | Cuadrilla | HR | 0.4 | 41004 | 16402 |  | Ins C4
035.012 | I1565 | ACARREO INTERNO | Insumos | UND | 0.4 | 1897 | 759 |  | Ins I1565
035.013 | - | DESMONTE Y CLASIFICACIÓN DE TEJA DE BARRO EXISTENTE EN LA CUBIERTA DE LA EDIFICACIÓN. INCLUYE TRANSPORTE Y ALMACENAMIENTO AL SITIO QUE DISPONGA EL INTERVENTOR. LOS MATERIALES QUE NO PUEDAN SER REUTILIZABLES A CRITERIO DE LA ENTIDAD CONTRATANTE SERAN RETIRADOS Y DISPUESTOS EN LUGARES AUTORIZADOS. ESTA DISPOSICION FINAL SE RECONOCERA POR EL ITEM DE RETIRO DE MATERIAL SOBRANTE EN VOLQUETA CARGUE MANUAL. INCLUYE TODOS LOS ELEMENTOS Y ACCESORIOS NECESARIOS PARA SU CORRECTA EJECUCION. EL CONTRATISTA DEBERÁ GARANTIZAR QUE EL DESMONTE Y TRASLADO DE LOS ELEMENTOS NO GENERE DAÑOS ADICIONALES A LOS PREEXISTENTES EN LAS TEJAS. | Actividad | M2 |  |  |  | 44184
035.013 | H2 | EQUIPO BASICO (HERRAMIENTA MENOR) | Herramienta | UND | 0.38 | 3623 | 1377 |  | Ins H2
035.013 | E1 | ANDAMIO METALICO CERTIFICADO, INCLUYE ESCALERILLA CON BARANDAS Y PLATAFORMAS DE TRABAJO H=2.0M | Equipos | Un-Dia | 0.4754 | 17302 | 8225 |  | Ins E1
035.013 | I1557 | EEPP PARA TAREAS DE ALTO RIESGO: TRABAJO SEGURO EN ALTURAS, INCLUYE ARNÉS DE 6 ARGOLLAS (ESPACIO CONFINADO), LÍNEA DE VIDA EN POLIAMIDA, ARRESTADOR DE CAÍDA, ESLINGA EN Y, 3 MOSQUETONES CON CIERRE AUTOMÁTICO DE TRES PASOS | Insumos | UND | 1.2 | 5410 | 6492 |  | Ins I1557
035.013 | C4 | CUADRILLA DD TIPO 1 (1 OFICIAL + 1 AYUDANTE) (Carpinteria) | Cuadrilla | HR | 0.5 | 41004 | 20502 |  | Ins C4
035.013 | I1565 | ACARREO INTERNO | Insumos | UND | 4 | 1897 | 7588 |  | Ins I1565
035.014 | - | DESMONTE Y RETIRO DE ELEMENTOS DE ESTRUCTURA DE CUBIERTA. INCLUYE RETIRO DE LAÑAS DE GUADUA, RETIRO DE CORREAS EN MADERA Y/O GUADUA, RETIRO DE ALFARDAS, RETIRO DE CUMBRERAS, RETIRO DE LIMATESAS, LIMAHOYAS PUNTALES EN MADERA O GUADUA, CANES DE CORREDORES INTERIORES ETC . INCLUYE TRANSPORTE HORIZONTAL Y VERTICAL INTERNO. EL CONTRATISTA DEBERÁ GARANTIZAR LA INTEGRIDAD DE LAS INSTALACIONES QUE SE PUEDAN VER AFECTADAS POR ESTA ACTIVIDAD. INCLUYE TODOS LOS ELEMENTOS Y ACCESORIOS NECESARIOS PARA SU CORRECTA EJECUCION. (CARGUE Y RETIRO DE MADERA Y/O GUADUA NO INCLUIDO) | Actividad | M2 |  |  |  | 148866
035.014 | H2 | EQUIPO BASICO (HERRAMIENTA MENOR) | Herramienta | UND | 0.65 | 3623 | 2355 |  | Ins H2
035.014 | E1 | ANDAMIO METALICO CERTIFICADO, INCLUYE ESCALERILLA CON BARANDAS Y PLATAFORMAS DE TRABAJO H=2.0M | Equipos | Un-Dia | 0.56206 | 17302 | 9725 |  | Ins E1
035.014 | I1557 | EEPP PARA TAREAS DE ALTO RIESGO: TRABAJO SEGURO EN ALTURAS, INCLUYE ARNÉS DE 6 ARGOLLAS (ESPACIO CONFINADO), LÍNEA DE VIDA EN POLIAMIDA, ARRESTADOR DE CAÍDA, ESLINGA EN Y, 3 MOSQUETONES CON CIERRE AUTOMÁTICO DE TRES PASOS | Insumos | UND | 1.2 | 5410 | 6492 |  | Ins I1557
035.014 | C4 | CUADRILLA DD TIPO 1 (1 OFICIAL + 1 AYUDANTE) (Carpinteria) | Cuadrilla | HR | 2.9 | 41004 | 118912 |  | Ins C4
035.014 | I1565 | ACARREO INTERNO | Insumos | UND | 6 | 1897 | 11382 |  | Ins I1565
035.015 | - | DESMONTE Y RETIRO DEL CONJUNTO DE CERCHA EXISTENTE DETERIORADA EN CUBIERTA. INCLUYE DESMONTE DE PARES EN MADERA, DESMONTE DE TORNAPUNTA EN MADERA, DESMONTE DE PENDOLONES EN MADERA, DESMONTE DE PUNTALES EN MADERA Y/O GUADUA. INCLUYE TRANSPORTE HORIZONTAL Y VERTICAL. EL CONTRATISTA DEBERÁ GARANTIZAR LA INTEGRIDAD DE LAS INSTALACIONES QUE SE PUEDAN VER AFECTADAS POR ESTA ACTIVIDAD. INCLUYE TODOS LOS ELEMENTOS Y ACCESORIOS NECESARIOS PARA SU CORRECTA EJECUCION. (CARGUE Y RETIRO DE MADERA Y/O GUADUA NO INCLUIDO) | Actividad | UND |  |  |  | 140955
035.015 | H2 | EQUIPO BASICO (HERRAMIENTA MENOR) | Herramienta | UND | 3 | 3623 | 10869 |  | Ins H2
035.015 | E1 | ANDAMIO METALICO CERTIFICADO, INCLUYE ESCALERILLA CON BARANDAS Y PLATAFORMAS DE TRABAJO H=2.0M | Equipos | Un-Dia | 0.55945 | 17302 | 9680 |  | Ins E1
035.015 | I1557 | EEPP PARA TAREAS DE ALTO RIESGO: TRABAJO SEGURO EN ALTURAS, INCLUYE ARNÉS DE 6 ARGOLLAS (ESPACIO CONFINADO), LÍNEA DE VIDA EN POLIAMIDA, ARRESTADOR DE CAÍDA, ESLINGA EN Y, 3 MOSQUETONES CON CIERRE AUTOMÁTICO DE TRES PASOS | Insumos | UND | 1.73 | 5410 | 9359 |  | Ins I1557
035.015 | C4 | CUADRILLA DD TIPO 1 (1 OFICIAL + 1 AYUDANTE) (Carpinteria) | Cuadrilla | HR | 2.5 | 41004 | 102510 |  | Ins C4
035.015 | I1565 | ACARREO INTERNO | Insumos | UND | 4.5 | 1897 | 8537 |  | Ins I1565
035.016 | - | LAVADO DE TEJA DE BARRO EXISTENTE DESMONTADA. INCLUYE TRASIEGO Y ALMACENAMIENTO MIENTRAS SE UTILIZA. INCLUYE TODOS LOS ELEMENTOS Y ACCESORIOS NECESARIOS PARA SU CORRECTA EJECUCION. EL CONTRATISTA DEBERÁ GARANTIZAR QUE DURANTE LA ACTIVIDAD NO GENERE DAÑOS ADICIONALES A LOS PREEXISTENTES EN LAS TEJAS. | Actividad | M2 |  |  |  | 30575
035.016 | H2 | EQUIPO BASICO (HERRAMIENTA MENOR) | Herramienta | UND | 0.2 | 3623 | 725 |  | Ins H2
035.016 | I49 | AGUA LITRO | Insumos | LT | 18 | 34 | 612 |  | Ins I49
035.016 | C43 | AYUDANTE AA (ALBAÑILERIA) | Cuadrilla | HR | 2 | 14562 | 29124 |  | Ins C43
035.016 | I1565 | ACARREO INTERNO | Insumos | UND | 0.06 | 1897 | 114 |  | Ins I1565
035.017 | - | DESMONTE Y RETIRO DE TIRANTES DETERIORADOS EN CUBIERTA DE HASTA 7 METRO DE LONGITUD. INCLUYE TRANSPORTE Y ALMACENAMIENTO AL SITIO QUE DISPONGA EL INTERVENTOR. LOS MATERIALES QUE NO PUEDAN SER REUTILIZABLES A CRITERIO DE LA ENTIDAD CONTRATANTE SERAN RETIRADOS Y DISPUESTOS EN LUGARES AUTORIZADOS. ESTA DISPOSICION FINAL SE RECONOCERA POR EL ITEM DE RETIRO DE MATERIAL SOBRANTE EN VOLQUETA CARGUE MANUAL. INCLUYE TODOS LOS ELEMENTOS Y ACCESORIOS NECESARIOS PARA SU CORRECTA EJECUCION. | Actividad | UND |  |  |  | 57382
035.017 | H2 | EQUIPO BASICO (HERRAMIENTA MENOR) | Herramienta | UND | 0.4 | 3623 | 1449 |  | Ins H2
035.017 | E1 | ANDAMIO METALICO CERTIFICADO, INCLUYE ESCALERILLA CON BARANDAS Y PLATAFORMAS DE TRABAJO H=2.0M | Equipos | Un-Dia | 0.36917 | 17302 | 6387 |  | Ins E1
035.017 | I1557 | EEPP PARA TAREAS DE ALTO RIESGO: TRABAJO SEGURO EN ALTURAS, INCLUYE ARNÉS DE 6 ARGOLLAS (ESPACIO CONFINADO), LÍNEA DE VIDA EN POLIAMIDA, ARRESTADOR DE CAÍDA, ESLINGA EN Y, 3 MOSQUETONES CON CIERRE AUTOMÁTICO DE TRES PASOS | Insumos | UND | 0.8 | 5410 | 4328 |  | Ins I1557
035.017 | C4 | CUADRILLA DD TIPO 1 (1 OFICIAL + 1 AYUDANTE) (Carpinteria) | Cuadrilla | HR | 1.1 | 41004 | 45104 |  | Ins C4
035.017 | I1565 | ACARREO INTERNO | Insumos | UND | 0.06 | 1897 | 114 |  | Ins I1565
035.018 | - | DESMONTE Y RETIRO POR METRO LINEAL DEL CONJUNTO DE ALEROS. INCLUYE RETIRO DE CANES, PAÑETE DE RECUBRIMIENTO, ESTERILLA DE RECUBRIMIENTO Y/O TABLA DE RECUBRIMIENTO. INCLUYE TRANSPORTE HORIZONTAL Y VERTICAL. EL CONTRATISTA DEBERÁ GARANTIZAR LA INTEGRIDAD DE LAS INSTALACIONES QUE SE PUEDAN VER AFECTADAS POR ESTA ACTIVIDAD. INCLUYE TODOS LOS ELEMENTOS Y ACCESORIOS NECESARIOS PARA SU CORRECTA EJECUCION. (CARGUE Y RETIRO DE MADERA Y/O GUADUA NO INCLUIDO) | Actividad | ML |  |  |  | 155831
035.018 | H2 | EQUIPO BASICO (HERRAMIENTA MENOR) | Herramienta | UND | 1.7 | 3623 | 6159 |  | Ins H2
035.018 | E1 | ANDAMIO METALICO CERTIFICADO, INCLUYE ESCALERILLA CON BARANDAS Y PLATAFORMAS DE TRABAJO H=2.0M | Equipos | Un-Dia | 3.0032 | 17302 | 51961 |  | Ins E1
035.018 | I1557 | EEPP PARA TAREAS DE ALTO RIESGO: TRABAJO SEGURO EN ALTURAS, INCLUYE ARNÉS DE 6 ARGOLLAS (ESPACIO CONFINADO), LÍNEA DE VIDA EN POLIAMIDA, ARRESTADOR DE CAÍDA, ESLINGA EN Y, 3 MOSQUETONES CON CIERRE AUTOMÁTICO DE TRES PASOS | Insumos | UND | 1.5 | 5410 | 8115 |  | Ins I1557
035.018 | C4 | CUADRILLA DD TIPO 1 (1 OFICIAL + 1 AYUDANTE) (Carpinteria) | Cuadrilla | HR | 2 | 41004 | 82008 |  | Ins C4
035.018 | I1565 | ACARREO INTERNO | Insumos | UND | 4 | 1897 | 7588 |  | Ins I1565
035.019 | - | DESMONTE DE SOLERAS DE CUBIERTA. INCLUYE TRANSPORTE HORIZONTAL Y VERTICAL. EL CONTRATISTA DEBERÁ GARANTIZAR LA INTEGRIDAD DE LAS INSTALACIONES QUE SE PUEDAN VER AFECTADAS POR ESTA ACTIVIDAD. INCLUYE TODOS LOS ELEMENTOS Y ACCESORIOS NECESARIOS PARA SU CORRECTA EJECUCION. (CARGUE Y RETIRO DE MADERA NO INCLUIDO) | Actividad | ML |  |  |  | 38372
035.019 | H2 | EQUIPO BASICO (HERRAMIENTA MENOR) | Herramienta | UND | 0.25 | 3623 | 906 |  | Ins H2
035.019 | E1 | ANDAMIO METALICO CERTIFICADO, INCLUYE ESCALERILLA CON BARANDAS Y PLATAFORMAS DE TRABAJO H=2.0M | Equipos | Un-Dia | 1.339 | 17302 | 23168 |  | Ins E1
035.019 | I1557 | EEPP PARA TAREAS DE ALTO RIESGO: TRABAJO SEGURO EN ALTURAS, INCLUYE ARNÉS DE 6 ARGOLLAS (ESPACIO CONFINADO), LÍNEA DE VIDA EN POLIAMIDA, ARRESTADOR DE CAÍDA, ESLINGA EN Y, 3 MOSQUETONES CON CIERRE AUTOMÁTICO DE TRES PASOS | Insumos | UND | 0.8 | 5410 | 4328 |  | Ins I1557
035.019 | C4 | CUADRILLA DD TIPO 1 (1 OFICIAL + 1 AYUDANTE) (Carpinteria) | Cuadrilla | HR | 0.22 | 41004 | 9021 |  | Ins C4
035.019 | I1565 | ACARREO INTERNO | Insumos | UND | 0.5 | 1897 | 949 |  | Ins I1565
035.020 | - | CONSTRUCCIÓN DE APUNTALAMIENTOS CONFORMADOS CON REUTILIZACIÓN DE MATERIAL EXISTENTE EN OBRA, CONFORMADO CON TABLA DE REMATE SUPERIOR E INFERIOR, Y PARALES CADA 0,9M. INCLUYE TODOS LOS ELEMENTOS Y ACCESORIOS NECESARIOS PARA SU CORRECTA EJECUCION. INCLUYE DESMONTE DEL SISTEMA DE APUNTALAMIENTO UNA VEZ FINALIZADA LA ACTIVIDAD. | Actividad | M2 |  |  |  | 14721
035.020 | H2 | EQUIPO BASICO (HERRAMIENTA MENOR) | Herramienta | UND | 0.25 | 3623 | 906 |  | Ins H2
035.020 | E1 | ANDAMIO METALICO CERTIFICADO, INCLUYE ESCALERILLA CON BARANDAS Y PLATAFORMAS DE TRABAJO H=2.0M | Equipos | Un-Dia | 0.031053 | 17302 | 537 |  | Ins E1
035.020 | I1557 | EEPP PARA TAREAS DE ALTO RIESGO: TRABAJO SEGURO EN ALTURAS, INCLUYE ARNÉS DE 6 ARGOLLAS (ESPACIO CONFINADO), LÍNEA DE VIDA EN POLIAMIDA, ARRESTADOR DE CAÍDA, ESLINGA EN Y, 3 MOSQUETONES CON CIERRE AUTOMÁTICO DE TRES PASOS | Insumos | UND | 0.2 | 5410 | 1082 |  | Ins I1557
035.020 | C4 | CUADRILLA DD TIPO 1 (1 OFICIAL + 1 AYUDANTE) (Carpinteria) | Cuadrilla | HR | 0.25 | 41004 | 10251 |  | Ins C4
035.020 | I1565 | ACARREO INTERNO | Insumos | UND | 0.01 | 1897 | 19 |  | Ins I1565
035.020 | I426 | PUNTILLA CON CABEZA 3" | Insumos | LB | 0.2 | 5304 | 1061 |  | Ins I426
035.020 | I3 | ALAMBRE NEGRO NO. 18 | Insumos | KG | 0.14 | 6176 | 865 |  | Ins I3
035.021 | - | CONSTRUCCIÓN DE PANTALLAS DE REFUERZO EN ESTRUCTURA DE MADERA ESTRUCTURAL CHANUL SECCIÓN 0,10X0,10M. INCLUYE INSTALACIÓN DE SOLERA SUPERIOR E INFERIOR EN MADERA ESTRUCTURAL CHANUL SECCIÓN 0,10X0,10M, INSTALACIÓN DE ESTRIBOS EN LAMINA GALVANIZADA, INSTALACIÓN DE PARALES Y/O DIAGONALES EN GUADUA INMUNIZADA. INCLUYE INSTALACIÓN DE MALLA GALLINERO Y PAÑETE POR UNA CARA EXTERIOR IMPERMEABILIZADO CON EMULSION ACRILICA . INCLUYE INMUNIZACIÓN DE LA MADERA Y ESTERILLA. INCLUYE TRANSPORTE HORIZONTAL Y VERTICAL. EL CONTRATISTA DEBERÁ GARANTIZAR LA INTEGRIDAD DE LAS INSTALACIONES QUE SE PUEDAN VER AFECTADAS POR ESTA ACTIVIDAD. INCLUYE TODOS LOS ELEMENTOS Y ACCESORIOS NECESARIOS PARA SU CORRECTA EJECUCION. | Actividad | M2 |  |  |  | 537909
035.021 | H2 | EQUIPO BASICO (HERRAMIENTA MENOR) | Herramienta | UND | 3.2 | 3623 | 11594 |  | Ins H2
035.021 | E1 | ANDAMIO METALICO CERTIFICADO, INCLUYE ESCALERILLA CON BARANDAS Y PLATAFORMAS DE TRABAJO H=2.0M | Equipos | Un-Dia | 4.8284 | 17302 | 83540 |  | Ins E1
035.021 | I1557 | EEPP PARA TAREAS DE ALTO RIESGO: TRABAJO SEGURO EN ALTURAS, INCLUYE ARNÉS DE 6 ARGOLLAS (ESPACIO CONFINADO), LÍNEA DE VIDA EN POLIAMIDA, ARRESTADOR DE CAÍDA, ESLINGA EN Y, 3 MOSQUETONES CON CIERRE AUTOMÁTICO DE TRES PASOS | Insumos | UND | 0.2 | 5410 | 1082 |  | Ins I1557
035.021 | E19 | TALADRO ROTO PERCUTOR | Equipos | DIA | 0.04 | 86632 | 3465 |  | Ins E19
035.021 | N001 | ALQUILER DE SIERRA CIRCULAR | Equipos | HR | 0.3 | 8725 | 2618 |  | Ins N001
035.021 | C11 | CUADRILLA DD TIPO 2 (1 OFICIAL + 2 AYUDANTE) (Carpinteria) | Cuadrilla | HR | 2.3 | 57752 | 132830 |  | Ins C11
035.021 | I1565 | ACARREO INTERNO | Insumos | UND | 2 | 1897 | 3794 |  | Ins I1565
035.021 | NI001 | MADERA ESTRUCTURAL CHANUL O SIMILAR | Insumos | m3 | 0.025 | 6441549 | 161039 |  | Ins NI001
035.021 | NI002 | INSECTICIDA INMUNIZANTE DE MADERA COMEFIN PLUS | Insumos | galon | 0.0029 | 2206969 | 6400 |  | Ins NI002
035.021 | I270 | ACPM | Insumos | GAL | 0.1 | 12500 | 1250 |  | Ins I270
035.021 | NI003 | IGOL DENSO | Insumos | kg | 0.01 | 40095 | 401 |  | Ins NI003
035.021 | NI004 | VARILLA ROSCADA DE 3/8" | Insumos | ml | 0.35 | 13021 | 4557 |  | Ins NI004
035.021 | NI005 | TUERCA DE 3/8" | Insumos | und | 1.5 | 985 | 1478 |  | Ins NI005
035.021 | NI006 | ARANDELA DE 3/8" | Insumos | und | 1.5 | 985 | 1478 |  | Ins NI006
035.021 | NI007 | BROCA 1/2" | Insumos | und | 0.07 | 21329 | 1493 |  | Ins NI007
035.021 | NI008 | ESTRIBO EN LAMINA GALVANIZADA CALIBRE 14 PARA SOPORTAR UNIONES EN ESTRUCTURA DE MURO EN BARAQUE SEGÚN DETALLE | Insumos | und | 0.73171 | 45408 | 33225 |  | Ins NI008
035.021 | NI009 | CLAVO DE ACERO ESTRIADO VERTICAL 2" | Insumos | lb | 0.1 | 12882 | 1288 |  | Ins NI009
035.021 | NI010 | Esterilla de guadua inmunizada por inmersion limpia a una cara 4m X 0,25-0,4 m | Insumos | und | 1.05 | 27355 | 28723 |  | Ins NI010
035.021 | I426 | PUNTILLA CON CABEZA 3" | Insumos | LB | 0.15 | 5304 | 796 |  | Ins I426
035.021 | I3 | ALAMBRE NEGRO NO. 18 | Insumos | KG | 0.15 | 6176 | 926 |  | Ins I3
035.021 | NI011 | Guadua limpia, inmunizada por inmersion arquitectonica de 6 m | Insumos | und | 0.5 | 46503 | 23252 |  | Ins NI011
035.021 | I2302 | MORTERO 1:3 | Insumos | M3 | 0.03 | 734369 | 22031 |  | Ins I2302
035.021 | I1955 | MALLA DE GALLINERO PARA CONSTRUCCIÓN | Insumos | M2 | 1.05 | 2371 | 2490 |  | Ins I1955
035.021 | NI012 | ACRONAL 50% SOLIDOS | Insumos | galon | 0.04 | 74150 | 2966 |  | Ins NI012
035.021 | I427 | SIKA-1 IMPERMEABILIZANTE INTEGRAL MORTEROS O SIMILAR. | Insumos | KG | 0.3 | 17311 | 5193 |  | Ins I427
035.022 | - | CONFORMACION E INSTALACIÓN DE SOLERA BASE EN MADERA ESTRUCTURAL CHANUL RECIA SECCIÓN 0,10X0,10M. INCLUYE INMUNIZACIÓN DE LA MADERA. INCLUYE TRANSPORTE HORIZONTAL Y VERTICAL Y APLICACION DE IGOL DENSO SOBRE LA SUPERFICIE DONDE SE SOPORTA LA SOLERA EL CONTRATISTA DEBERÁ GARANTIZAR LA INTEGRIDAD DE LAS INSTALACIONES QUE SE PUEDAN VER AFECTADAS POR ESTA ACTIVIDAD. INCLUYE TODOS LOS ELEMENTOS Y ACCESORIOS NECESARIOS PARA SU CORRECTA EJECUCION. | Actividad | ML |  |  |  | 127233
035.022 | H2 | EQUIPO BASICO (HERRAMIENTA MENOR) | Herramienta | UND | 0.5 | 3623 | 1812 |  | Ins H2
035.022 | E1 | ANDAMIO METALICO CERTIFICADO, INCLUYE ESCALERILLA CON BARANDAS Y PLATAFORMAS DE TRABAJO H=2.0M | Equipos | Un-Dia | 0.32133 | 17302 | 5560 |  | Ins E1
035.022 | I1557 | EEPP PARA TAREAS DE ALTO RIESGO: TRABAJO SEGURO EN ALTURAS, INCLUYE ARNÉS DE 6 ARGOLLAS (ESPACIO CONFINADO), LÍNEA DE VIDA EN POLIAMIDA, ARRESTADOR DE CAÍDA, ESLINGA EN Y, 3 MOSQUETONES CON CIERRE AUTOMÁTICO DE TRES PASOS | Insumos | UND | 0.2 | 5410 | 1082 |  | Ins I1557
035.022 | E19 | TALADRO ROTO PERCUTOR | Equipos | DIA | 0.1 | 86632 | 8663 |  | Ins E19
035.022 | N001 | ALQUILER DE SIERRA CIRCULAR | Equipos | HR | 0.12 | 8725 | 1047 |  | Ins N001
035.022 | C11 | CUADRILLA DD TIPO 2 (1 OFICIAL + 2 AYUDANTE) (Carpinteria) | Cuadrilla | HR | 0.5 | 57752 | 28876 |  | Ins C11
035.022 | I1565 | ACARREO INTERNO | Insumos | UND | 0.5 | 1897 | 949 |  | Ins I1565
035.022 | NI001 | MADERA ESTRUCTURAL CHANUL O SIMILAR | Insumos | m3 | 0.01 | 6441549 | 64415 |  | Ins NI001
035.022 | NI002 | INSECTICIDA INMUNIZANTE DE MADERA COMEFIN PLUS | Insumos | galon | 0.00058 | 2206969 | 1280 |  | Ins NI002
035.022 | I270 | ACPM | Insumos | GAL | 0.02 | 12500 | 250 |  | Ins I270
035.022 | NI003 | IGOL DENSO | Insumos | kg | 0.002 | 40095 | 80 |  | Ins NI003
035.022 | NI004 | VARILLA ROSCADA DE 3/8" | Insumos | ml | 0.29 | 13021 | 3776 |  | Ins NI004
035.022 | NI005 | TUERCA DE 3/8" | Insumos | und | 2 | 985 | 1970 |  | Ins NI005
035.022 | NI006 | ARANDELA DE 3/8" | Insumos | und | 2 | 985 | 1970 |  | Ins NI006
035.022 | NI007 | BROCA 1/2" | Insumos | und | 0.07 | 21329 | 1493 |  | Ins NI007
035.022 | NI003 | IGOL DENSO | Insumos | kg | 0.1 | 40095 | 4010 |  | Ins NI003
035.023 | - | SUMINISTRO E INSTALACIÓN DE NODOS DE VINCULACIÓN A TERCIOS SOBRE LA ALTURA DEL PIE DERECHO EN LA SEPARACIÓN ENTRE MUROS Y PANTALLASINCLUYE TRANSPORTE HORIZONTAL Y VERTICAL, EN MADERA ESTRUCTURAL CHANUL SECCION 0,10X0,10M, INCLUYE INMUNIZACIÓN DE LA MADERA. EL CONTRATISTA DEBERÁ GARANTIZAR LA INTEGRIDAD DE LAS INSTALACIONES QUE SE PUEDAN VER AFECTADAS POR ESTA ACTIVIDAD. INCLUYE TODOS LOS ELEMENTOS Y ACCESORIOS NECESARIOS PARA SU CORRECTA EJECUCION. | Actividad | UND |  |  |  | 42224
035.023 | H2 | EQUIPO BASICO (HERRAMIENTA MENOR) | Herramienta | UND | 0.2 | 3623 | 725 |  | Ins H2
035.023 | E1 | ANDAMIO METALICO CERTIFICADO, INCLUYE ESCALERILLA CON BARANDAS Y PLATAFORMAS DE TRABAJO H=2.0M | Equipos | Un-Dia | 0.01836 | 17302 | 318 |  | Ins E1
035.023 | I1557 | EEPP PARA TAREAS DE ALTO RIESGO: TRABAJO SEGURO EN ALTURAS, INCLUYE ARNÉS DE 6 ARGOLLAS (ESPACIO CONFINADO), LÍNEA DE VIDA EN POLIAMIDA, ARRESTADOR DE CAÍDA, ESLINGA EN Y, 3 MOSQUETONES CON CIERRE AUTOMÁTICO DE TRES PASOS | Insumos | UND | 0.2 | 5410 | 1082 |  | Ins I1557
035.023 | E19 | TALADRO ROTO PERCUTOR | Equipos | DIA | 0.01 | 86632 | 866 |  | Ins E19
035.023 | N001 | ALQUILER DE SIERRA CIRCULAR | Equipos | HR | 0.08 | 8725 | 698 |  | Ins N001
035.023 | C4 | CUADRILLA DD TIPO 1 (1 OFICIAL + 1 AYUDANTE) (Carpinteria) | Cuadrilla | HR | 0.4 | 41004 | 16402 |  | Ins C4
035.023 | I1565 | ACARREO INTERNO | Insumos | UND | 0.2 | 1897 | 379 |  | Ins I1565
035.023 | NI001 | MADERA ESTRUCTURAL CHANUL O SIMILAR | Insumos | m3 | 0.002 | 6441549 | 12883 |  | Ins NI001
035.023 | NI002 | INSECTICIDA INMUNIZANTE DE MADERA COMEFIN PLUS | Insumos | galon | 5.8e-05 | 2206969 | 128 |  | Ins NI002
035.023 | I270 | ACPM | Insumos | GAL | 0.002 | 12500 | 25 |  | Ins I270
035.023 | NI003 | IGOL DENSO | Insumos | kg | 0.0002 | 40095 | 8 |  | Ins NI003
035.023 | NI004 | VARILLA ROSCADA DE 3/8" | Insumos | ml | 0.35 | 13021 | 4557 |  | Ins NI004
035.023 | NI005 | TUERCA DE 3/8" | Insumos | und | 2 | 985 | 1970 |  | Ins NI005
035.023 | NI006 | ARANDELA DE 3/8" | Insumos | und | 2 | 985 | 1970 |  | Ins NI006
035.023 | NI007 | BROCA 1/2" | Insumos | und | 0.01 | 21329 | 213 |  | Ins NI007
035.024 | - | RECONSTRUCCIÓN DE MUROS DE FACHADA EN ESTRUCTURA DE MADERA ESTRUCTURAL CHANUL, VERTICALES SECCIÓN 0,10X0,10M Y DIAGONALES SECCIÓN 0,05X0,10M. INCLUYE INSTALACIÓN DE SOLERA SUPERIOR E INFERIOR EN MADERA ESTRUCTURAL CHANUL SECCIÓN 0,10X0,10M, INSTALACIÓN DE ESTRIBOS EN LAMINA GALVANIZADA, INSTALACIÓN DE PARALES Y/O DIAGONALES EN GUADUA INMUNIZADA. INCLUYE INSTALACIÓN DE MALLA GALLINERO Y REVOQUE IMPERMEABILIZADO POR UNA CARA. INCLUYE INMUNIZACIÓN DE LA MADERA Y LA ESTERILLA. INCLUYE TRANSPORTE HORIZONTAL Y VERTICAL. EL CONTRATISTA DEBERÁ GARANTIZAR LA INTEGRIDAD DE LAS INSTALACIONES QUE SE PUEDAN VER AFECTADAS POR ESTA ACTIVIDAD. INCLUYE TODOS LOS ELEMENTOS Y ACCESORIOS NECESARIOS PARA SU CORRECTA EJECUCION. | Actividad | M2 |  |  |  | 561477
035.024 | H2 | EQUIPO BASICO (HERRAMIENTA MENOR) | Herramienta | UND | 2 | 3623 | 7246 |  | Ins H2
035.024 | E1 | ANDAMIO METALICO CERTIFICADO, INCLUYE ESCALERILLA CON BARANDAS Y PLATAFORMAS DE TRABAJO H=2.0M | Equipos | Un-Dia | 4.8311 | 17302 | 83589 |  | Ins E1
035.024 | I1557 | EEPP PARA TAREAS DE ALTO RIESGO: TRABAJO SEGURO EN ALTURAS, INCLUYE ARNÉS DE 6 ARGOLLAS (ESPACIO CONFINADO), LÍNEA DE VIDA EN POLIAMIDA, ARRESTADOR DE CAÍDA, ESLINGA EN Y, 3 MOSQUETONES CON CIERRE AUTOMÁTICO DE TRES PASOS | Insumos | UND | 0.2 | 5410 | 1082 |  | Ins I1557
035.024 | E19 | TALADRO ROTO PERCUTOR | Equipos | DIA | 0.03 | 86632 | 2599 |  | Ins E19
035.024 | N001 | ALQUILER DE SIERRA CIRCULAR | Equipos | HR | 0.2 | 8725 | 1745 |  | Ins N001
035.024 | C11 | CUADRILLA DD TIPO 2 (1 OFICIAL + 2 AYUDANTE) (Carpinteria) | Cuadrilla | HR | 2.5 | 57752 | 144380 |  | Ins C11
035.024 | I1565 | ACARREO INTERNO | Insumos | UND | 2 | 1897 | 3794 |  | Ins I1565
035.024 | NI001 | MADERA ESTRUCTURAL CHANUL O SIMILAR | Insumos | m3 | 0.026 | 6441549 | 167480 |  | Ins NI001
035.024 | NI002 | INSECTICIDA INMUNIZANTE DE MADERA COMEFIN PLUS | Insumos | galon | 0.0029 | 2206969 | 6400 |  | Ins NI002
035.024 | I270 | ACPM | Insumos | GAL | 0.2 | 12500 | 2500 |  | Ins I270
035.024 | NI003 | IGOL DENSO | Insumos | kg | 0.02 | 40095 | 802 |  | Ins NI003
035.024 | NI004 | VARILLA ROSCADA DE 3/8" | Insumos | ml | 0.2 | 13021 | 2604 |  | Ins NI004
035.024 | NI005 | TUERCA DE 3/8" | Insumos | und | 2 | 985 | 1970 |  | Ins NI005
035.024 | NI006 | ARANDELA DE 3/8" | Insumos | und | 2 | 985 | 1970 |  | Ins NI006
035.024 | NI007 | BROCA 1/2" | Insumos | und | 0.07 | 21329 | 1493 |  | Ins NI007
035.024 | NI008 | ESTRIBO EN LAMINA GALVANIZADA CALIBRE 14 PARA SOPORTAR UNIONES EN ESTRUCTURA DE MURO EN BARAQUE SEGÚN DETALLE | Insumos | und | 1 | 45408 | 45408 |  | Ins NI008
035.024 | NI009 | CLAVO DE ACERO ESTRIADO VERTICAL 2" | Insumos | lb | 0.1 | 12882 | 1288 |  | Ins NI009
035.024 | NI010 | Esterilla de guadua inmunizada por inmersion limpia a una cara 4m X 0,25-0,4 m | Insumos | und | 1.05 | 27355 | 28723 |  | Ins NI010
035.024 | I426 | PUNTILLA CON CABEZA 3" | Insumos | LB | 0.15 | 5304 | 796 |  | Ins I426
035.024 | I3 | ALAMBRE NEGRO NO. 18 | Insumos | KG | 0.15 | 6176 | 926 |  | Ins I3
035.024 | NI011 | Guadua limpia, inmunizada por inmersion arquitectonica de 6 m | Insumos | und | 0.5 | 46503 | 23252 |  | Ins NI011
035.024 | I2302 | MORTERO 1:3 | Insumos | M3 | 0.03 | 734369 | 22031 |  | Ins I2302
035.024 | I1955 | MALLA DE GALLINERO PARA CONSTRUCCIÓN | Insumos | M2 | 1.05 | 2371 | 2490 |  | Ins I1955
035.024 | NI012 | ACRONAL 50% SOLIDOS | Insumos | galon | 0.023148 | 74150 | 1716 |  | Ins NI012
035.024 | I427 | SIKA-1 IMPERMEABILIZANTE INTEGRAL MORTEROS O SIMILAR. | Insumos | KG | 0.3 | 17311 | 5193 |  | Ins I427
035.025 | - | DESMONTE DEL CONJUNTO DE MUROS EN BAHAREQUE A DOS CARAS INTERNOS, INCLUYE DESMONTE Y RETIRO DE PAÑETE A DOS CARAS, DESMONTE Y RETIRO DE ESTERILLA DE GUADUA A DOS CARAS, DESMONTE Y RETIRO DE PARALES Y/O DIAGONALES Y/O HORIZONTALES EN GUADUA Y EN MADERA, DESMONTE Y RETIRO DE SOLERA SUPERIOR E INFERIOR EN MADERA, DESPUNTILLADO DE ELEMENTOS, TRASIEGO HASTA SITIO DE CARGUE. INCLUYE TRANSPORTE HORIZONTAL Y VERTICAL, EL CONTRATISTA DEBERÁ GARANTIZAR LA INTEGRIDAD DE LAS INSTALACIONES QUE SE PUEDAN VER AFECTADAS POR ESTA ACTIVIDAD. INCLUYE TODOS LOS ELEMENTOS Y ACCESORIOS NECESARIOS PARA SU CORRECTA EJECUCION. (CARGUE Y RETIRO DE MADERA NO INCLUIDO) | Actividad | M2 |  |  |  | 203417
035.025 | H2 | EQUIPO BASICO (HERRAMIENTA MENOR) | Herramienta | UND | 2.5 | 3623 | 9058 |  | Ins H2
035.025 | E1 | ANDAMIO METALICO CERTIFICADO, INCLUYE ESCALERILLA CON BARANDAS Y PLATAFORMAS DE TRABAJO H=2.0M | Equipos | Un-Dia | 3.4033 | 17302 | 58883 |  | Ins E1
035.025 | I1557 | EEPP PARA TAREAS DE ALTO RIESGO: TRABAJO SEGURO EN ALTURAS, INCLUYE ARNÉS DE 6 ARGOLLAS (ESPACIO CONFINADO), LÍNEA DE VIDA EN POLIAMIDA, ARRESTADOR DE CAÍDA, ESLINGA EN Y, 3 MOSQUETONES CON CIERRE AUTOMÁTICO DE TRES PASOS | Insumos | UND | 0.2 | 5410 | 1082 |  | Ins I1557
035.025 | C4 | CUADRILLA DD TIPO 1 (1 OFICIAL + 1 AYUDANTE) (Carpinteria) | Cuadrilla | HR | 3 | 41004 | 123012 |  | Ins C4
035.025 | I1565 | ACARREO INTERNO | Insumos | UND | 6 | 1897 | 11382 |  | Ins I1565
035.026 | - | SUMINISTRO E INSTALACIÓN DE MOLDURA SIMPLE DOBLADA EN LÁMINA GALVANIZADA CAL 22, PARA PROTECCIÓN NUDO DE ENTREPISO EN MUROS DE FACHADA D=0,505 M - INCLUYE ANGULO INFERIOR DE REMATE EN LÁMINA GALVANIZADA, INCLUYE ANGULO INFERIOR DE REMATE EN LAMINA GALVANIZADA CAL 22 D=0,06 M Y PINTURA DE ACABADO TIPO 3 EN 1 COLOR SEGÚN DISEÑO DE FACHADA (INCLUYE CIMBRADO Y NIVELACIÓN) | Actividad | ML |  |  |  | 134803
035.026 | H2 | EQUIPO BASICO (HERRAMIENTA MENOR) | Herramienta | UND | 0.5 | 3623 | 1812 |  | Ins H2
035.026 | E1 | ANDAMIO METALICO CERTIFICADO, INCLUYE ESCALERILLA CON BARANDAS Y PLATAFORMAS DE TRABAJO H=2.0M | Equipos | Un-Dia | 0.80093 | 17302 | 13858 |  | Ins E1
035.026 | I1557 | EEPP PARA TAREAS DE ALTO RIESGO: TRABAJO SEGURO EN ALTURAS, INCLUYE ARNÉS DE 6 ARGOLLAS (ESPACIO CONFINADO), LÍNEA DE VIDA EN POLIAMIDA, ARRESTADOR DE CAÍDA, ESLINGA EN Y, 3 MOSQUETONES CON CIERRE AUTOMÁTICO DE TRES PASOS | Insumos | UND | 0.2 | 5410 | 1082 |  | Ins I1557
035.026 | E19 | TALADRO ROTO PERCUTOR | Equipos | DIA | 0.015 | 86632 | 1299 |  | Ins E19
035.026 | C1 | CUADRILLA AA TIPO 1 (1 OFICIAL + 1 AYUDANTE) (Albañileria) | Cuadrilla | HR | 0.95 | 37863 | 35970 |  | Ins C1
035.026 | I1565 | ACARREO INTERNO | Insumos | UND | 0.5 | 1897 | 949 |  | Ins I1565
035.026 | NI013 | MOLDURA SIMPLE TIPO FLANCHE EN LAMINA CALIBRE 22 DOBLADA CON CORTAGOTERAS ANCHO DE HASTA 55 CM | Insumos | ml | 1.05 | 52521 | 55147 |  | Ins NI013
035.026 | NI014 | TORNILLO MADERA AVELLANADO IRIZADO 8X1 1/4" | Insumos | und | 16 | 630 | 10080 |  | Ins NI014
035.026 | NI015 | sello de poliuretano sikarod o similar 1/4" | Insumos | ml | 1 | 1861 | 1861 |  | Ins NI015
035.026 | NI016 | PINTURA ESMALTE ALQUIDICO TIPO PINTULUX 3 EN 1 - O SIMILAR COLOR SEGÚN DISEÑO | Insumos | galon | 0.0375 | 130208 | 4883 |  | Ins NI016
035.026 | NI017 | ANGULO EN LAMINA GALVANIZADA CALIBRE 22 DE 0,06M | Insumos | ml | 1.05 | 7488 | 7862 |  | Ins NI017
035.027 | - | SUMINISTRO E INSTALACIÓN DE MOLDURA FIGURADA EN LÁMINA GALVANIZADA CAL 22 , PARA PROTECCIÓN NUDO DE ENTREPISO EN MUROS DE FACHADA D=0,7 M - INCLUYE PINTURA DE ACABADO TIPO 3 EN 1 COLOR SEGÚN DISEÑO DE FACHADA(INCLUYE CIMBRADO Y NIVELACIÓN) | Actividad | ML |  |  |  | 148752
035.027 | H2 | EQUIPO BASICO (HERRAMIENTA MENOR) | Herramienta | UND | 0.5 | 3623 | 1812 |  | Ins H2
035.027 | E1 | ANDAMIO METALICO CERTIFICADO, INCLUYE ESCALERILLA CON BARANDAS Y PLATAFORMAS DE TRABAJO H=2.0M | Equipos | Un-Dia | 0.78524 | 17302 | 13586 |  | Ins E1
035.027 | I1557 | EEPP PARA TAREAS DE ALTO RIESGO: TRABAJO SEGURO EN ALTURAS, INCLUYE ARNÉS DE 6 ARGOLLAS (ESPACIO CONFINADO), LÍNEA DE VIDA EN POLIAMIDA, ARRESTADOR DE CAÍDA, ESLINGA EN Y, 3 MOSQUETONES CON CIERRE AUTOMÁTICO DE TRES PASOS | Insumos | UND | 0.2 | 5410 | 1082 |  | Ins I1557
035.027 | E19 | TALADRO ROTO PERCUTOR | Equipos | DIA | 0.02 | 86632 | 1733 |  | Ins E19
035.027 | C1 | CUADRILLA AA TIPO 1 (1 OFICIAL + 1 AYUDANTE) (Albañileria) | Cuadrilla | HR | 0.95 | 37863 | 35970 |  | Ins C1
035.027 | I1565 | ACARREO INTERNO | Insumos | UND | 0.5 | 1897 | 949 |  | Ins I1565
035.027 | NI018 | Moldura figurada en lamina galvanizada cal 22 d=0,7 | Insumos | ml | 1.05 | 65651 | 68934 |  | Ins NI018
035.027 | NI014 | TORNILLO MADERA AVELLANADO IRIZADO 8X1 1/4" | Insumos | und | 16 | 630 | 10080 |  | Ins NI014
035.027 | NI015 | sello de poliuretano sikarod o similar 1/4" | Insumos | ml | 1 | 1861 | 1861 |  | Ins NI015
035.027 | NI016 | PINTURA ESMALTE ALQUIDICO TIPO PINTULUX 3 EN 1 - O SIMILAR COLOR SEGÚN DISEÑO | Insumos | galon | 0.0375 | 130208 | 4883 |  | Ins NI016
035.027 | NI017 | ANGULO EN LAMINA GALVANIZADA CALIBRE 22 DE 0,06M | Insumos | ml | 1.05 | 7488 | 7862 |  | Ins NI017
035.028 | - | RECONSTRUCCIÓN DE MUROS INTERIORES EN CORREDORES EN ESTRUCTURA DE MADERA ESTRUCTURAL CHANUL, VERTICALES SECCIÓN 0,10X0,10M Y DIAGONALES SECCIÓN 0,05X0,10M. INCLUYE INSTALACIÓN DE SOLERA SUPERIOR E INFERIOR EN MADERA ESTRUCTURAL CHANUL SECCIÓN 0,10X0,10M, INSTALACIÓN DE ESTRIBOS EN LAMINA GALVANIZADA, INSTALACIÓN DE PARALES Y/O DIAGONALES EN GUADUA INMUNIZADA. INCLUYE INSTALACIÓN DE MALLA Y PAÑETE EN CARA CORREDOR HASTA LA ALTURA DEFINIDA PARA INSTALACIÓN DE ZOCALOS. INCLUYE INMUNIZACIÓN DE LA MADERA Y LA ESTERILLA. INCLUYE TRANSPORTE HORIZONTAL Y VERTICAL. EL CONTRATISTA DEBERÁ GARANTIZAR LA INTEGRIDAD DE LAS INSTALACIONES QUE SE PUEDAN VER AFECTADAS POR ESTA ACTIVIDAD. INCLUYE TODOS LOS ELEMENTOS Y ACCESORIOS NECESARIOS PARA SU CORRECTA EJECUCION. | Actividad | M2 |  |  |  | 484309
035.028 | H2 | EQUIPO BASICO (HERRAMIENTA MENOR) | Herramienta | UND | 2 | 3623 | 7246 |  | Ins H2
035.028 | E1 | ANDAMIO METALICO CERTIFICADO, INCLUYE ESCALERILLA CON BARANDAS Y PLATAFORMAS DE TRABAJO H=2.0M | Equipos | Un-Dia | 0.66224 | 17302 | 11458 |  | Ins E1
035.028 | I1557 | EEPP PARA TAREAS DE ALTO RIESGO: TRABAJO SEGURO EN ALTURAS, INCLUYE ARNÉS DE 6 ARGOLLAS (ESPACIO CONFINADO), LÍNEA DE VIDA EN POLIAMIDA, ARRESTADOR DE CAÍDA, ESLINGA EN Y, 3 MOSQUETONES CON CIERRE AUTOMÁTICO DE TRES PASOS | Insumos | UND | 0.2 | 5410 | 1082 |  | Ins I1557
035.028 | E19 | TALADRO ROTO PERCUTOR | Equipos | DIA | 0.01 | 86632 | 866 |  | Ins E19
035.028 | N001 | ALQUILER DE SIERRA CIRCULAR | Equipos | HR | 0.2 | 8725 | 1745 |  | Ins N001
035.028 | C11 | CUADRILLA DD TIPO 2 (1 OFICIAL + 2 AYUDANTE) (Carpinteria) | Cuadrilla | HR | 2.6 | 57752 | 150155 |  | Ins C11
035.028 | I1565 | ACARREO INTERNO | Insumos | UND | 2 | 1897 | 3794 |  | Ins I1565
035.028 | NI001 | MADERA ESTRUCTURAL CHANUL O SIMILAR | Insumos | m3 | 0.026 | 6441549 | 167480 |  | Ins NI001
035.028 | NI002 | INSECTICIDA INMUNIZANTE DE MADERA COMEFIN PLUS | Insumos | galon | 0.0029 | 2206969 | 6400 |  | Ins NI002
035.028 | I270 | ACPM | Insumos | GAL | 0.2 | 12500 | 2500 |  | Ins I270
035.028 | NI003 | IGOL DENSO | Insumos | kg | 0.02 | 40095 | 802 |  | Ins NI003
035.028 | NI004 | VARILLA ROSCADA DE 3/8" | Insumos | ml | 0.2 | 13021 | 2604 |  | Ins NI004
035.028 | NI005 | TUERCA DE 3/8" | Insumos | und | 2 | 985 | 1970 |  | Ins NI005
035.028 | NI006 | ARANDELA DE 3/8" | Insumos | und | 2 | 985 | 1970 |  | Ins NI006
035.028 | NI007 | BROCA 1/2" | Insumos | und | 0.07 | 21329 | 1493 |  | Ins NI007
035.028 | NI008 | ESTRIBO EN LAMINA GALVANIZADA CALIBRE 14 PARA SOPORTAR UNIONES EN ESTRUCTURA DE MURO EN BARAQUE SEGÚN DETALLE | Insumos | und | 1 | 45408 | 45408 |  | Ins NI008
035.028 | NI009 | CLAVO DE ACERO ESTRIADO VERTICAL 2" | Insumos | lb | 0.1 | 12882 | 1288 |  | Ins NI009
035.028 | NI010 | Esterilla de guadua inmunizada por inmersion limpia a una cara 4m X 0,25-0,4 m | Insumos | und | 1.05 | 27355 | 28723 |  | Ins NI010
035.028 | I426 | PUNTILLA CON CABEZA 3" | Insumos | LB | 0.15 | 5304 | 796 |  | Ins I426
035.028 | I3 | ALAMBRE NEGRO NO. 18 | Insumos | KG | 0.15 | 6176 | 926 |  | Ins I3
035.028 | NI011 | Guadua limpia, inmunizada por inmersion arquitectonica de 6 m | Insumos | und | 0.5 | 46503 | 23252 |  | Ins NI011
035.028 | I2302 | MORTERO 1:3 | Insumos | M3 | 0.0225 | 734369 | 16523 |  | Ins I2302
035.028 | I1955 | MALLA DE GALLINERO PARA CONSTRUCCIÓN | Insumos | M2 | 1.05 | 2371 | 2490 |  | Ins I1955
035.028 | NI012 | ACRONAL 50% SOLIDOS | Insumos | galon | 0.023148 | 74150 | 1716 |  | Ins NI012
035.028 | I957 | LISTON 2 X 4 | Insumos | M | 0.35 | 4634 | 1622 |  | Ins I957
035.029 | - | SUMINSTRO Y APLICACÓN DE PINTURA PARA EXTERIORES TIPO KORAZA, INCLUYE SELLO DE REVOQUE CON SELLOMAX, INCLUYE FILOS Y DILATACIONES Y TODOS LOS ELEMENTOS Y ACCESORIOS NECESARIOS PARA SU CORRECTA INSTALACION. | Actividad | M2 |  |  |  | 78518
035.029 | H2 | EQUIPO BASICO (HERRAMIENTA MENOR) | Herramienta | UND | 0.4 | 3623 | 1449 |  | Ins H2
035.029 | E1 | ANDAMIO METALICO CERTIFICADO, INCLUYE ESCALERILLA CON BARANDAS Y PLATAFORMAS DE TRABAJO H=2.0M | Equipos | Un-Dia | 1.3882 | 17302 | 24019 |  | Ins E1
035.029 | I1557 | EEPP PARA TAREAS DE ALTO RIESGO: TRABAJO SEGURO EN ALTURAS, INCLUYE ARNÉS DE 6 ARGOLLAS (ESPACIO CONFINADO), LÍNEA DE VIDA EN POLIAMIDA, ARRESTADOR DE CAÍDA, ESLINGA EN Y, 3 MOSQUETONES CON CIERRE AUTOMÁTICO DE TRES PASOS | Insumos | UND | 0.3 | 5410 | 1623 |  | Ins I1557
035.029 | C3 | CUADRILLA CC TIPO 1 (1 OFICIAL + 1 AYUDANTE) (Pintura) | Cuadrilla | HR | 0.8 | 41004 | 32803 |  | Ins C3
035.029 | I1565 | ACARREO INTERNO | Insumos | UND | 1 | 1897 | 1897 |  | Ins I1565
035.029 | NI019 | LIJA DE AGUA 150 | Insumos | und | 1 | 1861 | 1861 |  | Ins NI019
035.029 | NI020 | SELLADOR ACRILICO SELLOMAX ANTIALCALINO | Insumos | galon | 0.05 | 110286 | 5514 |  | Ins NI020
035.029 | I1009 | KORAZA SOL Y LLUVIA - TIPO PINTUCO REF. 2650 SEGÚN COLOR DISEÑO O SIMILAR | Insumos | GAL | 0.075 | 124696 | 9352 |  | Ins I1009
035.030 | - | SUMINSTRO Y APLICACÓN DE PINTURA EN ACRILTEX PARA MUROS INTERIORES, INCLUYE TODOS LOS ELEMENTOS Y ACCESORIOS NECESARIOS PARA SU CORRECTA INSTALACIÓN. | Actividad | M2 |  |  |  | 50683
035.030 | H2 | EQUIPO BASICO (HERRAMIENTA MENOR) | Herramienta | UND | 0.1 | 3623 | 362 |  | Ins H2
035.030 | E1 | ANDAMIO METALICO CERTIFICADO, INCLUYE ESCALERILLA CON BARANDAS Y PLATAFORMAS DE TRABAJO H=2.0M | Equipos | Un-Dia | 0.4464 | 17302 | 7724 |  | Ins E1
035.030 | I1557 | EEPP PARA TAREAS DE ALTO RIESGO: TRABAJO SEGURO EN ALTURAS, INCLUYE ARNÉS DE 6 ARGOLLAS (ESPACIO CONFINADO), LÍNEA DE VIDA EN POLIAMIDA, ARRESTADOR DE CAÍDA, ESLINGA EN Y, 3 MOSQUETONES CON CIERRE AUTOMÁTICO DE TRES PASOS | Insumos | UND | 0.1 | 5410 | 541 |  | Ins I1557
035.030 | C3 | CUADRILLA CC TIPO 1 (1 OFICIAL + 1 AYUDANTE) (Pintura) | Cuadrilla | HR | 0.6 | 41004 | 24602 |  | Ins C3
035.030 | I1565 | ACARREO INTERNO | Insumos | UND | 1 | 1897 | 1897 |  | Ins I1565
035.030 | NI019 | LIJA DE AGUA 150 | Insumos | und | 1 | 1861 | 1861 |  | Ins NI019
035.030 | NI020 | SELLADOR ACRILICO SELLOMAX ANTIALCALINO | Insumos | galon | 0.05 | 110286 | 5514 |  | Ins NI020
035.030 | I1021 | VINILTEX ACRILTEX- TIPO PINTUCO REF. SEGÚN COLOR DISEÑO O SIMILAR. | Insumos | GAL | 0.075 | 109097 | 8182 |  | Ins I1021
035.031 | - | DILATACIÓN Y TRATAMIENTO DE JUNTAS EN PAÑETE EXTERIOR (INCLUYE REPLANTEO, CORTE CON PULIDORA 5MM Y APLICACIÓN DE SELLADOR ELÁSTICO CON PISTOLA) | Actividad | ML |  |  |  | 35157
035.031 | H2 | EQUIPO BASICO (HERRAMIENTA MENOR) | Herramienta | UND | 0.2 | 3623 | 725 |  | Ins H2
035.031 | E1 | ANDAMIO METALICO CERTIFICADO, INCLUYE ESCALERILLA CON BARANDAS Y PLATAFORMAS DE TRABAJO H=2.0M | Equipos | Un-Dia | 0.4758 | 17302 | 8232 |  | Ins E1
035.031 | I1557 | EEPP PARA TAREAS DE ALTO RIESGO: TRABAJO SEGURO EN ALTURAS, INCLUYE ARNÉS DE 6 ARGOLLAS (ESPACIO CONFINADO), LÍNEA DE VIDA EN POLIAMIDA, ARRESTADOR DE CAÍDA, ESLINGA EN Y, 3 MOSQUETONES CON CIERRE AUTOMÁTICO DE TRES PASOS | Insumos | UND | 0.1 | 5410 | 541 |  | Ins I1557
035.031 | E8 | CORTADORA INCLUYE DISCO | Equipos | DIA | 0.1 | 69183 | 6918 |  | Ins E8
035.031 | C1 | CUADRILLA AA TIPO 1 (1 OFICIAL + 1 AYUDANTE) (Albañileria) | Cuadrilla | HR | 0.25 | 37863 | 9466 |  | Ins C1
035.031 | I1565 | ACARREO INTERNO | Insumos | UND | 1 | 1897 | 1897 |  | Ins I1565
035.031 | I431 | SIKAFLEX 1A TUBO 305 CC O SIMILAR. | Insumos | UND | 0.16 | 46112 | 7378 |  | Ins I431
035.032 | - | SUMINISTRO E INSTALACIÓN DE UNIDAD DE VIGAS DE ENTREPISO DE DOBLE CONFORMACIÓN DE HASTA 7 METROS DE LONGITUD, EMPLEANDO MADERAS ESTRUCTURALES CHANUL SECCIÓN 0,20X0,05 EMPACHADAS POR MEDIO DE PERNOS EN VARILLA ROSCADA DE 3/8". INCLUYE INMUNIZACIÓN DE LA MADERA | Actividad | UND |  |  |  | 1186026
035.032 | H2 | EQUIPO BASICO (HERRAMIENTA MENOR) | Herramienta | UND | 0.5 | 3623 | 1812 |  | Ins H2
035.032 | E1 | ANDAMIO METALICO CERTIFICADO, INCLUYE ESCALERILLA CON BARANDAS Y PLATAFORMAS DE TRABAJO H=2.0M | Equipos | Un-Dia | 0.49189 | 17302 | 8511 |  | Ins E1
035.032 | I1557 | EEPP PARA TAREAS DE ALTO RIESGO: TRABAJO SEGURO EN ALTURAS, INCLUYE ARNÉS DE 6 ARGOLLAS (ESPACIO CONFINADO), LÍNEA DE VIDA EN POLIAMIDA, ARRESTADOR DE CAÍDA, ESLINGA EN Y, 3 MOSQUETONES CON CIERRE AUTOMÁTICO DE TRES PASOS | Insumos | UND | 0.2 | 5410 | 1082 |  | Ins I1557
035.032 | E19 | TALADRO ROTO PERCUTOR | Equipos | DIA | 0.15 | 86632 | 12995 |  | Ins E19
035.032 | N001 | ALQUILER DE SIERRA CIRCULAR | Equipos | HR | 0.2 | 8725 | 1745 |  | Ins N001
035.032 | C4 | CUADRILLA DD TIPO 1 (1 OFICIAL + 1 AYUDANTE) (Carpinteria) | Cuadrilla | HR | 3 | 41004 | 123012 |  | Ins C4
035.032 | I1565 | ACARREO INTERNO | Insumos | UND | 5 | 1897 | 9485 |  | Ins I1565
035.032 | NI001 | MADERA ESTRUCTURAL CHANUL O SIMILAR | Insumos | m3 | 0.14 | 6441549 | 901817 |  | Ins NI001
035.032 | NI002 | INSECTICIDA INMUNIZANTE DE MADERA COMEFIN PLUS | Insumos | galon | 0.0015 | 2206969 | 3310 |  | Ins NI002
035.032 | I270 | ACPM | Insumos | GAL | 0.2 | 12500 | 2500 |  | Ins I270
035.032 | NI003 | IGOL DENSO | Insumos | kg | 0.01 | 40095 | 401 |  | Ins NI003
035.032 | NI004 | VARILLA ROSCADA DE 3/8" | Insumos | ml | 3 | 13021 | 39063 |  | Ins NI004
035.032 | NI005 | TUERCA DE 3/8" | Insumos | und | 40 | 985 | 39400 |  | Ins NI005
035.032 | NI006 | ARANDELA DE 3/8" | Insumos | und | 40 | 985 | 39400 |  | Ins NI006
035.032 | NI007 | BROCA 1/2" | Insumos | und | 0.07 | 21329 | 1493 |  | Ins NI007
035.033 | - | SUMINISTRO E INSTALACIÓN DE VIGAS DE ENTREPISO DE CORREDORES DE HASTA 3 METROS DE LONGITUD EMPLEANDO MADERA ESTRUCTURAL CHANUL SECCIÓN 0,10X0,05. INCLUYE INMUNIZACIÓN DE LA MADERA | Actividad | UND |  |  |  | 275501
035.033 | H2 | EQUIPO BASICO (HERRAMIENTA MENOR) | Herramienta | UND | 0.3 | 3623 | 1087 |  | Ins H2
035.033 | E1 | ANDAMIO METALICO CERTIFICADO, INCLUYE ESCALERILLA CON BARANDAS Y PLATAFORMAS DE TRABAJO H=2.0M | Equipos | Un-Dia | 0.30559 | 17302 | 5287 |  | Ins E1
035.033 | I1557 | EEPP PARA TAREAS DE ALTO RIESGO: TRABAJO SEGURO EN ALTURAS, INCLUYE ARNÉS DE 6 ARGOLLAS (ESPACIO CONFINADO), LÍNEA DE VIDA EN POLIAMIDA, ARRESTADOR DE CAÍDA, ESLINGA EN Y, 3 MOSQUETONES CON CIERRE AUTOMÁTICO DE TRES PASOS | Insumos | UND | 0.2 | 5410 | 1082 |  | Ins I1557
035.033 | E19 | TALADRO ROTO PERCUTOR | Equipos | DIA | 0.015 | 86632 | 1299 |  | Ins E19
035.033 | N001 | ALQUILER DE SIERRA CIRCULAR | Equipos | HR | 0.1 | 8725 | 873 |  | Ins N001
035.033 | C4 | CUADRILLA DD TIPO 1 (1 OFICIAL + 1 AYUDANTE) (Carpinteria) | Cuadrilla | HR | 1 | 41004 | 41004 |  | Ins C4
035.033 | I1565 | ACARREO INTERNO | Insumos | UND | 2 | 1897 | 3794 |  | Ins I1565
035.033 | NI001 | MADERA ESTRUCTURAL CHANUL O SIMILAR | Insumos | m3 | 0.03 | 6441549 | 193246 |  | Ins NI001
035.033 | NI002 | INSECTICIDA INMUNIZANTE DE MADERA COMEFIN PLUS | Insumos | galon | 0.00225 | 2206969 | 4966 |  | Ins NI002
035.033 | I270 | ACPM | Insumos | GAL | 0.3 | 12500 | 3750 |  | Ins I270
035.033 | NI003 | IGOL DENSO | Insumos | kg | 0.01 | 40095 | 401 |  | Ins NI003
035.033 | NI004 | VARILLA ROSCADA DE 3/8" | Insumos | ml | 0.75 | 13021 | 9766 |  | Ins NI004
035.033 | NI005 | TUERCA DE 3/8" | Insumos | und | 4 | 985 | 3940 |  | Ins NI005
035.033 | NI006 | ARANDELA DE 3/8" | Insumos | und | 4 | 985 | 3940 |  | Ins NI006
035.033 | NI007 | BROCA 1/2" | Insumos | und | 0.05 | 21329 | 1066 |  | Ins NI007
035.034 | - | SUMINISTRO E INSTALACIÓN DE PROTESIS EN VIGAS DE ENTREPISO DE HASTA 2 METROS DE LONGITUD, EMPLEANDO MADERA ESTRUCTURAL CHANUL SECCIÓN 0,20X0,05 PARA REEMPLAZAR SECCIONES AFECTADAS Y EMPACHADO CON MADERA ESTRUCTURAL CHANUL DE LA MISMA SECCIÓN EMPLEANDO PERNOS EN VARILLA ROSCADA DE 3/8". INCLUYE INMUNIZACIÓN DE LA SECCION REEMPLAZADA | Actividad | UND |  |  |  | 248219
035.034 | H2 | EQUIPO BASICO (HERRAMIENTA MENOR) | Herramienta | UND | 0.25 | 3623 | 906 |  | Ins H2
035.034 | E1 | ANDAMIO METALICO CERTIFICADO, INCLUYE ESCALERILLA CON BARANDAS Y PLATAFORMAS DE TRABAJO H=2.0M | Equipos | Un-Dia | 0.19381 | 17302 | 3353 |  | Ins E1
035.034 | I1557 | EEPP PARA TAREAS DE ALTO RIESGO: TRABAJO SEGURO EN ALTURAS, INCLUYE ARNÉS DE 6 ARGOLLAS (ESPACIO CONFINADO), LÍNEA DE VIDA EN POLIAMIDA, ARRESTADOR DE CAÍDA, ESLINGA EN Y, 3 MOSQUETONES CON CIERRE AUTOMÁTICO DE TRES PASOS | Insumos | UND | 0.2 | 5410 | 1082 |  | Ins I1557
035.034 | E19 | TALADRO ROTO PERCUTOR | Equipos | DIA | 0.015 | 86632 | 1299 |  | Ins E19
035.034 | N001 | ALQUILER DE SIERRA CIRCULAR | Equipos | HR | 0.15 | 8725 | 1309 |  | Ins N001
035.034 | C4 | CUADRILLA DD TIPO 1 (1 OFICIAL + 1 AYUDANTE) (Carpinteria) | Cuadrilla | HR | 0.75 | 41004 | 30753 |  | Ins C4
035.034 | I1565 | ACARREO INTERNO | Insumos | UND | 1 | 1897 | 1897 |  | Ins I1565
035.034 | NI001 | MADERA ESTRUCTURAL CHANUL O SIMILAR | Insumos | m3 | 0.03 | 6441549 | 193246 |  | Ins NI001
035.034 | NI002 | INSECTICIDA INMUNIZANTE DE MADERA COMEFIN PLUS | Insumos | galon | 0.00145 | 2206969 | 3200 |  | Ins NI002
035.034 | I270 | ACPM | Insumos | GAL | 0.2 | 12500 | 2500 |  | Ins I270
035.034 | NI003 | IGOL DENSO | Insumos | kg | 0.01 | 40095 | 401 |  | Ins NI003
035.034 | NI004 | VARILLA ROSCADA DE 3/8" | Insumos | ml | 0.3 | 13021 | 3906 |  | Ins NI004
035.034 | NI005 | TUERCA DE 3/8" | Insumos | und | 2 | 985 | 1970 |  | Ins NI005
035.034 | NI006 | ARANDELA DE 3/8" | Insumos | und | 2 | 985 | 1970 |  | Ins NI006
035.034 | NI007 | BROCA 1/2" | Insumos | und | 0.02 | 21329 | 427 |  | Ins NI007
035.035 | - | SUMINISTRO E INSTALACIÓN DE TAQUETES ENTRE VIGUETAS DE ENTREPISO L= HASTA 40 CM EMPLEANDO TACOS DE MADERA ESTRUCTURAL CHANUL SECCIÓN 0,20X0,05, ASEGURADOS CON PUNTILLA. INCLUYE CONECTORES EN VARILLA ROSCADA 3/8" PARA CONTROL DE DESPLAZAMIENTO DE VIGUETAS. INCLUYE INMUNIZACIÓN DE LA MADERA | Actividad | UND |  |  |  | 76266
035.035 | H2 | EQUIPO BASICO (HERRAMIENTA MENOR) | Herramienta | UND | 0.2 | 3623 | 725 |  | Ins H2
035.035 | E1 | ANDAMIO METALICO CERTIFICADO, INCLUYE ESCALERILLA CON BARANDAS Y PLATAFORMAS DE TRABAJO H=2.0M | Equipos | Un-Dia | 0.098479 | 17302 | 1704 |  | Ins E1
035.035 | I1557 | EEPP PARA TAREAS DE ALTO RIESGO: TRABAJO SEGURO EN ALTURAS, INCLUYE ARNÉS DE 6 ARGOLLAS (ESPACIO CONFINADO), LÍNEA DE VIDA EN POLIAMIDA, ARRESTADOR DE CAÍDA, ESLINGA EN Y, 3 MOSQUETONES CON CIERRE AUTOMÁTICO DE TRES PASOS | Insumos | UND | 0.2 | 5410 | 1082 |  | Ins I1557
035.035 | E19 | TALADRO ROTO PERCUTOR | Equipos | DIA | 0.035 | 86632 | 3032 |  | Ins E19
035.035 | N001 | ALQUILER DE SIERRA CIRCULAR | Equipos | HR | 0.09 | 8725 | 785 |  | Ins N001
035.035 | C4 | CUADRILLA DD TIPO 1 (1 OFICIAL + 1 AYUDANTE) (Carpinteria) | Cuadrilla | HR | 0.7 | 41004 | 28703 |  | Ins C4
035.035 | I1565 | ACARREO INTERNO | Insumos | UND | 0.5 | 1897 | 949 |  | Ins I1565
035.035 | NI001 | MADERA ESTRUCTURAL CHANUL O SIMILAR | Insumos | m3 | 0.004 | 6441549 | 25766 |  | Ins NI001
035.035 | NI002 | INSECTICIDA INMUNIZANTE DE MADERA COMEFIN PLUS | Insumos | galon | 0.0001 | 2206969 | 221 |  | Ins NI002
035.035 | I270 | ACPM | Insumos | GAL | 0.02 | 12500 | 250 |  | Ins I270
035.035 | NI003 | IGOL DENSO | Insumos | kg | 0.005 | 40095 | 200 |  | Ins NI003
035.035 | NI004 | VARILLA ROSCADA DE 3/8" | Insumos | ml | 0.5 | 13021 | 6511 |  | Ins NI004
035.035 | NI005 | TUERCA DE 3/8" | Insumos | und | 2 | 985 | 1970 |  | Ins NI005
035.035 | NI006 | ARANDELA DE 3/8" | Insumos | und | 2 | 985 | 1970 |  | Ins NI006
035.035 | I426 | PUNTILLA CON CABEZA 3" | Insumos | LB | 0.05 | 5304 | 265 |  | Ins I426
035.035 | NI007 | BROCA 1/2" | Insumos | und | 0.1 | 21329 | 2133 |  | Ins NI007
035.036 | - | SUMINISTRO E INSTALACIÓN DE PROTECCIÓN DE PUNTAS DE VIGUETAS Y SOLERAS DEL ENTREPISO EN PATIOS INTERIORES, MEDIANTE UNA LÁMINA GALAVANIZADA CALIBRE 22 CON DESARROLLODE 1,15 M POR ML DOBLADA Y CON ACABADO EN PINTURA 3 EN 1 COLOR SEGÚN DISEÑO MAS UNA TAPA MOLDURA EN MADERA CHOIBA DE 0,20 M DE ALTO Y ESPESOR DE 0,015M POR CADA ML. INCLUYE INMUNIZACIÓN DE LA MADERA Y ACABADO CON BARNIZ DE PROTECCIÓN | Actividad | ML |  |  |  | 169733
035.036 | H2 | EQUIPO BASICO (HERRAMIENTA MENOR) | Herramienta | UND | 0.8 | 3623 | 2898 |  | Ins H2
035.036 | E1 | ANDAMIO METALICO CERTIFICADO, INCLUYE ESCALERILLA CON BARANDAS Y PLATAFORMAS DE TRABAJO H=2.0M | Equipos | Un-Dia | 0.90128 | 17302 | 15594 |  | Ins E1
035.036 | I1557 | EEPP PARA TAREAS DE ALTO RIESGO: TRABAJO SEGURO EN ALTURAS, INCLUYE ARNÉS DE 6 ARGOLLAS (ESPACIO CONFINADO), LÍNEA DE VIDA EN POLIAMIDA, ARRESTADOR DE CAÍDA, ESLINGA EN Y, 3 MOSQUETONES CON CIERRE AUTOMÁTICO DE TRES PASOS | Insumos | UND | 0.2 | 5410 | 1082 |  | Ins I1557
035.036 | E19 | TALADRO ROTO PERCUTOR | Equipos | DIA | 0.015 | 86632 | 1299 |  | Ins E19
035.036 | N001 | ALQUILER DE SIERRA CIRCULAR | Equipos | HR | 0.07 | 8725 | 611 |  | Ins N001
035.036 | C4 | CUADRILLA DD TIPO 1 (1 OFICIAL + 1 AYUDANTE) (Carpinteria) | Cuadrilla | HR | 0.4 | 41004 | 16402 |  | Ins C4
035.036 | I1565 | ACARREO INTERNO | Insumos | UND | 1 | 1897 | 1897 |  | Ins I1565
035.036 | NI021 | MADERA CHOIBA O SIMILAR | Insumos | m3 | 0.003 | 12790052 | 38370 |  | Ins NI021
035.036 | NI002 | INSECTICIDA INMUNIZANTE DE MADERA COMEFIN PLUS | Insumos | galon | 0.00069 | 2206969 | 1523 |  | Ins NI002
035.036 | I49 | AGUA LITRO | Insumos | LT | 0.18 | 34 | 6 |  | Ins I49
035.036 | NI022 | PROFILAN COLOR PLUS BARNIZ FUNGICIDA | Insumos | litro | 0.046 | 95734 | 4404 |  | Ins NI022
035.036 | I343 | TORNILLO AUTOPERFORANTE YESO 6 X1 | Insumos | UND | 7 | 44 | 308 |  | Ins I343
035.036 | NI023 | LAMINA GALVANIZADA CAL. 0.75 mm 1220X2440 mm DOBLADA CON CORTAGOTERA D= 1,15 M | Insumos | ml | 1.03 | 74952 | 77201 |  | Ins NI023
035.036 | NI016 | PINTURA ESMALTE ALQUIDICO TIPO PINTULUX 3 EN 1 - O SIMILAR COLOR SEGÚN DISEÑO | Insumos | galon | 0.0625 | 130208 | 8138 |  | Ins NI016
035.037 | - | SUMINISTRO E INSTALACIÓN DE PLATINAS DE ARRIOSTRAMIENTO PARA ENTREPISO, (CUADRALES) EN PLATINA DE 4 1/4" LONG HASTA 3 M; INCLUYE ANTICORROSIVO, ESMALTE Y TODOS LOS ELEMENTOS Y ACCESORIOS NECESARIOS PARA SU CORRECTA INSTALACION. | Actividad | UND |  |  |  | 212556
035.037 | H2 | EQUIPO BASICO (HERRAMIENTA MENOR) | Herramienta | UND | 0.1 | 3623 | 362 |  | Ins H2
035.037 | I1557 | EEPP PARA TAREAS DE ALTO RIESGO: TRABAJO SEGURO EN ALTURAS, INCLUYE ARNÉS DE 6 ARGOLLAS (ESPACIO CONFINADO), LÍNEA DE VIDA EN POLIAMIDA, ARRESTADOR DE CAÍDA, ESLINGA EN Y, 3 MOSQUETONES CON CIERRE AUTOMÁTICO DE TRES PASOS | Insumos | UND | 0.2 | 5410 | 1082 |  | Ins I1557
035.037 | E59 | EQUIPO DE SOLDADURA | Equipos | HR | 0.14 | 46854 | 6560 |  | Ins E59
035.037 | C1 | CUADRILLA AA TIPO 1 (1 OFICIAL + 1 AYUDANTE) (Albañileria) | Cuadrilla | HR | 0.7 | 37863 | 26504 |  | Ins C1
035.037 | I1565 | ACARREO INTERNO | Insumos | UND | 1 | 1897 | 1897 |  | Ins I1565
035.037 | I435 | SOLDADURA ELECTRICA TIPO WESTARCO SUPER E- 6013 DE 1/8 O SIMILAR. | Insumos | KG | 0.5 | 22500 | 11250 |  | Ins I435
035.037 | I295 | PLATINAS ACERO A-36 | Insumos | KG | 21.021 | 5949 | 125054 |  | Ins I295
035.037 | NI024 | TORNILLO TIRAFONDO 5'' | Insumos | und | 10 | 3579 | 35790 |  | Ins NI024
035.037 | I1001 | ANTICORROSIVO PRIMER VERDE OLIVA REF .513 PINTUCO O SIMILAR | Insumos | GAL | 0.015 | 140296 | 2104 |  | Ins I1001
035.037 | NI016 | PINTURA ESMALTE ALQUIDICO TIPO PINTULUX 3 EN 1 - O SIMILAR COLOR SEGÚN DISEÑO | Insumos | galon | 0.015 | 130208 | 1953 |  | Ins NI016
035.038 | - | REJILLA DE VENTILACIÓN FACHADA NORTE, A NIVEL DE ENTREPISO. - LÁMINA GALVANIZADA MICRO PERFORADA CAL 20 ANCHO 10 -LONG HASTA 40 CM | Actividad | UND |  |  |  | 66856
035.038 | H2 | EQUIPO BASICO (HERRAMIENTA MENOR) | Herramienta | UND | 0.2 | 3623 | 725 |  | Ins H2
035.038 | C1 | CUADRILLA AA TIPO 1 (1 OFICIAL + 1 AYUDANTE) (Albañileria) | Cuadrilla | HR | 0.5 | 37863 | 18932 |  | Ins C1
035.038 | I1565 | ACARREO INTERNO | Insumos | UND | 1 | 1897 | 1897 |  | Ins I1565
035.038 | NI025 | lámina galvanizada micro perforada cal 20 ancho 10 -long hasta 40 cm | Insumos | und | 1 | 44042 | 44042 |  | Ins NI025
035.038 | NI014 | TORNILLO MADERA AVELLANADO IRIZADO 8X1 1/4" | Insumos | und | 2 | 630 | 1260 |  | Ins NI014
035.039 | - | SUMINISTRO, TRANSPORTE E INSTALACION PLACA EN CONCRETO 3000 PSI SOBRE STEEL DECK LAMINA 2" CALIBRE 22, ESPESOR DE 0,12M. INCLUYE MALLA ELECTROSODADA 15 X15 X 6 MM CONECTORES Y TODOS LOS ELEMENTOS NECESARIOS PARA SU CORRECTA INSTALACION | Actividad | M2 |  |  |  | 207259
035.039 | H2 | EQUIPO BASICO (HERRAMIENTA MENOR) | Herramienta | UND | 1.8 | 3623 | 6521 |  | Ins H2
035.039 | C15 | CUADRILLA AA TIPO 3 (1 OFICIAL + 3 AYUDANTE) (Albañileria) | Cuadrilla | HR | 1 | 66987 | 66987 |  | Ins C15
035.039 | i1683 | LAMINA METADECK LAMINA 2" CAL.22 - TIPO ACESCO O SIMILAR. | Insumos | M2 | 1.03 | 42097 | 43360 |  | Ins i1683
035.039 | I10 | MALLA ELECTROSOLDADA M-188. Q-5 6.0MM 15 X 15CM. | Insumos | KG | 3.1 | 5200 | 16120 |  | Ins I10
035.039 | E99 | CERCHA METALICA L=3 M. | Equipos | DIA | 9 | 239 | 2151 |  | Ins E99
035.039 | E108 | PARAL LARGO 2.00 A 3.50 M | Equipos | DIA | 9 | 437 | 3933 |  | Ins E108
035.039 | NI026 | Soldadura Electrodo 7018 x 1/8 West Arco O SIMILAR | Insumos | kg | 0.1 | 33854 | 3385 |  | Ins NI026
035.039 | E59 | EQUIPO DE SOLDADURA | Equipos | HR | 0.4 | 46854 | 18742 |  | Ins E59
035.039 | I2230 | CONCRETO 3000 PSI | Insumos | M3 | 0.095 | 426164 | 40486 |  | Ins I2230
035.039 | I1565 | ACARREO INTERNO | Insumos | UND | 1.8 | 1897 | 3415 |  | Ins I1565
035.039 | E12 | EQUIPO DE TRANSPORTE | Equipos | DIA | 0.011521 | 187426 | 2159 |  | Ins E12
035.040 | - | SUMINISTRO E INSTALACIÓN DE PISO EN TABLA DE MADERA CHOIBA ANCHO ENTRE 0,15 Y 0,18 M Y ESPESOR DE 0,015 M AJUSTADO MEDIANTE UNION MACHO HEMBRA ENTRE TABLAS. INCLUYE PULIDA DE PISO, ADHERENCIA A VIGUETAS CON PEGANTE MADERA, CLAVOS ACABADO APLICANDO LACA RENANIA BICOMPONENTE PARA PISO, ELEMENTOS DE NIVELACIÓN Y TODOS LOS ELEMENTOS Y ACCESORIOS NECESARIOS PARA SU CORRECTA INSTALACION. INCLUYE INMUNIZACIÓN DE LA MADERA. | Actividad | M2 |  |  |  | 419577
035.040 | H2 | EQUIPO BASICO (HERRAMIENTA MENOR) | Herramienta | UND | 0.8 | 3623 | 2898 |  | Ins H2
035.040 | N001 | ALQUILER DE SIERRA CIRCULAR | Equipos | HR | 0.2 | 8725 | 1745 |  | Ins N001
035.040 | N002 | ALQUILER DE PULIDORA DE PISOS INCLUYE OPERARIO | Equipos | DIA | 0.18 | 153186 | 27573 |  | Ins N002
035.040 | I1565 | ACARREO INTERNO | Insumos | UND | 1.8 | 1897 | 3415 |  | Ins I1565
035.040 | N003 | Clavadora Apuntilladora Neumática para 100 Puntillas Ranger | Equipos | UND | 0.001 | 257134 | 257 |  | Ins N003
035.040 | C4 | CUADRILLA DD TIPO 1 (1 OFICIAL + 1 AYUDANTE) (Carpinteria) | Cuadrilla | HR | 3 | 41004 | 123012 |  | Ins C4
035.040 | NI021 | MADERA CHOIBA O SIMILAR | Insumos | m3 | 0.015 | 12790052 | 191851 |  | Ins NI021
035.040 | NI002 | INSECTICIDA INMUNIZANTE DE MADERA COMEFIN PLUS | Insumos | galon | 0.00145 | 2206969 | 3200 |  | Ins NI002
035.040 | I49 | AGUA LITRO | Insumos | LT | 0.18 | 34 | 6 |  | Ins I49
035.040 | NI027 | PUNTILLA SIN CABEZA 2'' CAJA POR 400GR | Insumos | und | 0.3 | 5537 | 1661 |  | Ins NI027
035.040 | NI028 | LACA BRILLANTE PARA PISO BICOMPONENTE LACA RENANIA | Insumos | galon | 0.1 | 583091 | 58309 |  | Ins NI028
035.040 | NI019 | LIJA DE AGUA 150 | Insumos | und | 2.5 | 1861 | 4653 |  | Ins NI019
035.040 | NI029 | Pegante para madera pl285 Adherencia Pisos Madera | Insumos | galon | 0.01 | 99668 | 997 |  | Ins NI029
035.041 | - | RESTAURACION E INSTALACIÓN DE PISO EN TABLA PISO ORIGINAL RECUPERADA DEL DEMONTE ANCHO ENTRE 0,15 Y 0,18 M Y ESPESOR DE 0,015 M INCLUYE FABRICACION DE MACHIEMBRADO PARA AJUSTAR LA UNION ENTRE TABLAS. INCLUYE PULIDA DE PISO, ADHERENCIA A VIGUETAS CON PEGANTE MADERA, CLAVOS ACABADO APLICANDO LACA RENANIA BICOMPONENTE PARA PISO, ELEMENTOS DE NIVELACIÓN Y TODOS LOS ELEMENTOS Y ACCESORIOS NECESARIOS PARA SU CORRECTA INSTALACION. INCLUYE INMUNIZACIÓN DE LA MADERA. | Actividad | M2 |  |  |  | 253055
035.041 | H2 | EQUIPO BASICO (HERRAMIENTA MENOR) | Herramienta | UND | 0.8 | 3623 | 2898 |  | Ins H2
035.041 | N001 | ALQUILER DE SIERRA CIRCULAR | Equipos | HR | 0.22 | 8725 | 1920 |  | Ins N001
035.041 | N002 | ALQUILER DE PULIDORA DE PISOS INCLUYE OPERARIO | Equipos | DIA | 0.18 | 153186 | 27573 |  | Ins N002
035.041 | I1565 | ACARREO INTERNO | Insumos | UND | 1.8 | 1897 | 3415 |  | Ins I1565
035.041 | N003 | Clavadora Apuntilladora Neumática para 100 Puntillas Ranger | Equipos | UND | 0.001 | 257134 | 257 |  | Ins N003
035.041 | C4 | CUADRILLA DD TIPO 1 (1 OFICIAL + 1 AYUDANTE) (Carpinteria) | Cuadrilla | HR | 3.5 | 41004 | 143514 |  | Ins C4
035.041 | NI002 | INSECTICIDA INMUNIZANTE DE MADERA COMEFIN PLUS | Insumos | galon | 0.00145 | 2206969 | 3200 |  | Ins NI002
035.041 | I49 | AGUA LITRO | Insumos | LT | 0.18 | 34 | 6 |  | Ins I49
035.041 | NI027 | PUNTILLA SIN CABEZA 2'' CAJA POR 400GR | Insumos | und | 0.3 | 5537 | 1661 |  | Ins NI027
035.041 | NI028 | LACA BRILLANTE PARA PISO BICOMPONENTE LACA RENANIA | Insumos | galon | 0.1 | 583091 | 58309 |  | Ins NI028
035.041 | NI019 | LIJA DE AGUA 150 | Insumos | und | 5 | 1861 | 9305 |  | Ins NI019
035.041 | NI029 | Pegante para madera pl285 Adherencia Pisos Madera | Insumos | galon | 0.01 | 99668 | 997 |  | Ins NI029
035.042 | - | PISO EN CONCRETO DE 3000 PSI E= 0,08 AFINADO Y DILATADO REFORZADO CON MALLA DE 4MM, INCLUYE TODOS LOS ELEMENTOS Y ACCESORIOS NECESARIOS PARA SU CORRECTA INSTALACION. | Actividad | M2 |  |  |  | 88684
035.042 | H2 | EQUIPO BASICO (HERRAMIENTA MENOR) | Herramienta | UND | 0.8 | 3623 | 2898 |  | Ins H2
035.042 | C1 | CUADRILLA AA TIPO 1 (1 OFICIAL + 1 AYUDANTE) (Albañileria) | Cuadrilla | HR | 0.8 | 37863 | 30290 |  | Ins C1
035.042 | I1565 | ACARREO INTERNO | Insumos | UND | 1.8 | 1897 | 3415 |  | Ins I1565
035.042 | I2230 | CONCRETO 3000 PSI | Insumos | M3 | 0.08 | 426164 | 34093 |  | Ins I2230
035.042 | I6 | MALLA ELECTROSOLDADA M-084 Q-2 4 MM 15 X 15 CM. | Insumos | KG | 1.474 | 5200 | 7665 |  | Ins I6
035.042 | I990 | TABLA 1"X10"X3M | Insumos | UND | 0.4 | 15152 | 6061 |  | Ins I990
035.042 | I991 | CUARTON 2"X4"X3M | Insumos | UND | 0.3 | 14206 | 4262 |  | Ins I991
035.043 | - | SUMINISTRO E INSTALACIÓN DE PLATINAS DE ARRIOSTRAMIENTO PARA CUBIERTA (ARAÑAS ENTRE CERCHAS) EN PLATINA DE 3¨ 1/4" L=0,5 M ; INCLUYE ANTICORROSIVO, ESMALTE Y TODOS LOS ELEMENTOS Y ACCESORIOS NECESARIOS PARA SU CORRECTA INSTALACION. | Actividad | UND |  |  |  | 109920
035.043 | H2 | EQUIPO BASICO (HERRAMIENTA MENOR) | Herramienta | UND | 1 | 3623 | 3623 |  | Ins H2
035.043 | E59 | EQUIPO DE SOLDADURA | Equipos | HR | 0.1 | 46854 | 4685 |  | Ins E59
035.043 | E1 | ANDAMIO METALICO CERTIFICADO, INCLUYE ESCALERILLA CON BARANDAS Y PLATAFORMAS DE TRABAJO H=2.0M | Equipos | Un-Dia | 1.4284 | 17302 | 24714 |  | Ins E1
035.043 | I1557 | EEPP PARA TAREAS DE ALTO RIESGO: TRABAJO SEGURO EN ALTURAS, INCLUYE ARNÉS DE 6 ARGOLLAS (ESPACIO CONFINADO), LÍNEA DE VIDA EN POLIAMIDA, ARRESTADOR DE CAÍDA, ESLINGA EN Y, 3 MOSQUETONES CON CIERRE AUTOMÁTICO DE TRES PASOS | Insumos | UND | 0.2 | 5410 | 1082 |  | Ins I1557
035.043 | C1 | CUADRILLA AA TIPO 1 (1 OFICIAL + 1 AYUDANTE) (Albañileria) | Cuadrilla | HR | 0.6 | 37863 | 22718 |  | Ins C1
035.043 | I1565 | ACARREO INTERNO | Insumos | UND | 1 | 1897 | 1897 |  | Ins I1565
035.043 | I435 | SOLDADURA ELECTRICA TIPO WESTARCO SUPER E- 6013 DE 1/8 O SIMILAR. | Insumos | KG | 1 | 22500 | 22500 |  | Ins I435
035.043 | I295 | PLATINAS ACERO A-36 | Insumos | KG | 3.4944 | 5949 | 20788 |  | Ins I295
035.043 | NI004 | VARILLA ROSCADA DE 3/8" | Insumos | ml | 0.4 | 13021 | 5208 |  | Ins NI004
| NI005 | TUERCA DE 3/8" | Insumos | und | 4 | 985 | 3940 |  | Ins NI005
| NI006 | ARANDELA DE 3/8" | Insumos | und | 4 | 985 | 3940 |  | Ins NI006
035.043 | I1001 | ANTICORROSIVO PRIMER VERDE OLIVA REF .513 PINTUCO O SIMILAR | Insumos | GAL | 0.01 | 140296 | 1403 |  | Ins I1001
035.043 | NI016 | PINTURA ESMALTE ALQUIDICO TIPO PINTULUX 3 EN 1 - O SIMILAR COLOR SEGÚN DISEÑO | Insumos | galon | 0.01 | 130208 | 1302 |  | Ins NI016
035.044 | - | SUMINISTRO E INSTALACIÓN DE PLATINAS DE ARRIOSTRAMIENTO PARA CUBIERTA (CONEXIONES A CORREAS) EN PLATINA DE 3 1/8" L= 0,35 M; INCLUYE ANTICORROSIVO, ESMALTE Y TODOS LOS ELEMENTOS Y ACCESORIOS NECESARIOS PARA SU CORRECTA INSTALACION. | Actividad | UND |  |  |  | 96300
035.044 | H2 | EQUIPO BASICO (HERRAMIENTA MENOR) | Herramienta | UND | 1 | 3623 | 3623 |  | Ins H2
035.044 | E59 | EQUIPO DE SOLDADURA | Equipos | HR | 0.1 | 46854 | 4685 |  | Ins E59
035.044 | E1 | ANDAMIO METALICO CERTIFICADO, INCLUYE ESCALERILLA CON BARANDAS Y PLATAFORMAS DE TRABAJO H=2.0M | Equipos | Un-Dia | 0.25872 | 17302 | 4476 |  | Ins E1
035.044 | I1557 | EEPP PARA TAREAS DE ALTO RIESGO: TRABAJO SEGURO EN ALTURAS, INCLUYE ARNÉS DE 6 ARGOLLAS (ESPACIO CONFINADO), LÍNEA DE VIDA EN POLIAMIDA, ARRESTADOR DE CAÍDA, ESLINGA EN Y, 3 MOSQUETONES CON CIERRE AUTOMÁTICO DE TRES PASOS | Insumos | UND | 0.2 | 5410 | 1082 |  | Ins I1557
035.044 | C1 | CUADRILLA AA TIPO 1 (1 OFICIAL + 1 AYUDANTE) (Albañileria) | Cuadrilla | HR | 0.6 | 37863 | 22718 |  | Ins C1
035.044 | I1565 | ACARREO INTERNO | Insumos | UND | 1 | 1897 | 1897 |  | Ins I1565
035.044 | I435 | SOLDADURA ELECTRICA TIPO WESTARCO SUPER E- 6013 DE 1/8 O SIMILAR. | Insumos | KG | 1 | 22500 | 22500 |  | Ins I435
035.044 | I295 | PLATINAS ACERO A-36 | Insumos | KG | 1.7472 | 5949 | 10394 |  | Ins I295
035.044 | NI004 | VARILLA ROSCADA DE 3/8" | Insumos | ml | 0.6 | 13021 | 7813 |  | Ins NI004
035.044 | NI005 | TUERCA DE 3/8" | Insumos | und | 8 | 985 | 7880 |  | Ins NI005
035.044 | NI006 | ARANDELA DE 3/8" | Insumos | und | 8 | 985 | 7880 |  | Ins NI006
035.044 | I1001 | ANTICORROSIVO PRIMER VERDE OLIVA REF .513 PINTUCO O SIMILAR | Insumos | GAL | 0.005 | 140296 | 701 |  | Ins I1001
035.044 | NI016 | PINTURA ESMALTE ALQUIDICO TIPO PINTULUX 3 EN 1 - O SIMILAR COLOR SEGÚN DISEÑO | Insumos | galon | 0.005 | 130208 | 651 |  | Ins NI016
035.045 | - | SUMINISTRO Y CONSTRUCCIÓN DE SOLERAS SOBRE PIE DERECHOS (COLUMNA DE MADERA) A LA VISTA EN MADERA ESTRUCTURAL CHANUL SECCIÓN 0,10X0,10. INCLUYE TODOS LOS ELEMENTOS Y ACCESORIOS NECESARIOS PARA SU CORRECTA INSTALACIÓN. INCLUYE INMUNIZACIÓN DE LA MADERA Y PROTECCION DE MADERA EXPUESTA A LA INTERPERIE EMPLEANDO BARNIZ FUNGIZIDA RESISTENTE A RAYOS UV TIPO IMPRANOL | Actividad | ML |  |  |  | 125242
035.045 | H2 | EQUIPO BASICO (HERRAMIENTA MENOR) | Herramienta | UND | 0.25 | 3623 | 906 |  | Ins H2
035.045 | E1 | ANDAMIO METALICO CERTIFICADO, INCLUYE ESCALERILLA CON BARANDAS Y PLATAFORMAS DE TRABAJO H=2.0M | Equipos | Un-Dia | 0.47672 | 17302 | 8248 |  | Ins E1
035.045 | I1557 | EEPP PARA TAREAS DE ALTO RIESGO: TRABAJO SEGURO EN ALTURAS, INCLUYE ARNÉS DE 6 ARGOLLAS (ESPACIO CONFINADO), LÍNEA DE VIDA EN POLIAMIDA, ARRESTADOR DE CAÍDA, ESLINGA EN Y, 3 MOSQUETONES CON CIERRE AUTOMÁTICO DE TRES PASOS | Insumos | UND | 0.2 | 5410 | 1082 |  | Ins I1557
035.045 | C4 | CUADRILLA DD TIPO 1 (1 OFICIAL + 1 AYUDANTE) (Carpinteria) | Cuadrilla | HR | 0.7 | 41004 | 28703 |  | Ins C4
035.045 | I1565 | ACARREO INTERNO | Insumos | UND | 1 | 1897 | 1897 |  | Ins I1565
035.045 | NI001 | MADERA ESTRUCTURAL CHANUL O SIMILAR | Insumos | m3 | 0.01 | 6441549 | 64415 |  | Ins NI001
035.045 | NI002 | INSECTICIDA INMUNIZANTE DE MADERA COMEFIN PLUS | Insumos | galon | 0.0006 | 2206969 | 1324 |  | Ins NI002
035.045 | I270 | ACPM | Insumos | GAL | 0.08 | 12500 | 1000 |  | Ins I270
035.045 | NI004 | VARILLA ROSCADA DE 3/8" | Insumos | ml | 0.2 | 13021 | 2604 |  | Ins NI004
035.045 | NI005 | TUERCA DE 3/8" | Insumos | und | 4 | 985 | 3940 |  | Ins NI005
035.045 | NI006 | ARANDELA DE 3/8" | Insumos | und | 4 | 985 | 3940 |  | Ins NI006
035.045 | NI022 | PROFILAN COLOR PLUS BARNIZ FUNGICIDA | Insumos | litro | 0.04 | 95734 | 3829 |  | Ins NI022
035.045 | NI007 | BROCA 1/2" | Insumos | und | 0.07 | 21329 | 1493 |  | Ins NI007
035.045 | NI019 | LIJA DE AGUA 150 | Insumos | und | 1 | 1861 | 1861 |  | Ins NI019
035.046 | - | SUMINISTRO E INSTALACIÓN DE PLATINAS DE CONEXIÓN EN CUMBRERA LIMATESA EN PLATINA DE 4 1/4" ; INCLUYE ANTICORROSIVO, ESMALTE PERFORACIONES Y PERNOS EN 3/8", TUERCAS ARANDELAS Y TODOS LOS ELEMENTOS Y ACCESORIOS NECESARIOS PARA SU CORRECTA INSTALACION. | Actividad | ML |  |  |  | 99247
035.046 | H2 | EQUIPO BASICO (HERRAMIENTA MENOR) | Herramienta | UND | 0.5 | 3623 | 1812 |  | Ins H2
035.046 | E59 | EQUIPO DE SOLDADURA | Equipos | HR | 0.05 | 46854 | 2343 |  | Ins E59
035.046 | E1 | ANDAMIO METALICO CERTIFICADO, INCLUYE ESCALERILLA CON BARANDAS Y PLATAFORMAS DE TRABAJO H=2.0M | Equipos | Un-Dia | 0 | 17302 | 0 |  | Ins E1
035.046 | I1557 | EEPP PARA TAREAS DE ALTO RIESGO: TRABAJO SEGURO EN ALTURAS, INCLUYE ARNÉS DE 6 ARGOLLAS (ESPACIO CONFINADO), LÍNEA DE VIDA EN POLIAMIDA, ARRESTADOR DE CAÍDA, ESLINGA EN Y, 3 MOSQUETONES CON CIERRE AUTOMÁTICO DE TRES PASOS | Insumos | UND | 0.3 | 5410 | 1623 |  | Ins I1557
035.046 | C1 | CUADRILLA AA TIPO 1 (1 OFICIAL + 1 AYUDANTE) (Albañileria) | Cuadrilla | HR | 0.4 | 37863 | 15145 |  | Ins C1
035.046 | I1565 | ACARREO INTERNO | Insumos | UND | 0.5 | 1897 | 949 |  | Ins I1565
035.046 | I435 | SOLDADURA ELECTRICA TIPO WESTARCO SUPER E- 6013 DE 1/8 O SIMILAR. | Insumos | KG | 0.3 | 22500 | 6750 |  | Ins I435
035.046 | I295 | PLATINAS ACERO A-36 | Insumos | KG | 6.3063 | 5949 | 37516 |  | Ins I295
035.046 | NI004 | VARILLA ROSCADA DE 3/8" | Insumos | ml | 1 | 13021 | 13021 |  | Ins NI004
035.046 | NI005 | TUERCA DE 3/8" | Insumos | und | 8 | 985 | 7880 |  | Ins NI005
035.046 | NI006 | ARANDELA DE 3/8" | Insumos | und | 8 | 985 | 7880 |  | Ins NI006
035.046 | I1001 | ANTICORROSIVO PRIMER VERDE OLIVA REF .513 PINTUCO O SIMILAR | Insumos | GAL | 0.016 | 140296 | 2245 |  | Ins I1001
035.046 | NI016 | PINTURA ESMALTE ALQUIDICO TIPO PINTULUX 3 EN 1 - O SIMILAR COLOR SEGÚN DISEÑO | Insumos | galon | 0.016 | 130208 | 2083 |  | Ins NI016
035.047 | - | REINSTALACIÓN DE TEJA DE BARRO DESMONTADA DE LA EDIFICACIÓN INCLUYE ALAMBRE DE FIJACIÓN Y TODOS LOS ELEMENTOS NECESARIOS PARA SU CORRECTA INSTALACIÓN | Actividad | M2 |  |  |  | 96726
035.047 | H2 | EQUIPO BASICO (HERRAMIENTA MENOR) | Herramienta | UND | 0.1 | 3623 | 362 |  | Ins H2
035.047 | E1 | ANDAMIO METALICO CERTIFICADO, INCLUYE ESCALERILLA CON BARANDAS Y PLATAFORMAS DE TRABAJO H=2.0M | Equipos | Un-Dia | 3.1592 | 17302 | 54661 |  | Ins E1
035.047 | I1557 | EEPP PARA TAREAS DE ALTO RIESGO: TRABAJO SEGURO EN ALTURAS, INCLUYE ARNÉS DE 6 ARGOLLAS (ESPACIO CONFINADO), LÍNEA DE VIDA EN POLIAMIDA, ARRESTADOR DE CAÍDA, ESLINGA EN Y, 3 MOSQUETONES CON CIERRE AUTOMÁTICO DE TRES PASOS | Insumos | UND | 0.15 | 5410 | 812 |  | Ins I1557
035.047 | C1 | CUADRILLA AA TIPO 1 (1 OFICIAL + 1 AYUDANTE) (Albañileria) | Cuadrilla | HR | 0.8 | 37863 | 30290 |  | Ins C1
035.047 | I1565 | ACARREO INTERNO | Insumos | UND | 0.9 | 1897 | 1707 |  | Ins I1565
035.047 | NI030 | ALAMBRE GALVANIZADO CALIBRE 14 | Insumos | kg | 0.4 | 16232 | 6493 |  | Ins NI030
035.047 | NI031 | ALAMBRE GALVANIZADO CALIBRE 18 | Insumos | kg | 0.12 | 20008 | 2401 |  | Ins NI031
035.048 | - | SUMINISTRO E INSTALACION DE TEJA DE BARRO - INCLUYE FIJACION DE TEJAS CON TENDIDO EN ALAMBRE GALVANIZADO TRENZADO DOBLE HILO CAL 14 Y GANCHOS EN ALAMBRE GALVANIZADO CAL 18 LONG 50 CM | Actividad | M2 |  |  |  | 136574
035.048 | H2 | EQUIPO BASICO (HERRAMIENTA MENOR) | Herramienta | UND | 0.1 | 3623 | 362 |  | Ins H2
035.048 | E1 | ANDAMIO METALICO CERTIFICADO, INCLUYE ESCALERILLA CON BARANDAS Y PLATAFORMAS DE TRABAJO H=2.0M | Equipos | Un-Dia | 3.1986 | 17302 | 55341 |  | Ins E1
035.048 | I1557 | EEPP PARA TAREAS DE ALTO RIESGO: TRABAJO SEGURO EN ALTURAS, INCLUYE ARNÉS DE 6 ARGOLLAS (ESPACIO CONFINADO), LÍNEA DE VIDA EN POLIAMIDA, ARRESTADOR DE CAÍDA, ESLINGA EN Y, 3 MOSQUETONES CON CIERRE AUTOMÁTICO DE TRES PASOS | Insumos | UND | 0.15 | 5410 | 812 |  | Ins I1557
035.048 | C1 | CUADRILLA AA TIPO 1 (1 OFICIAL + 1 AYUDANTE) (Albañileria) | Cuadrilla | HR | 0.8 | 37863 | 30290 |  | Ins C1
035.048 | I1565 | ACARREO INTERNO | Insumos | UND | 0.9 | 1897 | 1707 |  | Ins I1565
035.048 | NI030 | ALAMBRE GALVANIZADO CALIBRE 14 | Insumos | kg | 0.4 | 16232 | 6493 |  | Ins NI030
035.048 | NI031 | ALAMBRE GALVANIZADO CALIBRE 18 | Insumos | kg | 0.12 | 20008 | 2401 |  | Ins NI031
035.048 | I1908 | TEJA DE BARRO PARA CUBIERTA TIPO COLONIAL | Insumos | UND | 24 | 1632 | 39168 |  | Ins I1908
035.049 | - | SUMINISTRO Y CONSTRUCCIÓN DEL CONJUNTO DE CUBIERTA, INCLUYE SUMINISTRO E INSTALACIÓN DE ALFARDAS EN GUADUA, SUMINISTRO E INSTALACIÓN DE CORREAS EN MADERA ESTRUCTURAL CHANUL SECCIÓN 0,05X0,10, SUMINISTRO E INSTALACIÓN DE CUMBRERAS EN MADERA ESTRUCTURAL CHANUL SECCIÓN 0,05X0,10, SUMINSTRO E INSTALACIÓN DE TEJA ONDULADA DE FIBROCEMENTO PERFIL N.10, SUMINISTRO E INSTALACIÓN DE LIMATESAS EN MADERA ESTRUCTURAL CHANUL SECCIÓN 0,05X0,20 EMPACHADAS EMPLEANDO PERNOS EN VARILLA ROSCADA DE 3/8", SUMINISTRO E INSTALACIÓN DE ESTRUCTURA DE LIMAHOYA EN MADERA ESTRUCTURAL CHANUL SECCIÓN 0,10X0,10. INCLUYE TODOS LOS ELEMENTOS Y ACCESORIOS NECESARIOS PARA SU CORRECTA INSTALACIÓN. INCLUYE INMUNIZACIÓN DE LA MADERA | Actividad | M2 |  |  |  | 410086
035.049 | H2 | EQUIPO BASICO (HERRAMIENTA MENOR) | Herramienta | UND | 0.1 | 3623 | 362 |  | Ins H2
035.049 | E1 | ANDAMIO METALICO CERTIFICADO, INCLUYE ESCALERILLA CON BARANDAS Y PLATAFORMAS DE TRABAJO H=2.0M | Equipos | Un-Dia | 5.4114 | 17302 | 93628 |  | Ins E1
035.049 | I1557 | EEPP PARA TAREAS DE ALTO RIESGO: TRABAJO SEGURO EN ALTURAS, INCLUYE ARNÉS DE 6 ARGOLLAS (ESPACIO CONFINADO), LÍNEA DE VIDA EN POLIAMIDA, ARRESTADOR DE CAÍDA, ESLINGA EN Y, 3 MOSQUETONES CON CIERRE AUTOMÁTICO DE TRES PASOS | Insumos | UND | 0.7 | 5410 | 3787 |  | Ins I1557
035.049 | C11 | CUADRILLA DD TIPO 2 (1 OFICIAL + 2 AYUDANTE) (Carpinteria) | Cuadrilla | HR | 1.3 | 57752 | 75078 |  | Ins C11
035.049 | I1565 | ACARREO INTERNO | Insumos | UND | 2 | 1897 | 3794 |  | Ins I1565
035.049 | NI001 | MADERA ESTRUCTURAL CHANUL O SIMILAR | Insumos | m3 | 0.013932 | 6441549 | 89741 |  | Ins NI001
035.049 | NI002 | INSECTICIDA INMUNIZANTE DE MADERA COMEFIN PLUS | Insumos | galon | 0.0012 | 2206969 | 2648 |  | Ins NI002
035.049 | I270 | ACPM | Insumos | GAL | 0.16 | 12500 | 2000 |  | Ins I270
035.049 | NI003 | IGOL DENSO | Insumos | kg | 0.044 | 40095 | 1764 |  | Ins NI003
035.049 | NI004 | VARILLA ROSCADA DE 3/8" | Insumos | ml | 2 | 13021 | 26042 |  | Ins NI004
035.049 | NI005 | TUERCA DE 3/8" | Insumos | und | 24 | 985 | 23640 |  | Ins NI005
035.049 | NI006 | ARANDELA DE 3/8" | Insumos | und | 24 | 985 | 23640 |  | Ins NI006
035.049 | I426 | PUNTILLA CON CABEZA 3" | Insumos | LB | 0.2 | 5304 | 1061 |  | Ins I426
035.049 | NI007 | BROCA 1/2" | Insumos | und | 0.25 | 21329 | 5332 |  | Ins NI007
035.049 | NI011 | Guadua limpia, inmunizada por inmersion arquitectonica de 6 m | Insumos | und | 0.6 | 46503 | 27902 |  | Ins NI011
035.049 | NI032 | TEJA PERFIL 7 No 10 en fibrocemento | Insumos | und | 0.41667 | 66745 | 27810 |  | Ins NI032
035.049 | I317 | AMARRA PARA TEJA ETERNIT | Insumos | UND | 3 | 619 | 1857 |  | Ins I317
035.050 | - | SUMINISTRO Y CONSTRUCCIÓN DE SOLERAS DE CUBIERTA EN MADERA ESTRUCTURAL CHANUL SECCIÓN 0,10X0,10. INCLUYE TODOS LOS ELEMENTOS Y ACCESORIOS NECESARIOS PARA SU CORRECTA INSTALACIÓN. INCLUYE INMUNIZACIÓN DE LA MADERA | Actividad | ML |  |  |  | 150234
035.050 | H2 | EQUIPO BASICO (HERRAMIENTA MENOR) | Herramienta | UND | 0.4 | 3623 | 1449 |  | Ins H2
035.050 | E1 | ANDAMIO METALICO CERTIFICADO, INCLUYE ESCALERILLA CON BARANDAS Y PLATAFORMAS DE TRABAJO H=2.0M | Equipos | Un-Dia | 1.1843 | 17302 | 20490 |  | Ins E1
035.050 | I1557 | EEPP PARA TAREAS DE ALTO RIESGO: TRABAJO SEGURO EN ALTURAS, INCLUYE ARNÉS DE 6 ARGOLLAS (ESPACIO CONFINADO), LÍNEA DE VIDA EN POLIAMIDA, ARRESTADOR DE CAÍDA, ESLINGA EN Y, 3 MOSQUETONES CON CIERRE AUTOMÁTICO DE TRES PASOS | Insumos | UND | 0.5 | 5410 | 2705 |  | Ins I1557
035.050 | C4 | CUADRILLA DD TIPO 1 (1 OFICIAL + 1 AYUDANTE) (Carpinteria) | Cuadrilla | HR | 0.8 | 41004 | 32803 |  | Ins C4
035.050 | I1565 | ACARREO INTERNO | Insumos | UND | 2 | 1897 | 3794 |  | Ins I1565
035.050 | NI001 | MADERA ESTRUCTURAL CHANUL O SIMILAR | Insumos | m3 | 0.01 | 6441549 | 64415 |  | Ins NI001
035.050 | NI002 | INSECTICIDA INMUNIZANTE DE MADERA COMEFIN PLUS | Insumos | galon | 0.0006 | 2206969 | 1324 |  | Ins NI002
035.050 | I270 | ACPM | Insumos | GAL | 0.08 | 12500 | 1000 |  | Ins I270
035.050 | NI003 | IGOL DENSO | Insumos | kg | 0.0022 | 40095 | 88 |  | Ins NI003
035.050 | NI004 | VARILLA ROSCADA DE 3/8" | Insumos | ml | 0.5 | 13021 | 6511 |  | Ins NI004
035.050 | NI005 | TUERCA DE 3/8" | Insumos | und | 6 | 985 | 5910 |  | Ins NI005
035.050 | NI006 | ARANDELA DE 3/8" | Insumos | und | 6 | 985 | 5910 |  | Ins NI006
035.050 | I426 | PUNTILLA CON CABEZA 3" | Insumos | LB | 0.12 | 5304 | 636 |  | Ins I426
035.050 | NI007 | BROCA 1/2" | Insumos | und | 0.15 | 21329 | 3199 |  | Ins NI007
035.051 | - | SUMINISTRO, TRANSPORTE E INSTALACION, DESMONTE Y RETIRO DE TECHADO PROVISIONAL EN GUADUA Y PLÁSTICO (H= 2 A 6 M) SOBRECUBIERTA CON TRABAJOS SEGURO EN ALTURAS, ACTIVIDADES DE CUBIERTA, | Actividad | M2 |  |  |  | 74197
035.051 | H2 | EQUIPO BASICO (HERRAMIENTA MENOR) | Herramienta | UND | 0.15 | 3623 | 543 |  | Ins H2
035.051 | E1 | ANDAMIO METALICO CERTIFICADO, INCLUYE ESCALERILLA CON BARANDAS Y PLATAFORMAS DE TRABAJO H=2.0M | Equipos | Un-Dia | 1.1849 | 17302 | 20501 |  | Ins E1
035.051 | I1557 | EEPP PARA TAREAS DE ALTO RIESGO: TRABAJO SEGURO EN ALTURAS, INCLUYE ARNÉS DE 6 ARGOLLAS (ESPACIO CONFINADO), LÍNEA DE VIDA EN POLIAMIDA, ARRESTADOR DE CAÍDA, ESLINGA EN Y, 3 MOSQUETONES CON CIERRE AUTOMÁTICO DE TRES PASOS | Insumos | UND | 0.1 | 5410 | 541 |  | Ins I1557
035.051 | C4 | CUADRILLA DD TIPO 1 (1 OFICIAL + 1 AYUDANTE) (Carpinteria) | Cuadrilla | HR | 0.9 | 41004 | 36904 |  | Ins C4
035.051 | I494 | PLASTICO DE PROTECCION CAL. 6 | Insumos | M2 | 1.1 | 2590 | 2849 |  | Ins I494
035.051 | E12 | EQUIPO DE TRANSPORTE | Equipos | DIA | 0.01 | 187426 | 1874 |  | Ins E12
035.051 | I3 | ALAMBRE NEGRO NO. 18 | Insumos | KG | 0.2 | 6176 | 1235 |  | Ins I3
035.051 | I426 | PUNTILLA CON CABEZA 3" | Insumos | LB | 0.12 | 5304 | 636 |  | Ins I426
035.051 | NI033 | CABUYA DE FIQUE ROLLO X 45 M | Insumos | und | 0.17778 | 10942 | 1945 |  | Ins NI033
035.051 | I455 | ESTRUCTURA EN GUADUA | Insumos | M2 | 1.03 | 3277 | 3375 |  | Ins I455
035.051 | I1565 | ACARREO INTERNO | Insumos | UND | 2 | 1897 | 3794 |  | Ins I1565
035.052 | - | SUMINISTRO Y CONSTRUCCIÓN DE TIRANTES NUEVOS POR UNIDAD DE CERCHA HASTA 7 M DE LONGITUD EMPLEANDO 2 MADERAS ESTRUCTURALES CHANUL SECCIÓN 0,10X0,10 EMPACHADAS CON PERNOS EN VARILLA ROSCADA DE 3/8" | Actividad | UND |  |  |  | 353259
035.052 | H2 | EQUIPO BASICO (HERRAMIENTA MENOR) | Herramienta | UND | 2 | 3623 | 7246 |  | Ins H2
035.052 | E1 | ANDAMIO METALICO CERTIFICADO, INCLUYE ESCALERILLA CON BARANDAS Y PLATAFORMAS DE TRABAJO H=2.0M | Equipos | Un-Dia | 0.56953 | 17302 | 9854 |  | Ins E1
035.052 | I1557 | EEPP PARA TAREAS DE ALTO RIESGO: TRABAJO SEGURO EN ALTURAS, INCLUYE ARNÉS DE 6 ARGOLLAS (ESPACIO CONFINADO), LÍNEA DE VIDA EN POLIAMIDA, ARRESTADOR DE CAÍDA, ESLINGA EN Y, 3 MOSQUETONES CON CIERRE AUTOMÁTICO DE TRES PASOS | Insumos | UND | 0.2 | 5410 | 1082 |  | Ins I1557
035.052 | C4 | CUADRILLA DD TIPO 1 (1 OFICIAL + 1 AYUDANTE) (Carpinteria) | Cuadrilla | HR | 3 | 41004 | 123012 |  | Ins C4
035.052 | I1565 | ACARREO INTERNO | Insumos | UND | 2 | 1897 | 3794 |  | Ins I1565
035.052 | NI001 | MADERA ESTRUCTURAL CHANUL O SIMILAR | Insumos | m3 | 0.02 | 6441549 | 128831 |  | Ins NI001
035.052 | NI002 | INSECTICIDA INMUNIZANTE DE MADERA COMEFIN PLUS | Insumos | galon | 0.0012 | 2206969 | 2648 |  | Ins NI002
035.052 | I270 | ACPM | Insumos | GAL | 0.16 | 12500 | 2000 |  | Ins I270
035.052 | NI003 | IGOL DENSO | Insumos | kg | 0.0044 | 40095 | 176 |  | Ins NI003
035.052 | NI004 | VARILLA ROSCADA DE 3/8" | Insumos | ml | 2.5 | 13021 | 32553 |  | Ins NI004
035.052 | NI005 | TUERCA DE 3/8" | Insumos | und | 20 | 985 | 19700 |  | Ins NI005
035.052 | NI006 | ARANDELA DE 3/8" | Insumos | und | 20 | 985 | 19700 |  | Ins NI006
035.052 | I426 | PUNTILLA CON CABEZA 3" | Insumos | LB | 0.1 | 5304 | 530 |  | Ins I426
035.052 | NI007 | BROCA 1/2" | Insumos | und | 0.1 | 21329 | 2133 |  | Ins NI007
035.053 | - | SUMINISTRO E INSTALACIÓN DE REFUERZO EN MADERA ESTRUCTURAL CHANUL SECCIÓN 0,10X0,10 HASTA DE 7 M DE LONGITUD A TIRANTE EXISTENTE, EMPLEANDO PERNOS EN VARILLA ROSCADA DE 3/8" INCLUYE INMUNIZACION DE MADERA NUEVA Y EXISTENTE | Actividad | UND |  |  |  | 288843
035.053 | H2 | EQUIPO BASICO (HERRAMIENTA MENOR) | Herramienta | UND | 2 | 3623 | 7246 |  | Ins H2
035.053 | E1 | ANDAMIO METALICO CERTIFICADO, INCLUYE ESCALERILLA CON BARANDAS Y PLATAFORMAS DE TRABAJO H=2.0M | Equipos | Un-Dia | 0.56953 | 17302 | 9854 |  | Ins E1
035.053 | I1557 | EEPP PARA TAREAS DE ALTO RIESGO: TRABAJO SEGURO EN ALTURAS, INCLUYE ARNÉS DE 6 ARGOLLAS (ESPACIO CONFINADO), LÍNEA DE VIDA EN POLIAMIDA, ARRESTADOR DE CAÍDA, ESLINGA EN Y, 3 MOSQUETONES CON CIERRE AUTOMÁTICO DE TRES PASOS | Insumos | UND | 0.2 | 5410 | 1082 |  | Ins I1557
035.053 | C4 | CUADRILLA DD TIPO 1 (1 OFICIAL + 1 AYUDANTE) (Carpinteria) | Cuadrilla | HR | 3 | 41004 | 123012 |  | Ins C4
035.053 | I1565 | ACARREO INTERNO | Insumos | UND | 2 | 1897 | 3794 |  | Ins I1565
035.053 | NI001 | MADERA ESTRUCTURAL CHANUL O SIMILAR | Insumos | m3 | 0.01 | 6441549 | 64415 |  | Ins NI001
035.053 | NI002 | INSECTICIDA INMUNIZANTE DE MADERA COMEFIN PLUS | Insumos | galon | 0.0012 | 2206969 | 2648 |  | Ins NI002
035.053 | I270 | ACPM | Insumos | GAL | 0.16 | 12500 | 2000 |  | Ins I270
035.053 | NI003 | IGOL DENSO | Insumos | kg | 0.0044 | 40095 | 176 |  | Ins NI003
035.053 | NI004 | VARILLA ROSCADA DE 3/8" | Insumos | ml | 2.5 | 13021 | 32553 |  | Ins NI004
035.053 | NI005 | TUERCA DE 3/8" | Insumos | und | 20 | 985 | 19700 |  | Ins NI005
035.053 | NI006 | ARANDELA DE 3/8" | Insumos | und | 20 | 985 | 19700 |  | Ins NI006
035.053 | I426 | PUNTILLA CON CABEZA 3" | Insumos | LB | 0.1 | 5304 | 530 |  | Ins I426
035.053 | NI007 | BROCA 1/2" | Insumos | und | 0.1 | 21329 | 2133 |  | Ins NI007
035.054 | - | SUMINISTRO Y CONSTRUCCIÓN POR UNIDAD DE CERCHA PARA EL SISTEMA DE CUBIERTA, INCLUYE SUMINISTRO E INSTALACIÓN DE PARES EN MADERA ESTRUCTURAL CHANUL SECCIÓN 0,13X0,06, SUMINISTRO E INSTALACIÓN DE TORNAPUNTAS EN MADERA ESTRUCTURAL CHANUL SECCIÓN 0,10X0,05, SUMINSTRO E INSTALACIÓN DE PENDOLONES EN MADERA ESTRUCTURAL SECCIÓN 0,11X0,11 CON CONTROL INFERIOR DE PANDEO TIRANTE EN VARILLA ROSCADA DE 3/4". INCLUYE TODOS LOS ELEMENTOS Y ACCESORIOS NECESARIOS COMO MADERA, PERNOS, PLATINAS, PUNTILLAS ETC, PARA SU CORRECTA INSTALACIÓN. INCLUYE INMUNIZACIÓN DE LA MADERA | Actividad | UND |  |  |  | 806360
035.054 | H2 | EQUIPO BASICO (HERRAMIENTA MENOR) | Herramienta | UND | 0.1 | 3623 | 362 |  | Ins H2
035.054 | E1 | ANDAMIO METALICO CERTIFICADO, INCLUYE ESCALERILLA CON BARANDAS Y PLATAFORMAS DE TRABAJO H=2.0M | Equipos | Un-Dia | 0.48962 | 17302 | 8471 |  | Ins E1
035.054 | I1557 | EEPP PARA TAREAS DE ALTO RIESGO: TRABAJO SEGURO EN ALTURAS, INCLUYE ARNÉS DE 6 ARGOLLAS (ESPACIO CONFINADO), LÍNEA DE VIDA EN POLIAMIDA, ARRESTADOR DE CAÍDA, ESLINGA EN Y, 3 MOSQUETONES CON CIERRE AUTOMÁTICO DE TRES PASOS | Insumos | UND | 0.2 | 5410 | 1082 |  | Ins I1557
035.054 | C4 | CUADRILLA DD TIPO 1 (1 OFICIAL + 1 AYUDANTE) (Carpinteria) | Cuadrilla | HR | 2.8 | 41004 | 114811 |  | Ins C4
035.054 | I1565 | ACARREO INTERNO | Insumos | UND | 1 | 1897 | 1897 |  | Ins I1565
035.054 | NI001 | MADERA ESTRUCTURAL CHANUL O SIMILAR | Insumos | m3 | 0.091 | 6441549 | 586181 |  | Ins NI001
035.054 | NI002 | INSECTICIDA INMUNIZANTE DE MADERA COMEFIN PLUS | Insumos | galon | 0.00639 | 2206969 | 14103 |  | Ins NI002
035.054 | I270 | ACPM | Insumos | GAL | 0.852 | 12500 | 10650 |  | Ins I270
035.054 | NI003 | IGOL DENSO | Insumos | kg | 0.02343 | 40095 | 939 |  | Ins NI003
035.054 | NI004 | VARILLA ROSCADA DE 3/8" | Insumos | ml | 0.3 | 13021 | 3906 |  | Ins NI004
035.054 | NI005 | TUERCA DE 3/8" | Insumos | und | 4 | 985 | 3940 |  | Ins NI005
035.054 | NI006 | ARANDELA DE 3/8" | Insumos | und | 4 | 985 | 3940 |  | Ins NI006
035.054 | NI024 | TORNILLO TIRAFONDO 5'' | Insumos | und | 4 | 3579 | 14316 |  | Ins NI024
035.054 | I426 | PUNTILLA CON CABEZA 3" | Insumos | LB | 0.1 | 5304 | 530 |  | Ins I426
035.054 | NI007 | BROCA 1/2" | Insumos | und | 0.6 | 21329 | 12797 |  | Ins NI007
035.054 | NI034 | VARILLA ROSCADA DE 3/4'' X 3ML GALVANIZADA | Insumos | und | 0.16 | 130006 | 20801 |  | Ins NI034
035.054 | NI035 | TUERCA 3/4'' GALVANIZADA EN CALIENTE | Insumos | und | 2 | 1253 | 2506 |  | Ins NI035
035.054 | NI036 | ARANDELA DE 3/4'' GALVANIZADA EN CALIENTE | Insumos | und | 2 | 496 | 992 |  | Ins NI036
035.054 | NI037 | BROCA RAPIDA P/MADERA SANCO 7/8 X 8 PULGADAS | Insumos | und | 0.1 | 41360 | 4136 |  | Ins NI037
035.055 | - | SUMINISTRO E INSTALACIÓN DE ELEMENTOS VERTICALES Y DIAGONALES EN MADERA ESTRUCTURAL CHANUL SECCIÓN 0,05X0,10 PARA CONFORMACIÓN DE CERCHA PERIMETRAL ENTRE SOLERA Y CORREA DE CUBIERTA. INCLUYE TODOS LOS ELEMENTOS Y ACCESORIOS NECESARIOS PARA SU CORRECTA FIJACIÓN. INCLUYE INMUNIZACIÓN DE LA MADERA | Actividad | ML |  |  |  | 78063
035.055 | H2 | EQUIPO BASICO (HERRAMIENTA MENOR) | Herramienta | UND | 0.3 | 3623 | 1087 |  | Ins H2
035.055 | E1 | ANDAMIO METALICO CERTIFICADO, INCLUYE ESCALERILLA CON BARANDAS Y PLATAFORMAS DE TRABAJO H=2.0M | Equipos | Un-Dia | 0.36566 | 17302 | 6327 |  | Ins E1
035.055 | I1557 | EEPP PARA TAREAS DE ALTO RIESGO: TRABAJO SEGURO EN ALTURAS, INCLUYE ARNÉS DE 6 ARGOLLAS (ESPACIO CONFINADO), LÍNEA DE VIDA EN POLIAMIDA, ARRESTADOR DE CAÍDA, ESLINGA EN Y, 3 MOSQUETONES CON CIERRE AUTOMÁTICO DE TRES PASOS | Insumos | UND | 0.2 | 5410 | 1082 |  | Ins I1557
035.055 | C4 | CUADRILLA DD TIPO 1 (1 OFICIAL + 1 AYUDANTE) (Carpinteria) | Cuadrilla | HR | 0.8 | 41004 | 32803 |  | Ins C4
035.055 | I1565 | ACARREO INTERNO | Insumos | UND | 1 | 1897 | 1897 |  | Ins I1565
035.055 | NI001 | MADERA ESTRUCTURAL CHANUL O SIMILAR | Insumos | m3 | 0.005 | 6441549 | 32208 |  | Ins NI001
035.055 | NI002 | INSECTICIDA INMUNIZANTE DE MADERA COMEFIN PLUS | Insumos | galon | 0.00045 | 2206969 | 993 |  | Ins NI002
035.055 | I270 | ACPM | Insumos | GAL | 0.06 | 12500 | 750 |  | Ins I270
035.055 | NI003 | IGOL DENSO | Insumos | kg | 0.003 | 40095 | 120 |  | Ins NI003
035.055 | I426 | PUNTILLA CON CABEZA 3" | Insumos | LB | 0.15 | 5304 | 796 |  | Ins I426
035.056 | - | SUMINISTRO E INSTALACIÓN DE DIAGONALES DE ARRIOSTRAMIENTO ENTRE CERCHAS EMPLEANDO MADERA ESTRUCTURAL CHANUL SECCIÓN 0,05X0,10. HASTA 2,5 ML INCLUYE TODOS LOS ELEMENTOS Y ACCESORIOS NECESARIOS PARA SU CORRECTA FIJACIÓN. INCLUYE INMUNIZACIÓN DE LA MADERA, PASANTE DE 3/8¨ EN VARILLA ROSCADA TUERCAS Y ARANDELAS PARA FIJACION A PLATINA DE ARRIOSTRAMIENTO ENTRE CERCHAS (ARAÑA) | Actividad | UND |  |  |  | 165788
035.056 | H2 | EQUIPO BASICO (HERRAMIENTA MENOR) | Herramienta | UND | 0.1 | 3623 | 362 |  | Ins H2
035.056 | E1 | ANDAMIO METALICO CERTIFICADO, INCLUYE ESCALERILLA CON BARANDAS Y PLATAFORMAS DE TRABAJO H=2.0M | Equipos | Un-Dia | 0.46205 | 17302 | 7994 |  | Ins E1
035.056 | I1557 | EEPP PARA TAREAS DE ALTO RIESGO: TRABAJO SEGURO EN ALTURAS, INCLUYE ARNÉS DE 6 ARGOLLAS (ESPACIO CONFINADO), LÍNEA DE VIDA EN POLIAMIDA, ARRESTADOR DE CAÍDA, ESLINGA EN Y, 3 MOSQUETONES CON CIERRE AUTOMÁTICO DE TRES PASOS | Insumos | UND | 0.2 | 5410 | 1082 |  | Ins I1557
035.056 | C4 | CUADRILLA DD TIPO 1 (1 OFICIAL + 1 AYUDANTE) (Carpinteria) | Cuadrilla | HR | 1 | 41004 | 41004 |  | Ins C4
035.056 | I1565 | ACARREO INTERNO | Insumos | UND | 1 | 1897 | 1897 |  | Ins I1565
035.056 | NI001 | MADERA ESTRUCTURAL CHANUL O SIMILAR | Insumos | m3 | 0.0125 | 6441549 | 80519 |  | Ins NI001
035.056 | NI002 | INSECTICIDA INMUNIZANTE DE MADERA COMEFIN PLUS | Insumos | galon | 0.001125 | 2206969 | 2483 |  | Ins NI002
035.056 | I270 | ACPM | Insumos | GAL | 0.15 | 12500 | 1875 |  | Ins I270
035.056 | NI003 | IGOL DENSO | Insumos | kg | 0.004125 | 40095 | 165 |  | Ins NI003
035.056 | NI004 | VARILLA ROSCADA DE 3/8" | Insumos | ml | 1 | 13021 | 13021 |  | Ins NI004
035.056 | NI005 | TUERCA DE 3/8" | Insumos | und | 7 | 985 | 6895 |  | Ins NI005
035.056 | NI006 | ARANDELA DE 3/8" | Insumos | und | 7 | 985 | 6895 |  | Ins NI006
035.056 | I426 | PUNTILLA CON CABEZA 3" | Insumos | LB | 0.1 | 5304 | 530 |  | Ins I426
035.056 | NI007 | BROCA 1/2" | Insumos | und | 0.05 | 21329 | 1066 |  | Ins NI007
035.057 | - | SUMINISTRO Y CONSTRUCCIÓN DE METRO LINEAL DEL CONJUNTO DE ALEROS DE CUBIERTA EN FACHADAS EXTERIORES, INCLUYE SUMINISTRO E INSTALACIÓN DE CANES DE CUBIERTA EN MADERA ESTRUCTURAL CHANUL SECCIÓN 0,10X0,05, CON L= HASTA DE 3 M, SUMINISTRO E INSTALACIÓN DE ALERO EN PANEL DE FIBROCEMENTO 10 MM HASTA 1,5 M DE ANCHO FIJADO DIRECTAMENTE A LA ESTRUCTURA DE MADERA DE LOS CANES CON ACABADO COLOR BLANCO, SUMINISTRO E INSTALACIÓN DE TAPA MOLDURA EN PANEL DE FIBROCEMENTO DE 6 MM HASTA 30 CM DE ANCHO CORTADA CON LAS ONDULACIONES DE LA TEJA Y FIJADA CON TORNILLOS A LA MADERA PARA REMATE DEL ALERO. SUMINISTRO E INSTALACIÓN DE LAMINA MICROPERFORADA PARA DIVISIÓN ENTRE CANES. INCLUYE INMUNIZACIÓN DE MADERA Y PROTECCIÓN DE MADERA EXPUESTA A LA INTEMPERIE EMPLEANDO BARNIZ FUNGICIDA RESISTENTE A LOS RAYOS UV TIPO IMPRANOL - PROFILAN. | Actividad | ML |  |  |  | 840756
035.057 | H2 | EQUIPO BASICO (HERRAMIENTA MENOR) | Herramienta | UND | 0.5 | 3623 | 1812 |  | Ins H2
035.057 | E1 | ANDAMIO METALICO CERTIFICADO, INCLUYE ESCALERILLA CON BARANDAS Y PLATAFORMAS DE TRABAJO H=2.0M | Equipos | Un-Dia | 5.1139 | 17302 | 88481 |  | Ins E1
035.057 | I1557 | EEPP PARA TAREAS DE ALTO RIESGO: TRABAJO SEGURO EN ALTURAS, INCLUYE ARNÉS DE 6 ARGOLLAS (ESPACIO CONFINADO), LÍNEA DE VIDA EN POLIAMIDA, ARRESTADOR DE CAÍDA, ESLINGA EN Y, 3 MOSQUETONES CON CIERRE AUTOMÁTICO DE TRES PASOS | Insumos | UND | 0.2 | 5410 | 1082 |  | Ins I1557
035.057 | C4 | CUADRILLA DD TIPO 1 (1 OFICIAL + 1 AYUDANTE) (Carpinteria) | Cuadrilla | HR | 4.5 | 41004 | 184518 |  | Ins C4
035.057 | I1565 | ACARREO INTERNO | Insumos | UND | 1 | 1897 | 1897 |  | Ins I1565
035.057 | NI001 | MADERA ESTRUCTURAL CHANUL O SIMILAR | Insumos | m3 | 0.045 | 6441549 | 289870 |  | Ins NI001
035.057 | NI002 | INSECTICIDA INMUNIZANTE DE MADERA COMEFIN PLUS | Insumos | galon | 0.0054 | 2206969 | 11918 |  | Ins NI002
035.057 | I270 | ACPM | Insumos | GAL | 0.72 | 12500 | 9000 |  | Ins I270
035.057 | NI003 | IGOL DENSO | Insumos | kg | 0.0198 | 40095 | 794 |  | Ins NI003
035.057 | NI022 | PROFILAN COLOR PLUS BARNIZ FUNGICIDA | Insumos | litro | 0.36 | 95734 | 34464 |  | Ins NI022
035.057 | NI004 | VARILLA ROSCADA DE 3/8" | Insumos | ml | 1.2 | 13021 | 15625 |  | Ins NI004
035.057 | NI005 | TUERCA DE 3/8" | Insumos | und | 12 | 985 | 11820 |  | Ins NI005
035.057 | NI006 | ARANDELA DE 3/8" | Insumos | und | 12 | 985 | 11820 |  | Ins NI006
035.057 | I426 | PUNTILLA CON CABEZA 3" | Insumos | LB | 0.3 | 5304 | 1591 |  | Ins I426
035.057 | NI007 | BROCA 1/2" | Insumos | und | 0.07 | 21329 | 1493 |  | Ins NI007
035.057 | NI038 | Tirafondo Hexagonal Galvanizado 1/4 X 3-1/2" | Insumos | und | 6 | 3009 | 18054 |  | Ins NI038
035.057 | I340 | SUPERBOARD ( 2.44 X 1.22 ) E= 6 MM | Insumos | M2 | 0.35 | 21089 | 7381 |  | Ins I340
035.057 | I339 | PLACA DE FIBROCEMENTO E= 10 MM | Insumos | M2 | 1.55 | 33852 | 52471 |  | Ins I339
035.057 | I1009 | KORAZA SOL Y LLUVIA - TIPO PINTUCO REF. 2650 SEGÚN COLOR DISEÑO O SIMILAR | Insumos | GAL | 0.1125 | 124696 | 14028 |  | Ins I1009
035.057 | NI039 | malla microperforada en lamina galvanizada cal 20 ancho 10 cm y long hasta 40 cm doblada para fijacion entre canes | Insumos | und | 3 | 27355 | 82065 |  | Ins NI039
035.057 | I343 | TORNILLO AUTOPERFORANTE YESO 6 X1 | Insumos | UND | 13 | 44 | 572 |  | Ins I343
035.058 | - | SUMINISTRO E INSTALACIÓN DE CANAL EN LAMINA GALVANIZADA CALIBRE 20 D:1,20M PARA CONFORMACIÓN DE LIMA HOYA MOLDURADA | Actividad | ML |  |  |  | 159634
035.058 | H2 | EQUIPO BASICO (HERRAMIENTA MENOR) | Herramienta | UND | 0.1 | 3623 | 362 |  | Ins H2
035.058 | I1557 | EEPP PARA TAREAS DE ALTO RIESGO: TRABAJO SEGURO EN ALTURAS, INCLUYE ARNÉS DE 6 ARGOLLAS (ESPACIO CONFINADO), LÍNEA DE VIDA EN POLIAMIDA, ARRESTADOR DE CAÍDA, ESLINGA EN Y, 3 MOSQUETONES CON CIERRE AUTOMÁTICO DE TRES PASOS | Insumos | UND | 1 | 5410 | 5410 |  | Ins I1557
035.058 | E1 | ANDAMIO METALICO CERTIFICADO, INCLUYE ESCALERILLA CON BARANDAS Y PLATAFORMAS DE TRABAJO H=2.0M | Equipos | Un-Dia | 0.82896 | 17302 | 14343 |  | Ins E1
035.058 | I1565 | ACARREO INTERNO | Insumos | UND | 1 | 1897 | 1897 |  | Ins I1565
035.058 | NI014 | TORNILLO MADERA AVELLANADO IRIZADO 8X1 1/4" | Insumos | und | 4 | 630 | 2520 |  | Ins NI014
035.058 | C1 | CUADRILLA AA TIPO 1 (1 OFICIAL + 1 AYUDANTE) (Albañileria) | Cuadrilla | HR | 1.6 | 37863 | 60581 |  | Ins C1
035.058 | I167 | LAMINA GALVANIZADA CAL. 20 TIPO ACESCO O SIMILAR. | Insumos | M2 | 1.25 | 43992 | 54990 |  | Ins I167
035.058 | NI016 | PINTURA ESMALTE ALQUIDICO TIPO PINTULUX 3 EN 1 - O SIMILAR COLOR SEGÚN DISEÑO | Insumos | galon | 0.15 | 130208 | 19531 |  | Ins NI016
035.059 | - | SUMINISTRO E INSTALACIÓN DE BRAZO METÁLICO TUBULAR SECCIÓN 0,05X0,05 CALIBRE 3MM X 1,5 M PARA SOPORTE DE CABLE ANDAMIO COLGANTE - INCLUYE CORTE DE CAN EN MADERA PARA ISTALACIÓN DEL SOPORTE, PINTURA 3 EN 1, INCLUYE CAJAS Y GUIAS. | Actividad | UND |  |  |  | 205236
035.059 | H2 | EQUIPO BASICO (HERRAMIENTA MENOR) | Herramienta | UND | 0.1 | 3623 | 362 |  | Ins H2
035.059 | E1 | ANDAMIO METALICO CERTIFICADO, INCLUYE ESCALERILLA CON BARANDAS Y PLATAFORMAS DE TRABAJO H=2.0M | Equipos | Un-Dia | 1.1387 | 17302 | 19702 |  | Ins E1
035.059 | I1557 | EEPP PARA TAREAS DE ALTO RIESGO: TRABAJO SEGURO EN ALTURAS, INCLUYE ARNÉS DE 6 ARGOLLAS (ESPACIO CONFINADO), LÍNEA DE VIDA EN POLIAMIDA, ARRESTADOR DE CAÍDA, ESLINGA EN Y, 3 MOSQUETONES CON CIERRE AUTOMÁTICO DE TRES PASOS | Insumos | UND | 0.2 | 5410 | 1082 |  | Ins I1557
035.059 | C1 | CUADRILLA AA TIPO 1 (1 OFICIAL + 1 AYUDANTE) (Albañileria) | Cuadrilla | HR | 2.5 | 37863 | 94658 |  | Ins C1
035.059 | I1565 | ACARREO INTERNO | Insumos | UND | 1 | 1897 | 1897 |  | Ins I1565
035.059 | NI040 | BRAZO METÁLICO TUBULAR 5X5 CALIBRE 3MM X 1,5 m PARA SOPORTE CABLE ANDAMIO COLGANTE - INCLUYE PINTURA DE ACABADO 3 EN 1 COLOR SEGÚN DISEÑO, INCLUYE CAJAS Y GUIAS SOLDADAS Y TORNILLO PARA FIJACIÓN AL ELEMENTO DE MADERA | Insumos | und | 1 | 87535 | 87535 |  | Ins NI040
035.060 | - | SUMINISTRO Y CONSTRUCCIÓN DE CABALLETES Y LIMATESAS, INCLUYE BASE EN MORTERO Y MANTO ASFÁLTICO PARA CABALLETE Y LIMATESA EMPLEANDO MORTERO 1:4 Y MANTO ASFÁLTICO, INCLUYE INSTALACIÓN DE TEJA DE BARRO. | Actividad | ML |  |  |  | 132745
035.060 | H2 | EQUIPO BASICO (HERRAMIENTA MENOR) | Herramienta | UND | 0.1 | 3623 | 362 |  | Ins H2
035.060 | I1557 | EEPP PARA TAREAS DE ALTO RIESGO: TRABAJO SEGURO EN ALTURAS, INCLUYE ARNÉS DE 6 ARGOLLAS (ESPACIO CONFINADO), LÍNEA DE VIDA EN POLIAMIDA, ARRESTADOR DE CAÍDA, ESLINGA EN Y, 3 MOSQUETONES CON CIERRE AUTOMÁTICO DE TRES PASOS | Insumos | UND | 2 | 5410 | 10820 |  | Ins I1557
035.060 | E1 | ANDAMIO METALICO CERTIFICADO, INCLUYE ESCALERILLA CON BARANDAS Y PLATAFORMAS DE TRABAJO H=2.0M | Equipos | Un-Dia | 3.6934 | 17302 | 63903 |  | Ins E1
035.060 | I1565 | ACARREO INTERNO | Insumos | UND | 1 | 1897 | 1897 |  | Ins I1565
035.060 | C1 | CUADRILLA AA TIPO 1 (1 OFICIAL + 1 AYUDANTE) (Albañileria) | Cuadrilla | HR | 0.5 | 37863 | 18932 |  | Ins C1
035.060 | NI041 | malla vena .60 x 2m calibre 34 | Insumos | und | 0.5 | 7331 | 3666 |  | Ins NI041
035.060 | NI042 | Manto P4 Pro 4 mm | Insumos | m2 | 0.46 | 49457 | 22750 |  | Ins NI042
035.060 | AB21 | MORTERO 1:4 | Analisis Basico | M3 | 0.011 | 458377 | 5042
035.060 | I426 | PUNTILLA CON CABEZA 3" | Insumos | LB | 0.09 | 5304 | 477 |  | Ins I426
035.060 | I1908 | TEJA DE BARRO PARA CUBIERTA TIPO COLONIAL | Insumos | UND | 3 | 1632 | 4896 |  | Ins I1908
035.061 | - | SUMINISTRO, TRANSPORTE E INSTALACION CANAL EN LAMINA GALVANIZADA CAL .20 D/ 0,74 M. (INCLUYE PINTURA DE CANAL Y GANCHOS SOPORTE) INCLUYE ANCLAJE CON GANCHO EN PLATINA DE 3/16 | Actividad | ML |  |  |  | 190918
035.061 | H2 | EQUIPO BASICO (HERRAMIENTA MENOR) | Herramienta | UND | 0.18 | 3623 | 652 |  | Ins H2
035.061 | C1 | CUADRILLA AA TIPO 1 (1 OFICIAL + 1 AYUDANTE) (Albañileria) | Cuadrilla | HR | 1.2 | 37863 | 45436 |  | Ins C1
035.061 | E1 | ANDAMIO METALICO CERTIFICADO, INCLUYE ESCALERILLA CON BARANDAS Y PLATAFORMAS DE TRABAJO H=2.0M | Equipos | Un-Dia | 3.775 | 17302 | 65314 |  | Ins E1
035.061 | I1557 | EEPP PARA TAREAS DE ALTO RIESGO: TRABAJO SEGURO EN ALTURAS, INCLUYE ARNÉS DE 6 ARGOLLAS (ESPACIO CONFINADO), LÍNEA DE VIDA EN POLIAMIDA, ARRESTADOR DE CAÍDA, ESLINGA EN Y, 3 MOSQUETONES CON CIERRE AUTOMÁTICO DE TRES PASOS | Insumos | UND | 0.2 | 5410 | 1082 |  | Ins I1557
035.061 | I167 | LAMINA GALVANIZADA CAL. 20 TIPO ACESCO O SIMILAR. | Insumos | M2 | 0.8 | 43992 | 35194 |  | Ins I167
035.061 | NI016 | PINTURA ESMALTE ALQUIDICO TIPO PINTULUX 3 EN 1 - O SIMILAR COLOR SEGÚN DISEÑO | Insumos | galon | 0.032 | 130208 | 4167 |  | Ins NI016
035.061 | I434 | SOLDADURA DE ESTAÑO 60-40 250GR 1/16" (1.6 MM) | Insumos | UND | 0.03 | 37291 | 1119 |  | Ins I434
035.061 | I207 | PLATINA SOPORTE 3 MM | Insumos | UND | 0.5 | 5121 | 2561 |  | Ins I207
035.061 | I1565 | ACARREO INTERNO | Insumos | UND | 0.2 | 1897 | 379 |  | Ins I1565
035.061 | NI043 | GANCHO PARA CANALES EN PLATINA DE 3/16 FIJADO A CAN DE ALERO CON TORNILLO AUTOPERFORANTE | Insumos | und | 2 | 17507 | 35014 |  | Ins NI043
035.062 | - | SUMINISTRO, TRANSPORTE E INSTALACION BAJANTE AGUAS LLUVIAS EN TUBERIA PVC SANITARIA 4" (INCLUYE CODO, UNION Y ACCESORIOS DE FIJACION) INCLUYE PLATAFORMA PARA TRABAJO SEGURO EN ALTURAS | Actividad | ML |  |  |  | 90320
035.062 | H2 | EQUIPO BASICO (HERRAMIENTA MENOR) | Herramienta | UND | 0.1 | 3623 | 362 |  | Ins H2
035.062 | E1 | ANDAMIO METALICO CERTIFICADO, INCLUYE ESCALERILLA CON BARANDAS Y PLATAFORMAS DE TRABAJO H=2.0M | Equipos | Un-Dia | 2.0549 | 17302 | 35553 |  | Ins E1
035.062 | I1557 | EEPP PARA TAREAS DE ALTO RIESGO: TRABAJO SEGURO EN ALTURAS, INCLUYE ARNÉS DE 6 ARGOLLAS (ESPACIO CONFINADO), LÍNEA DE VIDA EN POLIAMIDA, ARRESTADOR DE CAÍDA, ESLINGA EN Y, 3 MOSQUETONES CON CIERRE AUTOMÁTICO DE TRES PASOS | Insumos | UND | 0.2 | 5410 | 1082 |  | Ins I1557
035.062 | C9 | CUADRILLA BB TIPO 2 (1 OFICIAL + 2 AYUDANTE) (Instalaciones) | Cuadrilla | HR | 0.4 | 57672 | 23069 |  | Ins C9
035.062 | I729 | TUBERIA PVC SANITARIA DE 4" | Insumos | M | 1.03 | 15912 | 16389 |  | Ins I729
035.062 | I647 | SOLDADURA PVC LIQUIDA 1/4 | Insumos | UND | 0.02 | 134508 | 2690 |  | Ins I647
035.062 | I614 | LIMPIADOR REM PVC 760 GRMS. (1/4) | Insumos | UND | 0.02 | 64889 | 1298 |  | Ins I614
035.062 | I795 | UNION SANITARIA 4" PVC | Insumos | UND | 0.16 | 11904 | 1905 |  | Ins I795
035.062 | I576 | CODO 90° 1/4 CXC SANITARIO 4'' | Insumos | UND | 0.1 | 20431 | 2043 |  | Ins I576
035.062 | I521 | ABRAZADERA EN ACERO | Insumos | UND | 0.63 | 2963 | 1867 |  | Ins I521
035.062 | NI016 | PINTURA ESMALTE ALQUIDICO TIPO PINTULUX 3 EN 1 - O SIMILAR COLOR SEGÚN DISEÑO | Insumos | galon | 0.02 | 130208 | 2604 |  | Ins NI016
035.062 | I1565 | ACARREO INTERNO | Insumos | UND | 0.4 | 1897 | 759 |  | Ins I1565
035.062 | E12 | EQUIPO DE TRANSPORTE | Equipos | DIA | 0.0037282 | 187426 | 699 |  | Ins E12
035.063 | - | SUMINISTRO E INSTALACIÓN DE BARANDAS DE MADERA EN CORREDORES HACIA PATIOS INTERIORES, EMPLEANDO MADERA CHOIBA CIRCULAN EN LA PARTE SUPERIOR R: 0,04M, CON PLATINA DE REFUERZO DE 4 X 1/4", BALAUSTRES EN MACANA RECUPERADOS DE LA EDIFICACIÓN, LARGERO INFEIROR EN MADERA CHOIBA SECCIÓN DE 0,10 X 0,05 M. INCLUYE CONEXIONES METÁLICAS SEGÚN DISEÑO, INCLUYE TODOS LOS ELEMENTOS NECESARIOS PARA SU CORRECTA INSTALACIÓN, INCLUYE INMUNIZACIÓN DE LA MADERA | Actividad | ML |  |  |  | 519197
035.063 | H2 | EQUIPO BASICO (HERRAMIENTA MENOR) | Herramienta | UND | 0.5 | 3623 | 1812 |  | Ins H2
035.063 | N001 | ALQUILER DE SIERRA CIRCULAR | Equipos | HR | 0.3 | 8725 | 2618 |  | Ins N001
035.063 | E19 | TALADRO ROTO PERCUTOR | Equipos | DIA | 0.2 | 86632 | 17326 |  | Ins E19
035.063 | E59 | EQUIPO DE SOLDADURA | Equipos | HR | 0.15 | 46854 | 7028 |  | Ins E59
035.063 | C4 | CUADRILLA DD TIPO 1 (1 OFICIAL + 1 AYUDANTE) (Carpinteria) | Cuadrilla | HR | 5.5 | 41004 | 225522 |  | Ins C4
035.063 | I1565 | ACARREO INTERNO | Insumos | UND | 1 | 1897 | 1897 |  | Ins I1565
035.063 | NI021 | MADERA CHOIBA O SIMILAR | Insumos | m3 | 0.014 | 12790052 | 179061 |  | Ins NI021
035.063 | NI002 | INSECTICIDA INMUNIZANTE DE MADERA COMEFIN PLUS | Insumos | galon | 0.000825 | 2206969 | 1821 |  | Ins NI002
035.063 | I49 | AGUA LITRO | Insumos | LT | 0.396 | 34 | 13 |  | Ins I49
035.063 | NI022 | PROFILAN COLOR PLUS BARNIZ FUNGICIDA | Insumos | litro | 0.08 | 95734 | 7659 |  | Ins NI022
035.063 | I295 | PLATINAS ACERO A-36 | Insumos | KG | 4.914 | 5949 | 29233 |  | Ins I295
035.063 | NI044 | Varilla Roscada 1/4 | Insumos | ml | 0.4 | 6784 | 2714 |  | Ins NI044
035.063 | I426 | PUNTILLA CON CABEZA 3" | Insumos | LB | 0.3 | 5304 | 1591 |  | Ins I426
035.063 | NI035 | TUERCA 3/4'' GALVANIZADA EN CALIENTE | Insumos | und | 10 | 1253 | 12530 |  | Ins NI035
035.063 | NI036 | ARANDELA DE 3/4'' GALVANIZADA EN CALIENTE | Insumos | und | 10 | 496 | 4960 |  | Ins NI036
035.063 | I437 | SOLDADURA E 6013 | Insumos | KG | 0.5 | 22500 | 11250 |  | Ins I437
035.063 | NI045 | Varilla Lisa 3/4 de pulgada | Insumos | ml | 0.6 | 15255 | 9153 |  | Ins NI045
035.063 | NI046 | Tirafondo Hexagonal Galvanizado 1/4 X 3-1/2" | Insumos | und | 1 | 3009 | 3009 |  | Ins NI046
035.064 | - | SUMINISTRO E INSTALACIÓN DE COLUMNAS DE MADERA DE PATIOS INTERIORES (PIE DERECHOS) SECCION 0,13X0,13 EN MADERA CHOIBA CON ALTURA DE HASTA 4 M, INCLUYE INSTALACIÓN DE CAPITEL EN LAMINA GALVANIZADA SECCIÓN 0,27X0,27 CALIBRE 18 CON ACABADO CON PINTURA 3 EN 1. INCLUYE INMUNIZACIÓN DE MADERA Y PROTECCIÓN DE MADERA EXPUESTA A LA INTEMPERIE EMPLEANDO BARNIZ FUNGICIDA RESISTENTE A LOS RAYOS UV TIPO IMPRANOL - PROFILAN. INCLUYE TODOS LOS ELEMENTOS NECESARIOS PARA SU CORRECTA EJECUCION. | Actividad | UND |  |  |  | 1230710
035.064 | H2 | EQUIPO BASICO (HERRAMIENTA MENOR) | Herramienta | UND | 0.8 | 3623 | 2898 |  | Ins H2
035.064 | N001 | ALQUILER DE SIERRA CIRCULAR | Equipos | HR | 0.5 | 8725 | 4363 |  | Ins N001
035.064 | E19 | TALADRO ROTO PERCUTOR | Equipos | DIA | 0.1 | 86632 | 8663 |  | Ins E19
035.064 | E1 | ANDAMIO METALICO CERTIFICADO, INCLUYE ESCALERILLA CON BARANDAS Y PLATAFORMAS DE TRABAJO H=2.0M | Equipos | Un-Dia | 0.95989 | 17302 | 16608 |  | Ins E1
035.064 | I1557 | EEPP PARA TAREAS DE ALTO RIESGO: TRABAJO SEGURO EN ALTURAS, INCLUYE ARNÉS DE 6 ARGOLLAS (ESPACIO CONFINADO), LÍNEA DE VIDA EN POLIAMIDA, ARRESTADOR DE CAÍDA, ESLINGA EN Y, 3 MOSQUETONES CON CIERRE AUTOMÁTICO DE TRES PASOS | Insumos | UND | 0.2 | 5410 | 1082 |  | Ins I1557
035.064 | C4 | CUADRILLA DD TIPO 1 (1 OFICIAL + 1 AYUDANTE) (Carpinteria) | Cuadrilla | HR | 6 | 41004 | 246024 |  | Ins C4
035.064 | NI021 | MADERA CHOIBA O SIMILAR | Insumos | m3 | 0.0676 | 12790052 | 864608 |  | Ins NI021
035.064 | NI002 | INSECTICIDA INMUNIZANTE DE MADERA COMEFIN PLUS | Insumos | galon | 0.00312 | 2206969 | 6886 |  | Ins NI002
035.064 | I49 | AGUA LITRO | Insumos | LT | 1.4976 | 34 | 51 |  | Ins I49
035.064 | NI022 | PROFILAN COLOR PLUS BARNIZ FUNGICIDA | Insumos | litro | 0.208 | 95734 | 19913 |  | Ins NI022
035.064 | I295 | PLATINAS ACERO A-36 | Insumos | KG | 4.368 | 5949 | 25985 |  | Ins I295
035.064 | NI004 | VARILLA ROSCADA DE 3/8" | Insumos | ml | 0.6 | 13021 | 7813 |  | Ins NI004
035.064 | NI006 | ARANDELA DE 3/8" | Insumos | und | 6 | 985 | 5910 |  | Ins NI006
035.064 | NI005 | TUERCA DE 3/8" | Insumos | und | 6 | 985 | 5910 |  | Ins NI005
035.064 | NI019 | LIJA DE AGUA 150 | Insumos | und | 2 | 1861 | 3722 |  | Ins NI019
035.064 | I1565 | ACARREO INTERNO | Insumos | UND | 0.4 | 1897 | 759 |  | Ins I1565
035.064 | I166 | LÁMINA GALVANIZADA CAL. 18 (1.22 X 2.44 M). | Insumos | UND | 0.025 | 213923 | 5348 |  | Ins I166
035.064 | NI016 | PINTURA ESMALTE ALQUIDICO TIPO PINTULUX 3 EN 1 - O SIMILAR COLOR SEGÚN DISEÑO | Insumos | galon | 0.032 | 130208 | 4167 |  | Ins NI016
035.065 | - | SUMINISTRO, TRANSPORTE E INSTALACIÓN CERRAMIENTO DE VANOS PARA VENTANAS DE FACHADAS | Actividad | M2 |  |  |  | 51212
035.065 | H2 | EQUIPO BASICO (HERRAMIENTA MENOR) | Herramienta | UND | 0.16 | 3623 | 580 |  | Ins H2
035.065 | E1 | ANDAMIO METALICO CERTIFICADO, INCLUYE ESCALERILLA CON BARANDAS Y PLATAFORMAS DE TRABAJO H=2.0M | Equipos | Un-Dia | 0.16422 | 17302 | 2841 |  | Ins E1
035.065 | I1557 | EEPP PARA TAREAS DE ALTO RIESGO: TRABAJO SEGURO EN ALTURAS, INCLUYE ARNÉS DE 6 ARGOLLAS (ESPACIO CONFINADO), LÍNEA DE VIDA EN POLIAMIDA, ARRESTADOR DE CAÍDA, ESLINGA EN Y, 3 MOSQUETONES CON CIERRE AUTOMÁTICO DE TRES PASOS | Insumos | UND | 0.2 | 5410 | 1082 |  | Ins I1557
035.065 | C1 | CUADRILLA AA TIPO 1 (1 OFICIAL + 1 AYUDANTE) (Albañileria) | Cuadrilla | HR | 0.6 | 37863 | 22718 |  | Ins C1
035.065 | I425 | PUNTILLA CON CABEZA 2" | Insumos | LB | 0.2 | 5304 | 1061 |  | Ins I425
035.065 | I3 | ALAMBRE NEGRO NO. 18 | Insumos | KG | 0.3 | 6176 | 1853 |  | Ins I3
035.065 | I957 | LISTON 2 X 4 | Insumos | M | 4 | 4634 | 18536 |  | Ins I957
035.065 | I1565 | ACARREO INTERNO | Insumos | UND | 0.4 | 1897 | 759 |  | Ins I1565
035.065 | I1811 | TELA DE CERRAMIENTO A= 2,10 M ( ROLLO POR 100 M) | Insumos | M | 1 | 1782 | 1782 |  | Ins I1811
035.066 | - | SUMINISTRO E INSTALACIÓN DE UNIDAD DE VIGAS DE ENTREPISO PARA CONFORMAR CON LA EXISTENTE LA DOBLE VIGA DE HASTA 7 METROS DE LONGITUD, EMPLEANDO MADERAS ESTRUCTURALES CHANUL SECCIÓN 0,20X0,05 ADOSADA POR MEDIO DE PERNOS EN VARILLA ROSCADA DE 3/8". INCLUYE INMUNIZACIÓN DE LA MADERA NUEVA Y EXISTENTE | Actividad | UND |  |  |  | 732786
035.066 | H2 | EQUIPO BASICO (HERRAMIENTA MENOR) | Herramienta | UND | 0.5 | 3623 | 1812 |  | Ins H2
035.066 | E1 | ANDAMIO METALICO CERTIFICADO, INCLUYE ESCALERILLA CON BARANDAS Y PLATAFORMAS DE TRABAJO H=2.0M | Equipos | Un-Dia | 0.49187 | 17302 | 8510 |  | Ins E1
035.066 | I1557 | EEPP PARA TAREAS DE ALTO RIESGO: TRABAJO SEGURO EN ALTURAS, INCLUYE ARNÉS DE 6 ARGOLLAS (ESPACIO CONFINADO), LÍNEA DE VIDA EN POLIAMIDA, ARRESTADOR DE CAÍDA, ESLINGA EN Y, 3 MOSQUETONES CON CIERRE AUTOMÁTICO DE TRES PASOS | Insumos | UND | 0.2 | 5410 | 1082 |  | Ins I1557
035.066 | E19 | TALADRO ROTO PERCUTOR | Equipos | DIA | 0.145 | 86632 | 12562 |  | Ins E19
035.066 | N001 | ALQUILER DE SIERRA CIRCULAR | Equipos | HR | 0.2 | 8725 | 1745 |  | Ins N001
035.066 | C4 | CUADRILLA DD TIPO 1 (1 OFICIAL + 1 AYUDANTE) (Carpinteria) | Cuadrilla | HR | 3 | 41004 | 123012 |  | Ins C4
035.066 | I1565 | ACARREO INTERNO | Insumos | UND | 4 | 1897 | 7588 |  | Ins I1565
035.066 | NI001 | MADERA ESTRUCTURAL CHANUL O SIMILAR | Insumos | m3 | 0.07 | 6441549 | 450908 |  | Ins NI001
035.066 | NI002 | INSECTICIDA INMUNIZANTE DE MADERA COMEFIN PLUS | Insumos | galon | 0.0015 | 2206969 | 3310 |  | Ins NI002
035.066 | I270 | ACPM | Insumos | GAL | 0.2 | 12500 | 2500 |  | Ins I270
035.066 | NI003 | IGOL DENSO | Insumos | kg | 0.01 | 40095 | 401 |  | Ins NI003
035.066 | NI004 | VARILLA ROSCADA DE 3/8" | Insumos | ml | 3 | 13021 | 39063 |  | Ins NI004
035.066 | NI005 | TUERCA DE 3/8" | Insumos | und | 40 | 985 | 39400 |  | Ins NI005
035.066 | NI006 | ARANDELA DE 3/8" | Insumos | und | 40 | 985 | 39400 |  | Ins NI006
035.066 | NI007 | BROCA 1/2" | Insumos | und | 0.07 | 21329 | 1493 |  | Ins NI007
035.067 | - | SUMINISTRO Y CONSTRUCCIÓN DE METRO LINEAL DEL CONJUNTO DE ALEROS HACIA CORREDOR, INCLUYE SUMINISTRO E INSTALACIÓN DE CANES DE CUBIERTA EN MADERA ESTRUCTURAL CHANUL SECCIÓN 0,10X0,05, CON L= HASTA DE 4 M, SUMINISTRO E INSTALACIÓN DE ALERO EN PANEL DE FIBROCEMENTO 10 MM ANCHO DE HASTA 1 METRO FIJADO DIRECTAMENTE A LA ESTRUCTURA DE MADERA DE LOS CANES CON ACABADO COLOR BLANCO, PARA INSTALACIÓN SOBRE EL AREA ENTRE PIES DERECHOS Y PATIO INTERIOR, SUMINISTRO E INSTALACIÓN DE TAPA MOLDURA EN PANEL DE FIBROCEMENTO DE 6 MM CORTADA CON LAS ONDULACIONES DE LA TEJA HASTA 30 CM Y FIJADA CON TORNILLOS A LA MADERA PARA REMATE DEL ALERO. INCLUYE INMUNIZACIÓN DE MADERA Y PROTECCIÓN DE MADERA EXPUESTA A LA INTEMPERIE EMPLEANDO BARNIZ FUNGICIDA RESISTENTE A LOS RAYOS UV TIPO IMPRANOL - PROFILAN. | Actividad | ML |  |  |  | 784074
035.067 | H2 | EQUIPO BASICO (HERRAMIENTA MENOR) | Herramienta | UND | 0.5 | 3623 | 1812 |  | Ins H2
035.067 | E1 | ANDAMIO METALICO CERTIFICADO, INCLUYE ESCALERILLA CON BARANDAS Y PLATAFORMAS DE TRABAJO H=2.0M | Equipos | Un-Dia | 2.1549 | 17302 | 37284 |  | Ins E1
035.067 | I1557 | EEPP PARA TAREAS DE ALTO RIESGO: TRABAJO SEGURO EN ALTURAS, INCLUYE ARNÉS DE 6 ARGOLLAS (ESPACIO CONFINADO), LÍNEA DE VIDA EN POLIAMIDA, ARRESTADOR DE CAÍDA, ESLINGA EN Y, 3 MOSQUETONES CON CIERRE AUTOMÁTICO DE TRES PASOS | Insumos | UND | 0.2 | 5410 | 1082 |  | Ins I1557
035.067 | C4 | CUADRILLA DD TIPO 1 (1 OFICIAL + 1 AYUDANTE) (Carpinteria) | Cuadrilla | HR | 4.5 | 41004 | 184518 |  | Ins C4
035.067 | I1565 | ACARREO INTERNO | Insumos | UND | 1 | 1897 | 1897 |  | Ins I1565
035.067 | NI001 | MADERA ESTRUCTURAL CHANUL O SIMILAR | Insumos | m3 | 0.06 | 6441549 | 386493 |  | Ins NI001
035.067 | NI002 | INSECTICIDA INMUNIZANTE DE MADERA COMEFIN PLUS | Insumos | galon | 0.0054 | 2206969 | 11918 |  | Ins NI002
035.067 | I270 | ACPM | Insumos | GAL | 0.72 | 12500 | 9000 |  | Ins I270
035.067 | NI003 | IGOL DENSO | Insumos | kg | 0.0198 | 40095 | 794 |  | Ins NI003
035.067 | NI022 | PROFILAN COLOR PLUS BARNIZ FUNGICIDA | Insumos | litro | 0.36 | 95734 | 34464 |  | Ins NI022
035.067 | NI004 | VARILLA ROSCADA DE 3/8" | Insumos | ml | 1.2 | 13021 | 15625 |  | Ins NI004
035.067 | NI005 | TUERCA DE 3/8" | Insumos | und | 12 | 985 | 11820 |  | Ins NI005
035.067 | NI006 | ARANDELA DE 3/8" | Insumos | und | 12 | 985 | 11820 |  | Ins NI006
035.067 | I426 | PUNTILLA CON CABEZA 3" | Insumos | LB | 0.3 | 5304 | 1591 |  | Ins I426
035.067 | NI007 | BROCA 1/2" | Insumos | und | 0.07 | 21329 | 1493 |  | Ins NI007
035.067 | NI038 | Tirafondo Hexagonal Galvanizado 1/4 X 3-1/2" | Insumos | und | 6 | 3009 | 18054 |  | Ins NI038
035.067 | I340 | SUPERBOARD ( 2.44 X 1.22 ) E= 6 MM | Insumos | M2 | 0.35 | 21089 | 7381 |  | Ins I340
035.067 | I339 | PLACA DE FIBROCEMENTO E= 10 MM | Insumos | M2 | 1.05 | 33852 | 35545 |  | Ins I339
035.067 | I1009 | KORAZA SOL Y LLUVIA - TIPO PINTUCO REF. 2650 SEGÚN COLOR DISEÑO O SIMILAR | Insumos | GAL | 0.0875 | 124696 | 10911 |  | Ins I1009
035.067 | I343 | TORNILLO AUTOPERFORANTE YESO 6 X1 | Insumos | UND | 13 | 44 | 572 |  | Ins I343
035.068 | - | VISITA TECNICA E INFORME DE ASESOR FITOSANITARIO (INGENIERO FORESTAL O AGRONOMO) | Actividad | UND |  |  |  | 4513509
035.068 | NI047 | HONORARIO PARA VISTA ASESOR FITOSANITARIO | Insumos | dia | 1 | 1203602 | 1203602 |  | Ins NI047
035.068 | NI048 | INFORME SOBRE VISITA | Insumos | und | 1 | 984766 | 984766 |  | Ins NI048
035.068 | NI049 | VIATICOS DE HOSPEDAJE Y ALIMENTACION | Insumos | dia | 1.5 | 820638 | 1230957 |  | Ins NI049
035.068 | NI050 | TRANSPORTES AEREOS | Insumos | trayecto | 2 | 547092 | 1094184 |  | Ins NI050
035.069 | - | VIGILANCIA PRIVADA DURANTE LA EJECUCIÓN DE LAS OBRAS, INCLUYE SERVICIO DE VIGILANCIA SIN ARMA 24 HORAS PERMANENTES (INCLUYE SABADOS, DOMINGOS Y FESTIVOS DE 6:00 AM A 6:00 AM. SERVICIO DE VIGILANCIA PRIVADA SIN ARMA, DE LUNES A VIERNES 12 HORAS MIXTAS (18 HORAS A 6:00 HORAS) SABADOS, DOMINGOS Y FESTIVOS 24 HORAS (EL PRESENTE ITEM SOLO SERA AFECTADO POR UN PORCENTAJE DE AU IGUAL A 24,90% NO MODIFICABLE) | Actividad | MES |  |  |  | 25510305
035.069 | NI051 | Servicio de vigilancia sin arma 24 horas permanentes (incluye sabados, domingos y festivos) 6:00am a 6:00am | Insumos | mes | 1 | 14892135 | 14892135 |  | Ins NI051
035.069 | NI052 | Servicio de vigilancia privada sin arma, de lunes a viernes 12 horas mixtas (18:00 horas a 06:00 horas) sabados, domingos y festivos 24 horas | Insumos | mes | 1 | 10618170 | 10618170 |  | Ins NI052
035.070 | - | SUMINISTRO, TRANSPORTE E INSTALACIÓN DE CONCRETO DE 4000 PSI IMPERMEABILIZADO PARA MUROS | Actividad | M3 |  |  |  | 1572006
035.070 | AB13 | CONCRETO 4000 psi - 28 Mpa Impermeabilizado | Analisis Basico | M3 | 1.06 | 718193 | 761285
035.070 | C36 | CUADRILLA AA TIPO 6 (1 OFICIAL + 6 AYUDANTE) (Albañileria) | Cuadrilla | HR | 4.85 | 110673 | 536764 |  | Ins C36
035.070 | E109 | FORMALETA TABLEMAC 4MM SUPER T O EQUIVALENTE | Equipos | M2 | 9 | 11074 | 99666 |  | Ins E109
035.070 | E12 | EQUIPO DE TRANSPORTE | Equipos | DIA | 0.0883 | 187426 | 16550 |  | Ins E12
035.070 | E21 | VIBRADOR A GASOLINA | Equipos | DIA | 0.1 | 66212 | 6621 |  | Ins E21
035.070 | E99 | CERCHA METALICA L=3 M. | Equipos | DIA | 9 | 239 | 2151 |  | Ins E99
035.070 | H2 | EQUIPO BASICO (HERRAMIENTA MENOR) | Herramienta | UND | 1 | 3623 | 3623 |  | Ins H2
035.070 | I1565 | ACARREO INTERNO | Insumos | UND | 16 | 1897 | 30352 |  | Ins I1565
035.070 | I3 | ALAMBRE NEGRO NO. 18 | Insumos | KG | 0.5 | 6176 | 3088 |  | Ins I3
035.070 | I425 | PUNTILLA CON CABEZA 2" | Insumos | LB | 2 | 5304 | 10608 |  | Ins I425
035.070 | I441 | SIKA ANTISOL BLANCO | Insumos | KG | 2.7 | 12480 | 33696 |  | Ins I441
035.070 | I442 | DESMOLDANTE SIKA SEPAROL O MAPEI | Insumos | KG | 0.67 | 19807 | 13271 |  | Ins I442
035.070 | I443 | POLIETILENO NEGRO CAL 3.5 | Insumos | M | 1.67 | 7581 | 12660 |  | Ins I443
035.070 | I985 | TELERA 0,05X0,22X2,90 M (3 USOS) | Insumos | UND | 1 | 35039 | 35039 |  | Ins I985
035.070 | I989 | GUADUA SOBREBASA L= 1.50 MT. 3 USOS | Insumos | UND | 1 | 6632 | 6632 |  | Ins I989
035.071 | - | SUMINISTRO, TRANSPORTE E INSTALACION PLACA MACIZA AEREA CONCRETO IMPERMEABILIZADO DE 4000 PSI E= 0.25M | Actividad | M2 |  |  |  | 350320
035.071 | AB13 | CONCRETO 4000 psi - 28 Mpa Impermeabilizado | Analisis Basico | M3 | 0.258 | 718193 | 185294
035.071 | C36 | CUADRILLA AA TIPO 6 (1 OFICIAL + 6 AYUDANTE) (Albañileria) | Cuadrilla | HR | 1 | 110673 | 110673 |  | Ins C36
035.071 | E108 | PARAL LARGO 2.00 A 3.50 M | Equipos | DIA | 9 | 437 | 3933 |  | Ins E108
035.071 | E12 | EQUIPO DE TRANSPORTE | Equipos | DIA | 0.0206 | 187426 | 3861 |  | Ins E12
035.071 | E21 | VIBRADOR A GASOLINA | Equipos | DIA | 0.007 | 66212 | 463 |  | Ins E21
035.071 | E35 | TABLERO 1.40 X 0,70 | Equipos | DIA | 9 | 406 | 3654 |  | Ins E35
035.071 | E9 | PLUMA GRUA 250KG CON BALDE | Equipos | DIA | 0.258 | 90480 | 23344 |  | Ins E9
035.071 | E99 | CERCHA METALICA L=3 M. | Equipos | DIA | 9 | 239 | 2151 |  | Ins E99
035.071 | H2 | EQUIPO BASICO (HERRAMIENTA MENOR) | Herramienta | UND | 1 | 3623 | 3623 |  | Ins H2
035.071 | I1565 | ACARREO INTERNO | Insumos | UND | 2.6 | 1897 | 4932 |  | Ins I1565
035.071 | I3 | ALAMBRE NEGRO NO. 18 | Insumos | KG | 0.5 | 6176 | 3088 |  | Ins I3
035.071 | I425 | PUNTILLA CON CABEZA 2" | Insumos | LB | 1 | 5304 | 5304 |  | Ins I425
035.072 | - | SUMINISTRO, TRANSPORTE E INSTALACION PLACA DE CONTRAPISO EN CONCRETO IMPERMEABILIZADO DE 4000 PSI E= 0.35M | Actividad | M2 |  |  |  | 419523
035.072 | AB13 | CONCRETO 4000 psi - 28 Mpa Impermeabilizado | Analisis Basico | M3 | 0.3675 | 718193 | 263936
035.072 | C36 | CUADRILLA AA TIPO 6 (1 OFICIAL + 6 AYUDANTE) (Albañileria) | Cuadrilla | HR | 1 | 110673 | 110673 |  | Ins C36
035.072 | E12 | EQUIPO DE TRANSPORTE | Equipos | DIA | 0.034 | 187426 | 6372 |  | Ins E12
035.072 | E21 | VIBRADOR A GASOLINA | Equipos | DIA | 0.014 | 66212 | 927 |  | Ins E21
035.072 | H2 | EQUIPO BASICO (HERRAMIENTA MENOR) | Herramienta | UND | 0.06 | 3623 | 217 |  | Ins H2
035.072 | I1565 | ACARREO INTERNO | Insumos | UND | 1.9 | 1897 | 3604 |  | Ins I1565
035.072 | I425 | PUNTILLA CON CABEZA 2" | Insumos | LB | 0.06 | 5304 | 318 |  | Ins I425
035.072 | I957 | LISTON 2 X 4 | Insumos | M | 3 | 4634 | 13902 |  | Ins I957
035.072 | I979 | TABLA CHAPA ORDINARIO 30 CM X 2 CM X 3 M. | Insumos | UND | 1 | 19574 | 19574 |  | Ins I979
035.073 | - | SUMINISTRO E INSTALACIÓN DE CINTA PVC SIKA WATERBAR O-22 PARA JUNTA DE EXPANSIÓN O AISLAMIENTO EN TANQUE DE ALMACENAMIENTO. INCLUYE TRATAMIENTO DE JUNTA CON SELLO ELASTOMÉRICO Y TODOS LOS ELEMENTOS Y ACCESORIOS NECESARIOS PARA SU CORRECTA EJECUCIÓN. | Actividad | ML |  |  |  | 161338
035.073 | H2 | EQUIPO BASICO (HERRAMIENTA MENOR) | Herramienta | UND | 0.5 | 3623 | 1812 |  | Ins H2
035.073 | C1 | CUADRILLA AA TIPO 1 (1 OFICIAL + 1 AYUDANTE) (Albañileria) | Cuadrilla | HR | 0.8 | 37863 | 30290 |  | Ins C1
035.073 | E1 | ANDAMIO METALICO CERTIFICADO, INCLUYE ESCALERILLA CON BARANDAS Y PLATAFORMAS DE TRABAJO H=2.0M | Equipos | Un-Dia | 0.7987 | 17302 | 13819 |  | Ins E1
035.073 | I1557 | EEPP PARA TAREAS DE ALTO RIESGO: TRABAJO SEGURO EN ALTURAS, INCLUYE ARNÉS DE 6 ARGOLLAS (ESPACIO CONFINADO), LÍNEA DE VIDA EN POLIAMIDA, ARRESTADOR DE CAÍDA, ESLINGA EN Y, 3 MOSQUETONES CON CIERRE AUTOMÁTICO DE TRES PASOS | Insumos | UND | 0.2 | 5410 | 1082 |  | Ins I1557
035.073 | I1565 | ACARREO INTERNO | Insumos | UND | 1 | 1897 | 1897 |  | Ins I1565
035.073 | E86 | PULIDORA DE MANO 9" | Equipos | DIA | 0.05 | 74256 | 3713 |  | Ins E86
035.073 | I3 | ALAMBRE NEGRO NO. 18 | Insumos | KG | 0.02 | 6176 | 124 |  | Ins I3
035.073 | I431 | SIKAFLEX 1A TUBO 305 CC O SIMILAR. | Insumos | UND | 0.2 | 46112 | 9222 |  | Ins I431
035.073 | NI053 | Sika Waterbar/Cinta PVC O-22 Sellar E Impermeabilizar Juntas En Tanques | Insumos | ml | 1.05 | 94647 | 99379 |  | Ins NI053
035.074 | - | SUMINISTRO E INSTALACIÓN DE TAPA CON MARCO, HERMÉTICA EN PLÁSTICO POLIPROPILENO MEDIDA INTERNA 0.80CM X 80CM. MEDIDA EXTERNA 94CM X 94CM X 4,8CM (INCLUYE TAPA CON MARCO, NEOPRENO Y TODOS LOS ACCESORIOS NECESARIOS PARA SU INSTALACIÓN) | Actividad | UND |  |  |  | 3963345
035.074 | H2 | EQUIPO BASICO (HERRAMIENTA MENOR) | Herramienta | UND | 0.5 | 3623 | 1812 |  | Ins H2
035.074 | C1 | CUADRILLA AA TIPO 1 (1 OFICIAL + 1 AYUDANTE) (Albañileria) | Cuadrilla | HR | 0.5 | 37863 | 18932 |  | Ins C1
035.074 | NI054 | TAPA CON MARCO HERMETICA EN PLASTICO POLIPROPILENO CON ORIGINAL DE ALTO IMPACTO. DIMENSIONES INTERNAS 0.80 X 0.80 CM Y EXTERNAS 0.94 X 0.94 CM- INCLUYE TAPA CON MARCO, NEOPRENO, TORNILLO HEXAGONAL, COPA Y RACHE, MANIJAS IYECTADAS PLASTICAS) | Insumos | und | 1.05 | 3753051 | 3940704 |  | Ins NI054
035.074 | I1565 | ACARREO INTERNO | Insumos | UND | 1 | 1897 | 1897 |  | Ins I1565
035.075 | - | SUMINISTRO, TRANSPORTE E INSTALACIÓN DE ESCALERA TIPO GATO EN POLIPROPILENO DE ALTO IMPACTO. DIMENSIONES 0.71 MT X 2.80 MT , INCLUYE RELIEVE ANTIDESLIZANTE EN LA SUPERFICIE DE LOS PELDAÑOS. | Actividad | UND |  |  |  | 2488715
035.075 | H2 | EQUIPO BASICO (HERRAMIENTA MENOR) | Herramienta | UND | 0.5 | 3623 | 1812 |  | Ins H2
035.075 | C1 | CUADRILLA AA TIPO 1 (1 OFICIAL + 1 AYUDANTE) (Albañileria) | Cuadrilla | HR | 1 | 37863 | 37863 |  | Ins C1
035.075 | NI055 | ESCALERA TIPO GATO EN POLIPROPILENO DE ALTO IMPACTO, 0.71 ANCHO X 0.25 FONDO Y 2.80 MT DE ALTURA - COLOR POR DEFINIR | Insumos | und | 1.05 | 2330612 | 2447143 |  | Ins NI055
035.075 | I1565 | ACARREO INTERNO | Insumos | UND | 1 | 1897 | 1897 |  | Ins I1565
035.076 | - | SUMINISTRO, CONSTRUCCIÓN E INSTALACIÓN DE ZOCALO TIPO A PARA CORREDORES EMPLEANDO LÁMINA DE FIBROCEMENTO 8 MM Y MOLDURAS EN MADERA CHOIBA SEGÚN DISEÑO ALTURA PROMEDIO DE 92 CMS, INCLUYE INMUNIZACIÓN DE LA MADERA Y ACABO SEGÚN DISEÑO | Actividad | ML |  |  |  | 359368
035.076 | H2 | EQUIPO BASICO (HERRAMIENTA MENOR) | Herramienta | UND | 2 | 3623 | 7246 |  | Ins H2
035.076 | N001 | ALQUILER DE SIERRA CIRCULAR | Equipos | HR | 0.3 | 8725 | 2618 |  | Ins N001
035.076 | N004 | LIJADORA ORBITAL DE 1/4 | Equipos | UND | 0.2 | 362960 | 72592 |  | Ins N004
035.076 | C11 | CUADRILLA DD TIPO 2 (1 OFICIAL + 2 AYUDANTE) (Carpinteria) | Cuadrilla | HR | 2.1 | 57752 | 121279 |  | Ins C11
035.076 | I1565 | ACARREO INTERNO | Insumos | UND | 1 | 1897 | 1897 |  | Ins I1565
035.076 | NI021 | MADERA CHOIBA O SIMILAR | Insumos | m3 | 0.0074 | 12790052 | 94646 |  | Ins NI021
035.076 | NI002 | INSECTICIDA INMUNIZANTE DE MADERA COMEFIN PLUS | Insumos | galon | 9.9e-05 | 2206969 | 218 |  | Ins NI002
035.076 | I49 | AGUA LITRO | Insumos | LT | 0.000363 | 34 | 0 |  | Ins I49
035.076 | NI022 | PROFILAN COLOR PLUS BARNIZ FUNGICIDA | Insumos | litro | 0.0066 | 95734 | 632 |  | Ins NI022
035.076 | I957 | LISTON 2 X 4 | Insumos | M | 3 | 4634 | 13902 |  | Ins I957
035.076 | I342 | TORNILLO AUTOPERFORANTE EST. 7/16 " | Insumos | UND | 20 | 44 | 880 |  | Ins I342
035.076 | I341 | SUPERBOARD ( 2.44 X 1.22 ) E= 8 MM | Insumos | M2 | 1 | 27040 | 27040 |  | Ins I341
035.076 | NI014 | TORNILLO MADERA AVELLANADO IRIZADO 8X1 1/4" | Insumos | und | 20 | 630 | 12600 |  | Ins NI014
035.076 | I1021 | VINILTEX ACRILTEX- TIPO PINTUCO REF. SEGÚN COLOR DISEÑO O SIMILAR. | Insumos | GAL | 0.035 | 109097 | 3818 |  | Ins I1021
035.077 | - | SUMINISTRO EN INSTALACIÓN DE IMPERMEABILIZACIÓN PARA TANQUE CON PINTURA EPOXI-POLIAMIDA REF 13243 COLOR BLANCO INCLUYE CATALIZADOR PARA EPOXI POLIAMIDA REF 13229. INCLUYE AJUSTADOR PARA PINTURA EPÓXICAS REF 21209 . (3 MANOS EN PINTURA EPOXI POLIAMIDA CON CATALIZADOR) . | Actividad | M2 |  |  |  | 107195
035.077 | H2 | EQUIPO BASICO (HERRAMIENTA MENOR) | Herramienta | UND | 0.3 | 3623 | 1087 |  | Ins H2
035.077 | E12 | EQUIPO DE TRANSPORTE | Equipos | DIA | 0.003 | 187426 | 562 |  | Ins E12
035.077 | C8 | CUADRILLA AA TIPO 2 (1 OFICIAL + 2 AYUDANTE) (Albañileria) | Cuadrilla | HR | 0.17 | 52425 | 8912 |  | Ins C8
035.077 | I1565 | ACARREO INTERNO | Insumos | UND | 0.372 | 1897 | 706 |  | Ins I1565
035.077 | I1018 | PINTURA EPOXI POLIAMIDA CON CATALIZADOR - TIPO PINTUCO REF. 113243 COLOR SEGÚN DISEÑO O SIMILAR | Insumos | GAL | 0.4 | 182936 | 73174 |  | Ins I1018
035.077 | I1000 | AJUSTADOR PARA DILUSION DE PINTURA EPOXI POLIAMIDA CON CATALIZADOR - TIPO PINTUCO REF. 125290 O SIMILAR | Insumos | GAL | 0.012 | 69974 | 840 |  | Ins I1000
035.077 | I432 | SIKAFLEX PRO 3 WF TUBO 600 CC O SIMILAR. | Insumos | UND | 0.2 | 109572 | 21914 |  | Ins I432
035.078 | - | SUMINISTRO, TRANSPORTE E INSTALACIÓN DEEQUIPO DE PRESIÓN CONSTANTE DE 140 GPM - DOS BOMBAS DE 70 GPM CADA UNA - UNA PRESION DE 60 PSI CON VARIADOR DE VELOCIDAD Y TABLERO ELÉCTRICO. INCLUYE TODOS LOS ELEMENTOS, ACCESORIOS, TUBERIAS, EMPAQUES Y DEMÁS PARA SU CORRECTA INSTALACIÓN Y FUNCIONAMIENTO | Actividad | UN |  |  |  | 40381302
035.078 | NI056 | EQUIPO DE PRESION CONSTANTE CON VARIADOR DE VELOCIDAD (2 BOMBAS) PARA SUMINISTRO DE AGUA POTABLE DE LA TOTALIDAD DEL PROYECTO. CAUDAL POR BOMBA: 70 GPM, CAUDAL TOTAL: 140 GPM, PRESION DE OPERACION 60 PSI (INCLUYE TANQUE HIDRONEUMATICO) | Insumos | und | 1 | 37345870 | 37345870 |  | Ins NI056
035.078 | C23 | CUADRILLA BB TIPO 4 (1 OFICIAL + 4 AYUDANTE) (Instalaciones) | Cuadrilla | HR | 12 | 89712 | 1076544 |  | Ins C23
035.078 | E12 | EQUIPO DE TRANSPORTE | Equipos | DIA | 10 | 187426 | 1874260 |  | Ins E12
035.078 | E136 | ANDAMIO METALICO CERTIFICADO, INCLUYE ESCALERILLA CON BARANDAS Y PLATAFORMAS DE TRABAJO H=6.0M 3.0X3.0 | Equipos | Un-Dia | 2 | 42314 | 84628 |  | Ins E136