## LOTE VIDEO SALA ESTRATEGICA (hidden)
SALA ESTRATÉGICA
ÍTEM | EQUIPOS | UNIDAD DE MEDIDA | CANTIDAD | OBSERVACIONES | MARCA OFERTADA | VALOR UNITARIO | IVA | VALOR UNITARIO INCLUIDO IVA | VALOR TOTAL
1 | 0 | UNID. | 1 | Este debe Codificar el flujo de IP de todo el Video Wall Procesador basado en PC habilitado para IP con rendimiento en tiempo real Hasta 18 entradas y 18 pantallas. CPU Minimo: Single Intel® Xeon® W-2123 3.6GHz Memory 16 GB DDR4 2666MHz Hard Disk 256 GB SSD (RAID option not available Superposición para mezcladores de bordes y compensación de bisel Con Capasidad y soporte para : flujo IP hasta 4K / UHD Soporte HDCP Con tecnología de escritorio remoto Interfaz de scripting para el control del sistema. INPUT/OUTPUT Inputs DVI: up to 1920x1200 @ 60Hz, 2560x1600 @ 30Hz HDMI & DisplayPort: up to 4096x2160 @ 60 Hz, up to 10-bit per component SDI: up to 12G / 4096x2160 @ 60Hz S-Video: NTSC/PAL/SECAM Composite: NTSC/PAL/SECAM IP: up to 3840x2160 @ 60Hz H.264 Outputs DVI: up to 2048x1152 @ 60Hz, 2560x1600 @ 30Hz HDMI: up to 1920x1200 @ 60 Hz DisplayPort: up to 4096x2160 @ 60 Hz IP: up to 3840x2160 @ 60Hz Número de salida18 como Minimo NOTA: estos equipos deben ser compatibles con los equipos marca RGB Espectrum que ya posee la Sala Estrategica, estos deben ser instalados e integrados con el sistema de video wall existente, y debe recibir una asesoria del manejo del sistema. Compatible con los siguientes equipos: AMX Matriz Media Wall 4500 RGB ESPECTRUM 1 AMX AUTOPATCH Modula 4RU 1 AMX NETLINX NI-4100 1 AMX Mando Control TOUCH INALÁMBRICO 1 AMX Mando Control TOUCH NXD700VI 1 Monitores Industriales Panasonic de 46” pulgadas TIPO WALL 12 Monitores Industriales Panasonic de 46” pulgadas 4 Proyector NEC – U310W Lámpara NP20LP 1 Telón Eléctrico Automático 1 RADVISION SCOPIA XT 1000 SERIES 1 RADVISION SCOPIA PATHFINDER 1 RADVISION SCOPIA 100 MCU24 1 RADVISION DEVICE POD HI-BAND 1 RADVISION CÁMARA HD VIDEOCONFERENCIA PTCS501A 2 Convertidor VGA/UTP ALTINEX-VGAVIDEO-AUDIO-TP TRANSMITER 40
4 | CABLES HDMI DE 10 MTS | UNID. | 12 | QUE DEBEN IR DESDE EL PPROSESADOR HASTA LOS TVS, Cable de alta velicidad con canal de retorno de Video para contenido 3D y resolución UHD 4K (2160p). 60HZ Medidas: 10 MTS
5 | CONVERTIDORES DE DVI A HDMI | UNID. | 12 | Conector 1 DVI-I Macho Conector 2 HDMI Hembra

## VOXCOM
LOTE 1
Adquisición, instalación y puesta en funcionamiento de los equipos de AUDIO para las sedes y operación de la Secretaría General de la Alcaldía Mayor D.C.
DESPACHO ALCALDESA (SUBDIRECCION DE SERVICIOS ADMINISTRATIVOS)
ÍTEM | EQUIPOS | ESPECIFICACIONES TÉCNICAS | CANTIDAD | MARCA | REFERENCIA | VERIFICACION | OBSERVACIONES
1 | INTERFACE DE AUDIO USB | •Mínimo 2 entradas combo XLR-1/4 con control de ganancia independiente •mínimo 4 Cuatro salidas de línea TRS de 1/4balanceadas •Tasa de muestreo 192 kHz Resolución de audio 24 bit•Phantom Power •Salida de audífonos: 1 x 1/4, Controles de volumen independientes para salidas de auriculares y monitor. •Tipos de conexiones USB •Preamplificadores 2 | 2 | Focusrite | SCARLETT | CUMPLE | N/A
2 | MICRÓFONO USB PROFESIONAL | • | 5 | Beyerdinamics | MPC 70 USB | CUMPLE | N/A
USB Micrófono de condensador con conector USB y cable de mínimo 3 m.
•Respuesta de frecuencia entre 40 hz a 5 hz - 15,000 hz a 20,000 Hz, incluido adaptador USB estándar de ser necesario
3 | MIXER DIGITAL | • mínimo 16 entradas mono (XLR o Jack) | 1 | ALLEN & HEAT | Qu-16 | CUMPLE | N/A
• mínimo 10 salidas (XLR o Jack)
• mínimo 3 entradas estéreo (Jack)
• mínimo 4 retornos aux
• minimo16 buses
• Faders motorizados
• Pantalla táctil
4 | MONITOREO ESTÉREO INALÁMBRICO PERSONAL PROFESIONAL (DUAL) | • Distancia desde 90 m (300 pies) de rango, incluido Trasmisor+Receptor+ Auriculares | 1 | Sennheiser | ew IEM G4 TWIN-A | CUMPLE | N/A
• Escaneo de frecuencias y la sincronización
• Trasmisor con Antena de onda desmontable
• Pantalla LCD Electrónica y Balanceada, entrada XLR-1/4"
• Señal Balanceada Body pack para Baterías AA
5 | BASE SOPORTE DE MESA PARA MICRÓFONO | • Base desde 10 cm de diámetro permite ajustar la altura | 10 | Generico | Generico | CUMPLE | N/A
• Altura mínima aproximada de 20 cm
• Altura máxima aproximada de 40 cm
• Cabezal giratorio hasta 180 grados
6 | CABLE BALANCEDA 1/4" TRS MACHO A XLR MACHO 2MTS | PROFESIONAL PARA TRAFICO PESADO DE MINIMO 1 METRO | 6 | ROXTONE | MC006 RJ3P-NN RX3M-BG | CUMPLE | N/A
7 | CABLE 1/4" T/S MACHO A XLR FEMALE HEMBRA 2MTS | PROFESIONAL PARA TRAFICO PESADO DE MINIMO 1 METRO | 6 | ROXTONE | MC006 RJ2P-NN RX3F-BT | CUMPLE | N/A
8 | CLABE RCA MACHO A XLR MACHO 2MTS | PROFESIONAL PARA TRAFICO PESADO DE MINIMO 10 METRO | 6 | ROXTONE | MC-006 RF2C-BG RX3M-BG | CUMPLE | N/A
9 | CABLE DOBLE DE AUDIO ESTÉREO TS MACHO DE 1/4 "A DOBLE RCA MACHO 2MTS | PROFESIONAL PARA TRAFICO PESADO DE MINIMO 10 METRO | 4 | ROXTONE | AC010 RJ2P-NN RF2C-BG | CUMPLE | N/A
10 | EXTENSIÓN DE CORRIENTE | • Conector de macho a hembra de 3 pines | 3 | CENTELSA | CENTELSA | CUMPLE | N/A
• Diseño resistente
• Longitud de 5 metros mínimo
11 | CABLE XLR MACHO A PLUG 1/4 MACHO DE 10 METROS | • Cables XLR macho a PLUG macho de 10 metros | 2 | ROXTONE | MC-006 RX3M-BG RJ2P-NN | CUMPLE | N/A
• Cable de micrófono flexible profesional de alta resistencia
• Alta densidad para señal de audio
• Largo: 10 m
12 | CABLE XLR MACHO A PLUG 1/4 MACHO DE 10 METROS | • Cables XLR macho a PLUG macho de 10 metros | 2 | ROXTONE | MC-006 RX3M-BG RJ2P-NN | CUMPLE | N/A
• Cable de micrófono flexible profesional de alta resistencia
• Alta densidad para señal de audio
• Largo: 10 m
13 | MULTITOMAS | • Uso tráfico Pesado 8 Salidas con Supresor, voltaje desde 50 hz | 5 | Nicomar | Powest 136630 | CUMPLE | N/A
OFICINA DE ALTA CONSEJERIA DE LAS VICTIMAS
ÍTEM | EQUIPOS | ESPECIFICACIONES TECNICAS | CANTIDAD | MARCA | REFERENCIA | VERIFICACION | OBSERVACIONES
14 | MICRÓFONO PARA CELULAR | • Para Smartphone soporte de zapata Rango de frecuencia entre 100HZ - 20kHZ | 1 | Rode | VideoMic Me | CUMPLE | N/A
• SPL máximo: 140dB SPL (a 1kHZ) Salida Mono (misma salida izquierda a derecha) Supercardioide direccional
• Salida Mini Jack estéreo Principio acústico: gradiente de presión Electrónica activa: convertidor de impedancia JFET Cápsula: 0.50" 0.60"
• Patrón polar: cardiode
• Tipo de dirección: Fin Sensibilidad: -33.0dB re 1 Volt / pascal
• Nivel de ruido: (ponderado A): 20dB-A
15 | MICRÓFONO DE SOLAPA | • Kit compuesto de: 2 receptores bodypack, 2 transmisores bodypack, 2 clip-on micrófonos lavalier, 2 micrófonos lavalier VT500, 1 micrófono omnidireccional de mano, 1 Transmisor plug-on para micrófono de mano, 1 maleta para transmisor plug-on micrófono de mano, 1 Cubo para micrófono, 1 Soporte en V para cámara, 1 Maleta dura con insertos en espuma. | 1 | Sennheiser EW | 100 G4 Kit | CUMPLE | N/A
• Diseñados para ser montados en cámara, lavalier HDX ancho de banda FM
• Rango de frecuencia portador RF
A1 (470-516 MHz)
10 + 1 banco de usuario, 12 presets por banco
• Rango aproximado de trabajo 490’ máximo
• Respuesta general de frecuencia 40 Hz – 18 kHz
• Relación de señal a ruido más grande de 110 dB
• Número de canales 1680
• Salida de poder RF 30 mW
16 | AUDIFONOS DE DIADEMA CON MICROFONO INTEGRADO | • PUERTO USB • Funcional con tablets, Smartphones, Pc y otros dispositivos con conectividad. | 7 | Logitech | H390 USB Computer Headset | CUMPLE | N/A

## AMERICAN OUTSOURCING
LOTE 1
Adquisición, instalación y puesta en funcionamiento de los equipos de AUDIO para las sedes y operación de la Secretaría General de la Alcaldía Mayor D.C.
DESPACHO ALCALDESA (SUBDIRECCION DE SERVICIOS ADMINISTRATIVOS)
ÍTEM | EQUIPOS | ESPECIFICACIONES TÉCNICAS | CANTIDAD | MARCA | REFERENCIA | VERIFICACION | OBSERVACIONES
1 | INTERFACE DE AUDIO USB | •Mínimo 2 entradas combo XLR-1/4 con control de ganancia independiente •mínimo 4 Cuatro salidas de línea TRS de 1/4balanceadas •Tasa de muestreo 192 kHz Resolución de audio 24 bit•Phantom Power •Salida de audífonos: 1 x 1/4, Controles de volumen independientes para salidas de auriculares y monitor. •Tipos de conexiones USB •Preamplificadores 2 | 2 | Focusrite | Clarett 2Pre | CUMPLE | N/A
2 | MICRÓFONO USB PROFESIONAL | • | 5 | Audio Technica | ATR4697-USB | CUMPLE | N/A
USB Micrófono de condensador con conector USB y cable de mínimo 3 m.
•Respuesta de frecuencia entre 40 hz a 5 hz - 15,000 hz a 20,000 Hz, incluido adaptador USB estándar de ser necesario
3 | MIXER DIGITAL | • mínimo 16 entradas mono (XLR o Jack) | 1 | ALLEN & HEAT | Qu-16 | CUMPLE | N/A
• mínimo 10 salidas (XLR o Jack)
• mínimo 3 entradas estéreo (Jack)
• mínimo 4 retornos aux
• minimo16 buses
• Faders motorizados
• Pantalla táctil
4 | MONITOREO ESTÉREO INALÁMBRICO PERSONAL PROFESIONAL (DUAL) | • Distancia desde 90 m (300 pies) de rango, incluido Trasmisor+Receptor+ Auriculares | 1 | Sennheiser | ew IEM G4 TWIN-A | CUMPLE | N/A
• Escaneo de frecuencias y la sincronización
• Trasmisor con Antena de onda desmontable
• Pantalla LCD Electrónica y Balanceada, entrada XLR-1/4"
• Señal Balanceada Body pack para Baterías AA
5 | BASE SOPORTE DE MESA PARA MICRÓFONO | • Base desde 10 cm de diámetro permite ajustar la altura | 10 | Gen | n/a | NO CUMPLE | No anexa catalogo o ficha tecnica del equipo por lo que no es posible verificar que este cumple con los requisitos tecnicos minimos.
• Altura mínima aproximada de 20 cm
• Altura máxima aproximada de 40 cm
• Cabezal giratorio hasta 180 grados
6 | CABLE BALANCEDA 1/4" TRS MACHO A XLR MACHO 2MTS | PROFESIONAL PARA TRAFICO PESADO DE MINIMO 1 METRO | 6 | Gen | n/a | NO CUMPLE | No anexa catalogo o ficha tecnica del equipo por lo que no es posible verificar que este cumple con los requisitos tecnicos minimos.
7 | CABLE 1/4" T/S MACHO A XLR FEMALE HEMBRA 2MTS | PROFESIONAL PARA TRAFICO PESADO DE MINIMO 1 METRO | 6 | Gen | n/a | NO CUMPLE | No anexa catalogo o ficha tecnica del equipo por lo que no es posible verificar que este cumple con los requisitos tecnicos minimos.
8 | CLABE RCA MACHO A XLR MACHO 2MTS | PROFESIONAL PARA TRAFICO PESADO DE MINIMO 10 METRO | 6 | Gen | n/a | NO CUMPLE | No anexa catalogo o ficha tecnica del equipo por lo que no es posible verificar que este cumple con los requisitos tecnicos minimos.
9 | CABLE DOBLE DE AUDIO ESTÉREO TS MACHO DE 1/4 "A DOBLE RCA MACHO 2MTS | PROFESIONAL PARA TRAFICO PESADO DE MINIMO 10 METRO | 4 | Gen | n/a | NO CUMPLE | No anexa catalogo o ficha tecnica del equipo por lo que no es posible verificar que este cumple con los requisitos tecnicos minimos.
10 | EXTENSIÓN DE CORRIENTE | • Conector de macho a hembra de 3 pines | 3 | Gen | n/a | NO CUMPLE | No anexa catalogo o ficha tecnica del equipo por lo que no es posible verificar que este cumple con los requisitos tecnicos minimos. Se solicita aclarar el ofrecimiento allegando el documento idoneo por medio del cual pueda evidenciarse que el equipo cumple con lo establecido en el anexo tecnico.
• Diseño resistente
• Longitud de 5 metros mínimo
11 | CABLE XLR MACHO A PLUG 1/4 MACHO DE 10 METROS | • Cables XLR macho a PLUG macho de 10 metros | 2 | Gen | n/a | NO CUMPLE | No anexa catalogo o ficha tecnica del equipo por lo que no es posible verificar que este cumple con los requisitos tecnicos minimos.
• Cable de micrófono flexible profesional de alta resistencia
• Alta densidad para señal de audio
• Largo: 10 m
12 | CABLE XLR MACHO A PLUG 1/4 MACHO DE 10 METROS | • Cables XLR macho a PLUG macho de 10 metros | 2 | Gen | n/a | NO CUMPLE | No anexa catalogo o ficha tecnica del equipo por lo que no es posible verificar que este cumple con los requisitos tecnicos minimos.
• Cable de micrófono flexible profesional de alta resistencia
• Alta densidad para señal de audio
• Largo: 10 m
13 | MULTITOMAS | • Uso tráfico Pesado 8 Salidas con Supresor, voltaje desde 50 hz | 5 | Gen | n/a | NO CUMPLE | No anexa catalogo o ficha tecnica del equipo por lo que no es posible verificar que este cumple con los requisitos tecnicos minimos.
OFICINA DE ALTA CONSEJERIA DE LAS VICTIMAS
ÍTEM | EQUIPOS | ESPECIFICACIONES TECNICAS | CANTIDAD | MARCA | REFERENCIA | VERIFICACION | OBSERVACIONES
14 | MICRÓFONO PARA CELULAR | • Para Smartphone soporte de zapata Rango de frecuencia entre 100HZ - 20kHZ | 1 | Rode | VideoMic Me | CUMPLE | N/A
• SPL máximo: 140dB SPL (a 1kHZ) Salida Mono (misma salida izquierda a derecha) Supercardioide direccional
• Salida Mini Jack estéreo Principio acústico: gradiente de presión Electrónica activa: convertidor de impedancia JFET Cápsula: 0.50" 0.60"
• Patrón polar: cardiode
• Tipo de dirección: Fin Sensibilidad: -33.0dB re 1 Volt / pascal
• Nivel de ruido: (ponderado A): 20dB-A
15 | MICRÓFONO DE SOLAPA | • Kit compuesto de: 2 receptores bodypack, 2 transmisores bodypack, 2 clip-on micrófonos lavalier, 2 micrófonos lavalier VT500, 1 micrófono omnidireccional de mano, 1 Transmisor plug-on para micrófono de mano, 1 maleta para transmisor plug-on micrófono de mano, 1 Cubo para micrófono, 1 Soporte en V para cámara, 1 Maleta dura con insertos en espuma. | 1 | Sennheiser | EW 100 G4 Kit | CUMPLE | N/A
• Diseñados para ser montados en cámara, lavalier HDX ancho de banda FM
• Rango de frecuencia portador RF
A1 (470-516 MHz)
10 + 1 banco de usuario, 12 presets por banco
• Rango aproximado de trabajo 490’ máximo
• Respuesta general de frecuencia 40 Hz – 18 kHz
• Relación de señal a ruido más grande de 110 dB
• Número de canales 1680
• Salida de poder RF 30 mW
16 | AUDIFONOS DE DIADEMA CON MICROFONO INTEGRADO | • PUERTO USB • Funcional con tablets, Smartphones, Pc y otros dispositivos con conectividad. | 7 | Logitech | H340 USB | CUMPLE | N/A