## Hoja2
APOYO FINANCIERO PARA LA INSTALACIÓN DE UN CORRAL DE MANEJO DE GANADO BOVINO COMO PROYECTO PRODUCTIVO PARA LA POBLACIÓN REINCORPORADA DEL MUNICIPIO DE PUERTO PARRA – SANTANDER
PRESUPUESTO A COTIZAR
ACTIVIDAD: INSTALAR UN CORRAL PARA EL MANEJO DE GANADAO BOVINO
ITEM | CONCEPTO | ESPECIFICACIONES TECNICAS | UNIDAD | CANTIDAD | VR UNITARIO | IVA % | VALOR UNITARIO +IVA | VALOR TOTAL
MATERIALES Y SUMINISTROS
1.1 | TUBERIA PETROLERA DE 3 ½ " | Tuberia de acero de alta resistencia, con un diametro de 3.5 pulgadas y un espesor de pared de 0.25 pulgadas. | METROS | 340 | 0 | 0% | 0 | 0
1.2 | TUBERIA POSTE 2" CALIBRE 14 | Tubo estructural o de cerramiento en acero laminado (negro o galvanizado), con un espesor aproximado de 1.9 mm a 2.00 mm, un diámetro exterior de 2 pulgadas. | METROS | 925 | 0 | 0% | 0 | 0
1.3 | SOLDADURA 6011 DE 1/8 | Electrodo celulósico de alto rendimiento, para soldar acero al carbono en todas las posiciones en un rango de 80-130 amperios (CA/CD), con penetración profunda, arco estable y versatilidad. | KG | 120 | 0 | 0% | 0 | 0
1.4 | DISCO DE CORTE METAL 4 1/2 | Disco de corte para metal con un diametro exterior de 115 mm, espesor de 3mm , diametro interior de 22.2 mm y una velocidad maxima de 13300 rpm. | UNIDAD | 100 | 0 | 0% | 0 | 0
1.5 | DISCO DE CORTE METAL 7 1/2 | Disco de corte para metal con un diametro exterior de 180 mm, espesor de 2mm , diametro interior de 22.2 mm y una velocidad maxima de 8600 rpm. | UNIDAD | 100 | 0 | 0% | 0 | 0
1.6 | DISCO TRONZADORA | Disco de corte para metal con un diámetro 356 mm (14 pulgadas), espesor de 2.6 mm. En Óxido de aluminio con refuerzo de fibra de vidrio. | UNIDAD | 100 | 0 | 0% | 0 | 0
1.7 | TEJA GALVANIZADA DE ZINC X 3 MTS | Lámina ondulada de acero galvanizado, ancho total de 80-83 cm, un espesor típico entre 0.23 mm (Calibres 33), peso de 3-4 kg y resistencia a la corrosión | UNIDAD | 90 | 0 | 0% | 0 | 0
1.8 | CUMBRERA PARA TECHO X 1 MTS | En material galvanizados o de aluzinc, calibres 24 , longitud 1 mts, ángulos ajustables. | UNIDAD | 30 | 0 | 0% | 0 | 0
1.9 | TORNILLO AUTOPERFORANTE CON ARANDELA DE NEOPRENO | Tornillo autoperforante de 3/4" en acero templado cementado, un recubrimiento de zincado y L.L., un diámetro de 6.2 mm y un rango de perforación de 2.8 a 5.6 pulgadas. Cumpla con las normas técnicas NTC 2786 y ISO 15481 para elementos de fijación como tornillos de cabeza hexagonal. | UNIDAD | 550 | 0 | 0% | 0 | 0
1.10 | PERFIL TIPO C 100 X 50 mm X 6 MTS | Perfiles en C Largo 6 Metros Medida 100 x 50mm Espersor 1.5mm Galvanizado. Fabricado en acero galvanizado que garantiza un alto grado de durabilidad y resistencia a la intemperie. | UNIDAD | 30 | 0 | 0% | 0 | 0
1.11 | CEMENTO X 50KG | Cemento tipo I , con resistencia a la compresion, de alta finura y con una densidad aproximada de 3.15 g/cm³ . | UNIDAD | 110 | 0 | 0% | 0 | 0
1.12 | ARENA | Agregado fino, que pasa la malla de 3/8'' (9.5 mm) y casi totalmente, la malla número 4 (4.75 mm), y es predominantemente retenido en la malla núm. 200 (0.075 mm) | MTS³ | 8 | 0 | 0% | 0 | 0
1.13 | GRAVILLA | Agregado grueso producto de material triturado extraído de rocas calizas cuyo tamaño máximo es de 9,5 mm (3/8”) a 1,18 mm (malla #16) | MTS³ | 12 | 0 | 0% | 0 | 0
1.14 | MALLA ELECTROSOLDADA 6 mm | Barras grafiladas que forman ángulos rectos entre sí y se encuentran soldados en los puntos de intersección con un Ancho 2,35 mts – Largo 6 mts y referencia 6mm ( 15x15) | PANEL | 3 | 0 | 0% | 0 | 0
1.15 | RECEBO | Material granular (mezcla de arena, grava y finos) de alta compactación y resistencia. De 2”, B-600) con plasticidad inferior al 6% y bajo desgaste (<50%) | MTS³ | 4 | 0 | 0% | 0 | 0
MAQUINARIA Y EQUIPOS
1.16 | SUMINISTRO DE BRETE BASCULA | Brete Ganadero en: Acero Canal 3” A36 Estructural Marco en tubería de acero Schedule 40 Madera de alta resistencia Tornillos con tuercas de seguridad Pintura Electroestática Dimensiones internas 10 x 1.20 metros Dimensiones externas 2.50 x 1.90 metros Casillas de entrada y salida del equipo 2 barras con 4 celdas de carga tipo Shear Beam con capacidad total de 1500 kg y con capacidad de soportar impactos de animales hasta 4.000 kg Cables anti-roedor, conectores plásticos sellados con funda metálica y caja de unión totalmente sellada Máxima Capacidad 1500 kg, configurable a 2000 kg. Mínima división 0.5 kg Display 6 dígitos (LCD) Temperatura de Operación 0oC a 40oC Ajuste de CERO y SPAN Humedad relativa menor del 85 % (no condensada). Peso 1.5 Kg Aprox. Dimensiones (W x L x H ) 25 x 17 x 17 cm Voltaje de alimentación 110VAC ±10% Batería recargable (6V/4AH) | UNIDAD | 1 | 0 | 0% | 0 | 0
OTROS SERVICIOS
1.17 | ADECUACIÓN E INSTALACIÓN | Servicio de Adecuación e instalación del corral en sitio | NUMERO | 1 | 0 | 0% | 0 | 0
TOTAL | [7 empty] | 0
NOTA 1: LA OFERTA DEBE INCLUIR TODOS LOS IMPUESTOS, TASAS , CONTRIBUCIONES U OTROS DESCUENTOS GENERADO DE LEY APLICADOS POR LAS ENTIDADES PÚBLICAS.
NOTA 2: EL LUGAR DE EJECUCIÓN DEL PROYECTO ES EN EL MUNICIPIO DE PUERTO PARRA - SANTANDER
WILMER AUGUSTO JIMENEZ GÓMEZ
Secretario de Agricultura y Desarrollo Rural
Gobernación de Santander