## PROPUESTA ECONOMICA (Proponente
Formulario 1 - Propuesta económica - Documento tipo de licitación de obra pública de agua potable y saneamiento básico
Código |  | CCE-EICP-FM-47 | Versión | 1
FORMULARIO 1
PROPUESTA ECONÓMICA
[Los proponentes emplearán el formulario establecido por la Empresa para determinar su propuesta económica conforme al Formulario 1 - Presupuesto Oficial publicado por la Empresa]
Los valores expresados en la presente propuesta económica deben ser consistentes entre las diferentes listas de precios presentadas, por lo tanto lo referido en las listas 1 y 2, y los calculos de los subtotales de estas, deben ser consistentes con los valores que se registren en la Lista No. 3
Certificado de Revisión y Adopción de los Estudios y Diseños para el Cumplimiento de las Garantías de Funcionamiento del Sistema Propuesto
En consideranción a lo descrito en el Anexo 1 - Anexo Técnico, Numeral 13, Apéndice 3, Lista de Precios, Nosotros, los abajo firmantes declaramos que:
Hemos realizado una revisión y análisis detallado de los estudios, diseños, presupuesto de referencia por componentes de control, cantidades de obras y especificaciones, elaborados por el Consorcio Hazen-Fichtner- Conhydra (Contrato N° 129 de 2018 cuyo objeto fue “Servicios de Consultoría para el Análisis de Alternativas, Estudio de Factibilidad, Diseños Definitivos y Preparación de las Bases de Licitación de las Obras para el Proyecto de Planta de Tratamiento de Agua Residual para las Ciudades de Pereira y Dosquebradas”, los cuales estuvieron a disposición para consulta en la página SECOP II .
a. Que como resultado del análisis detallado de los estudios, diseños, presupuesto de referencia por componentes de control, cantidades de obras y especificaciones, elaborados por el Consorcio Hazen-Fichtner- Conhydra (Contrato N° 129 de 2018 cuyo objeto fue “Servicios de Consultoría para el Análisis de Alternativas, Estudio de Factibilidad, Diseños Definitivos y Preparación de las Bases de Licitación de las Obras para el Proyecto de Planta de Tratamiento de Agua Residual para las Ciudades de Pereira y Dosquebradas) y lo indicado en estos Documentos de Licitación, con nuestra Oferta técnica y económica, validamos las Listas 1 y 2 del presente Formulario No. 1 - Propuesta Económica, y en consecuencia confirmamos que se dará cumplimiento a las exigencias mínimas definidas en el Anexo 1 - Anexo Técnico, Numeral 13, Apéndice 7, Garantías de funcionamiento, antes de finalizar el periodo de Puesta en Marcha y durante la totalidad del periodo de Asistencia Operativa.
b. Que como resultado del análisis detallado de los estudios, diseños, presupuesto de referencia por componentes de control, cantidades de obras y especificaciones de todos los componentes de obras civil, suministro e instalación de la PTAR (vías, puentes, movimiento de tierras, conducciones, estructuras en concreto e hidráulicas, edificios, equipos, sistemas eléctricos, sistema contra incendio, comunicaciones, telemetría e instrumentación) elaborados por el Consorcio Hazen-Fichtner- Conhydra (Contrato N° 129 de 2018 cuyo objeto fue “Servicios de Consultoría para el Análisis de Alternativas, Estudio de Factibilidad, Diseños Definitivos y Preparación de las Bases de Licitación de las Obras para el Proyecto de Planta de Tratamiento de Agua Residual para las Ciudades de Pereira y Dosquebradas) y lo indicado en estos Documentos de Licitación, con nuestra oferta técnica y económica, confirmamos que con la ejecución de tales diseños y cumplimiento de especificaciones se atenderán la totalidad de exigencias técnicas para la operación integral de la PTAR antes de finalizar el periodo de Puesta en Marcha y durante la totalidad del periodo de Asistencia Operativa.
Firma del Proponente o de su Representante Legal
Lista No. 1 – Planta y Equipos Suministrados desde el Exterior
| Componente de Control | Descripción [1] | Precio Global por Componente (Pesos Colombianos, Incluye Administración [2] y Utilidades)
| 1 | Adecuación del predio
| 2 | Tratamiento preliminar
| 3 | Tratamiento primario
| 4 | Tratamiento secundario
| 5 | Desinfección y descarga del efluente
| 6 | Espesamiento y deshidratación de lodos
| 7 | Estabilización de lodos
| 8 | Sistemas Auxiliares y edificaciones (edificio de operaciones, portería y talleres)
TOTAL
[1] En Lista No 2, Suministro e Instalación Detallado, se presenta clasificación de referencia de equipos nacionales e importados
[2] Se debe detallar la totalidad de equipos importados para cada uno de los Componentes de Control y puestos en el sitio de las obras
[3] Incluye: Mano de obra calificada y no calificada, campamento, oficina (equipos, insumos, servicios públicos), maqueta interactiva PTAR, costos financieros, MSSS, higiene y seguridad industrial, derechos, impuestos, timbre, tasas, gravámenes, tributos, gastos legales, contribuciones, retenciones, pólizas, gastos financieros.
Firma del Proponente o de su Representante Legal
Lista No. 3 – Oferta por Componentes - Resumen
| Componente de Control | Descripción [1] | Precio por Componente (Pesos Colombianos, Incluye Administración [2] y Utilidades)
| 1 | Adecuación del predio
| 2 | Tratamiento preliminar
| 3 | Tratamiento primario
| 4 | Tratamiento secundario
| 5 | Desinfección y descarga del efluente
| 6 | Espesamiento y deshidratación de lodos
| 7 | Estabilización de lodos
| 8 | Sistemas Auxiliares y edificaciones (edificio de operaciones, portería y talleres)
| 9 | Puesta en Marcha
| 10 | Asistencia Operativa
Subtotal
[2] Costos administracion + utilidad sobre obra civil e instalacion y puesta en marcha ____%
[2] Costos administracion (suministro tubería y equipos ) ___%
TOTAL
[1] Incluye: Mano de obra calificada y no calificada, campamento, oficina (equipos, insumos, servicios públicos), maqueta interactiva PTAR, costos financieros, MSSS, higiene y seguridad industrial, derechos, impuestos, timbre, tasas, gravámenes, tributos, gastos legales, contribuciones, retenciones, pólizas, gastos financieros
[2] Los siguientes campos deben ser diligenciados por el proponente indicando los porcentajes aplicables según la estructura de costos de la oferta. Adicionalmente, el proponente deberá presentar el detalle del porcentaje aplicado y calcular el valor total correspondiente para cada uno de los conceptos. - Costos de administración + utilidad sobre obra civil e instalación y puesta en marcha (%): En este espacio se debe registrar el porcentaje correspondiente a los costos administrativos y la utilidad aplicados específicamente a las actividades de obra civil, instalación y puesta en marcha, indicando el detalle del cálculo utilizado. - Costos de administración (suministro de tubería y equipos) (%): En este campo se debe indicar el porcentaje que corresponde a los costos administrativos asociados al suministro de tubería y equipos, presentando igualmente el desglose o detalle del porcentaje aplicado. Estos porcentajes deben ser coherentes con la propuesta económica y sustentados en la documentación de soporte presentada por el proponente.
Firma del Proponente o de su Representante Legal

## ITEM DE PAGO-Proponente Lista2
Formulario 1 - Propuesta económica - Documento tipo de licitación de obra pública de agua potable y saneamiento básico
Código | CCE-EICP-FM-47 |  |  |  |  | Versión | 1
[La entidad podrá utilizar este formato, o el establecido por la entidad, para la presentación de los análisis de precios unitarios del contratista en la oportunidad prevista en el numeral 8.1. del Documento Base]
Lista No. 2 – Suministro e Instalación detallados
En consideranción a lo descrito en el Anexo 1 - Anexo Técnico, Numeral 13, Apéndice 3, Lista de Precios, Nosotros, los abajo firmantes declaramos que: La presente Lista No 2 es una lista de Cantidades de Obra de REFERENCIA que coloca el Contratante a disposición de los potenciales Oferentes para facilitar la revisión de costos y presupuestos tendientes a la elaboración de la Oferta Económica, por lo tanto, al tratarse de valores de referencia, los mismos se utilizarán en el ajuste y análisis requeridos para la construcción de la oferta económica, la cual se presentará para desarrollar el contrato de Obra bajo la modalidad de Contrato a Precio Global por Componentes de Control. Durante la revisión de la Lista No. 2 se podrán ajustar las cantidades, Suministro e Instalación Detallado (Apéndice 3 Numeral 3.2) y tenerlas en cuenta la valoración del Componente de Control respectivo, y por tanto en el Valor Total de la Oferta. Durante la construcción de las obras de la PTAR, las nuevas actividades y ajustes a las cantidades serán verificadas por el Interventor durante la Construcción de la PTAR para fines de valoración de las actas de pago parcial; y en ningún caso durante la ejecución de las obras, Puesta en Marcha y Asistencia operativa, estos ajustes afectarán el Valor Total del Contrato. No se considerará como nueva actividad aquella que se haga por cambio de especificaciones de un equipo o material ya consignado en las memorias tecnicas de diseño elaboradas por el Consorcio Hazen-Fichtner-Conhydra La inclusión de nuevas actividades se debe ceñir estrictamente a los diseños elaborados por el Consorcio Hazen-Fichtner-Conhydra y presentados por el Contratante y No podrán obedecer a propuestas alternativas. Hemos leido y entendido todo lo concerniente a costos, impuestos, deducciones, excenciones tributarias, y demas items relacionados en el Anexo 1 - Anexo Técnico, Numeral 13, Apéndice 3, Lista de Precios, e incorporado también en nuestra Oferta Económica los demás items conexos a esta oferta acorde con nuestra experticia en el tema y la buena práctica de la ingenieria.
Firma del Proponente o de su Representante Legal
Componente de Control No. 1 - PRELIMINARES Y ADECUACIÓN DEL PREDIO
Código | Descripción | Unidad | Cantidad de Referencia | Valor Unitario | Valor Total
COMPONENTE DE CONTROL N° 1: PRELIMINARES Y ADECUACIÓN DEL PREDIO
1 | PRELIMINARES Y ADECUACION DEL PREDIO
2026-01-01 | ACTIVIDADES PRELIMINARES
ITE005 | LOCALIZACIÓN Y REPLANTEO CON COMISIÓN DE TOPOGRAFÍA | M2 | 97277
P-1.43 | ROCERIA Y LIMPIEZA (incluye corte y disposición de árboles) | M2 | 97277
2026-02-01 | EXCAVACIONES
ITE920 | DESCAPOTE Y LIMPIEZA CON MÁQUINA (E=25CM, incluye acarreo y sobreacarreo hasta sitios de almacenamiento temporal o final) | M2 | 97277
MT-2.15 | EXCAVACIÓN MECANIZADA SIN CLASIFICAR POR MATERIAL Y PROFUNDIDAD | M3 | 176052.5
MT-2.14-A | EXCAVACIÓN MANUAL EN ROCA CON CUÑA HIDRÁULICA | M3 | 21171.5
2026-03-01 | RELLENOS
MT-2.100-A | RELLENO, CONFORMACION Y COMPACTACION A MAQUINA CON MATERIAL PROVENIENTE DE EXCAVACION (incluye: cargue, sobreacarreo, almacenamiento temporal, protección en sitio de almacenamiento temporal, transporte, descargue, compactación) | M3 | 176052.5
MT-2.90 | RELLENO CON MATERIAL DE PRESTAMO SELECCIONADO (Incluye: suministro material, cargue, transporte, descargue, compactación) | M3 | 144555.5
2026-04-01 | RETIRO Y DISPOSICIÓN DE MATERIALES SOBRANTES
MT-2.55-1 | CARGUE MECÁNICO, RETIRO Y DISPOSICIÓN FINAL DE ESCOMBROS O MATERIAL SOBRANTE DE OBRA | M3-KM | 605330
2026-05-01 | VÍAS INTERNAS
2001-05-01 | ACTIVIDADES PRELIMINARES
P-1.85 | LOCALIZACION Y REPLANTEO DE VIAS INCLUYE EJE DE VIA Y LATERALES CON ANDENES | M | 2132
2003-05-01 | RELLENOS
PB-4.39 | SUMINISTRO, TRANSPORTE E INSTALACIÓN SUB BASE COMPACTADA CON CILINDRO CLASE C CON CBR >80% (TIPO INVIAS) | M3 | 5453.595
V.23.70 | SUMINISTRO, TRANSPORTE E INSTALACIÓN BASE COMPACTADA CON CILINDRO CLASE C CON CBR >80% | M3 | 3635.72
2006-05-01 | PAVIMENTOS, ANDENES Y SARDINELES
V-23.2 | SUMINISTRO, TRANSPORTE E INSTALACIÓN IMPRIMACION CON EMULSION ASFALTICA según norma INVIAS (incluye ensayos según Norma vigente) | M2 | 17348
V-23.80 | SUMINISTRO, TRANSPORTE E INSTALACIÓN MEZCLA ASFALTICA TIPO MDC-19 según norma INVIAS. Extendido y compactado; e= 0, 08 M | M3 | 1387.84
OE-21.16 | SUMINISTRO, TRANSPORTE E INSTALACIÓN SARDINEL EN CONCRETO TIPO I H = 0.20 M (3000 PSI) | M | 3484
ADI-33.204 | SUMINISTRO, TRANSPORTE E INSTALACIÓN ANDEN CONCRETO 3000 PSI E= 0.15 M ACABADO: ESCOBIADO (Incluye ensayos de concreto según norma vigente, malla electrosoldada 5mm separación 150x150 mm y Relleno en afirmado e= 0,05 m) | M2 | 7319
2026-06-01 | VIA DE ACCESO
2001-06-01 | ACTIVIDADES PRELIMINARES
P-1.43 | ROCERIA Y LIMPIEZA (incluye corte y disposición de árboles) | M2 | 17927
P-1.85 | LOCALIZACION Y REPLANTEO DE VIAS INCLUYE EJE DE VIA Y LATERALES CON ANDENES | M | 1317
2002-06-01 | EXCAVACIONES
ITE920 | DESCAPOTE Y LIMPIEZA CON MÁQUINA (E=25CM, incluye acarreo y sobreacarreo hasta sitios de almacenamiento temporal o final) | M2 | 17927
MT-2.15 | EXCAVACIÓN MECANIZADA SIN CLASIFICAR POR MATERIAL Y PROFUNDIDAD | M3 | 7659.6
MT-2.14-A | EXCAVACIÓN MANUAL EN ROCA CON CUÑA HIDRÁULICA | M3 | 1152.4
2003-06-01 | RELLENOS Y DEMOLICIONES
MT-2.100-A | RELLENO, CONFORMACION Y COMPACTACION A MAQUINA CON MATERIAL PROVENIENTE DE EXCAVACION (incluye: cargue, sobreacarreo, almacenamiento temporal, protección en sitio de almacenamiento temporal, transporte, descargue, compactación) | M3 | 7659.6
MT-2.90 | RELLENO CON MATERIAL DE PRESTAMO SELECCIONADO (Incluye: suministro material, cargue, transporte, descargue, compactación) | M3 | 18763.8
PB-4.39 | SUMINISTRO, TRANSPORTE E INSTALACIÓN SUB BASE COMPACTADA CON CILINDRO CLASE C CON CBR >80% (TIPO INVIAS) | M3 | 2051.91
V.23.70 | SUMINISTRO, TRANSPORTE E INSTALACIÓN BASE COMPACTADA CON CILINDRO CLASE C CON CBR >80% | M3 | 2564.8875
MT-2.92 | DEMOLICIÓN DE PAVIMENTO FLEXIBLE | M3 | 135
2004-06-01 | RETIRO Y DISPOSICIÓN DE MATERIALES SOBRANTES
MT-2.55-1 | CARGUE MECÁNICO, RETIRO Y DISPOSICIÓN FINAL DE ESCOMBROS O MATERIAL SOBRANTE DE OBRA | M3-KM | 60676
2006-06-01 | PAVIMENTOS, ANDENES, SARDINELES Y MUROS CONCRETO REFORZADO
V-23.2 | SUMINISTRO, TRANSPORTE E INSTALACIÓN IMPRIMACION CON EMULSION ASFALTICA según norma INVIAS (incluye ensayos según Norma vigente) | M2 | 9571
V-23.80 | SUMINISTRO, TRANSPORTE E INSTALACIÓN MEZCLA ASFALTICA TIPO MDC-19 según norma INVIAS. Extendido y compactado; e= 0, 08 M | M3 | 765.68
OE-21.16 | SUMINISTRO, TRANSPORTE E INSTALACIÓN SARDINEL EN CONCRETO TIPO I H = 0.20 M (3000 PSI) | M | 2266
ADI-33.204 | SUMINISTRO, TRANSPORTE E INSTALACIÓN ANDEN CONCRETO 3000 PSI E= 0.15 M ACABADO: ESCOBIADO (Incluye ensayos de concreto según norma vigente, malla electrosoldada 5mm separación 150x150 mm y Relleno en afirmado e= 0,05 m) | M2 | 2584
ADI-33.208 | SUMINISTRO, TRANSPORTE E INSTALACIÓN CONCRETO PREMEZCLADO MUROS, 4000 PSI. (INCLUYE: ANTISOL, SEPAROL O SIMILAR, FORMALETA, SEPARADORES DE RECUBRIMIENTO ) | M3 | 107.25
EC-5.202 | SUMINISTRO, TRANSPORTE E INSTALACIÓN CONCRETO PREMEZCLADO 4000 PSI, ZAPATA; MURO VIA SAN CAYETANO | M3 | 40.95
V-23.101 | SUMINISTRO, TRANSPORTE E INSTALACIÓN PILOTES EN CONCRETO 4000 PSI, SECCIÓN: 0, 4 M, L = 2 M, INCLUYE EXCAVACION | M | 218
2007-06-01 | ACERO
ADI-33.158 | SUMINISTRO, TRANSPORTE E INSTALACIÓN DE ACERO DE REFUERZO DE 1/4" A 1-1/4" DE 420 MPA (4200 KG/CM2) | KG | 19323.48
2008-06-01 | VEGETALIZACION
OE-21.6 | SUMINISTRO, TRANSPORTE E INSTALACIÓN DE EMPRADIZACIÓN DE ZONAS VERDES CON CESPEDONES AL 100% NIVELADO | M2 | 1872
01-07A | ESTABILIZACION VIA
PB-4.30 | SUMINISTRO, TRANSPORTE E INSTALACIÓN GEOMALLA UNIAXIAL TIPO 1 (RESISTENCIA DE DISEÑO: 55.00 KN/M) | M2 | 70682.7
PB-4.31 | SUMINISTRO, TRANSPORTE E INSTALACIÓN GEOMALLA UNIAXIAL TIPO 2 (RESISTENCIA DE DISEÑO: 82.00 KN/M) | M2 | 18304
PB-4.33 | SUMINISTRO, TRANSPORTE E INSTALACIÓN GEODREN COLUMNAR TPO 2 (TASA DE FLUJO 7130 LPM/M2) | M | 7805.6
PB-4.34 | SUMINISTRO, TRANSPORTE E INSTALACIÓN COLCHON DRENANTE (RESISTENCIA ULTIMA A LA TENSION: 53 KN/m) | M2 | 6947.6
PB-4.34A | SUMINISTRO, TRANSPORTE E INSTALACIÓN BIOBOLSA (0,7X0,40X0,1 M) | UN | 54261.9
PB-4.35 | SUMINISTRO, TRANSPORTE E INSTALACIÓN GEOMALLA BIAXIAL (RESISTENCIA A LA TENSIÓN ÚLTIMA 30/30 KN/M) (M2) | M2 | 11492.8
PB-5.39 | SUMINISTRO, TRANSPORTE E INSTALACIÓN SUBDRENAJE COLUMNAR TPO 1 (tubería pvc 8") | M | 771.1
2026-07-01 | SISTEMA DE ESTABILIZACIÓN TALUD
2009-07-01 | GEOTEXTILES GEOCOMPUESTOS GEOMEMBRANAS GEOMALLAS Y GEODRENES
PB-4.37 | SUMINISTRO, TRANSPORTE E INSTALACION DE SISTEMA DE ESTABILIZACIÓN DE TALUD INCLUYE - SISTEMA TEC G65/3 (TIPO TECCO O SIMILAR) | M2 | 7424.857
PB-4.37A | SUMINISTRO, TRANSPORTE E INSTALACION DE SISTEMA DE ESTABILIZACIÓN DE TALUD - BARRAS D28 mm, L= 8 mts | UN | 1263.9
PB-4.30 | SUMINISTRO, TRANSPORTE E INSTALACIÓN GEOMALLA UNIAXIAL TIPO 1 (RESISTENCIA DE DISEÑO: 55.00 KN/M) | M2 | 184466.7
PB-4.31 | SUMINISTRO, TRANSPORTE E INSTALACIÓN GEOMALLA UNIAXIAL TIPO 2 (RESISTENCIA DE DISEÑO: 82.00 KN/M) | M2 | 91493.6
PB-4.32 | SUMINISTRO, TRANSPORTE E INSTALACIÓN GEOMALLA UNIAXIAL TIPO 3 (RESISTENCIA DE DISEÑO: 123.00 KN/M) | M2 | 72633
PB-4.33 | SUMINISTRO, TRANSPORTE E INSTALACIÓN GEODREN COLUMNAR TPO 2 (TASA DE FLUJO 7130 LPM/M2) | M | 23954.7
PB-4.34 | SUMINISTRO, TRANSPORTE E INSTALACIÓN COLCHON DRENANTE (RESISTENCIA ULTIMA A LA TENSION: 53 KN/m) | M2 | 12949.2
PB-4.34A | SUMINISTRO, TRANSPORTE E INSTALACIÓN BIOBOLSA (0,7X0,40X0,1 M) | UN | 160427.3
PB-4.35 | SUMINISTRO, TRANSPORTE E INSTALACIÓN GEOMALLA BIAXIAL (RESISTENCIA A LA TENSIÓN ÚLTIMA 30/30 KN/M) (M2) | M2 | 32730.5
PB-4.36 | SUMINISTRO, TRANSPORTE E INSTALACION DE FACHADA GEOCELDA CARA VERDE | M2 | 20610.2899
PB-5.39 | SUMINISTRO, TRANSPORTE E INSTALACIÓN SUBDRENAJE COLUMNAR TPO 1 (tubería pvc 8") | M | 1221
PB-5.39 | SUMINISTRO, TRANSPORTE E INSTALACIÓN DRENAJE TRANSVERSAL (Tubería PVC L= 15m, diámetro 4 in) | UN | 31.9
PB-5.39 | SUMINISTRO, TRANSPORTE E INSTALACIÓN DRENAJE TRANSVERSAL (Tubería PVC L= 15m, diámetro 2 in) | UN | 6
2026-10-01 | OBRAS COMPLEMENTARIAS
2011-10-01 | CERRAMIENTOS PERMANENTES
P-1.75 | LOCALIZACION Y REPLANTEO CERRAMIENTO | M | 1556
OE-21.10 | SUMINISTRO, TRANSPORTE E INSTALACIÓN CERRAMIENTO EN ESTRUCTURA METALICA, MALLA ESLABONADA GALVANIZADA ELECTROSOLDADA CON ALAMBRE TRIPLE TORSION, OJO DE 50 mm, TUBO DE ESPESOR DE 30 mm, ALTURA TOTAL 3M., según planos (incluye tambíen: formaleta, concreto 3000 psi viga, pedestal, acero, mampostería bloque de ladrillo a la vista h=0,4, 3 líneas de alambre de pua) | M | 1556
2026-11-01 | RED ELÉCTRICA PROVISIONAL TRIFÁSICA PARA OBRA
AP-26A.9-A | SUMINISTRO, TRANSPORTE E INSTALACIÓN POSTE DE CONCRETO PRETENSADO DE 12 m. 1050 kg. HOMOLOGADO - (Incluye pintura acrilica y grua). | UN | 27
AP-26A.66 | SUMINISTRO, TRANSPORTE E INSTALACIÓN RED DE MEDIA TENSION ABIERTA CABLE Al ACSR (3X1/0 AWG) | M | 1500
AP-26A.99 | SUMINISTRO, TRANSPORTE E INSTALACIÓN CABLE SUPER GX DE 9,53 mm (3/8") GALVANIZADO PARA HILO DE GUARDA | M | 1500
AP-26A.46 | SUMINISTRO, TRANSPORTE E INSTALACIÓN ESTRUCTURA LA 202 CODENSA (TIPO ICEL 511), CRUCETA METALICA GALVANIZADA - CIRCUITO PRIMARIO SENCILLO CONSTRUCCION TANGENCIAL. (No incluye poste). | UN | 27
AP-26A.61 | SUMINISTRO, TRANSPORTE E INSTALACIÓN DE DESCARGADORES DE SOBRETENSION (PARARRAYOS) ZnO 10kV / 10kA (juego de tres unidades) | UN | 5
AP-26A.62 | SUMINISTRO, TRANSPORTE E INSTALACIÓN DE CORTACIRCUITOS 15kV / 100A (juego de tres unidades) | UN | 5
AP-26A.73 | SUMINISTRO, TRANSPORTE E INSTALACIÓN Y PUESTA EN FUNCIONAMIENTO DE TRANSFORMADOR DE DISTRIBUCION TRIFASICO AUTROPROTEGIDO DE 75 kVA-DyN5, 60 Hz, 13.2 kV /208/120 VOLTIOS ONAN - USO INTEMPERIE- HOMOLOGADO -ACCESORIOS DE SUJECION -PROTOCOLO DE PRUEBAS. | UN | 1
AP-26A.94 | SUMINISTRO, TRANSPORTE E INSTALACIÓN SISTEMA DE PUESTA A TIERRA GENERAL CON UNA VARILA DE COBRE 5/8X2,4M, CABLE No.2AWG (SPAT-1V). | UN | 2
ADI-32.100 | SUMINISTRO, TRANSPORTE E INSTALACIÓN CONTADOR 3F TRIFASICO 120/208V M DIRECTA | UN | 1
IE-8B.156 | SUMINISTRO, TRANSPORTE E INSTALACIÓN DEINTERRUPTOR TRIPOLAR TIPO INDUSTRIAL CAJA MOLDEADA 3X200A; 50KA/240V. Calidad Legrand, Siemens, Merlin Gerin o superior de marca reconocida y homologada por el CIDET | UN | 4
IE-8B.103 | SUMINISTRO, TRANSPORTE E INSTALACIÓN DEDE TABLERO DE 24 CIRCUITOS 3F5H, CON PUERTA Y ESPACIO PARA TOTALIZADOR, BARRAJE PARA 200A BARRA NEUTRO Y BARRA TIERRA | UN | 4
2026-12-01 | PUENTE VEHICULAR Y CRUCE TUBERIAS
2001-12-01 | PUENTE VEHICULAR
01-12-01-01 | ACTIVIDADES PRELIMINARES
MT-2.15 | EXCAVACIÓN MECANIZADA SIN CLASIFICAR POR MATERIAL Y PROFUNDIDAD | M3 | 1254
PB-4.39 | RELLENO SUB BASE GRANULAR TIPO INVIAS | M3 | 741
01-12-01-14 | ELEMENTOS METALICOS
PVH-001 | SUMINISTRO, TRANSPORTE E INSTALACIÓN DE CABLE- 7 CABLES DE 2-1/8" TORON 6x19AA GRADO EIPS | M | 202
PVH-007 | SUMINISTRO, TRANSPORTE E INSTALACIÓN METALDECK 3" CAL 20 | M2 | 390
PVH-002 | SUMINISTRO, TRANSPORTE E INSTALACIÓN DE 280 M DE PENDOLON PARA PUENTE VEHICULAR - DN 32mm DYWIDAG | M | 1
01-12-01-15 | CONCRETOS
EC-5.100 | SUMINISTRO, TRANSPORTE E INSTALACIÓN CONCRETO PREMEZCLADO IMPERMEABILIZADO + FIBRAS, 5000 PSI, COLUMNAS A LA VISTA (INCLUYE IMPERMEABILIZANTE, FIBRAS, ANTISOL, SEPAROL O SIMILAR, FORMALETA, SEPARADORES DE RECUBRIMIENTO) | M3 | 44.8
EC-5.202 | SUMINISTRO, TRANSPORTE E INSTALACIÓN CONCRETO PREMEZCLADO 4000 PSI, ZAPATA | M3 | 82.6
ADI-33.208 | SUMINISTRO, TRANSPORTE E INSTALACIÓN CONCRETO PREMEZCLADO MUROS, 4000 PSI. (INCLUYE: ANTISOL, SEPAROL O SIMILAR, FORMALETA, SEPARADORES DE RECUBRIMIENTO ) | M3 | 14.64
PVH-004 | SUMINISTRO, TRANSPORTE E INSTALACIÓN CONCRETO PREMEZCLADO CALZADA 280KG/CM2 (incluye: formaleta, acero de refuerzo, escobeado, antisol, corte pavimento, regla vibradora, sikaflex pro o similar, sikarod 10 mm o similar, manguera de polietileno) | M3 | 98.57
PVH-006 | SUMINISTRO, TRANSPORTE E INSTALACIÓN CONCRETO PREMEZCLADO LASTRE 28 Mpa (incluye formaleta, separol o similar, antisol o similar, formaleta, separadores de recubrimiento) | M3 | 295.56
C-2.101-A | SUMINISTRO, TRANSPORTE E INSTALACIÓN CONCRETO PREMEZCLADO 4000 PSI, PLACA (INCLUYE ANTISOL, SEPAROL O SIMILAR, FORMALETA, SEPARADORES DE RECUBRIMIENTO) | M3 | 14
V-23.80 | SUMINISTRO, TRANSPORTE E INSTALACIÓN MEZCLA ASFALTICA TIPO MDC-19 según norma INVIAS. Extendido y compactado; e= 0, 08 M | M3 | 26.34
EC-5.205 | SUMINISTRO, TRANSPORTE E INSTALACIÓN CONCRETO PREMEZCLADO 5000 PSI, VIGA AEREA (INCLUYE ANITISOL, SEPAROL O SIMILAR, FORMALETA, SEPARADORES DE RECUBRIMIENTO) | M3 | 10.4
01-12-01-16 | ACERO
ADI-33.158 | SUMINISTRO, TRANSPORTE E INSTALACIÓN DE ACERO DE REFUERZO DE 1/4" A 1-1/4" DE 420 MPA (4200 KG/CM2) | KG | 112346
PVH-003 | SUMINISTRO, TRANSPORTE E INSTALACIÓN DE ESTRUCTURA METALICA - ACERO ESTRUCTURAL ASTM A709 GR 50W (Incluye platinas, morteros de alta resistencia de nivelación) | KG | 58473
01-12-01-25 | CIMENTACIÓN
V-23.101-M | SUMINISTRO, TRANSPORTE E INSTALACIÓN PILOTES EN CONCRETO DE 5000 PSI, DE 15 M DE LONGITUD Y 1,20 M DE DIÁMETRO, INCLUYE EXCAVACIÓN | M | 330
2002-12-01 | PUENTE CRUCE TUBERIAS
01-12-02-01 | ACTIVIDADES PRELIMINARES
MT-2.15 | EXCAVACIÓN MECANIZADA SIN CLASIFICAR POR MATERIAL Y PROFUNDIDAD | M3 | 1254
PB-4.39 | RELLENO SUB BASE GRANULAR TIPO INVIAS | M3 | 740
01-12-02-14 | ELEMENTOS METALICOS
PVH-001 | SUMINISTRO, TRANSPORTE E INSTALACIÓN DE CABLE- 7 CABLES DE 2-1/8" TORON 6x19AA GRADO EIPS | M | 202
PVH-007 | SUMINISTRO, TRANSPORTE E INSTALACIÓN METALDECK 3" CAL 20 | M2 | 390
PVH-002 | SUMINISTRO, TRANSPORTE E INSTALACIÓN DE 280 M DE PENDOLON PARA VIADUCTO DE TUBERIA - DN 32mm DYWIDAG | M | 1
01-12-02-15 | CONCRETOS (Sin IVA concreto premezclado y aditivos)
EC-5.100 | SUMINISTRO, TRANSPORTE E INSTALACIÓN CONCRETO PREMEZCLADO IMPERMEABILIZADO + FIBRAS, 5000 PSI, COLUMNAS A LA VISTA (INCLUYE IMPERMEABILIZANTE, FIBRAS, ANTISOL, SEPAROL O SIMILAR, FORMALETA, SEPARADORES DE RECUBRIMIENTO) | M3 | 44.8
EC-5.202 | SUMINISTRO, TRANSPORTE E INSTALACIÓN CONCRETO PREMEZCLADO 4000 PSI, ZAPATA | M3 | 82.6
ADI-33.208 | SUMINISTRO, TRANSPORTE E INSTALACIÓN CONCRETO PREMEZCLADO MUROS, 4000 PSI. (INCLUYE: ANTISOL, SEPAROL O SIMILAR, FORMALETA, SEPARADORES DE RECUBRIMIENTO ) | M3 | 14.64
S-3.203 | SUMINISTRO, TRANSPORTE E INSTALACIÓN CONCRETO PREMEZCLADO PARA SOPORTE DE TUBERÍAS, 4000 PSI , incluye formaleta | M3 | 7.9569
PVH-004 | SUMINISTRO, TRANSPORTE E INSTALACIÓN CONCRETO PREMEZCLADO CALZADA 280KG/CM2 (incluye: formaleta, acero de refuerzo, escobeado, antisol, corte pavimento, regla vibradora, sikaflex pro o similar, sikarod 10 mm o similar, manguera de polietileno) | M3 | 60.9
PVH-006 | SUMINISTRO, TRANSPORTE E INSTALACIÓN CONCRETO PREMEZCLADO LASTRE 28 Mpa (incluye formaleta, separol o similar, antisol o similar, formaleta, separadores de recubrimiento) | M3 | 295.56
EC-5.205 | SUMINISTRO, TRANSPORTE E INSTALACIÓN CONCRETO PREMEZCLADO 5000 PSI, VIGA AEREA (INCLUYE ANITISOL, SEPAROL O SIMILAR, FORMALETA, SEPARADORES DE RECUBRIMIENTO) | M3 | 10.4
01-12-02-16 | ACERO
ADI-33.158 | SUMINISTRO, TRANSPORTE E INSTALACIÓN DE ACERO DE REFUERZO DE 1/4" A 1-1/4" DE 420 MPA (4200 KG/CM2) | KG | 102519.66
PVH-003 | SUMINISTRO, TRANSPORTE E INSTALACIÓN DE ESTRUCTURA METALICA - ACERO ESTRUCTURAL ASTM A709 GR 50W (Incluye platinas, morteros de alta resistencia de nivelación) | KG | 58473
01-12-02-25 | CIMENTACIÓN
V-23.101-M | SUMINISTRO, TRANSPORTE E INSTALACIÓN PILOTES EN CONCRETO DE 5000 PSI, DE 15 M DE LONGITUD Y 1,20 M DE DIÁMETRO, INCLUYE EXCAVACIÓN | M | 300
10 | OBRAS CIVILES
2026-01-10 | URBANISMO
2003-01-10 | RELLENOS
ADI-33.104-A | SUMINISTRO, TRANSPORTE, INSTALACIÓN DE COLCHON DE ARENA | M3 | 72.232
2006-01-10 | SENDEROS, ANDENES Y ADOQUINES
OE-21.101 | SUMINISTRO, TRANSPORTE E INSTALACIÓN ADOQUINES ROJOS, TERRACOTA Y OTROS EN ARCILLA | M2 | 765.34
OE-21.102 | SUMINISTRO, TRANSPORTE E INSTALACIÓN LOSA ALVEOLAR PREFABRICADA EN CONCRETO | M2 | 266.5462
PA-12.28-A | SUMINISTRO, TRANSPORTE E INSTALACIÓN GRAVILLA LAVADA | M2 | 699
2026-02-10 | VEGETALIZACION
1934-02-10 | EMPRADIZACION
OE-21.7 | SUMINISTRO, TRANSPORTE E INSTALACIÓN JARDINES EXTERIORES (INCLUYE PLANTAS ORNAMENTALES (3 UND/M2, TIERRA NEGRA Y EMPRADIZACIÓN ). | M2 | 7659.375
SUBTOTAL OBRA CIVIL |  |  |  |  | $
AU Obra Civil (___%) |  |  |  |  | $
SUBTOTAL SUMINISTRO |  |  |  |  | $
AU Suministro (___%) |  |  |  |  | $
TOTAL COMPONENTE 1 |  |  |  |  | $
Componente de Control No. 2 - TRATAMIENTO PRELIMINAR
Código | Descripción | Unidad | Cantidad de Referencia | Valor Unitario | Valor Total
3 | TRATAMIENTO PRELIMINAR
2026-01-03 | CÁMARA DE ENTRADA A LA PTAR
2015-01-03 | CONCRETOS Y MORTEROS
C-2.1 | SUMINISTRO, TRANSPORTE E INSTALACIÓN CONCRETO PREMEZCLADO 2.000 PSI, SOLADO DE LIMPIEZA | M3 | 11.2
ADI-33.200 | SUMINISTRO, TRANSPORTE E INSTALACIÓN DE CONCRETO PREMEZCLADO IMPERMEABILIZADO+ FIBRAS, MUROS, 5000 PSI. (INCLUYE FIBRAS, IMPERMEABILIZANTE, ANTISOL, SEPAROL O SIMILARES, FORMALETA, SEPARADORES DE RECUBRIMIENTO) | M3 | 73.38
ADI-33.201 | SUMINISTRO, TRANSPORTE E INSTALACIÓN CONCRETO PREMEZCLADO IMPERMEABILIZADO + FIBRAS; LOSA, 5000 PSI (INCLUYE IMPERMEABILIZANTE, FIBRAS, ANTISOL, SEPAROL O SIMILAR, SEPARADORES DE RECUBRIMIENTO, FORMALETA). | M3 | 99.38
ADI-33.202 | SUMINISTRO, TRANSPORTE E INSTALACIÓN CONCRETO PREMEZCLADO + FIBRAS, IMPERMEABILIZADO, LOSA DE TECHO, 5000 PSI. (INCLUYE FIBRAS, ANTISOL, IMPERMEABILIZANTE, SEPAROL O SIMILAR, SEPARADORES DE RECUBRIMIENTO, FORMALETA) | M3 | 54.62
EC-5.100 | SUMINISTRO, TRANSPORTE E INSTALACIÓN CONCRETO PREMEZCLADO IMPERMEABILIZADO + FIBRAS, 5000 PSI, COLUMNAS A LA VISTA (INCLUYE IMPERMEABILIZANTE, FIBRAS, ANTISOL, SEPAROL O SIMILAR, FORMALETA, SEPARADORES DE RECUBRIMIENTO) | M3 | 8.92
EC-5.101 | SUMINISTRO, TRANSPORTE E INSTALACIÓN CONCRETO PREMEZCLADO IMPERMEABILIZADO + FIBRAS, 5000 PSI, VIGA AEREA A LA VISTA (INCLUYE IMPERMEABILIZANTE, FIBRAS, ANTISOL, SEPAROL O SIMILAR, FORMALETA, SEPARADORES DE RECUBRIMIENTO) | M3 | 10.57
EC-5.35 | SUMINISTRO, TRANSPORTE E INSTALACIÓN CONCRETO PREMEZCLADO 4000 PSI, ESCALERA (incluy formaleta, separadores de recubrimiento, separol o similar) | M3 | 0.65
EC-6.12 | SUMINISTRO, TRANSPORTE E INSTALACIÓN MORTERO 1:3 DE NIVELACIÓN | M3 | 1.31
EC-5.80 | SUMINISTRO, TRANSPORTE E INSTALACIÓN CINTA SIKA PVC O - 22 PARA JUNTAS | M | 102.6
2016-01-03 | ACEROS
ADI-33.158 | SUMINISTRO, TRANSPORTE E INSTALACIÓN DE ACERO DE REFUERZO DE 1/4" A 1-1/4" DE 420 MPA (4200 KG/CM2) | KG | 29016.34
2018-01-03 | SITEMA ELECTRICO
03-01-18-20 | ALIMENTACIÓN DE EQUIPOS
ADI-32.86 | SUMINISTRO, TRANSPORTE E INSTALACIÓN CABLE THHN/THWN-2 90° 600V (8 AWG) | M | 180
ADI-32.87 | SUMINISTRO, TRANSPORTE E INSTALACIÓN CABLE THHN/THWN-2 90° 600V (6 AWG) | M | 180
ADI-32.89 | SUMINISTRO, TRANSPORTE E INSTALACIÓN CABLE THHN/THWN-2 90° 600V (2 AWG) | M | 360
SE-018 | SUMINISTRO, TRANSPORTE E INSTALACIÓN DE TUBERÍA EMT DE 3/4" | M | 180
SE-018-1 | SUMINISTRO, TRANSPORTE E INSTALACIÓN CURVA EMT DE 3/4" | UN | 10
SE-018-2 | SUMINISTRO, TRANSPORTE E INSTALACIÓN UNIÓN EMT DE 3/4" | UN | 60
SE-019 | SUMINISTRO, TRANSPORTE E INSTALACIÓN TUBERÍA EMT DE 1" | M | 180
SE-019-1 | SUMINISTRO, TRANSPORTE E INSTALACIÓN CURVA EMT DE 1" | UN | 10
SE-019-2 | SUMINISTRO, TRANSPORTE E INSTALACIÓN UNIÓN EMT DE 1" | UN | 60
SE-040 | SUMINISTRO, TRANSPORTE E INSTALACIÓN TUBERÍA EMT DE 1 1/4" | M | 360
SE-040-1 | SUMINISTRO, TRANSPORTE E INSTALACIÓN CURVA EMT DE 1 1/4" | UN | 20
SE-040-2 | SUMINISTRO, TRANSPORTE E INSTALACIÓN UNIÓN EMT DE 1 1/4" | UN | 120
2023-01-03 | EQUIPOS Y COMPUERTAS - CRIBADO (PRETRATAMIENTO, incluye: transporte, instalación, accesorios, anclajes, aditivos, llenantes con epóxicos)
INS- EQE-131 | INSTALACIÓN DE MUESTRADOR AUTOMÁTICO PARA AGUAS RESIDUALES | UN | 4
INS-COMP-005 | INSTALACIÓN COMPUERTA VERTEDERO TIPO GUILLOTINA DE 3,20*1,20 M EN SS316 (INCLUYE ACTUADOR ELÉCTRICO) | UN | 2
2024-01-03 | ELEMENTOS METALICOS (incluye: transporte, instalación, accesorios, anclajes, aditivos, llenantes con epóxicos)
EM-002 | SUMINISTRO, TRANSPORTE E INSTALACIÓN DE BARANDA DE PROTECCION EN ALUMINIO, HMIN: 1,2 M (INCLUYE ANCLAJES, EPOXICOS, MORTEROS ALTA RESISTENCIA) | M | 55.9
EM-001-TR | SUMINISTRO, TRANSPORTE E INSTALACION DE TAPA METALICA REMOVIBLE, EN ALUMINIO 6061-T6 DE 1,1 X 1,1 M | UN | 3
EM-002-TR | SUMINISTRO, TRANSPORTE E INSTALACION DE TAPA METALICA REMOVIBLE, EN ALUMINIO 6061-T6 DE 1,0 X 1,0 M | UN | 1
EM-001-EM | SUMINISTRO, TRANSPORTE E INSTALACION DE ESCOTILLA, EN ALUMINIO 6061-T6 DE 4,4 X 2,1 M | UN | 1
2026-02-03 | POZO DE ENTRADA
2015-02-03 | CONCRETOS Y MORTEROS
C-2.1 | SUMINISTRO, TRANSPORTE E INSTALACIÓN CONCRETO PREMEZCLADO 2.000 PSI, SOLADO DE LIMPIEZA | M3 | 0.45
ADI-33.200 | SUMINISTRO, TRANSPORTE E INSTALACIÓN DE CONCRETO PREMEZCLADO IMPERMEABILIZADO+ FIBRAS, MUROS, 5000 PSI. (INCLUYE FIBRAS, IMPERMEABILIZANTE, ANTISOL, SEPAROL O SIMILARES, FORMALETA, SEPARADORES DE RECUBRIMIENTO) | M3 | 9.03
EC-5.207 | SUMINISTRO, TRANSPORTE E INSTALACIÓN CONCRETO PREMEZCLADO 5000 PSI, PLACA (INCLUYE ANTISOL, SEPAROL O SIMILAR, FORMALETA, SEPARADORES DE RECUBRIMIENTO) | M3 | 4.75
2016-02-03 | ACEROS
ADI-33.158 | SUMINISTRO, TRANSPORTE E INSTALACIÓN DE ACERO DE REFUERZO DE 1/4" A 1-1/4" DE 420 MPA (4200 KG/CM2) | KG | 1279.4
2026-03-03 | CRIBADO (REJAS)
2015-03-03 | CONCRETOS Y MORTEROS (Sin IVA concreto premezclado y aditivos)
C-2.1 | SUMINISTRO, TRANSPORTE E INSTALACIÓN CONCRETO PREMEZCLADO 2.000 PSI, SOLADO DE LIMPIEZA | M3 | 35.51
ADI-33.200 | SUMINISTRO, TRANSPORTE E INSTALACIÓN DE CONCRETO PREMEZCLADO IMPERMEABILIZADO+ FIBRAS, MUROS, 5000 PSI. (INCLUYE FIBRAS, IMPERMEABILIZANTE, ANTISOL, SEPAROL O SIMILARES, FORMALETA, SEPARADORES DE RECUBRIMIENTO) | M3 | 289.1
ADI-33.201 | SUMINISTRO, TRANSPORTE E INSTALACIÓN CONCRETO PREMEZCLADO IMPERMEABILIZADO + FIBRAS; LOSA, 5000 PSI (INCLUYE IMPERMEABILIZANTE, FIBRAS, ANTISOL, SEPAROL O SIMILAR, SEPARADORES DE RECUBRIMIENTO, FORMALETA). | M3 | 292.2
ADI-33.202 | SUMINISTRO, TRANSPORTE E INSTALACIÓN CONCRETO PREMEZCLADO + FIBRAS, IMPERMEABILIZADO, LOSA DE TECHO, 5000 PSI. (INCLUYE FIBRAS, ANTISOL, IMPERMEABILIZANTE, SEPAROL O SIMILAR, SEPARADORES DE RECUBRIMIENTO, FORMALETA) | M3 | 117.6
EC-5.100 | SUMINISTRO, TRANSPORTE E INSTALACIÓN CONCRETO PREMEZCLADO IMPERMEABILIZADO + FIBRAS, 5000 PSI, COLUMNAS A LA VISTA (INCLUYE IMPERMEABILIZANTE, FIBRAS, ANTISOL, SEPAROL O SIMILAR, FORMALETA, SEPARADORES DE RECUBRIMIENTO) | M3 | 1.4
EC-5.101 | SUMINISTRO, TRANSPORTE E INSTALACIÓN CONCRETO PREMEZCLADO IMPERMEABILIZADO + FIBRAS, 5000 PSI, VIGA AEREA A LA VISTA (INCLUYE IMPERMEABILIZANTE, FIBRAS, ANTISOL, SEPAROL O SIMILAR, FORMALETA, SEPARADORES DE RECUBRIMIENTO) | M3 | 4.52
EC-5.208 | SUMINISTRO, TRANSPORTE E INSTALACIÓN CONCRETO PREMEZCLADO 3000 PSI, ZAPATA Y VASTAGO | M3 | 40.59
ADI-33.203 | SUMINISTRO, TRANSPORTE E INSTALACIÓN CONCRETO PREMEZCLADO 3000 PSI, MUROS DE CONTENCION (INCLUYE FORMALETA, SEPARADORES DE RECUBRIMIENTO, SEPAROL O SIMILAR, ANTISOL O SIMILAR) | M3 | 53.67
ADI-33.507 | SUMINISTRO, TRANSPORTE E INSTALACIÓN CONCRETO PARA CAJA DE VÁLVULAS DE 4000 PSI (INCLUYE ANTISOL , SEPAROL O SIMILARES) | M3 | 21.285
EC-5.35 | SUMINISTRO, TRANSPORTE E INSTALACIÓN CONCRETO PREMEZCLADO 4000 PSI, ESCALERA (incluy formaleta, separadores de recubrimiento, separol o similar) | M3 | 3.77
EC-6.12 | SUMINISTRO, TRANSPORTE E INSTALACIÓN MORTERO 1:3 DE NIVELACIÓN | M3 | 23.41
EC-5.80 | SUMINISTRO, TRANSPORTE E INSTALACIÓN CINTA SIKA PVC O - 22 PARA JUNTAS | M | 646.49
2016-03-03 | ACEROS
ADI-33.158 | SUMINISTRO, TRANSPORTE E INSTALACIÓN DE ACERO DE REFUERZO DE 1/4" A 1-1/4" DE 420 MPA (4200 KG/CM2) | KG | 76410.465
2018-03-03 | SISTEMA ELECTRICO
03-03-18-20 | ALIMENTACIÓN DE EQUIPOS
ADI-32.86 | SUMINISTRO, TRANSPORTE E INSTALACIÓN CABLE THHN/THWN-2 90° 600V (8 AWG) | M | 310
ADI-32.87 | SUMINISTRO, TRANSPORTE E INSTALACIÓN CABLE THHN/THWN-2 90° 600V (6 AWG) | M | 1960
ADI-32.94 | SUMINISTRO, TRANSPORTE E INSTALACIÓN CABLE CENTELFLEX PLUS Cu 90° 600V (4x16 AWG) | M | 600
ADI-32.95 | SUMINISTRO, TRANSPORTE E INSTALACIÓN CABLE CENTELFLEX PLUS Cu 90° 600V (4x14 AWG) | M | 680
ADI-32.96 | SUMINISTRO, TRANSPORTE E INSTALACIÓN CABLE CENTELFLEX PLUS Cu 90° 600V (4x12 AWG) | M | 700
ADI-32.97 | SUMINISTRO, TRANSPORTE E INSTALACIÓN CABLE CENTELFLEX PLUS Cu 90° 600V (4x10 AWG) | M | 660
SE-018 | SUMINISTRO, TRANSPORTE E INSTALACIÓN DE TUBERÍA EMT DE 3/4" | M | 2290
SE-018-1 | SUMINISTRO, TRANSPORTE E INSTALACIÓN CURVA EMT DE 3/4" | UN | 127
SE-018-2 | SUMINISTRO, TRANSPORTE E INSTALACIÓN UNIÓN EMT DE 3/4" | UN | 763
SE-019 | SUMINISTRO, TRANSPORTE E INSTALACIÓN TUBERÍA EMT DE 1" | M | 2620
SE-019-1 | SUMINISTRO, TRANSPORTE E INSTALACIÓN CURVA EMT DE 1" | UN | 145
SE-019-2 | SUMINISTRO, TRANSPORTE E INSTALACIÓN UNIÓN EMT DE 1" | UN | 873
ADI-32.93 | SUMINISTRO, TRANSPORTE E INSTALACIÓN CABLE CENTELFLEX PLUS Cu 90° 600V (4x18 AWG) | M | 660
SE-041 | SUMINISTRO, TRANSPORTE E INSTALACIÓN TUBERÍA EMT DE 1/2" | M | 660
SE-041-1 | SUMINISTRO, TRANSPORTE E INSTALACIÓN CURVA EMT DE 1/2" | UN | 120
SE-041-2 | SUMINISTRO, TRANSPORTE E INSTALACIÓN UNIÓN EMT DE 1/2" | UN | 220
03-03-18-21 | SISTEMA PUESTA A TIERRA
AP-26A.110 | SUMINISTRO, TRANSPORTE E INSTALACIÓN SISTEMA DE PUESTA A TIERRA PARA EDIFICIO DE CRIBADO CON, VARILLAS DE COBRE 5/8"X2,4M, CABLE No.2/0AWG. | UN | 1
2022-03-03 | EQUIPOS - CRIBADO (PRETRATAMIENTO, incluye: transporte, instalación, accesorios, anclajes, aditivos, llenantes con epóxicos)
INS-EQE-001 | INSTALACIÓN EQUIPO DE CRIBADO MEDIO - REJAS 20 MM CON SISTEMA DE LIMPIEZA (Qmax: 1,2 m3/s, Velocidad de acercamiento: 0,30 m/s a 1,0 m/s, Obstrucción de rejillas: hasta 40%, Espacio entre barras: 20 mm, Ángulo de instalación: +/- 75°)(INCLUYE ANCLAJES, EPOXICOS, MORTEROS ALTA RESISTENCIA) | UN | 3
INS-EQE-002 | INSTALACIÓN EQUIPO DE CRIBADO FINO - REJAS 6 MM CON SISTEMA DE LIMPIEZA (Qmax: 1,2 m3/s, Velocidad de acercamiento: 0,30 m/s a 1,0 m/s, Obstrucción de rejillas: hasta 40%, Espacio entre barras: 6 mm, Ángulo de instalación: +/- 70°)(INCLUYE ANCLAJES, EPOXICOS, MORTEROS ALTA RESISTENCIA) | UN | 3
INS-EQE-003 | INSTALACIÓN CANAL DE LAVADO PARA REJILLAS FINAS DE 6MM (Longitud por canal: 11,4 m, Sección transversal: Semicircular, Diámetro: 300 mm, Longitud de las aberturas para entrada de material cribado: 600 mm, Pendiente mínima de instalación:1 %)(INCLUYE ANCLAJES, EPOXICOS, MORTEROS ALTA RESISTENCIA) | UN | 1
INS-EQE-004 | INSTALACIÓN CANAL DE LAVADO PARA REJILLAS GRUESAS DE 20MM (Longitud por canal: 11,4 m, Sección transversal: Semicircular, Diámetro: 300 mm, Longitud de las aberturas para entrada de material cribado: 600 mm, Pendiente mínima de instalación: 1 %)(INCLUYE ANCLAJES, EPOXICOS, MORTEROS ALTA RESISTENCIA) | UN | 1
INS-EQE-005 | INSTALACIÓN EQUIPO LAVADOR COMPACTADOR PARA REJILLAS GRUESAS (Capacidad máxima de residuos crudos: 6 m3/h, Capacidad para desempeño óptimo: 1,8 – 3,6 m3/h, Reducción de peso: 60 – 70 %, Reducción de volumen con respecto al valor original: 35 – 40 %)(INCLUYE ANCLAJES, EPOXICOS, MORTEROS ALTA RESISTENCIA) | UN | 1
INS-EQE-005-A | INSTALACIÓN EQUIPO LAVADOR COMPACTADOR PARA REJILLAS FINAS (Capacidad máxima de residuos crudos: 6 m3/h, Capacidad para desempeño óptimo: 1,8 – 3,6 m3/h, Reducción de peso: 60 – 70 %, Reducción de volumen con respecto al valor original: 35 – 40 %)(INCLUYE ANCLAJES, EPOXICOS, MORTEROS ALTA RESISTENCIA) | UN | 1
INS-EQE-006 | INSTALACIÓN DE BOMBA DE AGUA RESIDUAL (Tipo centrifugo-helicoidal sumergible, Paso de Sólidos: Ø 75mm, Caudal: 22 lps, Presión: 9 m, Potencia de Diseño: 5.5 kW (7.5 HP), Eficiencia: 62 %) (INCLUYE ANCLAJES, EPOXICOS, MORTEROS ALTA RESISTENCIA) | UN | 2
INS-EQE-081 | INSTALACIÓN GRUA MONORRIEL 3 TON PARA CRIBADO-INCLUYE CUCHARA BIVALVA (Estructura metálica modular pernada, capacidad máx de 3 Ton y 14.5 m de longitud aprox, Incluye cuchara bivalva anfibia electrohidráulica de 300 Litros de capacidad) (incluye: platinas, morteros de alta resistencia de nivelación) | UN | 1
2023-03-03 | COMPUERTAS - CRIBADO (PRETRATAMIENTO, incluye: transporte, instalación, accesorios, anclajes, aditivos, llenantes con epóxicos)
INS-COMP-004 | INSTALACIÓN COMPUERTA DESLIZANTE TIPO GUILLOTINA DE 1,2*2,40 M EN ALUMINIO 6061-T6 (INCLUYE ACTUADOR ELÉCTRICO) | UN | 6
INS-COMP-007 | INSTALACIÓN COMPUERTA TIPO ATAGUIA DE 1,2*2,4 EN ALUMINIO 6061-T6 (INCLUYE ACTUADOR ELÉCTRICO) | UN | 2
2024-03-03 | ELEMENTOS METALICOS (incluye: transporte, instalación, accesorios, anclajes, aditivos, llenantes con epóxicos)
EM-002 | SUMINISTRO, TRANSPORTE E INSTALACIÓN DE BARANDA DE PROTECCION EN ALUMINIO, HMIN: 1,2 M (INCLUYE ANCLAJES, EPOXICOS, MORTEROS ALTA RESISTENCIA) | M | 137.68
EM-011-TR | SUMINISTRO, TRANSPORTE E INSTALACION DE TAPA METALICA REMOVIBLE, EN ALUMINIO 6061-T6 DE 1,0 X 2,3 M | UN | 1
2026-04-03 | DESARENADORES VORTEX
2018-04-03 | SISTEMA ELECTRICO
03-04-18-20 | ALIMENTACIÓN DE EQUIPOS
ADI-32.87 | SUMINISTRO, TRANSPORTE E INSTALACIÓN CABLE THHN/THWN-2 90° 600V (6 AWG) | M | 2240
ADI-32.94 | SUMINISTRO, TRANSPORTE E INSTALACIÓN CABLE CENTELFLEX PLUS Cu 90° 600V (4x16 AWG) | M | 1120
ADI-32.97 | SUMINISTRO, TRANSPORTE E INSTALACIÓN CABLE CENTELFLEX PLUS Cu 90° 600V (4x10 AWG) | M | 560
SE-018 | SUMINISTRO, TRANSPORTE E INSTALACIÓN DE TUBERÍA EMT DE 3/4" | M | 1120
SE-018-1 | SUMINISTRO, TRANSPORTE E INSTALACIÓN CURVA EMT DE 3/4" | UN | 62
SE-018-2 | SUMINISTRO, TRANSPORTE E INSTALACIÓN UNIÓN EMT DE 3/4" | UN | 373
SE-019 | SUMINISTRO, TRANSPORTE E INSTALACIÓN TUBERÍA EMT DE 1" | M | 2800
SE-019-1 | SUMINISTRO, TRANSPORTE E INSTALACIÓN CURVA EMT DE 1" | UN | 155
SE-019-2 | SUMINISTRO, TRANSPORTE E INSTALACIÓN UNIÓN EMT DE 1" | UN | 933
ADI-32.93 | SUMINISTRO, TRANSPORTE E INSTALACIÓN CABLE CENTELFLEX PLUS Cu 90° 600V (4x18 AWG) | M | 1120
SE-041 | SUMINISTRO, TRANSPORTE E INSTALACIÓN TUBERÍA EMT DE 1/2" | M | 1120
SE-041-1 | SUMINISTRO, TRANSPORTE E INSTALACIÓN CURVA EMT DE 1/2" | UN | 190
SE-041-2 | SUMINISTRO, TRANSPORTE E INSTALACIÓN UNIÓN EMT DE 1/2" | UN | 380
2022-04-03 | EQUIPOS - DESARENADORES VORTEX (PRETRATAMIENTO, )
INS-EQE-009 | INSTALACIÓN DESARENADOR TIPO VORTICE (Capacidad de caudal máxim: 0,9 m3/s, Capacidad de caudal mínimo: 0,26 m3/s, Motor trifásico con engranaje helicoidal totalmente encerrado enfriado por ventilador, Voltaje: 440V, Potencia aprox del motor: 2,2 kW) | UN | 3
INS-EQE-010 | INSTALACIÓN BOMBA DE ARENA NO ATASCABLES (Bomba centrifuga tipo Vórtex de impulsor retraído, Caudal: 16 LPS, Presión: 5.4 MCA, Velocidad: 745 RPM, Eficiencia: 47.49 %, Potencia Diseño: 5 HP) | UN | 3
2023-04-03 | COMPUERTAS - DESARENADORES VORTEX (PRETRATAMIENTO, incluye: transporte, instalación, accesorios, anclajes, aditivos, llenantes con epóxicos)
INS-COMP-002 | INSTALACIÓN COMPUERTA DESLIZANTE TIPO GUILLOTINA DE 1,40* 2,40 M EN ALUMINIO 6061 T-6 (INCLUYE ACTUADOR ELÉCTRICO) | UN | 3
INS-COMP-003 | INSTALACIÓN COMPUERTA ATAGUÍA TIPO GUILLOTINA DE 1,4,*2,4 M EN ALUMINIO 6061 T-6 (INCLUYE ACTUADOR ELÉCTRICO) | UN | 1
INS-COMP-006 | INSTALACIÓN COMPUERTA DESLIZANTE TIPO GUILLOTINA DE 1,40*2,0 M EN ALUMINIO 6061 T-6 (INCLUYE ACTUADOR ELÉCTRICO) | UN | 3
INS-COMP-008 | INSTALACIÓN COMPUERTA ATAGUIA TIPO GUILLOTINA DE 1,4*2,0 M EN ALUMINIO 6061 T-6 (INCLUYE ACTUADOR ELÉCTRICO) | UN | 1
2024-04-03 | ELEMENTOS METALICOS (incluye: transporte, instalación, accesorios, anclajes, aditivos, llenantes con epóxicos)
EM-003-TR | SUMINISTRO, TRANSPORTE E INSTALACION DE TAPA METALICA REMOVIBLE, EN ALUMINIO 6061-T6 DE Ø0,8 M | UN | 4
EM-009-TR | SUMINISTRO, TRANSPORTE E INSTALACION DE TAPA METALICA REMOVIBLE, EN ALUMINIO 6061-T6 DE 1,2 X 2,3 M | UN | 2
EM-010-TR | SUMINISTRO, TRANSPORTE E INSTALACION DE TAPA METALICA REMOVIBLE, EN ALUMINIO 6061-T6 DE 1,9 X 1,0 M | UN | 2
2026-05-03 | CLASIFICADORES DE ARENA
2015-05-03 | CONCRETOS Y MORTEROS
C-2.1 | SUMINISTRO, TRANSPORTE E INSTALACIÓN CONCRETO PREMEZCLADO 2.000 PSI, SOLADO DE LIMPIEZA | M3 | 8.03
2016-05-03 | ACEROS
ADI-33.158 | SUMINISTRO, TRANSPORTE E INSTALACIÓN DE ACERO DE REFUERZO DE 1/4" A 1-1/4" DE 420 MPA (4200 KG/CM2) | KG | 9410.81
EM-004 | SUMINISTRO, TRANSPORTE E INSTALACIÓN DE ESTRUCTURA METALICA PARA CUBIERTA ACERO TIPO ASTM500 GRADO C (INCLUYE ANCLAJES Y PLATINA, SOLDADURA, PINTURA EPOXICA, ANTICORROSIVO EPOXICO, MORTEROS ALTA RESISTENCIA DE NIVELACIÓN, ENSAYOS DE ULTRASONIDO PARA SOLDADURA) | KG | 21834.624
2025-05-03 | CIMENTACION
C-2.100 | SUMINISTRO, TRANSPORTE E INSTALACIÓN CONCRETO PREMEZCLADO 4000 PSI, VIGA CIMENTACION (INCLUYE FORMALETA, SEPARADORES DE RECUBRIMIENTO) | M3 | 46
EC-5.204 | SUMINISTRO, TRANSPORTE E INSTALACIÓN CONCRETO PREMEZCLADO 4000 PSI, LOSA DE CIMENTACION | M3 | 62.05
2018-05-03 | SISTEMA ELECTRICO
03-05-18-20 | ALIMENTACIÓN DE EQUIPOS
ADI-32.87 | SUMINISTRO, TRANSPORTE E INSTALACIÓN CABLE THHN/THWN-2 90° 600V (6 AWG) | M | 135
ADI-32.86 | SUMINISTRO, TRANSPORTE E INSTALACIÓN CABLE THHN/THWN-2 90° 600V (8 AWG) | M | 135
ADI-32.94 | SUMINISTRO, TRANSPORTE E INSTALACIÓN CABLE CENTELFLEX PLUS Cu 90° 600V (4x16 AWG) | M | 1215
ADI-32.96 | SUMINISTRO, TRANSPORTE E INSTALACIÓN CABLE CENTELFLEX PLUS Cu 90° 600V (4x12 AWG) | M | 405
SE-018 | SUMINISTRO, TRANSPORTE E INSTALACIÓN DE TUBERÍA EMT DE 3/4" | M | 1755
SE-018-1 | SUMINISTRO, TRANSPORTE E INSTALACIÓN CURVA EMT DE 3/4" | UN | 97
SE-018-2 | SUMINISTRO, TRANSPORTE E INSTALACIÓN UNIÓN EMT DE 3/4" | UN | 585
SE-019 | SUMINISTRO, TRANSPORTE E INSTALACIÓN TUBERÍA EMT DE 1" | M | 135
SE-019-1 | SUMINISTRO, TRANSPORTE E INSTALACIÓN CURVA EMT DE 1" | UN | 7
SE-019-2 | SUMINISTRO, TRANSPORTE E INSTALACIÓN UNIÓN EMT DE 1" | UN | 45
2022-05-03 | EQUIPOS - CLASIFICADORES DE ARENA (PRETRATAMIENTO, incluye: transporte, instalación, accesorios, anclajes, aditivos, llenantes con epóxicos)
INS-EQE-031 | INSTALACIÓN CLASIFICADOR DE ARENAS (Tipo cónico de arena, Capacidad de Procesamiento de Arena:1,5 Ton/h, Contenido Máx de Agua Resultante:10%, Contenido Máx de Sólidos Volátiles Resultante:5%, Captura min. de arena de 0,2 mm: 95%) (INCLUYE ANCLAJES, EPOXICOS, MORTEROS ALTA RESISTENCIA) | UN | 3
002-18 | SUMINISTRO TUBERIA PRETRATAMIENTO
H-7.33-SUM | SUMINISTRO Y TRANSPORTE TUBERIA PRESION RDE 21 DE PVC 2" | M | 6
H-7.34-SUM | SUMINISTRO Y TRANSPORTE TUBERIA PRESION RDE 21 DE PVC 4" | M | 35.5
H-7.40-SUM | SUMINISTRO Y TRANSPORTE TUBERIA PVC RDE 21 6" | M | 170.4
H-7.40-SUM | SUMINISTRO Y TRANSPORTE TUBERIA PVC RDE 21 8" 200 MM | M | 52
AL-24.158-SUM | SUMINISTRO Y TRANSPORTE TUBERIA PVC Ó POLIETILENO CORRUGADA SANITARIA DE 200 MM PARA ALCANTARILLADO (Rígidez mínima 50 PSI) | M | 12.5
H-7.40-SUM | SUMINISTRO Y TRANSPORTE TUBERIA PVC RDE 21 10" 250 MM | M | 11.2
AL-24.158-SUM | SUMINISTRO Y TRANSPORTE TUBERIA PVC SANITARIA 80 MM | M | 6.9
EST.24.19-SUM | SUMINISTRO Y TRANSPORTE CODO 90° PVC PRESION RDE21 50 MM | UN | 6
EST.24.20-SUM | SUMINISTRO Y TRANSPORTE CODO 90° RDE21 150 MM | UN | 35
EST.24.21-SUM | SUMINISTRO Y TRANSPORTE CODO 45° RDE21 150 MM | UN | 4
EST.24.18-SUM | SUMINISTRO Y TRANSPORTE CODO 90° RDE21 100 MM | UN | 13
AIN-SUM-004 | SUMINISTRO Y TRANSPORTE DE CODO DE 90° DE 4" (100 MM) EN SS316 SOLDADO | UN | 1
AIN-SUM-006 | SUMINISTRO Y TRANSPORTE DE CODO DE 90° DE 8" (200 MM) EN SS316 SOLDADO | UN | 40
EST.24.22-SUM | SUMINISTRO Y TRANSPORTE DE CODO 90° RDE21 200 MM | UN | 1
EST.24.23-SUM | SUMINISTRO Y TRANSPORTE TEE PVC RDE 21 150 MM | UN | 8
EST.24.24-SUM | SUMINISTRO Y TRANSPORTE TEE PVC RDE 21 100 MM | UN | 8
EST.24.25-SUM | SUMINISTRO Y TRANSPORTE REDUCCION RDE21 100X50 MM | UN | 2
EST.24.27-SUM | SUMINISTRO Y TRANSPORTE BRIDA RDE21 150 MM | UN | 75
EST.24.28-SUM | SUMINISTRO Y TRANSPORTE BRIDA RDE21 100 MM | UN | 14
EST.24.28-SUM | SUMINISTRO Y TRANSPORTE BRIDA RDE21 200 MM | UN | 19
EST.24.28-SUM | SUMINISTRO Y TRANSPORTE BRIDA RDE21 80 MM | UN | 5
EST.24.29-SUM | SUMINISTRO Y TRANSPORTE YEE REDUCIDA PVC RDE 21 150X100 MM | UN | 4
EST.24.29-SUM | SUMINISTRO Y TRANSPORTE TEE REDUCIDA PVC RDE 21 150X100 MM | UN | 4
EST.24.29-SUM | SUMINISTRO Y TRANSPORTE TEE REDUCIDA PVC RDE 21 250X200 MM | UN | 8
EST.24.29-SUM | SUMINISTRO Y TRANSPORTE TEE REDUCIDA PVC RDE 21 250X150 MM | UN | 3
AIN-SUM-004 | SUMINISTRO Y TRANSPORTE DE CODO DE 90° DE 4" (100 MM) EN SS316 SOLDADO | UN | 3
AIN-SUM-019 | SUMINISTRO Y TRANSPORTE DE REDUCCIÓN DE 150X100 MM EN SS316 | UN | 12
VAIN-024-SUM | SUMINISTRO Y TRANSPORTE DE VÁLVULA DE CHEQUE EN SS316 DE 4" (100 MM) | UN | 2
VAIN-025-SUM | SUMINISTRO Y TRANSPORTE DE VÁLVULA DE CHEQUE EN SS316 DE 6"(150 MM) | UN | 4
ACC-023-SUM | SUMINISTRO Y TRANSPORTE DE VÁLVULA DE GLOBO SS316 EXTREMO BRIDA DE 6" | UN | 31
ACC-014-SUM | SUMINISTRO Y TRANSPORTE DE VÁLVULA DE GLOBO SS316 MOTORIZADA EXTREMO BRIDA DE 6" | UN | 3
ACC-014-SUM | SUMINISTRO Y TRANSPORTE DE VÁLVULA DE GLOBO SS316 DE 4" (100 MM) BRIDADA | UN | 4
ACC-014-SUM | SUMINISTRO Y TRANSPORTE DE VÁLVULA DE GLOBO EN SS316 EXTREMO BRIDA DE 2" | UN | 2
ACC-014-SUM | SUMINISTRO Y TRANSPORTE DE VÁLVULA DE GLOBO EN SS316 DE 8" (200MM) BRIDADA | UN | 8
VAIN-040-SUM | SUMINISTRO Y TRANSPORTE DE VALVULA COMPUERTA EN SS316 DE 4" (100 MM) | UN | 2
VAIN-042-SUM | SUMINISTRO Y TRANSPORTE DE VALVULA REGULADORA DE PRESION DE 100 MM EN SS316 | UN | 4
AIN-SUM-035A | SUMINISTRO UNION MECANICA PARA DESACOPLE EN SS316 DE 150 MM | UN | 8
ACC-029-SUM | SUMINISTRO Y TRANSPORTE DE REDUCCIÓN DE 100X80 MM EN CPVC | UN | 2
AIN-SUM-033 | SUMINISTRO Y TRANSPORTE DE UNIÓN FLEXIBLE EN SS316 DE 200 MM | UN | 24
EST.24.29-SUM | SUMINISTRO Y TRANSPORTE DE TAPÓN DE PVC RDE 21 DE 250 MM | UN | 2
EST.24.29-SUM | SUMINISTRO Y TRANSPORTE DE TAPÓN DE PVC RDE 21 DE 200 MM | UN | 2
AL-PT-1.2 - SUM | SUMINISTRO Y TRANSPORTE DE MACROMEDIDOR ELECTROMAGNETICO EN HD DE 200 MM UNION BRIDADA (incluye: Alimentación eléctrica: 110VAC - 220VAC, 60 Hz / Opciónal: 24VDC; Señales de Salida: 4 - 20mA, pulsos; Protocolo de Comunicación: Opcionales: RS485 (Modbus RTU), HART) | UN | 3
AL-24.158-SUM | SUMINISTRO Y TRANSPORTE DE CODO DE 90° DE 80 MM EN PVC SANITARIA | UN | 3
AL-24.158-SUM | SUMINISTRO Y TRANSPORTE DE CODO DE 45° DE 200 MM EN PVC SANITARIA | UN | 3
AL-24.158-SUM | SUMINISTRO Y TRANSPORTE DE VÁLVULA DE BOLA DE 80 MM EN PVC SANITARIA | UN | 3
3 | TRATAMIENTO PRELIMINAR
2023-01-03 | EQUIPOS Y COMPUERTAS CAMARA DE ENTRADA A LA PTAR
EQE-131 | SUMINISTRO Y TRANSPORTE DE MUESTRADOR AUTOMÁTICO PARA AGUAS RESIDUALES | UN | 4
COMP-005 | SUMINISTRO COMPUERTA VERTEDERO TIPO GUILLOTINA DE 3,20*1,20 M EN SS316 (INCLUYE ACTUADOR ELÉCTRICO) | UN | 2
2022-03-03 | EQUIPOS - CRIBADO
EQE-001 | SUMINISTRO EQUIPO DE CRIBADO MEDIO - REJAS 20 MM CON SISTEMA DE LIMPIEZA (Qmax: 1,2 m3/s, Velocidad de acercamiento: 0,30 m/s a 1,0 m/s, Obstrucción de rejillas: hasta 40%, Espacio entre barras: 20 mm, Ángulo de instalación: +/- 75°) | UN | 3
EQE-002 | SUMINISTRO EQUIPO DE CRIBADO FINO - REJAS 6 MM CON SISTEMA DE LIMPIEZA (Qmax: 1,2 m3/s, Velocidad de acercamiento: 0,30 m/s a 1,0 m/s, Obstrucción de rejillas: hasta 40%, Espacio entre barras: 6 mm, Ángulo de instalación: +/- 70°) | UN | 3
EQE-003 | SUMINISTRO CANAL DE LAVADO PARA REJILLAS FINAS DE 6MM (Longitud por canal: 11,4 m, Sección transversal: Semicircular, Diámetro: 300 mm, Longitud de las aberturas para entrada de material cribado: 600 mm, Pendiente mínima de instalación:1 %) | UN | 1
EQE-004 | SUMINISTRO CANAL DE LAVADO PARA REJILLAS GRUESAS DE 20MM (Longitud por canal: 11,4 m, Sección transversal: Semicircular, Diámetro: 300 mm, Longitud de las aberturas para entrada de material cribado: 600 mm, Pendiente mínima de instalación: 1 %) | UN | 1
EQE-005 | SUMINISTRO EQUIPO LAVADOR COMPACTADOR PARA REJILLAS GRUESAS (Capacidad máxima de residuos crudos: 6 m3/h, Capacidad para desempeño óptimo: 1,8 – 3,6 m3/h, Reducción de peso: 60 – 70 %, Reducción de volúmen con respecto al valor original: 35–40 %) | UN | 1
EQE-005-A | SUMINISTRO EQUIPO LAVADOR COMPACTADOR PARA REJILLAS FINAS (Capacidad máxima de residuos crudos: 6 m3/h, Capacidad para desempeño óptimo: 1,8 – 3,6 m3/h, Reducción de peso: 60 – 70 %, Reducción de volumen con respecto al valor original: 35 – 40 %) | UN | 1
EQE-006 | SUMINISTRO DE BOMBA DE AGUA RESIDUAL (Tipo centrifugo-helicoidal sumergible, Paso de Sólidos: Ø 75mm, Caudal: 22 lps, Presión: 9 m, Potencia de Diseño: 7.5 HP, Eficiencia: 62 %) | UN | 2
EQE-081 | SUMINISTRO GRUA MONORRIEL CON CAPACIDAD DE 3 TON PARA CRIBADO -INCLUYE CUCHARA BIVALVA (Estructura metálica modular pernada, capacidad máx de 3 Ton y 14.5 m de longitud aprox, Incluye cuchara bivalva anfibia electrohidráulica de 300 Litros de capacidad) (Incluye: morteros de alta resistencia de nivelación, anclajes, platinas) | UN | 1
2023-03-03 | COMPUERTAS - CRIBADO
COMP-004 | SUMINISTRO COMPUERTA DESLIZANTE TIPO GUILLOTINA DE 1,2*2,40 M EN ALUMINIO 6061-T6 (INCLUYE ACTUADOR ELÉCTRICO) | UN | 6
COMP-007 | SUMINISTRO COMPUERTA TIPO ATAGUIA DE 1,2*2,4 EN ALUMINIO 6061-T6 (INCLUYE ACTUADOR ELÉCTRICO) | UN | 2
2022-04-03 | EQUIPOS - DESARENADORES VORTEX
EQE-009 | SUMINISTRO Y TRANSPORTE DE DESARENADOR TIPO VORTICE (Capacidad de caudal máx: 0,9 m3/s, Capacidad de caudal mínimo: 0,26 m3/s, Motor trifásico con engranaje helicoidal totalmente encerrado enfriado por ventilador, Voltaje: 440V, Potencia aprox del motor: 2,2 kW) | UN | 3
EQE-010 | SUMINISTRO BOMBA DE ARENA NO ATASCABLES (Bomba centrifuga tipo Vórtex de impulsor retraído, Caudal: 16 LPS, Presión: 5.4 MCA, Velocidad: 745 RPM, Eficiencia: 47.49 %, Potencia Diseño: 5 HP) | UN | 3
2023-04-03 | COMPUERTAS - DESARENADORES VORTEX
COMP-002 | SUMINISTRO COMPUERTA DESLIZANTE TIPO GUILLOTINA DE 1,40* 2,40 M EN ALUMINIO 6061 T-6 (INCLUYE ACTUADOR ELÉCTRICO) | UN | 3
COMP-003 | SUMINISTRO COMPUERTA ATAGUÍA TIPO GUILLOTINA DE 1,4,*2,4 M EN ALUMINIO 6061 T-6 (INCLUYE ACTUADOR ELÉCTRICO) | UN | 1
COMP-006 | SUMINISTRO COMPUERTA DESLIZANTE TIPO GUILLOTINA DE 1,40*2,0 M EN ALUMINIO 6061 T-6 (INCLUYE ACTUADOR ELÉCTRICO) | UN | 3
COMP-008 | SUMINISTRO COMPUERTA ATAGUIA TIPO GUILLOTINA DE 1,4*2,0 M EN ALUMINIO 6061 T-6 (INCLUYE ACTUADOR ELÉCTRICO) | UN | 1
2022-05-03 | EQUIPOS - CLASIFICADORES DE ARENA
EQE-031 | SUMINISTRO CLASIFICADOR DE ARENAS (Tipo cónico de arena, Capacidad de Procesamiento de Arena:1,5 Ton/h, Contenido Máx de Agua Resultante:10%, Contenido Máx de Sólidos Volátiles Resultante:5%, Captura min. de arena de 0,2 mm: 95%) | UN | 3
SUBTOTAL OBRA CIVIL |  |  |  |  | $
AU Obra Civil (___%) |  |  |  |  | $
SUBTOTAL SUMINISTRO |  |  |  |  | $
AU Suministro (___%) |  |  |  |  | $
TOTAL COMPONENTE 2 |  |  |  |  | $
Componente de Control No. 3 - TRATAMIENTO PRIMARIO
Código | Descripción | Unidad | Cantidad de Referencia | Valor Unitario | Valor Total
2026-09-02 | INSTALACION TUBERIA PRETRATAMIENTO
H-7.33-INST | INSTALACIÓN TUBERIA PRESION RDE 21 DE PVC 2" | M | 6
H-7.34-INST | INSTALACIÓN TUBERIA PRESION RDE 21 DE PVC 4" | M | 35.5
H-7.40-INST | INSTALACIÓN TUBERIA PVC RDE 21 6" | M | 170.4
H-7.40-INST | INSTALACIÓN DE TUBERIA PVC RDE 21 8" 200 MM | M | 52
AL-24.158-INST | INSTALACIÓN DE TUBERIA PVC Ó POLIETILENO SANITARIA 200 MM PARA ALCANTARILLADO (rígidez mínima 50 psi) | M | 12.5
H-7.40-INST | INSTALACIÓN DE TUBERIA PVC RDE 21 10" 250 MM | M | 11.2
AL-24.158-INST | INSTALACIÓN DE TUBERIA PVC SANITARIA 80 MM | M | 6.9
EST.24.19-INST | INSTALACIÓN CODO 90° PVC PRESION RDE21 2" (50 MM) | UN | 6
EST.24.20-INST | INSTALACIÓN CODO 90° RDE21 150 MM | UN | 35
EST.24.21-INST | INSTALACIÓN CODO 45° RDE21 150 MM | UN | 4
EST.24.18-INST | INSTALACIÓN CODO 90° RDE21 100 MM | UN | 13
AIN-INS-004 | INSTALACIÓN DE CODO DE 90° DE 4" (100 MM) EN SS316 | UN | 1
AIN-INS-006 | INSTALACIÓN DE CODO DE 90° DE 8" (200 MM) EN SS316 | UN | 40
EST.24.23-INST | INSTALACIÓN DE CODO PVC REDE 21 90° 200 MM | UN | 1
EST.24.23-INST | INSTALACIÓN TEE PVC RDE 21 150 MM | UN | 8
EST.24.24-INST | INSTALACIÓN TEE PVC RDE 21 100 MM | UN | 8
EST.24.25-INST | INSTALACIÓN REDUCCION RDE21 100X50 MM | UN | 2
EST.24.27-INST | INSTALACIÓN BRIDA RDE21 150 MM | UN | 75
EST.24.28-INST | INSTALACIÓN BRIDA RDE21 100 MM | UN | 14
EST.24.28-INST | INSTALACIÓN BRIDA RDE 21 200 MM | UN | 19
EST.24.28-INST | INSTALACIÓN DE BRIDA RDE21 80 MM | UN | 5
EST.24.29-INST | INSTALACIÓN YEE REDUCIDA PVC RDE 21 150X100 MM | UN | 4
EST.24.29-INST | INSTALACIÓN DE TEE REDUCIDA PVC RDE 21 150X100 MM | UN | 4
EST.24.29-INST | INSTALACIÓN DE TEE REDUCIDA PVC RDE 21 250X200 MM | UN | 8
EST.24.29-INST | INSTALACIÓN DE TEE REDUCIDA PVC RDE 21 250X150 MM | UN | 3
AIN-INS-004 | INSTALACIÓN DE CODO DE 90° DE 4" (100 MM) EN SS316 | UN | 3
AIN-INS-019 | INSTALACIÓN DE REDUCCIÓN DE 150X100 MM EN SS316 | UN | 12
VAIN-024-INS | INSTALACIÓN VÁLVULA DE CHEQUE EN SS316 DE 4" (100 MM) | UN | 2
VAIN-025-INS | INSTALACIÓN VÁLVULA DE CHEQUE EN SS316 DE 6"(150 MM) | UN | 4
ACC-023-INS | INSTALACIÓN DE VÁLVULA DE GLOBO SS316 EXTREMO BRIDA DE 6" | UN | 31
ACC-014-INS | INSTALACIÓN VÁLVULA DE GLOBO SS316 MOTORIZADA EXTREMO BRIDA DE 6" | UN | 3
ACC-014-INS | INSTALACIÓN DE VÁLVULA DE GLOBO SS316 DE 4" (100 MM) BRIDADA | UN | 4
ACC-014-INS | INSTALACIÓN DE VÁLVULA DE GLOBO EN SS316 EXTREMO BRIDA DE 2" | UN | 2
ACC-014-INS | INSTALACIÓN DE VÁLVULA DE GLOBO EN SS316 DE 8" (200MM) BRIDADA | UN | 8
VAIN-040-INS | INSTALACIÓN VALVULA COMPUERTA EN SS316 DE 4" (100 MM) | UN | 2
VAIN-042INS | INSTALACIÓN VALVULA REGULADORA DE PRESION DE 100 MM EN SS316 | UN | 4
AIN-INS-035A | INSTALACIÓN MECANICA PARA DESACOPLE EN SS316 DE 150 MM | UN | 8
ACC-029-INS | INSTALACIÓN DE REDUCCIÓN DE 100X80 MM EN CPVC | UN | 2
AIN-INS-033 | INSTALACIÓN DE UNIÓN FLEXIBLE EN SS316 DE 200 MM | UN | 24
EST.24.29-INST | INSTALACIÓN DE TAPÓN DE PVC RDE 21 DE 250 MM | UN | 2
EST.24.29-INST | INSTALACIÓN DE TAPÓN DE PVC RDE 21 DE 200 MM | UN | 2
AL-PT-1.2 - INST | INSTALACIÓN DE MACROMEDIDOR ELECTROMAGNETICO EN HD DE 200 MM UNION BRIDADA (incluye: Alimentación eléctrica: 110VAC - 220VAC, 60 Hz / Opciónal: 24VDC; Señales de Salida: 4 - 20mA, pulsos; Protocolo de Comunicación: Opcionales: RS485 (Modbus RTU), HART) | UN | 3
AL-24.158-INST | INSTALACIÓN DE CODO DE 90° DE 80 MM EN PVC SANITARIA | UN | 3
AL-24.158-INST | INSTALACIÓN DE CODO DE 45° DE 200 MM EN PVC SANITARIA | UN | 3
AL-24.158-INST | INSTALACIÓN DE VÁLVULA DE BOLA DE 80 MM EN PVC SANITARIA | UN | 3
2026-10-02 | INSTALACIÓN DE TUBERIAS CLARIFICADORES PRIMARIOS, SECUNDARIOS Y WAS
2001-10-02 | CLARIFICADORES PRIMARIOS
THS-INS-075B | INSTALACIÓN DE TUBERÍA EN HD DE 75 MM UNIÓN BRIDA | M | 367
INT-INST-001 | INSTALACIÓN DE TUBERÍA EN HD DE 1000 MM UNION BRIDA | M | 109
THD-INS-100B | INSTALACIÓN DE TUBERÍA EN HD DE 100 MM UNIÓN MECANICA | M | 168.45
THD-INS-150 | INSTALACIÓN DE TUBERÍA EN HD DE 150 MM UNIÓN MECANICA | M | 567.6
ACC-084D-INS | INSTALACIÓN DE CODO DE 45° EN HD DE 900 MM UNIÓN MECÁNICA | UN | 2
ACC-084D-INS | INSTALACIÓN CODO DE 90° EN HIERRO DUCTIL DE 1000 MM UNION MECANICA | UN | 3
ACC-118-INS | INSTALACIÓN DE CODO DE 45° DE 75 MM EN HD UNIÓN MECÁNICA | UN | 9
ACC-003-INS | INSTALACIÓN DE CODO DE 45° DE 4" (100 MM) EN HD UNION MECANICA | UN | 3
ACC-003-INS | INSTALACIÓN DE CODO 45° DE 4" (100 MM) EN HD, UNION BRIDA | UN | 2
ACC-003-INS | INSTALACIÓN DE CODO DE 90°DE 4" (100 MM) EN HD UNION MECANICA | UN | 1
ACC-003-INS | INSTALACIÓN CODO DE 90° DE 4" (100 MM) EN HD UNION BRIDA | UN | 4
ACC-003-INS | INSTALACIÓN DE CODO DE 22.5° DE 4" (100 MM) EN HD, UNION BRIDA | UN | 2
ACC-003-INS | INSTALACIÓN DE CODO DE 11,25° DE 100 MM EN HD UNIÓN BRIDADA | UN | 2
ACC-003-INS | INSTALACIÓN DE CODO DE 11,25° DE 4" (100 MM) EN HD UNION MECANICA | UN | 2
ACC-118-INS | INSTALACIÓN DE CODO DE 22,5° DE 75 MM EN HD UNIÓN MECÁNICA | UN | 1
ACC-118-INS | INSTALACIÓN DE CODO DE 11,25° DE 75 MM EN HD UNIÓN MECÁNICA | UN | 2
ACC-099-INS | INSTALACIÓN DE TEE 75X75 MM EN HD UNIÓN MECÁNICA | UN | 2
ACC-191-INS | INSTALACIÓN REDUCCIÓN 100X75 MM EN HD UNIÓN MECÁNICA | UN | 1
ACC-099-INS | INSTALACIÓN DE TEE 75X100 MM EN HD UNIÓN MECÁNICA | UN | 1
AP-1.13-INS | INSTALACION DE NIPLE 100 MM EN HD UNIÓN BRIDA X EXT LISO | UN | 2
ACC-011-INS | INSTALACIÓN DE UNIÓN DESMONTABLE DE 100 MM EN HD UNIÓN BRIDADA | UN | 1
VHD-001-INS | INSTALACIÓN DE VÁLVULA DE ALIVIO DE 100 MM EN HD UNIÓN BRIDADA | UN | 1
VHD-001-INS | INSTALACION DE VÁLVULA TAPÓN DE 100 MM EN HD UNIÓN BRIDADA | UN | 2
ACC-011-INS | INSTALACIÓN DE UNIÓN DE EXPANSIÓN DE 100 MM EN HD UNIÓN BRIDADA | UN | 1
VHD-001-INS | INSTALACIÓN DE VÁLVULA TAPÓN DE 75 MM EN HD UNIÓN MECÁNICA | UN | 3
EST.24.18-INST | INSTALACIÓN DE CODO 90° DE 75 MM EN PVC SCHEDULE 80 UNIÓN SOLDADA | UN | 21
EST.24.18-INST | INSTALACIÓN DE TEE DE 75 MM EN PVC SCHEDULE 80 UNIÓN SOLDADA | UN | 3
EST.24.31-INST | INSTALACIÓN DE VÁLVULA DE BOLA DE 75 MM EN PVC SCHEDULE 80 UNIÓN SOLDADA | UN | 3
EST.24.31-INST | INSTALACIÓN DE VÁLVULA SELENOIDE DE 75 MM EN PVC SCHEDULE 80 UNIÓN SOLDADA | UN | 3
EST.24.31-INST | INSTALACIÓN DE ASPERSOR (BOQUILLA) DE 75 MM EN PVC SCHEDULE 80 UNIÓN SOLDADA | UN | 12
2002-10-02 | EBAR NATAS CLARIFICADOR PRIMARIO
THS-INS-075B | INSTALACIÓN DE TUBERÍA EN HD DE 75 MM UNIÓN BRIDA | M | 132.15
THS-INS-125B | INSTALACIÓN DE TUBERÍA EN HD DE 100 MM UNIÓN BRIDA | M | 121.75
THD-INS-150 | INSTALACIÓN DE TUBERÍA EN HD DE 150 MM UNIÓN MECANICA | M | 563.4
ACC-118-INS | INSTALACIÓN DE CODO 90° DE 3" (75 MM) EN HD, UNION BRIDA | UN | 14
ACC-118-INS | INSTALACIÓN DE CODO 45° DE 3" (75 MM) EN HD, UNION BRIDA | UN | 9
ACC-118-INS | INSTALACION DE CODO 22.5° DE 3" (75 MM) EN HD, UNION BRIDA | UN | 3
ACC-003-INS | INSTALACIÓN CODO DE 90° DE 4" (100 MM) EN HD UNION BRIDA | UN | 5
ACC-003-INS | INSTALACIÓN DE CODO 45° DE 4" (100 MM) EN HD, UNION BRIDA | UN | 4
ACC-003-INS | INSTALACIÓN DE CODO DE 22.5° DE 4" (100 MM) EN HD, UNION BRIDA | UN | 2
ACC-008-INS | INSTALACIÓN DE CODO DE 45° DE 6" (150 MM) EN HD, UNION MECANICA | UN | 19
ACC-008-INS | INSTALACIÓN DE CODO DE 22.5° DE 6" (150 MM) EN HD, UNION MECANICA | UN | 4
ACC-008-INS | INSTALACIÓN DE CODO DE 11.25° DE 6" (150 MM) EN HD, UNION MECANICA | UN | 1
ACC-191-INS | INSTALACIÓN DE TEE DE 75 MM EN HD UNIÓN BRIDADA | UN | 6
ACC-090-INS | INSTALACIÓN DE TEE DE 100 MM EN HD UNIÓN MECANICA | UN | 5
VHD-003-INS | INSTALACIÓN DE VÁLVULA DE TAPÓN DE 75 MM EN HD UNIÓN BRIDADA | UN | 6
VHD-003-INS | INSTALACIÓN DE VÁLVULA DE TAPÓN DE 100 MM EN HD UNIÓN BRIDADA | UN | 5
VHD-003-INS | INSTALACIÓN DE 'VÁLVULA DE CHEQUE DE 100 MM EN HD UNIÓN BRIDADA | UN | 5
ACC-120-INS | INSTALACIÓN DE REDUCCIÓN REDUCCIÓN 150X75 MM EN HD UNIÓN BRIDADA | UN | 6
ACC-120-INS | INSTALACIÓN DE REDUCCIÓN 150X100 MM EN HD UNIÓN BRIDADA | UN | 6
ACC-120-INS | INSTALACIÓN DE UNIÓN DESMONTABLE DE 75 MM EN HD UNIÓN BRIDADA | UN | 4
ACC-120-INS | INSTALACIÓN DE UNIÓN DESMONTABLE DE 150 MM EN HD UNIÓN BRIDADA | UN | 8
AP-1.16A-INS | INSTALACÓN DE PASAMURO DE 150 MM EN HD UNIÓN BRIDADA | UN | 1
ACC-153C-INS | INSTALACIÓN DE BRIDA CIEGA DE 75 MM EN HD | UN | 1
ACC-153C-INS | INSTALACIÓN BRIDA CIEGA DE 100 MM EN HD | UN | 1
2003-10-02 | CLARIFICADORES SECUNDARIOS
THD-INS-600 | INSTALACIÓN DE TUBERÍA 1200 MM HD UNION MECANICA | M | 109.5
INT-INS-003 | INSTALACIÓN DE TUBERÍA EN HD DE 600 MM UNION MECANICA | M | 75
R60-INS | INSTALACIÓN CODO DE 90° GRP PN6 DE 1200 MM UNION MECANICA | UN | 3
EST.24.31-INST | SUMINISTRO VÁLVULA SELENOIDE DE 75 MM EN PVC SCHEDULE 80 UNIÓN SOLDADA | UN | 0
EST.24.18-INST | INSTALACIÓN DE CODO 90° DE 75 MM EN PVC SCHEDULE 80 UNIÓN SOLDADA | UN | 21
EST.24.18-INST | INSTALACIÓN DE TEE DE 75 MM EN PVC SCHEDULE 80 UNIÓN SOLDADA | UN | 3
EST.24.31-INST | INSTALACIÓN DE VÁLVULA DE BOLA DE 75 MM EN PVC SCHEDULE 80 UNIÓN SOLDADA | UN | 3
EST.24.31-INST | INSTALACIÓN DE VÁLVULA SELENOIDE DE 75 MM EN PVC SCHEDULE 80 UNIÓN SOLDADA | UN | 3
EST.24.31-INST | INSTALACIÓN DE ASPERSOR (BOQUILLA) DE 75 MM EN PVC SCHEDULE 80 UNIÓN SOLDADA | UN | 12
2004-10-02 | ESTACIÓN DE BOMBEO WAS/RAS
THS-INS-450B | INSTALACIÓN DE TUBERÍA EN HD DE 450 MM UNIÓN BRIDA | M | 21.99
THS-INS-700B | INSTALACIÓN DE TUBERÍA EN HD DE 700 MM UNIÓN MECANICA | M | 128.12
THS-INS-700B | INSTALACIÓN DE TUBERÍA EN HD DE 700 MM UNIÓN BRIDA | M | 20.75
INT-INS-004 | INSTALACIÓN DE TUBERÍA EN HD DE 900 MM UNION MECANICA | M | 155.71
THS-INS-125B | INSTALACIÓN DE TUBERÍA EN HD DE 125 MM UNIÓN BRIDA | M | 99.8
THS-INS-125B | INSTALACIÓN DE TUBERÍA EN HD DE 125 MM UNIÓN MECANICA | M | 560.12
ACC-084A-INS | INSTALACIÓN CODO DE 90° DE 28" (700 MM) EN HD UNION BRIDA | UN | 4
ACC-003A-INS | INSTALACIÓN CODO DE 90° DE 5" (125 MM) EN HD UNION BRIDA | UN | 4
ACC-084B-INS | INSTALACIÓN CODO DE 90° DE 18" (450 MM) EN HD UNION BRIDA | UN | 5
ACC-003A-INS | INSTALACIÓN CODO DE 90° DE 5" (125 MM) EN HD UNION BRIDA | UN | 18
ACC-084B-INS | INSTALACIÓN CODO DE 90° DE 18" (450 MM) EN HD UNION BRIDA | UN | 2
ACC-003A-INS | INSTALACIÓN CODO DE 90° DE 5" (125 MM) EN HD UNION MECANICA | UN | 2
ACC-084A-SUM | INSTALACIÓN CODO DE 90° DE 28" (700 MM) EN HD UNION MECANICA | UN | 2
ACC-084A-INS | INSTALACIÓN CODO DE 45° DE 28" (700 MM) EN HD UNION MECANICA | UN | 13
ACC-084D-INS | INSTALACIÓN DE CODO DE 45° EN HD DE 900 MM UNIÓN MECÁNICA | UN | 10
ACC-003A-INS | INSTALACIÓN CODO DE 45° DE 5" (125 MM) EN HD UNION BRIDA | UN | 35
ACC-003A-INS | INSTALACIÓN CODO DE 45° DE 5" (125 MM) EN HD UNION MECANICA | UN | 18
ACC-084A-INS | INSTALACIÓN CODO DE 22.5° DE 28" (700 MM) EN HD UNION MECANICA | UN | 2
ACC-003A-INS | INSTALACIÓN DE CODO DE 22,5° EN HD DE 125 MM UNIÓN BRIDADA | UN | 2
ACC-003A-INS | INSTALACIÓN DE CODO DE 22,5° EN HD DE 125 MM UNIÓN MECÁNICA | UN | 2
ACC-003A-INS | INSTALACIÓN DE CODO DE 11,25° EN HD DE 125 MM UNIÓN MECÁNICA | UN | 14
ACC-003A-INS | INSTALACIÓN DE CODO DE 11,25° EN HD DE 125 MM UNIÓN BRIDADA | UN | 2
VHD-035-INS | INSTALACION DE VÁLVULA DE TAPÓN EN HD DE 450 MM UNIÓN BRIDADA | UN | 8
VHD-035-INS | INSTALACION DE VÁLVULA DE TAPÓN EN HD DE 700 MM UNIÓN BRIDADA | UN | 4
VHD-035-INS | INSTALACION DE VÁLVULA DE TAPÓN EN HD DE 700 MM UNIÓN MECÁNICA | UN | 1
VHD-037-INS | INSTALACIÓN DE VÁLVULA DE TAPÓN EN HD DE 125 MM UNIÓN BRIDADA | UN | 14
VHD-035-INS | INSTALACION DE VÁLVULA DE TAPÓN EN HD DE 900 MM UNIÓN MECÁNICA | UN | 2
VHD-035-INS | INSTALACIÓN DE VÁLVULA DE CHEQUE EN HD DE 450 MM UNIÓN BRIDADA | UN | 3
VHD-037-INS | INSTALACIÓN DE VÁLVULA DE CHEQUE EN HD DE 125 MM UNIÓN BRIDADA | UN | 4
VHD-018-INS | INSTALACIÓN DE VÁLVULA DE ALIVIO DE 100 MM EN HD UNIÓN BRIDADA | UN | 2
ACC-124A-INS | INSTALACIÓN DE DE REDUCCIÓN EN HD DE 450X350 MM UNIÓN BRIDADA | UN | 4
ACC-124A-INS | INSTALACIÓN DE REDUCCIÓN EN HD DE 450X300 MM UNIÓN BRIDADA | UN | 4
ACC-003A-INS | INSTALACIÓN DE REDUCCIÓN EN HD DE 125X100 MM UNIÓN BRIDADA | UN | 6
ACC-124A-INS | INSTALACIÓN DE REDUCCIÓN EN HD DE 450 MM UNIÓN BRIDADA X BRIDA | UN | 3
ACC-124A-INS | INSTALACIÓN DE REDUCCIÓN EN HD DE 900X700 MM UNIÓN MECÁNICA | UN | 1
ACC-113-INS | INSTALACIÓN DE UNIÓN FLEXIBLE EN HD DE 300 MM UNIÓN BRIDADA | UN | 3
ACC-113-INS | INSTALACIÓN DE UNIÓN DESMONTABLE EN HD DE 300 MM UNIÓN BRIDADA | UN | 5
ACC-124A-INS | INSTALACIÓN DE UNIÓN DESMONTABLE EN HD DE 900 MM UNIÓN BRIDADA | UN | 1
ACC-003A-INS | INSTALACIÓN DE UNIÓN DESMONTABLE EN HD DE 125 MM UNIÓN BRIDADA | UN | 14
ACC-124A-INS | INSTALACIÓN DE UNIÓN DESMONTABLE EN HD DE 700 MM UNIÓN BRIDADA | UN | 2
ACC-124A-INS | INSTALACIÓN DE YEE EN HD DE 450X700 MM UNIÓN BRIDADA | UN | 4
ACC-124A-INS | INSTALACIÓN DE YEE EN HD DE 700X700 MM UNIÓN MECÁNICA | UN | 1
ACC-124A-INS | INSTALACIÓN DE TEE EN HD DE 700X900 MM UNIÓN MECÁNICA | UN | 2
ACC-124A-INS | INSTALACIÓN DE TEE EN HD DE 700X900 MM UNIÓN BRIDADA | UN | 1
ACC-003A-INS | INSTALACIÓN DE TEE EN HD DE 125X125 MM UNIÓN BRIDADA | UN | 4
ACC-153-INS | INSTALACIÓN DE BRIDA CIEGA EN HD DE 700 MM | UN | 2
ACC-153C-INS | INSTALACIÓN BRIDA CIEGA DE 125 MM EN HD | UN | 2
ACC-153-INS | INSTALACIÓN DE BRIDA CIEGA DE 450 MM EN HD | UN | 1
AP-1.26-INS | INSTALACIÓN DE PASAMURO BRIDA X CAMPANA EN HD DE 700 MM UNIÓN BRIDA X CAMPANA | UN | 5
AP-1.26-INS | INSTALACIÓN DE PASAMURO BRIDA X CAMPANA EN HD DE 900 MM UNIÓN BRIDA X CAMPANA | UN | 3
AP-1.12-INS | INSTALACIÓN DE PASAMURO BRIDA X BRIDA EN HD DE 125 MM UNIÓN BRIDADA | UN | 2
AP-1.12-INS | INSTALACIÓN DE PASAMURO BRIDA X CAMPANA EN HD DE 125 MM UNIÓN BRIDA X CAMPANA | UN | 6
AP-1.26-INS | INSTALACIÓN DE PASAMURO BRIDA X CAMPANA EN HD DE 700 MM UNIÓN BRIDA X CAMPANA | UN | 3
AP-1.26-INS | INSTALACIÓN DE PASAMURO BRIDA X BRIDA EN HD DE 450 MM UNIÓN BRIDA X BRIDA | UN | 3
AL-PT-1.2 - INST | INSTALACIÓN DE MEDIDOR MAGNETICO DE CAUDAL EN HD DE 900 MM UNIÓN BRIDADA | UN | 1
AP-1.12-INS | INSTALACIÓN DE NIPLE BRIDA X EX LISO EN HD DE 125 MM UNIÓN BRIDA X EL | UN | 6
AP-1.12-INS | INSTALACIÓN DE PASAMURO EN HD DE 125 MM BRIDA X BRIDA | UN | 2
2005-10-02 | EBAR NATAS CLARIFICADOR SECUNDARIO
THS-INS-075B | INSTALACIÓN DE TUBERÍA EN HD DE 75 MM UNIÓN BRIDA | M | 77.9
THS-INS-125B | INSTALACIÓN DE TUBERÍA EN HD DE 100 MM UNIÓN BRIDA | M | 264.6
THD-INS-150 | INSTALACIÓN DE TUBERÍA EN HD DE 150 MM UNIÓN MECANICA | M | 625
ACC-118-INS | INSTALACIÓN DE CODO 90° DE 3" (75 MM) EN HD, UNION BRIDA | UN | 18
ACC-118-INS | INSTALACIÓN DE CODO 45° DE 3" (75 MM) EN HD, UNION BRIDA | UN | 9
ACC-118-INS | INSTALACIÓN DE CODO 22.5° DE 3" (75 MM) EN HD, UNION BRIDA | UN | 3
ACC-003-INS | INSTALACIÓN CODO DE 90° DE 4" (100 MM) EN HD UNION BRIDA | UN | 3
ACC-003-INS | INSTALACIÓN DE CODO 45° DE 4" (100 MM) EN HD, UNION BRIDA | UN | 12
ACC-008-INS | INSTALACIÓN DE CODO DE 45° DE 6" (150 MM) EN HD, UNION MECANICA | UN | 17
ACC-008-INS | INSTALACIÓN DE CODO DE 22.5° DE 6" (150 MM) EN HD, UNION MECANICA | UN | 7
ACC-008-INS | INSTALACIÓN DE CODO DE 11.25° DE 6" (150 MM) EN HD, UNION MECANICA | UN | 9
ACC-191-INS | INSTALACIÓN DE TEE DE 75 MM EN HD UNIÓN BRIDADA | UN | 5
ACC-090-INS | INSTALACIÓN DE TEE DE 100 MM EN HD UNIÓN MECANICA | UN | 5
VHD-003-INS | INSTALACIÓN DE VÁLVULA DE TAPÓN DE 75 MM EN HD UNIÓN BRIDADA | UN | 5
VHD-003-INS | INSTALACIÓN DE VÁLVULA DE TAPÓN DE 100 MM EN HD UNIÓN BRIDADA | UN | 5
VHD-003-INS | INSTALACIÓN DE 'VÁLVULA DE CHEQUE DE 100 MM EN HD UNIÓN BRIDADA | UN | 5
ACC-003A-INS | INSTALACIÓN DE REDUCCIÓN 150 A 100 MM EN HD UNIÓN BRIDADA | UN | 5
ACC-003A-INS | INSTALACIÓN DE REDUCCIÓN 150 A 75 MM EN HD UNIÓN BRIDADA | UN | 5
ACC-003A-INS | INSTALACIÓN DE UNIÓN DESMONTABLE DE 75 MM EN HD, UNIÓN BRIDA | UN | 4
ACC-008-INS | INSTALACIÓN DE UNIÓN DESMONTABLE DE 150 MM EN HD UNIÓN BRIDA | UN | 10
AP-1.8-INS | INSTALACIÓN PASAMURO BRIDA X BRIDA 150 MM | UN | 1
ACC-153C-INS | INSTALACIÓN DE BRIDA CIEGA DE 75 MM EN HD | UN | 1
ACC-153C-INS | INSTALACIÓN BRIDA CIEGA DE 100 MM EN HD | UN | 1
4 | TRATAMIENTO PRIMARIO
2026-01-04 | CLARIFICADORES PRIMARIOS
2015-01-04 | CONCRETOS Y MORTEROS (Sin IVA Concreto premezclado y aditivos)
C-2.1 | SUMINISTRO, TRANSPORTE E INSTALACIÓN CONCRETO PREMEZCLADO 2.000 PSI, SOLADO DE LIMPIEZA | M3 | 120.48
ADI-33.200 | SUMINISTRO, TRANSPORTE E INSTALACIÓN DE CONCRETO PREMEZCLADO IMPERMEABILIZADO+ FIBRAS, MUROS, 5000 PSI. (INCLUYE FIBRAS, IMPERMEABILIZANTE, ANTISOL, SEPAROL O SIMILARES, FORMALETA, SEPARADORES DE RECUBRIMIENTO) | M3 | 914.94
ADI-33.202 | SUMINISTRO, TRANSPORTE E INSTALACIÓN CONCRETO PREMEZCLADO + FIBRAS, IMPERMEABILIZADO, LOSA DE TECHO, 5000 PSI. (INCLUYE FIBRAS, ANTISOL, IMPERMEABILIZANTE, SEPAROL O SIMILAR, SEPARADORES DE RECUBRIMIENTO, FORMALETA) | M3 | 27.6
EC-5.207 | SUMINISTRO, TRANSPORTE E INSTALACIÓN CONCRETO PREMEZCLADO 5000 PSI, PLACA (INCLUYE ANTISOL, SEPAROL O SIMILAR, FORMALETA, SEPARADORES DE RECUBRIMIENTO) | M3 | 1842.6
EC-5.205 | SUMINISTRO, TRANSPORTE E INSTALACIÓN CONCRETO PREMEZCLADO 5000 PSI, VIGA AEREA (INCLUYE ANITISOL, SEPAROL O SIMILAR, FORMALETA, SEPARADORES DE RECUBRIMIENTO) | M3 | 0.6
S-3.202A | SUMINISTRO, TRANSPORTE E INSTALACIÓN CONCRETO PREMEZCLADO 5000 PSI, BASE DE EQUIPOS (incluye formaleta, separadores de recubrimiento) | M3 | 27.6
EC-5.35 | SUMINISTRO, TRANSPORTE E INSTALACIÓN CONCRETO PREMEZCLADO 4000 PSI, ESCALERA (incluy formaleta, separadores de recubrimiento, separol o similar) | M3 | 7.71
EC-5.80 | SUMINISTRO, TRANSPORTE E INSTALACIÓN CINTA SIKA PVC O - 22 PARA JUNTAS | M | 1391.1
2016-01-04 | ACEROS
ADI-33.158 | SUMINISTRO, TRANSPORTE E INSTALACIÓN DE ACERO DE REFUERZO DE 1/4" A 1-1/4" DE 420 MPA (4200 KG/CM2) | KG | 232155
2018-01-04 | SISTEMA ELECTRICO
04-01-18-20 | ALIMENTACIÓN DE EQUIPOS
ADI-32.87 | SUMINISTRO, TRANSPORTE E INSTALACIÓN CABLE THHN/THWN-2 90° 600V (6 AWG) | M | 400
ADI-32.86 | SUMINISTRO, TRANSPORTE E INSTALACIÓN CABLE THHN/THWN-2 90° 600V (8 AWG) | M | 400
ADI-32.96 | SUMINISTRO, TRANSPORTE E INSTALACIÓN CABLE CENTELFLEX PLUS Cu 90° 600V (4x12 AWG) | M | 400
SE-018 | SUMINISTRO, TRANSPORTE E INSTALACIÓN DE TUBERÍA EMT DE 3/4" | M | 800
SE-018-1 | SUMINISTRO, TRANSPORTE E INSTALACIÓN CURVA EMT DE 3/4" | UN | 44
SE-018-2 | SUMINISTRO, TRANSPORTE E INSTALACIÓN UNIÓN EMT DE 3/4" | UN | 266
SE-019 | SUMINISTRO, TRANSPORTE E INSTALACIÓN TUBERÍA EMT DE 1" | M | 400
SE-019-1 | SUMINISTRO, TRANSPORTE E INSTALACIÓN CURVA EMT DE 1" | UN | 22
SE-019-2 | SUMINISTRO, TRANSPORTE E INSTALACIÓN UNIÓN EMT DE 1" | UN | 133
ADI-32.93 | SUMINISTRO, TRANSPORTE E INSTALACIÓN CABLE CENTELFLEX PLUS Cu 90° 600V (4x18 AWG) | M | 400
SE-041 | SUMINISTRO, TRANSPORTE E INSTALACIÓN TUBERÍA EMT DE 1/2" | M | 400
SE-041-1 | SUMINISTRO, TRANSPORTE E INSTALACIÓN CURVA EMT DE 1/2" | UN | 70
SE-041-2 | SUMINISTRO, TRANSPORTE E INSTALACIÓN UNIÓN EMT DE 1/2" | UN | 140
04-01-18-21 | PUESTA A TIERRA
AP-26A.111 | SUMINISTRO, TRANSPORTE E INSTALACIÓN SISTEMA DE PUESTA A TIERRA PARA CLARIFICADORES PRIMARIOS CON, VARILLAS DE COBRE 5/8"X2,4M, CABLE No.2/0AWG. | UN | 1
2022-01-04 | EQUIPOS - TRATAMIENTO PRIMARIO (incluye: transporte, instalación, accesorios, anclajes, aditivos, llenantes con epóxicos)
INS-EQE-100 | INSTALACIÓN CLARIFICADOR PRIMARIO - BARRELODOS (Mecanismos de transmisión central con 2 brazos barrelodos de acero al carbón reforzado. Accionamiento con un torque de funcionamiento continuo de 230.500 Nm y un torque pico de 461.000 Nm) | UN | 3
INS-CMA-001 | INSTALACIÓN DE CUBIERTA PARA CLARIFICADORES PRIMARIOS | UN | 3
2023-01-04 | COMPUERTAS- TRATAMIENTO PRIMARIO
INS-COMP-013 | INSTALACIÓN COMPUERTA DESLIZANTE TIPO GUILLOTINA DE 1,10*1,10 M EN ALUMINIO 6061-T6 (INCLUYE ACTUADOR ELÉCTRICO) | UN | 3
INS-COMP-014 | INSTALACIÓN COMPUERTA VERTEDERO TIPO GUILLOTINA DE 3,2*0,9 M EN ALUMINIO 6061 T-6 (INCLUYE ACTUADOR ELÉCTRICO) | UN | 3
INS-COMP-015 | INSTALACIÓN COMPUERTA ATAGUIA TIPO GUILLOTINA DE 3,2*0,9 M EN ALUMINIO 6061 T-6 (INCLUYE ACTUADOR ELÉCTRICO) | UN | 1
2024-01-04 | ELEMENTOS METALICOS (incluye: transporte, instalación, accesorios, anclajes, aditivos, llenantes con epóxicos)
EM-002 | SUMINISTRO, TRANSPORTE E INSTALACIÓN DE BARANDA DE PROTECCION EN ALUMINIO, HMIN: 1,2 M (INCLUYE ANCLAJES, EPOXICOS, MORTEROS ALTA RESISTENCIA) | M | 137.1056
EM-002-EM | SUMINISTRO, TRANSPORTE E INSTALACION DE ESCOTILLA, EN ALUMINIO 6061-T6 DE 1,15 X 2,1 M | UN | 3
EM-003-EM | SUMINISTRO, TRANSPORTE E INSTALACION DE ESCOTILLA, EN ALUMINIO 6061-T6 DE 1,1 X 1,5 M | UN | 3
2026-02-04 | CAJA DE DISTRIBUCIÓN A CLARIFICADORES PRIMARIOS
2015-02-04 | CONCRETOS Y MORTEROS (Sin IVA Concreto premezclado y aditivos)
C-2.1 | SUMINISTRO, TRANSPORTE E INSTALACIÓN CONCRETO PREMEZCLADO 2.000 PSI, SOLADO DE LIMPIEZA | M3 | 6.48
ADI-33.200 | SUMINISTRO, TRANSPORTE E INSTALACIÓN DE CONCRETO PREMEZCLADO IMPERMEABILIZADO+ FIBRAS, MUROS, 5000 PSI. (INCLUYE FIBRAS, IMPERMEABILIZANTE, ANTISOL, SEPAROL O SIMILARES, FORMALETA, SEPARADORES DE RECUBRIMIENTO) | M3 | 244.5
ADI-33.202 | SUMINISTRO, TRANSPORTE E INSTALACIÓN CONCRETO PREMEZCLADO + FIBRAS, IMPERMEABILIZADO, LOSA DE TECHO, 5000 PSI. (INCLUYE FIBRAS, ANTISOL, IMPERMEABILIZANTE, SEPAROL O SIMILAR, SEPARADORES DE RECUBRIMIENTO, FORMALETA) | M3 | 44.55
EC-5.207 | SUMINISTRO, TRANSPORTE E INSTALACIÓN CONCRETO PREMEZCLADO 5000 PSI, PLACA (INCLUYE ANTISOL, SEPAROL O SIMILAR, FORMALETA, SEPARADORES DE RECUBRIMIENTO) | M3 | 58.66
S-3.203A | SUMINISTRO, TRANSPORTE E INSTALACIÓN CONCRETO PREMEZCLADO PARA SOPORTE DE TUBERÍAS, 5000 PSI (Incluye formaleta) | M3 | 52.89
EC-5.35 | SUMINISTRO, TRANSPORTE E INSTALACIÓN CONCRETO PREMEZCLADO 4000 PSI, ESCALERA (incluy formaleta, separadores de recubrimiento, separol o similar) | M3 | 8.61
EC-6.12 | SUMINISTRO, TRANSPORTE E INSTALACIÓN MORTERO 1:3 DE NIVELACIÓN | M3 | 6.48
EC-5.80 | SUMINISTRO, TRANSPORTE E INSTALACIÓN CINTA SIKA PVC O - 22 PARA JUNTAS | M | 213
2016-02-04 | ACEROS
ADI-33.158 | SUMINISTRO, TRANSPORTE E INSTALACIÓN DE ACERO DE REFUERZO DE 1/4" A 1-1/4" DE 420 MPA (4200 KG/CM2) | KG | 33969
2024-02-04 | ELEMENTOS METALICOS (incluye: transporte, instalación, accesorios, anclajes, aditivos, llenantes con epóxicos)
EM-002 | SUMINISTRO, TRANSPORTE E INSTALACIÓN DE BARANDA DE PROTECCION EN ALUMINIO, HMIN: 1,2 M (INCLUYE ANCLAJES, EPOXICOS, MORTEROS ALTA RESISTENCIA) | M | 59.47
EM-003-TR | SUMINISTRO, TRANSPORTE E INSTALACION DE TAPA METALICA REMOVIBLE, EN ALUMINIO 6061-T6 DE Ø0,8 M | UN | 7
2026-03-04 | CAJA DE DISTRIBUCIÓN A CLARIFICADORES SECUNDARIOS
2015-03-04 | CONCRETOS Y MORTEROS (Sin IVA Concreto premezclado y aditivos)
C-2.1 | SUMINISTRO, TRANSPORTE E INSTALACIÓN CONCRETO PREMEZCLADO 2.000 PSI, SOLADO DE LIMPIEZA | M3 | 6.48
ADI-33.200 | SUMINISTRO, TRANSPORTE E INSTALACIÓN DE CONCRETO PREMEZCLADO IMPERMEABILIZADO+ FIBRAS, MUROS, 5000 PSI. (INCLUYE FIBRAS, IMPERMEABILIZANTE, ANTISOL, SEPAROL O SIMILARES, FORMALETA, SEPARADORES DE RECUBRIMIENTO) | M3 | 244.5
ADI-33.202 | SUMINISTRO, TRANSPORTE E INSTALACIÓN CONCRETO PREMEZCLADO + FIBRAS, IMPERMEABILIZADO, LOSA DE TECHO, 5000 PSI. (INCLUYE FIBRAS, ANTISOL, IMPERMEABILIZANTE, SEPAROL O SIMILAR, SEPARADORES DE RECUBRIMIENTO, FORMALETA) | M3 | 44.55
EC-5.207 | SUMINISTRO, TRANSPORTE E INSTALACIÓN CONCRETO PREMEZCLADO 5000 PSI, PLACA (INCLUYE ANTISOL, SEPAROL O SIMILAR, FORMALETA, SEPARADORES DE RECUBRIMIENTO) | M3 | 58.66
S-3.203A | SUMINISTRO, TRANSPORTE E INSTALACIÓN CONCRETO PREMEZCLADO PARA SOPORTE DE TUBERÍAS, 5000 PSI (Incluye formaleta) | M3 | 52.89
EC-5.35 | SUMINISTRO, TRANSPORTE E INSTALACIÓN CONCRETO PREMEZCLADO 4000 PSI, ESCALERA (incluy formaleta, separadores de recubrimiento, separol o similar) | M3 | 8.61
EC-6.12 | SUMINISTRO, TRANSPORTE E INSTALACIÓN MORTERO 1:3 DE NIVELACIÓN | M3 | 6.48
EC-5.80 | SUMINISTRO, TRANSPORTE E INSTALACIÓN CINTA SIKA PVC O - 22 PARA JUNTAS | M | 213
2016-03-04 | ACEROS
ADI-33.158 | SUMINISTRO, TRANSPORTE E INSTALACIÓN DE ACERO DE REFUERZO DE 1/4" A 1-1/4" DE 420 MPA (4200 KG/CM2) | KG | 33969
2024-03-04 | ELEMENTOS METALICOS (incluye: transporte, instalación, accesorios, anclajes, aditivos, llenantes con epóxicos)
EM-002 | SUMINISTRO, TRANSPORTE E INSTALACIÓN DE BARANDA DE PROTECCION EN ALUMINIO, HMIN: 1,2 M (INCLUYE ANCLAJES, EPOXICOS, MORTEROS ALTA RESISTENCIA) | M | 65.78
EM-003-TR | SUMINISTRO, TRANSPORTE E INSTALACION DE TAPA METALICA REMOVIBLE, EN ALUMINIO 6061-T6 DE Ø0,8 M | UN | 7
002-17 | TUBERIA CLARIFICADORES PRIMARIOS, SECUNDARIOS Y WAS
002-17 | CLARIFICADORES PRIMARIOS
THS-SUM-075B | SUMINISTRO Y TRANSPORTE DE TUBERÍA EN HD DE 75 MM UNIÓN BRIDA | M | 367
INT-SUM-001B | SUMINISTRO Y TRASNPORTE DE TUBERÍA EN HD DE 1000 MM UNIÓN BRIDADA | M | 109
THD-SUM-100B | SUMINISTRO Y TRANSPORTE DE TUBERÍA EN HD DE 100 MM UNIÓN MECANICA | M | 168.45
THD-SUM-150 | SUMINISTRO Y TRANSPORTE DE TUBERÍA EN HD DE 150 MM UNIÓN MECANICA | M | 567.6
ACC-084E-SUM | SUMINISTRO CODO DE 45° EN HIERRO DUCTIL DE 1000 MM | UN | 2
ACC-084D-SUM | SUMINISTRO Y TRANSPORTE DE CODO DE 90° EN HIERRO DUCTIL DE 1000 MM | UN | 3
ACC-118-SUM | SUMINISTRO Y TRANSPORTE DE CODO DE 45° DE 75 MM EN HD UNIÓN MECÁNICA | UN | 9
ACC-003-SUM | SUMINISTRO Y TRANSPORTE DE CODO DE 45° DE 4" (100 MM) EN HD UNION MECANICA | UN | 3
ACC-003-SUM | SUMINISTRO Y TRANSPORTE DE 45° DE 4" (100 MM) EN HD, UNION BRIDA | UN | 2
ACC-003-SUM | SUMINISTRO Y TRANSPORTE DE CODO DE 90°DE 4" (100 MM) EN HD UNIÓN MECÁNICA | UN | 1
ACC-003-SUM | SUMINISTRO Y TRANSPORTE DE CODO DE 90° DE 4" (100 MM) EN HD, UNION BRIDA | UN | 4
ACC-003-SUM | SUMINISTRO Y TRANSPORTE DE 22.5° DE 4" (100 MM) EN HD, UNION BRIDA | UN | 2
ACC-003-SUM | SUMINISTRO Y TRANSPORTE DE CODO DE 11,25° DE 100 MM EN HD UNIÓN BRIDADA | UN | 2
ACC-003-SUM | SUMINISTRO Y TRANSPORTE DE CODO DE 11,25° DE 4" (100 MM) EN HD UNION MECANICA | UN | 2
ACC-118-SUM | SUMINISTRO Y TRANSPORTE DE CODO DE 22,5° DE 75 MM EN HD UNIÓN MECÁNICA | UN | 1
ACC-118-SUM | SUMINISTRO Y TRANSPORTE DE CODO DE 11,25° DE 75 MM EN HD UNIÓN MECÁNICA | UN | 2
ACC-099-SUM | SUMINISTRO Y TRANSPORTE DE TEE 75X75 MM EN HD UNIÓN MECÁNICA | UN | 2
ACC-191-SUM | SUMINISTRO Y TRANSPORTE DE REDUCCIÓN 100 x75 MM EN HD UNIÓN MECÁNICA | UN | 1
ACC-099-SUM | SUMINISTRO Y TRANSPORTE DE TEE 75X100 MM EN HD UNIÓN MECÁNICA | UN | 1
AP-1.13-SUM | SUMINISTRO Y TRANSPORTE DE NIPLE 100 MM EN HD UNIÓN BRIDA X EXT LISO | UN | 2
ACC-124A-SUM | SUMINISTRO Y TRANSPORTE DE UNIÓN DESMONTABLE DE 100 MM EN HD UNIÓN BRIDADA | UN | 1
VHD-018-SUM | SUMINISTRO Y TRANSPORTE DE VÁLVULA DE ALIVIO DE 100 MM EN HD UNIÓN BRIDADA | UN | 1
VHD-003-SUM | SUMINISTRO Y TRANSPORTE VÁLVULA TAPON EN HIERRO DUCTIL DE 4" (100 MM), BRIDADA | UN | 2
ACC-124A-SUM | SUMINISTRO Y TRANSPORTE DE UNIÓN DE EXPANSIÓN DE 100 MM EN HD UNIÓN BRIDADA | UN | 1
VHD-002-SUM | SUMINISTRO Y TRANSPORTE DE VÁLVULA TAPÓN DE 75 MM EN HD UNIÓN MECÁNICA | UN | 3
EST.24.18-SUM | SUMINISTRO Y TRANSPORTE DE CODO 90° DE 75 MM EN PVC SCHEDULE 80 UNIÓN SOLDADA | UN | 21
EST.24.18-SUM | SUMINISTRO Y TRANSPORTE DE TEE DE 75 MM EN PVC SCHEDULE 80 UNIÓN SOLDADA | UN | 3
EST.24.31-SUM | SUMINISTRO Y TRANSPORTE DE VÁLVULA DE BOLA DE 75 MM EN PVC SCHEDULE 80 UNIÓN SOLDADA | UN | 3
EST.24.31-SUM | SUMINISTRO Y TRANSPORTE DE VÁLVULA SELENOIDE DE 75 MM EN PVC SCHEDULE 80 UNIÓN SOLDADA | UN | 3
EST.24.31-SUM | SUMINISTRO Y TRANSPORTE DE ASPERSOR (BOQUILLA) DE 75 MM EN PVC SCHEDULE 80 UNIÓN SOLDADA | UN | 12
0 | EBAR NATAS CLARIFICADOR PRIMARIO
THS-SUM-075B | SUMINISTRO Y TRANSPORTE DE TUBERÍA EN HD DE 75 MM UNIÓN BRIDA | M | 132.15
THD-SUM-100B | SUMINISTRO Y TRANSPORTE DE TUBERÍA EN HD DE 100 MM UNIÓN BRIDA | M | 121.75
THD-SUM-150 | SUMINISTRO Y TRANSPORTE DE TUBERÍA EN HD DE 150 MM UNIÓN MECANICA | M | 563.4
ACC-118-SUM | SUMINISTRO Y TRANSPORTE DE CODO 90° DE 3" (75 MM) EN HD | UN | 14
ACC-118-SUM | SUMINISTRO Y TRANSPORTE DE CODO 45° DE 3" (75 MM) EN HD, UNION BRIDA | UN | 9
ACC-118-SUM | SUMINISTRO Y TRANSPORTE DE CODO 22.5° DE 3" (75 MM) EN HD, UNION BRIDA | UN | 3
ACC-003-SUM | SUMINISTRO Y TRANSPORTE DE CODO DE 90° DE 4" (100 MM) EN HD, UNION BRIDA | UN | 5
ACC-003-SUM | SUMINISTRO Y TRANSPORTE DE 45° DE 4" (100 MM) EN HD, UNION BRIDA | UN | 4
ACC-003-SUM | SUMINISTRO Y TRANSPORTE DE 22.5° DE 4" (100 MM) EN HD, UNION BRIDA | UN | 2
ACC-008-SUM | SUMINISTRO Y TRANSPORTE DE CODO DE 45° DE 6" (150 MM) EN HD, UNION MECANICA | UN | 19
ACC-008-SUM | SUMINISTRO Y TRANSPORTE DE CODO DE 22.5° DE 6" (150 MM) EN HD, UNION MECANICA | UN | 4
ACC-008-SUM | SUMINISTRO Y TRANSPORTE DE CODO DE 11.25° DE 6" (150 MM) EN HD, UNION MECANICA | UN | 1
ACC-191-SUM | SUMINISTRO Y TRANSPORTE DE TEE DE 75 MM EN HD UNIÓN BRIDADA | UN | 6
ACC-090-SUM | SUMINISTRO Y TRANSPORTE DE TEE DE 100 MM EN HD UNIÓN MECANICA | UN | 5
VHD-002-SUM | SUMINISTRO Y TRANSPORTE DE VÁLVULA DE TAPÓN DE 75 MM EN HD UNIÓN BRIDADA | UN | 6
VHD-003-SUM | SUMINISTRO Y TRANSPORTE VÁLVULA TAPON EN HIERRO DUCTIL DE 4" (100 MM), BRIDADA | UN | 5
VHD-017-SUM | SUMINISTRO Y TRANSPORTE VÁLVULA DE CHEQUE EN HIERRO DUCTIL DE 4" (100 MM), BRIDADA | UN | 5
ACC-124A-SUM | SUMINISTRO Y TRANSPORTE DE REDUCCIÓN 150 A 75 MM EN HD UNIÓN BRIDADA | UN | 6
ACC-181A-SUM | SUMINISTRO Y TRASNPORTE DE REDUCCIÓN DE 150 A 100 MM EN HD UNIÓN BRIDADA | UN | 6
ACC-124A-SUM | SUMINISTRO Y TRANSPORTE DE UNIÓN DESMONTABLE DE 75 MM EN HD, UNIÓN BRIDA | UN | 4
ACC-008-SUM | SUMINISTRO Y TRANSPORTE DE UNIÓN DESMONTABLE DE 150 MM EN HD UNIÓN BRIDA | UN | 8
AP-1.16A-SUM | SUMINISTRO Y TRANSPORTE DE PASAMURO DE 150 MM EN HD UNIÓN BRIDA | UN | 1
ACC-153C-SUM | SUMINISTRO Y TRANPORTE DE BRIDA CIEGA DE 75 MM EN HD | UN | 1
ACC-153C-SUM | SUMINISTRO Y TRANSPORTE DE BRIDA CIEGA DE 100 MM EN HD | UN | 1
CLARIFICADORES SECUNDARIOS
AC-002 | SUMINISTRO Y TRANSPORTE DE TUBERÍA 1200 MM HD UNION MECANICA | M | 109.5
INT-SUM-001B | SUMINISTRO Y TRANSPORTE DE TUBERÍA EN HD DE 600 MM UNIÓN MECÁNICA | M | 75
ACC-084C-SUM | SUMINISTRO CODO DE 90° EN HIERRO DUCTIL DE 1200 MM UNION MECANICA | UN | 3
EST.24.18-SUM | SUMINISTRO Y TRANSPORTE DE CODO 90° DE 75 MM EN PVC SCHEDULE 80 UNIÓN SOLDADA | UN | 21
EST.24.18-SUM | SUMINISTRO Y TRANSPORTE DE TEE DE 75 MM EN PVC SCHEDULE 80 UNIÓN SOLDADA | UN | 3
EST.24.31-SUM | SUMINISTRO Y TRANSPORTE DE VÁLVULA DE BOLA DE 75 MM EN PVC SCHEDULE 80 UNIÓN SOLDADA | UN | 3
EST.24.31-SUM | SUMINISTRO Y TRANSPORTE DE VÁLVULA SELENOIDE DE 75 MM EN PVC SCHEDULE 80 UNIÓN SOLDADA | UN | 3
EST.24.31-SUM | SUMINISTRO Y TRANSPORTE DE ASPERSOR (BOQUILLA) DE 75 MM EN PVC SCHEDULE 80 UNIÓN SOLDADA | UN | 12
THS-SUM-450B | SUMINISTRO Y TRANSPORTE DE TUBERÍA EN HD DE 450 MM UNIÓN BRIDA | M | 21.99
THS-SUM-700B | SUMINISTRO Y TRANSPORTE DE TUBERÍA EN HD DE 700 MM UNIÓN MECÁNICA | M | 128.12
THS-SUM-700B | SUMINISTRO Y TRANSPORTE DE TUBERÍA EN HD DE 700 MM UNIÓN BRIDA | M | 20.75
INT-SUM-004 | SUMINISTRO Y TRANSPORTE DE TUBERÍA EN HD DE 900 MM UNIÓN MECÁNICA | M | 155.71
THS-SUM-125B | SUMINISTRO Y TRANSPORTE DE TUBERÍA EN HD DE 125 MM UNIÓN BRIDA | M | 99.8
THS-SUM-125B | SUMINISTRO Y TRANSPORTE EN HD DE 125 MM UNIÓN MECÁNICA | M | 560.12
ACC-084A-SUM | SUMINISTRO Y TRANSPORTE DE CODO DE 90° DE 28" (700 MM) EN HD, UNION BRIDA | UN | 4
ACC-003A-SUM | SUMINISTRO Y TRANSPORTE DE CODO DE 90° DE 125 MM EN HD UNION BRIDA | UN | 4
ACC-084B-SUM | SUMINISTRO CODO DE 90° DE 18" (450 MM) EN HD UNION BRIDA | UN | 5
ACC-003A-SUM | SUMINISTRO Y TRANSPORTE DE CODO DE 90° DE 125 MM EN HD UNION BRIDA | UN | 18
ACC-084B-SUM | SUMINISTRO CODO DE 90° DE 18" (450 MM) EN HD UNION BRIDA | UN | 2
ACC-003A-SUM | SUMINISTRO Y TRANSPORTE DE CODO DE 90° EN HD DE 125 MM UNIÓN MECÁNICA | UN | 2
ACC-084A-SUM | SUMINISTRO Y TRANSPORTE DE CODO DE 90° DE 28" (700 MM) EN HD, UNION MECANICA | UN | 2
ACC-084A-SUM | SUMINISTRO Y TRANSPORTE DE CODO DE 45° EN HD DE 700 MM UNIÓN MECÁNICA | UN | 13
ACC-084D-SUM | SUMINISTRO Y TRANSPORTE DE CODO DE 45° EN HD DE 900 MM UNIÓN MECÁNICA | UN | 10
ACC-003A-SUM | SUMINISTRO Y TRANSPORTE DE CODO DE 45° EN HD DE 125 MM UNIÓN BRIDADA | UN | 35
ACC-003A-SUM | SUMINISTRO Y TRANSPORTE DE CODO DE 45° EN HD DE 125 MM UNIÓN MECÁNICA | UN | 18
ACC-084A-SUM | SUMINISTRO Y TRANSPORTE DE CODO DE 22,5° EN HD DE 700 MM UNIÓN MECÁNICA | UN | 2
ACC-003A-SUM | SUMINISTRO Y TRANSPORTE DE CODO DE 22,5° EN HD DE 125 MM UNIÓN BRIDADA | UN | 2
ACC-003A-SUM | SUMINISTRO Y TRANSPORTE DE CODO DE 22,5° EN HD DE 125 MM UNIÓN MECÁNICA | UN | 2
ACC-003A-SUM | SUMINISTRO Y TRANSPORTE DE CODO DE 11,25° EN HD DE 125 MM UNIÓN MECÁNICA | UN | 14
ACC-003A-SUM | SUMINISTRO Y TRANSPORTE DE CODO DE 11,25° EN HD DE 125 MM UNIÓN BRIDADA | UN | 2
VHD-019-SUM | SUMINISTRO Y TRANSPORTE DE VÁLVULA DE TAPÓN EN HD DE 450 MM UNIÓN BRIDADA | UN | 8
VHD-019-SUM | SUMINISTRO Y TRANSPORTE DE VÁLVULA DE TAPÓN EN HD DE 700 MM UNIÓN BRIDADA | UN | 4
VHD-019-SUM | SUMINISTRO Y TRANSPORTE DE VÁLVULA DE TAPÓN EN HD DE 700 MM UNIÓN MECÁNICA | UN | 1
VHD-004-SUM | SUMINISTRO Y TRANSPORTE VÁLVULA TAPON EN HIERRO DUCTIL DE 5" (125 MM) UNION BRIDA | UN | 14
VHD-019-SUM | SUMINISTRO Y TRANSPORTE DE VÁLVULA DE TAPÓN EN HD DE 900 MM UNIÓN MECÁNICA | UN | 2
VHD-019-SUM | SUMINISTRO Y TRANSPORTE DE VÁLVULA DE CHEQUE EN HD DE 450 MM UNIÓN BRIDADA | UN | 3
VHD-004-SUM | SUMINISTRO Y TRANSPORTE DE VÁLVULA DE CHEQUE EN HD DE 125 MM UNIÓN BRIDADA | UN | 4
VHD-003-SUM | SUMINISTRO Y TRANSPORTE VÁLVULA TAPON EN HIERRO DUCTIL DE 4" (100 MM), BRIDADA | UN | 2
ACC-124A-SUM | SUMINISTRO Y TRANSPORTE DE REDUCCIÓN EN HD DE 450X350 MM UNIÓN BRIDADA | UN | 4
ACC-124A-SUM | SUMINISTRO Y TRANSPORTE DE REDUCCIÓN EN HD DE 450X300 MM UNIÓN BRIDADA | UN | 4
ACC-003A-SUM | SUMINISTRO Y TRANSPORTE DE REDUCCIÓN EN HD DE 125X100 MM UNIÓN BRIDADA | UN | 6
ACC-124A-SUM | SUMINISTRO Y TRANSPORTE DE REDUCCIÓN EN HD DE 450 MM UNIÓN BRIDADA X BRIDA | UN | 3
ACC-124A-SUM | SUMINISTRO Y TRANSPORTE DE REDUCCIÓN EN HD DE 900X700 MM UNIÓN MECÁNICA | UN | 1
ACC-210-SUM | SUMINISTRO Y TRANSPORTE DE UNIÓN FLEXIBLE EN HD DE 300 MM UNIÓN BRIDADA | UN | 3
ACC-008-SUM | SUMINISTRO Y TRANSPORTE DE UNIÓN DESMONTABLE EN HD DE 300 MM UNIÓN BRIDADA | UN | 5
ACC-124A-SUM | SUMINISTRO Y TRANSPORTE DE UNIÓN DESMONTABLE EN HD DE 900 MM UNIÓN BRIDADA | UN | 1
ACC-008-SUM | SUMINISTRO Y TRANSPORTE DE UNIÓN DESMONTABLE EN HD DE 125 MM UNIÓN BRIDADA | UN | 14
ACC-124A-SUM | SUMINISTRO Y TRANSPORTE DE UNIÓN DESMONTABLE EN HD DE 700 MM UNIÓN BRIDADA | UN | 2
ACC-124A-SUM | SUMINISTRO Y TRANSPORTE DE YEE EN HD DE 450X700 MM UNIÓN BRIDADA | UN | 4
ACC-124A-SUM | SUMINISTRO Y TRANSPORTE DE YEE EN HD DE 700X700 MM UNIÓN MECÁNICA | UN | 1
ACC-124A-SUM | SUMINISTRO Y TRANSPORTE DE TEE EN HD DE 700X900 MM UNIÓN MECÁNICA | UN | 2
ACC-124A-SUM | SUMINISTRO Y TRANSPORTE DE TEE EN HD DE 700X900 MM UNIÓN BRIDADA | UN | 1
ACC-160-SUM | SUMINISTRO Y TRANSPORTE DE TEE EN HD DE 125X125 MM UNIÓN BRIDADA | UN | 4
ACC-153-SUM | SUMINISTRO Y TRANSPORTE DE BRIDA CIEGA EN HD DE 700 MM | UN | 2
ACC-153C-INS | SUMINISTRO Y TRANSPORTE DE BRIDA CIEGA EN HD DE 125 MM | UN | 2
ACC-153-SUM | SUMINISTRO Y TRANSPORTE DE BRIDA CIEGA DE 450 MM EN HD | UN | 1
ACC-001 | SUMINISTRO Y TRANSPORTE DE PASAMURO BRIDA X CAMPANA EN HD DE DIAMETRO 700 MM | UN | 5
ACC-001 | SUMINISTRO Y TRANSPORTE DE PASAMURO BRIDA X CAMPANA EN HD DE DIAMETRO 900 MM | UN | 3
AP-1.12-SUM | SUMINISTRO Y TRANSPORTE DE PASAMURO BRIDA X BRIDA EN HD DE 125 MM | UN | 2
AP-1.12-SUM | SUMINISTRO Y TRANSPORTE DE PASAMURO BRIDA X CAMPANA EN HD DE 125 MM | UN | 6
ACC-001 | SUMINISTRO Y TRANSPORTE DE PASAMURO BRIDA X CAMPANA EN HD DE DIAMETRO 700 MM | UN | 3
AP-1.10-SUM | SUMINISTRO Y TRANSPORTE DE PASAMURO BRIDA X BRIDA EN HD DE DIAMETRO 450 MM | UN | 3
AL-PT-1.2 - SUM | SUMINISTRO Y TRANSPORTE DE MEDIDOR MAGNETICO DE CAUDAL EN HD DE 900 MM UNIÓN BRIDADA | UN | 1
AP-1.12-SUM | SUMINISTRO Y TRANSPORTE DE NIPLE , BRIDA X LISO EN HD DE DIAMETRO 125 MM | UN | 6
AP-1.12-SUM | SUMINISTRO Y TRANSPORTE DE PASAMURO EN HD DE 125 MM UNIÓN BRIDA X BRIDA | UN | 2
0 | EBAR NATAS CLARIFICADOR SECUNDARIO
THS-SUM-075B | SUMINISTRO Y TRANSPORTE DE TUBERÍA EN HD DE 75 MM UNIÓN BRIDA | M | 77.9
THD-SUM-100B | SUMINISTRO Y TRANSPORTE DE TUBERÍA EN HD DE 100 MM UNIÓN BRIDA | M | 264.6
THD-SUM-150 | SUMINISTRO Y TRANSPORTE DE TUBERÍA EN HD DE 150 MM UNIÓN MECANICA | M | 625
ACC-118-SUM | SUMINISTRO Y TRANSPORTE DE CODO 90° DE 3" (75 MM) EN HD, UNION BRIDA | M | 18
ACC-118-SUM | INSTALACIÓN DE CODO 45° DE 3" (75 MM) EN HD, UNION BRIDA | M | 9
ACC-118-SUM | SUMINISTRO Y TRANSPORTE DE CODO 11.25° DE 3" (75 MM) EN HD, UNION BRIDA | M | 3
ACC-003-SUM | SUMINISTRO Y TRANSPORTE DE CODO DE 90° DE 4" (100 MM) EN HD, UNION BRIDA | UN | 3
ACC-003-SUM | SUMINISTRO Y TRANSPORTE DE 45° DE 4" (100 MM) EN HD, UNION BRIDA | UN | 12
ACC-008-SUM | SUMINISTRO Y TRANSPORTE DE CODO DE 45° DE 6" (150 MM) EN HD, UNION MECANICA | UN | 17
ACC-008-SUM | SUMINISTRO Y TRANSPORTE DE CODO DE 22.5° DE 6" (150 MM) EN HD, UNION MECANICA | UN | 7
ACC-008-SUM | SUMINISTRO Y TRANSPORTE DE CODO DE 11.25° DE 6" (150 MM) EN HD, UNION MECANICA | UN | 9
ACC-191-SUM | SUMINISTRO Y TRANSPORTE DE TEE DE 75 MM EN HD UNIÓN BRIDADA | UN | 5
ACC-090-SUM | SUMINISTRO Y TRANSPORTE DE TEE DE 100 MM EN HD UNIÓN MECANICA | UN | 5
VHD-002-SUM | SUMINISTRO Y TRANSPORTE DE VÁLVULA DE TAPÓN DE 75 MM EN HD UNIÓN BRIDADA | UN | 5
VHD-003-SUM | SUMINISTRO Y TRANSPORTE VÁLVULA TAPON EN HIERRO DUCTIL DE 4" (100 MM), BRIDADA | UN | 5
VHD-017-SUM | SUMINISTRO Y TRANSPORTE VÁLVULA DE CHEQUE EN HIERRO DUCTIL DE 4" (100 MM), BRIDADA | UN | 5
ACC-124A-SUM | SUMINISTRO Y TRANSPORTE DE REDUCCIÓN 150 A 75 MM EN HD UNIÓN BRIDADA | UN | 5
ACC-181A-SUM | SUMINISTRO Y TRASNPORTE DE REDUCCIÓN DE 150 A 100 MM EN HD UNIÓN BRIDADA | UN | 5
ACC-124A-SUM | SUMINISTRO Y TRANSPORTE DE UNIÓN DESMONTABLE DE 75 MM EN HD, UNIÓN BRIDA | UN | 4
ACC-008-SUM | SUMINISTRO Y TRANSPORTE DE UNIÓN DESMONTABLE DE 150 MM EN HD UNIÓN BRIDA | UN | 10
AP-1.16A-SUM | SUMINISTRO Y TRANSPORTE DE PASAMURO DE 150 MM EN HD UNIÓN BRIDA | UN | 1
ACC-153C-SUM | SUMINISTRO Y TRANPORTE DE BRIDA CIEGA DE 75 MM EN HD | UN | 1
ACC-153C-SUM | SUMINISTRO Y TRANSPORTE DE BRIDA CIEGA DE 100 MM EN HD | UN | 1
2022-01-04 | EQUIPOS - TRATAMIENTO PRIMARIO
EQE-100 | SUMINISTRO CLARIFICADOR PRIMARIO - BARRELODOS (Mecanismos de transmisión central con 2 brazos barrelodos de acero al carbón reforzado. Accionamiento con un torque de funcionamiento continuo de 230.500 Nm y un torque pico de 461.000 Nm) | UN | 3
CMA-001 | SUMINISTRO Y TRANSPORTE DE CUBIERTA PARA CLARIFICADORES PRIMARIOS | UN | 3
2023-01-04 | COMPUERTAS- TRATAMIENTO PRIMARIO
COMP-013 | SUMINISTRO COMPUERTA DESLIZANTE TIPO GUILLOTINA DE 1,10*1,10 M EN ALUMINIO 6061-T6 (INCLUYE ACTUADOR ELÉCTRICO) | UN | 3
COMP-014 | SUMINISTRO COMPUERTA VERTEDERO TIPO GUILLOTINA DE 3,2*0,9 M EN ALUMINIO 6061 T-6 (INCLUYE ACTUADOR ELÉCTRICO) | UN | 3
COMP-015 | SUMINISTRO COMPUERTA ATAGUIA TIPO GUILLOTINA DE 3,2*0,9 M EN ALUMINIO 6061 T-6 (INCLUYE ACTUADOR ELÉCTRICO) | UN | 1
SUBTOTAL OBRA CIVIL |  |  |  |  | $
AU Obra Civil (___%) |  |  |  |  | $
SUBTOTAL SUMINISTRO |  |  |  |  | $
AU Suministro (___%) |  |  |  |  | $
TOTAL COMPONENTE 3 |  |  |  |  | $
Componente de Control No. 4 - TRATAMIENTO SECUNDARIO
Código | Descripción | Unidad | Cantidad de Referencia | Valor Unitario | Valor Total
02-17 | INSTALACIÓN DE TUBERIAS SOPLADORES - REACTOR BIOLOGICO
EST.24.02-INST | INSTALACIÓN DE TUBERIA DE 4" (100 MM) EN PVC, REACTOR BIOLOGICO (INCLUYE ACCESORIOS) | M | 2304
TIN-INS-450 | INSTALACIÓN DE TUBERÍA DE 400 MM EN SS316 | M | 20.34
TIN-INS-600 | INSTALACIÓN DE TUBERÍA DE 600 MM EN SS316 | M | 4.8
TIN-INS-700 | INSTALACIÓN DE TUBERÍA DE 700 MM EN SS316 | M | 5
TIN-INS-800 | INSTALACIÓN DE TUBERÍA DE 800 MM EN SS316 | M | 55.7
AIN-INS-008 | INSTALACIÓN DE CODO DE 90° DE 16" (400 MM) EN SS316 SOLDADO | UN | 4
AIN-INS-008 | INSTALACIÓN DE CODO DE 90° DE 16" (400 MM) EN SS316 BRIDADAO | UN | 4
AIN-INS-009 | INSTALACIÓN DE CODO DE 90° DE 800 MM EN SS316 SOLDADO | UN | 4
AIN-INS-008 | INSTALACIÓN DE CODO DE 90° DE 500 MM EN SS316 BRIDADADO | UN | 3
AIN-INS-015 | INSTALACIÓN DE REDUCCIÓN DE 600X400 MM EN SS316 | UN | 1
AIN-INS-015 | INSTALACIÓN DE REDUCCIÓN DE 700X600 MM EN SS316 | UN | 1
AIN-INS-016 | INSTALACIÓN DE REDUCCIÓN DE 800X700 MM EN SS316 | UN | 2
AIN-INS-017 | INSTALACIÓN DE REDUCCIÓN DE 450X400 MM EN SS316, BRIDA | UN | 4
AIN-INS-024 | INSTALACIÓN DE TEE DE 400X600 MM EN SS316 SOLDADA | UN | 1
AIN-INS-028 | INSTALACIÓN DE TEE DE 400X700 MM EN SS316 SOLDADA | UN | 1
AIN-INS-027 | INSTALACIÓN DE TEE DE 400X800 MM EN SS316 SOLDADA | UN | 2
AIN-INS-027 | INSTALACIÓN DE TEE DE 500X800 MM EN SS316 SOLDADA | UN | 1
AIN-INS-028 | INSTALACIÓN DE TEE DE 500X700 MM EN SS316 SOLDADA | UN | 2
AIN-INS-029 | INSTALACIÓN DE UNIÓN DE EXPANSIÓN DE 600 MM EN SS316 | UN | 1
AIN-INS-030 | INSTALACIÓN DE UNIÓN DE EXPANSIÓN DE 700 MM EN SS316 | UN | 1
AIN-INS-031 | INSTALACIÓN DE UNIÓN DE EXPANSIÓN DE 800 MM EN SS316 | UN | 1
AIN-INS-035 | INSTALACIÓN DE UNIÓN FLEXIBLE DE 450 MM EN SS316 | UN | 4
AIN-INS-035 | INSTALACIÓN DE UNIÓN FLEXIBLE EN SS316DE 500 MM | UN | 7
AIN-INS-035 | INSTALACIÓN DE UNIÓN FLEXIBLE EN SS316DE 400 MM | UN | 4
AIN-INS-035 | INSTALACIÓN DE UNIÓN FLEXIBLE EN SS316DE 800 MM | UN | 1
AIN-INS-035 | INSTALACIÓN DE UNIÓN FLEXIBLE EN SS316DE 700 MM | UN | 1
VAIN-033-INS | INSTALACIÓN DE VÁLVULA MARIPOSA EN SS316 DE 400 MM | UN | 4
VAIN-033-INS | INSTALACIÓN} DE VÁLVULA MARIPOSA EN SS316 DE 500 MM | UN | 7
VAIN-026-INS | INSTALACÓN DE VÁLVULA DE CHEQUE EN SS316 DE 400 MM) | UN | 4
AIN-INS-036 | INSTALACIÓN DE FILTRO SILENCIADOR DE 500 MM EN SS316 | UN | 4
AP-1.12-INS | INSTALACÓN DE NIPLE BRIDA X EXTREMO LISO DE 400 MM EN SS316 | UN | 4
AP-1.12-INS | INSTALACIÓN DE PASAMURO BRIDA x BRIDA DE 400 MM EN SS316 | UN | 4
AIN-INS-001 | INSTALACIÓN DE BRIDA CIEGA DE 700 MM EN SS316 | UN | 1
AIN-INS-001 | INSTALACIÓN DE BRIDA CIEGA DE 400 MM EN SS317 | UN | 1
02-17A | REACTOR BIOLOGICO
TIN-INS-450 | INSTALACIÓN DE TUBERÍA DE 500MM EN SS316 SOLDADA (Acero inoxidable) | M | 67.5
TIN-INS-450 | INSTALACIÓN DE TUBERÍA DE 400 MM EN SS316, SOLDADA | M | 76.8
TIN-INS-300 | INSTALACIÓN DE TUBERÍA DE 300 MM EN SS316 SOLDADA | M | 143
EST.24.11-INST | INSTALACIÓN DE TUBERIA DE 12" (300 MM) EN PVC | M | 74.1
AP-1.12-INS | INSTALACIÓN DE NIPLE PASAMURO DE 500MM B.L. EN SS316 SOLDADA | UN | 6
AP-1.12-INS | INSTALACIÓN DE NIPLE PASAMURO DE 400MM L.L. EN SS316 SOLDADA | UN | 6
AP-1.12-INS | INSTALACIÓN DE NIPLE PASAMURO DE 300MM L.L. EN SS316 SOLDADA | UN | 3
AIN-INS-008 | INSTALACIÓN DE CODO DE 90° DE 500 MM EN SS316 SOLDADO | UN | 3
AIN-INS-008 | INSTALACIÓN DE TEE DE 300X500 MM EN SS316 SOLDADA | UN | 3
AIN-INS-008 | INSTALACIÓN DE TEE DE 300X400 MM EN SS316 SOLDADA | UN | 3
AIN-INS-008 | INSTALACIÓN DE TEE DE 300X300 MM EN SS316 SOLDADA | UN | 3
AIN-INS-008 | INSTALACIÓN DE REDUCCIÓN DE 500X400 MM EN SS316 | UN | 3
AIN-INS-008 | INSTALACIÓN DE REDUCCIÓN DE 400X300 MM EN SS316 | UN | 3
AIN-INS-001 | INSTALACIÓN DE BRIDA CIEGA DE 300 MM EN SS316 | UN | 3
AIN-INS-007 | INSTALACIÓN DE CODO DE 90° DE 12" (300 MM) EN SS316 SOLDADO | UN | 27
EST.24.18-INST | INSTALACIÓN DE CODO 90°PVC 300 MM | UN | 9
AIN-INS-007 | INSTALACIÓN DE CODO DE 45° DE 12" (300 MM) EN SS316 SOLDADO | UN | 18
AIN-INS-007 | INSTALACION DE TRANSICIÓN ACERO INOXIDABLE A PVC 300 MM | UN | 9
AIN-INS-008 | INSTALACIÓN DE UNIÓN FLEXIBLE EN SS316 DE 500 MM | UN | 3
AIN-INS-007 | INSTALACIÓN DE UNIÓN DE EXPANSIÓN DE 300 MM EN SS316 | UN | 12
AIN-INS-008 | INSTALACION DE UNIÓN DE EXPANSIÓN DE 400 MM EN SS316 | UN | 3
VAIN-033-INS | INSTALACIÓN} DE VÁLVULA MARIPOSA EN SS316 DE 500 MM | UN | 3
VAIN-033-INS | INSTALACIÓN DE VÁLVULA MARIPOSA EN SS316 DE 400 MM | UN | 9
AIN-INS-001 | INSTALACIÓN DE BRIDA CIEGA DE 300 MM EN SS316 | UN | 9
AL-PT-1.2 - INST | INSTALACIÓN DE MEDIDOR MAGNETICO DE CAUDAL EN HD DE 900 MM UNIÓN BRIDADA | UN | 3
5 | TRATAMIENTO SECUNDARIO
2026-01-05 | TANQUES DE AIREACION (REACTOR)
2016-01-05 | CONCRETOS Y MORTEROS (Sin IVA Concreto premezclado y aditivos)
C-2.1 | SUMINISTRO, TRANSPORTE E INSTALACIÓN CONCRETO PREMEZCLADO 2.000 PSI, SOLADO DE LIMPIEZA | M3 | 215.07
ADI-33.208 | SUMINISTRO, TRANSPORTE E INSTALACIÓN CONCRETO PREMEZCLADO MUROS, 4000 PSI. (INCLUYE: ANTISOL, SEPAROL O SIMILAR, FORMALETA, SEPARADORES DE RECUBRIMIENTO ) | M3 | 4623
C-2.101-B | SUMINISTRO, TRANSPORTE E INSTALACIÓN CONCRETO PREMEZCLADO 4000 PSI, LOSA DE TECHO (INCLUYE ANTISOL, SEPAROL O SIMILAR, FORMALETA, SEPARADORES DE RECUBRIMIENTO) | M3 | 238
C-2.101-A | SUMINISTRO, TRANSPORTE E INSTALACIÓN CONCRETO PREMEZCLADO 4000 PSI, PLACA (INCLUYE ANTISOL, SEPAROL O SIMILAR, FORMALETA, SEPARADORES DE RECUBRIMIENTO) | M3 | 3863.72
EC-5.100 | SUMINISTRO, TRANSPORTE E INSTALACIÓN CONCRETO PREMEZCLADO IMPERMEABILIZADO + FIBRAS, 5000 PSI, COLUMNAS A LA VISTA (INCLUYE IMPERMEABILIZANTE, FIBRAS, ANTISOL, SEPAROL O SIMILAR, FORMALETA, SEPARADORES DE RECUBRIMIENTO) | M3 | 55.44
EC-5.101 | SUMINISTRO, TRANSPORTE E INSTALACIÓN CONCRETO PREMEZCLADO IMPERMEABILIZADO + FIBRAS, 5000 PSI, VIGA AEREA A LA VISTA (INCLUYE IMPERMEABILIZANTE, FIBRAS, ANTISOL, SEPAROL O SIMILAR, FORMALETA, SEPARADORES DE RECUBRIMIENTO) | M3 | 154.55
EC-5.35 | SUMINISTRO, TRANSPORTE E INSTALACIÓN CONCRETO PREMEZCLADO 4000 PSI, ESCALERA (incluy formaleta, separadores de recubrimiento, separol o similar) | M3 | 24.95
EC-6.12 | SUMINISTRO, TRANSPORTE E INSTALACIÓN MORTERO 1:3 DE NIVELACIÓN | M3 | 7.58
EC-5.80 | SUMINISTRO, TRANSPORTE E INSTALACIÓN CINTA SIKA PVC O - 22 PARA JUNTAS | M | 1072.48
2017-01-05 | ACEROS
ADI-33.158 | SUMINISTRO, TRANSPORTE E INSTALACIÓN DE ACERO DE REFUERZO DE 1/4" A 1-1/4" DE 420 MPA (4200 KG/CM2) | KG | 724250
2018-01-05 | SISTEMA ELECTRICO
05-01-18-20 | ALIMENTACIÓN DE EQUIPOS
ADI-32.95 | SUMINISTRO, TRANSPORTE E INSTALACIÓN CABLE CENTELFLEX PLUS Cu 90° 600V (4x14 AWG) | M | 4200
ADI-32.96 | SUMINISTRO, TRANSPORTE E INSTALACIÓN CABLE CENTELFLEX PLUS Cu 90° 600V (4x12 AWG) | M | 600
ADI-32.86 | SUMINISTRO, TRANSPORTE E INSTALACIÓN CABLE THHN/THWN-2 90° 600V (8 AWG) | M | 540
ADI-32.90 | SUMINISTRO, TRANSPORTE E INSTALACIÓN CABLE THHN/THWN-2 90° 600V (1/0 AWG) | M | 540
SE-018 | SUMINISTRO, TRANSPORTE E INSTALACIÓN DE TUBERÍA EMT DE 3/4" | M | 3000
SE-018-1 | SUMINISTRO, TRANSPORTE E INSTALACIÓN CURVA EMT DE 3/4" | UN | 500
SE-018-2 | SUMINISTRO, TRANSPORTE E INSTALACIÓN UNIÓN EMT DE 3/4" | UN | 1000
SE-041 | SUMINISTRO, TRANSPORTE E INSTALACIÓN TUBERÍA EMT DE 1/2" | M | 540
SE-041-1 | SUMINISTRO, TRANSPORTE E INSTALACIÓN CURVA EMT DE 1/2" | UN | 90
SE-041-2 | SUMINISTRO, TRANSPORTE E INSTALACIÓN UNIÓN EMT DE 1/2" | UN | 180
2022-01-05 | EQUIPOS -TANQUES DE AIREACION (TRATAMIENTO SECUNDARIO, incluye: transporte, instalación, accesorios, anclajes, aditivos, llenantes con epóxicos)
INS-EQE-008 | INSTALACIÓN MEZCLADOR VERTICAL TANQUE DE AIRECIÓN (Sumergible con eje extendido, Motor encerrado con aislamiento clase F, Potencia:7.5 HP, Velocidad de rotacion: 31RPM, Máxima profundidad de inmersión: 8 mts) | UN | 3
INS-EQE-012 | INSTALACIÓN SISTEMA DE DIFUSORES (9000 difusores de burbuja fina, Flujo de aire minimo por difusor: 0,85 m3/hora) (Incluye alclajes, epoxicos, morteros de alta resistencia) | UN | 1
INS-EQE-060 | INSTALACIÓN PUENTE GRUA CON CAPACIDAD DE 3 TONELADAS PARA TANQUES DE AIREACION (INCLUYE ANCLAJES, EPOXICOS, MORTEROS ALTA RESISTENCIA) | UN | 3
INS-EQE-082 | INSTALACIÓN MEZCLADOR ALIMENTACION ESCALONADA (Motor en Aluminio con protección IP55, Potencia: 1,5 HP, Velocidad de rotación: 1800 rpm, Nivel máximo de ruido: 70 dB) | UN | 9
2023-01-05 | COMPUERTAS -TANQUES DE AIREACION (TRATAMIENTO SECUNDARIO, incluye: transporte, instalación, accesorios, anclajes, aditivos, llenantes con epóxicos )
INS-COMP-020 | INSTALACIÓN COMPUERTA ATAGUIA TIPO GUILLOTINA DE 2,15*2,70 M EN ALUMINIO 6061 T-6 (INCLUYE ACTUADOR ELÉCTRICO) | UN | 2
INS-COMP-021 | INSTALACIÓN COMPUERTA DESLIZANTE TIPO GUILLOTINA DE 2,6*1,4 EN ALUMINIO 6061 T-6 (INCLUYE ACTUADOR ELÉCTRICO) | UN | 1
INS-COMP-009 | INSTALACIÓN COMPUERTA ATAGUIA TIPO GUILLOTINA DE 2,2*0,35 M EN ALUMINIO 6061-T6 (INCLUYE ACTUADOR ELÉCTRICO) | UN | 4
INS-COMP-026 | INSTALACIÓN COMPUERTA VERTEDERO TIPO GUILLOTINA DE 2,2*0,35 M EN ALUMINIO 6061 T-6 | UN | 12
INS-COMP-010 | INSTALACIÓN COMPUERTA DESLIZANTE TIPO GUILLOTINA DE 1,8*2,2 M EN ACERO INOXIDALE 316 (INCLUYE ACTUADOR ELÉCTRICO) | UN | 2
2024-01-05 | ELEMENTOS METALICOS (incluye: transporte, instalación, accesorios, anclajes, aditivos, llenantes con epóxicos)
EM-002 | SUMINISTRO, TRANSPORTE E INSTALACIÓN DE BARANDA DE PROTECCION EN ALUMINIO, HMIN: 1,2 M (INCLUYE ANCLAJES, EPOXICOS, MORTEROS ALTA RESISTENCIA) | M | 3128.718
EM-004-TR | SUMINISTRO, TRANSPORTE E INSTALACION DE TAPA METALICA REMOVIBLE, EN ALUMINIO 6061-T6 DE Ø0,9 M | UN | 3
EM-005-TR | SUMINISTRO, TRANSPORTE E INSTALACION DE TAPA METALICA REMOVIBLE, EN ALUMINIO 6061-T6 DE 1,2 X 1,2 M | UN | 8
EM-006-TR | SUMINISTRO, TRANSPORTE E INSTALACION DE TAPA METALICA REMOVIBLE, EN ALUMINIO 6061-T6 DE 1,2 X 1,1 M | UN | 2
EM-007-TR | SUMINISTRO, TRANSPORTE E INSTALACION DE TAPA METALICA REMOVIBLE, EN ALUMINIO 6061-T6 DE 0,9 X 0,9 M | UN | 8
EM-008-TR | SUMINISTRO, TRANSPORTE E INSTALACION DE TAPA METALICA REMOVIBLE, EN ALUMINIO 6061-T6 DE 1,4 X 2,1 M | UN | 2
2026-02-05 | EDIFICIO SOPLADORES
2016-02-05 | CONCRETOS Y MORTEROS (Sin IVA Concreto premezclado y aditivos)
C-2.1 | SUMINISTRO, TRANSPORTE E INSTALACIÓN CONCRETO PREMEZCLADO 2.000 PSI, SOLADO DE LIMPIEZA | M3 | 19.2395
EC-5.20 | SUMINISTRO, TRANSPORTE E INSTALACIÓN CONCRETO PREMEZCLADO 4000 PSI, PLACA CONTRAPISO | M3 | 65.8102
C-2.102 | SUMINISTRO, TRANSPORTE E INSTALACIÓN CONCRETO PREMEZCLADO 4000 PS, VIGUETA (INCLUYE FORMALETA, SEPARADORES DE RECUBRIMIENTO) | M3 | 14.69
EC-5.201 | SUMINISTRO, TRANSPORTE E INSTALACIÓN CONCRETO PREMEZCLADO 4000 PSI, VIGA (INCLUYE FORMALETA, SEPARADORES DE RECUBRIMIENTO) | M3 | 58.72
EC-5.14 | SUMINISTRO, TRANSPORTE E INSTALACIÓN CONCRETO PREMEZCLADO 4000 PSI, COLUMNAS (INCLUYE ANTISOL, SEPAROL O SIMILAR, SEPARADORES DE RECUBRIMIENTO, FORMALETA) | M3 | 34.895
C-2.101-A | SUMINISTRO, TRANSPORTE E INSTALACIÓN CONCRETO PREMEZCLADO 4000 PSI, PLACA (INCLUYE ANTISOL, SEPAROL O SIMILAR, FORMALETA, SEPARADORES DE RECUBRIMIENTO) | M3 | 13.803
2017-02-05 | ACEROS
ADI-33.158 | SUMINISTRO, TRANSPORTE E INSTALACIÓN DE ACERO DE REFUERZO DE 1/4" A 1-1/4" DE 420 MPA (4200 KG/CM2) | KG | 39148.41
2025-02-05 | CIMENTACIÓN (Sin IVA concreto premezclado y aditivos)
EC-5.202 | SUMINISTRO, TRANSPORTE E INSTALACIÓN CONCRETO PREMEZCLADO 4000 PSI, ZAPATA | M3 | 36.13
C-2.121 | SUMINISTRO, TRANSPORTE E INSTALACIÓN CONCRETO PREMEZCLADO 3000 PSI, VIGA CIMENTACION (INCLUYE FORMALETA, SEPARADORES DE RECUBRIMIENTO) | M3 | 28.08
C-2.122 | SUMINISTRO, TRANSPORTE E INSTALACIÓN CONCRETO PREMEZCLADO 3000 PSI, BASE DE CONCRETO | M3 | 31.5
2018-02-05 | SISTEMA ELECTRICO
05-02-18-19 | INFRAESTRUCTURA ELÉCTRICA INTERNA
IE-8B.173 | SUMINISTRO, TRANSPORTE E INSTALACIÓN SALIDA ILUMINACION EN TUBERIA CONDUIT EMT 1/2", ALAMBRE No 12 AWG | M | 2448
IE-8B.245-A | SUMINISTRO, TRANSPORTE E INSTALACIÓN LUMINARIA IT100AQ IP65 6800 LM 54 W | UN | 34
IE-8B.206 | SUMINISTRO, TRANSPORTE E INSTALACIÓN SALIDA INTERRUPTOR SENCILLO EN TUBERIA CONDUIT EMT 1/2", ALAMBRE No 12 AWG. | UN | 2
IE-8B.176 | SUMINISTRO, TRANSPORTE E INSTALACIÓN SALIDA TOMACORRIENTE NORMAL DOBLE PT EN TUBERIA CONDUIT EMT 3/4", ALAMBRE No 12 AWG | UN | 12
IE-8B.176-AA | SUMINISTRO, TRANSPORTE E INSTALACIÓN SALIDA TOMACORRIENTE TOMACORRIENTE BIFASICO 250 V 20 A, PATA TRABADA | UN | 3
SE-011 | SUMINISTRO, TRANSPORTE E INSTALACIÓN DE TABLERO DE INTERRUPTORES DE 24 CIRCUITOS | UN | 1
IE-8B.106 | SUMINISTRO, TRANSPORTE E INSTALACION INTERRUPTOR TERMOMAGNETICO ENCHUFABLE DSA 20A MONOPOLAR | M | 18
SE-041 | SUMINISTRO, TRANSPORTE E INSTALACIÓN TUBERÍA EMT DE 1/2" | M | 282.6667
SE-041-1 | SUMINISTRO, TRANSPORTE E INSTALACIÓN CURVA EMT DE 1/2" | UN | 154
SE-041-2 | SUMINISTRO, TRANSPORTE E INSTALACIÓN UNIÓN EMT DE 1/2" | UN | 316
SE-BTE-7W | SUMINISTRO, TRANSPORTE E INSTALACIÓN DE BATERIAS PARA ILUMINACIÓN DE EMERGENCIA 7W | UND | 3
05-02-18-20 | ALIMENTACION EQUIPOS ELECTRICOS
ADI-32.92 | SUMINISTRO, TRANSPORTE E INSTALACIÓN CABLE THHN/THWN-2 90° 600V (500 Kcmil) | M | 1000
ADI-32.93 | SUMINISTRO, TRANSPORTE E INSTALACIÓN CABLE CENTELFLEX PLUS Cu 90° 600V (4x18 AWG) | M | 1160
SE-041 | SUMINISTRO, TRANSPORTE E INSTALACIÓN TUBERÍA EMT DE 1/2" | M | 1160
SE-041-1 | SUMINISTRO, TRANSPORTE E INSTALACIÓN CURVA EMT DE 1/2" | UN | 200
SE-041-2 | SUMINISTRO, TRANSPORTE E INSTALACIÓN UNIÓN EMT DE 1/2" | UN | 400
05-02-18-21 | SISTEMA PUESTA A TIERRA
AP-26A.112 | SUMINISTRO, TRANSPORTE E INSTALACIÓN SISTEMA DE PUESTA A TIERRA PARA EDIFICIO SOPLADORES CON, VARILLAS DE COBRE 5/8"X2,4M, CABLE No.2/0AWG. | UN | 1
2022-02-05 | EQUIPOS - EDIFICIO SOPLADORES (TRATAMIENTO SECUNDARIO, incluye: transporte, instalación, accesorios, anclajes, aditivos, llenantes con epóxicos)
INS-EQE-039 | INSTALACIÓN SOPLADOR DE AIRE DE VELOCIDAD VARIABLE (Centrífugo tipo turbinas, Volúmen de aire: 7400 SCFM, Velocidad de operación: 3600 Rpm, Potencia al freno: 406 BHP, Motor eléctrico de 3 fases de 500 HP)(INCLUYE ANCLAJES, EPOXICOS, MORTEROS ALTA RESISTENCIA) | UN | 4
INS-EQE-016 | INSTALACIÓN PUENTE GRUA CON CAPACIDAD PARA 7.5 TONELADAS PARA EDIFICIO SOPLADORES (INCLUYE ANCLAJES, EPOXICOS, MORTEROS ALTA RESISTENCIA) | UN | 1
2026-02-05 | OBRAS ARQUITECTONICAS
05-02-26-27 | MAMPOSTERÍA
M-6.45 | SUMINISTRO, TRANSPORTE E INSTALACIÓN MAMPOSTERIA EN BLOQUE LISO DECOBLOCK REF. CT-20T DE 190x190x390 CM (INSTALACIÓN HORIZONTAL) | M2 | 380
05-02-26-28 | CARPINTERÍA METALICA
V-01-ED SOP | SUMINISTRO, TRANSPORTE E INSTALACIÓN VENTANA EXT EN VIDRIO, MARCO EN ALUMINIO ANODIZADO CON ACABADO PINTURA ELEC. Y FILTRO SOLAR, DE 2,2 X 2,5, REJILLA ANTICONDENSANTE (INCLUYE MARCO EN PERFILERIA PB 3831 O SIMILAR Y VIDRIO LAMINADO 3+3 MM). | UND | 10
P-01-ED SOP | SUMINISTRO, TRANSPORTE E INSTALACIÓN PUERTA EXT, ABATIBLE DOS HOJAS, CORTAFUEGOS, ANTIPANICO; EN ALUMINIO ANODIZADO, PINTURA ELECTROSTATICA; PROTECCIÓN CONTRA INCENDIO 3 H. DE 2,0 X 3,0M (INC. MARCO PERFILERIA PB 3831 O SIM, VIDRIO LAMINADO 3+3 MM AISLANTE) | UND | 1
P-02-ED SOP | SUMINISTRO, TRANSPORTE E INSTALACIÓN PUERTA INT, ABATIBLE DOS HOJAS, CORTAFUEGOS, ANTIPANICO; EN ALUMINIO ANODIZADO, PINTURA ELECTROSTATICA; PROTECCIÓN CONTRA INCENDIO 3 H. DE 1,0 X 2,2M (INC. MARCO PERFILERIA PB 3831 O SIM, VIDRIO LAMINADO 3+3 MM AISLANTE) | UND | 1
P-03-ED SOP | SUMINISTRO, TRANSPORTE E INSTALACIÓN PUERTA EXTERIOR ABATIBLE, PANEL Y MARCO EN ALUMINIO CAL 18; ACABADO PINTURA ELECTROESTÁTICA DE 2,0 X 3,0 M (INCLUYE EL SUMINISTRO DE TODOS LOS ACCESORIOS REQUERIDOS PARA MONTAJE SEGUN PLANOS) | UN | 2
P-04-ED SOP | SUMINISTRO, TRANSPORTE E INSTALACIÓN PUERTA EXTERIOR ENROLLABLE, PANEL Y MARCO EN ALUMINIO CAL 18; ACABADO PINTURA ELECTROESTÁTICA DE 4,0 X 3,95 M (INCLUYE EL SUMINISTRO DE TODOS LOS ACCESORIOS REQUERIDOS PARA MONTAJE SEGUN PLANOS) | UN | 1
ADI-33.152-G-INS | INSTALACIÓN DE ESCALERA TIPO GATO EN ALUMINIO, CAPACIDAD DE CARGA 136 KG | M | 8.6
ADI-33.152-G-SUM | SUMINISTRO Y TRANSPORTE DE ESCALERA TIPO GATO EN ALUMINIO, CAPACIDAD DE CARGA 136 KG | M | 8.6
05-02-26-29 | PISOS Y ENCHAPES
M-6.32 | SUMINISTRO, TRANSPORTE E INSTALACIÓN CONCRETO QUEMADO CON ENDURECIDO EN CUARZO (PROCESO DE ENDURECIDO Y QUEMADO DE HORMIGÓN CON ÁCIDO CLORHÍDRICO EN SOLUCION AL 10% Y APLICADO CON RODILLO | M2 | 276.75
05-02-26-30 | ACABADOS
M-6.34 | SUMINISTRO, TRANSPORTE E INSTALACIÓN PAÑETE FINO | M2 | 499.5853
PI-19.5 | SUMINISTRO, TRANSPORTE E INSTALACIÓN PINTURA SOBRE REVOQUE VINILO 3 MANOS SOBRE MURO (INCLUYE 1 MANO EN PINTURA TIPO 2 Y DOS MANOS EN PINTURA TIPO 1, FILOS Y DILATACIONES).COLOR SEGÚN DISEÑO POR M2 | M2 | 499.5853
PI-19.11 | SUMINISTRO, TRANSPORTE E INSTALACIÓN PINTURA EPOXICA ALTA RESISTENCIA CON CATALIZADOR 3 MANOS SOBRE REVOQUE. (INCLUYE 1 MANO EN PINTURA TIPO 2 Y DOS MANOS EN PINTURA EPOXI POLIAMIDA CON CATALIZADOR, FILOS Y DILATACIONES). COLOR SEGÚN DISEÑO. | M2 | 579.7424
05-02-26-31 | CUBIERTAS Y CIELOS RASOS
M-6.80 | SUMINISTRO, TRANSPORTE E INSTALACIÓN DE AFINADO DE PISO | M2 | 262.44
M-6.34B | SUMINISTRO, TRANSPORTE E INSTALACIÓN IMPERMEABILIZACION NO TRANSITABLE DE CUBIERTA PLANA PARA EVITAR FILTRACIONES SEGÚN NORMA TECNICA EN 1109, ASTM D5147, NTC 2436, UNE-104-281-85, UNE-104-281-86, LEED v4 | M2 | 276.75
2026-03-05 | CLARIFICADORES SECUNDARIOS
2015-03-05 | CONCRETOS Y MORTEROS (Sin IVA Concreto premezclado y aditivos)
C-2.1 | SUMINISTRO, TRANSPORTE E INSTALACIÓN CONCRETO PREMEZCLADO 2.000 PSI, SOLADO DE LIMPIEZA | M3 | 274.17
ADI-33.200 | SUMINISTRO, TRANSPORTE E INSTALACIÓN DE CONCRETO PREMEZCLADO IMPERMEABILIZADO+ FIBRAS, MUROS, 5000 PSI. (INCLUYE FIBRAS, IMPERMEABILIZANTE, ANTISOL, SEPAROL O SIMILARES, FORMALETA, SEPARADORES DE RECUBRIMIENTO) | M3 | 1656.27
ADI-33.202 | SUMINISTRO, TRANSPORTE E INSTALACIÓN CONCRETO PREMEZCLADO + FIBRAS, IMPERMEABILIZADO, LOSA DE TECHO, 5000 PSI. (INCLUYE FIBRAS, ANTISOL, IMPERMEABILIZANTE, SEPAROL O SIMILAR, SEPARADORES DE RECUBRIMIENTO, FORMALETA) | M3 | 32.1
EC-5.207 | SUMINISTRO, TRANSPORTE E INSTALACIÓN CONCRETO PREMEZCLADO 5000 PSI, PLACA (INCLUYE ANTISOL, SEPAROL O SIMILAR, FORMALETA, SEPARADORES DE RECUBRIMIENTO) | M3 | 4133.58
S-3.202A | SUMINISTRO, TRANSPORTE E INSTALACIÓN CONCRETO PREMEZCLADO 5000 PSI, BASE DE EQUIPOS (incluye formaleta, separadores de recubrimiento) | M3 | 27.6
EC-5.101 | SUMINISTRO, TRANSPORTE E INSTALACIÓN CONCRETO PREMEZCLADO IMPERMEABILIZADO + FIBRAS, 5000 PSI, VIGA AEREA A LA VISTA (INCLUYE IMPERMEABILIZANTE, FIBRAS, ANTISOL, SEPAROL O SIMILAR, FORMALETA, SEPARADORES DE RECUBRIMIENTO) | M3 | 0.6
EC-5.35 | SUMINISTRO, TRANSPORTE E INSTALACIÓN CONCRETO PREMEZCLADO 4000 PSI, ESCALERA (incluy formaleta, separadores de recubrimiento, separol o similar) | M3 | 1.71
EC-5.80 | SUMINISTRO, TRANSPORTE E INSTALACIÓN CINTA SIKA PVC O - 22 PARA JUNTAS | M | 2864.49
2016-03-05 | ACEROS
ADI-33.158 | SUMINISTRO, TRANSPORTE E INSTALACIÓN DE ACERO DE REFUERZO DE 1/4" A 1-1/4" DE 420 MPA (4200 KG/CM2) | KG | 497082.73
2018-03-05 | SISTEMA ELECTRICO
05-03-18-20 | ALIMENTACION EQUIPOS ELECTRICOS
ADI-32.86 | SUMINISTRO, TRANSPORTE E INSTALACIÓN CABLE THHN/THWN-2 90° 600V (8 AWG) | M | 160
ADI-32.96 | SUMINISTRO, TRANSPORTE E INSTALACIÓN CABLE CENTELFLEX PLUS Cu 90° 600V (4x12 AWG) | M | 320
SE-018 | SUMINISTRO, TRANSPORTE E INSTALACIÓN DE TUBERÍA EMT DE 3/4" | M | 480
SE-018-1 | SUMINISTRO, TRANSPORTE E INSTALACIÓN CURVA EMT DE 3/4" | UN | 26
SE-018-2 | SUMINISTRO, TRANSPORTE E INSTALACIÓN UNIÓN EMT DE 3/4" | UN | 160
ADI-32.93 | SUMINISTRO, TRANSPORTE E INSTALACIÓN CABLE CENTELFLEX PLUS Cu 90° 600V (4x18 AWG) | M | 160
SE-041 | SUMINISTRO, TRANSPORTE E INSTALACIÓN TUBERÍA EMT DE 1/2" | M | 160
SE-041-1 | SUMINISTRO, TRANSPORTE E INSTALACIÓN CURVA EMT DE 1/2" | UN | 60
SE-041-2 | SUMINISTRO, TRANSPORTE E INSTALACIÓN UNIÓN EMT DE 1/2" | UN | 30
05-03-18-21 | SISTEMA PUESTA A TIERRA
AP-26A.113 | SUMINISTRO, TRANSPORTE E INSTALACIÓN SISTEMA DE PUESTA A TIERRA PARA CLARIFICADORES SECUNDARIOS CON, VARILLAS DE COBRE 5/8"X2,4M, CABLE No.2/0AWG. | UN | 1
2022-03-05 | EQUIPOS - SEDIMENTADORES SECUNDARIOS (TRATAMIENTO SECUNDARIO, incluye: transporte, instalación, accesorios, anclajes, aditivos, llenantes con epóxicos)
INS-EQE-014 | INSTALACIÓN EQUIPO DE CLARIFICADOR SECUNDARIO - BARRELODOS (Mecanismos de transmisión central con 2 brazos barrelodos de acero al carbón reforzado, Accionamiento con un torque de funcionamiento continuo de 230.500 Nm y un torque pico de 461.000 Nm)(INCLUYE ANCLAJES, EPOXICOS, MORTEROS ALTA RESISTENCIA) | UN | 3
2023-03-05 | COMPUERTAS - SEDIMENTADORES SECUNDARIOS (TRATAMIENTO SECUNDARIO, Incluye: transporte, instalación, accesorios, anclajes, aditivos, llenantes con epóxicos)
INS-COMP-013 | INSTALACIÓN COMPUERTA DESLIZANTE TIPO GUILLOTINA DE 1,10*1,10 M EN ALUMINIO 6061-T6 (INCLUYE ACTUADOR ELÉCTRICO) | UN | 3
INS-COMP-014 | INSTALACIÓN COMPUERTA VERTEDERO TIPO GUILLOTINA DE 3,2*0,9 M EN ALUMINIO 6061 T-6 (INCLUYE ACTUADOR ELÉCTRICO) | UN | 3
INS-COMP-015 | INSTALACIÓN COMPUERTA ATAGUIA TIPO GUILLOTINA DE 3,2*0,9 M EN ALUMINIO 6061 T-6 (INCLUYE ACTUADOR ELÉCTRICO) | UN | 1
05-03-23A | COMPUERTAS CAMARA DE DISTRUBUCION A CLARIFICADORES PRIMARIOS Y SECUNDARIOS (incluye: transporte, instalación, accesorios, anclajes, aditivos, llenantes con epóxicos)
INS-COMP-018 | INSTALACIÓN COMPUERTA VERTEDERO TIPO GUILLOTINA DE 2,15*2,70 M EN ALUMINIO 6061 T-6 (INCLUYE ACTUADOR ELÉCTRICO) | UN | 6
2024-03-05 | ELEMENTOS METALICOS (incluye: transporte, instalación, accesorios, anclajes, aditivos, llenantes con epóxicos)
EM-002 | SUMINISTRO, TRANSPORTE E INSTALACIÓN DE BARANDA DE PROTECCION EN ALUMINIO, HMIN: 1,2 M (INCLUYE ANCLAJES, EPOXICOS, MORTEROS ALTA RESISTENCIA) | M | 212.9295
EM-002-EM | SUMINISTRO, TRANSPORTE E INSTALACION DE ESCOTILLA, EN ALUMINIO 6061-T6 DE 1,15 X 2,1 M | UN | 3
EM-003-EM | SUMINISTRO, TRANSPORTE E INSTALACION DE ESCOTILLA, EN ALUMINIO 6061-T6 DE 1,1 X 1,5 M | UN | 3
2026-05-05 | ESTACION DE BOMBEO WAS/RAS
2015-05-05 | CONCRETOS Y MORTEROS (Sin IVA Concreto premezclado y aditivos)
C-2.1 | SUMINISTRO, TRANSPORTE E INSTALACIÓN CONCRETO PREMEZCLADO 2.000 PSI, SOLADO DE LIMPIEZA | M3 | 27.16
ADI-33.200 | SUMINISTRO, TRANSPORTE E INSTALACIÓN DE CONCRETO PREMEZCLADO IMPERMEABILIZADO+ FIBRAS, MUROS, 5000 PSI. (INCLUYE FIBRAS, IMPERMEABILIZANTE, ANTISOL, SEPAROL O SIMILARES, FORMALETA, SEPARADORES DE RECUBRIMIENTO) | M3 | 555.6
ADI-33.201 | SUMINISTRO, TRANSPORTE E INSTALACIÓN CONCRETO PREMEZCLADO IMPERMEABILIZADO + FIBRAS; LOSA, 5000 PSI (INCLUYE IMPERMEABILIZANTE, FIBRAS, ANTISOL, SEPAROL O SIMILAR, SEPARADORES DE RECUBRIMIENTO, FORMALETA). | M3 | 245.8
ADI-33.202 | SUMINISTRO, TRANSPORTE E INSTALACIÓN CONCRETO PREMEZCLADO + FIBRAS, IMPERMEABILIZADO, LOSA DE TECHO, 5000 PSI. (INCLUYE FIBRAS, ANTISOL, IMPERMEABILIZANTE, SEPAROL O SIMILAR, SEPARADORES DE RECUBRIMIENTO, FORMALETA) | M3 | 114.4
EC-5.21A | SUMINISTRO, TRANSPORTE E INSTALACIÓN CONCRETO PREMEZCLADO 5000 PSI, PEDESTAL (Incluye formaleta, separadores de recubrimiento) | M3 | 4.14
EC-5.100 | SUMINISTRO, TRANSPORTE E INSTALACIÓN CONCRETO PREMEZCLADO IMPERMEABILIZADO + FIBRAS, 5000 PSI, COLUMNAS A LA VISTA (INCLUYE IMPERMEABILIZANTE, FIBRAS, ANTISOL, SEPAROL O SIMILAR, FORMALETA, SEPARADORES DE RECUBRIMIENTO) | M3 | 27.94
EC-5.101 | SUMINISTRO, TRANSPORTE E INSTALACIÓN CONCRETO PREMEZCLADO IMPERMEABILIZADO + FIBRAS, 5000 PSI, VIGA AEREA A LA VISTA (INCLUYE IMPERMEABILIZANTE, FIBRAS, ANTISOL, SEPAROL O SIMILAR, FORMALETA, SEPARADORES DE RECUBRIMIENTO) | M3 | 47.36
EC-5.35 | SUMINISTRO, TRANSPORTE E INSTALACIÓN CONCRETO PREMEZCLADO 4000 PSI, ESCALERA (incluy formaleta, separadores de recubrimiento, separol o similar) | M3 | 3.94
ADI-33.208 | SUMINISTRO, TRANSPORTE E INSTALACIÓN CONCRETO PREMEZCLADO MUROS, 4000 PSI. (INCLUYE: ANTISOL, SEPAROL O SIMILAR, FORMALETA, SEPARADORES DE RECUBRIMIENTO ) | M3 | 14.14
C-2.101-B | SUMINISTRO, TRANSPORTE E INSTALACIÓN CONCRETO PREMEZCLADO 4000 PSI, LOSA DE TECHO (INCLUYE ANTISOL, SEPAROL O SIMILAR, FORMALETA, SEPARADORES DE RECUBRIMIENTO) | M3 | 8.38
C-2.101-A | SUMINISTRO, TRANSPORTE E INSTALACIÓN CONCRETO PREMEZCLADO 4000 PSI, PLACA (INCLUYE ANTISOL, SEPAROL O SIMILAR, FORMALETA, SEPARADORES DE RECUBRIMIENTO) | M3 | 6.98
EC-5.80 | SUMINISTRO, TRANSPORTE E INSTALACIÓN CINTA SIKA PVC O - 22 PARA JUNTAS | M | 476.2
2016-05-05 | ACEROS
ADI-33.158 | SUMINISTRO, TRANSPORTE E INSTALACIÓN DE ACERO DE REFUERZO DE 1/4" A 1-1/4" DE 420 MPA (4200 KG/CM2) | KG | 128154.7
2018-05-05 | SISTEMA ELECTRICO
05-05-18-17 | TABLEROS
05-05-18-17-01 | WAS RAS I
IE-8B.500 | SUMINISTRO, TRASNPORTE E INSTALACIÓN DE CELDAS DE DISTRIBUCIÓN EN BAJA TENSIÓN PARA EDIFICIO WAS RAS I | UN | 5
IE-8B.500-A | SUMINISTRO, TRANSPORTE E INSTALACIÓN DE CELDAS DE TRANSFORMADOR PARA EDIFICIO WAS RAS I | UN | 1
05-05-18-17-02 | WAS RAS I I
IE-8B.501 | SUMINISTRO, TRANSPORTE E INSTALACIÓN DE CELDAS DE DISTRIBUCIÓN EN BAJA TENSIÓN PARA EDIFICIO WAS RAS II | UN | 5
IE-8B.501-A | SUMINISTRO, TRANSPORTE E INSTALACIÓN DE CELDAS DE TRANSFORMADOR PARA EDIFICIO WAS RAS II | UN | 1
05-05-18-19 | INFRAESTRUCTURA ELÉCTRICA INTERNA
IE-8B.173 | SUMINISTRO, TRANSPORTE E INSTALACIÓN SALIDA ILUMINACION EN TUBERIA CONDUIT EMT 1/2", ALAMBRE No 12 AWG | M | 3648
IE-8B.245-A | SUMINISTRO, TRANSPORTE E INSTALACIÓN LUMINARIA IT100AQ IP65 6800 LM 54 W | UN | 30
IE-8B.206 | SUMINISTRO, TRANSPORTE E INSTALACIÓN SALIDA INTERRUPTOR SENCILLO EN TUBERIA CONDUIT EMT 1/2", ALAMBRE No 12 AWG. | UN | 2
IE-8B.176 | SUMINISTRO, TRANSPORTE E INSTALACIÓN SALIDA TOMACORRIENTE NORMAL DOBLE PT EN TUBERIA CONDUIT EMT 3/4", ALAMBRE No 12 AWG | UN | 5
IE-8B.176-AA | SUMINISTRO, TRANSPORTE E INSTALACIÓN SALIDA TOMACORRIENTE TOMACORRIENTE BIFASICO 250 V 20 A, PATA TRABADA | UN | 2
SE-011 | SUMINISTRO, TRANSPORTE E INSTALACIÓN DE TABLERO DE INTERRUPTORES DE 24 CIRCUITOS | UN | 1
IE-8B.106 | SUMINISTRO, TRANSPORTE E INSTALACION INTERRUPTOR TERMOMAGNETICO ENCHUFABLE DSA 20A MONOPOLAR | M | 12
SE-041 | SUMINISTRO, TRANSPORTE E INSTALACIÓN TUBERÍA EMT DE 1/2" | M | 448
SE-041-1 | SUMINISTRO, TRANSPORTE E INSTALACIÓN CURVA EMT DE 1/2" | UN | 304
SE-041-2 | SUMINISTRO, TRANSPORTE E INSTALACIÓN UNIÓN EMT DE 1/2" | UN | 416
SE-BTE-7W | SUMINISTRO, TRANSPORTE E INSTALACIÓN DE BATERIAS PARA ILUMINACIÓN DE EMERGENCIA 7W | UND | 5
05-05-18-20 | ALIMENTACION EQUIPOS ELECTRICOS
ADI-32.86 | SUMINISTRO, TRANSPORTE E INSTALACIÓN CABLE THHN/THWN-2 90° 600V (8 AWG) | M | 120
ADI-32.94 | SUMINISTRO, TRANSPORTE E INSTALACIÓN CABLE CENTELFLEX PLUS Cu 90° 600V (4x16 AWG) | M | 330
ADI-32.90 | SUMINISTRO, TRANSPORTE E INSTALACIÓN CABLE THHN/THWN-2 90° 600V (1/0 AWG) | M | 180
SE-018 | SUMINISTRO, TRANSPORTE E INSTALACIÓN DE TUBERÍA EMT DE 3/4" | M | 450
SE-018-1 | SUMINISTRO, TRANSPORTE E INSTALACIÓN CURVA EMT DE 3/4" | UN | 25
SE-018-2 | SUMINISTRO, TRANSPORTE E INSTALACIÓN UNIÓN EMT DE 3/4" | UN | 150
SE-029 | SUMINISTRO, TRANSPORTE E INSTALACIÓN TUBERÍA EMT DE 1 1/2" | M | 180
SE-029-1 | SUMINISTRO, TRANSPORTE E INSTALACIÓN CURVA EMT DE 1 1/2" | UN | 10
SE-029-2 | SUMINISTRO, TRANSPORTE E INSTALACIÓN UNIÓN EMT DE 1 1/2" | UN | 60
ADI-32.93 | SUMINISTRO, TRANSPORTE E INSTALACIÓN CABLE CENTELFLEX PLUS Cu 90° 600V (4x18 AWG) | M | 240
SE-041 | SUMINISTRO, TRANSPORTE E INSTALACIÓN TUBERÍA EMT DE 1/2" | M | 240
SE-041-1 | SUMINISTRO, TRANSPORTE E INSTALACIÓN CURVA EMT DE 1/2" | UN | 40
SE-041-2 | SUMINISTRO, TRANSPORTE E INSTALACIÓN UNIÓN EMT DE 1/2" | UN | 80
2026-05-05 | OBRAS ARQUITECTONICAS (WAS RAS 1 Y WAS RAS 2)
M-6.32 | SUMINISTRO, TRANSPORTE E INSTALACIÓN CONCRETO QUEMADO CON ENDURECIDO EN CUARZO (PROCESO DE ENDURECIDO Y QUEMADO DE HORMIGÓN CON ÁCIDO CLORHÍDRICO EN SOLUCION AL 10% Y APLICADO CON RODILLO | M2 | 286.028
PI-19.5 | SUMINISTRO, TRANSPORTE E INSTALACIÓN PINTURA SOBRE REVOQUE VINILO 3 MANOS SOBRE MURO (INCLUYE 1 MANO EN PINTURA TIPO 2 Y DOS MANOS EN PINTURA TIPO 1, FILOS Y DILATACIONES).COLOR SEGÚN DISEÑO POR M2 | M2 | 233.638
PI-19.11 | SUMINISTRO, TRANSPORTE E INSTALACIÓN PINTURA EPOXICA ALTA RESISTENCIA CON CATALIZADOR 3 MANOS SOBRE REVOQUE. (INCLUYE 1 MANO EN PINTURA TIPO 2 Y DOS MANOS EN PINTURA EPOXI POLIAMIDA CON CATALIZADOR, FILOS Y DILATACIONES). COLOR SEGÚN DISEÑO. | M2 | 1114.9599
M-6.80 | SUMINISTRO, TRANSPORTE E INSTALACIÓN DE AFINADO DE PISO | M2 | 409.6316
M-6.34B | SUMINISTRO, TRANSPORTE E INSTALACIÓN IMPERMEABILIZACION NO TRANSITABLE DE CUBIERTA PLANA PARA EVITAR FILTRACIONES SEGÚN NORMA TECNICA EN 1109, ASTM D5147, NTC 2436, UNE-104-281-85, UNE-104-281-86, LEED v4 | M2 | 466
M-6.34 | SUMINISTRO, TRANSPORTE E INSTALACIÓN PAÑETE FINO | M2 | 1058.5841
2028-05-05 | CARPINTERÍA METALICA
P-01-ED WAS-RAS | SUMINISTRO, TRANSPORTE E INSTALACIÓN PUERTA EXT, ABATIBLE DOS HOJAS, CORTAFUEGOS, ANTIPANICO; EN ALUMINIO ANODIZADO, PINTURA ELECTROSTATICA; PROTECCIÓN CONTRA INCENDIO 3 H. DE 2,0 X 2,5M (INC. MARCO PERFILERIA PB 3831 O SIM, VIDRIO LAMINADO 3+3 MM AISLANTE) | UND | 1
P-02-ED WAS-RAS | SUMINISTRO, TRANSPORTE E INSTALACIÓN PUERTA EXTERIOR ABATIBLE, PANEL Y MARCO EN ALUMINIO CAL 18; ACABADO PINTURA ELECTROESTÁTICA DE 1,0 X 2,5 M (INCLUYE EL SUMINISTRO DE TODOS LOS ACCESORIOS REQUERIDOS PARA EL CORRECTO MONTAJE SEGUN PLANOS) | UN | 1
P-03-ED WAS-RAS | SUMINISTRO, TRANSPORTE E INSTALACIÓN PUERTA INT, ABATIBLE DOS HOJAS, CORTAFUEGOS, ANTIPANICO; EN ALUMINIO ANODIZADO, PINTURA ELECTROSTATICA; PROTECCIÓN CONTRA INCENDIO 3 H. DE 1,0 X 2,5M (INC. MARCO PERFILERIA PB 3831 O SIM, VIDRIO LAMINADO 3+3 MM AISLANTE) | UND | 1
P-04-ED WAS-RAS | SUMINISTRO, TRANSPORTE E INSTALACIÓN PUERTA EXTERIOR ABATIBLE, PANEL Y MARCO EN ALUMINIO CAL 18; ACABADO PINTURA ELECTROESTÁTICA DE 3,0 X 4,0 M (INCLUYE EL SUMINISTRO DE TODOS LOS ACCESORIOS REQUERIDOS PARA EL CORRECTO MONTAJE SEGUN PLANOS) | UN | 1
ADI-33.158 | INSTALACIÓN DE ESCALERA TIPO GATO EN ALUMINIO, CAPACIDAD DE CARGA 136 KG | M | 36.1516
ADI-33.152-G-SUM | SUMINISTRO Y TRANSPORTE DE ESCALERA TIPO GATO EN ALUMINIO, CAPACIDAD DE CARGA 136 KG | M | 36.1516
2022-05-05 | EQUIPOS - ESTACIÓN DE BOMBEO WAS/RAS (TRATAMIENTO SECUNDARIO)
INS-EQE-018 | INSTALACIÓN BOMBA RAS (Caudal: 245 l/s, Rendimiento: 83,7%, NPSH: 4,37 m, Altura: 10,6 m, Paso de sólidos: 120 x 160 mm, Boca aspiración: DN300, Boca impulsión: DN300, Diámetro de impulsor: 390 mm)(INCLUYE ANCLAJES, EPOXICOS, MORTEROS ALTA RESISTENCIA) | UN | 6
INS-EQE-019 | INSTALACIÓN BOMBA WAS (Caudal: 17 l/s, Rendimiento 55,4 %: NPSH: 1,31 m, Altura: 8,28 m, Paso de sólidos: 80 mm, Boca aspiración DN100, Boca impulsión DN100, Diámetro de impulsor 228 mm) (INCLUYE ANCLAJES, EPOXICOS, MORTEROS ALTA RESISTENCIA) | UN | 4
INS-EQE-062 | INSTALACIÓN PUENTE GRUA CON CAPACIDAD DE 2 TONELADAS PARA ESTACIÓN DE BOMBEO WAS/RAS (INCLUYE ANCLAJES, EPOXICOS, MORTEROS ALTA RESISTENCIA) | UN | 2
INS-EQE-111 | INSTALACIÓN SISTEMA DE MEZCLADO ROTAMIX TANQUE WAS. (INCLUYE 2 CONJUNTOS DE MEZCLA DE TANQUE DE VAUGHAN, 1 BOMBA PICADORA MEZCLADORA VAUGHAN, 1TABLERO ELÉCTRICO DE CONTROL, 1 VÁLVULA DE DESCARGA DE GAS, 1 BOMBA PICADORA MEZCLADORA VAUGHAN STAND BY) | UN | 1
INS-EQE-011 | INSTALACIÓN BOMBA DE NATAS (Bomba de cavidad progresiva, Caudal: 36 m3/h, Velocidad de rotación: 228 RPM, Potencia: 13,5 HP) | UN | 10
INS-EQE-113 | INSTALACIÓN BOMBAS AUTOCEBANTE PARA AGUA DE SUMIDERO (Bomba centrifuga autocebante para servicio pesado, con motor electrico, Vel de rotacion: 3600 RPM, Caudal: 1,53 l/s, Potencia de diseño: 1 HP) | UN | 2
2024-05-05 | ELEMENTOS METALICOS (incluye: transporte, instalación, accesorios, anclajes, aditivos, llenantes con epóxicos)
EM-002 | SUMINISTRO, TRANSPORTE E INSTALACIÓN DE BARANDA DE PROTECCION EN ALUMINIO, HMIN: 1,2 M (INCLUYE ANCLAJES, EPOXICOS, MORTEROS ALTA RESISTENCIA) | M | 137.9
EM-013-TR | SUMINISTRO, TRANSPORTE E INSTALACION DE TAPA METALICA REMOVIBLE, EN ALUMINIO 6061-T6 DE Ø1,1 M | UN | 2
EM-005-EM | SUMINISTRO, TRANSPORTE E INSTALACION DE ESCOTILLA, EN ALUMINIO 6061-T6 DE 1,1 X 1,1 M | UN | 2
2026-06-05 | CAMARA DE DISTRIBUCIÓN DE LODOS DE RECIRCULACIÓN (RAS) (ZONA REACTOR BIOLOGICO)
2015-06-05 | CONCRETOS Y MORTEROS (Sin IVA Concreto premezclado y aditivos)
C-2.1 | SUMINISTRO, TRANSPORTE E INSTALACIÓN CONCRETO PREMEZCLADO 2.000 PSI, SOLADO DE LIMPIEZA | M3 | 4.8957
ADI-33.200 | SUMINISTRO, TRANSPORTE E INSTALACIÓN DE CONCRETO PREMEZCLADO IMPERMEABILIZADO+ FIBRAS, MUROS, 5000 PSI. (INCLUYE FIBRAS, IMPERMEABILIZANTE, ANTISOL, SEPAROL O SIMILARES, FORMALETA, SEPARADORES DE RECUBRIMIENTO) | M3 | 226.56
ADI-33.202 | SUMINISTRO, TRANSPORTE E INSTALACIÓN CONCRETO PREMEZCLADO + FIBRAS, IMPERMEABILIZADO, LOSA DE TECHO, 5000 PSI. (INCLUYE FIBRAS, ANTISOL, IMPERMEABILIZANTE, SEPAROL O SIMILAR, SEPARADORES DE RECUBRIMIENTO, FORMALETA) | M3 | 16.38
EC-5.207 | SUMINISTRO, TRANSPORTE E INSTALACIÓN CONCRETO PREMEZCLADO 5000 PSI, PLACA (INCLUYE ANTISOL, SEPAROL O SIMILAR, FORMALETA, SEPARADORES DE RECUBRIMIENTO) | M3 | 25.5
EC-5.101 | SUMINISTRO, TRANSPORTE E INSTALACIÓN CONCRETO PREMEZCLADO IMPERMEABILIZADO + FIBRAS, 5000 PSI, VIGA AEREA A LA VISTA (INCLUYE IMPERMEABILIZANTE, FIBRAS, ANTISOL, SEPAROL O SIMILAR, FORMALETA, SEPARADORES DE RECUBRIMIENTO) | M3 | 1.422
EC-5.21A | SUMINISTRO, TRANSPORTE E INSTALACIÓN CONCRETO PREMEZCLADO 5000 PSI, PEDESTAL (Incluye formaleta, separadores de recubrimiento) | M3 | 1.5507
EC-5.35 | SUMINISTRO, TRANSPORTE E INSTALACIÓN CONCRETO PREMEZCLADO 4000 PSI, ESCALERA (incluy formaleta, separadores de recubrimiento, separol o similar) | M3 | 11.28
EC-6.12 | SUMINISTRO, TRANSPORTE E INSTALACIÓN MORTERO 1:3 DE NIVELACIÓN | M3 | 3.6
2016-06-05 | ACEROS
ADI-33.158 | SUMINISTRO, TRANSPORTE E INSTALACIÓN DE ACERO DE REFUERZO DE 1/4" A 1-1/4" DE 420 MPA (4200 KG/CM2) | KG | 27123.38
ADI-33.152-A | SUMINISTRO, TRANSPORTE E INSTALACIÓN DE ESCALERA DE ACERO ASTM A572 GRADO 50. (INCLUYE PERNOS, ANTICORROSIVO, ESMALTE Y DEMAS ELEMENTOS NECESARIOS PARA SU INSTALACIÓN) | KG | 553.7314
2023-06-05 | COMPUERTAS -CÁMARA DE DISTRIBUCIÓN DE LODOS RAS (TRATAMIENTO SECUNDARIO, incluye: transporte, instalación, accesorios, anclajes, aditivos, llenantes con epóxicos)
INS-COMP-017 | INSTALACIÓN COMPUERTA VERTEDERO TIPO GUILLOTINA DE 1,0*1,7 M EN ALUMINIO 6061 T-6 (INCLUYE ACTUADOR ELÉCTRICO) | UN | 3
INS-COMP-019 | INSTALACIÓN COMPUERTA ATAGUÍA TIPO GUILLOTINA DE 1,0*1,7 M EN ALUMINIO 6061 T-6 (INCLUYE ACTUADOR ELÉCTRICO) | UN | 1
2024-06-05 | ELEMENTOS METALICOS (incluye: transporte, instalación, accesorios, anclajes, aditivos, llenantes con epóxicos)
EM-004-TR | SUMINISTRO, TRANSPORTE E INSTALACION DE TAPA METALICA REMOVIBLE, EN ALUMINIO 6061-T6 DE Ø0,9 M | UN | 1
EM-005-TR | SUMINISTRO, TRANSPORTE E INSTALACION DE TAPA METALICA REMOVIBLE, EN ALUMINIO 6061-T6 DE 1,2 X 1,2 M | UN | 1
2026-07-05 | TANQUE DE ALMACENAMIENTO DE LODOS COMBINADOS (ALMACENAMIENTO DE LODO PRIMARIO Y SECUNDARIO)
2015-07-05 | CONCRETOS Y MORTEROS (Sin IVA Concreto premezclado y aditivos)
C-2.1 | SUMINISTRO, TRANSPORTE E INSTALACIÓN CONCRETO PREMEZCLADO 2.000 PSI, SOLADO DE LIMPIEZA | M3 | 14.01
ADI-33.200 | SUMINISTRO, TRANSPORTE E INSTALACIÓN DE CONCRETO PREMEZCLADO IMPERMEABILIZADO+ FIBRAS, MUROS, 5000 PSI. (INCLUYE FIBRAS, IMPERMEABILIZANTE, ANTISOL, SEPAROL O SIMILARES, FORMALETA, SEPARADORES DE RECUBRIMIENTO) | M3 | 224.9
ADI-33.202 | SUMINISTRO, TRANSPORTE E INSTALACIÓN CONCRETO PREMEZCLADO + FIBRAS, IMPERMEABILIZADO, LOSA DE TECHO, 5000 PSI. (INCLUYE FIBRAS, ANTISOL, IMPERMEABILIZANTE, SEPAROL O SIMILAR, SEPARADORES DE RECUBRIMIENTO, FORMALETA) | M3 | 66.98
EC-5.207 | SUMINISTRO, TRANSPORTE E INSTALACIÓN CONCRETO PREMEZCLADO 5000 PSI, PLACA (INCLUYE ANTISOL, SEPAROL O SIMILAR, FORMALETA, SEPARADORES DE RECUBRIMIENTO) | M3 | 168.6
EC-5.101 | SUMINISTRO, TRANSPORTE E INSTALACIÓN CONCRETO PREMEZCLADO IMPERMEABILIZADO + FIBRAS, 5000 PSI, VIGA AEREA A LA VISTA (INCLUYE IMPERMEABILIZANTE, FIBRAS, ANTISOL, SEPAROL O SIMILAR, FORMALETA, SEPARADORES DE RECUBRIMIENTO) | M3 | 18.13
EC-5.21A | SUMINISTRO, TRANSPORTE E INSTALACIÓN CONCRETO PREMEZCLADO 5000 PSI, PEDESTAL (Incluye formaleta, separadores de recubrimiento) | M3 | 0.72
EC-5.100 | SUMINISTRO, TRANSPORTE E INSTALACIÓN CONCRETO PREMEZCLADO IMPERMEABILIZADO + FIBRAS, 5000 PSI, COLUMNAS A LA VISTA (INCLUYE IMPERMEABILIZANTE, FIBRAS, ANTISOL, SEPAROL O SIMILAR, FORMALETA, SEPARADORES DE RECUBRIMIENTO) | M3 | 6.88
EC-5.35 | SUMINISTRO, TRANSPORTE E INSTALACIÓN CONCRETO PREMEZCLADO 4000 PSI, ESCALERA (incluy formaleta, separadores de recubrimiento, separol o similar) | M3 | 16.38
EC-6.12 | SUMINISTRO, TRANSPORTE E INSTALACIÓN MORTERO 1:3 DE NIVELACIÓN | M3 | 20.84
2016-07-05 | ACEROS
ADI-33.158 | SUMINISTRO, TRANSPORTE E INSTALACIÓN DE ACERO DE REFUERZO DE 1/4" A 1-1/4" DE 420 MPA (4200 KG/CM2) | KG | 57484.88
2018-07-05 | SISTEMA ELECTRICO
05-07-18-21 | SISTEMA PUESTA A TIERRA
AP-26A.114 | SUMINISTRO, TRANSPORTE E INSTALACIÓN SISTEMA DE PUESTA A TIERRA PARA TANQUE DE ALMACENAMIENTO DE LODOS, CON VARILLAS DE COBRE 5/8"X2,4M, CABLE No.2/0AWG. | UN | 1
05-07-18-20 | ALIMENTACION EQUIPOS ELECTRICOS (Estación de bombeo drenaje de lodos combinados)
ADI-32.86 | SUMINISTRO, TRANSPORTE E INSTALACIÓN CABLE THHN/THWN-2 90° 600V (8 AWG) | M | 540
SE-018 | SUMINISTRO, TRANSPORTE E INSTALACIÓN DE TUBERÍA EMT DE 3/4" | M | 300
SE-018-1 | SUMINISTRO, TRANSPORTE E INSTALACIÓN CURVA EMT DE 3/4" | UN | 50
SE-018-2 | SUMINISTRO, TRANSPORTE E INSTALACIÓN UNIÓN EMT DE 3/4" | UN | 100
2026-07-05 | ELEMENTOS METALICOS (incluye: transporte, instalación, accesorios, anclajes, aditivos, llenantes con epóxicos)
EM-002 | SUMINISTRO, TRANSPORTE E INSTALACIÓN DE BARANDA DE PROTECCION EN ALUMINIO, HMIN: 1,2 M (INCLUYE ANCLAJES, EPOXICOS, MORTEROS ALTA RESISTENCIA) | M | 121.13
EM-002-TR | SUMINISTRO, TRANSPORTE E INSTALACION DE TAPA METALICA REMOVIBLE, EN ALUMINIO 6061-T6 DE 1,0 X 1,0 M | UN | 4
2026-08-05 | ESTACION DE BOMBEO DE NATAS Y ESPUMAS I (En tratamiento Primario y en Tramiento Secundario
2015-08-05 | CONCRETOS Y MORTEROS
C-2.1 | SUMINISTRO, TRANSPORTE E INSTALACIÓN CONCRETO PREMEZCLADO 2.000 PSI, SOLADO DE LIMPIEZA | M3 | 4.98
EC-5.20 | SUMINISTRO, TRANSPORTE E INSTALACIÓN CONCRETO PREMEZCLADO 4000 PSI, PLACA CONTRAPISO | M3 | 19.32
EC-5.21 | SUMINISTRO, TRANSPORTE E INSTALACIÓN CONCRETO PREMEZCLADO 4000 PSI, PEDESTAL | M3 | 4
2016-08-05 | ACEROS
ADI-33.158 | SUMINISTRO, TRANSPORTE E INSTALACIÓN DE ACERO DE REFUERZO DE 1/4" A 1-1/4" DE 420 MPA (4200 KG/CM2) | KG | 3160.38
AC-E36 | SUMINISTRO, TRANSPORTE E INSTALACIÓN DE ESTRUCTURA METALICA - ACERO ESTRUCTURAL A36 (TIPO DE PIEZA:SIMPLE, PERFIL LAMINADO EN CALIENTE, IMPRIMACION ANTIOXIDANTE, UNIONES SOLDADAS EN OBRA, ALTURA DE COLOCACION MAYOR A 3 M) (incluye: platinas, soldadura, ensayos ultrasonico para soldadura) | KG | 7491.252
2025-08-05 | CIMENTACIÓN
EC-5.202 | SUMINISTRO, TRANSPORTE E INSTALACIÓN CONCRETO PREMEZCLADO 4000 PSI, ZAPATA | M3 | 6
C-2.100 | SUMINISTRO, TRANSPORTE E INSTALACIÓN CONCRETO PREMEZCLADO 4000 PSI, VIGA CIMENTACION (INCLUYE FORMALETA, SEPARADORES DE RECUBRIMIENTO) | M3 | 11.14
2018-08-05 | SISTEMA ELECTRICO (Estación de bombeo natas TP #1 y Estación de bombeo natas TP #2)
05-08-18-20 | ALIMENTACION EQUIPOS ELECTRICOS
ADI-32.93 | SUMINISTRO, TRANSPORTE E INSTALACIÓN CABLE CENTELFLEX PLUS Cu 90° 600V (4x18 AWG) | M | 300
ADI-32.90 | SUMINISTRO, TRANSPORTE E INSTALACIÓN CABLE THHN/THWN-2 90° 600V (1/0 AWG) | M | 1080
SE-018 | SUMINISTRO, TRANSPORTE E INSTALACIÓN DE TUBERÍA EMT DE 3/4" | M | 600
SE-018-1 | SUMINISTRO, TRANSPORTE E INSTALACIÓN CURVA EMT DE 3/4" | UN | 100
SE-018-2 | SUMINISTRO, TRANSPORTE E INSTALACIÓN UNIÓN EMT DE 3/4" | UN | 200
SE-041 | SUMINISTRO, TRANSPORTE E INSTALACIÓN TUBERÍA EMT DE 1/2" | M | 1080
SE-041-1 | SUMINISTRO, TRANSPORTE E INSTALACIÓN CURVA EMT DE 1/2" | UN | 180
SE-041-2 | SUMINISTRO, TRANSPORTE E INSTALACIÓN UNIÓN EMT DE 1/2" | UN | 360
08-01-26-32 | ELEMENTOS METALICOS (incluye: transporte, instalación, accesorios, anclajes, aditivos, llenantes con epóxicos)
EM-002-TR | SUMINISTRO, TRANSPORTE E INSTALACION DE TAPA METALICA REMOVIBLE, EN ALUMINIO 6061-T6 DE 1,0 X 1,0 M | UN | 4
2026-09-05 | ESTACION DE BOMBEO DE NATAS Y ESPUMAS II (Tratamiento Primario y en Tratamiento Secundario)
2015-09-05 | CONCRETOS Y MORTEROS
C-2.1 | SUMINISTRO, TRANSPORTE E INSTALACIÓN CONCRETO PREMEZCLADO 2.000 PSI, SOLADO DE LIMPIEZA | M3 | 4.98
EC-5.20 | SUMINISTRO, TRANSPORTE E INSTALACIÓN CONCRETO PREMEZCLADO 4000 PSI, PLACA CONTRAPISO | M3 | 19.32
EC-5.21 | SUMINISTRO, TRANSPORTE E INSTALACIÓN CONCRETO PREMEZCLADO 4000 PSI, PEDESTAL | M3 | 4
2016-09-05 | ACEROS
ADI-33.158 | SUMINISTRO, TRANSPORTE E INSTALACIÓN DE ACERO DE REFUERZO DE 1/4" A 1-1/4" DE 420 MPA (4200 KG/CM2) | KG | 3160.38
AC-E36 | SUMINISTRO, TRANSPORTE E INSTALACIÓN DE ESTRUCTURA METALICA - ACERO ESTRUCTURAL A36 (TIPO DE PIEZA:SIMPLE, PERFIL LAMINADO EN CALIENTE, IMPRIMACION ANTIOXIDANTE, UNIONES SOLDADAS EN OBRA, ALTURA DE COLOCACION MAYOR A 3 M) (incluye: platinas, soldadura, ensayos ultrasonico para soldadura) | KG | 7491.252
2025-09-05 | CIMENTACIÓN
EC-5.202 | SUMINISTRO, TRANSPORTE E INSTALACIÓN CONCRETO PREMEZCLADO 4000 PSI, ZAPATA | M3 | 6
C-2.100 | SUMINISTRO, TRANSPORTE E INSTALACIÓN CONCRETO PREMEZCLADO 3000 PSI, VIGA CIMENTACION (INCLUYE FORMALETA, SEPARADORES DE RECUBRIMIENTO) | M3 | 7.14
2018-09-05 | SISTEMA ELECTRICO (Estación de bombeo natas secundarias #1 y Estación de bombeo natas secundarias #2)
05-09-18-20 | ALIMENTACION EQUIPOS ELECTRICOS
ADI-32.93 | SUMINISTRO, TRANSPORTE E INSTALACIÓN CABLE CENTELFLEX PLUS Cu 90° 600V (4x18 AWG) | M | 300
ADI-32.90 | SUMINISTRO, TRANSPORTE E INSTALACIÓN CABLE THHN/THWN-2 90° 600V (1/0 AWG) | M | 1080
SE-018 | SUMINISTRO, TRANSPORTE E INSTALACIÓN DE TUBERÍA EMT DE 3/4" | M | 600
SE-018-1 | SUMINISTRO, TRANSPORTE E INSTALACIÓN CURVA EMT DE 3/4" | UN | 100
SE-018-2 | SUMINISTRO, TRANSPORTE E INSTALACIÓN UNIÓN EMT DE 3/4" | UN | 200
SE-041 | SUMINISTRO, TRANSPORTE E INSTALACIÓN TUBERÍA EMT DE 1/2" | M | 1080
SE-041-1 | SUMINISTRO, TRANSPORTE E INSTALACIÓN CURVA EMT DE 1/2" | UN | 180
SE-041-2 | SUMINISTRO, TRANSPORTE E INSTALACIÓN UNIÓN EMT DE 1/2" | UN | 360
08-09-26-32 | ELEMENTOS METALICOS (incluye: transporte, instalación, accesorios, anclajes, aditivos, llenantes con epóxicos)
EM-002-TR | SUMINISTRO, TRANSPORTE E INSTALACION DE TAPA METALICA REMOVIBLE, EN ALUMINIO 6061-T6 DE 1,0 X 1,0 M | UN | 4
002-25 | REACTOR BIOLOGICO- SOPLADORES - TUBERIAS Y ACCESORIOS
EST.24.01-SUM | SUMINISTRO Y TRANSPORTE DE TUBERIA DE 4" (100 MM) EN PVC, REACTOR BIOLOGICO (INCLUYE ACCESORIOS) | M | 2304
TIN-SUM-400 | SUMINISTRO Y TRANSPORTE DE TUBERÍA DE 400 MM EN SS316 SOLDADA | M | 20.34
TIN-SUM-600 | SUMINISTRO Y TRANSPORTE DE TUBERÍA DE 600 MM EN SS316 SOLDADA | M | 4.8
TIN-SUM-700 | SUMINISTRO Y TRANSPORTE DE TUBERÍA DE 700 MM EN SS316 SOLDADA | M | 5
TIN-SUM-800 | SUMINISTRO Y TRANSPORTE DE TUBERÍA DE 800 MM EN SS316 SOLDADA | M | 55.7
AIN-SUM-014 | SUMINISTRO Y TRANSPORTE DE CODO DE 90° DE 16" (400 MM) EN SS316 SOLDADO | UN | 4
AIN-SUM-014 | SUMINISTRO Y TRANSPORTE DE CODO DE 90° DE 16" (400 MM) EN SS316 BRIDADAO | UN | 4
AIN-SUM-016 | SUMINISTRO Y TRANSPORTE DE CODO DE 90° DE 800 MM EN SS316 SOLDADO | UN | 4
AIN-SUM-014 | SUMINISTRO Y TRANSPORTE DE CODO DE 90° DE 500 MM EN SS316 BRIDADADO | UN | 3
AIN-SUM-015 | SUMINISTRO Y TRANSPORTE DE REDUCCIÓN DE 600X400 MM EN SS316 | UN | 1
AIN-SUM-015 | SUMINISTRO Y TRANSPORTE DE REDUCCIÓN DE 700X600 MM EN SS316 | UN | 1
AIN-SUM-016 | SUMINISTRO Y TRANSPORTE DE REDUCCIÓN DE 800X700 MM EN SS316 | UN | 2
AIN-SUM-015 | SUMINISTRO Y TRANSPORTE DE REDUCCIÓN DE 450X400 MM EN SS316, BRIDA | UN | 4
AIN-SUM-025 | SUMINISTRO Y TRANSPORTE DE TEE DE 400X600 MM EN SS316 SOLDADA | UN | 1
AIN-SUM-025 | SUMINISTRO Y TRANSPORTE DE TEE DE 400X700 MM EN SS316 SOLDADA | UN | 1
AIN-SUM-025 | SUMINISTRO Y TRANSPORTE DE TEE DE 400X800 MM EN SS316 SOLDADA | UN | 2
AIN-SUM-025 | SUMINISTRO Y TRANSPORTE DE TEE DE 500X800 MM EN SS316 SOLDADA | UN | 1
AIN-SUM-025 | SUMINISTRO Y TRANSPORTE DE TEE DE 500X700 MM EN SS316 SOLDADA | UN | 2
AIN-SUM-029 | SUMINISTRO Y TRANSPORTE DE UNIÓN DE EXPANSIÓN DE 600 MM EN SS316 | UN | 1
AIN-SUM-030 | SUMINISTRO Y TRANSPORTE DE UNIÓN DE EXPANSIÓN DE 700 MM EN SS316 | UN | 1
AIN-SUM-031 | SUMINISTRO Y TRANSPORTE DE UNIÓN DE EXPANSIÓN DE 800 MM EN SS316 | UN | 1
AIN-SUM-035 | SUMINISTRO Y TRANSPORTE DE UNIÓN FLEXIBLE EN SS316DE 450 MM | UN | 4
AIN-SUM-034 | SUMINISTRO Y TRANSPORTE DE UNIÓN FLEXIBLE EN SS316DE 500 MM | UN | 7
AIN-SUM-034 | SUMINISTRO Y TRANSPORTE DE UNIÓN FLEXIBLE EN SS316DE 400 MM | UN | 4
AIN-SUM-034 | SUMINISTRO Y TRANSPORTE DE UNIÓN FLEXIBLE EN SS316DE 800 MM | UN | 1
AIN-SUM-034 | SUMINISTRO Y TRANSPORTE DE UNIÓN FLEXIBLE EN SS316DE 700 MM | UN | 1
VAIN-033-SUM | SUMINISTRO Y TRANSPORTE DE VÁLVULA MARIPOSA EN SS316 DE 400 MM | UN | 4
VAIN-033-SUM | SUMINISTRO Y TRANSPORTE DE VÁLVULA MARIPOSA EN SS316 DE 500 MM | UN | 7
AIN-SUM-036 | SUMINISTRO Y TRANSPORTE DE FILTRO SILENCIADOR DE 500 MM EN SS316 | UN | 4
ACC-094-SUM | SUMINISTRO Y TRANSPORTE DE NIPLE BRIDA X EXTREMO LISO DE 400 MM EN SS316 | UN | 4
ACC-094-SUM | SUMINISTRO Y TRANSPORTE DE PASAMURO BRIDA x BRIDA DE 400 MM EN SS316 | UN | 4
ACC-094-SUM | SUMINISTRO Y TRANSPORTE DE BRIDA CIEGA DE 700 MM EN SS316 | UN | 1
ACC-094-SUM | SUMINISTRO Y TRANSPORTE DE BRIDA CIEGA DE 400 MM EN SS317 | UN | 1
0 | REACTOR BIOLOGICO
TIN-SUM-450 | SUMINISTRO Y TRANSPORTE DE TUBERÍA DE 500 MM EN SS316 SOLDADA | M | 67.5
TIN-SUM-400 | SUMINISTRO Y TRANSPORTE DE TUBERÍA DE 400 MM EN SS316 SOLDADA | M | 76.8
TIN-SUM-300 | SUMINISTRO Y TRANSPORTE DE TUBERÍA DE 300 MM EN SS316 SOLDADA | M | 143
EST.24.11.SUM | SUMINISTRO Y TRANSPORTE DE TUBERIA PVC DE 12" (300 MM) | M | 74.1
AIN-SUM-008 | SUMINISTRO Y TRANSPORTE DE NIPLE PASAMURO DE 500 MM B.L. EN SS316 SOLDADO | UN | 6
AIN-SUM-008 | SUMINISTRO Y TRANSPORTE DE NIPLE PASAMURO DE 400 MM L.L. EN SS316 SOLDADA | UN | 6
AIN-SUM-008 | SUMINISTRO Y TRANSPORTE DE NIPLE PASAMURO DE 300 MM L.L. EN SS316 SOLDADA | UN | 3
AIN-SUM-008 | SUMINISTRO Y TRANSPORTE DE CODO DE 90° DE 500 MM EN SS316 SOLDADO | UN | 3
AIN-SUM-008 | SUMINISTRO Y TRANSPORTE DE TEE DE 300X500 MM EN SS316 SOLDADA | UN | 3
AIN-SUM-008 | SUMINISTRO Y TRANSPORTE DE TEE DE 300X400 MM EN SS316 SOLDADA | UN | 3
AIN-SUM-008 | SUMINISTRO Y TRANSPORTE DE TEE DE 300X300 MM EN SS316 SOLDADA | UN | 3
AIN-SUM-008 | SUMINISTRO Y TRANSPORTE DE REDUCCIÓN DE 500X400 MM EN SS316 | UN | 3
AIN-SUM-008 | SUMINISTRO Y TRANSPORTE DE REDUCCIÓN DE 400X300 MM EN SS316 | UN | 3
AIN-SUM-001 | SUMINISTRO Y TRANSPORTE DE BRIDA CIEGA DE 300 MM EN SS316 | UN | 3
AIN-SUM-007 | SUMINISTRO Y TRANSPORTE DE CODO DE 90° DE 12" (300 MM) EN SS316 SOLDADO | UN | 27
EST.24.22-SUM | SUMINISTRO Y TRANSPORTE DE CODO PVC 90° 300 MM | UN | 9
AIN-SUM-007 | SUMINISTRO Y TRANSPORTE DE DE CODO DE 45° DE 12" (300 MM) EN SS316 SOLDADO | UN | 18
AIN-SUM-007 | SUMINISTRO Y TRANSPORTE DE TRANSICIÓN ACERO INOXIDABLE SS316 A PVC 300 MM | UN | 9
AIN-SUM-008 | SUMINISTRO Y TRANSPORTE DE UNIÓN FLEXIBLE EN SS316 DE 500 MM | UN | 3
AIN-SUM-007 | SUMINISTRO Y TRANSPORTE DE UNIÓN DE EXPANSIÓN DE 300 MM EN SS316 | UN | 12
AIN-SUM-014 | SUMINISTRO Y TRANSPORTE DE UNIÓN DE EXPANSIÓN DE 400 MM EN SS316 | UN | 3
VAIN-033-SUM | SUMINISTRO Y TRANSPORTE DE VÁLVULA MARIPOSA EN SS316 DE 500 MM | UN | 3
VAIN-034-SUM | SUMINISTRO Y TRANSPORTE DE VÁLVULA MARIPOSA EN SS316 DE 300 MM | UN | 9
ACC-094-SUM | SUMINISTRO Y TRANSPORTE DE BRIDA CIEGA DE 300 MM EN SS316 | UN | 9
AL-PT-1.2 - SUM | SUMINISTRO Y TRANSPORTE DE MEDIDOR MAGNETICO DE CAUDAL EN HD DE 900 MM UNIÓN BRIDADA | UN | 3
5 | TRATAMIENTO SECUNDARIO
2022-01-05 | EQUIPOS -TANQUES DE AIREACION (TRATAMIENTO SECUNDARIO)
EQE-008 | SUMINISTRO MEZCLADOR VERTICAL TANQUE DE AIRECIÓN (Sumergible con eje extendido, Motor encerrado con aislamiento clase F, Potencia:7.5 HP, Velocidad de rotacion: 31RPM, Máxima profUND de inmersión: 8 mts) | UN | 3
EQE-012 | SUMINISTRO SISTEMA DE DIFUSORES (9.900 difusores de burbuja fina, Flujo de aire minimo por difusor: 0,85 m3/hora) (incluye tuberia enfriamiento en acero inoxidable, manifold en tubería PVC, ramales de distribución en tubería PVC, sistemas de purga y soportes en tubería inoxidable); se instalan 9.000 difusores y 900 und de repuesto | UN | 1
EQE-060 | SUMINISTRO PUENTE GRUA CON CAPACIDAD DE 3 TONELADAS PARA TANQUE DE AIREACION | UN | 3
EQE-082 | SUMINISTRO MEZCLADOR ALIMENTACION ESCALONADA (Motor en Aluminio con protección IP55, Potencia: 1,5 HP, Velocidad de rotación: 1800 rpm, Nivel máximo de ruido: 70 dB) | UN | 9
2023-01-05 | COMPUERTAS -TANQUES DE AIREACION (TRATAMIENTO SECUNDARIO)
COMP-020 | SUMINISTRO COMPUERTA ATAGUIA TIPO GUILLOTINA DE 2,15*2,70 M EN ALUMINIO 6061 T-6 (INCLUYE ACTUADOR ELÉCTRICO) | UN | 2
COMP-021 | SUMINISTRO COMPUERTA DESLIZANTE TIPO GUILLOTINA DE 2,6*1,4 EN ALUMINIO 6061 T-6 (INCLUYE ACTUADOR ELÉCTRICO) | UN | 1
COMP-009 | SUMINISTRO COMPUERTA ATAGUIA TIPO GUILLOTINA DE 2,2*0,35 M EN ALUMINIO 6061-T6 (INCLUYE ACTUADOR ELÉCTRICO) | UN | 4
COMP-026 | SUMINISTRO COMPUERTA VERTEDERO TIPO GUILLOTINA DE 2,2*0,35 M EN ALUMINIO 6061 T-6 | UN | 12
COMP-010 | SUMINISTRO COMPUERTA DESLIZANTE TIPO GUILLOTINA DE 1,8*2,2 M EN ACERO INOXIDALE 316 (INCLUYE ACTUADOR ELÉCTRICO) | UN | 2
2022-02-05 | EQUIPOS - EDIFICIO SOPLADORES (TRATAMIENTO SECUNDARIO)
EQE-039 | SUMINISTRO SOPLADOR DE AIRE DE VELOCIDAD VARIABLE (Centrífugo tipo turbinas, Volúmen de aire: 7400 SCFM, Velocidad de operación: 3600 Rpm, Potencia al freno: 406 BHP, Motor eléctrico de 3 fases de 500 HP) | UN | 4
EQE-016 | SUMINISTRO PUENTE GRUA CON CAPACIDAD PARA 7.5 TONELADAS PARA EDIFICIO SOPLADORES | UN | 1
2022-03-05 | EQUIPOS - SEDIMENTADORES SECUNDARIOS (TRATAMIENTO SECUNDARIO)
EQE-014 | SUMINISTRO EQUIPO DE CLARIFICADOR SECUNDARIO - BARRELODOS (Mecanismos de transmisión central con 2 brazos barrelodos de acero al carbón reforzado, Accionamiento con un torque de funcionamiento continuo de 230.500 Nm y un torque pico de 461.000 Nm) | UN | 3
2023-03-05 | COMPUERTAS - SEDIMENTADORES SECUNDARIOS (TRATAMIENTO SECUNDARIO)
COMP-013 | SUMINISTRO COMPUERTA DESLIZANTE TIPO GUILLOTINA DE 1,10*1,10 M EN ALUMINIO 6061-T6 (INCLUYE ACTUADOR ELÉCTRICO) | UN | 3
COMP-014 | SUMINISTRO COMPUERTA VERTEDERO TIPO GUILLOTINA DE 3,2*0,9 M EN ALUMINIO 6061 T-6 (INCLUYE ACTUADOR ELÉCTRICO) | UN | 3
COMP-015 | SUMINISTRO COMPUERTA ATAGUIA TIPO GUILLOTINA DE 3,2*0,9 M EN ALUMINIO 6061 T-6 (INCLUYE ACTUADOR ELÉCTRICO) | UN | 1
2023-04-05 | COMPUERTAS CAMARA DE DISTRUBUCION A CLARIFICADORES PRIMARIOS Y SECUNDARIOS
COMP-018 | SUMINISTRO COMPUERTA VERTEDERO TIPO GUILLOTINA DE 2,15*2,70 M EN ALUMINIO 6061 T-6 (INCLUYE ACTUADOR ELÉCTRICO) | UN | 6
2022-05-05 | EQUIPOS - ESTACIÓN DE BOMBEO WAS/RAS (TRATAMIENTO SECUNDARIO)
EQE-018 | SUMINISTRO BOMBA RAS (Caudal: 245 l/s, Rendimiento: 83,7%, NPSH: 4,37 m, Altura: 10,6 m, Paso de sólidos: 120 x 160 mm, Boca aspiración: DN300, Boca impulsión: DN300, Diámetro de impulsor: 390 mm) | UN | 6
EQE-019 | SUMINISTRO BOMBA WAS (Caudal: 17 l/s, Rendimiento 55,4 %: NPSH: 1,31 m, Altura: 8,28 m, Paso de sólidos: 80 mm, Boca aspiración DN100, Boca impulsión DN100, Diámetro de impulsor 228 mm) | UN | 4
EQE-062 | SUMINISTRO PUENTE GRUA CON CAPACIDAD DE 2 TONELADAS PARA ESTACIÓN DE BOMBEO WAS/RAS | UN | 2
EQE-111 | SUMINISTRO SISTEMA DE MEZCLADO ROTAMIX TANQUE WAS. (INCLUYE 2 CONJUNTOS DE MEZCLA DE TANQUE DE VAUGHAN, 1 BOMBA PICADORA MEZCLADORA VAUGHAN, 1TABLERO ELÉCTRICO DE CONTROL, 1 VÁLVULA DE DESCARGA DE GAS, 1 BOMBA PICADORA MEZCLADORA VAUGHAN STAND BY) | UN | 1
EQE-011 | SUMINISTRO BOMBA DE NATAS (Bomba de cavidad progresiva, Caudal: 10 l/s, Velocidad de rotación: 236 RPM, Potencia: 15 HP) | UN | 10
EQE-113 | SUMINISTRO BOMBAS AUTOCEBANTE PARA AGUA DE SUMIDERO (Bomba centrifuga autocebante para servicio pesado, con motor electrico, Vel de rotacion: 3600 RPM, Caudal: 1,53 l/s | UN | 2
2023-06-05 | COMPUERTAS -CÁMARA DE DISTRIBUCIÓN DE LODOS RAS (TRATAMIENTO SECUNDARIO)
COMP-017 | SUMINISTRO COMPUERTA VERTEDERO TIPO GUILLOTINA DE 1,0*1,7 M EN ALUMINIO 6061 T-6 (INCLUYE ACTUADOR ELÉCTRICO) | UN | 3
COMP-019 | SUMINISTRO COMPUERTA ATAGUÍA TIPO GUILLOTINA DE 1,0*1,7 M EN ALUMINIO 6061 T-6 (INCLUYE ACTUADOR ELÉCTRICO) | UN | 1
SUBTOTAL OBRA CIVIL |  |  |  |  | $
AU Obra Civil (___%) |  |  |  |  | $
SUBTOTAL SUMINISTRO |  |  |  |  | $
AU Suministro (___%) |  |  |  |  | $
TOTAL COMPONENTE 4 |  |  |  |  | $
Componente de Control No. 5 - DESINFECCION Y DESCARGA DEL EFLUENTE
Código | Descripción | Unidad | Cantidad de Referencia | Valor Unitario | Valor Total
2026-11-02 | INSTALACIÓN DE TUBERIAS HIPOCLORITO
EST.24.01-INST | INSTALACIÓN DE TUBERIA DE 4" (100 MM) EN PVC | M | 143.7
EST.24.02-INST | INSTALACIÓN DE TUBERIA DE 2 1/2" (65 MM) EN PVC | M | 73.8
EST.24.03-INST | INSTALACIÓN DE TUBERIA DE 6" (150 MM) EN CPVC | M | 67.3
EST.24.04-INST | INSTALACIÓN DE TUBERIA DE 4" (100 MM) EN CPVC | M | 166.9
EST.24.05-INST | INSTALACIÓN DE TUBERIA DE 1" (25 MM) EN CPVC | M | 10.2
EST.24.06-INST | INSTALACIÓN DE TUBERIA DE 1 1/4" (32 MM) EN CPVC | M | 84
EST.24.06-INST | INSTALACIÓN DE TUBERIA DE 2" (50 MM) EN CPVC SOLDADA | M | 219.4
TIN-INS-300 | INSTALACIÓN DE TUBERÍA DE 250 MM EN SS317 UNION SOLDADA | M | 4
ACC-025-INS | INSTALACIÓN CODO DE 90° DE 4" (100 MM) EN PVC | UN | 40
ACC-026-INS | INSTALACIÓN CODO DE 45° DE 4" (100 MM) EN PVC | UN | 2
ACC-026-INS | INSTALACIÓN CODO DE 45° DE 4" (100 MM) EN PVC | UN | 1
ACC-025-INS | INSTALACIÓN CODO DE 90° DE 4" (100 MM) EN PVC | UN | 3
ACC-027-INS | INSTALACIÓN CODO DE 90° DE 2 1/2" (65 MM) EN PVC | UN | 19
ACC-033-INS | INSTALACIÓN DE CODO DE 90° DE 2" (50 MM) SOLDADO EN CPVC | UN | 44
ACC-029-INS | INSTALACIÓN CODO DE 90° DE 6" (150 MM) EN CPVC | UN | 15
ACC-030-INS | INSTALACIÓN CODO DE 90° DE 4" (100 MM) EN CPVC | UN | 56
ACC-031-INS | INSTALACIÓN CODO DE 45° DE 4" (100 MM) EN CPVC | UN | 4
ACC-032-INS | INSTALACIÓN CODO DE 90° DE 1 1/4" (32 MM) EN CPVC | UN | 49
AIN-INS-011 | INSTALACIÓN DE CODO DE 90° DE 350X250 MM EN SS316, SOLDADO | UN | 4
ACC-042-INS | INSTALACIÓN TEE DE 4"X4" (100X100 MM) EN PVC | UN | 8
ACC-043-INS | INSTALACIÓN TEE DE 4"X4" (100X100 MM) EN CPVC | UN | 15
ACC-043-INS | INSTALACIÓN TEE DE 4"X4" (100X100 MM) EN CPVC BRIDADA | UN | 2
ACC-045-INS | INSTALACIÓN TEE DE 1"X1" (25X25 MM) EN CPVC | UN | 4
ACC-046-INS | INSTALACIÓN TEE DE 1 1/4"X1 1/4" (32X32 MM) EN CPVC | UN | 45
ACC-048-INS | INSTALACIÓN TAPON DE 4" EN PVC | UN | 3
ACC-050-INS | INSTALACIÓN TAPON DE 4 " EN CPVC | UN | 10
ACC-052-INS | INSTALACIÓN UNIÓN DE 2 1/2 " EN PVC | UN | 5
ACC-053-INS | INSTALACIÓN UNIÓN DE DESACOPLE DE 6" EN CPVC | UN | 10
ACC-054-INS | INSTALACIÓN UNIÓN DE DESACOPLE DE 4" EN CPVC SOLDADA | UN | 6
ACC-054-INS | INSTALACIÓN UNIÓN DE DESACOPLE DE 4" EN CPVC SOLDADA | UN | 10
ACC-054-INS | INSTALACIÓN UNIÓN DE DESACOPLE DE 4" EN CPVC BRIDADA | UN | 4
EST.24.24-INST | INSTALACIÓN DE UNIÓN DE DESACOPLE DE 65 MM EN PVC BRIDADA | UN | 4
ACC-054-INS | INSTALACIÓN DE UNIÓN DE DESACOPLE DE 50 MM EN CPVC BRIDADA | UN | 25
ACC-055-INS | INSTALACIÓN UNIÓN FLEXIBLE DE 1" EN CPVC | UN | 4
ACC-056-INS | INSTALACIÓN UNIÓN FLEXIBLE DE 1 1/4" EN CPVC | UN | 21
ACC-056-INS | INSTALACIÓN DE UNIÓN FLEXIBLE DE 2" (50 MM) DE CPVC SOLDADA | UN | 5
VAIN-021-INS | INSTALACIÓN VÁLVULA MOTORIZADA EN SS316 DE 4" (100 MM) | UN | 2
EST.24.31-INST | INSTALACIÓN DE VÁLVULA MOTORIZADA EN PVC DE 65 MM | UN | 5
VAIN-023-INS | INSTALACIÓN VÁLVULA DE BOLA EN SS316 DE 4" (100 MM) | UN | 7
VAIN-024-INS | INSTALACIÓN VÁLVULA DE CHEQUE EN SS316 DE 4" (100 MM) | UN | 1
EST.24.31-INST | INSTALACIÓN DE VÁLVULA DE CHEQUE EN PVC DE 4" (100 MM), BRIDADA | UN | 2
EST.24.31-INST | INSTALACIÓN DE VÁLVULA DE CHEQUE EN CPVC DE 6" (150 MM), BRIDADA | UN | 5
EST.24.31-INST | INSTALACIÓN DE VÁLVULA DE CHEQUE EN CPVC DE 2" (50 MM) | UN | 5
EST.24.31-INST | INSTALACIÓN DE VÁLVULA DE BOLA EN PVC DE 4" (100 MM) | UN | 9
EST.24.31-INST | INSTALACIÓN DE VÁLVULA DE BOLA EN CPVC DE 4" (100 MM) | UN | 21
EST.24.31-INST | INSTALACIÓN DE VÁLVULA DE BOLA EN CPVC DE 1" (25 MM) | UN | 8
EST.24.31-INST | INSTALACIÓN DE VÁLVULA DE BOLA EN CPVC DE 1 1/4"(32 MM) EN CPVC BRIDADA | UN | 29
EST.24.31-INST | INSTALACIÓN DE VÁLVULA DE BOLA EN CPVC DE 1 1/4"(32 MM) EN CPVC SOLDADA | UN | 27
EST.24.31-INST | INSTALACIÓN DE VÁLVULA DE BOLA EN CPVC DE 2" (50 MM) | UN | 25
EST.24.31-INST | INSTALACIÓN DE VÁLVULA DE BOLA EN PVC DE 65 MM | UN | 5
EST.24.31-INST | INSTALACIÓN DE VÁLVULA ALIVIO DE PRESIÓN EN CPVC DE 1 1/4"(32 MM) | UN | 9
EST.24.31-INST | INSTALACIÓN DE FILTRO EN YEE EN CPVC DE 1" (25 MM) | UN | 4
EST.24.31-INST | INSTALACIÓN DE VÁLVULA DE CHEQUE EN CPVC DE 1 1/4"(32 MM) SOLDADA | UN | 2
EST.24.31-INST | INSTALACIÓN DE FILTRO EN YEE EN CPVC DE 1 1/4"(32 MM) BRIDADA | UN | 3
ACC-047B-INS | INSTALACIÓN DE YEE EN PVC DE 4" (100 MM) | UN | 1
ACC-047B-INS | INSTALACIÓN DE YEE EN PVC DE 65 MM | UN | 5
EST.24.25-INST | INSTALACIÓN DE REDUCCIÓN EN PVC DE 4" (100 MM), BRIDADA | UN | 2
ACC-032-INS | INSTALACION DE REDUCCIÓN EN CPVC DE 2" (50 MM) | UN | 1
ACC-032-INS | INSTALACIÓN DE TEE EN CPVC DE 2" (50 MM) | UN | 18
ACC-032-INS | INSTALACIÓN DE TAPÓN EN CPVC DE 2" (50 MM) | UN | 1
ACC-032-INS | INSTALACIÓN DE SELLOS DE DIAFRAGMA DE CPVC DE 1" (25 MM) | UN | 9
ACC-032-INS | INSTALACIÓN DE SELLOS DE DIAFRAGMA EN CPVC DE 1 1/4"(32 MM) | UN | 22
ACC-032-INS | INSTALACIÓN DE AMORTIGUADOR DE PULSACIONES EN CPVC DE 1 1/4"(32 MM) | UN | 9
AL-PT-1.2 - INST | INSTALACIÓN DE MEDIDOR DE FLUJO ELECTROMAGNÉTICO EN SS316 DE 32 MM BRIDADA | UN | 9
AL-PT-1.2 - INST | INSTALACIÓN DE MEDIDOR MAGNÉTICO DE CAUDAL EN SS316 DE 100 MM BRIDADA ( (incluye: Alimentación eléctrica: 110VAC - 220VAC, 60 Hz / Opciónal: 24VDC; Señales de Salida: 4 - 20mA, pulsos; Protocolo de Comunicación: Opcionales: RS485 (Modbus RTU), HART) | UN | 1
AL-PT-1.2 - INST | INSTALACIÓN DE MEDIDOR DE FLUJO ELECTROMAGNÉTICO EN SS316 DE 100 MM BRIDADA (incluye: Alimentación eléctrica: 110VAC - 220VAC, 60 Hz / Opciónal: 24VDC; Señales de Salida: 4 - 20mA, pulsos; Protocolo de Comunicación: Opcionales: RS485 (Modbus RTU), HART) | UN | 4
AL-24.158-INST | INSTALACIÓN DE TUBO ACRÍLICO O MANGUERA DE 100 MM | UN | 5
VHD-001-INS | INSTALACIÓN DE VÁLVULA DE REDUCCIÓN DE TOMA DE MUESTRA EN PVC DE 65 MM BRIDADA | UN | 1
VAIN-027-INS | INSTALACIÓN DE SISTEMA DE CONTRAFLUJO EN SS316 DE 100 MM | UN | 1
0 | TANQUE DESINFECCION
THS-INS-125B | INSTALACIÓN DE TUBERÍA EN HD DE 100 MM UNIÓN BRIDA | M | 17.27
EST.24.06-INST | INSTALACIÓN DE TUBERIA DE 1 1/4" (32 MM) EN CPVC | M | 37.05
ACC-032-INS | INSTALACIÓN CODO DE 90° DE 1 1/4" (32 MM) EN CPVC | UN | 6
EST.24.31-INST | INSTALACIÓN DE VÁLVULA DE BOLA EN CPVC DE 1 1/4"(32 MM) EN CPVC SOLDADA | UN | 1
EST.24.31-INST | INSTALACIÓN DE VÁLVULA DE CHEQUE EN CPVC DE 1 1/4"(32 MM) SOLDADA | UN | 1
EST.24.31-INST | INSTALACÓN DE REGULADOR DE CONTRAPRESIÓN EN CPVC DE 1 1/4"(32 MM) | UN | 1
AL-24.158-INST | INSTALACIÓN DE 'ENCAMIZADO DE TUBERÍA EN CPVC DE 100 MM | UN | 13.3
6 | DESINFECCION
2026-01-06 | TANQUE DE CONTACTO DE CLORO
2015-01-06 | CONCRETOS Y MORTEROS (Sin IVA Concreto premezclado y aditivos)
C-2.1 | SUMINISTRO, TRANSPORTE E INSTALACIÓN CONCRETO PREMEZCLADO 2.000 PSI, SOLADO DE LIMPIEZA | M3 | 77.14
ADI-33.200 | SUMINISTRO, TRANSPORTE E INSTALACIÓN DE CONCRETO PREMEZCLADO IMPERMEABILIZADO+ FIBRAS, MUROS, 5000 PSI. (INCLUYE FIBRAS, IMPERMEABILIZANTE, ANTISOL, SEPAROL O SIMILARES, FORMALETA, SEPARADORES DE RECUBRIMIENTO) | M3 | 684
ADI-33.201 | SUMINISTRO, TRANSPORTE E INSTALACIÓN CONCRETO PREMEZCLADO IMPERMEABILIZADO + FIBRAS; LOSA, 5000 PSI (INCLUYE IMPERMEABILIZANTE, FIBRAS, ANTISOL, SEPAROL O SIMILAR, SEPARADORES DE RECUBRIMIENTO, FORMALETA). | M3 | 771.83
ADI-33.202 | SUMINISTRO, TRANSPORTE E INSTALACIÓN CONCRETO PREMEZCLADO + FIBRAS, IMPERMEABILIZADO, LOSA DE TECHO, 5000 PSI. (INCLUYE FIBRAS, ANTISOL, IMPERMEABILIZANTE, SEPAROL O SIMILAR, SEPARADORES DE RECUBRIMIENTO, FORMALETA) | M3 | 385
EC-5.101 | SUMINISTRO, TRANSPORTE E INSTALACIÓN CONCRETO PREMEZCLADO IMPERMEABILIZADO + FIBRAS, 5000 PSI, VIGA AEREA A LA VISTA (INCLUYE IMPERMEABILIZANTE, FIBRAS, ANTISOL, SEPAROL O SIMILAR, FORMALETA, SEPARADORES DE RECUBRIMIENTO) | M3 | 7.225
EC-5.100 | SUMINISTRO, TRANSPORTE E INSTALACIÓN CONCRETO PREMEZCLADO IMPERMEABILIZADO + FIBRAS, 5000 PSI, COLUMNAS A LA VISTA (INCLUYE IMPERMEABILIZANTE, FIBRAS, ANTISOL, SEPAROL O SIMILAR, FORMALETA, SEPARADORES DE RECUBRIMIENTO) | M3 | 4.3
EC-5.35 | SUMINISTRO, TRANSPORTE E INSTALACIÓN CONCRETO PREMEZCLADO 4000 PSI, ESCALERA (incluy formaleta, separadores de recubrimiento, separol o similar) | M3 | 2.95
EC-6.12 | SUMINISTRO, TRANSPORTE E INSTALACIÓN MORTERO 1:3 DE NIVELACIÓN | M3 | 174.81
EC-5.80 | SUMINISTRO, TRANSPORTE E INSTALACIÓN CINTA SIKA PVC O - 22 PARA JUNTAS | M | 458.9
2016-01-06 | ACEROS
ADI-33.158 | SUMINISTRO, TRANSPORTE E INSTALACIÓN DE ACERO DE REFUERZO DE 1/4" A 1-1/4" DE 420 MPA (4200 KG/CM2) | KG | 126762
2018-01-06 | SISTEMA ELECTRICO
06-01-18-20 | ALIMENTACION EQUIPOS ELECTRICOS
ADI-32.93 | SUMINISTRO, TRANSPORTE E INSTALACIÓN CABLE CENTELFLEX PLUS Cu 90° 600V (4x18 AWG) | M | 360
ADI-32.94 | SUMINISTRO, TRANSPORTE E INSTALACIÓN CABLE CENTELFLEX PLUS Cu 90° 600V (4x16 AWG) | M | 360
ADI-32.87 | SUMINISTRO, TRANSPORTE E INSTALACIÓN CABLE THHN/THWN-2 90° 600V (6 AWG) | M | 660
ADI-32.88 | SUMINISTRO, TRANSPORTE E INSTALACIÓN CABLE THHN/THWN-2 90° 600V (4 AWG) | M | 60
SE-018 | SUMINISTRO, TRANSPORTE E INSTALACIÓN DE TUBERÍA EMT DE 3/4" | M | 360
SE-018-1 | SUMINISTRO, TRANSPORTE E INSTALACIÓN CURVA EMT DE 3/4" | UN | 20
SE-018-2 | SUMINISTRO, TRANSPORTE E INSTALACIÓN UNIÓN EMT DE 3/4" | UN | 120
SE-019 | SUMINISTRO, TRANSPORTE E INSTALACIÓN TUBERÍA EMT DE 1" | M | 660
SE-019-1 | SUMINISTRO, TRANSPORTE E INSTALACIÓN CURVA EMT DE 1" | UN | 36
SE-019-2 | SUMINISTRO, TRANSPORTE E INSTALACIÓN UNIÓN EMT DE 1" | UN | 220
SE-040 | SUMINISTRO, TRANSPORTE E INSTALACIÓN TUBERÍA EMT DE 1 1/4" | M | 60
SE-040-1 | SUMINISTRO, TRANSPORTE E INSTALACIÓN CURVA EMT DE 1 1/4" | UN | 3
SE-040-2 | SUMINISTRO, TRANSPORTE E INSTALACIÓN UNIÓN EMT DE 1 1/4" | UN | 20
SE-041 | SUMINISTRO, TRANSPORTE E INSTALACIÓN TUBERÍA EMT DE 1/2" | M | 360
SE-041-1 | SUMINISTRO, TRANSPORTE E INSTALACIÓN CURVA EMT DE 1/2" | UN | 20
SE-041-2 | SUMINISTRO, TRANSPORTE E INSTALACIÓN UNIÓN EMT DE 1/2" | UN | 120
2023-01-06 | COMPUERTAS - TANQUE DE CONTACTO DE CLORO (DESINFECCIÓN, incluye: transporte, instalación, accesorios, anclajes, aditivos, llenantes con epóxicos)
INS-COMP-023 | INSTALACIÓN COMPUERTA DESLIZANTE TIPO GUILLOTINA DE 1,40* 1,40 M EN SS316 (INCLUYE ACTUADOR ELÉCTRICO) | UN | 4
INS-COMP-016 | INSTALACIÓN COMPUERTA ESCLUSA DE 1,7*1,7 M EN SS316 (INCLUYE ACTUADOR ELÉCTRICO) | UN | 3
INS-COMP-024 | INSTALACIÓN COMPUERTA DESLIZANTE TIPO GUILLOTINA DE 2,4*1,55 M EN SS 316 (INCLUYE ACTUADOR ELÉCTRICO) | UN | 3
INS-COMP-025 | INSTALACIÓN COMPUERTA DESLIZANTE TIPO GUILLOTINA DE 1,60*1,60 M EN SS316 (INCLUYE ACTUADOR ELÉCTRICO) | UN | 1
2024-01-06 | ELEMENTOS METALICOS (incluye: transporte, instalación, accesorios, anclajes, aditivos, llenantes con epóxicos)
EM-002 | SUMINISTRO, TRANSPORTE E INSTALACIÓN DE BARANDA DE PROTECCION EN ALUMINIO, HMIN: 1,2 M (INCLUYE ANCLAJES, EPOXICOS, MORTEROS ALTA RESISTENCIA) | M | 147.76
EM-003-TR | SUMINISTRO, TRANSPORTE E INSTALACION DE TAPA METALICA REMOVIBLE, EN ALUMINIO 6061-T6 DE Ø0,8 M | UN | 5
EM-012-TR | SUMINISTRO, TRANSPORTE E INSTALACION DE TAPA METALICA REMOVIBLE, EN ALUMINIO 6061-T6 DE 2,5 X 1,2 M | UN | 1
2026-02-06 | EDIFICIO HIPOCLORITO
2015-02-06 | CONCRETOS Y MORTEROS (Sin IVA Concreto premezclado y aditivos)
EC-5.101 | SUMINISTRO, TRANSPORTE E INSTALACIÓN CONCRETO PREMEZCLADO IMPERMEABILIZADO + FIBRAS, 5000 PSI, VIGA AEREA A LA VISTA (INCLUYE IMPERMEABILIZANTE, FIBRAS, ANTISOL, SEPAROL O SIMILAR, FORMALETA, SEPARADORES DE RECUBRIMIENTO) | M3 | 238.76
EC-5.100 | SUMINISTRO, TRANSPORTE E INSTALACIÓN CONCRETO PREMEZCLADO IMPERMEABILIZADO + FIBRAS, 5000 PSI, COLUMNAS A LA VISTA (INCLUYE IMPERMEABILIZANTE, FIBRAS, ANTISOL, SEPAROL O SIMILAR, FORMALETA, SEPARADORES DE RECUBRIMIENTO) | M3 | 104.28
EC-5.207 | SUMINISTRO, TRANSPORTE E INSTALACIÓN CONCRETO PREMEZCLADO 5000 PSI, PLACA (INCLUYE ANTISOL, SEPAROL O SIMILAR, FORMALETA, SEPARADORES DE RECUBRIMIENTO) | M3 | 372.52
EC-5.21A | SUMINISTRO, TRANSPORTE E INSTALACIÓN CONCRETO PREMEZCLADO 5000 PSI, PEDESTAL (Incluye formaleta, separadores de recubrimiento) | M3 | 50.54
ADI-33.208 | SUMINISTRO, TRANSPORTE E INSTALACIÓN CONCRETO PREMEZCLADO MUROS, 4000 PSI. (INCLUYE: ANTISOL, SEPAROL O SIMILAR, FORMALETA, SEPARADORES DE RECUBRIMIENTO ) | M3 | 25.51
ADI-33.201 | SUMINISTRO, TRANSPORTE E INSTALACIÓN CONCRETO PREMEZCLADO IMPERMEABILIZADO + FIBRAS; LOSA, 5000 PSI (INCLUYE IMPERMEABILIZANTE, FIBRAS, ANTISOL, SEPAROL O SIMILAR, SEPARADORES DE RECUBRIMIENTO, FORMALETA). | M3 | 4.8
C-2.101-B | SUMINISTRO, TRANSPORTE E INSTALACIÓN CONCRETO PREMEZCLADO 4000 PSI, LOSA DE TECHO (INCLUYE ANTISOL, SEPAROL O SIMILAR, FORMALETA, SEPARADORES DE RECUBRIMIENTO) | M3 | 2.54
2016-02-06 | ACEROS
ADI-33.158 | SUMINISTRO, TRANSPORTE E INSTALACIÓN DE ACERO DE REFUERZO DE 1/4" A 1-1/4" DE 420 MPA (4200 KG/CM2) | KG | 106597.4
2018-02-06 | SISTEMA ELECTRICO
06-02-18-17 | TABLEROS
IE-8B.502 | SUMINISTRO, TRANSPORTE E INSTALACIÓN DE CELDAS DE DISTRIBUCIÓN EN BAJA TENSIÓN PARA EDIFICIO DE DESINFECCIÓN | UN | 10
IE-8B.502-A | SUMINISTRO, TRANSPORTE E INSTALACIÓN DE CELDAS DE TRANSFORMADOR PARA EDIFICIO DESINFECCIÓN | UN | 1
06-02-18-19 | INFRAESTRUCTURA ELÉCTRICA INTERNA
IE-8B.173 | SUMINISTRO, TRANSPORTE E INSTALACIÓN SALIDA ILUMINACION EN TUBERIA CONDUIT EMT 1/2", ALAMBRE No 12 AWG | M | 3648
IE-8B.245-A | SUMINISTRO, TRANSPORTE E INSTALACIÓN LUMINARIA IT100AQ IP65 6800 LM 54 W | UN | 80
IE-8B.206 | SUMINISTRO, TRANSPORTE E INSTALACIÓN SALIDA INTERRUPTOR SENCILLO EN TUBERIA CONDUIT EMT 1/2", ALAMBRE No 12 AWG. | UN | 4
IE-8B.176 | SUMINISTRO, TRANSPORTE E INSTALACIÓN SALIDA TOMACORRIENTE NORMAL DOBLE PT EN TUBERIA CONDUIT EMT 3/4", ALAMBRE No 12 AWG | UN | 9
IE-8B.176-AA | SUMINISTRO, TRANSPORTE E INSTALACIÓN SALIDA TOMACORRIENTE TOMACORRIENTE BIFASICO 250 V 20 A, PATA TRABADA | UN | 6
SE-011 | SUMINISTRO, TRANSPORTE E INSTALACIÓN DE TABLERO DE INTERRUPTORES DE 24 CIRCUITOS | UN | 1
IE-8B.106 | SUMINISTRO, TRANSPORTE E INSTALACION INTERRUPTOR TERMOMAGNETICO ENCHUFABLE DSA 20A MONOPOLAR | M | 16
SE-041 | SUMINISTRO, TRANSPORTE E INSTALACIÓN TUBERÍA EMT DE 1/2" | M | 448
SE-041-1 | SUMINISTRO, TRANSPORTE E INSTALACIÓN CURVA EMT DE 1/2" | UN | 304
SE-041-2 | SUMINISTRO, TRANSPORTE E INSTALACIÓN UNIÓN EMT DE 1/2" | UN | 416
SE-BTE-7W | SUMINISTRO, TRANSPORTE E INSTALACIÓN DE BATERIAS PARA ILUMINACIÓN DE EMERGENCIA 7W | UND | 11
06-02-18-21 | SISTEMA PUESTA A TIERRA
AP-26A.115 | SUMINISTRO, TRANSPORTE E INSTALACIÓN SISTEMA DE PUESTA A TIERRA PARA TANQUE DE DESINFECCIÓN Y EDIFICIO DE HIPOCLORITO, CON VARILLAS DE COBRE 5/8"X2,4M, CABLE No.2/0AWG. | UN | 1
06-02-18-20 | ALIMENTACION EQUIPOS ELECTRICOS
ADI-32.86 | SUMINISTRO, TRANSPORTE E INSTALACIÓN CABLE THHN/THWN-2 90° 600V (8 AWG) | M | 400
ADI-32.94 | SUMINISTRO, TRANSPORTE E INSTALACIÓN CABLE CENTELFLEX PLUS Cu 90° 600V (4x16 AWG) | M | 1000
ADI-32.96 | SUMINISTRO, TRANSPORTE E INSTALACIÓN CABLE CENTELFLEX PLUS Cu 90° 600V (4x12 AWG) | M | 150
SE-018 | SUMINISTRO, TRANSPORTE E INSTALACIÓN DE TUBERÍA EMT DE 3/4" | M | 1550
SE-018-1 | SUMINISTRO, TRANSPORTE E INSTALACIÓN CURVA EMT DE 3/4" | UN | 86
SE-018-2 | SUMINISTRO, TRANSPORTE E INSTALACIÓN UNIÓN EMT DE 3/4" | UN | 516
2022-02-06 | EQUIPOS - ALMACENAMIENTO DE CLORO (DESINFECCIÓN, incluye: transporte, instalación, accesorios, anclajes, aditivos, llenantes con epóxicos)
INS-EQE-042 | INSTALACIÓN MEZCLADOR VERTICAL PARA DESINFECCION (Potencia: 4 Kw (5,4 HP), Velocidad de rotación: 1800 rpm, Nivel de ruido máximo: 74 dB, Protección: IP55, Material: aluminio con protección IP55)(INCLUYE ANCLAJES, EPOXICOS, MORTEROS ALTA RESISTENCIA) | UN | 1
INS-EQE-043 | INSTALACIÓN TANQUE FRP DE 50 M3 (Tanque cilíndrico horizontal elevado para almacenamiento de hopoclorito de sodio a una concentracion del 12% y pH de 5-10, Diámetro: 3,2 m, Altura total: 6,8 m, cabezal y fondo abombado de 0,38 m)(INCLUYE ANCLAJES, EPOXICOS, MORTEROS ALTA RESISTENCIA) | UN | 5
INS-EQE-044 | INSTALACIÓN BOMBAS DE RECIRCULACIÓN DE SOLUCION HIPOCLORITO (Centrifuga -Termoplástica, con construcción en Polipropileno, motor eléctrico con acople flexible, Caudal: 220 GPM (13,9 L/S), Potencia: 10 HP, Velocidad de rotación 1800 RPM)(INCLUYE ANCLAJES, EPOXICOS, MORTEROS ALTA RESISTENCIA) | UN | 5
INS-EQE-045 | INSTALACIÓN SISTEMA DE ABLANDAMIENTO DE AGUA (Marcha automática con un caudal de operación de 75 GPM (4,8 L/S), Diámetro de la columna: 48”, Altura del cilindro recto: 72”, Área seleccionada para suavización: 12.57 pies²) (INCLUYE ANCLAJES, EPOXICOS, MORTEROS ALTA RESISTENCIA) | UN | 1
INS-EQE-046 | INSTALACIÓN BOMBAS PRESURIZADORAS DE AGUA POTABLE (Tipo Centrifuga con motor eléctrico, Caudal de operación: 17 m3/h (4,7 l/s), Velocidad: 3512 RPM, Eficiencia: 46.6%, Potencia de Diseño: 10 HP, NPSHr: 1.03 m) (INCLUYE ANCLAJES, EPOXICOS, MORTEROS ALTA RESISTENCIA) | UN | 2
INS-EQE-047 | INSTALACIÓN BOMBAS DE DOSIFICACIÓN DE HIPOCLORITO LINEA RAS (Motor eléctrico con variador de frecuencia y potencia de 0.75 kW (1 HP), Rango de caudal: 320-580 l/h, Velocidad máxima: 80 RPM, CDT máxima: 12 Bar)(INCLUYE ANCLAJES, EPOXICOS, MORTEROS ALTA RESISTENCIA) | UN | 4
INS-EQE-048 | INSTALACIÓN BOMBAS DE DOSIFICACIÓN DE HIPOCLORITO EFLUENTE (Motor eléctrico con variador de frecuencia y potencia de 1,1 kW (1,5 HP), Rango de caudal: 1000–2400 l/h, Velocidad máxima: 80 RPM, CDT máxima: 12 Bar)(INCLUYE ANCLAJES, EPOXICOS, MORTEROS ALTA RESISTENCIA) | UN | 3
INS-EQE-049 | INSTALACIÓN BOMBAS DE DOSIFICACIÓN DE HIPOCLORITO AFLUENTE (Motor eléctrico con variador de frecuencia y potencia de 0,8 kW (1,1 HP), Rango de caudal: 250 – 600 l/h, Velocidad máxima: 80 RPM, CDT máxima: 12 Bar)(INCLUYE ANCLAJES, EPOXICOS, MORTEROS ALTA RESISTENCIA) | UN | 2
INS-EQE-079 | INSTALACIÓN DE DUCHA LAVAOJOS CON TUBO EN SS316 (Ducha de emregencia mixta con lava-ojos sin pedal, plato de 273 mm accionado con palanca triangular rígida, lava-ojos accionado con la mano) | UN | 7
INS-EQE-105 | INSTALACIÓN DE MESA FRP PARA SOPORTE DE BOMBA DOSIFICADORA N°1(Mesa en perfil pultruido de L:9,85 m x A: 0,78 m x h:0,50 m, superficie superior con rejilla pultruida) | UN | 1
INS-EQE-106 | INSTALACIÓN DE MESA FRP PARA SOPORTE DE BOMBA DOSIFICADORA N°2 (Mesa en perfil pultruido de L:10,28 m x A: 0,78 m x h:0,50 m, superficie superior con rejilla pultruida) | UN | 1
INS-EQE-107 | INSTALACIÓN DE MESA FRP PARA SOPORTE DE BOMBA PRESURIZADORA DE AGUA POTABLE (Mesa en perfil pultruido de L:2,12 m x A: 0,91 m x h:0,38 m, superficie superior con rejilla pultruida) | UN | 1
INS-EQE-108 | INSTALACIÓN DE MESA FRP PARA SOPORTE DE BOMBAS DE RECIRCULACIÓN (Mesa en perfil pultruido de L:1,86 m x A: 1,25 m x h:0,38 m, superficie superior con rejilla pultruida) | UN | 3
INS-EQE-109 | INSTALACIÓN DE PANTALLAS FRP DIVISORIAS ENTRE BOMBAS | UN | 11
INS-EQE-059 | INSTALACIÓN PUENTE GRUA CON CAPACIDAD DE 3 TONELADAS PARA EL EDIFICIO DE HIPOCLORITO (Accionamiento eléctrico, Luz del puente grúa: 12500 mm, Recorrido del riel: 27400 mm, altura de izaje: 9500 mm, Voltaje de servicio: 440 VAC) (INCLUYE ANCLAJES, EPOXICOS, MORTEROS ALTA RESISTENCIA) | UN | 3
2024-02-06 | ELEMENTOS METALICOS (incluye: transporte, instalación, accesorios, anclajes, aditivos, llenantes con epóxicos)
EM-002 | SUMINISTRO, TRANSPORTE E INSTALACIÓN DE BARANDA DE PROTECCION EN ALUMINIO, HMIN: 1,2 M (INCLUYE ANCLAJES, EPOXICOS, MORTEROS ALTA RESISTENCIA) | M | 12.86
7 | DESCARGA DEL EFLUENTE
2026-01-07 | CANAL DE MEDICION DE AGUA TRATADA
2015-01-07 | CONCRETOS Y MORTEROS (Sin IVA Concreto premezclado y aditivos)
C-2.1 | SUMINISTRO, TRANSPORTE E INSTALACIÓN CONCRETO PREMEZCLADO 2.000 PSI, SOLADO DE LIMPIEZA | M3 | 13.915
C-2.101-B | SUMINISTRO, TRANSPORTE E INSTALACIÓN CONCRETO PREMEZCLADO 4000 PSI, LOSA DE TECHO (INCLUYE ANTISOL, SEPAROL O SIMILAR, FORMALETA, SEPARADORES DE RECUBRIMIENTO) | M3 | 37.928
C-2.101-A | SUMINISTRO, TRANSPORTE E INSTALACIÓN CONCRETO PREMEZCLADO 4000 PSI, PLACA (INCLUYE ANTISOL, SEPAROL O SIMILAR, FORMALETA, SEPARADORES DE RECUBRIMIENTO) | M3 | 83.49
EC-5.201 | SUMINISTRO, TRANSPORTE E INSTALACIÓN CONCRETO PREMEZCLADO 4000 PSI, VIGA (INCLUYE FORMALETA, SEPARADORES DE RECUBRIMIENTO) | M3 | 3.2445
ADI-33.208 | SUMINISTRO, TRANSPORTE E INSTALACIÓN CONCRETO PREMEZCLADO MUROS, 4000 PSI. (INCLUYE: ANTISOL, SEPAROL O SIMILAR, FORMALETA, SEPARADORES DE RECUBRIMIENTO ) | M3 | 73.626
ADI-33.207-A | SUMINISTRO, TRANSPORTE E INSTALACIÓN CONCRETO PREMEZCLADO 4000 PSI, VERTEDERO (INCLUYE FORMALETA, SEPARADORES DE RECUBRIMIENTO, SEPAROL O SIMILAR, ANTISOL) | M3 | 6.3
EC-5.80 | SUMINISTRO, TRANSPORTE E INSTALACIÓN CINTA SIKA PVC O - 22 PARA JUNTAS | M | 109
2016-01-07 | ACEROS
ADI-33.158 | SUMINISTRO, TRANSPORTE E INSTALACIÓN DE ACERO DE REFUERZO DE 1/4" A 1-1/4" DE 420 MPA (4200 KG/CM2) | KG | 18741.5369
2023-01-07 | COMPUERTAS - CANALES DE MEDICIÓN (DESINFECCIÓN, incluye: transporte, instalación, accesorios, anclajes, aditivos, llenantes con epóxicos)
INS-COMP-022 | INSTALACIÓN COMPUERTA DESLIZANTE DE 2,70*1,70 M EN ALUMINIO 6061-T6 (INCLUYE ACTUADOR ELÉCTRICO) | UN | 4
2018-01-07 | SISTEMA ELECTRICO
07-01-18-20 | ALIMENTACIÓN DE EQUIPOS
ADI-32.97 | SUMINISTRO, TRANSPORTE E INSTALACIÓN CABLE CENTELFLEX PLUS Cu 90° 600V (4x10 AWG) | M | 55
SE-019 | SUMINISTRO, TRANSPORTE E INSTALACIÓN TUBERÍA EMT DE 1" | M | 55
SE-019-1 | SUMINISTRO, TRANSPORTE E INSTALACIÓN CURVA EMT DE 1" | UN | 3
SE-019-2 | SUMINISTRO, TRANSPORTE E INSTALACIÓN UNIÓN EMT DE 1" | UN | 18
2026-02-07 | CANALES ESCALONADOS N°1, N°2 y N°3
2015-02-07 | CONCRETOS Y MORTEROS (Sin IVA Concreto premezclado y aditivos)
C-2.1 | SUMINISTRO, TRANSPORTE E INSTALACIÓN CONCRETO PREMEZCLADO 2.000 PSI, SOLADO DE LIMPIEZA | M3 | 19.4
EC-5.207-A | SUMINISTRO, TRANSPORTE E INSTALACIÓN CONCRETO PREMEZCLADO 4000 PSI, PLACA (INCLUYE FORMALETA, SEPARADORES DE RECUBRIMIENTO) | M3 | 213.87
ADI-33.208 | SUMINISTRO, TRANSPORTE E INSTALACIÓN CONCRETO PREMEZCLADO MUROS, 4000 PSI. (INCLUYE: ANTISOL, SEPAROL O SIMILAR, FORMALETA, SEPARADORES DE RECUBRIMIENTO ) | M3 | 81.75
EC-5.80 | SUMINISTRO, TRANSPORTE E INSTALACIÓN CINTA SIKA PVC O - 22 PARA JUNTAS | M | 172.0227
2016-02-07 | ACEROS
ADI-33.158 | SUMINISTRO, TRANSPORTE E INSTALACIÓN DE ACERO DE REFUERZO DE 1/4" A 1-1/4" DE 420 MPA (4200 KG/CM2) | KG | 22781
002-19 | HIPOCLORITO - TUBERIAS Y ACCESORIOS
EST.24.01-SUM | SUMINISTRO Y TRANSPORTE DE TUBERIA DE 4" (100 MM) EN PVC | M | 143.7
EST.24.02.SUM | SUMINISTRO Y TRANSPORTE DE TUBERIA DE 2 1/2" (65 MM) EN PVC SOLDADA | M | 73.8
EST.24.03.SUM | SUMINISTRO Y TRANSPORTE DE TUBERIA DE 6" (150 MM) EN CPVC SOLDADA | M | 67.3
EST.24.04.SUM | SUMINISTRO Y TRANSPORTE DE TUBERIA DE 4" (100 MM) EN CPVC SOLDADA | M | 166.9
EST.24.05.SUM | SUMINISTRO Y TRANSPORTE DE TUBERIA DE 1" (25 MM) EN CPVC SOLDADA | M | 10.2
EST.24.06.SUM | SUMINISTRO Y TRANSPORTE DE TUBERIA DE 1 1/4" (32 MM) EN CPVC SOLDADA | M | 84
EST.24.04.SUM | SUMINISTRO Y TRANSPORTE DE TUBERIA DE 2" (50 MM) EN CPVC SOLDADA | M | 219.4
TIN-SUM-300 | SUMINISTRO Y TRANSPORTE DE TUBERÍA EN SS316 DE 250 MM UNIÓN SOLDADA | M | 4
ACC-025-SUM | SUMINISTRO CODO DE 90° DE 4" (100 MM) EN PVC | UN | 40
ACC-026-SUM | SUMINISTRO CODO DE 45° DE 4" (100 MM) EN PVC | UN | 2
ACC-026-SUM | SUMINISTRO CODO DE 45° DE 4" (100 MM) EN PVC | UN | 1
ACC-026-SUM | SUMINISTRO CODO DE 90° DE 4" (100 MM) EN PVC | UN | 3
ACC-027-SUM | SUMINISTRO CODO DE 90° DE 2 1/2" (65 MM) EN PVC | UN | 19
ACC-029-SUM | SUMINISTRO CODO DE 90° DE 2" (50 MM) SOLDADO EN CPVC | UN | 44
ACC-029-SUM | SUMINISTRO Y TRANSPORTE DE CODO DE 90° DE 6" (150 MM) EN CPVC SOLDADO | UN | 15
ACC-030-SUM | SUMINISTRO CODO DE 90° DE 4" (100 MM) SOLDADO EN CPVC | UN | 56
ACC-031-SUM | SUMINISTRO CODO DE 45° DE 4" (100 MM) EN CPVC | UN | 4
ACC-032-SUM | SUMINISTRO CODO DE 90° DE 1 1/4" (32 MM) EN CPVC | UN | 49
AIN-SUM-011 | SUMINISTRO CODO DE 90° DE 350X250 MM EN SS316, SOLDADO | UN | 4
ACC-042-SUM | SUMINISTRO Y TRANSPORTE DE TEE DE 4"X4" (100X100 MM) EN PVC | UN | 8
ACC-043-SUM | SUMINISTRO Y TRANSPORTE DE TEE DE 4"X4" (100X100 MM) CPVC | UN | 15
ACC-043-SUM | SUMINISTRO Y TRANSPORTE DE TEE DE 4"X4" (100X100 MM) CPVC, BRIDADA | UN | 2
ACC-045-SUM | SUMINISTRO Y TRANSPORTE DE TEE DE 1"X1" (25X25 MM) EN CPVC BRIDADA | UN | 4
ACC-046-SUM | SUMINISTRO Y TRANSPORTE DE TEE DE 1 1/4"X1 1/4" (32X32 MM) EN CPVC BRIDADA | UN | 45
ACC-048-SUM | SUMINISTRO Y TRANSPORTE DE TAPON DE 4" EN PVC | UN | 3
ACC-050-SUM | SUMINISTRO Y TRANSPORTE DE TAPON DE 4 " EN CPVC | UN | 10
ACC-052-SUM | SUMINISTRO Y TRANSPORTE DE UNIÓN DE 2 1/2 " EN PVC SOLDADA | UN | 5
ACC-053-SUM | SUMINISTRO Y TRANSPORTE DE UNIÓN DE DESACOPLE DE 6 " EN CPVC BRIDADA | UN | 10
ACC-054-SUM | SUMINISTRO Y TRANSPORTE DE UNIÓN DE DESACOPLE DE 4" EN CPVC BRIDADA | UN | 6
ACC-054-SUM | SUMINISTRO Y TRANSPORTE DE UNIÓN DE DESACOPLE DE 4" EN CPVC SOLDADA | UN | 10
EST.24.24-SUM | SUMINISTRO Y TRASNPORTE DE UNIÓN DE DESACOPLE DE 4" (100 MM) EN PVC BRIDADA | UN | 4
EST.24.24-SUM | SUMINISTRO Y TRANSPORTE DE UNIÓN DE DESACOPLE DE 65 MM EN PVC BRIDADA | UN | 4
ACC-054-SUM | SUMINISTRO Y TRANSPORTE DE UNIÓN DE DESACOPLE DE 50 MM EN CPVC BRIDADA | UN | 25
ACC-055-SUM | SUMINISTRO Y TRANSPORTE DE UNIÓN FLEXIBLE DE1 " DE CPVC SOLDADA | UN | 4
ACC-056-SUM | SUMINISTRO Y TRANSPORTE DE UNIÓN FLEXIBLE DE 1 1/4" EN CPVC SOLDADA | UN | 21
ACC-056-SUM | SUMINISTRO Y TRANSPORTE DE UNIÓN FLEXIBLE DE 2" (50 MM) DE CPVC SOLDADA | UN | 5
VAIN-021-SUM | SUMINISTRO Y TRANSPORTE DE VÁLVULA MOTORIZADA EN SS316 DE 4" (100 MM) | UN | 2
SHS-007-SUM | SUMINISTRO Y TRANSPORTE DE VÁLVULA MOTORIZADA EN PVC DE 65 MM | UN | 5
VAIN-023-SUM | SUMINISTRO Y TRANSPORTE DE VÁLVULA DE BOLA EN SS316 DE 4" (100 MM) | UN | 7
VAIN-024-SUM | SUMINISTRO Y TRANSPORTE DE VÁLVULA DE CHEQUE EN SS316 DE 4" (100 MM) | UN | 1
EST.24.31-SUM | SUMINISTRO Y TRANSPORTE DE VÁLVULA DE CHEQUE EN PVC DE 4" (100 MM), BRIDADA | UN | 2
EST.24.31-SUM | SUMINISTRO Y TRANSPORTE DE VÁLVULA DE CHEQUE EN CPVC DE 6" (150 MM), BRIDADA | UN | 5
EST.24.31-SUM | SUMINISTRO Y TRANSPORTE DE VÁLVULA DE CHEQUE EN CPVC DE 2" (50 MM) | UN | 5
EST.24.31-SUM | SUMINISTRO Y TRANSPORTE DE VÁLVULA DE BOLA EN PVC DE 4" (100 MM) | UN | 9
EST.24.31-SUM | SUMINISTRO Y TRANSPORTE DE VÁLVULA DE BOLA EN CPVC DE 4" (100 MM) | UN | 21
EST.24.31-SUM | SUMINISTRO Y TRANSPORTE DE VÁLVULA DE BOLA EN CPVC DE 1" (25 MM) | UN | 8
EST.24.31-SUM | SUMINISTRO Y TRANSPORTE DE VÁLVULA DE BOLA EN CPVC DE 1 1/4"(32 MM) EN CPVC BRIDADA | UN | 29
EST.24.31-SUM | SUMINISTRO Y TRANSPORTE DE VÁLVULA DE BOLA EN CPVC DE 1 1/4"(32 MM) EN CPVC SOLDADA | UN | 27
EST.24.31-SUM | SUMINISTRO Y TRANSPORTE DE VÁLVULA DE BOLA EN CPVC DE 2" (50 MM) | UN | 25
EST.24.31-SUM | SUMINISTRO Y TRANSPORTE DE VÁLVULA DE BOLA EN PVC DE 65 MM | UN | 5
EST.24.31-SUM | SUMINISTRO Y TRANSPORTE DE VÁLVULA ALIVIO DE PRESIÓN EN CPVC DE 1 1/4"(32 MM) | UN | 9
EST.24.31-SUM | SUMINISTRO Y TRANSPORTE DE FILTRO EN YEE EN CPVC DE 1" (25 MM) | UN | 4
EST.24.31-SUM | SUMINISTRO Y TRANSPORTE DE FILTRO EN YEE EN CPVC DE 1 1/4"(32 MM) SOLDADA | UN | 2
EST.24.31-SUM | SUMINISTRO Y TRANSPORTE DE FILTRO EN YEE EN CPVC DE 1 1/4"(32 MM) BRIDADA | UN | 3
ACC-047B-SUM | SUMINISTRO Y TRANSPORTE DE YEE EN PVC DE 4" (100 MM) | UN | 1
ACC-047B-SUM | SUMINISTRO Y TRANSPORTE DE YEE EN PVC DE 65 MM | UN | 5
EST.24.25-SUM | SUMINISTRO Y TRANSPORTE DE REDUCCIÓN EN PVC DE 4" (100 MM), BRIDADA | UN | 2
ACC-032-SUM | SUMINISTRO Y TRANSPORTE DE REDUCCIÓN EN CPVC DE 2" (50 MM) | UN | 1
ACC-032-SUM | SUMINISTRO Y TRANSPORTE DE TEE EN CPVC DE 2" (50 MM) | UN | 18
ACC-032-SUM | SUMINISTRO Y TRANSPORTE DE TAPÓN EN CPVC DE 2" (50 MM) | UN | 1
ACC-032-SUM | SUMINISTRO Y TRANSPORTE DE SELLOS DE DIAFRAGMA DE CPVC DE 1" (25 MM) | UN | 9
ACC-032-SUM | SUMINISTRO Y TRANSPORTE DE SELLOS DE DIAFRAGMA EN CPVC DE 1 1/4"(32 MM) | UN | 22
ACC-032-SUM | SUMINISTRO Y TRANSPORTE DE AMORTIGUADOR DE PULSACIONES EN CPVC DE 1 1/4"(32 MM) | UN | 9
AL-PT-1.2 - SUM | SUMINISTRO Y TRANSPORTE DE MEDIDOR DE FLUJO ELECTROMAGNÉTICO EN SS316 DE 32 MM BRIDADA | UN | 9
AL-PT-1.2 - SUM | SUMINISTRO Y TRANSPORTE DE MEDIDOR MAGNÉTICO DE CAUDAL EN SS316 DE 100 MM BRIDADA ( (incluye: Alimentación eléctrica: 110VAC - 220VAC, 60 Hz / Opciónal: 24VDC; Señales de Salida: 4 - 20mA, pulsos; Protocolo de Comunicación: Opcionales: RS485 (Modbus RTU), HART) | UN | 1
AL-PT-1.2 - SUM | SUMINISTRO Y TRANSPORTE DE MEDIDOR DE FLUJO ELECTROMAGNÉTICO EN SS316 DE 100 MM BRIDADA ( (incluye: Alimentación eléctrica: 110VAC - 220VAC, 60 Hz / Opciónal: 24VDC; Señales de Salida: 4 - 20mA, pulsos; Protocolo de Comunicación: Opcionales: RS485 (Modbus RTU), HART) | UN | 4
AL-24.158-SUM | SUMINISTRO Y TRANSPORTE DE TUBO ACRÍLICO O MANGUERA DE 100 MM | UN | 5
VAIN-024-SUM | SUMINISTRO Y TRANSPORTE DE SISTEMA DE CONTRAFLUJO EN SS316 DE 100 MM | UN | 1
0 | TANQUE DESINFECCION
THD-SUM-100B | SUMINISTRO Y TRANSPORTE DE TUBERÍA EN HD DE 100 MM UNIÓN BRIDA | M | 17.27
EST.24.05.SUM | SUMINISTRO Y TRANSPORTE DE TUBERIA DE 1 1/4" (32 MM) EN CPVC SOLDADA | M | 37.05
ACC-032-SUM | SUMINISTRO CODO DE 90° DE 1 1/4" (32 MM) EN CPVC | UN | 6
EST.24.31-SUM | SUMINISTRO Y TRANSPORTE DE VÁLVULA DE BOLA EN CPVC DE 1 1/4"(32 MM) EN CPVC SOLDADA | UN | 1
EST.24.31-SUM | SUMINISTRO Y TRANSPORTE DE VÁLVULA DE CHEQUE EN CPVC DE 1 1/4"(32 MM) SOLDADA | UN | 1
EST.24.31-SUM | SUMINISTRO Y TRANSPORTE DE REGULADOR DE CONTRAPRESIÓN EN CPVC DE 1 1/4"(32 MM) | UN | 1
EST.24.04.SUM | ENCAMIZADO DE TUBERÍA EN CPVC DE 100 MM | M | 13.3
6 | DESINFECCION
2023-01-06 | COMPUERTAS - TANQUE DE CONTACTO DE CLORO (DESINFECCIÓN)
COMP-023 | SUMINISTRO COMPUERTA DESLIZANTE TIPO GUILLOTINA DE 1,40* 1,40 M EN SS316 (INCLUYE ACTUADOR ELÉCTRICO) | UN | 4
COMP-016 | SUMINISTRO COMPUERTA ESCLUSA DE 1,7*1,7 M EN SS316 (INCLUYE ACTUADOR ELÉCTRICO) | UN | 3
COMP-024 | SUMINISTRO COMPUERTA DESLIZANTE TIPO GUILLOTINA DE 2,4*1,55 M EN SS 316 (INCLUYE ACTUADOR ELÉCTRICO) | UN | 3
COMP-025 | SUMINISTRO COMPUERTA DESLIZANTE TIPO GUILLOTINA DE 1,60*1,60 M EN SS316 (INCLUYE ACTUADOR ELÉCTRICO) | UN | 1
2022-02-06 | EQUIPOS - ALMACENAMIENTO DE CLORO (DESINFECCIÓN)
EQE-042 | SUMINISTRO MEZCLADOR VERTICAL PARA DESINFECCION (Potencia: 4 kW (5,4 HP), Velocidad de rotación: 1800 rpm, Nivel de ruido máximo: 74 dB, Protección: IP55, Material: aluminio con protección IP55) | UN | 1
EQE-043 | SUMINISTRO TANQUE FRP DE 50 M3 (Tanque cilíndrico horizontal elevado para almacenamiento de hopoclorito de sodio a una concentracion del 12% y pH de 5-10, Diámetro: 3,2 m, Altura total: 6,8 m, cabezal y fondo abombado de 0,38 m) | UN | 5
EQE-044 | SUMINISTRO BOMBAS DE RECIRCULACIÓN DE SOLUCION HIPOCLORITO (Centrifuga -Termoplástica, con construcción en Polipropileno, motor eléctrico con acople flexible, Caudal: 220 GPM (13,9 L/S), Potencia: 10 HP, Velocidad de rotación 1800 RPM) | UN | 5
EQE-045 | SUMINISTRO SISTEMA DE ABLANDAMIENTO DE AGUA (Marcha automática con un caudal de operación de 75 GPM (4,8 L/S), Diámetro de la columna: 48”, Altura del cilindro recto: 72”, Área seleccionada para suavización: 12.57 pies²) | UN | 1
EQE-046 | SUMINISTRO BOMBAS PRESURIZADORAS DE AGUA POTABLE (Tipo Centrifuga con motor eléctrico, Caudal de operación: 17 m3/h (4,7 l/s), Velocidad: 3512 RPM, Eficiencia: 46.6%, Potencia de Diseño: 10 HP, NPSHr: 1.03 m) | UN | 2
EQE-047 | SUMINISTRO BOMBAS DE DOSIFICACIÓN DE HIPOCLORITO LINEA RAS (Motor eléctrico con variador de frecuencia y potencia de 0.75 kW (1 HP), Rango de caudal: 320-580 l/h, Velocidad máxima: 80 RPM, CDT máxima: 12 Bar) | UN | 4
EQE-048 | SUMINISTRO BOMBAS DE DOSIFICACIÓN DE HIPOCLORITO EFLUENTE (Motor eléctrico con variador de frecuencia y potencia de 1,1 Kw (1,5 HP), Rango de caudal: 1000–2400 l/h, Velocidad máxima: 80 RPM, CDT máxima: 12 Bar) | UN | 3
EQE-049 | SUMINISTRO BOMBAS DE DOSIFICACIÓN DE HIPOCLORITO AFLUENTE (Motor eléctrico con variador de frecuencia y potencia de 0,8 kW (1,1 HP), Rango de caudal: 250 – 600 l/h, Velocidad máxima: 80 RPM, CDT máxima: 12 Bar) | UN | 2
EQE-079 | SUMINISTRO DE DUCHA LAVAOJOS CON TUBO EN SS316 (Ducha de emregencia mixta con lava-ojos sin pedal, plato de 273 mm accionado con palanca triangular rígida, lava-ojos accionado con la mano) | UN | 7
EQE-105 | SUMINISTRO Y TRANSPORTE DE MESA FRP PARA SOPORTE DE BOMBA DOSIFICADORA N°1(Mesa en perfil pultruido de L:9,85 m x A: 0,78 m x h:0,50 m, superficie superior con rejilla pultruida) | UN | 1
EQE-106 | SUMINISTRO DE MESA FRP PARA SOPORTE DE BOMBA DOSIFICADORA N°2 (Mesa en perfil pultruido de L:10,28 m x A: 0,78 m x h:0,50 m, superficie superior con rejilla pultruida) | UN | 1
EQE-107 | SUMINISTRO DE MESA FRP PARA SOPORTE DE BOMBA PRESURIZADORA DE AGUA POTABLE (Mesa en perfil pultruido de L:2,12 m x A: 0,91 m x h:0,38 m, superficie superior con rejilla pultruida) | UN | 1
EQE-108 | SUMINISTRO DE MESA FRP PARA SOPORTE DE BOMBAS DE RECIRCULACIÓN (Mesa en perfil pultruido de L:1,86 m x A: 1,25 m x h:0,38 m, superficie superior con rejilla pultruida) | UN | 3
EQE-109 | SUMINISTRO Y TRANSPORTE DE PANTALLAS FRP DIVISORIAS ENTRE BOMBAS | UN | 11
EQE-059 | SUMINISTRO PUENTE GRUA CON CAPACIDAD DE 3 TONELADAS PARA EL EDIFICIO DE HIPOCLORITO (Accionamiento eléctrico, Luz del puente grúa: 12500 mm, Recorrido del riel: 27400 mm, altura de izaje: 9500 mm, Voltaje de servicio: 440 VAC) | UN | 3
7 | DESCARGA
2023-01-07 | COMPUERTAS - CANALES DE MEDICIÓN (DESINFECCIÓN)
COMP-022 | SUMINISTRO COMPUERTA DESLIZANTE DE 2,70*1,70 M EN ALUMINIO 6061-T6 (INCLUYE ACTUADOR ELÉCTRICO) | UN | 4
SUBTOTAL OBRA CIVIL |  |  |  |  | $
AU Obra Civil (___%) |  |  |  |  | $
SUBTOTAL SUMINISTRO |  |  |  |  | $
AU Suministro (___%) |  |  |  |  | $
TOTAL COMPONENTE 5 |  |  |  |  | $
Componente de Control No. 6 - ESPESAMIENTO Y DESHIDRATACIÓN DE LODOS
Código | Descripción | Unidad | Cantidad de Referencia | Peso porcentual respecto al valor total del Componente (máximo dos decimales)
2026-12-02 | INSTALACIÓN DE TUBERIAS ALMACENAMIENTO DE LODO CRUDO (LOS PARAISOS)
THD-INS-150B | INSTALACIÓN DE TUBERÍA EN HD DE 150 MM UNIÓN BRIDA | M | 0.5
THD-INS-200B | INSTALACIÓN DE TUBERÍA EN HD DE 200 MM UNIÓN BRIDA | M | 69.5
THD-INS-100B | INSTALACIÓN DE TUBERÍA EN HD DE 100 MM UNIÓN BRIDA | M | 16
INT-INS-005 | INSTALACIÓN DE TUBERÍA EN HD DE 350 MM UNION BRIDA | M | 10
THS-INS-250B | INSTALACIÓN DE TUBERÍA EN HD DE 250 MM UNIÓN BRIDA | M | 0.5
THD-INS-100B | INSTALACIÓN DE TUBERÍA EN HD DE 100 MM UNIÓN MECANICA | M | 525
THD-INS-150 | INSTALACIÓN DE TUBERÍA EN HD DE 150 MM UNIÓN MECANICA | M | 8.5
THD-INS-200 | INSTALACIÓN DE TUBERÍA EN HD DE 200 MM UNIÓN MECANICA | M | 529.9
THD-INS-300 | INSTALACIÓN DE TUBERÍA EN HD DE 300 MM UNION MECANICA | M | 18
INT-INS-005 | INSTALACIÓN DE TUBERÍA EN HD DE 350 MM UNION MECANICA | M | 14
ACC-002-INS | INSTALACIÓN CODO DE 90° DE 8" (200 MM) EN HD UNION MECANICA | UN | 19
ACC-011-INS | INSTALACIÓN CODO DE 90° DE 6" (150 MM) EN HD | UN | 4
ACC-003-INS | INSTALACIÓN CODO DE 90° DE 4" (100 MM) EN HD UNION BRIDA | UN | 9
ACC-075-INS | INSTALACIÓN TEE DE 8"X8" (200X200 MM) EN HD UNION BRIDA | UN | 11
ACC-099-INS | INSTALACIÓN DE TEE DE 4"X4" (100X100 MM) EN HD | UN | 5
VHD-003-INS | INSTALACIÓN VÁLVULA TAPON EN HIERRO DUCTIL DE 4" (100 MM) | UN | 8
VHD-006-INS | INSTALACIÓN VÁLVULA TAPON EN HIERRO DUCTIL DE 8" (200 MM) | UN | 18
VHD-018-INS | INSTALACIÓN VÁLVULA DE ALIVIO EN HIERRO DUCTIL DE 2" (50 MM) | UN | 16
VHD-014-INS | INSTALACIÓN VÁLVULA DE CHEQUE EN HIERRO DUCTIL DE 8" (200 MM) | UN | 6
VHD-037-INS | INSTALACIÓN DE VÁLVULA DE CHEQUE EN HIERRO DUCTIL DE 4" (100 MM), BRIDADA | UN | 2
ACC-098-INS | INSTALACIÓN CODO DE 45° DE 8" (200 MM) EN HD | UN | 4
ACC-081-INS | INSTALACIÓN UNIÓN DE DESMONTAJE DE 8" EN HD | UN | 18
ACC-085-INS | INSTALACIÓN UNIÓN DE DESMONTAJE DE 4" EN HD | UN | 8
ACC-013-INS | INSTALACIÓN DE CODO REDUCCIÓN 90° DE 250X200 MM EN HD | UN | 2
ACC-013-INS | INSTALACIÓN DE CODO REDUCCIÓN 90° DE 150X100 MM EN HD | UN | 2
ACC-002-INS | INSTALACIÓN DE CODO DE 90°DE 8" (200 MM) EN HD ACAMPANADO | UN | 1
ACC-003-INS | INSTALACIÓN DE CODO DE 90°DE 4" (100 MM) EN HD ACAMPANADO | UN | 1
ACC-172-INS | INSTALACIÓN DE REDUCCIÓN DE 100X50 MM EN HD | UN | 2
ACC-172-INS | INSTALACIÓN DE REDUCCIÓN DE 200X150 MM EN HD | UN | 4
ACC-172-INS | INSTALACIÓN DE REDUCCIÓN DE 250X200 MM EN HD | UN | 2
ACC-172-INS | INSTALACIÓN DE CONEXIÓN DE RETROLAVADO DE 200 MM EN HD | UN | 2
ACC-172-INS | INSTALACIÓN DE CONEXIÓN DE RETROLAVADO DE 100 MM EN HD | UN | 2
ACC-005-INS | INSTALACIÓN CODO DE 11,25° DE 8" (200 MM) EN HD JUNTA HIDRAULICA | UN | 18
ACC-006-INS | INSTALACIÓN DE CODO DE 11,25° DE 4" (100 MM) EN HD UNION MECANICA | UN | 10
ACC-002-INS | INSTALACIÓN DE CODO DE 22,5°DE 8" (200 MM) EN HD, UNION MECANICA | UN | 8
ACC-006-INS | INSTALACIÓN DE CODO DE 22,5° DE 4" (100 MM) EN HD UNION MECANICA | UN | 8
ACC-002-INS | INSTALACIÓN DE CODO 45° DE 8" (200 MM) EN HD, UNION MECANICA | UN | 22
ACC-006-INS | INSTALACIÓN CODO DE 45° DE 4" (100 MM) EN HD UNION MECANICA | UN | 19
ACC-002-INS | INSTALACIÓN CODO DE 90° DE 8" (200 MM) EN HD UNION MECANICA | UN | 9
ACC-003-INS | INSTALACIÓN DE CODO DE 90°DE 4" (100 MM) EN HD UNION MECANICA | UN | 9
ACC-084-INS | INSTALACIÓN DE CODO DE 90° DE 14" (350 MM) EN HD UNION MECANICA | UN | 2
ACC-084-INS | INSTALACIÓN DE CODO REDUCCIÓN DE 45° DE 14" (350 MM) EN HD UNION MECANICA | UN | 1
AP-1.22A-INS | INSTALACIÓN PASAMURO BRIDA X CAMPANA L = 500 MM, 200 MM EN HD | UN | 5
AP-1.13-INS | INSTALACION DE PASAMURO L = 500 MM , 100 MM BRIDA POR CAMPANA EN HD | UN | 1
AP-1.13-INS | INSTALACION DE PASAMURO L = 150 MM, 100 MM EXTREMO LISO POR CAMPANA EN HD | UN | 2
AP-1.13-INS | INSTALACION DE PASAMURO BRIDA X EXTREMO LISO L = 650 MM, 100 MM EN HD | UN | 2
AP-1.13-INS | INSTALACION DE PASAMURO EXTREMO LISO X EXREMO LISO EXTENDIDO L = 200 MM, 100 MM EN HD | UN | 2
AP-1.13-INS | INSTALACION DE PASAMURO L = 150 MM, 100 MM BRIDA POR CAMPANA EN HD | UN | 2
AP-1.13-INS | INSTALACION DE PASAMURO L = 250 MM, 100 MM EXTREMO LISO POR CAMPANA EN HD | UN | 2
AP-1.6-INS | INSTALACIÓN DE PASAMURO EXTREMO LISO X CAMPANA L = 250 MM (300 MM EXTREMO LISO POR CAMPANA) EN HD | UN | 3
AP-1.6-INS | INSTALACIÓN DE PASAMURO EXTREMO LISO X CAMPANA L = 150 MM (300 MM EXTREMO LISO POR CAMPANA) EN HD | UN | 2
AP-1.9-INS | INSTALACIÓN DE PASAMURO EXTREMO LISO X EXREMO LISO EXTENDIDO L = 500 MM (350 MM EXTREMO LISO X EXTREMO LISO EXTENDIDO) EN HD | UN | 2
AP-1.9-INS | INSTALACIÓN DE PASAMURO EXTREMO LISO X CAMPANA L= 250 MM (350 MM EXTREMO LISO X CAMPANA) EN HD | UN | 2
02-13 | ESPESAMIENTO - INSTALACIÓN DE TUBERIAS
THD-INS-100B | INSTALACIÓN DE TUBERÍA EN HD DE 100 MM UNIÓN BRIDA | M | 25
THD-INS-150B | INSTALACIÓN DE TUBERÍA EN HD DE 150 MM UNIÓN BRIDA | M | 230
THD-INS-200B | INSTALACIÓN DE TUBERÍA EN HD DE 200 MM UNIÓN BRIDA | M | 69
THD-INS-100B | INSTALACIÓN DE TUBERÍA EN HD DE 100 MM UNIÓN MECANICA | M | 47
THD-INS-200 | INSTALACIÓN DE TUBERÍA EN HD DE 200 MM UNIÓN MECANICA | M | 279
EST.24.07-INST | INSTALACIÓN DE TUBERIA PVC DE 2" (50 MM) | M | 178
EST.24.08-INST | INSTALACIÓN DE TUBERIA DE 10" (250 MM) EN PVC | M | 4.5
EST.24.11-INST | INSTALACIÓN DE TUBERIA DE 12" (300 MM) EN PVC | M | 43
ACC-013-INS | INSTALACIÓN DE CODO HD 22.5° 300 MM UNIÓN MECANICA | UN | 3
ACC-036-INS | INSTALACIÓN CODO DE 90° DE 10" (250 MM) EN PVC | UN | 4
ACC-035-INS | INSTALACIÓN CODO DE 90° DE 2" (50 MM) EN PVC | UN | 37
ACC-038-INS | INSTALACIÓN CODO DE 90° DE 12" (300 MM) EN PVC | UN | 5
ACC-038M-INS | INSTALACIÓN CODO DE 90° DE 12" (300 MM) EN PVC | UN | 1
ACC-013-INS | INSTALACIÓN DE CODO DE 90° DE 300 MM EN HD UNIÓN MECÁNICA | UN | 2
ACC-047-INS | INSTALACIÓN TEE DE 2"X2" (50X50 MM) EN PVC | UN | 12
EST.24.29-INST | INSTALACIÓN DE TEE DE 300X300 MM EN PVC BRIDADA | UN | 4
ACC-060-INS | INSTALACIÓN UNIÓN DESMONTABLE DE 250 MM DE PVC BRIDADA | UN | 4
ACC-062-INS | INSTALACIÓN DE UNIÓN DESMONTABLE DE 50 MM DE PVC BRIDADA | UN | 13
EST.24.22-INST | INSTALACIÓN DE REDUCCIÓN 300 MM DE PVC BRIDADA | UN | 4
EST.24.22-INST | INSTALACIÓN DE TAPÓN 300 MM DE PVC BRIDADA | UN | 1
ACC-049-INS | INSTALACIÓN DE TAPÓN 50 MM DE PVC BRIDADA | UN | 3
EST.24.31-INST | INSTALACIÓN DE VÁLVULA TAPÓN 50 MM DE PVC | UN | 18
EST.24.31-INST | INSTALACIÓN DE VÁLVULA DE CHEQUE 50 MM DE PVC | UN | 4
AP-1.6-INS | INSTALACION DE PASAMURO BRIDA X BRIDA L = 200 MM (300 MM) UNION BRIDADA EN HD | UN | 1
AP-1.16A-INS | INSTALACIÓN DE PASAMURO BRIDA X BRIDA L = 200 MM (50 MM) | UN | 1
AP-1.6-INS | INSTALACIÓN DE PASAMURO EXTREMO LISO X CAMPANA L = 250 MM (300 MM EXTREMO LISO POR CAMPANA) EN HD | UN | 1
ACC-002-INS | INSTALACIÓN CODO DE 90° DE 8" (200 MM) EN HD UNION MECANICA | UN | 9
ACC-002-INS | INSTALACIÓN DE CODO DE 90°DE 8" (200 MM) EN HD ACAMPANADO | UN | 2
ACC-002-INS | INSTALACIÓN DE CODO DE 22,5°DE 8" (200 MM) EN HD, UNION MECANICA | UN | 2
ACC-002-INS | INSTALACIÓN CODO DE 90° DE 8" (200 MM) EN HD UNION MECANICA | UN | 3
ACC-002-INS | INSTALACIÓN DE CODO DE 22,5°DE 8" (200 MM) EN HD, UNION MECANICA | UN | 2
ACC-011-INS | INSTALACIÓN CODO DE 90° DE 6" (150 MM) EN HD | UN | 44
ACC-003-INS | INSTALACIÓN CODO DE 90° DE 4" (100 MM) EN HD UNION BRIDA | UN | 6
ACC-003-INS | INSTALACIÓN DE CODO DE 90°DE 4" (100 MM) EN HD UNION MECANICA | UN | 5
VHD-018-INS | INSTALACIÓN VÁLVULA DE ALIVIO EN HIERRO DUCTIL DE 2" (50 MM) | UN | 6
VHD-003-INS | INSTALACIÓN VÁLVULA TAPON EN HIERRO DUCTIL DE 4" (100 MM) | UN | 9
VHD-006-INS | INSTALACIÓN VÁLVULA TAPON EN HIERRO DUCTIL DE 8" (200 MM) | UN | 13
VHD-005-INS | INSTALACIÓN VÁLVULA TAPON EN HIERRO DUCTIL DE 6" (150 MM) | UN | 16
VHD-015-INS | INSTALACIÓN VÁLVULA DE CHEQUE EN HIERRO DUCTIL DE 6" (150 MM) | UN | 4
VHD-017-INS | INSTALACIÓN VÁLVULA DE CHEQUE EN HIERRO DUCTIL DE 4" (100 MM) | UN | 4
ACC-075-INS | INSTALACIÓN TEE DE 8"X8" (200X200 MM) EN HD UNION BRIDA | UN | 7
ACC-075-INS | INSTALACIÓN TEE DE 8"X8" (200X200 MM) EN HD UNION MECANICA | UN | 1
ACC-099-INS | INSTALACIÓN DE TEE DE 4"X4" (100X100 MM) EN HD UNION MECANICA | UN | 1
ACC-075-INS | INSTALACIÓN DE TEE DE 8"X4" (200X100 MM) EN HD | UN | 1
ACC-077-INS | INSTALACION DE TEE DE 6"X4" (150X100 MM) EN HD | UN | 3
ACC-081-INS | INSTALACIÓN UNIÓN DE DESMONTAJE DE 8" EN HD | UN | 17
ACC-077-INS | INSTALACIÓN TEE DE 6"X6" (150X150 MM) EN HD | UN | 18
ACC-153A-INS | INSTALACIÓN DE BRIDA CIEGA DE 200 MM EN HD | UN | 1
ACC-153A-INS | INSTALACIÓN BRIDA CIEGA DE 6" (150 MM) EN HD | UN | 5
ACC-174-INS | INSTALACIÓN UNIÓN DE DESMONTAJE DE 6" EN HD | UN | 24
ACC-098-INS | INSTALACIÓN CODO DE 45° DE 8" (200 MM) EN HD | UN | 8
ACC-098-INS | INSTALACIÓN CODO DE 45° DE 8" (200 MM) EN HD UNION MECANICA | UN | 4
ACC-181A-INS | INSTALACIÓN REDUCCIÓN DE 200X150 MM EN HD | UN | 6
ACC-085-INS | INSTALACIÓN UNIÓN DE DESMONTAJE DE 4" EN HD | UN | 7
ACC-172-INS | INSTALACIÓN DE CONEXIÓN DE RETROLAVADO DE 200 MM EN HD | UN | 2
ACC-172-INS | INSTALACIÓN DE CONEXIÓN DE RETROLAVADO '150 MM BRIDADO | UN | 1
AP-1.12-INS | INSTALACIÓN DE PASAMURO L = 500 MM, 200 MM BRIDA X BRIDA, EN HD | UN | 2
AP-1.12-INS | INSTALACIÓN DE PASAMURO BRIDA X CAMPANA L= 200 MM, 100 MM EN HD | UN | 4
AP-1.12-INS | INSTALACIÓN DE PASAMURO BRIDA X CAMPANA L = 200 MM 200 MM EN HD | UN | 6
AP-1.12-INS | INSTALACIÓN DE PASAMURO L = 150 MM, 100 MM BRIDA POR CAMPANA EN HD | UN | 2
AP-1.12-INS | INSTALACIÓN DE PASAMURO EXTREMO LISO X CAMPANA L= 250 MM, 100 MM EN HD | UN | 1
AP-1.12-INS | INSTALACIÓN DE PASAMURO L = 150 MM, 100 MM BRIDA POR CAMPANA EN HD | UN | 6
AP-1.12-INS | INSTALACIÓN DE PASAMURO CAMPANA X EXTREMO LISO EXTENDIDO L = 100 MM, 100 MM EN HD | UN | 3
8 | TRATAMIENTO DE LODOS
2026-01-08 | ESTACION DE TRANSFERENCIA DE LODO PRIMARIO CRUDO
2015-01-08 | CONCRETOS Y MORTEROS (Sin IVA Concreto premezclado y aditivos)
C-2.1 | SUMINISTRO, TRANSPORTE E INSTALACIÓN CONCRETO PREMEZCLADO 2.000 PSI, SOLADO DE LIMPIEZA | M3 | 2.75
EC-5.20 | SUMINISTRO, TRANSPORTE E INSTALACIÓN CONCRETO PREMEZCLADO 4000 PSI, PLACA CONTRAPISO | M3 | 10.7
EC-5.21 | SUMINISTRO, TRANSPORTE E INSTALACIÓN CONCRETO PREMEZCLADO 4000 PSI, PEDESTAL (INCLUYE FORMALETA, SEPARADORES DE RECUBRIMIENTO) | M3 | 2
2025-01-08 | CIMENTACIÓN (Sin IVA concreto premezclado y aditivos)
EC-5.202 | SUMINISTRO, TRANSPORTE E INSTALACIÓN CONCRETO PREMEZCLADO 4000 PSI, ZAPATA | M3 | 3.6
C-2.100 | SUMINISTRO, TRANSPORTE E INSTALACIÓN CONCRETO PREMEZCLADO 4000 PSI, VIGA CIMENTACION (INCLUYE FORMALETA, SEPARADORES DE RECUBRIMIENTO) | M3 | 3.63
2016-01-08 | ACEROS
ADI-33.158 | SUMINISTRO, TRANSPORTE E INSTALACIÓN DE ACERO DE REFUERZO DE 1/4" A 1-1/4" DE 420 MPA (4200 KG/CM2) | KG | 1558
EM-004 | SUMINISTRO, TRANSPORTE E INSTALACIÓN DE ESTRUCTURA METALICA PARA CUBIERTA ACERO TIPO ASTM500 GRADO C (INCLUYE ANCLAJES Y PLATINA, SOLDADURA, PINTURA EPOXICA, ANTICORROSIVO EPOXICO, MORTEROS ALTA RESISTENCIA DE NIVELACIÓN, ENSAYOS DE ULTRASONIDO PARA SOLDADURA) | KG | 4282.0311
2018-01-08 | SISTEMA ELECTRICO
08-01-18-21 | SISTEMA PUESTA A TIERRA
AP-26A.116 | SUMINISTRO, TRANSPORTE E INSTALACIÓN SISTEMA DE PUESTA A TIERRA PARA ESTACIÓN DE BOMBEO DE TRANSFERENCIA DE LODO PRIMARIO, CON VARILLAS DE COBRE 5/8"X2,4M, CABLE No.2/0AWG. | UN | 1
08-01-18-20 | ALIMENTACION EQUIPOS ELECTRICOS
ADI-32.93 | SUMINISTRO, TRANSPORTE E INSTALACIÓN CABLE CENTELFLEX PLUS Cu 90° 600V (4x18 AWG) | M | 200
ADI-32.94 | SUMINISTRO, TRANSPORTE E INSTALACIÓN CABLE CENTELFLEX PLUS Cu 90° 600V (4x16 AWG) | M | 600
ADI-32.95 | SUMINISTRO, TRANSPORTE E INSTALACIÓN CABLE CENTELFLEX PLUS Cu 90° 600V (4x14 AWG) | M | 100
ADI-32.97 | SUMINISTRO, TRANSPORTE E INSTALACIÓN CABLE CENTELFLEX PLUS Cu 90° 600V (4x10 AWG) | M | 200
SE-018 | SUMINISTRO, TRANSPORTE E INSTALACIÓN DE TUBERÍA EMT DE 3/4" | M | 700
SE-018-1 | SUMINISTRO, TRANSPORTE E INSTALACIÓN CURVA EMT DE 3/4" | UN | 38
SE-018-2 | SUMINISTRO, TRANSPORTE E INSTALACIÓN UNIÓN EMT DE 3/4" | UN | 233
SE-019 | SUMINISTRO, TRANSPORTE E INSTALACIÓN TUBERÍA EMT DE 1" | M | 200
SE-019-1 | SUMINISTRO, TRANSPORTE E INSTALACIÓN CURVA EMT DE 1" | UN | 11
SE-019-2 | SUMINISTRO, TRANSPORTE E INSTALACIÓN UNIÓN EMT DE 1" | UN | 66
SE-041 | SUMINISTRO, TRANSPORTE E INSTALACIÓN TUBERÍA EMT DE 1/2" | M | 200
SE-041-1 | SUMINISTRO, TRANSPORTE E INSTALACIÓN CURVA EMT DE 1/2" | UN | 11
SE-041-2 | SUMINISTRO, TRANSPORTE E INSTALACIÓN UNIÓN EMT DE 1/2" | UN | 66
08-01-18* | SISTEMA ELECTRICO - TANQUE DE ALMACENAMIENTO DE LODO PRIMARIO
08-01-18-20 | ALIMENTACION EQUIPOS ELECTRICOS
ADI-32.86 | SUMINISTRO, TRANSPORTE E INSTALACIÓN CABLE THHN/THWN-2 90° 600V (8 AWG) | M | 200
ADI-32.93 | SUMINISTRO, TRANSPORTE E INSTALACIÓN CABLE CENTELFLEX PLUS Cu 90° 600V (4x18 AWG) | M | 300
ADI-32.94 | SUMINISTRO, TRANSPORTE E INSTALACIÓN CABLE CENTELFLEX PLUS Cu 90° 600V (4x16 AWG) | M | 300
SE-018 | SUMINISTRO, TRANSPORTE E INSTALACIÓN DE TUBERÍA EMT DE 3/4" | M | 500
SE-018-1 | SUMINISTRO, TRANSPORTE E INSTALACIÓN CURVA EMT DE 3/4" | UN | 27
SE-018-2 | SUMINISTRO, TRANSPORTE E INSTALACIÓN UNIÓN EMT DE 3/4" | UN | 166
SE-041 | SUMINISTRO, TRANSPORTE E INSTALACIÓN TUBERÍA EMT DE 1/2" | M | 300
SE-041-1 | SUMINISTRO, TRANSPORTE E INSTALACIÓN CURVA EMT DE 1/2" | UN | 31
SE-041-2 | SUMINISTRO, TRANSPORTE E INSTALACIÓN UNIÓN EMT DE 1/2" | UN | 106
08-01-26-32 | ELEMENTOS METALICOS (incluye: transporte, instalación, accesorios, anclajes, aditivos, llenantes con epóxicos)
EM-002-TR | SUMINISTRO, TRANSPORTE E INSTALACION DE TAPA METALICA REMOVIBLE, EN ALUMINIO 6061-T6 DE 1,0 X 1,0 M | UN | 1
2026-02-08 | ESTACION DE TRANSFERENCIA DE LODO SECUNDARIO WAS
2006-02-08 | CONCRETOS Y MORTEROS (Sin IVA Concreto premezclado y aditivos)
C-2.1 | SUMINISTRO, TRANSPORTE E INSTALACIÓN CONCRETO PREMEZCLADO 2.000 PSI, SOLADO DE LIMPIEZA | M3 | 1.0665
EC-5.20 | SUMINISTRO, TRANSPORTE E INSTALACIÓN CONCRETO PREMEZCLADO 4000 PSI, PLACA CONTRAPISO | M3 | 18.625
EC-5.21 | SUMINISTRO, TRANSPORTE E INSTALACIÓN CONCRETO PREMEZCLADO 4000 PSI, PEDESTAL (INCLUYE FORMALETA, SEPARADORES DE RECUBRIMIENTO) | M3 | 2
2025-02-08 | CIMENTACIÓN (Sin IVA concreto premezclado y aditivos)
EC-5.202 | SUMINISTRO, TRANSPORTE E INSTALACIÓN CONCRETO PREMEZCLADO 4000 PSI, ZAPATA | M3 | 3.6
C-2.100 | SUMINISTRO, TRANSPORTE E INSTALACIÓN CONCRETO PREMEZCLADO 4000 PSI, VIGA CIMENTACION (INCLUYE FORMALETA, SEPARADORES DE RECUBRIMIENTO) | M3 | 5.72
2016-02-08 | ACEROS
ADI-33.158 | SUMINISTRO, TRANSPORTE E INSTALACIÓN DE ACERO DE REFUERZO DE 1/4" A 1-1/4" DE 420 MPA (4200 KG/CM2) | KG | 2840.42
EM-004 | SUMINISTRO, TRANSPORTE E INSTALACIÓN DE ESTRUCTURA METALICA PARA CUBIERTA ACERO TIPO ASTM500 GRADO C (INCLUYE ANCLAJES Y PLATINA, SOLDADURA, PINTURA EPOXICA, ANTICORROSIVO EPOXICO, MORTEROS ALTA RESISTENCIA DE NIVELACIÓN, ENSAYOS DE ULTRASONIDO PARA SOLDADURA) | KG | 5364.9639
2018-02-08 | SISTEMA ELECTRICO - ESTACIÓN DE TRANSFERENCIA DE LODO SECUNARIO WAS
08-02-18-17 | TABLEROS
IE-8B.503 | SUMINISTRO TRANSPORTE E INSTALACIÓN DE CELDAS DE DISTRIBUCIÓN EN BAJA TENSIÓN PARA ESTACIÓN DE TRANSFERENCIA DE LODO SECUNDARIO | UN | 4
IE-8B.503-A | SUMINISTRO, TRANSPORTE E INSTALACIÓN DE CELDAS DE TRANSFORMADOR PARA ESTACIÓN DE TRANSFERENCIA DE LODO SECUNDARIO | UN | 1
08-02-18-20 | ALIMENTACION EQUIPOS ELECTRICOS
ADI-32.94 | SUMINISTRO, TRANSPORTE E INSTALACIÓN CABLE CENTELFLEX PLUS Cu 90° 600V (4x16 AWG) | M | 600
ADI-32.95 | SUMINISTRO, TRANSPORTE E INSTALACIÓN CABLE CENTELFLEX PLUS Cu 90° 600V (4x14 AWG) | M | 100
ADI-32.96 | SUMINISTRO, TRANSPORTE E INSTALACIÓN CABLE CENTELFLEX PLUS Cu 90° 600V (4x12 AWG) | M | 50
ADI-32.88 | SUMINISTRO, TRANSPORTE E INSTALACIÓN CABLE THHN/THWN-2 90° 600V (4 AWG) | M | 200
SE-018 | SUMINISTRO, TRANSPORTE E INSTALACIÓN DE TUBERÍA EMT DE 3/4" | M | 750
SE-018-1 | SUMINISTRO, TRANSPORTE E INSTALACIÓN CURVA EMT DE 3/4" | UN | 41
SE-018-2 | SUMINISTRO, TRANSPORTE E INSTALACIÓN UNIÓN EMT DE 3/4" | UN | 250
SE-040 | SUMINISTRO, TRANSPORTE E INSTALACIÓN TUBERÍA EMT DE 1 1/4" | M | 200
SE-040-1 | SUMINISTRO, TRANSPORTE E INSTALACIÓN CURVA EMT DE 1 1/4" | UN | 11
SE-040-2 | SUMINISTRO, TRANSPORTE E INSTALACIÓN UNIÓN EMT DE 1 1/4" | UN | 66
08-02-26-32 | ELEMENTOS METALICOS (incluye: transporte, instalación, accesorios, anclajes, aditivos, llenantes con epóxicos)
EM-002-TR | SUMINISTRO, TRANSPORTE E INSTALACION DE TAPA METALICA REMOVIBLE, EN ALUMINIO 6061-T6 DE 1,0 X 1,0 M | UN | 1
08-02-18* | SISTEMA ELECTRICO - TANQUE DE ALMACENAMIENTO DE LODO SECUNDARIO
08-02-08-02 | ALIMENTACION EQUIPOS ELECTRICOS
ADI-32.94 | SUMINISTRO, TRANSPORTE E INSTALACIÓN CABLE CENTELFLEX PLUS Cu 90° 600V (4x16 AWG) | M | 400
ADI-32.86 | SUMINISTRO, TRANSPORTE E INSTALACIÓN CABLE THHN/THWN-2 90° 600V (8 AWG) | M | 200
SE-018 | SUMINISTRO, TRANSPORTE E INSTALACIÓN DE TUBERÍA EMT DE 3/4" | M | 600
SE-018-1 | SUMINISTRO, TRANSPORTE E INSTALACIÓN CURVA EMT DE 3/4" | UN | 33
SE-018-2 | SUMINISTRO, TRANSPORTE E INSTALACIÓN UNIÓN EMT DE 3/4" | UN | 200
2022-02-08 | EQUIPOS - TANQUE ALMACENAMIENTO DE LODO PRIMARIO Y LODO WAS (incluye: transporte, instalación, accesorios, anclajes, aditivos, llenantes con epóxicos)
INS-EQE-145 | INSTALACIÓN DE BOMBA DE TRANSFERENCIA DE LODO PRIMARIO CRUDO TIPO CAVIDAD PROGRESIVA, Incluye variador de frecuencia (Caudal: 17,3 l/s, Presión: 30,85 MCA, Velocidad: 321 RPM, Potencia: 20 HP) | UN | 2
INS-EQE-146 | INSTALACIÓN DE BOMBA DE TRANSFERENCIA DE LODO SCUNARIO WAS, TIPO CAVIDAD PROGRESIVA Incluye variador de frecuencia (Caudal: 55.8 l/s, Presión: 15.81 MCA, Velocidad: 293 RPM, Potencia: 50 HP) | UN | 2
INS-EQE-147 | INSTALACIÓN SISTEMA DE MEZCLA ROTAMIX PARA TANQUE ALMACENADOR DE LODO PRIMARIO CRUDO DE 9 Mx8Mx4M (Potencia, 25 HP, Velocidad de rotación: 1200 rpm, Fluido de recirculación total: 250-600 m3/h) | UN | 1
INS-EQE-148 | INSTALACIÓN DE SISTEMA DE MEZCLA ROTAMIX TANQUE ALMACENADOR DE LODO WAS DE 13mx13mx5m (Potencia: 25 HP, Velocidad de rotación: 1200 rpm, Fluido de recirculación total: 250-600 m3/h) | UN | 1
2026-03-08 | EDIFICIO ESPESAMIENTO
2015-03-08 | CONCRETOS Y MORTEROS (Sin IVA Concreto premezclado y aditivos)
C-2.1 | SUMINISTRO, TRANSPORTE E INSTALACIÓN CONCRETO PREMEZCLADO 2.000 PSI, SOLADO DE LIMPIEZA | M3 | 52.7
EC-5.20 | SUMINISTRO, TRANSPORTE E INSTALACIÓN CONCRETO PREMEZCLADO 4000 PSI, PLACA CONTRAPISO | M3 | 197
EC-5.201 | SUMINISTRO, TRANSPORTE E INSTALACIÓN CONCRETO PREMEZCLADO 4000 PSI, VIGA (INCLUYE FORMALETA, SEPARADORES DE RECUBRIMIENTO) | M3 | 267.97
C-2.102 | SUMINISTRO, TRANSPORTE E INSTALACIÓN CONCRETO PREMEZCLADO 4000 PS, VIGUETA (INCLUYE FORMALETA, SEPARADORES DE RECUBRIMIENTO) | M3 | 117.4
EC-5.14 | SUMINISTRO, TRANSPORTE E INSTALACIÓN CONCRETO PREMEZCLADO 4000 PSI, COLUMNAS (INCLUYE ANTISOL, SEPAROL O SIMILAR, SEPARADORES DE RECUBRIMIENTO, FORMALETA) | M3 | 190.27
EC-5.207-A | SUMINISTRO, TRANSPORTE E INSTALACIÓN CONCRETO PREMEZCLADO 4000 PSI, PLACA (INCLUYE FORMALETA, SEPARADORES DE RECUBRIMIENTO) | M3 | 150.17
2025-03-08 | CIMENTACIÓN (Sin IVA concreto premezclado y aditivos)
EC-5.202 | SUMINISTRO, TRANSPORTE E INSTALACIÓN CONCRETO PREMEZCLADO 4000 PSI, ZAPATA | M3 | 208.75
C-2.100 | SUMINISTRO, TRANSPORTE E INSTALACIÓN CONCRETO PREMEZCLADO 4000 PSI, VIGA CIMENTACION (INCLUYE FORMALETA, SEPARADORES DE RECUBRIMIENTO) | M3 | 125.29
2016-03-08 | ACEROS
ADI-33.158 | SUMINISTRO, TRANSPORTE E INSTALACIÓN DE ACERO DE REFUERZO DE 1/4" A 1-1/4" DE 420 MPA (4200 KG/CM2) | KG | 143530
2018-03-08 | SISTEMA ELECTRICO
08-03-18-17 | TABLEROS
IE-8B.504 | SUMINISTRO TRANSPORTE E INSTALACIÓN DE CELDAS DE DISTRIBUCIÓN EN BAJA TENSIÓN PARA EDIFICIO DE ESPESAMIENTO | UN | 8
IE-8B.504-A | SUMINISTRO, TRANSPORTE E INSTALACIÓN DE CELDAS DE TRANSFORMADOR PARA EDIFICIO DE ESPESAMIENTO | UN | 1
08-03-18-19 | INFRAESTRUCTURA ELÉCTRICA INTERNA
IE-8B.173 | SUMINISTRO, TRANSPORTE E INSTALACIÓN SALIDA ILUMINACION EN TUBERIA CONDUIT EMT 1/2", ALAMBRE No 12 AWG | M | 4548
IE-8B.245-A | SUMINISTRO, TRANSPORTE E INSTALACIÓN LUMINARIA IT100AQ IP65 6800 LM 54 W | UN | 126
IE-8B.206 | SUMINISTRO, TRANSPORTE E INSTALACIÓN SALIDA INTERRUPTOR SENCILLO EN TUBERIA CONDUIT EMT 1/2", ALAMBRE No 12 AWG. | UN | 4
IE-8B.176 | SUMINISTRO, TRANSPORTE E INSTALACIÓN SALIDA TOMACORRIENTE NORMAL DOBLE PT EN TUBERIA CONDUIT EMT 3/4", ALAMBRE No 12 AWG | UN | 14
IE-8B.176-AA | SUMINISTRO, TRANSPORTE E INSTALACIÓN SALIDA TOMACORRIENTE TOMACORRIENTE BIFASICO 250 V 20 A, PATA TRABADA | UN | 8
SE-011 | SUMINISTRO, TRANSPORTE E INSTALACIÓN DE TABLERO DE INTERRUPTORES DE 24 CIRCUITOS | UN | 1
IE-8B.106 | SUMINISTRO, TRANSPORTE E INSTALACION INTERRUPTOR TERMOMAGNETICO ENCHUFABLE DSA 20A MONOPOLAR | M | 14
SE-041 | SUMINISTRO, TRANSPORTE E INSTALACIÓN TUBERÍA EMT DE 1/2" | M | 548
SE-041-1 | SUMINISTRO, TRANSPORTE E INSTALACIÓN CURVA EMT DE 1/2" | UN | 354
SE-041-2 | SUMINISTRO, TRANSPORTE E INSTALACIÓN UNIÓN EMT DE 1/2" | UN | 516
SE-BTE-7W | SUMINISTRO, TRANSPORTE E INSTALACIÓN DE BATERIAS PARA ILUMINACIÓN DE EMERGENCIA 7W | UND | 18
08-03-18-21 | SISTEMA PUESTA A TIERRA
AP-26A.117 | SUMINISTRO, TRANSPORTE E INSTALACIÓN SISTEMA DE PUESTA A TIERRA PARA EDIFICIO DE ESPESAMIENTO, CON VARILLAS DE COBRE 5/8"X2,4M, CABLE No.2/0AWG. | UN | 1
08-03-18-20 | ALIMENTACIÓN DE EQUIPOS
ADI-32.86 | SUMINISTRO, TRANSPORTE E INSTALACIÓN CABLE THHN/THWN-2 90° 600V (8 AWG) | M | 400
ADI-32.93 | SUMINISTRO, TRANSPORTE E INSTALACIÓN CABLE CENTELFLEX PLUS Cu 90° 600V (4x18 AWG) | M | 750
ADI-32.94 | SUMINISTRO, TRANSPORTE E INSTALACIÓN CABLE CENTELFLEX PLUS Cu 90° 600V (4x16 AWG) | M | 600
ADI-32.95 | SUMINISTRO, TRANSPORTE E INSTALACIÓN CABLE CENTELFLEX PLUS Cu 90° 600V (4x14 AWG) | M | 200
ADI-32.96 | SUMINISTRO, TRANSPORTE E INSTALACIÓN CABLE CENTELFLEX PLUS Cu 90° 600V (4x12 AWG) | M | 250
ADI-32.97 | SUMINISTRO, TRANSPORTE E INSTALACIÓN CABLE CENTELFLEX PLUS Cu 90° 600V (4x10 AWG) | M | 200
SE-018 | SUMINISTRO, TRANSPORTE E INSTALACIÓN DE TUBERÍA EMT DE 3/4" | M | 1200
SE-018-1 | SUMINISTRO, TRANSPORTE E INSTALACIÓN CURVA EMT DE 3/4" | UN | 66
SE-018-2 | SUMINISTRO, TRANSPORTE E INSTALACIÓN UNIÓN EMT DE 3/4" | UN | 400
SE-019 | SUMINISTRO, TRANSPORTE E INSTALACIÓN TUBERÍA EMT DE 1" | M | 200
SE-019-1 | SUMINISTRO, TRANSPORTE E INSTALACIÓN CURVA EMT DE 1" | UN | 11
SE-019-2 | SUMINISTRO, TRANSPORTE E INSTALACIÓN UNIÓN EMT DE 1" | UN | 66
SE-041 | SUMINISTRO, TRANSPORTE E INSTALACIÓN TUBERÍA EMT DE 1/2" | M | 1000
SE-041-1 | SUMINISTRO, TRANSPORTE E INSTALACIÓN CURVA EMT DE 1/2" | UN | 138
SE-041-2 | SUMINISTRO, TRANSPORTE E INSTALACIÓN UNIÓN EMT DE 1/2" | UN | 333
2026-03-08 | OBRAS ARQUITECTONICAS
08-03-26-27 | MAMPOSTERÍA
M-6.45 | SUMINISTRO, TRANSPORTE E INSTALACIÓN MAMPOSTERIA EN BLOQUE LISO DECOBLOCK REF. CT-20T DE 190x190x390 CM (INSTALACIÓN HORIZONTAL) | M2 | 1008.45
08-03-26-28 | CARPINTERÍA METALICA
V-01-ED ESP | SUMINISTRO, TRANSPORTE E INSTALACIÓN VENTANA EXT EN VIDRIO, MARCO EN ALUMINIO ANODIZADO CON ACABADO PINTURA ELEC. Y FILTRO SOLAR, DE 3,5 X 1,3; REJILLA ANTICONDENSANTE (INCLUYE MARCO EN PERFILERIA PB 3831 O SIMILAR Y VIDRIO LAMINADO 3+3 MM). | UND | 1
V-02-ED ESP | SUMINISTRO, TRANSPORTE E INSTALACIÓN VENTANA EXT EN VIDRIO, MARCO EN ALUMINIO ANODIZADO CON ACABADO PINTURA ELEC. Y FILTRO SOLAR, DE 2,2 X 1,3 (INCLUYE MARCO EN PERFILERIA PB 3831 O SIMILAR Y VIDRIO LAMINADO 3+3 MM). | UND | 1
V-03-ED ESP | SUMINISTRO, TRANSPORTE E INSTALACIÓN VENTANA EXT EN VIDRIO, MARCO EN ALUMINIO ANODIZADO CON ACABADO PINTURA ELEC. Y FILTRO SOLAR, DE 2,97 X 1,3; REJILLA ANTICONDENSANTE (INCLUYE MARCO EN PERFILERIA PB 3831 O SIMILAR Y VIDRIO LAMINADO 3+3 MM). | UND | 2
V-04-ED ESP | SUMINISTRO, TRANSPORTE E INSTALACIÓN VENTANA EXT EN VIDRIO, MARCO EN ALUMINIO ANODIZADO CON ACABADO PINTURA ELEC. Y FILTRO SOLAR, DE 3,54 X 1,3; REJILLA ANTICONDENSANTE (INCLUYE MARCO EN PERFILERIA PB 3831 O SIMILAR Y VIDRIO LAMINADO 3+3 MM). | UND | 2
V-05-ED ESP | SUMINISTRO, TRANSPORTE E INSTALACIÓN VENTANA EXT EN VIDRIO, MARCO EN ALUMINIO ANODIZADO CON ACABADO PINTURA ELEC. Y FILTRO SOLAR, DE 7,22 X 1,3; REJILLA ANTICONDENSANTE (INCLUYE MARCO EN PERFILERIA PB 3831 O SIMILAR Y VIDRIO LAMINADO 3+3 MM). | UND | 1
V-06-ED ESP | SUMINISTRO, TRANSPORTE E INSTALACIÓN VENTANA EXT EN VIDRIO, MARCO EN ALUMINIO ANODIZADO CON ACABADO PINTURA ELEC. Y FILTRO SOLAR, DE 4,24 X 1,3; REJILLA ANTICONDENSANTE (INCLUYE MARCO EN PERFILERIA PB 3831 O SIMILAR Y VIDRIO LAMINADO 3+3 MM). | UND | 2
V-07-ED ESP | SUMINISTRO, TRANSPORTE E INSTALACIÓN VENTANA EXT EN VIDRIO, MARCO EN ALUMINIO ANODIZADO CON ACABADO PINTURA ELEC. Y FILTRO SOLAR, DE 9,07 X 1,3; REJILLA ANTICONDENSANTE (INCLUYE MARCO EN PERFILERIA PB 3831 O SIMILAR Y VIDRIO LAMINADO 3+3 MM). | UND | 2
V-08-ED ESP | SUMINISTRO, TRANSPORTE E INSTALACIÓN VENTANA EXT EN VIDRIO, MARCO EN ALUMINIO ANODIZADO CON ACABADO PINTURA ELEC. Y FILTRO SOLAR, DE 9,15 X 1,3; REJILLA ANTICONDENSANTE (INCLUYE MARCO EN PERFILERIA PB 3831 O SIMILAR Y VIDRIO LAMINADO 3+3 MM). | UND | 2
V-09-ED ESP | SUMINISTRO, TRANSPORTE E INSTALACIÓN VENTANA EXT EN VIDRIO, MARCO EN ALUMINIO ANODIZADO CON ACABADO PINTURA ELEC. Y FILTRO SOLAR, DE 4,16 X 1,3; REJILLA ANTICONDENSANTE (INCLUYE MARCO EN PERFILERIA PB 3831 O SIMILAR Y VIDRIO LAMINADO 3+3 MM). | UND | 2
V-10-ED ESP | SUMINISTRO, TRANSPORTE E INSTALACIÓN VENTANA EXT EN VIDRIO, MARCO EN ALUMINIO ANODIZADO CON ACABADO PINTURA ELEC. Y FILTRO SOLAR, DE 4,16 X 1,3 (INCLUYE MARCO EN PERFILERIA PB 3831 O SIMILAR Y VIDRIO LAMINADO 3+3 MM). | UND | 1
V-11-ED ESP | SUMINISTRO, TRANSPORTE E INSTALACIÓN VENTANA EXT EN VIDRIO, MARCO EN ALUMINIO ANODIZADO CON ACABADO PINTURA ELEC. Y FILTRO SOLAR, DE 7,08 X 1,3; REJILLA ANTICONDENSANTE (INCLUYE MARCO EN PERFILERIA PB 3831 O SIMILAR Y VIDRIO LAMINADO 3+3 MM). | UND | 1
V-12-ED ESP | SUMINISTRO, TRANSPORTE E INSTALACIÓN VENTANA EXT EN VIDRIO, MARCO EN ALUMINIO ANODIZADO CON ACABADO PINTURA ELEC. Y FILTRO SOLAR, DE 4,3 X 1,3; REJILLA ANTICONDENSANTE (INCLUYE MARCO EN PERFILERIA PB 3831 O SIMILAR Y VIDRIO LAMINADO 3+3 MM). | UND | 1
P-01-ED ESP | SUMINISTRO, TRANSPORTE E INSTALACIÓN PUERTA INTERIOR ABATIBLE, BARRA ANTIPANICO, CON PANEL Y MARCO DE ALUMINIO CAL 18; ACABO EN PINTURA ELECTROESTÁTICA DE 2,0 X 2,5 M (INCLUYE EL SUMINISTRO DE TODOS LOS ACCESORIOS REQUERIDOS PARA MONTAJE SEGUN PLANOS) | UN | 5
P-02-ED ESP | SUMINISTRO, TRANSPORTE E INSTALACIÓN PUERTA INTERIOR ABATIBLE, BARRA ANTIPANICO, CON PANEL Y MARCO DE ALUMINIO CAL 18; ACABO EN PINTURA ELECTROESTÁTICA DE 1,0 X 2,5 M (INCLUYE EL SUMINISTRO DE TODOS LOS ACCESORIOS REQUERIDOS PARA MONTAJE SEGUN PLANOS) | UN | 2
P-03-ED ESP | SUMINISTRO, TRANSPORTE E INSTALACIÓN PUERTA EXTERIOR ENROLLABLE, PANEL Y MARCO EN ALUMINIO CAL 18; ACABADO PINTURA ELECTROESTÁTICA DE 3,2 X 3,5 M (INCLUYE EL SUMINISTRO DE TODOS LOS ACCESORIOS REQUERIDOS PARA MONTAJE SEGUN PLANOS) | UN | 3
P-04-ED ESP | SUMINISTRO, TRANSPORTE E INSTALACIÓN PUERTA EXT, ABATIBLE DOS HOJAS, CORTAFUEGOS, ANTIPANICO; EN ALUMINIO ANODIZADO, PINTURA ELECTROSTATICA; PROTECCIÓN CONTRA INCENDIO 3 H. DE 2,0 X 2,5M (INC. MARCO PERFILERIA PB 3831 O SIM, VIDRIO LAMINADO 3+3 MM AISLANTE) | UND | 1
ADI-33.152-G-INS | INSTALACIÓN DE ESCALERA TIPO GATO EN ALUMINIO, CAPACIDAD DE CARGA 136 KG | M | 122.8764
ADI-33.152-G-SUM | SUMINISTRO Y TRANSPORTE DE ESCALERA TIPO GATO EN ALUMINIO, CAPACIDAD DE CARGA 136 KG | M | 122.8764
08-03-26-29 | PISOS Y ENCHAPES
M-6.32 | SUMINISTRO, TRANSPORTE E INSTALACIÓN CONCRETO QUEMADO CON ENDURECIDO EN CUARZO (PROCESO DE ENDURECIDO Y QUEMADO DE HORMIGÓN CON ÁCIDO CLORHÍDRICO EN SOLUCION AL 10% Y APLICADO CON RODILLO | M2 | 1516.66
08-03-26-30 | ACABADOS
PI-19.5 | SUMINISTRO, TRANSPORTE E INSTALACIÓN PINTURA 3 MANOS SOBRE EXTERIORES (INCLUYE 1 MANO EN PINTURA TIPO 2 Y DOS MANOS EN PINTURA TIPO 1, FILOS Y DILATACIONES).COLOR SEGÚN DISEÑO | M2 | 1081.4597
PI-19.11 | SUMINISTRO, TRANSPORTE E INSTALACIÓN PINTURA EPOXICA ALTA RESISTENCIA CON CATALIZADOR 3 MANOS SOBRE REVOQUE. (INCLUYE 1 MANO EN PINTURA TIPO 2 Y DOS MANOS EN PINTURA EPOXI POLIAMIDA CON CATALIZADOR, FILOS Y DILATACIONES). COLOR SEGÚN DISEÑO. | M2 | 1833.0379
08-03-26-31 | CUBIERTAS Y CIELOS RASOS
M-6.80 | SUMINISTRO, TRANSPORTE E INSTALACIÓN DE AFINADO DE PISO | M2 | 825.7599
M-6.34B | MAMPOSTERÍA | M2 | 845.2899
M-6.34 | SUMINISTRO, TRANSPORTE E INSTALACIÓN PAÑETE FINO | M2 | 1081.4597
2022-03-08 | EQUIPOS ESPESAMIENTO (TRATAMIENTO DE LODOS, incluye: transporte, instalación, accesorios, anclajes, aditivos, llenantes con epóxicos)
INS-EQE-051 | INSTALACIÓN MEZCLADOR LODOS WAS TANQUE DE ALMACENAMIENTO ED ESPESAMIENTO (Nivel de agitación: 2,3, Mezclador con motor eléctrico, Potencia: 3 HP, Vel de rotación: 1200 Rpm, Eje del agitador con un Ø establecido de 3” y una longitud de 4.83m en SS316)(INCLUYE ANCLAJES, EPOXICOS, MORTEROS ALTA RESISTENCIA) | UN | 2
INS-EQE-110 | INSTALACIÓN MEZCLADOR LODOS PRIMARIOS PARA TANQUE DE ALMACENAMIENTO ED ESPESAMIENTO (Motor eléctrico y eficiencia Premium, Potencia: 2 HP, Velocidad de rotación: 1170 RPM. Eje del agitador con un Ø establecido de 2.5” y una longitud de 4.83 m) | UN | 1
INS-EQE-052 | INSTALACIÓN ESPESADOR DE BANDA POR GRAVEDAD (GBT) (Ancho de banda: 2,5 m, Caudal: 22,9 Ton/dia de lodo primario y 25,1 Ton/dia de lodo WAS con una concentración de de ST de 1,9 y 2,6% para lodo primario y 0,6 y 0,9 % para lodo WAS)(INCLUYE ANCLAJES, EPOXICOS, MORTEROS ALTA RESISTENCIA) | UN | 4
INS-EQE-053 | INSTALACIÓN SISTEMA DE PREPARACIÓN Y DOSIFICACIÓN DE POLIMEROS (Sistema de tipo automático y continuo para preparacion de polimeros en polvo y liquidos, Capacidad de dosificación: 4000 l/h)(INCLUYE ANCLAJES, EPOXICOS, MORTEROS ALTA RESISTENCIA) | UN | 1
INS-EQE-054 | INSTALACIÓN BOMBA ALIMENTACIÓN DE LODO PRIMARIO A GBT´s (Tipo cavidad progresiva con motor reductor y variador de frecuencia, Potencia de diseño: 40 HP, Caudal: 34,5 LPS, Presión: 21 MCA) (INCLUYE ANCLAJES, EPOXICOS, MORTEROS ALTA RESISTENCIA) | UN | 2
INS-EQE-055 | INSTALACIÓN BOMBA ALIMENTACIÓN WAS CRUDO (TRANSFERENCIA DE LODO ESPESADO) (Tipo cavidad progresiva, Caudal: 44,7 l/s, Presión: 19 MCA, Velocidad de rotación: 236 rpm, Potencia de diseño: 40 HP) (INCLUYE ANCLAJES, EPOXICOS, MORTEROS ALTA RESISTENCIA) | UN | 2
INS-EQE-057 | INSTALACIÓN BOMBA DOSIFICADORA DE POLIMERO (Tipo cavidad progresiva con motor reductor heliciodal y carcasa en hierro fUNido, Potencia: 2 HP, Líquido: solución de polímero a una concentración de 2 g/l)(INCLUYE ANCLAJES, EPOXICOS, MORTEROS ALTA RESISTENCIA) | UN | 4
INS-EQE-058 | INSTALACIÓN PUENTE GRUA CON CAPACIDAD DE 10 TONELADAS PARA EDIFICIO ESPESAMIENTO (INCLUYE ANCLAJES, EPOXICOS, MORTEROS ALTA RESISTENCIA) | UN | 3
INS-EQE-061 | INSTALACIÓN PÓRTICO MONOVIGA CON CAPACIDAD DE 1 TONELADAS PARA EDIFICIO DE ESPESAMIENTO (INCLUYE ANCLAJES, EPOXICOS, MORTEROS ALTA RESISTENCIA) | UN | 1
INS-EQE-079 | INSTALACIÓN DE DUCHA LAVAOJOS CON TUBO EN SS316 (Ducha de emregencia mixta con lava-ojos sin pedal, plato de 273 mm accionado con palanca triangular rígida, lava-ojos accionado con la mano) | UN | 1
2024-03-08 | ELEMENTOS METALICOS (incluye: transporte, instalación, accesorios, anclajes, aditivos, llenantes con epóxicos)
EM-002 | SUMINISTRO, TRANSPORTE E INSTALACIÓN DE BARANDA DE PROTECCION EN ALUMINIO, HMIN: 1,2 M (INCLUYE ANCLAJES, EPOXICOS, MORTEROS ALTA RESISTENCIA) | M | 63.92
EM-001-TR | SUMINISTRO, TRANSPORTE E INSTALACION DE TAPA METALICA REMOVIBLE, EN ALUMINIO 6061-T6 DE 1,1 X 1,1 M | UN | 2
EM-015-TR | SUMINISTRO, TRANSPORTE E INSTALACION DE TAPA METALICA REMOVIBLE, EN ALUMINIO 6061-T6 DE 1,3 X 1,3 M | UN | 5
EM-016-TR | SUMINISTRO, TRANSPORTE E INSTALACION DE TAPA METALICA REMOVIBLE, EN ALUMINIO 6061-T6 DE 3,1 X 1,3 M | UN | 1
EM-004-EM | SUMINISTRO, TRANSPORTE E INSTALACION DE ESCOTILLA, EN ALUMINIO 6061-T6 DE 1,4 X 1,4 M | UN | 3
2026-04-08 | EDIFICIO DE DESHIDRATACIÓN
2015-04-08 | CONCRETOS Y MORTEROS (Sin IVA Concreto premezclado y aditivos)
C-2.1 | SUMINISTRO, TRANSPORTE E INSTALACIÓN CONCRETO PREMEZCLADO 2.000 PSI, SOLADO DE LIMPIEZA | M3 | 27.06
EC-5.20 | SUMINISTRO, TRANSPORTE E INSTALACIÓN CONCRETO PREMEZCLADO 4000 PSI, PLACA CONTRAPISO | M3 | 108.23
EC-5.201 | SUMINISTRO, TRANSPORTE E INSTALACIÓN CONCRETO PREMEZCLADO 4000 PSI, VIGA (INCLUYE FORMALETA, SEPARADORES DE RECUBRIMIENTO) | M3 | 131.51
C-2.102 | SUMINISTRO, TRANSPORTE E INSTALACIÓN CONCRETO PREMEZCLADO 4000 PS, VIGUETA (INCLUYE FORMALETA, SEPARADORES DE RECUBRIMIENTO) | M3 | 14.43
EC-5.14 | SUMINISTRO, TRANSPORTE E INSTALACIÓN CONCRETO PREMEZCLADO 4000 PSI, COLUMNAS (INCLUYE ANTISOL, SEPAROL O SIMILAR, SEPARADORES DE RECUBRIMIENTO, FORMALETA) | M3 | 57.89
EC-5.207-A | SUMINISTRO, TRANSPORTE E INSTALACIÓN CONCRETO PREMEZCLADO 4000 PSI, PLACA (INCLUYE FORMALETA, SEPARADORES DE RECUBRIMIENTO) | M3 | 87.04
2016-04-08 | ACEROS
ADI-33.158 | SUMINISTRO, TRANSPORTE E INSTALACIÓN DE ACERO DE REFUERZO DE 1/4" A 1-1/4" DE 420 MPA (4200 KG/CM2) | KG | 68745
2025-04-08 | CIMENTACIÓN (Sin IVA concreto premezclado y aditivos)
EC-5.202 | SUMINISTRO, TRANSPORTE E INSTALACIÓN CONCRETO PREMEZCLADO 4000 PSI, ZAPATA | M3 | 61.63
C-2.100 | SUMINISTRO, TRANSPORTE E INSTALACIÓN CONCRETO PREMEZCLADO 4000 PSI, VIGA CIMENTACION (INCLUYE FORMALETA, SEPARADORES DE RECUBRIMIENTO) | M3 | 48.84
2018-04-08 | SISTEMA ELECTRICO
08-04-18-17 | TABLEROS
IE-8B.505 | SUMINISTRO, TRANSPORTE E INSTALACIÓN DE CELDAS DE DISTRIBUCIÓN EN BAJA TENSIÓN PARA EDIFICIO DE DESHIDRATACIÓN | UN | 7
IE-8B.505-A | SUMINISTRO, TRANSPORTE E INSTALACIÓN DE CELDAS DE TRANSFORMADOR PARA EDIFICIO DE DESHIDRATACIÓN | UN | 1
08-04-18-19 | INFRAESTRUCTURA ELÉCTRICA INTERNA
IE-8B.173 | SUMINISTRO, TRANSPORTE E INSTALACIÓN SALIDA ILUMINACION EN TUBERIA CONDUIT EMT 1/2", ALAMBRE No 12 AWG | M | 3048
IE-8B.245-A | SUMINISTRO, TRANSPORTE E INSTALACIÓN LUMINARIA IT100AQ IP65 6800 LM 54 W | UN | 80
IE-8B.206 | SUMINISTRO, TRANSPORTE E INSTALACIÓN SALIDA INTERRUPTOR SENCILLO EN TUBERIA CONDUIT EMT 1/2", ALAMBRE No 12 AWG. | UN | 4
IE-8B.176 | SUMINISTRO, TRANSPORTE E INSTALACIÓN SALIDA TOMACORRIENTE NORMAL DOBLE PT EN TUBERIA CONDUIT EMT 3/4", ALAMBRE No 12 AWG | UN | 15
IE-8B.176-AA | SUMINISTRO, TRANSPORTE E INSTALACIÓN SALIDA TOMACORRIENTE TOMACORRIENTE BIFASICO 250 V 20 A, PATA TRABADA | UN | 6
SE-011 | SUMINISTRO, TRANSPORTE E INSTALACIÓN DE TABLERO DE INTERRUPTORES DE 24 CIRCUITOS | UN | 1
IE-8B.106 | SUMINISTRO, TRANSPORTE E INSTALACIÓN INTERRUPTOR TERMOMAGNETICO ENCHUFABLE DSA 20A MONOPOLAR/BIPOLAR | M | 16
SE-041 | SUMINISTRO, TRANSPORTE E INSTALACIÓN TUBERÍA EMT DE 1/2" | M | 381.3333
SE-041-1 | SUMINISTRO, TRANSPORTE E INSTALACIÓN CURVA EMT DE 1/2" | UN | 254
SE-041-2 | SUMINISTRO, TRANSPORTE E INSTALACIÓN UNIÓN EMT DE 1/2" | UN | 366
SE-BTE-7W | SUMINISTRO, TRANSPORTE E INSTALACIÓN DE BATERIAS PARA ILUMINACIÓN DE EMERGENCIA 7W | UND | 11
08-04-18-20 | SISTEMA PUESTA A TIERRA
AP-26A.118 | SUMINISTRO, TRANSPORTE E INSTALACIÓN SISTEMA DE PUESTA A TIERRA PARA EDIFICIO DE DESHIDRATACIÓN, CON VARILLAS DE COBRE 5/8"X2,4M, CABLE No.2/0AWG. | UN | 1
08-04-18-21 | ALIMENTACIÓN DE EQUIPOS
ADI-32.88 | SUMINISTRO, TRANSPORTE E INSTALACIÓN CABLE THHN/THWN-2 90° 600V (4 AWG) | M | 150
ADI-32.90 | SUMINISTRO, TRANSPORTE E INSTALACIÓN CABLE THHN/THWN-2 90° 600V (1/0 AWG) | M | 150
ADI-32.91 | SUMINISTRO, TRANSPORTE E INSTALACIÓN CABLE THHN/THWN-2 90° 600V (2/0 AWG) | M | 50
ADI-32.94 | SUMINISTRO, TRANSPORTE E INSTALACIÓN CABLE CENTELFLEX PLUS Cu 90° 600V (4x16 AWG) | M | 650
ADI-32.95 | SUMINISTRO, TRANSPORTE E INSTALACIÓN CABLE CENTELFLEX PLUS Cu 90° 600V (4x14 AWG) | M | 200
ADI-32.96 | SUMINISTRO, TRANSPORTE E INSTALACIÓN CABLE CENTELFLEX PLUS Cu 90° 600V (4x12 AWG) | M | 350
ADI-32.97 | SUMINISTRO, TRANSPORTE E INSTALACIÓN CABLE CENTELFLEX PLUS Cu 90° 600V (4x10 AWG) | M | 100
SE-018 | SUMINISTRO, TRANSPORTE E INSTALACIÓN DE TUBERÍA EMT DE 3/4" | M | 1200
SE-018-1 | SUMINISTRO, TRANSPORTE E INSTALACIÓN CURVA EMT DE 3/4" | UN | 90
SE-018-2 | SUMINISTRO, TRANSPORTE E INSTALACIÓN UNIÓN EMT DE 3/4" | UN | 403
SE-019 | SUMINISTRO, TRANSPORTE E INSTALACIÓN TUBERÍA EMT DE 1" | M | 100
SE-019-1 | SUMINISTRO, TRANSPORTE E INSTALACIÓN CURVA EMT DE 1" | UN | 5
SE-019-2 | SUMINISTRO, TRANSPORTE E INSTALACIÓN UNIÓN EMT DE 1" | UN | 33
SE-029 | SUMINISTRO, TRANSPORTE E INSTALACIÓN TUBERÍA EMT DE 1 1/2" | M | 150
SE-029-1 | SUMINISTRO, TRANSPORTE E INSTALACIÓN CURVA EMT DE 1 1/2" | UN | 8
SE-029-2 | SUMINISTRO, TRANSPORTE E INSTALACIÓN UNIÓN EMT DE 1 1/2" | UN | 50
SE-040 | SUMINISTRO, TRANSPORTE E INSTALACIÓN TUBERÍA EMT DE 1 1/4" | M | 150
SE-040-1 | SUMINISTRO, TRANSPORTE E INSTALACIÓN CURVA EMT DE 1 1/4" | UN | 8
SE-040-2 | SUMINISTRO, TRANSPORTE E INSTALACIÓN UNIÓN EMT DE 1 1/4" | UN | 50
SE-042 | SUMINISTRO, TRANSPORTE E INSTALACIÓN TUBERÍA EMT DE 2" | M | 50
SE-042-1 | SUMINISTRO, TRANSPORTE E INSTALACIÓN CURVA EMT DE 2" | UN | 2
SE-042-2 | SUMINISTRO, TRANSPORTE E INSTALACIÓN UNIÓN EMT DE 2" | UN | 16
ADI-32.93 | SUMINISTRO, TRANSPORTE E INSTALACIÓN CABLE CENTELFLEX PLUS Cu 90° 600V (4x18 AWG) | M | 100
SE-041 | SUMINISTRO, TRANSPORTE E INSTALACIÓN TUBERÍA EMT DE 1/2" | M | 100
SE-041-1 | SUMINISTRO, TRANSPORTE E INSTALACIÓN CURVA EMT DE 1/2" | UN | 20
SE-041-2 | SUMINISTRO, TRANSPORTE E INSTALACIÓN UNIÓN EMT DE 1/2" | UN | 40
2026-04-08 | OBRAS ARQUITECTONICAS
08-04-26-27 | MAMPOSTERÍA
M-6.45 | SUMINISTRO, TRANSPORTE E INSTALACIÓN MAMPOSTERIA EN BLOQUE LISO DECOBLOCK REF. CT-20T DE 190x190x390 CM (INSTALACIÓN HORIZONTAL) | M2 | 870.83
08-04-26-28 | CARPINTERÍA METALICA
V-01-ED DES | SUMINISTRO, TRANSPORTE E INSTALACIÓN VENTANA EXT EN VIDRIO, MARCO EN ALUMINIO ANODIZADO CON ACABADO PINTURA ELEC. Y FILTRO SOLAR, DE 4,7 X 1,10, REJILLA ANTICONDENSANTE (INCLUYE MARCO EN PERFILERIA PB 3831 O SIMILAR Y VIDRIO LAMINADO 3+3 MM). | UND | 7
V-02-ED DES | SUMINISTRO, TRANSPORTE E INSTALACIÓN VENTANA EXT EN VIDRIO, MARCO EN ALUMINIO ANODIZADO CON ACABADO PINTURA ELEC. Y FILTRO SOLAR, DE 2,6 X 1,10, REJILLA ANTICONDENSANTE (INCLUYE MARCO EN PERFILERIA PB 3831 O SIMILAR Y VIDRIO LAMINADO 3+3 MM). | UND | 1
V-03-ED DES | SUMINISTRO, TRANSPORTE E INSTALACIÓN VENTANA EXT EN VIDRIO, MARCO EN ALUMINIO ANODIZADO CON ACABADO PINTURA ELEC. Y FILTRO SOLAR, DE 5,0 X 1,4, REJILLA ANTICONDENSANTE (INCLUYE MARCO EN PERFILERIA PB 3831 O SIMILAR Y VIDRIO LAMINADO 3+3 MM). | UND | 1
P-01-ED DESH | SUMINISTRO, TRANSPORTE E INSTALACIÓN PUERTA EXTERIOR ENROLLABLE, PANEL Y MARCO EN ALUMINIO CAL 18; ACABADO PINTURA ELECTROESTÁTICA DE 3,0 X 4,34 M (INCLUYE EL SUMINISTRO DE TODOS LOS ACCESORIOS REQUERIDOS PARA MONTAJE SEGUN PLANOS) | UN | 2
P-02-ED DESH | SUMINISTRO, TRANSPORTE E INSTALACIÓN PUERTA EXTERIOR ABATIBLE, PANEL Y MARCO EN ALUMINIO CAL 18; ACABADO PINTURA ELECTROESTÁTICA DE 1,0 X 2,10 M (INCLUYE EL SUMINISTRO DE TODOS LOS ACCESORIOS REQUERIDOS PARA MONTAJE SEGUN PLANOS) | UN | 1
P-03-ED DESH | SUMINISTRO, TRANSPORTE E INSTALACIÓN PUERTA EXTERIOR ABATIBLE, PANEL Y MARCO EN ALUMINIO CAL 18; ACABO EN PINTURA ELECTROESTÁTICA DE 2,0 x 2,50 M (INCLUYE EL SUMINISTRO DE TODOS LOS ACCESORIOS REQUERIDOS PARA MONTAJE SEGUN PLANOS) | UN | 2
P-04-ED DESH | SUMINISTRO, TRANSPORTE E INSTALACIÓN PUERTA EXTERIOR ABATIBLE, PANEL Y MARCO EN ALUMINIO CAL 18; ACABADO EN PINTURA ELECTROESTÁTICA DE 3,0 x 5,10 M (INCLUYE EL SUMINISTRO DE TODOS LOS ACCESORIOS REQUERIDOS PARA MONTAJE SEGUN PLANOS) | UN | 1
P-05-ED DESH | SUMINISTRO, TRANSPORTE E INSTALACIÓN PUERTA INT, ABATIBLE, CORTAFUEGOS, BARRA ANTIPANICO; ALUMINIO ANODIZADO Y VIDRIO, PINTURA ELECTROSTATICA; PROTECCIÓN CONTRA INCENDIO 3 H. DE 2,0 X 4,0M (INC. MARCO PERFILERIA PB 3831 O SIM, VIDRIO LAMINADO 3+3 MM AISLANTE) | UND | 2
ADI-33.152-G-INS | INSTALACIÓN DE ESCALERA TIPO GATO EN ALUMINIO, CAPACIDAD DE CARGA 136 KG | M | 91.174
ADI-33.152-G-SUM | SUMINISTRO Y TRANSPORTE DE ESCALERA TIPO GATO EN ALUMINIO, CAPACIDAD DE CARGA 136 KG | M | 91.174
08-04-26-29 | PISOS Y ENCHAPES
M-6.32 | SUMINISTRO, TRANSPORTE E INSTALACIÓN CONCRETO QUEMADO CON ENDURECIDO EN CUARZO (PROCESO DE ENDURECIDO Y QUEMADO DE HORMIGÓN CON ÁCIDO CLORHÍDRICO EN SOLUCION AL 10% Y APLICADO CON RODILLO | M2 | 816.72
08-04-26-30 | ACABADOS
PI-19.5 | SUMINISTRO, TRANSPORTE E INSTALACIÓN PINTURA 3 MANOS SOBRE EXTERIORES (INCLUYE 1 MANO EN PINTURA TIPO 2 Y DOS MANOS EN PINTURA TIPO 1, FILOS Y DILATACIONES).COLOR SEGÚN DISEÑO | M2 | 686.6139
PI-19.11 | SUMINISTRO, TRANSPORTE E INSTALACIÓN PINTURA EPOXICA ALTA RESISTENCIA CON CATALIZADOR 3 MANOS SOBRE REVOQUE. (INCLUYE 1 MANO EN PINTURA TIPO 2 Y DOS MANOS EN PINTURA EPOXI POLIAMIDA CON CATALIZADOR, FILOS Y DILATACIONES). COLOR SEGÚN DISEÑO. | M2 | 1663.2361
M-6.34 | SUMINISTRO, TRANSPORTE E INSTALACIÓN PAÑETE FINO | M2 | 686.6139
08-04-26-31 | CUBIERTAS Y CIELOS RASOS
M-6.80 | SUMINISTRO, TRANSPORTE E INSTALACIÓN DE AFINADO DE PISO | M2 | 396.09
M-6.34B | SUMINISTRO, TRANSPORTE E INSTALACIÓN IMPERMEABILIZACION NO TRANSITABLE DE CUBIERTA PLANA PARA EVITAR FILTRACIONES SEGÚN NORMA TECNICA EN 1109, ASTM D5147, NTC 2436, UNE-104-281-85, UNE-104-281-86, LEED v4 | M2 | 407.7375
2022-04-08 | EQUIPOS EDIFICIO DE DESHIDRATACIÓN (TRATAMIENTO DE LODOS, (Incluye: transporte, instalación, accesorios, anclajes, aditivos, llenantes con epóxicos)
INS-EQE-025 | INSTALACIÓN CENTRIFUGAS DE DESHIDRATACION (Decantador centrífugo de velocidad variable para lodo mixto 50/50, Caudal: 37 m3/h, Concentración de SST: 4,1% de materia seca, Motor con variador de frecuencia, Potencia del motor principal: 50 HP) (INCLUYE ANCLAJES, EPOXICOS, MORTEROS ALTA RESISTENCIA) | UN | 2
INS-EQE-033 | INSTALACIÓN BOMBA DE LODO DE DESHIDRATACION A SILOS (Tipo cavidad progresiva, Caudal: 1,68 l/s, Potencia de diseño: 15 HP, Velocidad: 164 rpm, Presión: 125 MCA)(INCLUYE ANCLAJES, EPOXICOS, MORTEROS ALTA RESISTENCIA) | UN | 2
INS-EQE-034 | INSTALACIÓN SISTEMA DE PREPARACION Y DOSIFICACION DE POLIMEROS - DESHIDRATACION (Capacidad de 5000 l/h, tiempo promedio de maduración: 60 min, Concentración máxima de preparación: 0,5%)(INCLUYE ANCLAJES, EPOXICOS, MORTEROS ALTA RESISTENCIA) | UN | 2
INS-EQE-077 | INSTALACIÓN MEZCLADOR VERTICAL TANQUE DE ALMACENAMIENTO EDIFICIO DE DESHIDRATACIÓN (Motor en Aluminio, Potencia 1 HP, Velocidad de rotación: 1800 rpm) | UN | 2
INS-EQE-028 | INSTALACIÓN BOMBA POLIMERO DESHIDRATACION (Caudal: 800-4000 l/h, Potencia 2 HP) (INCLUYE ANCLAJES, EPOXICOS, MORTEROS ALTA RESISTENCIA) | UN | 2
INS-EQE-030 | INSTALACIÓN SISTEMA TRANSPORTADOR DE LODO DESHIDRATADO (Tornillo transportador fabricado en Inox 304, Diámetro de 350 mm Motor con Potencia de 4 HP)(INCLUYE ANCLAJES, EPOXICOS, MORTEROS ALTA RESISTENCIA) | UN | 1
INS-EQE-056 | INSTALACIÓN BOMBA DE TRANSFERENCIA DE BIOSÓLIDOS (Caudal: 4,9 l/s, Presión: 70 BAR) (INCLUYE ANCLAJES, EPOXICOS, MORTEROS ALTA RESISTENCIA) | UN | 2
INS-EQE-112 | INSTALACIÓN DE SILOS DE ALMACENAMIENTO DE BIOSÓLIDOS 75 M3 | UN | 2
INS-EQE-063 | INSTALACIÓN GRUA MONORRIEL CON CAPACIDAD DE 5 TONELADAS PARA EDIFICIO DE DESHIDRATACIÓN (INCLUYE ANCLAJES, EPOXICOS, MORTEROS ALTA RESISTENCIA) | UN | 2
INS-EQE-080 | INSTALACIÓN GRUA MONORRIEL CON CAPACIDAD DE 3 TONELADAS EDIFICIO DESHIDRATACION | UN | 1
INS-EQE-079 | INSTALACIÓN DE DUCHA LAVAOJOS CON TUBO EN SS316 (Ducha de emregencia mixta con lava-ojos sin pedal, plato de 273 mm accionado con palanca triangular rígida, lava-ojos accionado con la mano) | UN | 1
2024-04-08 | ELEMENTOS METALICOS (incluye: transporte, instalación, accesorios, anclajes, aditivos, llenantes con epóxicos)
EM-002 | SUMINISTRO, TRANSPORTE E INSTALACIÓN DE BARANDA DE PROTECCION EN ALUMINIO, HMIN: 1,2 M (INCLUYE ANCLAJES, EPOXICOS, MORTEROS ALTA RESISTENCIA) | M | 84.2
EM-001-TR | SUMINISTRO, TRANSPORTE E INSTALACION DE TAPA METALICA REMOVIBLE, EN ALUMINIO 6061-T6 DE 1,1 X 1,1 M | UN | 4
EM-007-EM | SUMINISTRO, TRANSPORTE E INSTALACION DE ESCOTILLA, EN ALUMINIO 6061-T6 DE 1,5 X 1,5 M | UN | 2
08-05A | SOPORTE SILOS DE ALMACENAMIENTO
08-05A-15 | CONCRETOS Y MORTEROS
C-2.1 | SUMINISTRO, TRANSPORTE E INSTALACIÓN CONCRETO PREMEZCLADO 2.000 PSI, SOLADO DE LIMPIEZA | M3 | 1.7
EC-5.21 | SUMINISTRO, TRANSPORTE E INSTALACIÓN CONCRETO PREMEZCLADO 4000 PSI, PEDESTAL (INCLUYE FORMALETA, SEPARADORES DE RECUBRIMIENTO) | M3 | 1.1
EC-5.20 | SUMINISTRO, TRANSPORTE E INSTALACIÓN CONCRETO PREMEZCLADO 4000 PSI, PLACA CONTRAPISO | M3 | 19.344
EC-5.202 | SUMINISTRO, TRANSPORTE E INSTALACIÓN CONCRETO PREMEZCLADO 4000 PSI, ZAPATA | M3 | 13.1
C-2.100 | SUMINISTRO, TRANSPORTE E INSTALACIÓN CONCRETO PREMEZCLADO 4000 PSI, VIGA CIMENTACION (INCLUYE FORMALETA, SEPARADORES DE RECUBRIMIENTO) | M3 | 9.25
08-05A-16 | ACEROS
ADI-33.158 | SUMINISTRO, TRANSPORTE E INSTALACIÓN DE ACERO DE REFUERZO DE 1/4" A 1-1/4" DE 420 MPA (4200 KG/CM2) | KG | 4836.9008
ADI-33.167 | SUMINISTRO, TRANSPORTE E INSTALACIÓN DE ESTRUCTURA METÁLICA - SOPORTE SILOS DE ALMACENAMIENTO DE LODOS (INCLUYE PERNOS, ANTICORROSIVO EPOXICO, PINTURA EPOXICA Y DEMAS ELEMENTOS NECESARIOS PARA SU INSTALACIÓN) | KG | 29227.5147
002-20 | ALMACENAMIENTO DE LODO CRUDO - TUBERIAS Y ACCESORIOS (LOS PARAISOS)
THD-SUM-150B | SUMINISTRO Y TRANSPORTE DE TUBERÍA EN HD DE 150 MM UNIÓN BRIDA | M | 0.5
THD-SUM-200B | SUMINISTRO Y TRANSPORTE DE TUBERÍA EN HD DE 200 MM UNIÓN BRIDA | M | 69.5
THD-SUM-100B | SUMINISTRO Y TRANSPORTE DE TUBERÍA EN HD DE 100 MM UNIÓN BRIDA | M | 16
INT-SUM-005 | SUMINISTRO Y TRANSPORTE DE TUBERÍA EN HD DE 350 MM UNIÓN BRIDA | M | 10
THS-SUM-250B | SUMINISTRO Y TRANSPORTE DE TUBERÍA EN HD DE 250 MM UNIÓN BRIDA | M | 0.5
THD-SUM-100B | SUMINISTRO Y TRANSPORTE DE TUBERÍA EN HD DE 100 MM UNIÓN MECANICA | M | 525
THD-SUM-150 | SUMINISTRO Y TRANSPORTE DE TUBERÍA EN HD DE 150 MM UNIÓN MECANICA | M | 8.5
THD-SUM-200 | SUMINISTRO Y TRANSPORTE DE TUBERÍA EN HD DE 200 MM UNIÓN MECANICA | M | 529.9
THD-SUM-300B | SUMINISTRO Y TRANSPORTE DE TUBERÍA EN HD DE 300 MM UNION MECANICA | M | 18
INT-SUM-005 | SUMINISTRO Y TRANSPORTE DE TUBERÍA EN HD DE 350 MM UNIÓN MECANICA | M | 14
ACC-002-SUM | SUMINISTRO Y TRANSPORTE DE CODO DE 90°DE 8" (200 MM) EN HD, UNION MECANICA | UN | 19
ACC-011-SUM | SUMINISTRO Y TRANSPORTE DE CODO DE 90° DE 6" (150 MM) EN HD | UN | 4
ACC-003-SUM | SUMINISTRO Y TRANSPORTE DE CODO DE 90° DE 4" (100 MM) EN HD, UNION BRIDA | UN | 9
ACC-075-SUM | SUMINISTRO TEE DE 8"X8" (200X200 MM) EN HD, JUNTA HIDRAULICA | UN | 11
ACC-099-SUM | SUMINISTRO Y TRANSPORTE DE TEE DE 4"X4" (100X100 MM) EN HD | UN | 5
VHD-003-SUM | SUMINISTRO Y TRANSPORTE VÁLVULA TAPON EN HIERRO DUCTIL DE 4" (100 MM), BRIDADA | UN | 8
VHD-006-SUM | SUMINISTRO Y TRANSPORTE VÁLVULA TAPON EN HIERRO DUCTIL DE 8" (200 MM) | UN | 18
VHD-018-SUM | SUMINISTRO Y TRANSPORTE VÁLVULA DE ALIVIO EN HIERRO DUCTIL DE 2" (50 MM) | UN | 16
VHD-014-SUM | SUMINISTRO Y TRANSPORTE VÁLVULA DE CHEQUE EN HIERRO DUCTIL DE 8" (200 MM) | UN | 6
VHD-017-SUM | SUMINISTRO Y TRANSPORTE VÁLVULA DE CHEQUE EN HIERRO DUCTIL DE 4" (100 MM), BRIDADA | UN | 2
ACC-098-SUM | SUMINISTRO CODO DE 45° DE 8" (200 MM) EN HD, UNION MECANICA | UN | 4
ACC-081-SUM | SUMINISTRO Y TRANSPORTE DE UNIÓN DE DESMONTAJE DE 8" EN HD | UN | 18
ACC-085-SUM | SUMINISTRO Y TRANSPORTE DE UNIÓN DE DESMONTAJE DE 4" EN HD | UN | 8
ACC-013-SUM | SUMINISTRO Y TRANSPORTE DE CODO REDUCCIÓN 90° DE 250X200 MM EN HD | UN | 2
ACC-011-SUM | SUMINISTRO Y TRANSPORTE DE CODO REDUCCIÓN 90° DE 150X100 MM EN HD | UN | 2
ACC-002-SUM | SUMINISTRO Y TRANSPORTE DE CODO DE 90°DE 8" (200 MM) EN HD ACAMPANADO | UN | 1
ACC-003-SUM | SUMINISTRO Y TRANSPORTE DE CODO DE 90°DE 4" (100 MM) EN HD ACAMPANADO | UN | 1
ACC-172-SUM | SUMINISTRO Y TRANSPORTE DE REDUCCIÓN DE 100X50 MM EN HD | UN | 2
ACC-172-SUM | SUMINISTRO Y TRANSPORTE DE REDUCCION DE 200X150 MM EN HD | UN | 4
ACC-172-SUM | SUMINISTRO Y TRANSPORTE DE REDUCCIÓN DE 250X200 MM EN HD | UN | 2
ACC-172-SUM | SUMINISTRO Y TRANSPORTE DE CONEXIÓN DE RETROLAVADO DE 200 MM EN HD | UN | 2
ACC-172-SUM | SUMINISTRO Y TRANSPORTE DE CONEXIÓN DE RETROLAVADO DE 100 MM EN HD | UN | 2
ACC-005-SUM | SUMINISTRO CODO DE 11,25° DE 8" (200 MM) EN HD UNION MECANICA | UN | 18
ACC-003-SUM | SUMINISTRO Y TRANSPORTE DE CODO DE 11,25° DE 4" (100 MM) EN HD UNION MECANICA | UN | 10
ACC-002-SUM | SUMINISTRO Y TRANSPORTE DE CODO DE 22,5°DE 8" (200 MM) EN HD, UNION MECANICA | UN | 8
ACC-003-SUM | SUMINISTRO Y TRANSPORTE DE CODO DE 22,5° DE 4" (100 MM) EN HD UNION MECANICA | UN | 8
ACC-098-SUM | SUMINISTRO CODO DE 45° DE 8" (200 MM) EN HD, UNION MECANICA | UN | 22
ACC-003-SUM | SUMINISTRO Y TRANSPORTE DE CODO DE 45° DE 4" (100 MM) EN HD UNION MECANICA | UN | 19
ACC-002-SUM | SUMINISTRO Y TRANSPORTE DE CODO DE 90°DE 8" (200 MM) EN HD, UNION MECANICA | UN | 9
ACC-003-SUM | SUMINISTRO Y TRANSPORTE DE CODO DE 90°DE 4" (100 MM) EN HD UNION MECANICA | UN | 9
ACC-084-SUM | SUMINISTRO Y TRANSPORTE DE CODO DE 90° DE 14" (350 MM) EN HD UNION MECANICA | UN | 2
ACC-083-SUM | SUMINISTRO CODO REDUCCIÓN DE 45° DE 14" (350 MM) EN HD UNION MECANICA | UN | 1
AP-1.22A-SUM | SUMINISTRO Y TRANSPORTE PASAMURO BRIDA X CAMPANA L = 500 MM , 200 MM EN HD | UN | 5
AP-1.13-SUM | SUMINISTRO Y TRANSPORTE DE PASAMURO L = 500 MM , 100 MM BRIDA POR CAMPANA EN HD | UN | 1
AP-1.13-SUM | SUMINISTRO Y TRANSPORTE DE PASAMURO L = 150 MM, 100 MM EXTREMO LISO POR CAMPANA EN HD | UN | 2
AP-1.13-SUM | SUMINISTRO Y TRANSPORTE DE PASAMURO BRIDA X EXTREMO LISO L = 650 MM, 100 MM EN HD | UN | 2
AP-1.13-SUM | SUMINISTRO Y TRANSPORTE DE PASAMURO EXTREMO LISO X EXREMO LISO EXTENDIDO L = 200 MM, 100 MM EN HD | UN | 2
AP-1.13-SUM | SUMINISTRO Y TRANSPORTE DE PASAMURO L = 150 MM, 100 MM BRIDA POR CAMPANA EN HD | UN | 2
AP-1.13-SUM | SUMINISTRO Y TRANSPORTE DE PASAMURO EXTREMO LISO X CAMPANA L= 250 MM, 100 MM EN HD | UN | 2
AP-1.6-SUM | SUMINISTRO Y TRANSPORTE DE PASAMURO EXTREMO LISO X CAMPANA L = 250 MM (300 MM EXTREMO LISO POR CAMPANA) EN HD | UN | 3
AP-1.6-SUM | SUMINISTRO Y TRANSPORTE DE PASAMURO EXTREMO LISO X CAMPANA L = 150 MM (300 MM EXTREMO LISO POR CAMPANA) EN HD | UN | 2
AP-1.10-SUM | SUMINISTRO Y TRANSPORTE DE PASAMURO EXTREMO LISO X EXREMO LISO EXTENDIDO L = 500 MM (350 MM EXTREMO LISO X EXTREMO LISO EXTENDIDO) EN HD | UN | 2
AP-1.10-SUM | SUMINISTRO Y TRANSPORTE DE PASAMURO EXTREMO LISO X CAMPANA L= 250 MM (350 MM EXTREMO LISO X CAMPANA) EN HD | UN | 2
002-21 | ESPESAMIENTO - TUBERIAS Y ACCESORIOS
THD-SUM-100B | SUMINISTRO Y TRANSPORTE DE TUBERÍA EN HD DE 100 MM UNIÓN BRIDA | M | 25
THD-SUM-150B | SUMINISTRO Y TRANSPORTE DE TUBERÍA EN HD DE 150 MM UNIÓN BRIDA | M | 230
THD-SUM-200B | SUMINISTRO Y TRANSPORTE DE TUBERÍA EN HD DE 200 MM UNIÓN BRIDA | M | 69
THD-SUM-100B | SUMINISTRO Y TRANSPORTE DE TUBERÍA EN HD DE 100 MM UNIÓN MECANICA | M | 47
THD-SUM-200B | SUMINISTRO Y TRANSPORTE DE TUBERÍA EN HD DE 200MM UNIÓN MECANICA | M | 279
EST.24.07.SUM | SUMINISTRO Y TRANSPORTE DE TUBERIA PVC DE 2" (50 MM) | M | 178
EST.24.08.SUM | SUMINISTRO Y TRANSPORTE DE TUBERIA DE 10" (250 MM) EN PVC BRIDADA | M | 4.5
EST.24.11.SUM | SUMINISTRO Y TRANSPORTE DE TUBERIA PVC DE 12" (300 MM) | M | 43
ACC-013-SUM | SUMINISTRO Y TRANSPORTE DE CODO HD 22.5° 300 MM UNIÓN MECANICA | UN | 3
ACC-036-SUM | SUMINISTRO Y TRANSPORTE DE CODO DE 90° DE 10" (250 MM) EN PVC BRIDADO | UN | 4
ACC-035-SUM | SUMINISTRO Y TRANSPORTE DE CODO DE 90° DE 2" (50 MM) EN PVC | UN | 37
ACC-038-SUM | SUMINISTRO Y TRANSPORTE DE CODO DE 90° DE 12" (300 MM) EN PVC BRIDADO | UN | 5
ACC-038M-SUM | SUMINISTRO Y TRANSPORTE DE CODO DE 90° DE 12" (300 MM) EN PVC UNIÓN MECÁNICA | UN | 1
ACC-013-SUM | SUMINISTRO Y TRANSPORTE CODO DE 90° DE 300 MM EN HD UNIÓN MECÁNICA | UN | 2
ACC-047-SUM | SUMINISTRO Y TRANSPORTE DE TEE DE 2"X2" (50X50 MM) EN PVC BRIDADA | UN | 12
EST.24.29-SUM | SUMINISTRO Y TRANSPORTE DE TEE DE 300X300 MM EN PVC BRIDADA | UN | 4
ACC-060-SUM | SUMINISTRO Y TRANSPORTE DE UNIÓN DESMONTABLE DE 250 MM DE PVC BRIDADA | UN | 4
ACC-061-SUM | SUMINISTRO Y TRANSPORTE DE UNIÓN DESMONTABLE DE 50 MM DE PVC BRIDADA | UN | 13
ACC-080A-SUM | SUMINISTRO Y TRANSPORTE DE REDUCCIÓN 300x250 MM DE PVC BRIDADA | UN | 4
ACC-048-SUM | SUMINISTRO Y TRANSPORTE DE TAPÓN 300 MM DE PVC BRIDADA | UN | 1
ACC-048-SUM | SUMINISTRO Y TRANSPORTE DE TAPÓN 50 MM DE PVC BRIDADA | UN | 3
EST.24.31-SUM | SUMINISTRO Y TRANSPORTE DE VÁLVULA TAPÓN 50 MM DE PVC | UN | 18
EST.24.31-SUM | SUMINISTRO Y TRANSPORTE DE VÁLVULA DE CHEQUE 50 MM DE PVC | UN | 4
ACC-094-SUM | SUMINISTRO Y TRANSPORTE DE PASAMURO BRIDA X BRIDA L = 200 MM (300 MM) UNION BRIDADA | UN | 1
AP-1.16A-SUM | SUMINISTRO Y TRANSPORTE DE PASAMURO BRIDA X BRIDA L = 200 MM (50 MM) | UN | 1
ACC-094-SUM | SUMINISTRO Y TRANSPORTE DE PASAMURO CAMPANA X EXTREMO LISO L = 250 MM UNION CAMPANA X EXTREMO LISO (300 MM) | UN | 1
ACC-002-SUM | SUMINISTRO Y TRANSPORTE DE CODO DE 90°DE 8" (200 MM) EN HD, UNION MECANICA | UN | 9
ACC-002-SUM | SUMINISTRO Y TRANSPORTE DE CODO DE 90°DE 8" (200 MM) EN HD ACAMPANADO | UN | 2
ACC-005-SUM | SUMINISTRO CODO DE 22,5°DE 8" (200 MM) EN HD | UN | 2
ACC-002-SUM | SUMINISTRO Y TRANSPORTE DE CODO DE 90°DE 8" (200 MM) EN HD, UNION MECANICA | UN | 3
ACC-005-SUM | SUMINISTRO CODO DE 22,5°DE 8" (200 MM) EN HD UNIÓN MECÁNICA | UN | 2
ACC-011-SUM | SUMINISTRO Y TRANSPORTE DE CODO DE 90° DE 6" (150 MM) EN HD | UN | 44
ACC-003-SUM | SUMINISTRO Y TRANSPORTE DE CODO DE 90° DE 4" (100 MM) EN HD, UNION BRIDA | UN | 6
ACC-003-SUM | SUMINISTRO Y TRANSPORTE DE CODO DE 90°DE 4" (100 MM) EN HD UNIÓN MECÁNICA | UN | 5
VHD-018-SUM | SUMINISTRO Y TRANSPORTE VÁLVULA DE ALIVIO EN HIERRO DUCTIL DE 2" (50 MM) | UN | 6
VHD-003-SUM | SUMINISTRO Y TRANSPORTE VÁLVULA TAPON EN HIERRO DUCTIL DE 4" (100 MM), BRIDADA | UN | 9
VHD-006-SUM | SUMINISTRO Y TRANSPORTE VÁLVULA TAPON EN HIERRO DUCTIL DE 8" (200 MM) | UN | 13
VHD-005-SUM | SUMINISTRO Y TRANSPORTE VÁLVULA TAPON EN HIERRO DUCTIL DE 6" (150 MM) | UN | 16
VHD-015-SUM | SUMINISTRO Y TRANSPORTE VÁLVULA DE CHEQUE EN HIERRO DUCTIL DE 6" (150 MM) | UN | 4
VHD-017-SUM | SUMINISTRO Y TRANSPORTE VÁLVULA DE CHEQUE EN HIERRO DUCTIL DE 4" (100 MM), BRIDADA | UN | 4
ACC-075-SUM | SUMINISTRO TEE DE 8"X8" (200X200 MM) EN HD, JUNTA HIDRAULICA | UN | 7
ACC-075-SUM | SUMINISTRO TEE DE 8"X8" (200X200 MM) EN HD, UNION MECANICA | UN | 1
ACC-099-SUM | SUMINISTRO Y TRANSPORTE DE TEE DE 4"X4" (100X100 MM) EN HD UNION MECANICA | UN | 1
ACC-100-SUM | SUMINISTRO TEE DE 8"X4" (200X100 MM) EN HD | UN | 1
ACC-077-SUM | SUMINISTRO Y TRANSPORTE DE TEE DE 6"X6" (150X150 MM) EN HD | UN | 3
ACC-081-SUM | SUMINISTRO Y TRANSPORTE DE UNIÓN DE DESMONTAJE DE 8" EN HD | UN | 17
ACC-077-SUM | SUMINISTRO Y TRANSPORTE DE TEE DE 6"X6" (150X150 MM) EN HD | UN | 18
ACC-153-SUM | SUMINISTRO Y TRANSPORTE DE BRIDA CIEGA DE 200 MM EN HD | UN | 1
ACC-153A-SUM | SUMINISTRO Y TRANSPORTE DE BRIDA CIEGA DE 6" (150 MM) EN HD | UN | 5
ACC-174-SUM | SUMINISTRO Y TRANSPORTE DE UNIÓN DE DESMONTAJE DE 6" EN HD | UN | 24
ACC-098-SUM | SUMINISTRO CODO DE 45° DE 8" (200 MM) EN HD, UNION MECANICA | UN | 8
ACC-098-SUM | SUMINISTRO CODO DE 45° DE 8" (200 MM) EN HD, UNION MECANICA | UN | 4
ACC-181A-SUM | SUMINISTRO Y TRANSPORTE DE REDUCCIÓN DE 200X150 MM EN HD | UN | 6
ACC-085-SUM | SUMINISTRO Y TRANSPORTE DE UNIÓN DE DESMONTAJE DE 4" EN HD | UN | 7
ACC-172-SUM | SUMINISTRO Y TRANSPORTE DE CONEXIÓN DE RETROLAVADO DE 200 MM EN HD | UN | 2
ACC-172-SUM | SUMINISTRO Y TRANSPORTE DE CONEXIÓN DE RETROLAVADO '150 MM BRIDADO | UN | 1
ACC-010 | SUMINISTRO Y TRANSPORTE DE PASAMURO L = 500 MM, 200 MM BRIDA X BRIDA, EN HD | UN | 2
AP-1.13-SUM | SUMINISTRO Y TRANSPORTE PASAMURO BRIDA X CAMPANA L= 200 MM, 100 MM EN HD | UN | 4
ACC-010 | SUMINISTRO Y TRANSPORTE DE PASAMURO BRIDA X CAMPANA L = 200 MM 200 MM EN HD | UN | 6
AP-1.13-SUM | SUMINISTRO Y TRANSPORTE DE PASAMURO L = 150 MM, 100 MM BRIDA POR CAMPANA EN HD | UN | 2
AP-1.13-SUM | SUMINISTRO Y TRANSPORTE DE PASAMURO L = 250 MM, 100 MM EXTREMO LISO POR CAMPANA EN HD | UN | 1
AP-1.13-SUM | SUMINISTRO Y TRANSPORTE DE PASAMURO L = 250 MM, 100 MM EXTREMO LISO POR CAMPANA EN HD | UN | 6
AP-1.13-SUM | SUMINISTRO Y TRANSPORTE PASAMURO CAMPANA X EXTREMO LISO EXTENDIDO L = 100 MM, 100 MM EN HD | UN | 3
002-23 | DESHIDRATACIÓN -TUBERIAS Y ACCESORIOS
THD-SUM-150B | SUMINISTRO Y TRANSPORTE DE TUBERÍA EN HD DE 150 MM UNIÓN BRIDA | M | 12
THD-SUM-100B | SUMINISTRO Y TRANSPORTE DE TUBERÍA EN HD DE 100 MM UNIÓN BRIDA | M | 37
THD-SUM-100B | SUMINISTRO Y TRANSPORTE DE TUBERÍA EN HD DE 100 MM UNIÓN MECANICA | M | 56
THD-SUM-200B | SUMINISTRO Y TRANSPORTE DE TUBERÍA EN HD DE 200 MM UNIÓN BRIDA | M | 28
THD-SUM-200 | SUMINISTRO Y TRANSPORTE DE TUBERÍA EN HD DE 200 MM UNIÓN MECANICA | M | 19
EST.24.09.SUM | SUMINISTRO Y TRANSPORTE DE TUBERIA DE 8" (200 MM) EN PVC BRIDADA | M | 6.5
EST.24.10.SUM | SUMINISTRO Y TRANSPORTE DE TUBERIA DE 14" (350 MM) EN PVC BRIDADA | M | 17
EST.24.10.SUM | SUMINISTRO Y TRANSPORTE DE TUBERIA DE 14" (350 MM) EN PVC, UNION MECANICA | M | 5
EST.24.07.SUM | SUMINISTRO Y TRANSPORTE DE TUBERIA PVC DE 2" (50 MM) | M | 53
ACC-034-SUM | SUMINISTRO Y TRANSPORTE DE CODO DE 90° DE 14" (350 MM) EN PVC | UN | 1
ACC-034-SUM | SUMINISTRO Y TRANSPORTE DE CODO DE 90° DE 14" (350 MM) EN PVC UNION MECANICA | UN | 1
ACC-035-SUM | SUMINISTRO Y TRANSPORTE DE CODO DE 90° DE 2" (50 MM) EN PVC | UN | 19
ACC-047-SUM | SUMINISTRO Y TRANSPORTE DE TEE DE 2"X2" (50X50 MM) EN PVC BRIDADA | UN | 5
ACC-075-SUM | SUMINISTRO TEE DE 8"X8" (200X200 MM) EN HD, JUNTA HIDRAULICA | UN | 1
ACC-061-SUM | SUMINISTRO Y TRANSPORTE DE UNIÓN DESMONTABLE DE 50 MM DE PVC BRIDADA | UN | 6
ACC-061-SUM | SUMINISTRO Y TRANSPORTE DE UNIÓN DESMONTABLE DE 200 MM DE PVC BRIDADA | UN | 2
ACC-060-SUM | SUMINISTRO Y TRANSPORTE DE TEE 350X200 MM BRIDADA, PVC | UN | 3
ACC-062-SUM | SUMINISTRO Y TRANSPORTE DE BRIDA CIEGA, 50 MM BRIDADA, PVC | UN | 1
ACC-061-SUM | SUMINISTRO Y TRANSPORTE DE BRIDA CIEGA 200 MM BRIDADA, PVC | UN | 2
EST.24.31-SUM | SUMINISTRO Y TRANSPORTE DE VALVULA TAPÓN 50 MM BRIDADA, PVC | UN | 11
EST.24.31-SUM | SUMINISTRO Y TRANSPORTE DE VÁLVULA DE CHEQUE 50 MM DE PVC | UN | 2
ACC-062-SUM | SUMINISTRO Y TRANSPORTE DE TAPÓN 50 MM BRIDADA, PVC | UN | 2
ACC-062-SUM | SUMINISTRO Y TRANSPORTE DE CRUZ 50 MM BRIDADA, PVC | UN | 1
EST.24.01-SUM | SUMINISTRO Y TRANSPORTE DE PASAMURO L = 200 MM, 350 MM UNIÓN BRIDA X BRIDA, PVC | UN | 1
EST.24.01-SUM | SUMINISTRO Y TRANSPORTE DE PASAMURO BRIDA X BRIDA L = 250 MM, 350 MM, PVC | UN | 1
TIN-SUM-150 | SUMINISTRO Y TRANSPORTE DE TUBERÍA DE 200 MM EN SS316 SOLDADA | M | 61
AIN-SUM-006 | SUMINISTRO Y TRANSPORTE DE CODO DE 90° DE 8" (200 MM) EN SS316 SOLDADO | UN | 2
AIN-SUM-010 | SUMINISTRO Y TRANSPORTE DE CODO DE 45° DE 8" (200 MM) EN SS316 SOLDADO | UN | 4
AIN-SUM-023 | SUMINISTRO Y TRANSPORTE DE TEE DE 200X200 MM EN SS316 | UN | 6
AIN-SUM-001 | SUMINISTRO Y TRANSPORTE DE BRIDA CIEGA DE 8" (200 MM) EN SS316 SOLDADA | UN | 2
VAIN-037-SUM | SUMINISTRO Y TRANSPORTE DE VÁLVULA DE GUILLOTINA EN SS316 DE 8" (200 MM) | UN | 6
VAIN-036-SUM | SUMINISTRO Y TRANSPORTE DE VÁLVULA DE GUILLOTINA EN SS316 DE 650X350 MM | UN | 2
AIN-SUM-036 | SUMINISTRO Y TRANSPORTE DE YEE EN SS316 DE 600X600 MM SOLDADO | UN | 1
AIN-SUM-036 | SUMINISTRO Y TRANSPORTE DE REDUCCIÓN DUCTO EN SS316 DE 600X600 MM SOLDADO | UN | 2
AIN-SUM-036 | SUMINISTRO DUCTO CENTRIFUGA EN SS 316 DE 750 X 400 MM | M | 6
AIN-SUM-036 | SUMINISTRO DUCTO BOMBA EN SS316 DE 650 X 350 MM | M | 5
AIN-SUM-036 | SUMINISTRO DUCTO TORNILLO-VALVULA EN SS316 DE 600 X 600 MM | M | 1
AIN-SUM-036 | SUMINISTRO DUCTO ANGULO 45° 750 X 400 MM EN SS316 DE 650 X 350 MM | M | 2
VHD-005-SUM | SUMINISTRO Y TRANSPORTE VÁLVULA TAPON EN HIERRO DUCTIL DE 6" (150 MM) | UN | 6
VHD-003-SUM | SUMINISTRO Y TRANSPORTE VÁLVULA TAPON EN HIERRO DUCTIL DE 4" (100 MM), BRIDADA | UN | 3
VHD-015-SUM | SUMINISTRO Y TRANSPORTE VÁLVULA DE CHEQUE EN HIERRO DUCTIL DE 6" (150 MM) | UN | 2
VHD-002-SUM | SUMINISTRO Y TRANSPORTE VÁLVULA TAPON EN HIERRO DUCTIL DE 2,5" (65 MM) | UN | 2
VHD-014-SUM | SUMINISTRO Y TRANSPORTE VÁLVULA DE CHEQUE EN HIERRO DUCTIL DE 8" (200 MM) | UN | 2
VHD-006-SUM | SUMINISTRO Y TRANSPORTE VÁLVULA TAPON EN HIERRO DUCTIL DE 8" (200 MM) | UN | 8
ACC-011-SUM | SUMINISTRO Y TRANSPORTE DE CODO DE 90° DE 6" (150 MM) EN HD | UN | 5
ACC-011-SUM | SUMINISTRO Y TRANSPORTE DE CODO DE 90° DE 6" (150 MM) EN HD ACAMPANADO | UN | 2
ACC-153B-SUM | SUMINISTRO Y TRANSPORTE DE CRUZ DE 6" (150X150 MM) EN HD | UN | 2
ACC-153A-SUM | SUMINISTRO Y TRANSPORTE DE BRIDA CIEGA DE 6" (150 MM) EN HD | UN | 2
ACC-002-SUM | SUMINISTRO Y TRANSPORTE DE CODO DE 90°DE 8" (200 MM) EN HD, UNION MECANICA | UN | 6
ACC-002-SUM | SUMINISTRO Y TRANSPORTE DE CODO DE 90°DE 8" (200 MM) EN HD, UNION MECANICA | UN | 2
ACC-002-SUM | SUMINISTRO Y TRANSPORTE DE CODO 45° DE 8" (200 MM) EN HD, UNION MECANICA | UN | 2
ACC-003-SUM | SUMINISTRO Y TRANSPORTE DE CODO DE 90° DE 4" (100 MM) EN HD, UNION BRIDA | UN | 4
ACC-090-SUM | SUMINISTRO Y TRANSPORTE DE TEE DE 4"X4" (100X100 MM) EN HD | UN | 2
ACC-172-SUM | SUMINISTRO Y TRANSPORTE YEE DE 4"X4" (100X100 MM) EN HD | UN | 2
ACC-075-SUM | SUMINISTRO TEE DE 8"X8" (200X200 MM) EN HD, JUNTA HIDRAULICA | UN | 3
ACC-075-SUM | SUMINISTRO TEE DE 8"X8" (200X200 MM) EN HD, UNION MECANICA | UN | 1
ACC-081-SUM | SUMINISTRO Y TRANSPORTE DE UNIÓN DE DESMONTAJE DE 8" EN HD | UN | 5
ACC-085-SUM | SUMINISTRO Y TRANSPORTE DE UNIÓN DE DESMONTAJE DE 4" EN HD | UN | 7
ACC-174-SUM | SUMINISTRO Y TRANSPORTE DE UNIÓN DE DESMONTAJE DE 6" EN HD | UN | 6
ACC-175-SUM | SUMINISTRO Y TRANSPORTE DE UNIÓN DE DESMONTAJE DE 3" EN HD | UN | 2
ACC-181-SUM | SUMINISTRO Y TRANSPORTE DE REDUCCIÓN DE 100X50 MM EN HD | UN | 2
ACC-075-SUM | SUMINISTRO REDUCCIÓN DE 100X65 MM EN HD | UN | 2
ACC-181A-SUM | SUMINISTRO Y TRANSPORTE DE REDUCCIÓN DE 200X150 MM EN HD | UN | 2
ACC-153C-SUM | SUMINISTRO Y TRANSPORTE DE BRIDA CIEGA DE 100 MM EN HD | UN | 2
AP-1.8-SUM | SUMINISTRO Y TRANSPORTE PASAMURO BRIDA X BRIDA 150 MM EN HD | UN | 4
ACC-007 | SUMINISTRO PASAMURO BRIDA X BRIDA 700 MM EN HD | UN | 2
ACC-010 | SUMINISTRO Y TRANSPORTE DE PASAMURO HD DE 200 MM B X B | UN | 1
AP-1.12-SUM | SUMINISTRO Y TRANSPORTE DE PASAMURO CAMPANA X EXTREMO LISO EXTENDIDO, 150 MM, HD | UN | 3
AP-1.15-SUM | SUMINISTRO PASAMURO BRIDA X EXTREMO LISO 500 MM , 100 MM, HD | UN | 2
AP-1.15-SUM | SUMINISTRO PASAMURO BRIDA X CAMPANA L= 250 MM, 100 MM UNION BRIDA X CAMPANA, HD | UN | 2
AP-1.15-SUM | SUMINISTRO PASAMURO CAMPANA X EXTREMO LISO L= 250 MM , 100 MM UNION CAMPANA POR EXTREMO LISO, HD | UN | 1
002-24 | BIOGAS - TUBERIAS Y ACCESORIOS
ACC-040-SUM | SUMINISTRO Y TRANSPORTE DE TEE DE 8"X8" (200X200 MM) EN PVC BRIDADA | UN | 2
ACC-041-SUM | SUMINISTRO Y TRANSPORTE DE TEE DE 10"X10" (250X250 MM) EN PVC BRIDADA | UN | 1
ACC-061-SUM | SUMINISTRO Y TRANSPORTE DE UNIÓN DESMONTABLE DE 200 MM DE PVC BRIDADA | UN | 2
ACC-060-SUM | SUMINISTRO Y TRANSPORTE DE UNIÓN DESMONTABLE DE 300 MM DE PVC BRIDADA | UN | 1
ACC-061-SUM | SUMINISTRO Y TRANSPORTE DE UNION DE EXPANSIÓN 200 MM BRIDADA, PVC | UN | 10
ACC-061-SUM | SUMINISTRO Y TRANSPORTE DE UNION DE EXPANSIÓN 150 MM BRIDADA, PVC | UN | 4
ACC-061-SUM | SUMINISTRO Y TRANSPORTE DE REDUCCIÓN 300X200 MM BRIDADA, PVC | UN | 2
VHD-037-SUM | SUMINISTRO Y TRANSPORTE DE VÁLVULA DE TAPON EN PVC DE 200 MM, BRIDADA | UN | 6
VHD-037-SUM | SUMINISTRO Y TRANSPORTE DE VALVULA MARIPOSA 200 MM BRIDADA, PVC | UN | 8
VHD-037-SUM | SUMINISTRO Y TRANSPORTE DE VALVULA MARIPOSA 150 MM BRIDADA, PVC | UN | 4
VHD-037-SUM | SUMINISTRO Y TRANSPORTE DE VALVULA CHEQUE 200 MM BRIDADA, PVC | UN | 2
VHD-037-SUM | SUMINISTRO Y TRANSPORTE DE VALVULA BOLA 50 MM BRIDADA, PVC | UN | 2
EST.24.01-SUM | SUMINISTRO Y TRANSPORTE DE PASAMURO BRIDA X EXTREMO LISO L = 200 MM, 200 MM EN PVC | UN | 6
EST.24.01-SUM | SUMINISTRO Y TRANSPORTE DE PASAMURO BRIDA X EXTREMO LISO EXTENDIDO L= 200 MM, 200 MM EN PVC | UN | 2
EST.24.01-SUM | SUMINISTRO Y TRANSPORTE DE PASAMURO BRIDA X EXTREMO LISO EXTENDIDO L= 200 MM, 200 MM EN PVC | UN | 4
TPEAD-002-SUM | SUMINISTRO Y TRANSPORTE DE TUBERIA PEAD 150 MM UNION POR TERMOFUSION | M | 43
TPEAD-003-SUM | SUMINISTRO Y TRANSPORTE DE TUBERIA PEAD 200 MM UNION POR TERMOFUSION | M | 239.5
THD-SUM-150B | SUMINISTRO Y TRANSPORTE DE TUBERÍA EN HD DE 150 MM UNIÓN BRIDA | M | 13
AP-1.8-SUM | SUMINISTRO Y TRANSPORTE PASAMURO EXTREMO LISO X CAMPANA, 150 MM EN HD | UN | 11
AP-1.8-SUM | SUMINISTRO Y TRANSPORTE ADAPTADOR BRIDA UNIVERSAL (200 MM EXTREMO LISO X BRIDA), HD | UN | 2
TPEAD-004-SUM | SUMINISTRO Y TRANSPORTE DE CODO 90° PEAD DE 200 MM UNION POR TERMOFUSION | UN | 7
TPEAD-005-SUM | SUMINISTRO Y TRANSPORTE DE CODO 90° PEAD DE 50 MM UNION POR TERMOFUSION | UN | 4
TPEAD-004-SUM | SUMINISTRO Y TRANSPORTE DE TEE PEAD 200X200 MM UNION POR TERMOFUSION | UN | 2
TPEAD-004-SUM | SUMINISTRO Y TRANSPORTE DE BUJE REDUCCION PEAD 250X50 MM UNION POR TERMOFUSION | UN | 2
ACC-010 | SUMINISTRO Y TRANSPORTE PASAMURO BRIDA X BRIDA L = 500 MM, 500 MM EN HD | UN | 4
2006-01-02 | ALCANTARILLADO SANITARIO ESTACION DE BOMBEO ZONA DE LODOS
EQE-140-B | SUMINISTRO BOMBA SUMERGIBLE TIPO INSTALACIÓN EN SECO PARA MANEJO DE AGUAS RESIDUALES - ALCANTARILLADO SANITARIO (Q= 24 l/s, H:19,51 m, Eficiencia mínima: 60%) | UN | 3
8 | TRATAMIENTO DE LODOS
2022-02-08 | EQUIPOS - TANQUE ALMACENAMIENTO DE LODO PRIMARIO Y LODO WAS
EQE-145 | SUMINISTRO DE BOMBA DE TRANSFERENCIA DE LODO PRIMARIO CRUDO TIPO CAVIDAD PROGRESIVA, Incluye variador de frecuencia (Caudal: 17,3 l/s, Presión: 30,85 MCA, Velocidad: 321 rpm, Potencia: 20 HP) | UN | 2
EQE-146 | SUMINISTRO DE BOMBA DE TRANSFERENCIA DE LODO SECUNARIO WAS, TIPO CAVIDAD PROGRESIVA Incluye variador de frecuencia (Caudal: 55,8 l/s, Presión: 15,81 MCA, Velocidad: 293 RPM, Potencia: 50 HP) | UN | 2
EQE-147 | SUMINISTRO SISTEMA DE MEZCLA ROTAMIX PARA TANQUE ALMACENADOR DE LODO PRIMARIO CRUDO DE 9 Mx8Mx4M (Potencia, 25 HP, Velocidad de rotación: 1200 rpm, Fluido de recirculación total: 250-600 m3/h) | UN | 1
EQE-148 | SUMINISTRO SISTEMA DE MEZCLA ROTAMIX TANQUE ALMACENADOR DE LODO WAS DE 13Mx13Mx5M (Potencia: 25 HP, Velocidad de rotación: 1200 rpm, Fluido de recirculación total: 250-600 m3/h) | UN | 1
2022-03-08 | EQUIPOS EDIFICIO DE ESPESAMIENTO (TRATAMIENTO DE LODOS)
EQE-051 | SUMINISTRO MEZCLADOR LODOS WAS TANQUE DE ALMACENAMIENTO ED ESPESAMIENTO (Nivel de agitación: 2,3, Mezclador con motor eléctrico, Potencia: 3 HP, Vel de rotación: 1200 Rpm, Eje del agitador con un Ø establecido de 3” y una longitud de 4.83m en SS316) | UN | 2
EQE-110 | SUMINISTRO MEZCLADOR LODOS PRIMARIOS PARA TANQUE DE ALMACENAMIENTO ED ESPESAMIENTO (Motor eléctrico y eficiencia Premium, Potencia: 2 HP, Velocidad de rotación: 1170 RPM. Eje del agitador con un Ø establecido de 2.5” y una longitud de 4.83 m) | UN | 1
EQE-052 | SUMINISTRO ESPESADOR DE BANDA POR GRAVEDAD (GBT) (Ancho de banda: 2,5 m, Caudal: 22,9 Ton/dia de lodo primario y 25,1 Ton/dia de lodo WAS con una concentración de de ST de 1,9 y 2,6% para lodo primario y 0,6 y 0,9 % para lodo WAS) | UN | 4
EQE-053 | SUMINISTRO SISTEMA DE PREPARACIÓN Y DOSIFICACIÓN DE POLIMEROS (Sistema de tipo automático y continuo para preparacion de polimeros en polvo y liquidos, Capacidad de dosificación: 4000 l/h) | UN | 1
EQE-054 | SUMINISTRO BOMBA ALIMENTACIÓN DE LODO PRIMARIO A GBT´s (Tipo cavidad progresiva con motor reductor y variador de frecuencia, Potencia de diseño: 40 HP, Caudal: 34,5 LPS, Presión: 21 MCA) | UN | 4
EQE-055 | SUMINISTRO BOMBA ALIMENTACIÓN WAS CRUDO (TRANSFERENCIA DE LODO ESPESADO) (Tipo cavidad progresiva, Caudal: 44,7 l/s, Presión: 19 MCA, Velocidad de rotación: 236 rpm, Potencia de diseño: 40 HP) | UN | 4
EQE-057 | SUMINISTRO BOMBA DOSIFICADORA DE POLIMERO (Tipo cavidad progresiva con motor reductor heliciodal y carcasa en hierro fUNido, Potencia: 2 HP, Líquido: solución de polímero a una concentración de 2 g/l) | UN | 4
EQE-058 | SUMINISTRO PUENTE GRUA CON CAPACIDAD DE 10 TONELADAS PARA EDIFICIO ESPESAMIENTO | UN | 3
EQE-061 | SUMINISTRO PÓRTICO MONOVIGA CON CAPACIDAD DE 1 TONELADAS PARA EDIFICIO DE ESPESAMIENTO | UN | 1
EQE-079 | SUMINISTRO DE DUCHA LAVAOJOS CON TUBO EN SS316 (Ducha de emregencia mixta con lava-ojos sin pedal, plato de 273 mm accionado con palanca triangular rígida, lava-ojos accionado con la mano) | UN | 1
2022-04-08 | EQUIPOS EDIFICIO DE DESHIDRATACIÓN (TRATAMIENTO DE LODOS)
EQE-025 | SUMINISTRO CENTRIFUGAS DE DESHIDRATACION (Decantador centrífugo de velocidad variable para lodo mixto 50/50, Caudal: 37 m3/h, Concentración de SST: 4,1% de materia seca, Motor con variador de frecuencia, Potencia del motor principal: 50 HP) | UN | 2
EQE-033 | SUMINISTRO BOMBA DE LODO DE DESHIDRATACION A SILOS (Tipo cavidad progresiva, Caudal: 1,68 l/s, Potencia de diseño: 15 HP, Velocidad: 164 rpm, Presión: 125 MCA) | UN | 2
EQE-034 | SUMINISTRO SISTEMA DE PREPARACION Y DOSIFICACION DE POLIMEROS - DESHIDRATACION (Capacidad de 5000 l/h, tiempo promedio de maduración: 60 min, Concentración máxima de preparación: 0,5%) | UN | 2
EQE-077 | SUMINISTRO MEZCLADOR VERTICAL TANQUE DE ALMACENAMIENTO EDIFICIO DE DESHIDRATACIÓN (Motor en Aluminio, Potencia 1 HP, Velocidad de rotación: 1800 rpm) | UN | 2
EQE-028 | SUMINISTRO BOMBA POLIMERO DESHIDRATACION (Caudal: 800-4000 l/h, Potencia 2 HP) | UN | 2
EQE-030 | SUMINISTRO SISTEMA TRANSPORTADOR DE LODO DESHIDRATADO (Tornillo transportador fabricado en Inox 304, Diámetro de 350 mm Motor con Potencia de 4 HP) | UN | 1
EQE-056 | SUMINISTRO BOMBA DE TRANSFERENCIA DE BIOSÓLIDOS (Caudal: 4,9 l/s, Presión: 70 BAR) | UN | 2
EQE-112 | SUMINISTRO DE SILOS DE ALMACENAMIENTO DE BIOSÓLIDOS 75 M3 | UN | 2
EQE-063 | SUMINISTRO GRUA MONORRIEL CON CAPACIDAD DE 5 TONELADAS PARA EDIFICIO DE DESHIDRATACIÓN | UN | 2
EQE-080 | SUMINISTRO GRUA MONORRIEL CON CAPACIDAD DE 3 TONELADAS EDIFICIO DESHIDRATACION | UN | 1
EQE-079 | SUMINISTRO DE DUCHA LAVAOJOS CON TUBO EN SS316 (Ducha de emregencia mixta con lava-ojos sin pedal, plato de 273 mm accionado con palanca triangular rígida, lava-ojos accionado con la mano) | UN | 1
2022-05-08 | EQUIPOS DIGESTORES ANAERÓBICOS (TRATAMIENTO DE LODOS)
EQE-013 | SUMINISTRO ROTAMIX DIGESTOR (INCLUYE BOMBAS DE MEZCLA) (Flujo: 1000 -2000 m3/h, incluye el conjunto rompedor de espuma rotamix y las bombas trituradoras de mezclado las cuales funcionan con motor eléctrico con potencia de 125 HP y 900 rpm) | UN | 2
2022-06-08 | EQUIPOS EDIFICIO CONTROL DE DIGESTORES (TRATAMIENTO DE LODOS)
EQE-035 | SUMINISTRO INTERCAMBIADOR DE CALOR (Tipo espiral, Caudal para tipo de fludo agua caliente: 70 m3/h, Caudal para tipo de fludo lodo digerido anaerobio al 3%: 125 m3/h, Presion de diseño: 3 bar) | UN | 2
EQE-065 | SUMINISTRO BOMBAS DE LODO MESOFILICOS (Bomba centrifugo-helicoidal, Potencia: 3HP, velocidad de rotación: 1800 RPM, Aislamiento calse F, Factor de potencia: 1,15, Caudal: 15,3 lps) | UN | 3
EQE-066 | SUMINISTRO CALDERA (De alta eficiencia con capacidad de generación de vapor: 0,5-2,5 Ton/h, Presión de diseño: hasta 12 barg, Capacidad termica nominal: 468 kW, Superficie de calentamiento: 16,2 m2) | UN | 2
EQE-067 | SUMINISTRO BOMBA DE CIRCUITO PRIMARIO (Tipo centrifuga industrial, Voluta en Hierro dúctil Caudal: 25 l/s, Velocidad: 1780 rpm, Potencia del motor: 25 HP, Presión: 34 MCA) | UN | 2
EQE-067A | SUMINISTRO BOMBA DE CIRCUITO SECUNDARIO (Tipo centrifuga industrial, Voluta en Hierro fundido gris/Acero inoxidable, Caudal: 12,5 l/s, Velocidad: 3550 rpm, Potencia de diseño: 10 HP, Presión: 34 MCA) | UN | 2
EQE-068 | SUMINISTRO BOMBA DE RECIRCULACIÓN DE LODOS DIGERIDOS (Tipo Vortex, Potencia 30 HP, Velocidad de rotacion: 1800 RPM, Factor de potencia: 1,15 para soportar sobre picos de potencia) | UN | 2
EQE-124 | SUMINISTRO GRUA MONORRIEL CON CAPACIDAD DE 1 TON PARA EDIFICIO DE DIGESTION | UN | 2
EQE-125 | SUMINISTRO GRUA MONORRIEL CON CAPACIDAD DE 8 TONELADAS PARA DIGESTION | UN | 1
EQE-126 | SUMINISTRO GRUA MONORRIEL CON CAPACIDAD DE 13 TON PARA EDIFICIO DE DIGESTION | UN | 1
EQE-032 | SUMINISTRO CUBIERTA PARA DIGESTORES (Cubierta fija con forma de domo, Falda o side sheet: 2.5 m, Presión interna de diseño: 40 mbar) | UN | 2
SUBTOTAL OBRA CIVIL |  |  |  |  | $
AU Obra Civil (___%) |  |  |  |  | $
SUBTOTAL SUMINISTRO |  |  |  |  | $
AU Suministro (___%) |  |  |  |  | $
TOTAL COMPONENTE 6 |  |  |  |  | $
Componente de Control No. 7 - ESPESAMIENTO Y DESHIDRATACIÓN DE LODOS
Código | Descripción | Unidad | Cantidad de Referencia | Valor Unitario | Valor Total
02-14 | INSTALACIÓN DE TUBERIAS DIGESTORES Y EDIFICIO DE DIGESTIÓN
INT-INS-003 | INSTALACIÓN DE TUBERÍA EN HD DE 500 MM UNION MECANICA | M | 49
INT-INS-003 | INSTALACIÓN DE TUBERÍA EN HD DE 500 MM UNION MECANICA | M | 31
THD-INS-300 | INSTALACIÓN DE TUBERÍA EN HD DE 300 MM UNION MECANICA | M | 65
THS-INS-450B | INSTALACIÓN DE TUBERÍA EN HD DE 450 MM UNIÓN BRIDA | M | 50
INT-INS-005 | INSTALACIÓN DE TUBERÍA EN HD DE 400 MM UNION BRIDA | M | 52
THS-INS-250B | INSTALACIÓN DE TUBERÍA EN HD DE 250 MM UNIÓN BRIDA | M | 14
THD-INS-200B | INSTALACIÓN DE TUBERÍA EN HD DE 200 MM UNIÓN BRIDA | M | 261
THD-INS-200 | INSTALACIÓN DE TUBERÍA EN HD DE 200 MM UNIÓN MECANICA | M | 337
THD-INS-150B | INSTALACIÓN DE TUBERÍA EN HD DE 150 MM UNIÓN BRIDA | M | 134
THD-INS-150 | INSTALACIÓN DE TUBERÍA EN HD DE 150 MM UNIÓN MECANICA | M | 94
THD-INS-100B | INSTALACIÓN DE TUBERÍA EN HD DE 100 MM UNIÓN BRIDA | M | 9
ACC-098-INS | INSTALACIÓN CODO DE 45° DE 8" (200 MM) EN HD | UN | 8
ACC-113-INS | INSTALACIÓN CODO DE 90° DE 12" (300 MM) EN HD | UN | 6
ACC-084B-INS | INSTALACIÓN CODO DE 90° DE 18" (450 MM) EN HD UNION BRIDA | UN | 2
ACC-084B-INS | INSTALACIÓN DE CODO DE 90° DE 16" (400 MM) EN HD | UN | 6
ACC-125B-INS | INSTALACIÓN CODO DE 90° DE 20" (500 MM) EN HD | UN | 2
ACC-125C-INS | INSTALACIÓN CODO DE 11,25° 450 MM EN HD | UN | 4
ACC-002-INS | INSTALACIÓN CODO DE 90° DE 8" (200 MM) EN HD UNION MECANICA | UN | 23
ACC-011-INS | INSTALACIÓN CODO DE 90° DE 6" (150 MM) EN HD | UN | 15
ACC-003-INS | INSTALACIÓN CODO DE 90° DE 4" (100 MM) EN HD UNION BRIDA | UN | 6
ACC-084B-INS | INSTALACIÓN DE CODO DE 90° DE 500 MM EN HD UNIÓN MECÁNICA | UN | 2
ACC-084B-INS | INSTALACIÓN DE CODO DE 90° DE 300 MM EN HD UNIÓN MECÁNICA | UN | 2
ACC-002-INS | INSTALACIÓN CODO DE 90° DE 8" (200 MM) EN HD UNION MECANICA | UN | 6
ACC-011-INS | INSTALACIÓN CODO DE 90° DE 6" (150 MM) EN HD | UN | 7
ACC-008-INS | INSTALACIÓN CODO DE 45° DE 6" (150 MM) EN HD | UN | 1
ACC-084B-INS | INSTALACIÓN DE CODO DE 45° EN HIERRO DUCTIL DE 16" (400 MM) | UN | 4
ACC-002-INS | INSTALACIÓN DE CODO 45° DE 8" (200 MM) EN HD, UNION MECANICA | UN | 28
ACC-008-INS | INSTALACIÓN DE CODO DE 45° DE 6" (150 MM) EN HD, UNION MECANICA | UN | 14
ACC-006-INS | INSTALACIÓN CODO DE 45° DE 4" (100 MM) EN HD UNION MECANICA | UN | 1
ACC-005-INS | INSTALACIÓN CODO DE 11,25° DE 8" (200 MM) EN HD UNION MECANICA | UN | 2
ACC-002-INS | INSTALACIÓN DE CODO DE 22,5°DE 8" (200 MM) EN HD | UN | 2
ACC-002-INS | INSTALACIÓN DE CODO DE 22,5°DE 8" (200 MM) EN HD, UNION MECANICA | UN | 2
ACC-075-INS | INSTALACIÓN TEE DE 8"X8" (200X200 MM) EN HD UNION BRIDA | UN | 16
ACC-084B-INS | INSTALACIÓN DE CODO DE 90° DE 18" (450 MM) EN HD ACAMPANADO | UN | 2
ACC-084B-INS | INSTALACIÓN DE CODO DE 71° FABRICADO" (300 MM) EN HD | UN | 2
ACC-077-INS | INSTALACIÓN TEE DE 6"X6" (150X150 MM) EN HD | UN | 8
ACC-084B-INS | INSTALACIÓN DE TEE DE 400X200 MM EN HD | UN | 2
ACC-084B-INS | INSTALACIÓN DE TEE DE 450X450 MM EN HD | UN | 8
ACC-084B-INS | INSTALACIÓN DE TEE DE 400X400 MM EN HD | UN | 2
ACC-084B-INS | INSTALACIÓN DE TEE DE 300X300 MM EN HD | UN | 2
ACC-076-INS | INSTALACIÓN DE TEE DE 8"X4" (200X100 MM) EN HD | UN | 3
ACC-077-INS | INSTALACION DE TEE DE 6"X4" (150X100 MM) EN HD | UN | 3
ACC-084B-INS | INSTALACIÓN DE CRUZ DE 400X200 MM EN HD | UN | 2
ACC-084B-INS | INSTALACIÓN DE CRUZ DE 300X300 MM EN HD | UN | 2
ACC-084B-INS | INSTALACIÓN DE CRUZ DE 300X150 MM EN HD | UN | 2
ACC-008-INS | INSTALACIÓN DE CRUZ DE 250X200 MM EN HD | UN | 2
ACC-008-INS | INSTALACIÓN DE UNIÓN DESMONTABLE DE 450 MM EN HD | UN | 6
ACC-008-INS | INSTALACIÓN DE UNIÓN DESMONTABLE DE 400 MM EN HD | UN | 6
ACC-008-INS | INSTALACIÓN DE UNIÓN DESMONTABLE DE 200 MM EN HD | UN | 20
ACC-008-INS | INSTALACIÓN DE UNIÓN DESMONTABLE DE 150 MM EN HD UNIÓN BRIDA | UN | 7
ACC-008-INS | INSTALACIÓN DE UNIÓN FLEXIBLE DE 100 MM EN HD | UN | 3
ACC-153-INS | INSTALACIÓN DE BRIDA CIEGA DE 450 MM EN HD | UN | 2
ACC-153-INS | INSTALACIÓN DE BRIDA CIEGA DE 12" (300 MM) EN HD | UN | 4
ACC-153-INS | INSTALACIÓN DE BRIDA CIEGA DE 200 MM EN HD | UN | 6
ACC-153-INS | INSTALACION DE BRIDA CIEGA DE 6" (150 MM) EN HD | UN | 2
ACC-153C-INS | INSTALACIÓN BRIDA CIEGA DE 100 MM EN HD | UN | 2
ACC-124A-INS | INSTALACIÓN DE REDUCCIÓN DE 400X300 MM EN HD | UN | 6
ACC-124A-INS | INSTALACIÓN DE REDUCCIÓN DE 300X250 MM EN HD | UN | 2
ACC-124A-INS | INSTALACIÓN DE REDUCCIÓN DE 250X150 MM EN HD | UN | 2
ACC-124A-INS | INSTALACIÓN DE REDUCCIÓN DE 200X150 MM EN HD | UN | 6
ACC-076-INS | INSTALACIÓN DE YEE DE 200X150 MM EN HD | UN | 2
ACC-077-INS | INSTALACIÓN DE YEE DE 150X150 MM EN HD, BRIDA | UN | 1
ACC-075-INS | INSTALACIÓN DE YEE DE 200X200 MM EN HD UNIÓN MECÁNICA | UN | 1
ACC-077-INS | INSTALACIÓN DE YEE DE 150X150 MM EN HD UNIÓN MECÁNICA | UN | 1
TIN-INS-50 | INSTALACIÓN DE TUBERÍA DE 50MM EN SS316 | M | 30
EST.24.07-INST | INSTALACIÓN DE TUBERIA PVC DE 2" (50 MM) BRIDADA | M | 36
H-7.29-INST | INSTALACIÓN DE TUBERIA DE 3" (75 MM) EN PVC BRIDADA | M | 6
H-7.34-INST | INSTALACIÓN TUBERIA PRESION RDE 21 DE PVC 4" | M | 45
EST.24.19-INST | INSTALACIÓN CODO 90° PVC PRESION RDE21 2" (50 MM) BRIDA | UN | 8
EST.24.18-INST | INSTALACIÓN DE CODO DE 90° 4" (100 MM) EN PVC MECÁNICA | UN | 9
EST.24.36-INST | INSTALACIÓN DE CODO DE 90° 75 MM EN PVC MECÁNICA | UN | 4
EST.24.36-INST | INSTALACIÓN DE CODO DE 45° 75 MM EN PVC MECÁNICA | UN | 1
EST.24.25-INST | INSTALACIÓN DE REDUCCIÓN DE 100 MM EN PVC MECÁNICA | UN | 3
EST.24.25-INST | INSTALACIÓN DE TEE DE 100 MM EN PVC MECÁNICA | UN | 4
EST.24.31-INST | INSTALACIÓN DE VÁLVULA TAPÓN 50 MM DE PVC | UN | 2
EST.24.31-INST | INSTALACIÓN DE VÁLVULA DE CHEQUE 50 MM DE PVC | UN | 2
ACC-018 | INSTALACIÓN DE UNIÓN DE 50 MM EN PVC | UN | 1
ACC-018 | INSTALACIÓN DE TEE DE 50 MM EN PVC | UN | 1
TIN-INS-150 | INSTALACIÓN DE TUBERÍA DE 150 MM EN SS316 | M | 34
TIN-INS-300 | INSTALACIÓN DE TUBERÍA DE 300 MM EN SS316 SOLDADA | M | 205
AIN-INS-002 | INSTALACIÓN DE CODO DE 90° DE 2" (50 MM) EN SS316 | UN | 23
AIN-INS-007 | INSTALACIÓN DE CODO DE 90° DE 12" (300 MM) EN SS316 | UN | 16
AIN-INS-007 | INSTALACIÓN DE REDUCCIÓN DE 250X200 MM EN SS316 | UN | 2
AIN-INS-007 | INSTALACIÓN DE REDUCCIÓN DE 300X250 MM EN SS316 | UN | 4
AIN-INS-022 | INSTALACIÓN DE TEE DE 50X50 MM EN SS316 | UN | 5
AIN-INS-026 | INSTALACIÓN DE TEE DE 150X100 MM EN SS316 | UN | 5
AIN-INS-005 | INSTALACIÓN DE UNIÓN FLEXIBLE DE 150 MM EN SS316 SOLDADA | UN | 6
AIN-INS-005 | INSTALACIÓN DE UNIÓN FLEXIBLE DE 150 MM EN SS316 BRIDADA | UN | 10
AIN-INS-033 | INSTALACIÓN DE JUNTA DE EXPANSIÓN DE 300 MM EN SS316 BRIDADA | UN | 4
VAIN-025-INS | INSTALACIÓN VÁLVULA DE CHEQUE EN SS316 DE 6"(150 MM) | UN | 4
VAIN-028-INS | INSTALACIÓN VÁLVULA TAPÓN EN SS316 DE 4" (100 MM) | UN | 2
VAIN-040-INS | INSTALACIÓN DE VÁLVULA DE CHEQUE EN SS316 DE 4" (100 MM) | UN | 2
VAIN-040-INS | INSTALACIÓN DE VÁLVULA MARIPOSA EN SS316 DE 4"(100 MM) | UN | 10
VAIN-040-INS | INSTALACIÓN DE VÁLVULA TAPÓN EN SS316 DE 4" (100 MM) | UN | 8
VAIN-039-INS | INSTALACIÓN DE VÁLVULA TAPÓN EN SS316 DE 6" (150 MM) | UN | 6
VAIN-034-INS | INSTALACIÓN DE VÁLVULA TAPÓN EN SS316 DE 10" (250 MM) | UN | 4
VAIN-034-INS | INSTALACIÓN DE VÁLVULA TAPÓN EN SS316 DE 12" (300 MM) | UN | 4
VAIN-040-INS | INSTALACIÓN DE VÁLVULA DE CONTROL DE CAUDAL -20 PSI 80 GPM EN SS316 DE 4" (100 MM) | UN | 4
VAIN-040-INS | INSTALACIÓN DE VÁLVULA DE TRIPLE PROPÓSITO EN SS316 DE 4" (100 MM) | UN | 2
VAIN-040-INS | INSTALACIÓN DE VÁLVULA DE CONTROL DE TEMPERATURA DE MEZCLA EN SS316 DE 4" (100 MM) | UN | 2
VAIN-040-INS | INSTALACIÓN DE VÁLVULA DE ALIVIO DE AIRE EN SS316 DE 4" (100 MM) | UN | 2
VAIN-039-INS | INSTALACIÓN DE SEPARADOR DE AIRE EN SS316 DE 6" (150 MM) | UN | 1
VHD-010-INS | INSTALACIÓN VÁLVULA TAPÓN EN HIERRO DUCTIL DE 18" (450 MM) | UN | 6
VHD-009-INS | INSTALACIÓN VÁLVULA TAPÓN EN HIERRO DUCTIL DE 16" (400 MM) | UN | 6
VHD-008-INS | INSTALACIÓN VÁLVULA TAPON EN HIERRO DUCTIL DE 12" (300 MM) | UN | 4
VHD-006-INS | INSTALACIÓN VÁLVULA TAPON EN HIERRO DUCTIL DE 8" (200 MM) | UN | 18
VHD-005-INS | INSTALACIÓN VÁLVULA TAPON EN HIERRO DUCTIL DE 6" (150 MM) | UN | 18
VHD-003-INS | INSTALACIÓN VÁLVULA TAPON EN HIERRO DUCTIL DE 4" (100 MM) | UN | 10
VHD-009-INS | INSTALACIÓN DE VÁLVULA DE CHEQUE EN HIERRO DUCTIL DE 16" (400 MM) | UN | 4
VHD-006-INS | INSTALACIÓN DE VÁLVULA DE CHEQUE EN HIERRO DUCTIL DE 8" (200 MM) | UN | 2
VHD-003-INS | INSTALACIÓN DE 'VÁLVULA DE CHEQUE DE 100 MM EN HD UNIÓN BRIDADA | UN | 3
VHD-037-INS | INSTALACIÓN DE VÁLVULA DE ALIVIO EN HIERRO DUCTIL DE 2" (50 MM) | UN | 14
ACC-172-INS | INSTALACIÓN DE CONEXIÓN DE RETROLAVADO DE 200 MM EN HD | UN | 2
ISC-189 | INSTALACIÓN DE TUBERIA 4" ACERO NEGRO SOLDADA | M | 58
ISC-178 | INSTALACIÓN TUBERIA 6"" ACERO NEGRO SCH10 (IncluyeRanura o Rosca) | M | 95
ADI-32.121-A | INSTALACIÓN DE CODO 45° 6" ACERO NEGRO SCH10 | UN | 2
ADI-32.121-A | INSTALACIÓN DE CODO 90° 6" ACERO NEGRO SCH10 | UN | 22
ADI-32.121-A | INSTALACIÓN DE CODO 90° 4" ACERO NEGRO SCH10 | UN | 32
ADI-32.121-A | INSTALACIÓN DE TEE DE 6" ACERO NEGRO SCH10 | UN | 8
ADI-32.121-A | INSTALACIÓN DE TEE DE 4" ACERO NEGRO SCH10 | UN | 5
ADI-32.121-A | INSTALACIÓN DE BRIDA CIEGA DE 6" ACERO NEGRO SCH10 | UN | 2
ADI-32.121-A | INSTALACIÓN DE FILTRO DIFUSOR DE 6" ACERO NEGRO SCH10 | UN | 2
ADI-32.121-A | INSTALACIÓN DE FILTRO YEE DE 4" ACERO NEGRO SCH10 | UN | 2
ADI-32.121-A | INSTALACIÓN DE REDUCCIÓN DE 6X4" ACERO NEGRO SCH10 | UN | 6
ADI-32.121-A | INSTALACIÓN DE VALVULA DE ALIVIO DE 2" EN ACERO NEGRO SCH10 | UN | 6
TPEAD-002-INS | INSTALACIÓN TUBERIA PEAD 150 MM UNION POR TERMOFUSION | M | 121
0 | INSTALACIÓN DE VÁLVULA DE BOLA EN PEAD DE 50 MM UNIÓN TERMOFUSION | UN | 4
TPEAD-005-INS | INSTALACIÓN CODO 90° PEAD DE 50 MM UNION POR TERMOFUSION | UN | 12
TPEAD-005-INS | INSTALACIÓN DE CODO DE 45° EN PEAD DE 50 MM UNIÓN TERMOFUSION | UN | 2
TPEAD-005-INS | INSTALACION DE TEE EN PEAD DE 50 MM UNIÓN TERMOFUSION | UN | 1
AP-1.9-INS | INSTALACIÓN DE PASAMURO HD EXTREMO LISO X BRIDA L = 700 MM , 500 MM EXTREMO LISO X BRIDA | UN | 2
AP-1.9-INS | INSTALACIÓN DE PASAMURO BRIDA X BRIDA L = 700 MM, 450 MM BRIDA X BRIDA, EN HD | UN | 2
AP-1.9-INS | INSTALACIÓN DE PASAMURO EXTREMO LISO X CAMPANA L = 150 MM (300 MM EXTREMO LISO POR CAMPANA) EN HD | UN | 2
AP-1.12-INS | INSTALACIÓN DE PASAMURO BRIDA X BRIDA L = 350 MM, 200 MM EN HD | UN | 4
AP-1.9-INS | INSTALACIÓN DE PASAMURO BIRDA X EXTREMO LISO L = 700 MM, 300 MM BRIDA X EXTREMO LISO EN HD | UN | 2
AP-1.12-INS | INSTALACIÓN DE PASAMURO BRIDA X BRIDA L = 700 MM, 200 MM EN HD | UN | 2
AP-1.12-INS | INSTALACIÓN DE PASAMURO BRIDA X BRIDA L = 700 MM, 150 MM BRIDA X BRIDA EN HD | UN | 2
AP-1.12-INS | INSTALACIÓN DE PASAMURO EXTREMO LISO X BRIDA L = 700 MM, 100 MM EXTREMO LISO X BRIDA EN HD | UN | 4
AP-1.12-INS | INSTALACIÓN DE PASAMURO EXTREMO LISO X BRIDA L = 400 MM, 100 MM EXTREMO LISO X BRIDA EN HD | UN | 2
AP-1.9-INS | INSTALACIÓN DE PASAMURO BRIDA X BRIDA L = 700 MM, 300 MM BRIDA X BRIDA EN HD | UN | 2
AP-1.9-INS | INSTALACIÓN DE PASAMURO L = 700 MM, 200 MM BRIDA X EXTREMO LISO EN HD | UN | 2
AP-1.9-INS | INSTALACIÓN DE PASAMURO BRIDA X CAMPANA L = 200 MM, 150 MM BRIDA X CAMPANA EN HD | UN | 4
AP-1.9-INS | INSTALACIÓN DE PASAMURO BRIDA X BRIDA L = 550 MM, 200 MM EN HD | UN | 4
AP-1.9-INS | INSTALACIÓN DE PASAMURO BRIDA X BRIDA L = 500 MM, 500 MM BRIDA X BRIDA EN HD | UN | 2
AP-1.9-INS | INSTALACIÓN DE PASAMURO BRIDA X BRIDA L = 600 MM, 200 MM EN HD | UN | 2
AP-1.9-INS | INSTALACIÓN DE PASAMURO BRIDA X BRIDA L= 600 MM, 150 MM BRIDA X CAMPANA EN HD | UN | 1
AP-1.9-INS | INSTALACIÓN DE PASAMURO CAMPANA X EXTREMO LISO L= 200 MM, 200 MM EN HD | UN | 4
AP-1.9-INS | INSTALACIÓN DE PASAMURO CAMPANA X EXTREMO LISO L = 400 MM, 100 MM EN HD | UN | 2
AP-1.9-INS | INSTALACIÓN DE EXTREMO LISO X BRIDA L = 400 MM, 200 MM EN HD | UN | 2
AP-1.12-INS | INSTALACIÓN DE PASAMURO BRIDA X EXTREMO LISO L = 200 MM, 200 MM BRIDA X EXTREMO LISO EN SS316 | UN | 1
AP-1.12-INS | INSTALACIÓN DE PASAMURO EXTREMO LISO X EXTREMO LISO L = 200 MM, 50 MM EXTREMO LISO X EXTREMO LISO EN SS316 | UN | 3
EST.24.01-INST | INSTALACIÓN DE PASAMURO EXTREMO LISO X EXTREMO LISO L = 450 MM, 100 MM EXTREMO LISO X EXTREMO LISO EN PVC | UN | 1
EST.24.01-INST | INSTALACIÓN DE PASAMURO EXTREMO LISO X EXTREMO LISO L = 200 MM, 50 MM BRIDADO EN PVC | UN | 1
AL-24.158-INST | INSTALACIÓN DE. PASAMURO EXTREMO LISO X EXTREMO LISO L = 200 MM, 50 MM EXTREMO LISO X EXTREMO LISO EN PEAD | UN | 1
TPEAD-005-INS | INSTALACIÓN DE ADAPTADOR SST A PEAD 50 MM, UNIÓN POR TERMOFUSIÓN | UN | 1
VAIN-027-INS | INSTALACION DE SISTEMA DE CONTRAFLUJO 50 MM EN HD | UN | 1
VHD-001-INS | INSTALACÓN DE ESTACIÓN REGULADORA DE PRESIÓN 50 MM EN HD | UN | 1
AL-PT-1.2 - INST | INSTALACIÓN MEDIDOR DE FLUJO 50 MM EN HD | UN | 1
ACC-072-INS | INSTALACIÓN DE REDUCCIÓN 1 1/2" x 3/4" EN PVC | UN | 2
02-15 | DESHIDRATACIÓN - INSTALACIÓN DE TUBERIAS Y ACCESORIOS
THD-INS-150B | INSTALACIÓN DE TUBERÍA EN HD DE 150 MM UNIÓN BRIDA | M | 12
THD-INS-100B | INSTALACIÓN DE TUBERÍA EN HD DE 100 MM UNIÓN BRIDA | M | 37
THD-INS-100B | INSTALACIÓN DE TUBERÍA EN HD DE 100 MM UNIÓN MECANICA | M | 56
THD-INS-200B | INSTALACIÓN DE TUBERÍA EN HD DE 200 MM UNIÓN BRIDA | M | 28
THD-INS-200 | INSTALACIÓN DE TUBERÍA EN HD DE 200 MM UNIÓN MECANICA | M | 19
EST.24.09-INST | INSTALACIÓN DE TUBERIA DE 8" (200 MM) EN PVC | M | 6.5
EST.24.10-INST | INSTALACIÓN DE TUBERIA DE 14" (350 MM) EN PVC | M | 17
EST.24.11-INST | INSTALACIÓN DE TUBERIA DE 14" (350 MM) EN PVC, UNION MECANICA | M | 5
EST.24.07-INST | INSTALACIÓN DE TUBERIA PVC DE 2" (50 MM) | M | 53
ACC-034-INS | INSTALACIÓN CODO DE 90° DE 14" (350 MM) EN PVC | UN | 1
ACC-034-INS | INSTALACIÓN DE CODO DE 90° DE 14" (350 MM) EN PVC UNION MECANICA | UN | 1
ACC-035-INS | INSTALACIÓN CODO DE 90° DE 2" (50 MM) EN PVC | UN | 19
ACC-047-INS | INSTALACIÓN TEE DE 2"X2" (50X50 MM) EN PVC | UN | 5
ACC-075-INS | INSTALACIÓN TEE DE 8"X8" (200X200 MM) EN HD UNION BRIDA | UN | 1
ACC-047-INS | INSTALACIÓN DE UNIÓN DE 50 MM EN PVC BRIDADA | UN | 6
ACC-003A-INS | INSTALACIÓN DE UNIÓN DESMONTABLE DE 200 MM DE PVC BRIDADA | UN | 2
ACC-060-INS | INSTALACIÓN DE TEE 350X200 MM BRIDADA, PVC | UN | 3
ACC-047-INS | INSTALACIÓN DE BRIDA CIEGA 50 MM BRIDADA,PVC | UN | 1
EST.24.22-INST | INSTALACIÓN DE BRIDA CIEGA 200 MM BRIDADA PVC | UN | 2
VHD-036-INS | INSTALACIÓN DE VALVULA TAPÓN 50 MM BRIDADA, PVC | UN | 11
VHD-036-INS | INSTALACION DE VALVULA CHEQUE 50 MM BRIDADA. PVC | UN | 2
ACC-047-INS | INSTALACIÓN DE TAPÓN 50 MM BRIDADA, PVC | UN | 2
ACC-047-INS | INSTALACIÓN DE CRUZ 50 MM BRIDADA, PVC | UN | 1
EST.24.01-INST | INSTALACIÓN DE PASAMURO EXTREMO LISO X CAMPANA, 150 MM, PVC | UN | 1
EST.24.01-INST | INSTALACIÓN DE PASAMURO BRIDA X BRIDA L = 250 MM, 350 MM, PVC | UN | 1
TIN-INS-300 | INSTALACIÓN DE TUBERÍA DE 200 MM EN SS316 SOLDADA | M | 61
AIN-INS-006 | INSTALACIÓN DE CODO DE 90° DE 8" (200 MM) EN SS316 | UN | 2
AIN-INS-010 | INSTALACIÓN DE CODO DE 45° DE 8" (200 MM) EN SS316 | UN | 4
AIN-INS-023 | INSTALACIÓN DE TEE DE 200X200 MM EN SS316 | UN | 6
AIN-INS-001 | INSTALACIÓN DE BRIDA CIEGA DE 8" (200 MM) EN SS316 | UN | 2
VAIN-037-INS | INSTALACIÓN VÁLVULA DE GUILLOTINA EN SS316 DE 8" (200 MM) | UN | 6
VAIN-036-INS | INSTALACIÓN VÁLVULA DE GUILLOTINA EN SS316 DE 650X350 MM | UN | 2
AIN-SUM-036 | INSTALACIÓN DE YEE EN SS316 DE 600X600 MM SOLDADO | UN | 1
AIN-SUM-036 | INSTALACIÓN DE REDUCCIÓN DUCTO EN SS316 DE 600X600 MM SOLDADO | UN | 2
AIN-SUM-036 | INSTALACIÓN DE DUCTO CENTRIFUGA EN SS 316 DE 750 X 400 MM | UN | 6
AIN-SUM-036 | INSTALACIÓN DE DUCTO BOMBA EN SS316 DE 650 X 350 MM | UN | 5
AIN-SUM-036 | INSTALACIÓN DE DUCTO TORNILLO-VALVULA EN SS316 DE 600 X 600 MM | UN | 1
AIN-SUM-036 | INSTALACIÓN DE DUCTO ANGULO 45° 750 X 400 MM EN SS316 DE 650 X 350 MM | UN | 2
VHD-005-INS | INSTALACIÓN VÁLVULA TAPON EN HIERRO DUCTIL DE 6" (150 MM) | UN | 6
VHD-003-INS | INSTALACIÓN VÁLVULA TAPON EN HIERRO DUCTIL DE 4" (100 MM) | UN | 3
VHD-005-INS | INSTALACIÓN DE VÁLVULA DE CHEQUE EN HIERRO DUCTIL DE 6" (150 MM) | UN | 2
VHD-002-INS | INSTALACIÓN VÁLVULA TAPON EN HIERRO DUCTIL DE 2,5" (65 MM) | UN | 2
VHD-014-INS | INSTALACIÓN VÁLVULA DE CHEQUE EN HIERRO DUCTIL DE 8" (200 MM) | UN | 2
VHD-006-INS | INSTALACIÓN DE VÁLVULA TAPON EN HIERRO DUCTIL DE 8" (200 MM) | UN | 8
ACC-011-INS | INSTALACIÓN CODO DE 90° DE 6" (150 MM) EN HD | UN | 5
ACC-011-INS | INSTALACIÓN DE CODO DE 90° DE 6" (150 MM) EN HD ACAMPANADO | UN | 2
ACC-153B-INS | INSTALACIÓN CRUZ DE 6" (150X150 MM) EN HD | UN | 2
ACC-153A-INS | INSTALACIÓN BRIDA CIEGA DE 6" (150 MM) EN HD | UN | 2
ACC-002-INS | INSTALACIÓN CODO DE 90° DE 8" (200 MM) EN HD UNION MECANICA | UN | 6
ACC-002-INS | INSTALACIÓN CODO DE 90° DE 8" (200 MM) EN HD UNION MECANICA | UN | 2
ACC-002-INS | INSTALACIÓN DE CODO 45° DE 8" (200 MM) EN HD, UNION MECANICA | UN | 2
ACC-003-INS | INSTALACIÓN CODO DE 90° DE 4" (100 MM) EN HD UNION BRIDA | UN | 4
ACC-090-INS | INSTALACIÓNTEE DE 4"X4" (100X100 MM) EN HD | UN | 2
ACC-090-INS | INSTALACIÓN DE YEE DE 4"X4" (100X100 MM) EN HD | UN | 2
ACC-084B-INS | INSTALACIÓN DE TEE DE 8"X8" (200X200 MM) EN HD, JUNTA HIDRAULICA | UN | 3
ACC-084B-INS | INSTALACIÓN DE TEE DE 8"X8" (200X200 MM) EN HD, UNION MECANICA | UN | 1
ACC-081-INS | INSTALACIÓN UNIÓN DE DESMONTAJE DE 8" EN HD | UN | 5
ACC-085-INS | INSTALACIÓN UNIÓN DE DESMONTAJE DE 4" EN HD | UN | 7
ACC-174-INS | INSTALACIÓN UNIÓN DE DESMONTAJE DE 6" EN HD | UN | 6
ACC-175-INS | INSTALACIÓN UNIÓN DE DESMONTAJE DE 3" EN HD | UN | 2
ACC-181-INS | INSTALACIÓN REDUCCIÓN DE 100X50 MM EN HD | UN | 2
ACC-181-INS | INSTALACIÓN DE REDUCCIÓN DE 100X65 MM EN HD | UN | 2
ACC-181A-INS | INSTALACIÓN REDUCCIÓN DE 200X150 MM EN HD | UN | 2
ACC-153C-INS | INSTALACIÓN BRIDA CIEGA DE 100 MM EN HD | UN | 2
AP-1.12-INS | INSTALACIÓN DE PASAMURO BRIDA X BRIDA 150 MM EN HD | UN | 4
AP-1.26-INS | INSTALACIÓN DE PASAMURO BRIDA X BRIDA 700 MM EN HD | UN | 2
AP-1.22A-INS | INSTALACIÓN DE PASAMURO HD DE 200 MM B X B | UN | 1
AP-1.12-INS | INSTALACIÓN DE PASAMURO CAMPANA X EXTREMO LISO EXTENDIDO, 150 MM, HD | UN | 3
AP-1.13-INS | INSTALACIÓN DE PASAMURO BRIDA X EXTREMO LISO 500 MM , 100 MM , HD | UN | 2
AP-1.13-INS | INSTALACIÓN DE PASAMURO BRIDA X CAMPANA L= 250 MM, 100 MM , HD | UN | 2
AP-1.13-INS | INSTALACIÓN DE PASAMURO CAMPANA X EXTREMO LISO L= 250 MM, 100 MM, HD | UN | 1
2026-05-08 | DIGESTORES ANAERÓBICOS
2015-05-08 | CONCRETOS Y MORTEROS (Sin IVA Concreto premezclado y aditivos)
C-2.1 | SUMINISTRO, TRANSPORTE E INSTALACIÓN CONCRETO PREMEZCLADO 2.000 PSI, SOLADO DE LIMPIEZA | M3 | 68.58
ADI-33.200 | SUMINISTRO, TRANSPORTE E INSTALACIÓN DE CONCRETO PREMEZCLADO IMPERMEABILIZADO+ FIBRAS, MUROS, 5000 PSI. (INCLUYE FIBRAS, IMPERMEABILIZANTE, ANTISOL, SEPAROL O SIMILARES, FORMALETA, SEPARADORES DE RECUBRIMIENTO) | M3 | 1947.86
ADI-33.201 | SUMINISTRO, TRANSPORTE E INSTALACIÓN CONCRETO PREMEZCLADO IMPERMEABILIZADO + FIBRAS; LOSA, 5000 PSI (INCLUYE IMPERMEABILIZANTE, FIBRAS, ANTISOL, SEPAROL O SIMILAR, SEPARADORES DE RECUBRIMIENTO, FORMALETA). | M3 | 977.5
ADI-33.202 | SUMINISTRO, TRANSPORTE E INSTALACIÓN CONCRETO PREMEZCLADO + FIBRAS, IMPERMEABILIZADO, LOSA DE TECHO, 5000 PSI. (INCLUYE FIBRAS, ANTISOL, IMPERMEABILIZANTE, SEPAROL O SIMILAR, SEPARADORES DE RECUBRIMIENTO, FORMALETA) | M3 | 24.94
EC-5.101 | SUMINISTRO, TRANSPORTE E INSTALACIÓN CONCRETO PREMEZCLADO IMPERMEABILIZADO + FIBRAS, 5000 PSI, VIGA AEREA A LA VISTA (INCLUYE IMPERMEABILIZANTE, FIBRAS, ANTISOL, SEPAROL O SIMILAR, FORMALETA, SEPARADORES DE RECUBRIMIENTO) | M3 | 88.06
EC-5.21A | SUMINISTRO, TRANSPORTE E INSTALACIÓN CONCRETO PREMEZCLADO 5000 PSI, PEDESTAL (Incluye formaleta, separadores de recubrimiento) | M3 | 16.92
EC-5.35 | SUMINISTRO, TRANSPORTE E INSTALACIÓN CONCRETO PREMEZCLADO 4000 PSI, ESCALERA (incluy formaleta, separadores de recubrimiento, separol o similar) | M3 | 70.74
EC-6.12 | SUMINISTRO, TRANSPORTE E INSTALACIÓN MORTERO 1:3 DE NIVELACIÓN | M3 | 6.68
EC-5.80 | SUMINISTRO, TRANSPORTE E INSTALACIÓN CINTA SIKA PVC O - 22 PARA JUNTAS | M | 1194.96
2016-05-08 | ACEROS
ADI-33.158 | SUMINISTRO, TRANSPORTE E INSTALACIÓN DE ACERO DE REFUERZO DE 1/4" A 1-1/4" DE 420 MPA (4200 KG/CM2) | KG | 380422
2022-05-08 | EQUIPOS DIGESTORES ANAERÓBICOS (TRATAMIENTO DE LODOS, (Incluye: transporte, instalación, accesorios, anclajes, aditivos, llenantes con epóxicos)
INS-EQE-013 | INSTALACIÓN ROTAMIX DIGESTOR (INCLUYE BOMBAS DE MEZCLA) (Flujo: 1000 -2000 m3/h, incluye el conjunto rompedor de espuma rotamix y las bombas trituradoras de mezclado las cuales funcionan con motor eléctrico con potencia de 125 HP y 900 rpm) (INCLUYE ANCLAJES, EPOXICOS, MORTEROS ALTA RESISTENCIA) | UN | 2
2018-05-08 | SISTEMA ELECTRICO
08-05-18-20 | SISTEMA PUESTA A TIERRA
AP-26A.119 | SUMINISTRO, TRANSPORTE E INSTALACIÓN SISTEMA DE PUESTA A TIERRA PARA DIGESTORES, CON VARILLAS DE COBRE 5/8"X2,4M, CABLE No.2/0AWG. | UN | 1
08-05-18-21 | ALIMENTACIÓN DE EQUIPOS
ADI-32.91 | SUMINISTRO, TRANSPORTE E INSTALACIÓN CABLE THHN/THWN-2 90° 600V (2/0 AWG) | M | 400
ADI-32.93 | SUMINISTRO, TRANSPORTE E INSTALACIÓN CABLE CENTELFLEX PLUS Cu 90° 600V (4x18 AWG) | M | 400
ADI-32.94 | SUMINISTRO, TRANSPORTE E INSTALACIÓN CABLE CENTELFLEX PLUS Cu 90° 600V (4x16 AWG) | M | 800
ADI-32.96 | SUMINISTRO, TRANSPORTE E INSTALACIÓN CABLE CENTELFLEX PLUS Cu 90° 600V (4x12 AWG) | M | 100
SE-018 | SUMINISTRO, TRANSPORTE E INSTALACIÓN DE TUBERÍA EMT DE 3/4" | M | 900
SE-018-1 | SUMINISTRO, TRANSPORTE E INSTALACIÓN CURVA EMT DE 3/4" | UN | 50
SE-018-2 | SUMINISTRO, TRANSPORTE E INSTALACIÓN UNIÓN EMT DE 3/4" | UN | 300
SE-042 | SUMINISTRO, TRANSPORTE E INSTALACIÓN TUBERÍA EMT DE 2" | M | 400
SE-042-1 | SUMINISTRO, TRANSPORTE E INSTALACIÓN CURVA EMT DE 2" | UN | 22
SE-042-2 | SUMINISTRO, TRANSPORTE E INSTALACIÓN UNIÓN EMT DE 2" | UN | 133
2024-05-08 | ELEMENTOS METALICOS (incluye: transporte, instalación, accesorios, anclajes, aditivos, llenantes con epóxicos)
EM-002 | SUMINISTRO, TRANSPORTE E INSTALACIÓN DE BARANDA DE PROTECCION EN ALUMINIO, HMIN: 1,2 M (INCLUYE ANCLAJES, EPOXICOS, MORTEROS ALTA RESISTENCIA) | M | 24.12
EM-001-TR | SUMINISTRO, TRANSPORTE E INSTALACION DE TAPA METALICA REMOVIBLE, EN ALUMINIO 6061-T6 DE 1,1 X 1,1 M | UN | 4
EM-006-EM | SUMINISTRO, TRANSPORTE E INSTALACION DE ESCOTILLA, EN ALUMINIO 6061-T6 DE 1,5 X 1,0 M | UN | 4
2026-06-08 | EDIFICIO DE DIGESTIÓN
2015-06-08 | CONCRETOS Y MORTEROS (Sin IVA Concreto premezclado y aditivos)
C-2.1 | SUMINISTRO, TRANSPORTE E INSTALACIÓN CONCRETO PREMEZCLADO 2.000 PSI, SOLADO DE LIMPIEZA | M3 | 26.71
EC-5.20 | SUMINISTRO, TRANSPORTE E INSTALACIÓN CONCRETO PREMEZCLADO 4000 PSI, PLACA CONTRAPISO | M3 | 79.16
EC-5.14 | SUMINISTRO, TRANSPORTE E INSTALACIÓN CONCRETO PREMEZCLADO 4000 PSI, COLUMNAS (INCLUYE ANTISOL, SEPAROL O SIMILAR, SEPARADORES DE RECUBRIMIENTO, FORMALETA) | M3 | 84.67
EC-5.201 | SUMINISTRO, TRANSPORTE E INSTALACIÓN CONCRETO PREMEZCLADO 4000 PSI, VIGA (INCLUYE FORMALETA, SEPARADORES DE RECUBRIMIENTO) | M3 | 165.27
C-2.102 | SUMINISTRO, TRANSPORTE E INSTALACIÓN CONCRETO PREMEZCLADO 4000 PS, VIGUETA (INCLUYE FORMALETA, SEPARADORES DE RECUBRIMIENTO) | M3 | 18.75
EC-5.207-A | SUMINISTRO, TRANSPORTE E INSTALACIÓN CONCRETO PREMEZCLADO 4000 PSI, PLACA (INCLUYE FORMALETA, SEPARADORES DE RECUBRIMIENTO) | M3 | 74.94
2016-06-08 | ACEROS
ADI-33.158 | SUMINISTRO, TRANSPORTE E INSTALACIÓN DE ACERO DE REFUERZO DE 1/4" A 1-1/4" DE 420 MPA (4200 KG/CM2) | KG | 71229.885
2025-06-08 | CIMENTACIONES (Sin IVA concreto premezclado y aditivos)
EC-5.202 | SUMINISTRO, TRANSPORTE E INSTALACIÓN CONCRETO PREMEZCLADO 4000 PSI, ZAPATA | M3 | 110.92
C-2.100 | SUMINISTRO, TRANSPORTE E INSTALACIÓN CONCRETO PREMEZCLADO 4000 PSI, VIGA CIMENTACION (INCLUYE FORMALETA, SEPARADORES DE RECUBRIMIENTO) | M3 | 50.71
2018-06-08 | SISTEMA ELECTRICO
08-06-18-17 | TABLEROS
IE-8B.506 | SUMINISTRO, TRANSPORTE E INSTALACIÓN DE CELDAS DE DISTRIBUCIÓN EN BAJA TENSIÓN PARA EDIFICIO DE DIGESTIÓN | UN | 11
IE-8B.506-A | SUMINISTRO, TRANSPORTE E INSTALACIÓN DE CELDAS DE TRANSFORMADOR PARA EDIFICIO DE DIGESTIÓN | UN | 1
IE-8B.800 | SUMINISTRO, TRANSPORTE E INSTALACIÓN DE TABLERO CCM PRETRATAMIENTO | UN | 15
08-06-16-19 | INFRAESTRUCTURA ELÉCTRICA
IE-8B.173 | SUMINISTRO, TRANSPORTE E INSTALACIÓN SALIDA ILUMINACION EN TUBERIA CONDUIT EMT 1/2", ALAMBRE No 12 AWG | M | 3048
IE-8B.245-A | SUMINISTRO, TRANSPORTE E INSTALACIÓN LUMINARIA IT100AQ IP65 6800 LM 54 W | UN | 80
IE-8B.206 | SUMINISTRO, TRANSPORTE E INSTALACIÓN SALIDA INTERRUPTOR SENCILLO EN TUBERIA CONDUIT EMT 1/2", ALAMBRE No 12 AWG. | UN | 4
IE-8B.176 | SUMINISTRO, TRANSPORTE E INSTALACIÓN SALIDA TOMACORRIENTE NORMAL DOBLE PT EN TUBERIA CONDUIT EMT 3/4", ALAMBRE No 12 AWG | UN | 12
IE-8B.176-AA | SUMINISTRO, TRANSPORTE E INSTALACIÓN SALIDA TOMACORRIENTE TOMACORRIENTE BIFASICO 250 V 20 A, PATA TRABADA | UN | 6
SE-011 | SUMINISTRO, TRANSPORTE E INSTALACIÓN DE TABLERO DE INTERRUPTORES DE 24 CIRCUITOS | UN | 1
SE-041 | SUMINISTRO, TRANSPORTE E INSTALACIÓN TUBERÍA EMT DE 1/2" | M | 381.3333
SE-041-2 | SUMINISTRO, TRANSPORTE E INSTALACIÓN UNIÓN EMT DE 1/2" | UN | 366
SE-018 | SUMINISTRO, TRANSPORTE E INSTALACIÓN DE TUBERÍA EMT DE 3/4" | M | 254
IE-8B.106 | SUMINISTRO, TRANSPORTE E INSTALACIÓN INTERRUPTOR TERMOMAGNETICO ENCHUFABLE DSA 20A MONOPOLAR/BIPOLAR | M | 16
SE-BTE-7W | SUMINISTRO, TRANSPORTE E INSTALACIÓN DE BATERIAS PARA ILUMINACIÓN DE EMERGENCIA 7W | UND | 16
2021-06-08 | SISTEMA PUESTA A TIERRA
AP-26A.120 | SUMINISTRO, TRANSPORTE E INSTALACIÓN SISTEMA DE PUESTA A TIERRA PARA EDIFICIO DE DIGESTORES, CON VARILLAS DE COBRE 5/8"X2,4M, CABLE No.2/0AWG. | UN | 1
2020-06-08 | ALIMENTACIÓN DE EQUIPOS
ADI-32.94 | SUMINISTRO, TRANSPORTE E INSTALACIÓN CABLE CENTELFLEX PLUS Cu 90° 600V (4x16 AWG) | M | 400
ADI-32.96 | SUMINISTRO, TRANSPORTE E INSTALACIÓN CABLE CENTELFLEX PLUS Cu 90° 600V (4x12 AWG) | M | 50
ADI-32.97 | SUMINISTRO, TRANSPORTE E INSTALACIÓN CABLE CENTELFLEX PLUS Cu 90° 600V (4x10 AWG) | M | 100
ADI-32.86 | SUMINISTRO, TRANSPORTE E INSTALACIÓN CABLE THHN/THWN-2 90° 600V (8 AWG) | M | 900
ADI-32.87 | SUMINISTRO, TRANSPORTE E INSTALACIÓN CABLE THHN/THWN-2 90° 600V (6 AWG) | M | 100
SE-018 | SUMINISTRO, TRANSPORTE E INSTALACIÓN DE TUBERÍA EMT DE 3/4" | M | 900
SE-018-1 | SUMINISTRO, TRANSPORTE E INSTALACIÓN CURVA EMT DE 3/4" | UN | 66
SE-018-2 | SUMINISTRO, TRANSPORTE E INSTALACIÓN UNIÓN EMT DE 3/4" | UN | 300
SE-019 | SUMINISTRO, TRANSPORTE E INSTALACIÓN TUBERÍA EMT DE 1" | M | 200
SE-019-1 | SUMINISTRO, TRANSPORTE E INSTALACIÓN CURVA EMT DE 1" | UN | 11
SE-019-2 | SUMINISTRO, TRANSPORTE E INSTALACIÓN UNIÓN EMT DE 1" | UN | 66
ADI-32.93 | SUMINISTRO, TRANSPORTE E INSTALACIÓN CABLE CENTELFLEX PLUS Cu 90° 600V (4x18 AWG) | M | 400
SE-041 | SUMINISTRO, TRANSPORTE E INSTALACIÓN TUBERÍA EMT DE 1/2" | M | 400
SE-041-1 | SUMINISTRO, TRANSPORTE E INSTALACIÓN CURVA EMT DE 1/2" | UN | 70
SE-041-2 | SUMINISTRO, TRANSPORTE E INSTALACIÓN UNIÓN EMT DE 1/2" | UN | 140
2026-06-08 | OBRAS ARQUITECTONICAS
08-06-26-27 | MAMPOSTERÍA
M-6.45 | SUMINISTRO, TRANSPORTE E INSTALACIÓN MAMPOSTERIA EN BLOQUE LISO DECOBLOCK REF. CT-20T DE 190x190x390 CM (INSTALACIÓN HORIZONTAL) | M2 | 818.1043
08-06-26-28 | CARPINTERÍA METALICA (Incluye: transporte, instalación, accesorios, anclajes, aditivos, llenantes con epóxicos)
V-01-ED DIG | SUMINISTRO, TRANSPORTE E INSTALACIÓN VENTANA EXT EN VIDRIO, MARCO EN ALUMINIO ANODIZADO CON ACABADO PINTURA ELEC. Y FILTRO SOLAR, DE 2,8 X 3,0, REJILLA ANTICONDENSANTE (INCLUYE MARCO EN PERFILERIA PB 3831 O SIMILAR Y VIDRIO LAMINADO 3+3 MM). | UND | 7
V-02-ED DIG | SUMINISTRO, TRANSPORTE E INSTALACIÓN VENTANA INT EN VIDRIO, MARCO EN ALUMINIO ANODIZADO CON ACABADO PINTURA ELEC, DE 4,0 X 3,15, REJILLA ANTICONDENSANTE (INCLUYE MARCO EN PERFILERIA PB 3831 O SIMILAR Y VIDRIO LAMINADO 3+3 MM). | UND | 3
V-03-ED DIG | SUMINISTRO, TRANSPORTE E INSTALACIÓN VENTANA EXT EN VIDRIO, MARCO EN ALUMINIO ANODIZADO CON ACABADO PINTURA ELEC. Y FILTRO SOLAR, DE 0,9 X 4,85 (INCLUYE MARCO EN PERFILERIA PB 3831 O SIMILAR Y VIDRIO LAMINADO 3+3 MM). | UND | 4
P-01-ED DIG | SUMINISTRO, TRANSPORTE E INSTALACIÓN PUERTA EXTERIOR ABATIBLE, PANEL Y MARCO EN ALUMINIO CAL 18; ACABADO PINTURA ELECTROESTÁTICA DE 4,0 X 6,0 M (INCLUYE EL SUMINISTRO DE TODOS LOS ACCESORIOS REQUERIDOS PARA MONTAJE SEGUN PLANOS) | UN | 1
P-02-ED DIG | SUMINISTRO, TRANSPORTE E INSTALACIÓN PUERTA EXTERIOR ABATIBLE, PANEL Y MARCO EN ALUMINIO CAL 18; ACABADO PINTURA ELECTROESTÁTICA DE 2,0 X 2,5 M (INCLUYE EL SUMINISTRO DE TODOS LOS ACCESORIOS REQUERIDOS PARA MONTAJE SEGUN PLANOS) | UN | 2
P-03-ED DIG | SUMINISTRO, TRANSPORTE E INSTALACIÓN PUERTA EXTERIOR ABATIBLE, PANEL Y MARCO EN ALUMINIO CAL 18; ACABADO PINTURA ELECTROESTÁTICA DE 2,85 X 6,0 M (INCLUYE EL SUMINISTRO DE TODOS LOS ACCESORIOS REQUERIDOS PARA MONTAJE SEGUN PLANOS) | UN | 1
P-04-ED DIG | SUMINISTRO, TRANSPORTE E INSTALACIÓN PUERTA EXTERIOR ABATIBLE, PANEL Y MARCO EN ALUMINIO CAL 18; ACABADO PINTURA ELECTROESTÁTICA DE 3,0 X 6,0 M (INCLUYE EL SUMINISTRO DE TODOS LOS ACCESORIOS REQUERIDOS PARA MONTAJE SEGUN PLANOS) | UN | 1
P-05-ED DIG | SUMINISTRO, TRANSPORTE E INSTALACIÓN PUERTA EXTERIOR ENROLLABLE, PANEL Y MARCO EN ALUMINIO CAL 18; ACABADO PINTURA ELECTROESTÁTICA DE 3,0 X 4,0 M (INCLUYE EL SUMINISTRO DE TODOS LOS ACCESORIOS REQUERIDOS PARA MONTAJE SEGUN PLANOS) | UN | 2
P-06-ED DIG | SUMINISTRO, TRANSPORTE E INSTALACIÓN PUERTA INTERIOR ABATIBLE, PANEL Y MARCO EN ALUMINIO CAL 18; ACABADO PINTURA ELECTROESTÁTICA DE 1,0 X 2,5 M (INCLUYE EL SUMINISTRO DE TODOS LOS ACCESORIOS REQUERIDOS PARA MONTAJE SEGUN PLANOS) | UN | 1
P-07-ED DIG | SUMINISTRO, TRANSPORTE E INSTALACIÓN PUERTA EXTERIOR ABATIBLE, PANEL Y MARCO EN ALUMINIO CAL 18; ACABADO PINTURA ELECTROESTÁTICA DE 1,0 X 2,5 M (INCLUYE EL SUMINISTRO DE TODOS LOS ACCESORIOS REQUERIDOS PARA MONTAJE SEGUN PLANOS) | UN | 1
P-08-ED DIG | SUMINISTRO, TRANSPORTE E INSTALACIÓN PUERTA INT, ABATIBLE DOS HOJAS, CORTAFUEGOS, ANTIPANICO; EN ALUMINIO ANODIZADO, PINTURA ELECTROSTATICA; PROTECCIÓN CONTRA INCENDIO 3 H. DE 1,0 X 2,5M (INC. MARCO PERFILERIA PB 3831 O SIM, VIDRIO LAMINADO 3+3 MM AISLANTE) | UND | 1
P-09-ED DIG | SUMINISTRO, TRANSPORTE E INSTALACIÓN PUERTA EXT, ABATIBLE DOS HOJAS, CORTAFUEGOS, ANTIPANICO; EN ALUMINIO ANODIZADO, PINTURA ELECTROSTATICA; PROTECCIÓN CONTRA INCENDIO 3 H. DE 1,0 X 2,5M (INC. MARCO PERFILERIA PB 3831 O SIM, VIDRIO LAMINADO 3+3 MM AISLANTE) | UND | 1
ADI-33.152-G-INS | INSTALACIÓN DE ESCALERA TIPO GATO EN ALUMINIO, CAPACIDAD DE CARGA 136 KG | M | 80.2883
ADI-33.152-G-SUM | SUMINISTRO Y TRANSPORTE DE ESCALERA TIPO GATO EN ALUMINIO, CAPACIDAD DE CARGA 136 KG | M | 80.2883
08-06-26-30 | PISOS Y ENCHAPES
M-6.32 | SUMINISTRO, TRANSPORTE E INSTALACIÓN CONCRETO QUEMADO CON ENDURECIDO EN CUARZO (PROCESO DE ENDURECIDO Y QUEMADO DE HORMIGÓN CON ÁCIDO CLORHÍDRICO EN SOLUCION AL 10% Y APLICADO CON RODILLO | M2 | 602.438
08-06-26-31 | ACABADOS
PI-19.5 | SUMINISTRO, TRANSPORTE E INSTALACIÓN PINTURA 3 MANOS SOBRE EXTERIORES (INCLUYE 1 MANO EN PINTURA TIPO 2 Y DOS MANOS EN PINTURA TIPO 1, FILOS Y DILATACIONES).COLOR SEGÚN DISEÑO | M2 | 614.7263
PI-19.11 | SUMINISTRO, TRANSPORTE E INSTALACIÓN PINTURA EPOXICA ALTA RESISTENCIA CON CATALIZADOR 3 MANOS SOBRE REVOQUE. (INCLUYE 1 MANO EN PINTURA TIPO 2 Y DOS MANOS EN PINTURA EPOXI POLIAMIDA CON CATALIZADOR, FILOS Y DILATACIONES). COLOR SEGÚN DISEÑO. | M2 | 1125.5732
08-06-26-32 | CUBIERTAS Y CIELOS RASOS
M-6.80 | SUMINISTRO, TRANSPORTE E INSTALACIÓN DE AFINADO DE PISO | M2 | 299.44
M-6.34 | SUMINISTRO, TRANSPORTE E INSTALACIÓN PAÑETE FINO | M2 | 614.7263
M-6.34B | SUMINISTRO, TRANSPORTE E INSTALACIÓN IMPERMEABILIZACION NO TRANSITABLE DE CUBIERTA PLANA PARA EVITAR FILTRACIONES SEGÚN NORMA TECNICA EN 1109, ASTM D5147, NTC 2436, UNE-104-281-85, UNE-104-281-86, LEED v4 | M2 | 310
2022-06-08 | EQUIPOS EDIFICIO CONTROL DE DIGESTORES (TRATAMIENTO DE LODOS, Incluye: transporte, instalación, accesorios, anclajes, aditivos, llenantes con epóxicos)
INS-EQE-035 | INSTALACIÓN INTERCAMBIADOR DE CALOR (Tipo espiral, Caudal para tipo de fludo agua caliente: 70 m3/h, Caudal para tipo de fludo lodo digerido anaerobio al 3%: 125 m3/h, Presion de diseño: 3 bar) (INCLUYE ANCLAJES, EPOXICOS, MORTEROS ALTA RESISTENCIA) | UN | 2
INS-EQE-065 | INSTALACIÓN BOMBAS DE LODO MESOFILICOS (Bomba centrifugo-helicoidal, Potencia: 3HP, velocidad de rotación: 1800 RPM, Aislamiento calse F, Factor de potencia: 1,15, Caudal: 15,3 lps) (INCLUYE ANCLAJES, EPOXICOS, MORTEROS ALTA RESISTENCIA) | UN | 3
INS-EQE-066 | INSTALACIÓN CALDERA (De alta eficiencia con capacidad de generación de vapor: 0,5-2,5 Ton/h, Presión de diseño: hasta 12 barg, Capacidad termica nominal: 468 kW, Superficie de calentamiento: 16,2 m2) (INCLUYE ANCLAJES, EPOXICOS, MORTEROS ALTA RESISTENCIA) | UN | 2
INS-EQE-067 | INSTALACIÓN BOMBA DE CIRCUITO PRIMARIO (Tipo centrifuga industrial, Voluta en Hierro dúctil Caudal: 25 l/s, Velocidad: 1780 rpm, Potencia del motor: 25 HP, Presión: 34 MCA) (INCLUYE ANCLAJES, EPOXICOS, MORTEROS ALTA RESISTENCIA) | UN | 2
INS-EQE-067A | INSTALACIÓN BOMBA DE CIRCUITO SECUNDARIO (Tipo centrifuga industrial, Voluta en Hierro fundido gris/Acero inoxidable, Caudal: 12,5 l/s, Velocidad: 3550 rpm, Potencia de diseño: 10 HP, Presión: 34 MCA) | UN | 2
INS-EQE-068 | INSTALACIÓNBOMBA DE RECIRCULACIÓN DE LODOS DIGERIDOS (Tipo Vortex, Potencia 30 HP, Velocidad de rotacion: 1800 RPM, Factor de potencia: 1,15 para soportar sobre picos de potencia) (INCLUYE ANCLAJES, EPOXICOS, MORTEROS ALTA RESISTENCIA) | UN | 2
INS-EQE-124 | INSTALACIÓN GRUA MONORRIEL CON CAPACIDAD DE 1 TONELADAS PARA DIGESTION | UN | 2
INS-EQE-125 | INSTALACIÓN GRUA MONORRIEL CON CAPACIDAD DE 8 TONELADAS PARA DIGESTION | UN | 1
INS-EQE-126 | INSTALACIÓN GRUA MONORRIEL CON CAPACIDAD DE 13 TON PARA EDIFICIO DE DIGESTION | UN | 1
INS-EQE-032 | INSTALACIÓN CUBIERTA PARA DIGESTORES CUBIERTA PARA DIGESTORES (Cubierta fija con forma de domo, Falda o side sheet: 2.5 m, Presión interna de diseño: 40 mbar)(INCLUYE ANCLAJES, EPOXICOS, MORTEROS ALTA RESISTENCIA) | UN | 2
2024-06-08 | ELEMENTOS METALICOS (incluye: transporte, instalación, accesorios, anclajes, aditivos, llenantes con epóxicos)
EM-002 | SUMINISTRO, TRANSPORTE E INSTALACIÓN DE BARANDA DE PROTECCION EN ALUMINIO, HMIN: 1,2 M (INCLUYE ANCLAJES, EPOXICOS, MORTEROS ALTA RESISTENCIA) | M | 66.42
EM-001-TR | SUMINISTRO, TRANSPORTE E INSTALACION DE TAPA METALICA REMOVIBLE, EN ALUMINIO 6061-T6 DE 1,1 X 1,1 M | UN | 2
EM-014-TR | SUMINISTRO, TRANSPORTE E INSTALACION DE TAPA METALICA REMOVIBLE, EN ALUMINIO 6061-T6 DE 2,6 X 2,1 M | UN | 1
002-22 | DIGESTORES Y EDIFICIO DE DIGESTIÓN - TUBERIAS Y ACCESORIOS
INT-SUM-003 | SUMINISTRO Y TRANSPORTE DE TUBERÍA EN HD DE 500 MM UNION BRIDADA | M | 49
INT-SUM-003 | SUMINISTRO DE TUBERÍA EN HD DE 500MM UNIÓN MECANICA | M | 31
THD-SUM-300B | SUMINISTRO Y TRANSPORTE DE TUBERÍA EN HD DE 300 MM UNION BRIDADA | M | 65
INT-SUM-450 | SUMINISTRO Y TRANSPORTE DE TUBERÍA EN HD DE 450 MM UNION BRIDADA | M | 50
INT-SUM-005 | SUMINISTRO Y TRANSPORTE DE TUBERÍA EN HD DE 400 MM UNION BRIDA | M | 52
THS-SUM-250B | SUMINISTRO Y TRANSPORTE DE TUBERÍA EN HD DE 250 MM UNIÓN BRIDA | M | 14
THD-SUM-200B | SUMINISTRO Y TRANSPORTE DE TUBERÍA EN HD DE 200 MM UNIÓN BRIDA | M | 261
THD-SUM-200 | SUMINISTRO Y TRANSPORTE DE TUBERÍA EN HD DE 200 MM UNIÓN MECANICA | M | 337
THD-SUM-150B | SUMINISTRO Y TRANSPORTE DE TUBERÍA EN HD DE 150 MM UNIÓN BRIDA | M | 134
THD-SUM-150 | SUMINISTRO Y TRANSPORTE DE TUBERÍA EN HD DE 150 MM UNIÓN MECANICA | M | 94
THD-SUM-100B | SUMINISTRO Y TRANSPORTE DE TUBERÍA EN HD DE 100 MM UNIÓN BRIDA | M | 9
ACC-098-SUM | SUMINISTRO CODO DE 45° DE 8" (200 MM) EN HD, UNION MECANICA | UN | 8
ACC-113-SUM | SUMINISTRO Y TRANSPORTE DE CODO DE 90° DE 12" (300 MM) EN HD | UN | 6
ACC-084B-SUM | SUMINISTRO CODO DE 90° DE 18" (450 MM) EN HD UNION BRIDA | UN | 2
ACC-084-SUM | SUMINISTRO Y TRANSPORTE DE CODO DE 90° DE 16" (400 MM) EN HD | UN | 6
ACC-125B-SUM | SUMINISTRO DE CODO DE 90° DE 20" (500 MM) EN HD | UN | 2
ACC-125C-SUM | SUMINISTRO CODO DE 11,25° 450 MM EN HD | UN | 4
ACC-002-SUM | SUMINISTRO Y TRANSPORTE DE CODO DE 90°DE 8" (200 MM) EN HD, UNION MECANICA | UN | 23
ACC-011-SUM | SUMINISTRO Y TRANSPORTE DE CODO DE 90° DE 6" (150 MM) EN HD | UN | 15
ACC-003-SUM | SUMINISTRO Y TRANSPORTE DE CODO DE 90° DE 4" (100 MM) EN HD, UNION BRIDA | UN | 6
ACC-114-INS | SUMINISTRO Y TRANSPORTE DE CODO DE 90° DE 500 MM EN HD UNIÓN MECÁNICA | UN | 2
ACC-013-SUM | SUMINISTRO Y TRANSPORTE CODO DE 90° DE 300 MM EN HD UNIÓN MECÁNICA | UN | 2
ACC-002-SUM | SUMINISTRO Y TRANSPORTE DE CODO DE 90°DE 8" (200 MM) EN HD, UNION MECANICA | UN | 6
ACC-011-SUM | SUMINISTRO Y TRANSPORTE DE CODO DE 90° DE 6" (150 MM) EN HD | UN | 7
ACC-008-SUM | SUMINISTRO Y TRANSPORTE DE CODO DE 45° DE 6" (150 MM) EN HD, UNION MECANICA | UN | 1
ACC-083-SUM | SUMINISTRO CODO DE 45° EN HIERRO DUCTIL DE 16" (400 MM) | UN | 4
ACC-098-SUM | SUMINISTRO CODO DE 45° DE 8" (200 MM) EN HD, UNION MECANICA | UN | 28
ACC-008-SUM | SUMINISTRO Y TRANSPORTE DE CODO DE 45° DE 6" (150 MM) EN HD, UNION MECANICA | UN | 14
ACC-003-SUM | SUMINISTRO Y TRANSPORTE DE CODO DE 45° DE 4" (100 MM) EN HD UNION MECANICA | UN | 1
ACC-005-SUM | SUMINISTRO CODO DE 11,25° DE 8" (200 MM) EN HD UNION MECANICA | UN | 2
ACC-005-SUM | SUMINISTRO CODO DE 22,5°DE 8" (200 MM) EN HD | UN | 2
ACC-005-SUM | SUMINISTRO CODO DE 22,5° DE 8" (200 MM) EN HD UNIÓN MECÁNICA | UN | 2
ACC-075-SUM | SUMINISTRO TEE DE 8"X8" (200X200 MM) EN HD, JUNTA HIDRAULICA | UN | 16
ACC-084-SUM | SUMINISTRO CODO DE 90° DE 18" (450 MM) EN HD ACAMPANADO | UN | 2
ACC-013-SUM | SUMINISTRO Y TRANSPORTE CODO DE 71° FABRICADO" (300 MM) EN HD | UN | 2
ACC-077-SUM | SUMINISTRO Y TRANSPORTE DE TEE DE 6"X6" (150X150 MM) EN HD | UN | 8
ACC-124A-SUM | SUMINISTRO Y TRANSPORTE DE TEE DE 400X200 MM EN HD | UN | 2
ACC-124A-SUM | SUMINISTRO Y TRANSPORTE DE TEE DE 450X450 MM EN HD | UN | 8
ACC-124A-SUM | SUMINISTRO Y TRANSPORTE DE TEE DE 400X400 MM EN HD | UN | 2
ACC-125-SUM | SUMINISTRO Y TRANSPORTE TEE DE 300X300 MM EN HD | UN | 2
ACC-100-SUM | SUMINISTRO TEE DE 8"X4" (200X100 MM) EN HD | UN | 3
ACC-120-SUM | SUMINISTRO Y TRANSPORTE DE TEE DE 150X100 MM EN HD | UN | 3
ACC-124A-SUM | SUMINISTRO Y TRANSPORTE DE CRUZ DE 400X200 MM EN HD | UN | 2
ACC-125-SUM | SUMINISTRO Y TRANSPORTE CRUZ DE 300X300 MM EN HD | UN | 2
ACC-125-SUM | SUMINISTRO Y TRANSPORTE CRUZ DE 300X150 MM EN HD | UN | 2
ACC-125-SUM | SUMINISTRO Y TRANSPORTE CRUZ DE 250X200 MM EN HD | UN | 2
ACC-008-SUM | SUMINISTRO Y TRANSPORTE DE UNIÓN DESMONTABLE DE 450 MM EN HD | UN | 6
ACC-008-SUM | SUMINISTRO Y TRANSPORTE DE UNIÓN DESMONTABLE DE 400 MM EN HD | UN | 6
ACC-008-SUM | SUMINISTRO Y TRANSPORTE DE UNIÓN DESMONTABLE DE 200 MM EN HD | UN | 20
ACC-008-SUM | SUMINISTRO Y TRANSPORTE DE UNIÓN DESMONTABLE DE 150 MM EN HD UNIÓN BRIDA | UN | 7
ACC-008-SUM | SUMINISTRO Y TRANSPORTE DE UNIÓN FLEXIBLE DE 100 MM EN HD | UN | 3
ACC-153-SUM | SUMINISTRO Y TRANSPORTE DE BRIDA CIEGA DE 450 MM EN HD | UN | 2
ACC-153-SUM | SUMINISTRO Y TRANSPORTE DE BRIDA CIEGA DE 12" (300 MM) EN HD | UN | 4
ACC-153-SUM | SUMINISTRO Y TRANSPORTE DE BRIDA CIEGA DE 200 MM EN HD | UN | 6
ACC-153A-SUM | SUMINISTRO Y TRANSPORTE DE BRIDA CIEGA DE 6" (150 MM) EN HD | UN | 2
ACC-153C-SUM | SUMINISTRO Y TRANSPORTE DE BRIDA CIEGA DE 100 MM EN HD | UN | 2
ACC-124A-SUM | SUMINISTRO Y TRANSPORTE DE REDUCCIÓN DE 400X300 MM EN HD | UN | 6
ACC-124A-SUM | SUMINISTRO Y TRANSPORTE DE REDUCCIÓN DE 300X250 MM EN HD | UN | 2
ACC-124A-SUM | SUMINISTRO Y TRANSPORTE DE REDUCCIÓN DE 250X150 MM EN HD | UN | 2
ACC-124A-SUM | SUMINISTRO Y TRANSPORTE DE REDUCCIÓN DE 200X150 MM EN HD | UN | 6
ACC-172-SUM | SUMINISTRO Y TRANSPORTE DE YEE DE 200X150 MM EN HD | UN | 2
ACC-172-SUM | SUMINISTRO Y TRANSPORTE DE YEE DE 150X150 MM EN HD, BRIDA | UN | 1
ACC-172-SUM | SUMINISTRO Y TRANSPORTE DE YEE DE 200X200 MM EN HD UNIÓN MECÁNICA | UN | 1
ACC-172-SUM | SUMINISTRO Y TRANSPORTE DE YEE DE 150X150 MM EN HD UNIÓN MECÁNICA | UN | 1
TIN-SUM-50 | SUMINISTRO Y TRANSPORTE DE TUBERÍA DE 50MM EN SS316 SOLDADA | M | 30
EST.24.07.SUM | SUMINISTRO Y TRANSPORTE DE TUBERIA DE 2" (50 MM) EN PVC BRIDADA | M | 36
H-7.29-SUM | SUMINISTRO Y TRANSPORTE DE TUBERIA DE 3" (75 MM) EN PVC BRIDADA | M | 6
H-7.34-SUM | SUMINISTRO Y TRANSPORTE TUBERIA PRESION RDE 21 DE PVC 4" | M | 45
EST.24.19-SUM | SUMINISTRO Y TRANSPORTE DE CODO DE 90° 2" (50 MM) EN PVC BRIDADA | UN | 8
EST.24.18-SUM | SUMINISTRO Y TRANSPORTE DE CODO DE 90° 4" (100 MM) EN PVC MECÁNICA | UN | 9
ACC-018 | SUMINISTRO Y TRANSPORTE DE CODO DE 90° 75 MM EN PVC MECÁNICA | UN | 4
ACC-018 | SUMINISTRO Y TRANSPORTE DE CODO DE 45° 75 MM EN PVC MECÁNICA | UN | 1
EST.24.25-SUM | SUMINISTRO Y TRANSPORTE DE REDUCCIÓN DE 100 MM EN PVC MECÁNICA | UN | 3
ACC-042-SUM | SUMINISTRO Y TRANSPORTE DE TEE DE 100 MM EN PVC MECÁNICA | UN | 4
EST.24.31-SUM | SUMINISTRO Y TRANSPORTE DE VÁLVULA TAPÓN 50 MM DE PVC | UN | 2
EST.24.31-SUM | SUMINISTRO Y TRANSPORTE DE VÁLVULA DE CHEQUE 50 MM DE PVC | UN | 2
EST.24.44-SUM | SUMINISTRO Y TRANSPORTE DE UNIÓN DE 50 MM EN PVC | UN | 1
EST.24.44-SUM | SUMINISTRO Y TRANSPORTE DE TEE DE 50 MM EN PVC | UN | 1
TIN-SUM-150 | SUMINISTRO Y TRANSPORTE DE TUBERÍA DE 150 MM EN SS316 SOLDADA | M | 34
TIN-SUM-300 | SUMINISTRO Y TRANSPORTE DE TUBERÍA DE 300 MM EN SS316 SOLDADA | M | 205
AIN-SUM-002 | SUMINISTRO Y TRANSPORTE DE CODO DE 90° DE 2" (50 MM) EN SS316 SOLDADO | UN | 23
AIN-SUM-007 | SUMINISTRO Y TRANSPORTE DE CODO DE 90° DE 12" (300 MM) EN SS316 SOLDADO | UN | 16
AIN-SUM-007 | SUMINISTRO Y TRANSPORTE DE REDUCCIÓN DE 250X200 MM EN SS316 | UN | 2
AIN-SUM-007 | SUMINISTRO Y TRANSPORTE DE REDUCCIÓN DE 300X250 MM EN SS316 | UN | 4
AIN-SUM-022 | SUMINISTRO Y TRANSPORTE DE TEE DE 50X50 MM EN SS316 | UN | 5
AIN-SUM-007 | SUMINISTRO Y TRANSPORTE DE TEE DE 300X300 MM EN SS316 BRIDADA | UN | 5
AIN-SUM-032 | SUMINISTRO Y TRANSPORTE DE UNIÓN FLEXIBLE DE 150 MM EN SS316 SOLDADA | UN | 6
AIN-SUM-032 | SUMINISTRO Y TRANSPORTE DE UNIÓN FLEXIBLE DE 150 MM EN SS316 BRIDADA | UN | 10
AIN-SUM-033 | SUMINISTRO Y TRANSPORTE DE JUNTA DE EXPANSIÓN DE 300 MM EN SS316 BRIDADA | UN | 4
VAIN-022-SUM | SUMINISTRO Y TRANSPORTE DE VÁLVULA DE BOLA EN SS316DE 2" (50 MM) | UN | 4
VAIN-025-SUM | SUMINISTRO Y TRANSPORTE DE VÁLVULA DE CHEQUE EN SS316 DE 6"(150 MM) | UN | 2
VAIN-024-SUM | SUMINISTRO Y TRANSPORTE DE VÁLVULA DE CHEQUE EN SS316 DE 4" (100 MM) | UN | 2
VAIN-024-SUM | SUMINISTRO Y TRANSPORTE DE VÁLVULA MARIPOSA EN SS316 DE 4"(100 MM) | UN | 10
VAIN-028-SUM | SUMINISTRO Y TRANSPORTE DE VÁLVULA TAPÓN EN SS316 DE 4" (100 MM) | UN | 8
VAIN-029-SUM | SUMINISTRO Y TRANSPORTE DE VÁLVULA TAPÓN EN SS316 DE 6" (150 MM) | UN | 6
VAIN-031-SUM | SUMINISTRO Y TRANSPORTE DE VÁLVULA TAPÓN EN SS316 DE 10" (250 MM) | UN | 4
VAIN-032-SUM | SUMINISTRO Y TRANSPORTE DE VÁLVULA TAPÓN EN SS316 DE 12" (300 MM) | UN | 4
VAIN-024-SUM | SUMINISTRO Y TRANSPORTE DE VÁLVULA DE CONTROL DE CAUDAL -20 PSI 80 GPM EN SS316 DE 4" (100 MM) | UN | 4
VAIN-024-SUM | SUMINISTRO Y TRANSPORTE DE VÁLVULA DE TRIPLE PROPÓSITO EN SS316 DE 4" (100 MM) | UN | 2
VAIN-024-SUM | SUMINISTRO Y TRANSPORTE DE VÁLVULA DE CONTROL DE TEMPERATURA DE MEZCLA EN SS316 DE 4" (100 MM) | UN | 2
VAIN-024-SUM | SUMINISTRO Y TRANSPORTE DE VÁLVULA DE ALIVIO DE AIRE EN SS316 DE 4" (100 MM) | UN | 2
VAIN-025-SUM | SUMINISTRO Y TRANSPORTE DE SEPARADOR DE AIRE EN SS316 DE 6" (150 MM) | UN | 1
VHD-010-SUM | SUMINISTRO Y TRANSPORTE VÁLVULA TAPÓN EN HIERRO DUCTIL DE 18" (450 MM) | UN | 6
VHD-009-SUM | SUMINISTRO Y TRANSPORTE VÁLVULA TAPÓN EN HIERRO DUCTIL DE 16" (400 MM) | UN | 6
VHD-008-SUM | SUMINISTRO Y TRANSPORTE VÁLVULA TAPON EN HIERRO DUCTIL DE 12" (300 MM) | UN | 4
VHD-006-SUM | SUMINISTRO Y TRANSPORTE VÁLVULA TAPON EN HIERRO DUCTIL DE 8" (200 MM) | UN | 18
VHD-005-SUM | SUMINISTRO Y TRANSPORTE VÁLVULA TAPON EN HIERRO DUCTIL DE 6" (150 MM) | UN | 18
VHD-003-SUM | SUMINISTRO Y TRANSPORTE VÁLVULA TAPON EN HIERRO DUCTIL DE 4" (100 MM), BRIDADA | UN | 10
VHD-013-SUM | SUMINISTRO Y TRANSPORTE VÁLVULA DE CHEQUE EN HIERRO DUCTIL DE 16" (400 MM) | UN | 4
VHD-014-SUM | SUMINISTRO Y TRANSPORTE VÁLVULA DE CHEQUE EN HIERRO DUCTIL DE 8" (200 MM) | UN | 2
VHD-017-SUM | SUMINISTRO Y TRANSPORTE VÁLVULA DE CHEQUE EN HIERRO DUCTIL DE 4" (100 MM) | UN | 3
VHD-018-SUM | SUMINISTRO Y TRANSPORTE VÁLVULA DE ALIVIO EN HIERRO DUCTIL DE 2" (50 MM) | UN | 14
ACC-172-SUM | SUMINISTRO Y TRANSPORTE DE REDUCCIÓN DE 250X200 MM EN HD | UN | 2
SCI-178 | 1SUMINISTRO Y TRANSPORTE DE TUBERIA 4" ACERO NEGRO SOLDADA | M | 58
SCI-178 | SUMINISTRO Y TRANSPORTE DE TUBERIA 6" ACERO NEGRO SCH10 (IncluyeRanura o Rosca) | M | 95
ADI-32.121-A | SUMINISTRO Y TRANSPORTE DE CODO 45° 6" ACERO NEGRO SCH10 | UN | 2
ADI-32.121-A | SUMINISTRO Y TRANSPORTE DE CODO 90° 6" ACERO NEGRO SCH10 | UN | 22
ADI-32.121-A | "SUMINISTRO Y TRANSPORTE DE CODO 90° 4" ACERO NEGRO SCH10 | UN | 32
ADI-32.121-A | "SUMINISTRO Y TRANSPORTE DE TEE DE 6" ACERO NEGRO SCH10 | UN | 8
ADI-32.121-A | "SUMINISTRO Y TRANSPORTE DE TEE DE 4" ACERO NEGRO SCH10 | UN | 5
ADI-32.121-A | "SUMINISTRO Y TRANSPORTE DE BRIDA CIEGA DE 6" ACERO NEGRO SCH10 | UN | 2
ADI-32.121-A | "SUMINISTRO Y TRANSPORTE DE FILTRO DIFUSOR DE 6" ACERO NEGRO SCH10 | UN | 2
ADI-32.121-A | "SUMINISTRO Y TRANSPORTE DE FILTRO YEE DE 4" ACERO NEGRO SCH10 | UN | 2
ADI-32.121-A | "SUMINISTRO Y TRANSPORTE DE REDUCCIÓN DE 6X4" ACERO NEGRO SCH10 | UN | 6
ADI-32.121-A | SUMINISTRO Y TRANSPORTE DE VALVULA DE ALIVIO DE 2" EN ACERO NEGRO SCH10 | UN | 6
TPEAD-002-SUM | SUMINISTRO Y TRANSPORTE DE TUBERIA PEAD 150 MM UNION POR TERMOFUSION | M | 121
TPEAD-002-SUM | SUMINISTRO Y TRANSPORTE DE VÁLVULA DE BOLA EN PEAD DE 50 MM UNIÓN TERMOFUSION | UN | 4
TPEAD-005-SUM | SUMINISTRO Y TRANSPORTE DE CODO 90° PEAD DE 50 MM UNION POR TERMOFUSION | UN | 12
TPEAD-005-SUM | SUMINISTRO Y TRANSPORTE DE CODO DE 45° EN PEAD DE 50 MM UNIÓN TERMOFUSION | UN | 2
TPEAD-005-SUM | SUMINISTRO Y TRANSPORTE DE TEE EN PEAD DE 50 MM UNIÓN TERMOFUSION | UN | 1
ACC-007 | SUMINISTRO PASAMURO HD EXTREMO LISO X BRIDA L = 700 MM , 500 MM EXTREMO LISO X BRIDA | UN | 2
ACC-007 | SUMINISTRO PASAMURO BRIDA X BRIDA L = 700 MM, 450 MM BRIDA X BRIDA, EN HD | UN | 2
AP-1.6-SUM | SUMINISTRO Y TRANSPORTE DE PASAMURO EXTREMO LISO X CAMPANA L = 150 MM (300 MM EXTREMO LISO POR CAMPANA) EN HD | UN | 2
AP-1.22A-SUM | SUMINISTRO Y TRANSPORTE PASAMURO BRIDA X BRIDA L = 350 MM, 200 MM EN HD | UN | 4
AP-1.6-SUM | SUMINISTRO Y TRANSPORTE DE PASAMURO BIRDA X EXTREMO LISO L = 700 MM, 300 MM BRIDA X EXTREMO LISO EN HD | UN | 2
AP-1.22A-SUM | SUMINISTRO Y TRANSPORTE PASAMURO BRIDA X BRIDA L = 700 MM, 200 MM EN HD | UN | 2
AP-1.8-SUM | SUMINISTRO Y TRANSPORTE PASAMURO BRIDA X BRIDA L = 700 MM, 150 MM BRIDA X BRIDA EN HD | UN | 2
AP-1.36-SUM | SUMINISTRO Y TRANSPORTE PASAMURO EXTREMO LISO X BRIDA L = 700 MM, 100 MM EXTREMO LISO X BRIDA EN HD | UN | 4
AP-1.36-SUM | SUMINISTRO Y TRANSPORTE PASAMURO EXTREMO LISO X BRIDA L = 400 MM, 100 MM EXTREMO LISO X BRIDA EN HD | UN | 2
AP-1.6-SUM | SUMINISTRO Y TRANSPORTE DE PASAMURO BRIDA X BRIDA L = 700 MM, 300 MM BRIDA X BRIDA EN HD | UN | 2
AP-1.22A-SUM | SUMINISTRO Y TRANSPORTE PASAMURO L = 700 MM, 200 MM BRIDA X EXTREMO LISO EN HD | UN | 2
AP-1.8-SUM | SUMINISTRO Y TRANSPORTE PASAMURO BRIDA X CAMPANA L = 200 MM, 150 MM BRIDA X CAMPANA EN HD | UN | 4
AP-1.22A-SUM | SUMINISTRO Y TRANSPORTE PASAMURO BRIDA X BRIDA L = 550 MM, 200 MM EN HD | UN | 4
ACC-007 | SUMINISTRO Y TRANSPORTE PASAMURO BRIDA X BRIDA L = 500 MM, 500 MM EN HD | UN | 2
AP-1.22A-SUM | SUMINISTRO Y TRANSPORTE PASAMURO BRIDA X BRIDA L = 600 MM, 200 MM EN HD | UN | 2
AP-1.8-SUM | SUMINISTRO Y TRANSPORTE PASAMURO BRIDA X BRIDA L= 600 MM, 150 MM BRIDA X CAMPANA EN HD | UN | 1
AP-1.22A-SUM | SUMINISTRO Y TRANSPORTE PASAMURO CAMPANA X EXTREMO LISO L= 200 MM, 200 MM EN HD | UN | 4
AP-1.13-SUM | SUMINISTRO Y TRANSPORTE DE PASAMURO CAMPANA X EXTREMO LISO L = 400 MM, 100 MM EN HD | UN | 2
AP-1.22A-SUM | SUMINISTRO PASAMURO EXTREMO LISO X BRIDA L = 400 MM, 200 MM EN HD | UN | 2
AIN-SUM-001 | SUMINISTRO Y TRANSPORTE DE PASAMURO BRIDA X EXTREMO LISO L = 200 MM, 200 MM BRIDA X EXTREMO LISO EN SS316 | UN | 1
AIN-SUM-001 | SUMINISTRO Y TRANSPORTE DE PASAMURO EXTREMO LISO X EXTREMO LISO L = 200 MM, 50 MM EXTREMO LISO X EXTREMO LISO EN SS316 | UN | 3
EST.24.01-SUM | SUMINISTRO Y TRANSPORTE DE PASAMURO EXTREMO LISO X EXTREMO LISO L = 450 MM, 100 MM EXTREMO LISO X EXTREMO LISO EN PVC | UN | 1
EST.24.01-SUM | SUMINISTRO Y TRANSPORTE DE PASAMURO EXTREMO LISO X EXTREMO LISO L = 200 MM, 50 MM BRIDADO EN PVC | UN | 1
TPEAD-004-SUM | SUMINISTRO Y TRANSPORTE DE PASAMURO EXTREMO LISO X EXTREMO LISO L = 200 MM, 50 MM EXTREMO LISO X EXTREMO LISO EN PEAD | UN | 1
TPEAD-004-SUM | SUMINISTRO Y TRANSPORTE DE ADAPTADOR SST A PEAD 50 MM, UNIÓN POR TERMOFUSIÓN | UN | 1
VHD-004-SUM | SUMINISTRO Y TRANSPORTE DE SISTEMA DE CONTRAFLUJO 50 MM EN HD | UN | 1
VHD-036-SUM | SUMINISTRO Y TRANSPORTE DE ESTACIÓN REGULADORA DE PRESIÓN 50 MM EN HD | UN | 1
AL-PT-1.2 - SUM | SUMINISTRO Y TRANSPORTE MEDIDOR DE FLUJO 50 MM EN HD | UN | 1
ACC-072-SUM | SUMINISTRO Y TRANSPORTE DE REDUCCIÓN 1 1/2" x 3/4" EN PVC | UN | 2
SUBTOTAL OBRA CIVIL |  |  |  |  | $
AU Obra Civil (___%) |  |  |  |  | $
SUBTOTAL SUMINISTRO |  |  |  |  | $
AU Suministro (___%) |  |  |  |  | $
TOTAL COMPONENTE 7 |  |  |  |  | $
Componente de Control No. 8 - SISTEMAS AUXILIARES Y EDIFICACIONES (EDIFICIO DE OPERACIONES, PORTERIA Y TALLERES)
Código | Descripción | Unidad | Cantidad de Referencia | Valor Unitario | Valor Total
2 | TUBERIAS Y CONDUCCIONES DE LA PLANTA (NO INCLUYE SUMINISTRO DE TUBERIA)
2026-01-02 | ALCANTARILLADO SANITARIO (LOTES EL PARAÍSO, SAN CAYETANO, EB ZONA DE LODOS)
2001-01-02 | ACTIVIDADES PRELIMINARES
P-1.86 | LOCALIZACION Y REPLANTEO DE REDES | M | 2147.99
2002-01-02 | EXCAVACIONES
PB-4.38-M | EXCAVACION MANUAL EN MATERIAL COMUN DE 0 A 2 M | M3 | 2149.58
MT-2.15 | EXCAVACIÓN MECANIZADA SIN CLASIFICAR POR MATERIAL Y PROFUNDIDAD | M3 | 3363.4279
MT-2.14-A | EXCAVACIÓN MANUAL EN ROCA CON CUÑA HIDRÁULICA | M3 | 504.5142
2003-01-02 | RELLENOS, RETIROS Y ENTIBADOS
MT-2.100 | RELLENO CON MATERIAL SELECCIONADO DE LAS EXCAVACIONES (incluye: acarreo, sobreacarreo, almacenamiento temporal, protección con plástico) | M3 | 5237.3575
MT-2.105-P | RELLENO CON MATERIAL DE RECEBO B200 | M3 | 697.28
MT-2.105-P | RELLENO CON MATERIAL DE ARENA | M3 | 85.9196
MT-2.55-1 | CARGUE MECÁNICO, RETIRO Y DISPOSICIÓN FINAL DE ESCOMBROS O MATERIAL SOBRANTE DE OBRA | M3-KM | 25754.2757
MT-2.93 | ENTIBADO EN MADERA PERMANENTE CONTINUO | M2 | 6222.1682
MT-2.95 | ENTIBADO CONTINUO METÁLICO | M2 | 4500.3462
2004-01-02 | INSTALACION TUBERÍAS ALCANTARILLADO SANITARIO PARAISO
AL-24.158-INST | INSTALACIÓN TUBERIA PVC DE 150 MM (6") PARA ALCANTARILLADO (rígidez mínima 50 psi) | M | 65.7
AL-24.04-INST | INSTALACIÓN TUBERÍA PVC DE 200 M.M. (8") PARA ALCANTARILLADO (Rigidez mínima 50 psi) | M | 98.53
AL-24.7-INST | INSTALACIÓN TUBERÍA PVC DE 250 MM (10") PARA ALCANTARILLADO (Rigidez mínima 50 psi) | M | 75.208
AL-24.8-INST | INSTALACIÓN TUBERÍA PVC DE 315 MM (12") PARA ALCANTARILLADO (Rigidez mínima 50 psi) | M | 308
AL-24.11-INST | INSTALACIÓN TUBERÍA PVC DE 355 MM (14") PARA ALCANTARILLADO (Rigidez mínima 50 psi) | M | 224.5
AL-24.13-INST | INSTALACIÓN TUBERÍA PVC DE 400 MM (16") PARA ALCANTARILLADO (Rigidez mínima 50 psi) | M | 24.672
AL-24.16-INST | INSTALACIÓN TUBERÍA PVC DE 450 MM (18") PARA ALCANTARILLADO (Rigidez mínima 50 psi) | M | 295.38
AL-PZ-1.1-INS | SUMINISTRO, TRANSPORTE E INSTALACIÓN DE BASE Y CAÑUELA PARA POZO D= 170 cm FUNDIDO IN SITU CONCRETO 28MPA (280 kg/cm2); INCLUYE ACERO DE REFUERZO, IMPERMEABILIZANTE | UN | 43
AL-PZ-1.2-INS | SUMINISTRO E INSTALACION CUERPO O CONO PARA CAMARAS DE INSPECCIÓN ØINTERIOR 1,20 m. CONCRETO 24 Mpa. (INCLUYE ACERO DE REFUERZO, IMPERMEABILIZANTE). | M | 144.2715
AL-PZ-1.4-INS | INSTALACIÓN DE TAPA CAMARA DE INSPECCIÓN, D=0,70 M, EN CONCRETO 4.000 PSI Y ARO METÁLICO | UN | 43
AL-24.21-A-INS | SUMINISTRO, TRANSPORTE E INSTALACIÓN DECAJA DE INSPECCIÓN 0,80 x 0,80 m LIBRE ; INCLUYE MALLA ELECTROSOLDADA 5MM SEPAR 150X150 MM; INCLUYE CONCRETO 3000 PSI, IMPERMEABILIZANTE, ACERO DE REFUERZO: SEGÚN PLANOS | UN | 4
2005-01-02 | INSTALACION TUBERÍAS ALCANTARILLADO SANITARIO SAN CAYETANO
AL-24.158-INST | INSTALACIÓN TUBERIA PVC DE 150 MM (6") PARA ALCANTARILLADO (rígidez mínima 50 psi) | M | 214.14
AL-24.158-INST | INSTALACIÓN DE TUBERIA PVC Ó POLIETILENO SANITARIA 200 MM PARA ALCANTARILLADO (rígidez mínima 50 psi) | M | 92.15
AL-24.7-INST | INSTALACIÓN TUBERÍA PVC DE 250 MM (10") PARA ALCANTARILLADO (Rigidez mínima 50 psi) | M | 108.5
AL-24.8-INST | INSTALACIÓN TUBERÍA PVC DE 315 MM (12") PARA ALCANTARILLADO (Rigidez mínima 50 psi) | M | 176.26
AL-24.11-INST | INSTALACIÓN TUBERÍA PVC DE 355 MM (14") PARA ALCANTARILLADO (Rigidez mínima 50 psi) | M | 141.83
AL-24.13-INST | INSTALACIÓN TUBERÍA PVC DE 400 MM (16") PARA ALCANTARILLADO (Rigidez mínima 50 psi) | M | 230.65
AL-24.16-INST | INSTALACIÓN TUBERÍA PVC DE 450 MM (18") PARA ALCANTARILLADO (Rigidez mínima 50 psi) | M | 295.4
AL-PZ-1.1-INS | SUMINISTRO, TRANSPORTE E INSTALACIÓN DE BASE Y CAÑUELA PARA POZO D= 170 cm FUNDIDO IN SITU CONCRETO 28MPA (280 kg/cm2); INCLUYE ACERO DE REFUERZO, IMPERMEABILIZANTE | UN | 61
AL-PZ-1.2-INS | SUMINISTRO E INSTALACION CUERPO O CONO PARA CAMARAS DE INSPECCIÓN ØINTERIOR 1,20 m. CONCRETO 24 Mpa. (INCLUYE ACERO DE REFUERZO, IMPERMEABILIZANTE). | M | 142.165
AL-PZ-1.4-INS | INSTALACIÓN DE TAPA CAMARA DE INSPECCIÓN, D=0,70 M, EN CONCRETO 4.000 PSI Y ARO METÁLICO | UN | 61
AL-24.21-A-INS | SUMINISTRO, TRANSPORTE E INSTALACIÓN DECAJA DE INSPECCIÓN 0,80 x 0,80 m LIBRE ; INCLUYE MALLA ELECTROSOLDADA 5MM SEPAR 150X150 MM; INCLUYE CONCRETO 3000 PSI, IMPERMEABILIZANTE, ACERO DE REFUERZO: SEGÚN PLANOS | UN | 8
2006-01-02 | INSTALACION TUBERÍAS ALCANTARILLADO SANITARIO ESTACION DE BOMBEO ZONA DE LODOS
AL-24.04-INST | INSTALACIÓN TUBERÍA PVC DE 200 M.M. (8") PARA ALCANTARILLADO (Rigidez mínima 50 psi) | M | 140
ACC-111-INS | INSTALACIÓN CODO DE 90° DE 8" (200 MM) EN PVC | UN | 3
ACC-112-INS | INSTALACIÓN CODO DE 45° DE 8" (200 MM) EN PVC O POLIETILENO | UN | 2
ACC-011-INS | INSTALACIÓN CODO DE 90° DE 6" (150 MM) EN HD | UN | 4
VHD-015-INS | INSTALACIÓN VÁLVULA DE CHEQUE EN HIERRO DUCTIL DE 6" (150 MM) | UN | 3
VHD-025-INS | INSTALACIÓN VÁLVULA DE COMPUERTA EN HIERRO DUCTIL E.L. DE 6" (150 MM) | UN | 3
ACC-077-INS | INSTALACIÓN TEE DE 6"X6" (150X150 MM) EN HD | UN | 2
ACC-167-INS | INSTALACIÓN REDUCCIÓN DE 200X150 MM EXTREMOS JUNTA RAPIDA EN HD | UN | 1
ACC-002-INS | INSTALACIÓN CODO DE 90° DE 8" (200 MM) EN HD UNION MECANICA | UN | 2
ACC-167A-INS | INSTALACIÓN REDUCCIÓN DE 6"X3" (150X75) MM EXTREMOS JUNTA RAPIDA EN HD | UN | 3
ACC-121B-INS | INSTALACIÓN UNION BRIDA POR ACOPLE UNIVERSAL EN HIERRO DUCTIL DE 8" (200 MM) | UN | 1
AP-1.8-SUM | INSTALACIÓN NIPLE PASAMUROS DE 6" BB (L=1,5 M) EN HD | UN | 3
AP-1.8-SUM | INSTALACIÓN NIPLE PASAMUROS DE 6" BB (L=1,4 M) EN HD | UN | 3
AP-1.8-SUM | INSTALACIÓNE NIPLE PASAMUROS DE 6" BB (L=1,65 M) EN HD | UN | 6
AP-1.8-SUM | INSTALACIÓN NIPLE PASAMUROS DE 6" BB (L=1,15 M) EN HD | UN | 2
AP-1.22A-INS | INSTALACIÓN NIPLE PASAMURO DE 8 " BL (L=1,0) EN HD | UN | 2
0 | INSTALACIÓN NIPLE DE 8" B.B. EN HD, L= 1,3 | UN | 2
ADI-33.152-G-INS | INSTALACIÓN DE ESCALERA TIPO GATO EN ALUMINIO, CAPACIDAD DE CARGA 136 KG | M | 5
0 | INSTALACIÓN DE MACROMEDIDOR ELECTROMAGNETICO EN HD DE 200 MM UNION BRIDADA (incluye: Alimentación eléctrica: 110VAC - 220VAC, 60 Hz / Opciónal: 24VDC; Señales de Salida: 4 - 20mA, pulsos; Protocolo de Comunicación: Opcionales: RS485 (Modbus RTU), HART) | UN | 1
2026-02-02 | TUBERIAS DE AGUA A PROCESOS
INS-EQE-130A | INSTALACIÓN DE MACROMEDIDOR PARA AGUA RESIDUAL - ESTACION DE BOMBEO DE PROCESOS PARAÍSO (Diámetro: 300 mm Norma de brida y presion nominal ANSI B16.5) | UN | 1
INS-EQE-130B | INSTALACIÓN DE MACROMEDIDOR PARA AGUA RESIDUAL ESTACION DE BOMBEO DE PROCESOS SAN CAYETANO (Diámetro: 400 mm Norma de brida y presion nominal ANSI B16.5) | UN | 1
ACS-006-INS | INSTALACIÓN VÁLVULA ANTICIPADORA DE GOLPE DE ARIETE EN HIERRO DUCTIL DE 8" (200 MM) (Q=216 l/s, Dtuberia 400 mm) | UN | 1
THD-INS-300 | INSTALACIÓN DE TUBERÍA EN HD DE 300 MM UNION MECANICA | M | 474.34
INT-INS-005 | INSTALACIÓN DE TUBERÍA EN HD DE 400 MM | M | 360.59
VHD-001-INS | INSTALACIÓN VÁLVULA DE COMPUERTA EN HIERRO DUCTIL E.L. DE 4" (100 MM) | UN | 4
VHD-032-INS | INSTALACIÓN VÁLVULA VENTOSA EN HIERRO DUCTIL E.B. DE 4" (100 MM) | UN | 4
VHD-033-INS | INSTALACIÓN VÁLVULA DE COMPUERTA EN HIERRO DUCTIL E.B. DE 10" (250 MM) | UN | 9
VHD-028-INS | INSTALACIÓN VÁLVULA DE COMPUERTA EN HIERRO DUCTIL E.B. DE 3" (75 MM) | UN | 2
VHD-035-INS | INSTALACIÓN VÁLVULA DE COMPUERTA EN HIERRO DUCTIL E.B. DE 8" (200 MM) | UN | 2
VHD-030-INS | INSTALACIÓN VÁLVULA VENTOSA EN HIERRO DUCTIL E.B. DE 3" (75 MM) | UN | 2
ACC-085-INS | INSTALACIÓN UNIÓN DE DESMONTAJE DE 4" EN HD | UN | 2
ACC-122-INS | INSTALACIÓN UNIÓN DE DESMONTAJE DE 12" EN HD | UN | 2
ACC-123-INS | INSTALACIÓN UNIÓN DE DESMONTAJE DE 10" EN HD | UN | 9
ACC-121-INS | INSTALACIÓN UNIÓN BRIDA POR ACOPLE UNIVERSAL DE 12" (300 MM) EN HD | UN | 2
ACC-121-INS | INSTALACIÓN DE UNION BRIDA POR ACOPLE UNIVERASL DE 10" (250 MM) EN HD | UN | 2
ACC-121C-INS | INSTALACIÓN UNION BRIDA POR ACOPLE UNIVERSAL EN HIERRO DUCTIL DE 14" (400 MM) | UN | 2
ACC-152-INS | INSTALACIÓN UNIÓN FLEXIBLE ANTIVIBRATORIA DE 10" (250 MM) EN HD | UN | 9
AP-1.1-INS | INSTALACIÓN NIPLE PASAMURO DE 10" B.B. (L = 0.60 m) EN HD | UN | 9
AP-1.2-INS | INSTALACIÓN NIPLE PASAMURO DE 10" B.L. (L = 1,15 m) EN HD | UN | 9
AP-1.3-INS | INSTALACIÓN NIPLE PASAMURO DE 10" B.L. (L = 1,8 m) EN HD | UN | 9
AP-1.5-INS | INSTALACIÓN NIPLE PASAMURO DE 12" B.L. (L = 1,82 m) EN HD | UN | 1
AP-1.6-INS | INSTALACIÓN NIPLE PASAMURO DE 12" B.L. (L = 1,05 m) EN HD | UN | 1
AP-1.7-INS | INSTALACIÓN NIPLE PASAMURODE 12" B.L. (L = 1,35 m) EN HD | UN | 1
AP-1.8-INS | INSTALACIÓN NIPLE PASAMURO L DE 6" L.L. (L = 0,5 m) EN HD | UN | 2
AP-1.13-INS | INSTALACIÓN NIPLE PASAMURO DE 4" L.L. (L = 1,0 m) EN HD | UN | 2
AP-1.14-INS | INSTALACIÓN NIPLE PASAMURO DE 4" L.L. (L = 2,6 m) EN HD | UN | 2
AP-1.15-INS | INSTALACIÓN NIPLE PASAMURO DE 4" B.L. (L =0,8 m) EN HD | UN | 4
AP-1.16-INS | INSTALACIÓN NIPLE PASAMURO DE 4" L.L. (L =0,5 m) EN HD | UN | 4
AP-1.9-INS | INSTALACIÓN NIPLE PASAMURO DE 16" B.L. (L = 1,65 m) EN HD | UN | 1
AP-1.11-INS | INSTALACIÓN NIPLE PASAMURO DE 16" B.L. (L = 0,9 m) EN HD | UN | 1
AP-1.11-INS | INSTALACIÓN NIPLE PASAMURO DE 16" B.L. (L = 1,40 m) EN HD | UN | 1
AP-1.4-INS | INSTALACIÓN NIPLE PASAMURO DE 10" B.L. (L = 0,40 m) EN HD | UN | 1
AP-1.17-INS | INSTALACIÓN NIPLE DE 10" B.B. (L=4,20 m) EN HD | UN | 9
AP-1.23-INS | INSTALACIÓN NIPLE DE 12" B.B. (L=1,50 m) EN HD | UN | 3
AP-1.24-INS | INSTALACIÓN NIPLE DE 12" B.L. (L=2,05 m) EN HD | UN | 1
AP-1.25-INS | INSTALACIÓN NIPLE DE 12" B.L. (L=1,90 m) EN HD | UN | 1
AP-1.26-INS | INSTALACIÓN NIPLE DE 16" B.B. (L=0,35 m) EN HD | UN | 6
AP-1.18-INS | INSTALACIÓN NIPLE 10" B.L. (L=1,35 m) EN HD | UN | 1
AP-1.19-INS | INSTALACIÓN NIPLE DE 10" L.L. (L=1,95 m) EN HD | UN | 1
AP-1.20-INS | INSTALACIÓN NIPLE DE 10" L.L. (L=1,25 m) EN HD | UN | 1
AP-1.21-INS | INSTALACIÓN NIPLE DE 10" L.L. (L=6,0 m) EN HD | UN | 2
AP-1.22-INS | INSTALACIÓN NIPLE DE 10" L.L. (L=2,8 m) EN HD | UN | 2
ACC-084-INS | INSTALACIÓN CODO DE 90° DE 16" (400 MM) EN HD | UN | 5
ACC-013-INS | INSTALACIÓN DE CODO DE 90° DE 10" (250 MM) EN HD | UN | 23
ACC-083-INS | INSTALACIÓN CODO DE 45° DE 16" (400 MM) EN HD | UN | 3
ACC-113-INS | INSTALACIÓN CODO DE 90° DE 12" (300 MM) EN HD | UN | 1
ACC-013-INS | INSTALACIÓN DE CODO DE 90° DE 300 MM EN HD UNIÓN MECÁNICA | UN | 3
ACC-114-INS | INSTALACIÓN CODO DE 45° DE 12" (300 MM) EN HD | UN | 3
ACC-115-INS | INSTALACIÓN CODO DE 22,5° DE 12" (300 MM) EN HD | UN | 1
ACC-116-INS | INSTALACIÓN CODO DE 11,25° DE 12" (300 MM) EN HD | UN | 1
ACC-124-INS | INSTALACIÓN CODO DE 22,5° EDE 16" (400 MM) N EN HD | UN | 1
ACC-125-INS | INSTALACIÓN CODO DE 11,25° DE 16" (400 MM) EN HD | UN | 1
ACC-011-INS | INSTALACIÓN CODO DE 90° DE 6" (150 MM) EN HD | UN | 1
ACC-013-INS | INSTALACIÓN DE CODO DE 90° 10" (250 MM) EN HD (BRIDA CAMPANA) | UN | 9
ACC-124A-INS | INSTALACIÓN TEE 400X250 MM B.B. EN HD | UN | 7
ACC-154-INS | INSTALACIÓN DE TEE DE 300X250 MM B.B. EN HD | UN | 3
ACC-119-INS | INSTALACIÓN DE TEE DE 300 X 100 MM EN HD JUNTA HIDRAULICA | UN | 2
ACC-153-INS | INSTALACIÓN BRIDA CIEGA DE 12" (300 MM) EN HD | UN | 1
ACC-153-INS | INSTALACIÓN DE BRIDA CIEGA DE 16" (400 MM) EN HD | UN | 1
ACC-155-INS | INSTALACIÓN REDUCCIÓN DE 250X200 MM EXTREMOS JUNTA RAPIDA EN HD | UN | 2
H-7.33-INST | INSTALACIÓN TUBERIA PRESION RDE 21 DE PVC 2" | M | 22.4
H-7.34-INST | INSTALACIÓN TUBERIA PRESION RDE 21 DE PVC 4" | M | 20.35
ACC-035-INS | INSTALACIÓN CODO DE 90° DE 2" (50 MM) EN PVC | UN | 2
ACC-025-INS | INSTALACIÓN CODO DE 90° DE 4" (100 MM) EN PVC | UN | 4
ACC-079-INS | INSTALACIÓN REDUCCION DE 4"X2" EN PVC | UN | 2
ACC-042-INS | INSTALACIÓN TEE DE 4"X4" (100X100 MM) EN PVC | UN | 2
VHD-009-INS | INSTALACIÓN VÁLVULA TAPÓN EN HIERRO DUCTIL DE 16" (400 MM) | UN | 1
VHD-037-INS | INSTALACIÓN VALVULA DE PURGA DE 4" (100 MM) | UN | 2
VNPT-004-INS | INSTALACIÓN VALVULA DE CHEQUE ROSCA NPT DE 4" (100MM) | UN | 2
VHD-014A-INS | INSTALACIÓN VÁLVULA DE CHEQUE EN HIERRO DUCTIL DE 10" (250 MM) | UN | 9
VHD-008-INS | INSTALACIÓN VÁLVULA TAPON EN HIERRO DUCTIL DE 12" (300 MM) | UN | 1
ACC-210-INS | INSTALACIÓN UNIÓN UNIVERSAL 12" (300 MM) EN HD | UN | 3
ACC-211-INS | INSTALACIÓN MANGUITO CON JUNTA RESTRINGIDA DE 300 MM EN HD | UN | 1
ACC-212-INS | INSTALACIÓN MANGUITO CON JUNTA RESTRINGIDA DE 250 MM EN HD | UN | 9
ACC-213-INS | INSTALACIÓN MANGUITO CON JUNTA RESTRINGIDA DE 400 MM EN HD | UN | 1
ACC-122A-INS | INSTALACIÓN UNIÓN DE DESMONTAJE DE 14" (400 MM) EN HD | UN | 2
ACC-124B-INS | INSTALACIÓN TEE DE 400X100 MM EN HD, JUNTA HIDRAULICA | UN | 1
ACC-124B-INS | INSTALACIÓN TEE DE 400X100 MM EN HD, JUNTA HIDRAULICA | UN | 1
AL-24.21-V-INS | INSTALACIÓN DE CAJA PARA VÁLVULAS TIPO N° 1 EN ZONA VERDE O EN PAVIMENTO EN ASFALTO, CON DADO EN CONCRETO DE 0,60 x 0,60 ESP=0,20 M. INCLUYE ACERO, TAPA EN HD DE 21x21, TUBERÍA DE Ø=6" Y ADAPTADOR DE LIMPIEZA. | UN | 6
ADI-33.152-G-INS | INSTALACIÓN DE ESCALERA TIPO GATO EN ALUMINIO, CAPACIDAD DE CARGA 136 KG | M | 16.9
2026-03-02 | AGUA POTABLE (MACROMEDIDOR, TANQUE PARAISO, TANQUE SAN CAYETANO, RED DE DISTRUBUCIÓN, ESTACIÓN DE REGULACIÓN)
2001-03-02 | ACTIVIDADES PRELIMINARES
P-1.86 | LOCALIZACION Y REPLANTEO DE REDES | M | 3079.9
2002-03-02 | EXCAVACIONES
MT-2.15 | EXCAVACIÓN MECANIZADA SIN CLASIFICAR POR MATERIAL Y PROFUNDIDAD | M3 | 1958.6573
PB-4.38-M | EXCAVACION MANUAL EN MATERIAL COMUN DE 0 A 2 M | M3 | 333.9561
MT-2.55-1 | CARGUE MECÁNICO, RETIRO Y DISPOSICIÓN FINAL DE ESCOMBROS O MATERIAL SOBRANTE DE OBRA | M3-KM | 8139.572
MT-2.14-A | EXCAVACIÓN MANUAL EN ROCA CON CUÑA HIDRÁULICA | M3 | 293.7986
2003-03-02 | RELLENOS, RETIROS Y ENTIBADOS
MT-2.100 | RELLENO CON MATERIAL SELECCIONADO DE LAS EXCAVACIONES (incluye: acarreo, sobreacarreo, almacenamiento temporal, protección con plástico) | M3 | 29.0098
MT-2.105-P | RELLENO CON MATERIAL DE RECEBO B200 | M3 | 410.1126
2015-03-02 | CONCRETOS Y MORTEROS TANQUE DE ALMACENAMIENTO (San Cayetano bajo Portería y El Paraíso, Edificio de operaciones)
C-2.1 | SUMINISTRO, TRANSPORTE E INSTALACIÓN CONCRETO PREMEZCLADO 2.000 PSI, SOLADO DE LIMPIEZA | M3 | 17.6125
ADI-33.208 | SUMINISTRO, TRANSPORTE E INSTALACIÓN CONCRETO PREMEZCLADO MUROS, 4000 PSI. (INCLUYE: ANTISOL, SEPAROL O SIMILAR, FORMALETA, SEPARADORES DE RECUBRIMIENTO ) | M3 | 116.19
C-2.101-A | SUMINISTRO, TRANSPORTE E INSTALACIÓN CONCRETO PREMEZCLADO 4000 PSI, PLACA (INCLUYE ANTISOL, SEPAROL O SIMILAR, FORMALETA, SEPARADORES DE RECUBRIMIENTO) | M3 | 134.71
C-2.101-B | SUMINISTRO, TRANSPORTE E INSTALACIÓN CONCRETO PREMEZCLADO 4000 PSI, LOSA DE TECHO (INCLUYE ANTISOL, SEPAROL O SIMILAR, FORMALETA, SEPARADORES DE RECUBRIMIENTO) | M3 | 87.19
EC-5.80 | SUMINISTRO, TRANSPORTE E INSTALACIÓN CINTA SIKA PVC O - 22 PARA JUNTAS | M | 97
2016-03-02 | ACEROS TANQUE DE ALMACENAMIENTO
ADI-33.158 | SUMINISTRO, TRANSPORTE E INSTALACIÓN DE ACERO DE REFUERZO DE 1/4" A 1-1/4" DE 420 MPA (4200 KG/CM2) | KG | 29868.7752
2024-03-02 | ELEMENTOS METALICOS (incluye: transporte, instalación, accesorios, anclajes, aditivos, llenantes con epóxicos)
EM-002-TR | SUMINISTRO, TRANSPORTE E INSTALACION DE TAPA METALICA REMOVIBLE, EN ALUMINIO 6061-T6 DE 1,0 X 1,0 M | UN | 2
EM-020-TR | SUMINISTRO, TRANSPORTE E INSTALACION DE TAPA METALICA REMOVIBLE, EN ALUMINIO 6061-T6 DE 1 X 1,10 M | UN | 2
2006-03-02 | INSTALACIÓN DE TUBERÍAS AGUA POTABLE
INS-EQE-130 | INSTALACIÓN DE MACROMEDIDOR PARA AGUA POTABLE (Diámetro: 200 mm, Norma de brida y presion nominal ANSI B16.5) | UN | 1
ACS-001-INS | INSTALACIÓN VÁLVULA REGULADORA DE PRESIÓN EN HIERRO DUCTIL DE 8" (200 MM) (Q=58 l/s, Presión entrada 115 mca, Presión salida 15 mca) | UN | 1
ACC-089-INS | INSTALACIÓN NIPLE PASAMURO DE 8 " EN HD | UN | 2
AP-1.22A-INS | INSTALACIÓN DE NIPLE DE 8" B.L. EN HD L=0,5 M | UN | 2
EST.24.01-INST | INSTALACIÓN DE TUBERIA DE 4" (100 MM) EN PVC | M | 49
AP-1.16B-INS | INSTALACIÓN NIPLE PASAMURO DE 2" L.L. (L =0,5 m) EN HD | UN | 2
AP-1.16C-INS | INSTALACIÓN NIPLE PASAMURO DE 3" L.L. (L =0,5 m) EN HD | UN | 2
AP-1.22A-INS | INSTALACIÓN NIPLE PASAMURO DE 8" B.L. (L =0,8 m) EN HD | UN | 2
AP-1.36-INS | INSTALACIÓN DE NIPLE PASAMURO DE 2" L.L. (L =0,8 m) EN HD | UN | 2
ACC-088-INS | INSTALACIÓN NIPLE DE 4 " EN HD | UN | 2
AP-1.13-INS | INSTALACION DE NIPLE DE 4 " EN HD , L= O,5 M, BXB | UN | 2
AP-1.13-INS | INSTALACION DE NIPLE DE 4 " EN HD , L= O,35 M, L x L | UN | 3
AP-1.22A-INS | INSTALACIÓN NIPLE PASAMURO DE 8 " EN HD , L= O,6 M, LxL | UN | 1
AP-1.22A-INS | SUMINISTRO NIPLE PASAMURO DE 8 " EN HD , L= O,85 M, LxL | UN | 1
AP-1.22A-INS | INSTALACIÓN DE NIPLE DE 8" B.L. EN HD L=0,5 M | UN | 3
AP-1.22A-INS | INSTALACIÓN DE NIPLE DE 8 " EN HD , L= O,50 M, LxL | UN | 4
AP-1.22A-INS | INSTALACIÓN DE NIPLE DE 8 " EN HD , L= O,35 M, LxL | UN | 1
AP-1.22A-INS | INSTALACIÓN DE NIPLE DE 8 " EN HD , L= 400 MM, LxL | UN | 1
AP-1.22A-INS | INSTALACIÓN DE NIPLE DE 8 " EN HD , L= 0,70 M, LxL | UN | 1
AP-1.22A-INS | INSTALACIÓN DE NIPLE DE 8 " EN HD , L= 0,85 M, LxL | UN | 1
AP-1.13-INS | INSTALACION DE NIPLE PASAMURO DE 4 " EN HD , L= O,85 M, LxL | UN | 1
AP-1.13-INS | INSTALACION DE NIPLE PASAMURO DE 4 " EN HD L.L, L= 1.15 M | UN | 2
AP-1.22A-INS | INSTALACIÓN DE NIPLE PASAMURO DE 8 " EN HD , L= 1,0 M, BxL | UN | 2
ACC-022-INS | INSTALACIÓN VÁLVULA DE COMPUERTA EN HIERRO DUCTIL E.L. DE 8" (200 MM) | UN | 7
VHD-023-INS | INSTALACIÓN VÁLVULA DE COMPUERTA EN HIERRO DUCTIL E.L. DE 2" (50 MM) | UN | 3
VHD-001-INS | INSTALACIÓN VÁLVULA DE COMPUERTA EN HIERRO DUCTIL E.L. DE 4" (100 MM) | UN | 6
VHD-026-INS | INSTALACION VÁLVULA DE COMPUERTA EN HIERRO DUCTIL DE 4" (100 MM) BRIDA X BRIDA | UN | 1
VHD-024-INS | INSTALACIÓN VÁLVULA DE COMPUERTA EN HIERRO DUCTIL E.L. DE 3" (75 MM) | UN | 4
ACC-081-INS | INSTALACIÓN UNIÓN DE DESMONTAJE DE 8" EN HD | UN | 2
ACC-101-INS | INSTALACIÓN UNIÓN DE DESMONTAJE DE 2" EN HD | UN | 1
ACC-085-INS | INSTALACIÓN UNIÓN DE DESMONTAJE DE 4" EN HD | UN | 2
ACC-087-INS | INSTALACIÓN DUCTO DE VENTILACIÓN DE 4" EN HD | UN | 2
ACC-086-INS | INSTALACIÓN DUCTO DE VENTILACIÓN DE 2" EN HD | UN | 4
ACC-090-INS | INSTALACIÓNTEE DE 4"X4" (100X100 MM) EN HD | UN | 1
ACC-075-INS | INSTALACIÓN TEE DE 8"X8" (200X200 MM) EN HD UNION BRIDA | UN | 4
ACC-091-INS | INSTALACIÓN TEE DE 8"X4" (200X100 MM) EN HD | UN | 3
ACC-002-INS | INSTALACIÓN CODO DE 90° DE 8" (200 MM) EN HD UNION MECANICA | UN | 10
ACC-098-INS | INSTALACIÓN CODO DE 45° DE 8" (200 MM) EN HD | UN | 2
ACC-002-INS | INSTALACIÓN DE CODO DE 22,5°DE 8" (200 MM) EN HD, UNION MECANICA | UN | 14
ACC-005-INS | INSTALACION CODO DE 11,25°DE 8" (200 MM) EN HD, JUNTA HIDRAULICA | UN | 10
ACC-003-INS | INSTALACIÓN CODO DE 90° DE 4" (100 MM) EN HD UNION BRIDA | UN | 6
THD-INS-200-C40 | INSTALACIÓN DE TUBERÍA TIPO C40 EN HD DE 200 MM | M | 1322
THD-INS-150-C40 | INSTALACIÓN DE TUBERÍA TIPO C40 EN HD DE 150 MM; UNION MECANICA | M | 116.96
ACC-092-INS | INSTALACIÓN FILTRO YEE DE 8" EN HD | UN | 1
ACC-099-INS | INSTALACIÓN TEE DE 4"X2" (100X50 MM) EN HD | UN | 2
ACC-100-INS | INSTALACIÓN TEE 8"X3" (200X75 MM) EN HD | UN | 1
VHD-026-INS | INSTALACIÓN VÁLVULA DE COMPUERTA EN HIERRO DUCTIL E.B. DE 4" (100 MM) | UN | 1
H-7.30-INST | INSTALACIÓN TUBERIA PVC RDE 21 3/4" | M | 90.45
H-7.31-INST | INSTALACIÓN TUBERIA PVC RDE 21 1" | M | 24.27
H-7.32-INST | INSTALACIÓN TUBERIA PVC RDE 21 1 1/2" | M | 228.23
H-7.33-INST | INSTALACIÓN TUBERIA PRESION RDE 21 DE PVC 2" | M | 34.96
H-7.29-INST | INSTALACIÓN TUBERIA PVC RDE 21 3" | M | 200.92
H-7.34-INST | INSTALACIÓN TUBERIA PRESION RDE 21 DE PVC 4" | M | 157.545
H-7.40-INST | INSTALACIÓN TUBERIA PVC RDE 21 6" | M | 519
ACC-062-INS | INSTALACIÓN CODO DE 90° DE 1 1/2" (40 MM) EN PVC | UN | 6
ACC-063-INS | INSTALACIÓN CODO DE 90° DE 3" (75 MM) EN PVC | UN | 1
ACC-025-INS | INSTALACIÓN CODO DE 90° DE 4" (100 MM) EN PVC | UN | 3
ACC-029A-INS | INSTALACIÓN CODO DE 90° DE 6" (150 MM) EN PVC | UN | 6
ACC-096-INS | INSTALACIÓN DE CODO DE 90° DE PVC DE 3/4" | UN | 3
ACC-097-INS | INSTALACIÓN CODO DE 90° DE PVC DE 1" | UN | 1
ACC-064-INS | INSTALACIÓN CODO DE 45° DE 1 1/2" (40 MM) EN PVC | UN | 3
ACC-026-INS | INSTALACIÓN CODO DE 45° DE 4" (100 MM) EN PVC | UN | 6
ACC-065-INS | INSTALACIÓN CODO DE 45° DE 3" (75 MM) EN PVC | UN | 3
ACC-066-INS | INSTALACIÓN TEE DE 1 1/2"X1 1/2" (40X40MM) EN PVC | UN | 3
ACC-067-INS | INSTALACIÓN TEE DE 3"X3" (75X75MM) EN PVC | UN | 1
ACC-068-INS | INSTALACIÓN TEE DE 6"X6" (150X150 MM) EN PVC | UN | 1
ACC-042-INS | INSTALACIÓN TEE DE 4"X4" (100X100 MM) EN PVC | UN | 2
ACC-072-INS | INSTALACIÓN REDUCCION (BUJES) DE 1 1/2"X1" EN PVC | UN | 1
ACC-073-INS | INSTALACIÓN REDUCCION (BUJES) DE 2" X 3/4" EN PVC | UN | 4
ACC-074-INS | INSTALACIÓN REDUCCION (BUJES) DE 2"X1/2" EN PVC | UN | 7
ACC-073-INS | INSTALACIÓN DE REDUCCION (BUJES) DE 1"X 3/4" EN PVC | UN | 3
ACC-078-INS | INSTALACIÓN REDUCCION DE 3"X2" EN PVC | UN | 4
ACC-079-INS | INSTALACIÓN REDUCCION DE 4"X2" EN PVC | UN | 2
ACC-080-INS | INSTALACIÓN REDUCCION DE 4"X3" EN PVC | UN | 1
ACC-108-INS | INSTALACIÓN CODO DE 22,5° DE 4" (100 MM) EN PVC | UN | 2
ACC-096-INS | INSTALACIÓN DE CODO DE 22,5° DE 3/4" EN PVC | UN | 5
EST.24.36-INST | INSTALACIÓN DE CODO DE 22,5° DE 1 1/2" EN PVC PRESIÓN RDE 21 | UN | 5
ACC-158-INS | INSTALACIÓN TEE REDUCCION DE 4"X2" EN PVC | UN | 7
ACC-206-INS | INSTALACIÓN TEE REDUCCION DE 4"X3" EN PVC | UN | 1
ACC-207-INS | INSTALACIÓN TEE REDUCCION DE 6"X3" EN PVC | UN | 5
ACC-164-INS | INSTALACIÓN DE TEE DE 8"X4" (200X100 MM) EN HD JUNTA HIDRAULICA | UN | 3
ACC-164-INS | INSTALACIÓN DE TEE DE 8"X6" (200X150 MM) EN HD JUNTA HIDRAULICA | UN | 1
ACC-080A-INS | INSTALACIÓN REDUCCION DE 8"X6" (200X150 MM) EN PVC | UN | 1
ACC-080B-INS | INSTALACIÓN REDUCCION DE 6"X4" (150X100 MM) EN PVC | UN | 3
VNPT-001-INS | INSTALACIÓN VALVULA DE BOLA ROSCA NPT DE 1" | UN | 2
VNPT-002-INS | INSTALACIÓN VALVULA DE BOLA ROSCA NPT DE 1 1/2" | UN | 13
VNPT-003-INS | INSTALACIÓN VALVULA DE BOLA ROSCA NPT DE 3/4" | UN | 7
VHD-036-INS | INSTALACIÓN VALVULA DE PURGA DE 2" (50 MM) | UN | 2
VHD-037-INS | INSTALACIÓN VALVULA DE PURGA DE 4" (100 MM) | UN | 1
VHD-029-INS | INSTALACIÓN VÁLVULA VENTOSA EN HIERRO DUCTIL E.B. DE 2" (50 MM) | UN | 2
VHD-030-INS | INSTALACIÓN VÁLVULA VENTOSA EN HIERRO DUCTIL E.B. DE 3" (75 MM) | UN | 4
ACC-121A-INS | INSTALACIÓN UNION BRIDA POR ACOPLE UNIVERSAL EN HIERRO DUCTIL DE 6" (150 MM) | UN | 2
ACC-121B-INS | INSTALACIÓN UNION BRIDA POR ACOPLE UNIVERSAL EN HIERRO DUCTIL DE 8" (200 MM) | UN | 2
SNPT01-INS | INSTALACIÓN SALIDA NTP ROSCADA CON REGISTRO DE BOLA PARA INSTALACIÓN DE MANÓMETRO 1/2" | UN | 1
ADI-33.152-G-INS | INSTALACIÓN DE ESCALERA TIPO GATO EN ALUMINIO, CAPACIDAD DE CARGA 136 KG | M | 16
AL-24.21-V-INS | INSTALACIÓN DE CAJA PARA VÁLVULAS TIPO N° 1 EN ZONA VERDE O EN PAVIMENTO EN ASFALTO, CON DADO EN CONCRETO DE 0,60 x 0,60 ESP=0,20 M. INCLUYE ACERO, TAPA EN HD DE 21x21, TUBERÍA DE Ø=6" Y ADAPTADOR DE LIMPIEZA. | UN | 43
ACC-109-INS | INSTALACIÓN DE COLLAR DE DERIVACIÓN DE 8" X 1" | UN | 2
AL-PZ-1.4-INS | INSTALACIÓN DE TAPA CAMARA DE INSPECCIÓN, D=0,70 M, EN CONCRETO 4.000 PSI Y ARO METÁLICO | UN | 2
AL-PZ-1.4-INS | INSTALACIÓN DE TAPA Y ARO HIERRO DUCTIL (80-55-06) vehicular apertura libre Ø=0.60 mts. Visagra y apertura max de 130° Norma EN124 D400 | UN | 6
2026-04-02 | TUBERÍAS AGUA DE SERVICIO
2001-04-02 | INSTALACIÓN TUBERIAS Y ACCESORIOS AGUA DE SERVICIO……..
H-7.31-INST | INSTALACIÓN TUBERIA PVC RDE 21 1" | M | 480.01
H-7.32-INST | INSTALACIÓN TUBERIA PVC RDE 21 1 1/2" | M | 14.07
H-7.33-INST | INSTALACIÓN TUBERIA PRESION RDE 21 DE PVC 2" | M | 27.07
EST.24.16-INST | INSTALACIÓN TUBERIA PVC RDE 21 2 1/2" | M | 83.46
H-7.29-INST | INSTALACIÓN TUBERIA PVC RDE 21 3" | M | 28.51
H-7.34-INST | INSTALACIÓN TUBERIA PRESION RDE 21 DE PVC 4" | M | 377.14
H-7.40-INST | INSTALACIÓN TUBERIA PVC RDE 21 6" | M | 71.65
THD-INS-100B | INSTALACIÓN DE TUBERÍA TIPO C40 EN HD DE 100 MM | M | 271.01
THD-INS-150 | INSTALACIÓN DE TUBERÍA TIPO C40 EN HD DE 150 MM | M | 331.22
THD-INS-200 | INSTALACIÓN DE TUBERÍA TIPO C40 EN HD DE 200 MM | M | 258
ACC-097-INS | INSTALACIÓN CODO DE 90° DE PVC DE 1" | UN | 10
ACC-035-INS | INSTALACIÓN CODO DE 90° DE 2" (50 MM) EN PVC | UN | 1
ACC-027-INS | INSTALACIÓN CODO DE 90° DE 2 1/2" (65 MM) EN PVC | UN | 1
ACC-063-INS | INSTALACIÓN CODO DE 90° DE 3" (75 MM) EN PVC | UN | 3
ACC-025-INS | INSTALACIÓN CODO DE 90° DE 4" (100 MM) EN PVC | UN | 4
ACC-103-INS | INSTALACIÓN CODO DE 45° DE 1" EN PVC | UN | 3
ACC-028-INS | INSTALACIÓN CODO DE 45° DE 2 1/2" (65 MM) EN PVC | UN | 3
ACC-026-INS | INSTALACIÓN CODO DE 45° DE 4" (100 MM) EN PVC | UN | 4
ACC-106-INS | INSTALACIÓN REDUCCION (BUJES) DE 2"X1" EN PVC | UN | 10
ACC-042-INS | INSTALACIÓN TEE DE 4"X4" (100X100 MM) EN PVC | UN | 5
ACC-105-INS | INSTALACIÓN TEE DE PVC DE 1"X1" (25X25MM) | UN | 5
ACC-068-INS | INSTALACIÓN DE TEE DE PVC DE 6" (150 MM) | UN | 1
ACC-157-INS | INSTALACIÓN TEE REDUCCION DE 3"X2" EN PVC | UN | 2
ACC-158-INS | INSTALACIÓN TEE REDUCCION DE 4"X2" EN PVC | UN | 1
ACC-068-INS | INSTALACIÓN DE TEE REDUCCION DE 6"X4" EN PVC | UN | 3
ACC-079-INS | INSTALACIÓN REDUCCION DE 4"X2" EN PVC | UN | 5
ACC-108-INS | INSTALACIÓN CODO DE 22,5° DE 4" (100 MM) EN PVC | UN | 6
ACC-097-INS | INSTALACIÓN DE CODO DE 22,5° DE 1" (25 MM) EN PVC | UN | 3
ACC-019-INS | INSTALACIÓN DE CODO DE 22,5° DE 3" (75 MM) EN PVC | UN | 1
ACC-109-INS | INSTALACIÓN DE CODO DE 11,25° DE 6" (150 MM) EN PVC | UN | 1
ACC-111-INS | INSTALACIÓN DE CODO DE 11,25° DE 8" (200 MM) EN PVC | UN | 3
ACC-110-INS | INSTALACIÓN CODO DE 22,5° DE 2" (50 MM) EN PVC | UN | 1
ACC-011-INS | INSTALACIÓN CODO DE 90° DE 6" (150 MM) EN HD | UN | 4
ACC-002-INS | INSTALACIÓN CODO DE 90° DE 8" (200 MM) EN HD UNION MECANICA | UN | 1
ACC-003-INS | INSTALACIÓN DE CODO DE 90°DE 4" (100 MM) EN HD UNION MECANICA | UN | 1
ACC-098-INS | INSTALACIÓN CODO DE 45° DE 8" (200 MM) EN HD | UN | 2
ACC-160-INS | INSTALACIÓN TEE REDUCIDA EXTREMOS JUNTA RÁPIDA DE 4"X3" EN HD | UN | 2
ACC-162-INS | INSTALACIÓN TEE REDUCIDA EXTREMOS JUNTA RÁPIDA DE 6"X4" EN HD | UN | 1
ACC-163-INS | INSTALACIÓN DE TEE REDUCIDA EXTREMOS JUNTA RÁPIDA DE 8"X3" EN HD | UN | 1
ACC-163-INS | INSTALACIÓN DE TEE REDUCIDA EXTREMOS JUNTA RÁPIDA DE 8"X4" EN HD | UN | 2
ACC-162-INS | INSTALACIÓN DE TEE REDUCIDA EXTREMOS JUNTA RÁPIDA DE 6"X3" EN HD | UN | 1
ACC-165-INS | INSTALACIÓN REDUCCIÓN DE 100X80 MM EXTREMOS JUNTA RAPIDA EN HD | UN | 1
ACC-166-INS | INSTALACIÓN REDUCCIÓN DE 150X80 MM EXTREMOS JUNTA RAPIDA EN HD | UN | 1
ACC-167-INS | INSTALACIÓN REDUCCIÓN DE 200X150 MM EXTREMOS JUNTA RAPIDA EN HD | UN | 1
ACC-078-INS | INSTALACIÓN REDUCCION DE 3"X2" EN PVC | UN | 2
ACC-080B-INS | INSTALACIÓN REDUCCION DE 6"X4" (150X100 MM) EN PVC | UN | 3
ACC-079-INS | INSTALACIÓN REDUCCION DE 4"X2" EN PVC | UN | 1
VHD-024-INS | INSTALACIÓN VÁLVULA DE COMPUERTA EN HIERRO DUCTIL E.L. DE 3" (75 MM) | UN | 2
VHD-025-INS | INSTALACIÓN VÁLVULA DE COMPUERTA EN HIERRO DUCTIL E.L. DE 6" (150 MM) | UN | 3
VHD-001-INS | INSTALACIÓN VÁLVULA DE COMPUERTA EN HIERRO DUCTIL E.L. DE 4" (100 MM) | UN | 9
VHD-027-INS | INSTALACIÓN VÁLVULA DE COMPUERTA EN HIERRO DUCTIL E.B. DE 2" (50 MM) | UN | 3
VHD-028-INS | INSTALACIÓN VÁLVULA DE COMPUERTA EN HIERRO DUCTIL E.B. DE 3" (75 MM) | UN | 4
VHD-026-INS | INSTALACIÓN VÁLVULA DE COMPUERTA EN HIERRO DUCTIL E.B. DE 4" (100 MM) | UN | 2
VHD-031-INS | INSTALACIÓN VÁLVULA DE COMPUERTA EN HIERRO DUCTIL E.B. DE 6" (150 MM) | UN | 2
VHD-002-INS | INSTALACIÓN DE VÁLVULA DE COMPUERTA EN HIERRO DUCTIL E.L. DE 2 1/2" (65 MM) | UN | 1
VHD-030-INS | INSTALACIÓN VÁLVULA VENTOSA EN HIERRO DUCTIL E.B. DE 3" (75 MM) | UN | 3
VHD-029-INS | INSTALACIÓN VÁLVULA VENTOSA EN HIERRO DUCTIL E.B. DE 2" (50 MM) | UN | 3
ACS-002-INS | INSTALACIÓN VÁLVULA REGULADORA DE PRESIÓN EN HIERRO DUCTIL DE 6" (150 MM) ( Q=22 l/s, Presión entrada 110.7 mca, Presión salida 66 mca) | UN | 1
ACS-003-INS | INSTALACIÓN VÁLVULA REGULADORA DE PRESIÓN EN HIERRO DUCTIL DE 4" (100 MM) ( Q=22 l/s, Presión entrada 102.6 mca, Presión salida 68 mca) | UN | 1
ACS-004-INS | INSTALACIÓN VÁLVULA REGULADORA DE PRESIÓN EN HIERRO DUCTIL DE 3" (75 MM) ( Q=12,6 l/s, Presión entrada 115 mca, Presión salida 65 mca) | UN | 1
ACS-005-INS | INSTALACIÓN VÁLVULA REGULADORA DE PRESIÓN EN HIERRO DUCTIL DE 1,5" ( Q=1,0 l/s, Presión entrada 112,15 mca, Presión salida 35 mca) | UN | 2
ACC-099-INS | INSTALACIÓN TEE DE 4"X2" (100X50 MM) EN HD | UN | 4
ACC-091-INS | INSTALACIÓN TEE DE 8"X4" (200X100 MM) EN HD | UN | 1
ACC-100-INS | INSTALACIÓN TEE 8"X3" (200X75 MM) EN HD | UN | 1
ACC-191-INS | INSTALACIÓN TEE 4"X4" (100X100 MM) EN HD | UN | 2
ACC-191-INS | INSTALACIÓN TEE 6"X6" (150X150 MM) EN HD | UN | 1
ACC-191-INS | INSTALACIÓN REDUCCIÓN 100X75 MM EN HD UNIÓN MECÁNICA | UN | 2
ACC-101-INS | INSTALACIÓN UNIÓN DE DESMONTAJE DE 2" EN HD | UN | 3
ACC-085-INS | INSTALACIÓN UNIÓN DE DESMONTAJE DE 4" EN HD | UN | 2
ACC-175-INS | INSTALACIÓN UNIÓN DE DESMONTAJE DE 3" EN HD | UN | 1
AP-1.12-INS | INSTALACIÓN NIPLE PASAMURO DE 6" B.L. (L = 0,50 m) EN HD | UN | 2
AP-1.16B-INS | INSTALACIÓN NIPLE PASAMURO DE 2" L.L. (L =0,5 m) EN HD | UN | 2
AP-1.16C-INS | INSTALACIÓN NIPLE PASAMURO DE 3" L.L. (L =0,5 m) EN HD | UN | 2
AP-1.13-INS | INSTALACION DE NIPLE PASAMURO DE 2" B.L. (L =0,8 m) EN HD | UN | 2
AP-1.13-INS | SUMINISTRO NIPLE PASAMURO DE 2" B.L. (L =0,8 m) EN HD | UN | 2
ACC-172-INS | INSTALACIÓN FILTRO YEE DE 6" EN HD | UN | 1
ACC-171-INS | INSTALACIÓN FILTRO YEE DE 4" EN HD | UN | 1
ACC-173-INS | INSTALACIÓN FILTRO YEE DE 3" EN HD | UN | 1
ACC-174-INS | INSTALACIÓN UNIÓN DE DESMONTAJE DE 6" EN HD | UN | 1
ACC-175-INS | INSTALACIÓN UNIÓN DE DESMONTAJE DE 3" EN HD | UN | 2
AP-1.16C-INS | INSTALACIÓN NIPLE PASAMURO DE 3" L.L. (L =0,5 m) EN HD | UN | 2
ACC-120-INS | INSTALACIÓN TEE DE 150X75 MM EN HD UNION MECANICA | UN | 2
AP-1.27-INS | INSTALACIÓN NIPLE DE 6" B.B. (L=0,50 m) EN HD | UN | 1
AP-1.28-INS | INSTALACIÓN NIPLE DE 6" B.B. (L=0,25 m) EN HD | UN | 2
AP-1.29-INS | INSTALACIÓN NIPLE DE 3" B.B. (L=0,50 m) EN HD | UN | 2
AP-1.30-INS | INSTALACIÓN NIPLE DE 3" B.B. (L=1,15 m) EN HD | UN | 1
AP-1.31-INS | INSTALACIÓN NIPLE DE 3" B.B. (L=1,40 m) EN HD | UN | 1
AP-1.33-INS | INSTALACIÓN NIPLE DE 3" B.B. (L=0,40 m) EN HD | UN | 1
AP-1.32-INS | INSTALACIÓN NIPLE DE 3" B.B. (L=0,25 m) EN HD | UN | 2
AP-1.34-INS | INSTALACIÓN NIPLE DE 4" B.B. (L=0,50 m) EN HD | UN | 1
AP-1.35-INS | INSTALACIÓN NIPLE DE 4" B.B. (L=0,25 m) EN HD | UN | 4
AP-1.13-INS | INSTALACION DE NIPLE DE 4" B.L. (L=0,5 m) EN HD | UN | 2
AP-1.36-INS | INSTALACIÓN NIPLE DE 2" B.B. (L=0,60 m) EN HD | UN | 6
AP-1.37-INS | INSTALACIÓN NIPLE DE 2" B.B. (L=1,15 m) EN HD | UN | 1
AP-1.38-INS | INSTALACIÓN NIPLE DE 2" B.B. (L=1,05 m) EN HD | UN | 1
AP-1.39-INS | INSTALACIÓN NIPLE DE 2" B.B. (L=1,20 m) EN HD | UN | 1
AP-1.40-INS | INSTALACIÓN NIPLE DE 2" B.B. (L=0,55 m) EN HD | UN | 1
ACC-118-INS | INSTALACIÓN CODO DE 90° DE 3" (75 MM) EN HD | UN | 2
ACC-117-INS | INSTALACIÓN CODO DE 90° DE 2" (50 MM) EN HD | UN | 4
ADI-33.152-G-INS | INSTALACIÓN DE ESCALERA TIPO GATO EN ALUMINIO, CAPACIDAD DE CARGA 136 KG | M | 4
AL-24.21-V-INS | INSTALACIÓN DE CAJA PARA VÁLVULAS TIPO N° 1 EN ZONA VERDE O EN PAVIMENTO EN ASFALTO, CON DADO EN CONCRETO DE 0,60 x 0,60 ESP=0,20 M. INCLUYE ACERO, TAPA EN HD DE 21x21, TUBERÍA DE Ø=6" Y ADAPTADOR DE LIMPIEZA. | UN | 29
AL-24.22-V-INS | INSTALACIÓN DE CAJA PARA VÁLVULAS TIPO N° 1 EN ZONA VERDE O EN PAVIMENTO EN ASFALTO, CON DADO EN CONCRETO DE 0,80 x 0,80 ESP=0,20 M. INCLUYE ACERO, TAPA EN HD DE 21x21, TUBERÍA DE Ø=6" Y ADAPTADOR DE LIMPIEZA. | UN | 6
ACC-156-INS | INSTALACIÓN TEE REDUCCION DE PVC DE 2 1/2"X1 1/2" | UN | 3
VNPT-001-INS | INSTALACIÓN VALVULA DE BOLA ROSCA NPT DE 1" | UN | 12
VNPT-002-INS | INSTALACIÓN VALVULA DE BOLA ROSCA NPT DE 1 1/2" | UN | 2
SNPT01-INS | INSTALACIÓN SALIDA NTP ROSCADA CON REGISTRO DE BOLA PARA INSTALACIÓN DE MANÓMETRO 1/2" | UN | 7
ACC-199-INS | INSTALACIÓN UNIÓN DRESSER EN HIERRO DUCTIL DE 1/2" | UN | 2
VAIN-041-INS | INSTALACIÓN VALVULA DE GLOBO EN BRONCE DE 1/2" | UN | 3
ACC-200-INS | INSTALACIÓN FILTRO YEE PARA ACUEDUCTO EN BRONCE 1/2" | UN | 1
ACC-201-INS | INSTALACIÓN TEE EN BRONCE 1/2X1/2" | UN | 2
ACC-202-INS | INSTALACIÓN CODO 90° EN BRONCE 1/2X1/2" | UN | 2
ACC-203-INS | INSTALACIÓN NIPLE PASAMURO EN BRONCE 1/2" (L=0,40M) | UN | 2
ACC-204-INS | INSTALACIÓN NIPLE EN BRONCE 1/2" (L=0,5 A 0,75 M) | UN | 6
VHD-037-INS | INSTALACIÓN VALVULA DE PURGA DE 2" (50 MM) | UN | 3
VHD-037-INS | INSTALACIÓN VALVULA DE PURGA DE 4" (100 MM) | UN | 1
ACC-121A-INS | INSTALACIÓN UNION BRIDA POR ACOPLE UNIVERSAL EN HIERRO DUCTIL DE 6" (150 MM) | UN | 2
ACC-121B-INS | INSTALACIÓN UNION BRIDA POR ACOPLE UNIVERSAL EN HIERRO DUCTIL DE 8" (200 MM) | UN | 2
ACC-121-INS | INSTALACIÓN DE REDUCCIÓN POR ACOPLE UNIVERSAL CONCENTRICO EN HIERRO DUCTIL DE 6"X4" (150X100 MM) | UN | 1
AL-PZ-1.4-INS | INSTALACIÓN DE TAPA Y ARO HIERRO DUCTIL (80-55-06) vehicular apertura libre Ø=0.60 mts. Visagra y apertura max de 130° Norma EN124 D400 | UN | 4
2002-04-02 | AGUA DE SERVICIO ESTACION DE BOMBEO ……..
EST.24.09-INST | INSTALACIÓN DE TUBERIA DE 8" (200 MM) EN PVC | M | 56.3
EST.24.14-INST | INSTALACIÓN DE TUBERIA PVC DE 6" (150 MM) | M | 34.5
EST.24.01-INST | INSTALACIÓN DE TUBERIA DE 4" (100 MM) EN PVC | M | 18.6
ACC-111-INS | INSTALACIÓN CODO DE 90° DE 8" (200 MM) EN PVC | UN | 20
ACC-029A-INS | INSTALACIÓN CODO DE 90° DE 6" (150 MM) EN PVC | UN | 15
ACC-025-INS | INSTALACIÓN CODO DE 90° DE 4" (100 MM) EN PVC | UN | 8
ACC-104-INS | INSTALACIÓN CODO DE 45° DE 6" EN PVC | UN | 2
ACC-068-INS | INSTALACIÓN TEE DE 6"X6" (150X150 MM) EN PVC | UN | 3
ACC-040-INS | INSTALACIÓN TEE DE 8"X8" (200X200 MM) EN PVC | UN | 3
ACC-080A-INS | INSTALACIÓN REDUCCION DE 8"X6" (200X150 MM) EN PVC | UN | 11
ACC-080B-INS | INSTALACIÓN REDUCCION DE 6"X4" (150X100 MM) EN PVC | UN | 10
ACC-192-INS | INSTALACIÓN TEE REDUCCIÓN 200X150 MM EN PVC | UN | 3
ACC-193-INS | INSTALACIÓN TEE REDUCCIÓN 200X100 MM EN PVC | UN | 4
ACC-194-INS | INSTALACIÓN BRIDA 100 MM DE PVC | UN | 24
ACC-195-INS | INSTALACIÓN BRIDA 150 MM DE PVC | UN | 31
ACC-196-INS | INSTALACIÓN BRIDA 200 MM DE PVC | UN | 6
ACC-197-INS | INSTALACIÓN YEE 200 MM DE PVC | UN | 2
ACC-198-INS | INSTALACIÓN YEE 150 MM DE PVC | UN | 2
AIN-INS-035A | INSTALACIÓN MECANICA PARA DESACOPLE EN SS316 DE 150 MM | UN | 12
VAIN-025-INS | INSTALACIÓN VÁLVULA DE CHEQUE EN SS316 DE 6"(150 MM) | UN | 6
VAIN-038-INS | INSTALACIÓN VÁLVULA COMPUERTA EN SS316 DE 8" (200 MM) | UN | 3
VAIN-039-INS | INSTALACIÓN VALVULA COMPUERTA EN SS316 DE 6" (150 MM) | UN | 14
VAIN-040-INS | INSTALACIÓN VALVULA COMPUERTA EN SS316 DE 4" (100 MM) | UN | 8
2026-05-02 | DRENAJE ESTACIÓN DE BOMBEO DE TANQUE DE LODOS
2001-05-02 | ACTIVIDADES PRELIMINARES
P-1.86 | LOCALIZACION Y REPLANTEO DE REDES | M | 6244.015
2002-05-02 | EXCAVACIONES Y DEMOLICIONES
MT-2.15 | EXCAVACIÓN MECANIZADA SIN CLASIFICAR POR MATERIAL Y PROFUNDIDAD | M3 | 4085.7959
PB-4.38-M | EXCAVACION MANUAL EN MATERIAL COMUN DE 0 A 2 M | M3 | 356.8271
MT-2.14-A | EXCAVACIÓN MANUAL EN ROCA CON CUÑA HIDRÁULICA | M3 | 612.8694
2003-05-02 | RELLENOS, RETIROS Y ENTIBADOS
MT-2.55-1 | CARGUE MECÁNICO, RETIRO Y DISPOSICIÓN FINAL DE ESCOMBROS O MATERIAL SOBRANTE DE OBRA | M3-KM | 15586.7076
MT-2.93 | ENTIBADO EN MADERA PERMANENTE CONTINUO | M2 | 906.18
MT-2.94 | ENTIBADO EN MADERA PERMANENTE DISCONTINUO | M2 | 294.06
MT-2.100 | RELLENO CON MATERIAL SELECCIONADO DE LAS EXCAVACIONES (incluye: acarreo, sobreacarreo, almacenamiento temporal, protección con plástico) | M3 | 433.9815
MT-2.105-P | RELLENO CON MATERIAL DE RECEBO B200 | M3 | 808.7483
MT-2.105-P | RELLENO CON MATERIAL DE ARENA | M3 | 128.4197
2015-05-02 | CONCRETOS Y MORTEROS (ESTACIÓN DE BOMBEO DE DRENAJE)
C-2.1 | SUMINISTRO, TRANSPORTE E INSTALACIÓN CONCRETO PREMEZCLADO 2.000 PSI, SOLADO DE LIMPIEZA | M3 | 0.759
ADI-33.200 | SUMINISTRO, TRANSPORTE E INSTALACIÓN DE CONCRETO PREMEZCLADO IMPERMEABILIZADO+ FIBRAS, MUROS, 5000 PSI. (INCLUYE FIBRAS, IMPERMEABILIZANTE, ANTISOL, SEPAROL O SIMILARES, FORMALETA, SEPARADORES DE RECUBRIMIENTO) | M3 | 12.9537
ADI-33.201 | SUMINISTRO, TRANSPORTE E INSTALACIÓN CONCRETO PREMEZCLADO IMPERMEABILIZADO + FIBRAS; LOSA, 5000 PSI (INCLUYE IMPERMEABILIZANTE, FIBRAS, ANTISOL, SEPAROL O SIMILAR, SEPARADORES DE RECUBRIMIENTO, FORMALETA). | M3 | 3.53
ADI-33.202 | SUMINISTRO, TRANSPORTE E INSTALACIÓN CONCRETO PREMEZCLADO + FIBRAS, IMPERMEABILIZADO, LOSA DE TECHO, 5000 PSI. (INCLUYE FIBRAS, ANTISOL, IMPERMEABILIZANTE, SEPAROL O SIMILAR, SEPARADORES DE RECUBRIMIENTO, FORMALETA) | M3 | 1.034
ADI-33.507 | SUMINISTRO, TRANSPORTE E INSTALACIÓN CONCRETO PARA CAJA DE VÁLVULAS DE 4000 PSI (INCLUYE ANTISOL , SEPAROL O SIMILARES) | M3 | 7.3095
2016-05-02 | ACEROS (ESTACIÓN DE BOMBEO DE DRENAJE)
ADI-33.158 | SUMINISTRO, TRANSPORTE E INSTALACIÓN DE ACERO DE REFUERZO DE 1/4" A 1-1/4" DE 420 MPA (4200 KG/CM2) | KG | 2032.8
2004-05-02 | INSTALACION TUBERIAS ALCANTARILLADO PLUVIAL (SAN CAYETANO Y DRENAJE CANALIZACIÓN EL PARAISO)
AL-PV-1.1- INS | INSTALACIÓN DE REJILLA METALICA TRAFICO VEHICULAR 70X20 CM | UN | 87
AL-24.16-INST | INSTALACIÓN TUBERÍA PVC DE 450 MM (18") PARA ALCANTARILLADO (Rigidez mínima 50 psi) | M | 20.45
AL-24.19-INST | INSTALACIÓN TUBERÍA PVC DE 24" PARA ALCANTARILLADO (Rigidez mínima 25 psi) | M | 174.63
AL-24.20-INST | INSTALACIÓN TUBERÍA PVC DE 27" PARA ALCANTARILLADO (Rigidez mínima 25 psi) | M | 96.46
AL-24.21-INST | INSTALACIÓN TUBERÍA PVC DE 30" PARA ALCANTARILLADO (Rigidez mínima 25 psi) | M | 45.88
AL-24.7-INST | INSTALACIÓN TUBERÍA PVC DE 250 MM (10") PARA ALCANTARILLADO (Rigidez mínima 50 psi) | M | 129.02
SCO-001-INS | INSTALACIÓN TUBERÍA GRP DE 1100 MM JUNTA ELASTOMÉRICA, PN 6 | M | 155.6
SCO-002-INS | INSTALACIÓN TUBERÍA FRP DE 900 MM JUNTA ELASTOMÉRICA, PN 6 | M | 58
SCO-017-INS | INSTALACIÓN DE UNION 1100 MM EN GRP | UN | 30
R66-INS | INSTALACIÓN UNION GRP PN6 DE 900 MM | UN | 14
SCO-063-INS | INSTALACIÓN SOPORTE PARA TUBERIA DE 1100 MM EN SS316 ó GRP | UN | 16
SCO-064-INS | INSTALACIÓN SOPORTE PARA TUBERIA DE 900 MM EN SS316 Ó GRP | UN | 25
AL-PZ-1.4-INS | INSTALACIÓN DE TAPA CAMARA DE INSPECCIÓN, D=0,70 M, EN CONCRETO 4.000 PSI Y ARO METÁLICO | UN | 6
SCO-044-INS | INSTALACIÓN DE TEE DE 900x 400 MM EN FRP | UN | 3
SCO-020-INS | INSTALACIÓN CODO DE 90° DE RADIO LARGO DE 400 MM EN FRP , 5000 N/M2 | UN | 3
2005-05-02 | ELEMENTOS PREFABRICADOS, CONCRETOS Y MORTEROS
AL-24.20-C | SUMINISTRO, TRANSPORTE E INSTALACIÓN CUNETA DE PIEZAS PREFABRICADAS DE CONCRETO; INCLUYE LA CONFORMACIÓN DE LA SUPERFICIE DE APOYO Y CONEXIONES A CANAL DE DRENAJE O CAJAS | M | 6028
AL-24.20 | SUMINISTRO, TRANSPORTE E INSTALACIÓN DE CANALETA FLEXIBLE DE RECOLECCIÓN Y TRANSPORTE AGUAS LLUVIAS | M | 1399
AL-24.21 | SUMINISTRO, TRANSPORTE E INSTALACIÓN DE CAJA DE INSPECCIÓN DE 0,8*0,8 M | UN | 33
AL-24.22 | SUMINISTRO, TRANSPORTE E INSTALACIÓN SUMIDERO TIPO 1 PARA ALCANTARILLADO PLUVIAL - CAJA EN ANDÉN (NS 047 5V4 EAB) | UN | 76
AL-24.23 | SUMINISTRO, TRANSPORTE E INSTALACIÓN SUMIDERO TIPO 2 PARA ALCANTARILLADO PLUVIAL - CAJA EN VÍAS (NS 047 7V4 EAB) | UN | 1
AL-PZ-1.1-INS | SUMINISTRO, TRANSPORTE E INSTALACIÓN DE BASE Y CAÑUELA PARA POZO D= 170 cm FUNDIDO IN SITU CONCRETO 28MPA (280 kg/cm2); INCLUYE ACERO DE REFUERZO, IMPERMEABILIZANTE | UN | 8
AL-PZ-1.2-INS | SUMINISTRO E INSTALACION CUERPO O CONO PARA CAMARAS DE INSPECCIÓN ØINTERIOR 1,20 m. CONCRETO 24 Mpa. (INCLUYE ACERO DE REFUERZO, IMPERMEABILIZANTE). | M | 41.302
AL-PZ-1.4-INS | INSTALACIÓN DE TAPA CAMARA DE INSPECCIÓN, D=0,70 M, EN CONCRETO 4.000 PSI Y ARO METÁLICO | UN | 13
2006-05-02 | CONCRETOS Y MORTEROS CAJAS AGUAS DRENAJE EL PARAISO
ADI-33.130 | SUMINISTRO, TRANSPORTE E INSTALACIÓN BASE ALCANTARILLA DE CAJON O BOX COULVERT EN CONCRETO PREMEZCLADO DE 4000 PSI | M3 | 7.5
ADI-33.134 | SUMINISTRO, TRANSPORTE E INSTALACIÓN MUROS DE CAJON O BOXCULVERT, CONCRETO PREMEZCLADO DE 4000 PSI, Predio El Paraíso (incluye formaleta) | M3 | 34.5
ADI-33.138 | SUMINISTRO, TRANSPORTE E INSTALACIÓN LOSA DE TECHO ALCANTARILLA DE CAJON O BOX COULVERT EN CONCRETO PREMEZCLADO DE 4000 PSI (incluye formaleta, separadores de recubrimiento) | M3 | 3.6
AL-PZ-1.4-SUM | SUMINISTRO Y TRANSPORTE DE TAPA DE POZO DE D=0,70 M EN CONCRETO 4.000 PSI Y ARO METÁLICO | UN | 6
AC-003 | SUMINISTRO Y TRANSPORTE E INSTALACIÓN DE BAJANTE GRP = 400 MM PN6 | M | 8
2007-05-02 | ACEROS CAJAS DE DRENAJE EL PARAISO
ADI-33.158 | SUMINISTRO, TRANSPORTE E INSTALACIÓN DE ACERO DE REFUERZO DE 1/4" A 1-1/4" DE 420 MPA (4200 KG/CM2) | KG | 4332
2008-05-02 | CONCRETOS Y MORTEROS ESTRUCTURAS DE DESCARGA Y DISIPACIÓN AL RIO OTUN EN PARAISO (ZONA DESINFECCIÓN Y BOMBEO DE LODOS); EN SAN CAYETANO ZONA DESHIDRATACIÓN Y TEAS
C-2.1 | SUMINISTRO, TRANSPORTE E INSTALACIÓN CONCRETO PREMEZCLADO 2.000 PSI, SOLADO DE LIMPIEZA | M3 | 5.343
ADI-33.134 | SUMINISTRO, TRANSPORTE E INSTALACIÓN ESTRUCTURAS DE DESCARGA Y DISIPACIÓN DE AGUAS LLUVIAS AL RIO OTUN, CONCRETO PREMEZCLADO DE 4000 PSI (incluye formaleta, separadores de recubrimientO, antisol y epoxicos en general) | M3 | 48.851
2009-05-02 | ACEROS ESTRUCTURA DE DESCARGA Y DISIPACIÓN AL RIO OTUN EN PARAISO; EN SAN CAYETANO ZONA DE DESHIDRATACIÓN Y TEAS
ADI-33.158 | SUMINISTRO, TRANSPORTE E INSTALACIÓN DE ACERO DE REFUERZO DE 1/4" A 1-1/4" DE 420 MPA (4200 KG/CM2) | KG | 4640.845
2026-06-02 | BOX CULVERT (Tipo 1, 2, 3, 4, 5 y 6) (El Paraíso, Descargas Río Otún)
2001-06-02 | CONCRETOS Y MORTEROS
C-2.1 | SUMINISTRO, TRANSPORTE E INSTALACIÓN CONCRETO PREMEZCLADO 2.000 PSI, SOLADO DE LIMPIEZA | M3 | 95.58
ADI-33.300 | SUMINISTRO, TRANSPORTE E INSTALACIÓN PERFIL BOX COULVERT EN CONCRETO PREMEZCLADO DE 5000 PSI + FIBRAS, (INCLUYE FORMALETA, SEPARADORES DE RECUBRIMIENTO, FIBRAS) | M3 | 1969.94
EC-5.80 | SUMINISTRO, TRANSPORTE E INSTALACIÓN CINTA SIKA PVC O - 22 PARA JUNTAS | M | 1953
2002-06-02 | ACEROS
ADI-33.158 | SUMINISTRO, TRANSPORTE E INSTALACIÓN DE ACERO DE REFUERZO DE 1/4" A 1-1/4" DE 420 MPA (4200 KG/CM2) | KG | 154274.23
2026-07-02 | CABEZOTES DE ENTRADA Y SALIDA - CANAL ESCALONADO N° 1 (El Paraiso), N° 2 (Descarga río Otún) y N° 3 (Descarga Río Otún)
2001-07-02 | CONCRETOS Y MORTEROS
C-2.1 | SUMINISTRO, TRANSPORTE E INSTALACIÓN CONCRETO PREMEZCLADO 2.000 PSI, SOLADO DE LIMPIEZA | M3 | 0.5475
EC-5.207-A | SUMINISTRO, TRANSPORTE E INSTALACIÓN CONCRETO PREMEZCLADO 4000 PSI, PLACA (INCLUYE FORMALETA, SEPARADORES DE RECUBRIMIENTO) | M3 | 5.85
ADI-33.208 | SUMINISTRO, TRANSPORTE E INSTALACIÓN CONCRETO PREMEZCLADO MUROS, 4000 PSI. (INCLUYE: ANTISOL, SEPAROL O SIMILAR, FORMALETA, SEPARADORES DE RECUBRIMIENTO ) | M3 | 3.51
EC-5.80 | SUMINISTRO, TRANSPORTE E INSTALACIÓN CINTA SIKA PVC O - 22 PARA JUNTAS | M | 29.4
2002-07-02 | ACEROS
ADI-33.158 | SUMINISTRO, TRANSPORTE E INSTALACIÓN DE ACERO DE REFUERZO DE 1/4" A 1-1/4" DE 420 MPA (4200 KG/CM2) | KG | 875.7
2026-08-02 | INSTALACIÓN DE TUBERIAS LINEA LIQUIDA (TUBERIA PRINCIPAL DE PROCESOS)
INT-INST-001 | INSTALACIÓN DE TUBERÍA EN HD DE 1000 MM UNION BRIDA | M | 122.12
INT-INTS-002 | INSTALACIÓN DE TUBERÍA EN HD DE 1200 MM | M | 126.22
ACC-084C-INS | INSTALACIÓN CODO DE 90° EN HIERRO DUCTIL DE 1200 MM UNION MECANICA | UN | 3
ACC-084D-INS | INSTALACIÓN CODO DE 90° EN HIERRO DUCTIL DE 1000 MM UNION MECANICA | UN | 3
ACC-084E-INS | INSTALACIÓN CODO DE 45° EN HIERRO DUCTIL DE 1000 MM | UN | 2
IAC-004 | INSTALACIÓN DE TUBERÍA GRP PN 6 DE 1400 MM | M | 2.3
IAC-005 | INSTALACIÓN DE TUBERÍA GRP PN 6 DE 1200 MM | M | 568
IAC-001 | INSTALACIÓN DE TUBERÍA GRP PN 6 DE 1200 MM (RESISTENCIA EXTREMA AL DESGASTE) | M | 40
IAC-002 | INSTALACIÓN DE TUBERÍA GRP PN 6 DE 900 MM (RESISTENCIA EXTREMA AL DESGASTE) | M | 20
IAC-003 | INSTALACIÓN DE TUBERÍA GRP PN 6 DE 500 MM (RESISTENCIA EXTREMA AL DESGASTE) | M | 5
IAC-001 | INSTALACIÓN DE TUBERÍA GRP PN 6 DE 1400 MM | M | 3
R60-INS | INSTALACIÓN CODO DE 90° GRP PN6 DE 1200 MM | UN | 6
R62-INS | INSTALACIÓN CODO DE 90° GRP PN6 DE 500 MM | UN | 3
R63-INS | INSTALACIÓN TEE REDUCIDA GRP PN6 DE 900 MMX500 MM | UN | 3
R64-INS | INSTALACIÓN CODO DE 45° GRP PN6 DE 1200 MM | UN | 8
R67-INS | INSTALACIÓN UNION GRP PN6 DE 1200 MM | UN | 76
R67A-INS | INSTALACIÓN UNION GRP PN6 DE 1200 MM (RESISTENCIA EXTREMA AL DESGASTE) | UN | 6
SCO-063-INS | INSTALACIÓN SOPORTE PARA TUBERIA DE 1100 MM EN SS316 ó GRP | UN | 16
SCO-066-INS | INSTALACIÓN SOPORTE PARA TUBERIAS DIAMETROS MENORES EN PUENTE SOBRE EL RÍO OTUN PARA TUBERÍAS EN SS316 O GRP (NATAS Y ESPUMAS, PROCESO, LODOS, HIPOCLORITO) | UN | 16
02-16 | INSTALACIÓN DE TUBERIAS BIOGAS
ACC-040-INS | INSTALACIÓN TEE DE 8"X8" (200X200 MM) EN PVC | UN | 2
ACC-061-INS | INSTALACIÓN UNIÓN DESMONTABLE DE 200 MM DE PVC | UN | 2
ACC-060-INS | INSTALACIÓN DE UNIÓN DESMONTABLE DE 300 MM DE PVC BRIDADA | UN | 1
ACC-061-INS | INSTALACIÓN DE UNION DE EXPANSIÓN 200 MM BRIDADA, PVC | UN | 10
ACC-061-INS | INSTALACIÓN DE UNION DE EXPANSIÓN 150 MM BRIDADA, PVC | UN | 4
EST.24.30-INST | INSTALACIÓN DE REDUCCIÓN 300 MM DE PVC BRIDADA | UN | 2
VHD-001-INS | INSTALACIÓN DE VÁLVULA DE TAPON EN PVC DE 200 MM, BRIDADA | UN | 6
VHD-001-INS | INSTALACIÓN DE VALVULA MARIPOSA 200 MM BRIDADA, PVC | UN | 8
VHD-001-INS | INSTALACIÓN DE VALVULA MARIPOSA 150 MM BRIDADA, PVC | UN | 4
VHD-001-INS | INSTALACIÓN DE VALVULA CHEQUE 200 MM BRIDADA, PVC | UN | 2
VHD-001-INS | INSTALACIÓN DE VALVULA BOLA 50 MM BRIDADA, PVC | UN | 2
TPEAD-002-INS | INSTALACIÓN TUBERIA PEAD 150 MM UNION POR TERMOFUSION | M | 43
TPEAD-003-INS | INSTALACIÓN TUBERIA PEAD 200 MM UNION POR TERMOFUSION | M | 239.5
THD-INS-150B | INSTALACIÓN DE TUBERÍA EN HD DE 150 MM UNIÓN BRIDA | M | 13
AP-1.8-INS | INSTALACIÓN DE PASAMURO EXTREMO LISO X CAMPANA, 150 MM EN HD | UN | 11
AP-1.8-INS | INSTALACIÓN ADAPTADOR BRIDA UNIVERSAL HD (200 MM EXTREMO LISO X BRIDA) | UN | 2
TPEAD-004-INS | INSTALACIÓN CODO 90° PEAD DE 200 MM UNION POR TERMOFUSION | UN | 7
TPEAD-005-INS | INSTALACIÓN CODO 90° PEAD DE 50 MM UNION POR TERMOFUSION | UN | 4
TPEAD-007-INS | INSTALACIÓN DE TEE PEAD 200X200 MM UNION POR TERMOFUSION | UN | 2
TPEAD-004-INS | INSTALACIÓN DE BUJE REDUCCION PEAD 250X50 MM UNION POR TERMOFUSION | UN | 2
AP-1.9-INS | INSTALACIÓN DE PASAMURO BRIDA X BRIDA L = 500 MM, 500 MM BRIDA X BRIDA EN HD | UN | 4
02-18 | INSTALACIÓN DE TUBERIAS CONTROL DE OLORES
02-18-01 | CONTROL DE OLORES N°1
SCO-009-INS | INSTALACIÓN TUBERÍA FRP DE 250 MM JUNTA ELASTOMÉRICA | M | 18.7
SCO-010-INS | INSTALACIÓN TUBERÍA FRP DE 200 MM JUNTA ELASTOMÉRICA | M | 9.2
SCO-011-INS | INSTALACIÓN TUBERÍA FRP DE 150 MM JUNTA ELASTOMÉRICA | M | 33.8
SCO-012-INS | INSTALACIÓN TUBERÍA FRP DE 150 MM JUNTA ELASTOMÉRICA | M | 83.4
SCO-013-INS | INSTALACIÓN CODO DE 90° DE 250 MM EN FRP | UN | 2
SCO-015-INS | INSTALACIÓN CODO DE 90° DE 150 MM EN FRP | UN | 3
SCO-016-INS | INSTALACIÓN CODO DE 90° DE 100 MM EN FRP | UN | 26
SCO-039-INS | INSTALACIÓN REDUCCION DE 250X150 MM EN FRP , 5000 N/M2 | UN | 2
SCO-040-INS | INSTALACIÓN REDUCCION DE 200X150 MM EN FRP, 5000 N/M2 | UN | 2
SCO-042-INS | INSTALACIÓN REDUCCION DE 150X100 MM EN FRP , 5000 N/M2 | UN | 3
SCO-050-INS | INSTALACIÓN TEE DE 250 MM EN FRP | UN | 2
SCO-051-INS | INSTALACIÓN TEE DE 100 MM EN FRP | UN | 4
SCO-052-INS | INSTALACIÓN TEE DE 150 MM EN FRP | UN | 2
SCO-059-INS | INSTALACIÓN UNION FLEXIBLE DE 250 MM EN EPDM | UN | 1
SCO-060-INS | INSTALACIÓN UNION FLEXIBLE DE 200 MM EN EPDM | UN | 1
SCO-061-INS | INSTALACIÓN UNION FLEXIBLE DE 150 MM EN EPDM | UN | 2
SCO-062-INS | INSTALACIÓN UNION FLEXIBLE DE 100 MM EN EPDM | UN | 4
AIN-INS-035A | INSTALACIÓN UNION MECANICA EN SS316 DE 150 MM UNION BRIDADA | UN | 1
SCO-071-INS | INSTALACIÓN SOPORTE PARA TUBERIA DE 250 MM EN SS316 O GRP | UN | 8
SCO-072-INS | INSTALACIÓN SOPORTE PARA TUBERIA DE 200 MM EN SS316 | UN | 4
SCO-073-INS | INSTALACIÓN SOPORTE PARA TUBERIA DE 150 MM EN SS316 | UN | 16
SCO-074-INS | INSTALACIÓN SOPORTE PARA TUBERIA DE 100 MM EN SS316 | UN | 45
SCO-082-INS | INSTALACIÓN VALVULA DE DRENAJE DE 250 MM EN SS316 BRIDADA | UN | 1
SCO-083-INS | INSTALACIÓN VALVULA DE DRENAJE DE 150 MM EN SS316 BRIDADA | UN | 2
SCO-084-INS | INSTALACIÓN VALVULA DE DRENAJE DE 100 MM EN SS316 BRIDADA | UN | 2
SCO-082-INS | INSTALACIÓN DE VALVULA DE CONTROL DE TIRO DE 250 MM EN SS316 JUNTA ELASTOMÉRICA | UN | 1
SCO-078-INS | INSTALACIÓN DE VALVULA DE CONTROL DE TIRO DE 250 MM EN SS316 | UN | 1
SCO-078-INS | INSTALACIÓN DE VALVULA DE CONTROL DE TIRO DE 100 MM EN SS316 | UN | 8
02-18-02 | INSTALACIÓN DE TUBERIAS CONTROL DE OLORES N°2
SCO-001-INS | INSTALACIÓN TUBERÍA GRP DE 1100 MM JUNTA ELASTOMÉRICA, PN 6 | M | 23
SCO-002-INS | INSTALACIÓN TUBERÍA FRP DE 900 MM JUNTA ELASTOMÉRICA, PN 6 | M | 29
SCO-003-INS | INSTALACIÓN TUBERÍA FRP DE 700 MM JUNTA ELASTOMÉRICA | M | 9
SCO-004-INS | INSTALACIÓN TUBERÍA FRP DE 600 MM JUNTA ELASTOMÉRICA | M | 8
SCO-005-INS | INSTALACIÓN TUBERÍA FRP DE 500 MM JUNTA ELASTOMÉRICA | M | 7
SCO-006-INS | INSTALACIÓN TUBERÍA FRP DE 400 MM JUNTA ELASTOMÉRICA | M | 42
SCO-007-INS | INSTALACIÓN TUBERÍA FRP DE 350 MM JUNTA ELASTOMÉRICA | M | 11
SCO-008-INS | INSTALACIÓN TUBERÍA FRP DE 300 MM JUNTA ELASTOMÉRICA | M | 11
SCO-009-INS | INSTALACIÓN TUBERÍA FRP DE 250 MM JUNTA ELASTOMÉRICA | M | 16
SCO-010-INS | INSTALACIÓN TUBERÍA FRP DE 200 MM JUNTA ELASTOMÉRICA | M | 52
SCO-011-INS | INSTALACIÓN TUBERÍA FRP DE 150 MM JUNTA ELASTOMÉRICA | M | 51
SCO-017-INS | INSTALACIÓN CODO DE 90° DE RADIO LARGO DE 1100 MM EN FRP | UN | 4
SCO-018-INS | INSTALACIÓN CODO DE 90° DE RADIO LARGO DE 900 MM EN FRP | UN | 1
SCO-019-INS | INSTALACIÓN CODO DE 90° DE RADIO LARGO DE 500 MM EN FRP , 5000 N/M2 | UN | 4
SCO-020-INS | INSTALACIÓN CODO DE 90° DE RADIO LARGO DE 400 MM EN FRP , 5000 N/M2 | UN | 8
SCO-021-INS | INSTALACIÓN CODO DE 90° DE RADIO LARGO DE 250 MM EN FRP , 5000 N/M2 | UN | 1
SCO-022-INS | INSTALACIÓN CODO DE 90° DE RADIO LARGO DE 200 MM EN FRP , 5000 N/M2 | UN | 5
SCO-023-INS | INSTALACIÓN CODO DE 90° DE RADIO LARGO DE 150 MM EN FRP , 5000 N/M2 | UN | 10
SCO-024-INS | INSTALACIÓN REDUCCION DE 1100X900 MM EN FRP , 5000 N/M2 | UN | 1
SCO-025-INS | INSTALACIÓN REDUCCION DE 1100X600 MM EN FRP , 5000 N/M2 | UN | 1
SCO-026-INS | INSTALACIÓN REDUCCION DE 1100X400 MM EN FRP , 5000 N/M2 | UN | 1
SCO-027-INS | INSTALACIÓN REDUCCION DE 900X700 MM EN FRP , 5000 N/M2 | UN | 1
SCO-028-INS | INSTALACIÓN REDUCCION DE 900X500 MM EN FRP , 5000 N/M2 | UN | 1
SCO-029-INS | INSTALACIÓN REDUCCION DE 900X200 MM EN FRP, 5000 N/M2 | UN | 2
SCO-030-INS | INSTALACIÓN REDUCCION DE 700X500 MM EN FRP, 5000 N/M2 | UN | 2
SCO-031-INS | INSTALACIÓN REDUCCION DE 600X400 MM EN FRP , 5000 N/M2 | UN | 2
SCO-033-INS | INSTALACIÓN DE REDUCCION DE 400X350 MM EN FRP, 5000 N/M2 | UN | 1
SCO-033-INS | INSTALACIÓN REDUCCION DE 400X150 MM EN FRP , 5000 N/M2 | UN | 1
SCO-034-INS | INSTALACIÓN REDUCCION DE 350X300 MM EN FRP , 5000 N/M2 | UN | 1
SCO-035-INS | INSTALACIÓN REDUCCION DE 350X200 MM EN FRP , 5000 N/M2 | UN | 1
SCO-036-INS | INSTALACIÓN REDUCCION DE 300X250 MM EN FRP | UN | 1
SCO-037-INS | INSTALACIÓN REDUCCION DE 300X200 MM EN FRP | UN | 1
SCO-038-INS | INSTALACIÓN REDUCCION DE 250X200 MM EN FRP , 5000 N/M2 | UN | 1
SCO-039-INS | INSTALACIÓN REDUCCION DE 250X150 MM EN FRP , 5000 N/M2 | UN | 1
SCO-040-INS | INSTALACIÓN REDUCCION DE 200X150 MM EN FRP, 5000 N/M2 | UN | 4
SCO-043-INS | INSTALACIÓN TEE DE 1100 MM EN FRP , 5000 N/M2 | UN | 1
SCO-044-INS | INSTALACIÓN TEE DE 900 MM EN FRP | UN | 4
SCO-045-INS | INSTALACIÓN TEE DE 700 MM EN FRP | UN | 1
SCO-046-INS | INSTALACIÓN TEE DE 600 MM EN FRP | UN | 1
SCO-047-INS | INSTALACIÓN TEE DE 400 MM EN FRP | UN | 1
SCO-048-INS | INSTALACIÓN TEE DE 350 MM EN FRP | UN | 1
SCO-049-INS | INSTALACIÓN TEE DE 300 MM EN FRP | UN | 1
SCO-050-INS | INSTALACIÓN TEE DE 250 MM EN FRP | UN | 1
SCO-051-INS | INSTALACIÓN TEE DE 100 MM EN FRP | UN | 2
SCO-053-INS | INSTALACIÓN UNION FLEXIBLE DE 1100 MM EN EPDM | UN | 2
SCO-054-INS | INSTALACIÓN UNION FLEXIBLE DE 900 MM EN EPDM | UN | 2
SCO-055-INS | INSTALACIÓN UNION FLEXIBLE DE 700 MM EN EPDM | UN | 1
SCO-056-INS | INSTALACIÓN UNION FLEXIBLE DE 500 MM EN EPDM | UN | 1
SCO-057-INS | INSTALACIÓN UNION FLEXIBLE DE 400 MM EN EPDM | UN | 1
SCO-058-INS | INSTALACIÓN UNION FLEXIBLE DE 350 MM EN EPDM | UN | 1
SCO-059-INS | INSTALACIÓN UNION FLEXIBLE DE 250 MM EN EPDM | UN | 1
SCO-060-INS | INSTALACIÓN UNION FLEXIBLE DE 200 MM EN EPDM | UN | 3
SCO-061-INS | INSTALACIÓN UNION FLEXIBLE DE 150 MM EN EPDM | UN | 3
SCO-052A-INS | INSTALACIÓN BRIDA CIEGA DE 150 MM EN FRP | UN | 1
SCO-063-INS | INSTALACIÓN SOPORTE PARA TUBERIA DE 1100 MM EN SS316 ó GRP | UN | 10
SCO-064-INS | INSTALACIÓN SOPORTE PARA TUBERIA DE 900 MM EN SS316 Ó GRP | UN | 13
SCO-065-INS | INSTALACIÓN SOPORTE PARA TUBERIA DE 700 MM EN SS316 O GRP | UN | 3
SCO-066-INS | INSTALACIÓN SOPORTE PARA TUBERIA DE 600 MM EN SS316 O GRP | UN | 2
SCO-067-INS | INSTALACIÓN SOPORTE PARA TUBERIA DE 500 MM EN SS316 O GRP | UN | 2
SCO-068-INS | INSTALACIÓN SOPORTE PARA TUBERIA DE 400 MM EN SS316 O GRP | UN | 19
SCO-069-INS | INSTALACIÓN SOPORTE PARA TUBERIA DE 350 MM EN SS316 O GRP | UN | 4
SCO-070-INS | INSTALACIÓN SOPORTE PARA TUBERIA DE 300 MM EN SS316 O GRP | UN | 4
SCO-071-INS | INSTALACIÓN SOPORTE PARA TUBERIA DE 250 MM EN SS316 O GRP | UN | 6
SCO-072-INS | INSTALACIÓN SOPORTE PARA TUBERIA DE 200 MM EN SS316 | UN | 24
SCO-073-INS | INSTALACIÓN SOPORTE PARA TUBERIA DE 150 MM EN SS316 | UN | 24
SCO-075-INS | INSTALACIÓN VALVULA DAMPER DE 1100 MM EN SS316 BRIDADA | UN | 1
SCO-076-INS | INSTALACIÓN VALVULA DAMPER DE 500 MM EN SS316 BRIDADA | UN | 3
SCO-077-INS | INSTALACIÓN VALVULA DAMPER DE 400 MM EN SS316 BRIDADA | UN | 3
SCO-080-INS | INSTALACIÓN VALVULA DAMPER DE 150 MM EN SS316 BRIDADA | UN | 5
02-18-03 | INSTALACIÓN DE TUBERIAS CONTROL DE OLORES N°3
SCO-010-INS | INSTALACIÓN TUBERÍA FRP DE 200 MM JUNTA ELASTOMÉRICA | M | 16
SCO-011-INS | INSTALACIÓN TUBERÍA FRP DE 150 MM JUNTA ELASTOMÉRICA | M | 2
SCO-012-INS | INSTALACIÓN TUBERÍA FRP DE 150 MM JUNTA ELASTOMÉRICA | M | 24
SCO-013-INS | INSTALACIÓN DE CODO DE 90° DE 200 MM EN FRP | UN | 3
SCO-015-INS | INSTALACIÓN CODO DE 90° DE 150 MM EN FRP | UN | 1
SCO-016-INS | INSTALACIÓN CODO DE 90° DE 100 MM EN FRP | UN | 8
SCO-040-INS | INSTALACIÓN REDUCCION DE 200X150 MM EN FRP, 5000 N/M2 | UN | 1
SCO-041-INS | INSTALACIÓN REDUCCION DE 200X100 MM EN FRP, 5000 N/M2 | UN | 1
SCO-042-INS | INSTALACIÓN REDUCCION DE 150X100 MM EN FRP , 5000 N/M2 | UN | 2
SCO-041-INS | INSTALACIÓN DE TEE DE 200 MM EN FRP | UN | 1
SCO-042-INS | INSTALACIÓN DE TEE DE 150 MM EN FRP | UN | 1
SCO-053-INS | INSTALACIÓN UNION FLEXIBLE DE 1100 MM EN EPDM | UN | 1
SCO-054-INS | INSTALACIÓN UNION FLEXIBLE DE 900 MM EN EPDM | UN | 1
SCO-056-INS | INSTALACIÓN UNION FLEXIBLE DE 500 MM EN EPDM | UN | 2
SCO-072-INS | INSTALACIÓN SOPORTE PARA TUBERIA DE 200 MM EN SS316 | UN | 1
SCO-073-INS | INSTALACIÓN SOPORTE PARA TUBERIA DE 150 MM EN SS316 | UN | 10
SCO-071-INS | INSTALACIÓN SOPORTE PARA TUBERIA DE 250 MM EN SS316 O GRP | UN | 6
SCO-077-INS | INSTALACIÓN VALVULA DAMPER DE 400 MM EN SS316 BRIDADA | UN | 3
02-18-04 | INSTALACIÓN DE TUBERIAS CONTROL DE OLORES N°4 (Clarificadores)
SCO-003-INS | INSTALACIÓN TUBERÍA FRP DE 700 MM JUNTA ELASTOMÉRICA | M | 40
SCO-004-INS | INSTALACIÓN TUBERÍA FRP DE 600 MM JUNTA ELASTOMÉRICA | M | 43
SCO-005-INS | INSTALACIÓN TUBERÍA FRP DE 500 MM JUNTA ELASTOMÉRICA | M | 18
SCO-005A-INS | INSTALACIÓN TUBERÍA FRP DE 450 MM JUNTA ELASTOMÉRICA | M | 27
SCO-006-INS | INSTALACIÓN TUBERÍA FRP DE 400 MM JUNTA ELASTOMÉRICA | M | 18
SCO-006-INS | INSTALACIÓN TUBERÍA FRP DE 350 MM JUNTA ELASTOMÉRICA | M | 25
SCO-009-INS | INSTALACIÓN TUBERÍA FRP DE 250 MM JUNTA ELASTOMÉRICA | M | 32
SCO-011-INS | INSTALACIÓN TUBERÍA FRP DE 150 MM JUNTA ELASTOMÉRICA | M | 14
SCO-085-INS | INSTALACIÓN CODO DE 90° DE 700 MM EN FRP, 5000 N/M2 | UN | 2
SCO-013-INS | INSTALACIÓN CODO DE 90° DE 250 MM EN FRP | UN | 9
SCO-015-INS | INSTALACIÓN CODO DE 90° DE 150 MM EN FRP | UN | 3
SCO-030-INS | INSTALACIÓN DE REDUCCION DE 700X600 MM EN FRP, 5000 N/M2 | UN | 1
SCO-030-INS | INSTALACIÓN DE REDUCCION DE 700X250 MM EN FRP, 5000 N/M2 | UN | 1
SCO-031-INS | INSTALACÓN DE REDUCCION DE 600X500 MM EN FRP, 5000 N/M2 | UN | 1
SCO-031-INS | INSTALAICÓN DE REDUCCION DE 600X250 MM EN FRP, 5000 N/M2 | UN | 2
SCO-032-INS | INSTALACIÓN DE REDUCCION DE 500X450 MM EN FRP, 5000 N/M2 | UN | 1
SCO-032-INS | INSTALACIÓN DE REDUCCION DE 500X250 MM EN FRP, 5000 N/M2 | UN | 1
SCO-032-INS | INSTALACIÓN DE REDUCCION DE 450X400 MM EN FRP, 5000 N/M2 | UN | 1
SCO-032-INS | INSTALACIÓN DE REDUCCION DE 450X150 MM EN FRP, 5000 N/M2 | UN | 1
SCO-032-INS | INSTALACIÓN REDUCCION DE 400X350 MM EN FRP , 5000 N/M2 | UN | 1
SCO-032-INS | INSTALACIÓN DE REDUCCION DE 400X250 MM EN FRP, 5000 N/M2 | UN | 1
SCO-034-INS | INSTALACIÓN DE REDUCCION DE 350X250 MM EN FRP, 5000 N/M2 | UN | 2
SCO-045-INS | INSTALACIÓN TEE DE 700 MM EN FRP | UN | 1
SCO-046-INS | INSTALACIÓN TEE DE 600 MM EN FRP | UN | 2
SCO-032-INS | INSTALACIÓN DE TEE DE 500 MM EN FRP | UN | 1
SCO-032-INS | INSTALACIÓN DE TEE DE 450 MM EN FRP | UN | 1
SCO-047-INS | INSTALACIÓN TEE DE 400 MM EN FRP | UN | 1
SCO-048-INS | INSTALACIÓN TEE DE 350 MM EN FRP | UN | 1
SCO-038-INS | INSTALACIÓN DE TEE DE 250 MM EN FRP | UN | 1
SCO-055-INS | INSTALACIÓN UNION FLEXIBLE DE 700 MM EN EPDM | UN | 2
SCO-031-INS | INSTALACIÓN DE UNION FLEXIBLE DE 600 MM EN EPDM | UN | 1
SCO-033-INS | INSTALACIÓN DE UNION FLEXIBLE DE 450 MM EN EPDM | UN | 1
SCO-034-INS | INSTALACIÓN DE UNION FLEXIBLE DE 350 MM EN EPDM | UN | 1
SCO-059-INS | INSTALACIÓN UNION FLEXIBLE DE 250 MM EN EPDM | UN | 8
SCO-061-INS | INSTALACIÓN UNION FLEXIBLE DE 150 MM EN EPDM | UN | 2
SCO-076A-INS | INSTALACIÓN VALVULA DAMPER DE 700 MM EN SS316 BRIDADA | UN | 1
SCO-078-INS | INSTALACIÓN VALVULA DAMPER DE 250 MM EN SS316 BRIDADA | UN | 8
SCO-080-INS | INSTALACIÓN VALVULA DAMPER DE 150 MM EN SS316 BRIDADA | UN | 1
SCO-082A-INS | INSTALACIÓN VALVULA DE DRENAJE DE 450 MM EN SS316 BRIDADA | UN | 1
SCO-082B-INS | INSTALACIÓN VALVULA DE DRENAJE DE 600 MM EN SS316 BRIDADA | UN | 1
SCO-082C-INS | INSTALACIÓN VALVULA DE DRENAJE DE 700 MM EN SS316 BRIDADA | UN | 1
SCO-083-INS | INSTALACIÓN VALVULA DE DRENAJE DE 150 MM EN SS316 BRIDADA | UN | 1
SCO-082-INS | INSTALACIÓN DE VALVULA DE DRENAJE DE 350 MM EN SS316 BRIDADA | UN | 1
SCO-065-INS | INSTALACIÓN SOPORTE PARA TUBERIA DE 700 MM EN SS316 O GRP | UN | 3
SCO-066-INS | INSTALACIÓN SOPORTE PARA TUBERIA DE 600 MM EN SS316 O GRP | UN | 4
SCO-067-INS | INSTALACIÓN SOPORTE PARA TUBERIA DE 500 MM EN SS316 O GRP | UN | 1
SCO-067-INS | INSTALACIÓN SOPORTE PARA TUBERIA DE 450 MM EN SS316 O GRP | UN | 3
SCO-068-INS | INSTALACIÓN SOPORTE PARA TUBERIA DE 400 MM EN SS316 O GRP | UN | 1
SCO-069-INS | INSTALACIÓN SOPORTE PARA TUBERIA DE 350 MM EN SS316 O GRP | UN | 3
SCO-071-INS | INSTALACIÓN SOPORTE PARA TUBERIA DE 250 MM EN SS316 O GRP | UN | 9
SCO-073-INS | INSTALACIÓN SOPORTE PARA TUBERIA DE 150 MM EN SS316 | UN | 3
02-19 | INSTALACION TUBERIA Y ACCESORIOS, HIDRÁULICA Y SANITARIA EDIFICIO DE OPERACIONES
H-7.30-INST | INSTALACIÓN TUBERIA PVC RDE 21 3/4" | M | 772.94
H-7.31-INST | INSTALACIÓN TUBERIA PVC RDE 21 1" | M | 358.84
H-7.32-INST | INSTALACIÓN TUBERIA PVC RDE 21 1 1/2" | M | 160.34
H-7.33-INST | INSTALACIÓN TUBERIA PRESION RDE 21 DE PVC 2" | M | 51.35
H-7.34-INST | INSTALACIÓN TUBERIA PRESION RDE 21 DE PVC 4" | M | 20.5
H-7.36-INS | INSTALACIÓN TUBERIA PRESION RDE 21 PVC DE 1/2" | M | 1073.53
H-7.35-INS | INSTALACIÓN TUBERIA PRESION RDE 21 PVC DE 1 1/4" | M | 4
EST.24.16-INST | INSTALACIÓN TUBERIA PVC RDE 21 2 1/2" | M | 35.89
EST.24.11-INST | INSTALACIÓN DE TUBERIA DE 12" (300 MM) EN PVC | M | 51.52
EST.24.01-INST | INSTALACIÓN DE TUBERIA DE 4" (100 MM) EN PVC | M | 165.17
EST.24.02-INST | INSTALACIÓN DE TUBERIA DE 2 1/2" (65 MM) EN PVC | M | 21.2
EST.24.07-INST | INSTALACIÓN DE TUBERIA PVC DE 2" (50 MM) | M | 329.52
EST.24.13-INST | INSTALACIÓN DE TUBERIA PVC DE 1 1/2" | M | 11.55
EST.24.14-INST | INSTALACIÓN DE TUBERIA PVC DE 6" (150 MM) | M | 35.1
EST.24.15-INST | INSTALACIÓN DE TUBERIA PVC DE 3" | M | 90.8
THS-004-INS | INSTALACIÓN DE TUBERIA VENTILACION DE PVC 4" | M | 1.2
THS-005-INS | INSTALACIÓN DE TUBERIA VENTILACION DE PVC 3" | M | 46.2
THS-006-INS | INSTALACIÓN DE TUBERIA VENTILACION DE PVC 2 1/2" | M | 27.06
THS-007-INS | INSTALACIÓN DE TUBERIA VENTILACION DE PVC 2" | M | 137.02
THS-008-INS | INSTALACIÓN DE TUBERIA VENTILACION DE PVC 1 1/2" | M | 331.74
EST.24.19-INST | INSTALACIÓN CODO 90° PVC PRESION RDE21 2" (50 MM) | UN | 27
EST.24.32-INST | INSTALACIÓN CODO 90° PVC PRESIÓN RDE 21 1/2" | UN | 340
EST.24.33-INST | INSTALACIÓN CODO 90° PVC PRESIÓN RDE 21 3/4" | UN | 157
EST.24.34-INST | INSTALACIÓN CODO 90° PVC PRESIÓN RDE 21 1" | UN | 62
EST.24.35-INST | INSTALACIÓN CODO 90° PVC PRESIÓN RDE 21 1 1/4" | UN | 7
EST.24.36-INST | INSTALACIÓN CODO 90° PVC PRESIÓN RDE 21 1 1/2" | UN | 51
EST.24.37-INST | INSTALACIÓN CODO 90° PVC PRESIÓN RDE 21 2 1/2" | UN | 11
EST.24.38-INST | INSTALACIÓN CODO 45° PVC PRESIÓN RDE 21 3/4" | UN | 4
EST.24.39-INST | INSTALACIÓN CODO 45° PVC PRESIÓN RDE 21 1/2" | UN | 17
ACC-025-INS | INSTALACIÓN CODO DE 90° DE 4" (100 MM) EN PVC | UN | 27
ACC-029A-INS | INSTALACIÓN CODO DE 90° DE 6" (150 MM) EN PVC | UN | 7
ACC-063-INS | INSTALACIÓN CODO DE 90° DE 3" (75 MM) EN PVC | UN | 62
ACC-065-INS | INSTALACIÓN CODO DE 45° DE 3" (75 MM) EN PVC | UN | 32
ACC-019-INS | INSTALACIÓN CODO DE 45° DE 6" EN PVC | UN | 1
ACC-026-INS | INSTALACIÓN CODO DE 45° DE 4" (100 MM) EN PVC | UN | 14
ACC-064-INS | INSTALACIÓN CODO DE 45° DE 1 1/2" (40 MM) EN PVC | UN | 15
ACC-028A-INS | INSTALACIÓN CODO DE 45° DE 2" (50 MM) EN PVC | UN | 43
ACC-062-INS | INSTALACIÓN CODO DE 90° DE 1 1/2" (40 MM) EN PVC | UN | 65
ACC-035-INS | INSTALACIÓN CODO DE 90° DE 2" (50 MM) EN PVC | UN | 47
EST.24.24-INST | INSTALACIÓN TEE PVC RDE 21 100 MM | UN | 1
EST.24.40-INST | INSTALACIÓN TEE PVC PRESIÓN RDE 21 3/4" | UN | 103
EST.24.41-INST | INSTALACIÓN TEE PVC PRESIÓN RDE 21 1/2" | UN | 68
EST.24.42-INST | INSTALACIÓN TEE PVC PRESIÓN RDE 21 1" | UN | 17
EST.24.43-INST | INSTALACIÓN TEE PVC PRESIÓN RDE 21 1 1/2" | UN | 22
EST.24.44-INST | INSTALACIÓN TEE PVC PRESIÓN RDE 21 2" | UN | 12
ACC-042-INS | INSTALACIÓN TEE DE 4"X4" (100X100 MM) EN PVC | UN | 12
ACC-044-INS | INSTALACIÓN TEE DE 2 1/2"X 2 1/2" (65X65 MM) EN PVC | UN | 7
ACC-047-INS | INSTALACIÓN TEE DE 2"X2" (50X50 MM) EN PVC | UN | 44
ACC-066-INS | INSTALACIÓN TEE DE 1 1/2"X1 1/2" (40X40MM) EN PVC | UN | 11
ACC-067-INS | INSTALACIÓN TEE DE 3"X3" (75X75MM) EN PVC | UN | 17
ACC-078-INS | INSTALACIÓN REDUCCION DE 3"X2" EN PVC | UN | 43
ACC-079-INS | INSTALACIÓN REDUCCION DE 4"X2" EN PVC | UN | 32
ACC-080-INS | INSTALACIÓN REDUCCION DE 4"X3" EN PVC | UN | 10
ACC-080B-INS | INSTALACIÓN REDUCCION DE 6"X4" (150X100 MM) EN PVC | UN | 2
ACC-208-INS | INSTALACIÓN REDUCCION DE 6"X3" EN PVC | UN | 2
ACC-047A-INS | INSTALACIÓN REDUCCION DE 2 X1 1/2" EN PVC | UN | 52
ACC-047B-INS | INSTALACIÓN YEE DE 3" EN PVC | UN | 46
ACC-198-INS | INSTALACIÓN YEE 150 MM DE PVC | UN | 27
SHS-001-INS | INSTALACIÓN SISTEMA DE LLAVE DE MANGUERA | UN | 106
SHS-003-INS | INSTALACIÓN SISTEMA DE LAVAMANOS | UN | 29
SHS-004-INS | INSTALACIÓN SISTEMA DE INODORO FLUXOMETRO | UN | 12
SHS-005-INS | INSTALACIÓN SISTEMA DE REGISTRO DE LIMPIEZA | UN | 9
SHS-006-INS | INSTALACIÓN SISTEMA DE REGISTRO DE 0,8*0,8 M | UN | 7
SHS-007-INS | INSTALACION ESTRUCTURA DE ISTRIBUCION | UN | 1
SHS-008-INS | INSTALACIÓN SALIDA DE VENTILACIÓN 2" | UN | 3
SHS-009-INS | INSTALACIÓN SALIDA DE VENTILACIÓN 3" | UN | 2
SHS-010-INS | INSTALACIÓN DESAGUE SANITARIO DE PISO | UN | 69
SHS-011-INS | INSTALACIÓN DRENAJE DE PISO AALL TIPO 1 | UN | 4
SHS-012-INS | INSTALACIÓN DRENAJE DE PISO AALL TIPO 2 | UN | 9
SHS-013-INS | INSTALACIÓN DRENAJE LATERLA AALL | UN | 24
SHS-014-INS | INSTALACIÓN SUMIDERO DE AGUAS LLUVIAS TECHOS BIOTICOS | UN | 8
SHS-015-INS | INSTALACIÓN SALIDA DE EVENTILACIÓN DE 4" | UN | 1
SHS-016-INS | INSTALACIÓN DESCARGA DE AGUAS LLUVIAS | UN | 25
SHS-017-INS | INSTALACIÓN CANALETA TRIANGULAR | ML | 68.8
SHS-018-INS | INSTALACIÓN SALIDA DE VENTILACION DE 1 1/2" | UN | 3
SHS-018A-INS | INSTALACIÓN SALIDA DE VENTILACION DE 2 1/2" | UN | 1
SHS-019-INS | INSTALACIÓN DUCHA DE BAÑO | UN | 4
SHS-020-INS | INSTALACIÓN SISTEMA DE LAVAMANOS | UN | 1
SHS-021-INS | INSTALACIÓN SISTEMA DE ORINAL | UN | 1
SHS-022-INS | INSTALACIÓN SISTEMA DE LAVAPLATOS | UN | 8
02-20 | INSTALACION ACOMETIDA TUBERIA DE GAS
TCG-001-INS | INSTALACIÓN TUBERÍA TIPO COBRE DE GAS DE 2" | M | 305
TCG-002-INS | INSTALACIÓN CODO 90° TIPO COBRE DE GAS DE 2" | UN | 4
TCG-003-INS | INSTALACIÓN CODO 45° TIPO COBRE DE GAS DE 2" | UN | 2
TCG-004-INS | INSTALACIÓN CODO 22,5° TIPO COBRE DE GAS DE 2" | UN | 1
TCG-005-INS | INSTALACIÓN CODO 11,5° TIPO COBRE DE GAS DE 2" | UN | 37
9 | BIOGAS
2026-01-09 | CAJA DE VÁLVULA DE DRENAJE DE CONDENSADO
2015-01-09 | CONCRETOS Y MORTEROS (Sin IVA Concreto premezclado y aditivos)
C-2.1 | SUMINISTRO, TRANSPORTE E INSTALACIÓN CONCRETO PREMEZCLADO 2.000 PSI, SOLADO DE LIMPIEZA | M3 | 0.702
ADI-33.208 | SUMINISTRO, TRANSPORTE E INSTALACIÓN CONCRETO PREMEZCLADO MUROS, 4000 PSI. (INCLUYE: ANTISOL, SEPAROL O SIMILAR, FORMALETA, SEPARADORES DE RECUBRIMIENTO ) | M3 | 9.07
C-2.101-B | SUMINISTRO, TRANSPORTE E INSTALACIÓN CONCRETO PREMEZCLADO 4000 PSI, LOSA DE TECHO (INCLUYE ANTISOL, SEPAROL O SIMILAR, FORMALETA, SEPARADORES DE RECUBRIMIENTO) | M3 | 2.3824
C-2.101-A | SUMINISTRO, TRANSPORTE E INSTALACIÓN CONCRETO PREMEZCLADO 4000 PSI, PLACA (INCLUYE ANTISOL, SEPAROL O SIMILAR, FORMALETA, SEPARADORES DE RECUBRIMIENTO) | M3 | 3.51
EC-6.12 | SUMINISTRO, TRANSPORTE E INSTALACIÓN MORTERO 1:3 DE NIVELACIÓN | M3 | 1.8452
2016-01-09 | ACEROS
ADI-33.158 | SUMINISTRO, TRANSPORTE E INSTALACIÓN DE ACERO DE REFUERZO DE 1/4" A 1-1/4" DE 420 MPA (4200 KG/CM2) | KG | 1594.9619
2026-02-09 | ALMACENAMIENTO DE BIOGÁS (GASÓMETRO)
2015-02-09 | CONCRETOS Y MORTEROS (Sin IVA Concreto premezclado y aditivos)
C-2.1 | SUMINISTRO, TRANSPORTE E INSTALACIÓN CONCRETO PREMEZCLADO 2.000 PSI, SOLADO DE LIMPIEZA | M3 | 29.86
EC-5.20 | SUMINISTRO, TRANSPORTE E INSTALACIÓN CONCRETO PREMEZCLADO 4000 PSI, PLACA CONTRAPISO | M3 | 242.52
EC-5.200 | SUMINISTRO, TRANSPORTE E INSTALACIÓN CONCRETO PREMEZCLADO 4000 PSI, VIGA DE BORDE PERIMETRAL (INCLUYE FORMALETA, SEPARADORES DE RECUBRIMIENTO) | M3 | 21.6
2016-02-09 | ACEROS
ADI-33.158 | SUMINISTRO, TRANSPORTE E INSTALACIÓN DE ACERO DE REFUERZO DE 1/4" A 1-1/4" DE 420 MPA (4200 KG/CM2) | KG | 23006
2022-02-09 | EQUIPOS ALMACENAMIENTO DE BIOGAS (GASÓMETRO, Incluye: transporte, instalación, accesorios, anclajes, aditivos, llenantes con epóxicos)
INS-EQE-029 | INSTALACIÓN ALMACENADOR DE BIOGAS (De membrana dual con capacidad de 2000 m3, Caudal promedio de gas: 423 m3/h, Valor calorífico: 22.358 Kj/M3)(INCLUYE ANCLAJES, EPOXICOS, MORTEROS ALTA RESISTENCIA) | UN | 2
2018-02-09 | SISTEMA ELECTRICO
09-02-18-21 | SISTEMA PUESTA A TIERRA
AP-26A.121 | SUMINISTRO, TRANSPORTE E INSTALACIÓN SISTEMA DE PUESTA A TIERRA PARA GASÓMETROS, CON VARILLAS DE COBRE 5/8"X2,4M, CABLE No.2/0AWG. | UN | 1
2024-02-09 | ELEMENTOS METALICOS (incluye: transporte, instalación, accesorios, anclajes, aditivos, llenantes con epóxicos)
EM-008-EM | SUMINISTRO, TRANSPORTE E INSTALACION DE ESCOTILLA, EN ALUMINIO 6061-T6 DE 1,0 X 1,0 M | UN | 2
2026-03-09 | QUEMADORES BIOGÁS (TEA)
2015-03-09 | CONCRETOS Y MORTEROS (Sin IVA Concreto premezclado y aditivos)
C-2.1 | SUMINISTRO, TRANSPORTE E INSTALACIÓN CONCRETO PREMEZCLADO 2.000 PSI, SOLADO DE LIMPIEZA | M3 | 11
EC-5.20 | SUMINISTRO, TRANSPORTE E INSTALACIÓN CONCRETO PREMEZCLADO 4000 PSI, PLACA CONTRAPISO | M3 | 110
EC-5.21 | SUMINISTRO, TRANSPORTE E INSTALACIÓN CONCRETO PREMEZCLADO 4000 PSI, PEDESTAL (INCLUYE FORMALETA, SEPARADORES DE RECUBRIMIENTO) | M3 | 2.15
EC-5.80 | SUMINISTRO, TRANSPORTE E INSTALACIÓN CINTA SIKA PVC O - 22 PARA JUNTAS | M | 46.3
2016-03-09 | ACEROS
ADI-33.158 | SUMINISTRO, TRANSPORTE E INSTALACIÓN DE ACERO DE REFUERZO DE 1/4" A 1-1/4" DE 420 MPA (4200 KG/CM2) | KG | 9073
2022-03-09 | EQUIPOS QUEMADORES BIOGÁS (TEA) (BIOGAS), (Incluye: transporte, instalación, accesorios, anclajes, aditivos, llenantes con epóxicos)
INS-EQE-026 | INSTALACIÓN QUEMADOR BIOGAS DE 900 M3 (TEA)(INCLUYE ANCLAJES, EPOXICOS, MORTEROS ALTA RESISTENCIA) | UN | 2
2018-03-09 | SISTEMA ELECTRICO
2020-03-09 | ALIMENTACIÓN DE EQUIPOS
ADI-32.93 | SUMINISTRO, TRANSPORTE E INSTALACIÓN CABLE CENTELFLEX PLUS Cu 90° 600V (4x18 AWG) | M | 400
SE-041 | SUMINISTRO, TRANSPORTE E INSTALACIÓN TUBERÍA EMT DE 1/2" | M | 540
SE-041-1 | SUMINISTRO, TRANSPORTE E INSTALACIÓN CURVA EMT DE 1/2" | UN | 90
SE-041-2 | SUMINISTRO, TRANSPORTE E INSTALACIÓN UNIÓN EMT DE 1/2" | UN | 180
09-03-18-21 | SISTEMA PUESTA A TIERRA
AP-26A.122 | SUMINISTRO, TRANSPORTE E INSTALACIÓN SISTEMA DE PUESTA A TIERRA PARA TEAS, CON VARILLAS DE COBRE 5/8"X2,4M, CABLE No.2/0AWG. | UN | 1
2024-03-09 | ELEMENTOS METALICOS (incluye: transporte, instalación, accesorios, anclajes, aditivos, llenantes con epóxicos)
EM-002 | SUMINISTRO, TRANSPORTE E INSTALACIÓN DE BARANDA DE PROTECCION EN ALUMINIO, HMIN: 1,2 M (INCLUYE ANCLAJES, EPOXICOS, MORTEROS ALTA RESISTENCIA) | M | 26.62
11 | EDIFICIOS DE OPERACIÓN
2026-01-11 | EDIFICIO DE OPERACIONES
2015-01-11 | CONCRETOS Y MORTEROS (Sin IVA concreto premezclado y aditivos)
C-2.1 | SUMINISTRO, TRANSPORTE E INSTALACIÓN CONCRETO PREMEZCLADO 2.000 PSI, SOLADO DE LIMPIEZA | M3 | 54.59
EC-5.14 | SUMINISTRO, TRANSPORTE E INSTALACIÓN CONCRETO PREMEZCLADO 4000 PSI, COLUMNAS (INCLUYE ANTISOL, SEPAROL O SIMILAR, SEPARADORES DE RECUBRIMIENTO, FORMALETA) | M3 | 75.98
EC-5.201 | SUMINISTRO, TRANSPORTE E INSTALACIÓN CONCRETO PREMEZCLADO 4000 PSI, VIGA (INCLUYE FORMALETA, SEPARADORES DE RECUBRIMIENTO) | M3 | 147.96
C-2.102 | SUMINISTRO, TRANSPORTE E INSTALACIÓN CONCRETO PREMEZCLADO 4000 PS, VIGUETA (INCLUYE FORMALETA, SEPARADORES DE RECUBRIMIENTO) | M3 | 67.77
EC-5.207-A | SUMINISTRO, TRANSPORTE E INSTALACIÓN CONCRETO PREMEZCLADO 4000 PSI, PLACA (INCLUYE FORMALETA, SEPARADORES DE RECUBRIMIENTO) | M3 | 57.36
CB-10.101 | SUMINISTRO, TRANSPORTE E INSTALACIÓN PANTALLA CONCRETO PREMEZCLADO 4000 PSI CON FIBRAS DE POLIPROPILENO (INLCUYE FORMALETA, SEPARADORES DE RECUBRIMIENTO) | M3 | 39.87
EC-5.20 | SUMINISTRO, TRANSPORTE E INSTALACIÓN CONCRETO PREMEZCLADO 4000 PSI, PLACA CONTRAPISO | M3 | 77.22
2016-01-11 | ACEROS
ADI-33.158 | SUMINISTRO, TRANSPORTE E INSTALACIÓN DE ACERO DE REFUERZO DE 1/4" A 1-1/4" DE 420 MPA (4200 KG/CM2) | KG | 87564.5
EM-004 | SUMINISTRO, TRANSPORTE E INSTALACIÓN DE ESTRUCTURA METALICA PARA CUBIERTA ACERO TIPO ASTM500 GRADO C (INCLUYE ANCLAJES Y PLATINA, SOLDADURA, PINTURA EPOXICA, ANTICORROSIVO EPOXICO, MORTEROS ALTA RESISTENCIA DE NIVELACIÓN, ENSAYOS DE ULTRASONIDO PARA SOLDADURA) | KG | 1643.4896
2025-01-11 | CIMENTACION (Sin IVA Concreto premezclado y aditivos)
EC-5.202 | SUMINISTRO, TRANSPORTE E INSTALACIÓN CONCRETO PREMEZCLADO 4000 PSI, ZAPATA | M3 | 123.19
C-2.100 | SUMINISTRO, TRANSPORTE E INSTALACIÓN CONCRETO PREMEZCLADO 4000 PSI, VIGA CIMENTACION (INCLUYE FORMALETA, SEPARADORES DE RECUBRIMIENTO) | M3 | 106.25
2018-01-11 | SISTEMA ELECTRICO
11-01-18-19 | INFRAESTRUCTURA ELÉCTRICA INTERNA
IE-8B.173 | SUMINISTRO, TRANSPORTE E INSTALACIÓN SALIDA ILUMINACION EN TUBERIA CONDUIT EMT 1/2", ALAMBRE No 12 AWG | M | 1380
IE-8B.245 | SUMINISTRO, TRANSPORTE E INSTALACIÓN LUMINARIA PANEL LED 60X60CM 4800 LM, 48 V | UN | 90
IE-8B.246 | SUMINISTRO, TRANSPORTE E INSTALACIÓN LUMINARIA PANEL LED TIPO OJO DE BUEY 2200 LUMENES 23 V | UN | 4
IE-8B.206 | SUMINISTRO, TRANSPORTE E INSTALACIÓN SALIDA INTERRUPTOR SENCILLO EN TUBERIA CONDUIT EMT 1/2", ALAMBRE No 12 AWG. | UN | 24
IE-8B.176 | SUMINISTRO, TRANSPORTE E INSTALACIÓN SALIDA TOMACORRIENTE NORMAL DOBLE PT EN TUBERIA CONDUIT EMT 3/4", ALAMBRE No 12 AWG | UN | 55
SE-011 | SUMINISTRO, TRANSPORTE E INSTALACIÓN DE TABLERO DE INTERRUPTORES DE 24 CIRCUITOS | UN | 1
IE-8B.104 | SUMINISTRO, TRANSPORTE E INSTALACIÓN SALIDA TOMACORRIENTE DOBLE REGULADA | UN | 25
IE-8B.105 | SUMINISTRO, TRANSPORTE E INSTALACIÓN CANALETA METALICA 50X10 MM | M | 100
IE-8B.106 | SUMINISTRO, TRANSPORTE E INSTALACIÓN INTERRUPTOR TERMOMAGNETICO ENCHUFABLE DSA 20A MONOPOLAR/BIPOLAR | M | 36
SCI-188 | SUMINISTRO, TRANSPORTE E INSTALACIÓN DE TUBERIA 1/2" ACERO NEGRO SCH40 (PARA USO EN SISTEMA ELECTRICO) | M | 100
ADI-32.121-A | SUMINISTRO Y TRANSPORTE E INSTALACIÓN DE CURVA ½ " ACERO NEGRO SCH40 | UN | 100
SE-CMO-008 | SUMINISTRO, TRANSPORTE E INSTALACIÓN DE CAJA METALICA OCTAGONAL | UN | 109
SE-CM-24 | SUMINISTRO, TRANSPORTE E INSTALACIÓN DE CAJA 2x4 GALVANIZADA CUADRADA C20 RETIE (2400) | UND | 30
SE-TI-6C | SUMINISTRO, TRANSPORTE E INSTALACIÓN DE TABLERO DE 6 CIRCUITOS MONOFASICO VTQ 6 | UND | 2
IE-8B.43 | SUMINISTRO, TRANSPORTE E INSTALACIÓN DE TUBERIA CONDUIT EMT 1/2". | M | 60
SE-041-1 | SUMINISTRO, TRANSPORTE E INSTALACIÓN CURVA EMT DE 1/2" | UN | 30
SE-BTE-7W | SUMINISTRO, TRANSPORTE E INSTALACIÓN DE BATERIAS PARA ILUMINACIÓN DE EMERGENCIA 7W | UND | 22
11-01-18-21 | SISTEMA PUESTA A TIERRA
AP-26A.123 | SUMINISTRO, TRANSPORTE E INSTALACIÓN SISTEMA DE PUESTA A TIERRA PARA EDIFICIO ADMINISTRATIVO, CON VARILLAS DE COBRE 5/8"X2,4M, CABLE No.2/0AWG. | UN | 1
11-01-18-20 | ALIMENTACIÓN DE EQUIPOS
ADI-32.97 | SUMINISTRO, TRANSPORTE E INSTALACIÓN CABLE CENTELFLEX PLUS Cu 90° 600V (4x10 AWG) | M | 50
ADI-32.87 | SUMINISTRO, TRANSPORTE E INSTALACIÓN CABLE THHN/THWN-2 90° 600V (6 AWG) | M | 100
ADI-32.89 | SUMINISTRO, TRANSPORTE E INSTALACIÓN CABLE THHN/THWN-2 90° 600V (2 AWG) | M | 50
SE-019 | SUMINISTRO, TRANSPORTE E INSTALACIÓN TUBERÍA EMT DE 1" | M | 150
SE-019-1 | SUMINISTRO, TRANSPORTE E INSTALACIÓN CURVA EMT DE 1" | UN | 50
SE-019-2 | SUMINISTRO, TRANSPORTE E INSTALACIÓN UNIÓN EMT DE 1" | UN | 8
SE-040 | SUMINISTRO, TRANSPORTE E INSTALACIÓN TUBERÍA EMT DE 1 1/4" | M | 2
SE-040-1 | SUMINISTRO, TRANSPORTE E INSTALACIÓN CURVA EMT DE 1 1/4" | UN | 50
SE-040-2 | SUMINISTRO, TRANSPORTE E INSTALACIÓN UNIÓN EMT DE 1 1/4" | UN | 16
2022-01-11 | EQUIPOS - EDIFICIOS
SUM-SAA-001 | INSTALACIÓN DE SISTEMA DE AIRE ACONDICIONADO (incluye: transporte, instalación, accesorios, anclajes, aditivos, llenantes con epoxicos) | UN | 1
2026-01-11 | OBRAS ARQUITECTONICAS
11-01-26-27 | MAMPOSTERÍA
M-6.28 | SUMINISTRO, TRANSPORTE E INSTALACIÓN MAMPOSTERIA BLOQUE No.5 PERFORADO VERTICAL DE 33x11.5x23 DE ARCILLA | M2 | 1278
11-01-26-28 | CARPINTERÍA METALICA
V-01-ED OP | SUMINISTRO, TRANSPORTE E INSTALACIÓN VENTANA EXTERIOR EN VIDRIO, MARCO EN ALUMINIO ANODIZADO CON ACABADO PINTURA ELECTROSTATICA NEGRO Y FILTRO SOLAR, DE 4,25 X 3,5 (INCLUYE MARCO EN PERFILERIA PB 3831 O SIMILAR Y VIDRIO LAMINADO 3+3 MM). | UND | 1
V-02-ED OP | SUMINISTRO, TRANSPORTE E INSTALACIÓN VENTANA EXTERIOR EN VIDRIO, MARCO EN ALUMINIO ANODIZADO CON ACABADO PINTURA ELECTROSTATICA NEGRO Y FILTRO SOLAR, DE 1,45 X 3,5 (INCLUYE MARCO EN PERFILERIA PB 3831 O SIMILAR Y VIDRIO LAMINADO 3+3 MM). | UND | 1
V-03-ED OP | SUMINISTRO, TRANSPORTE E INSTALACIÓN VENTANA EXT EN VIDRIO, MARCO EN ALUMINIO ANODIZADO CON ACABADO PINTURA ELEC. NEGRO Y FILTRO SOLAR, DE 5,75 X 0,74, REJILLA ANTICONDENSANTE (INCLUYE MARCO EN PERFILERIA PB 3831 O SIMILAR Y VIDRIO LAMINADO 3+3 MM). | UND | 1
V-04-ED OP | SUMINISTRO, TRANSPORTE E INSTALACIÓN VENTANA EXTERIOR EN VIDRIO, MARCO EN ALUMINIO ANODIZADO CON ACABADO PINTURA ELECTROSTATICA NEGRO Y FILTRO SOLAR, DE 4,77 X 3,5 (INCLUYE MARCO EN PERFILERIA PB 3831 O SIMILAR Y VIDRIO LAMINADO 3+3 MM). | UND | 1
V-05-ED OP | SUMINISTRO, TRANSPORTE E INSTALACIÓN VENTANA EXT EN VIDRIO, MARCO EN ALUMINIO ANODIZADO CON ACABADO PINTURA ELEC NEGRO Y FILTRO SOLAR, DE 4,5 X 3,5; CON PUERTA ABATIBLE (INCLUYE MARCO EN PERFILERIA PB 3831 O SIMILAR Y VIDRIO LAMINADO 3+3 MM). | UND | 2
V-06-ED OP | SUMINISTRO, TRANSPORTE E INSTALACIÓN VENTANA EXTERIOR EN VIDRIO, MARCO EN ALUMINIO ANODIZADO CON ACABADO PINTURA ELECTROSTATICA Y FILTRO SOLAR, DE 3,95 X 3,5; (INCLUYE MARCO EN PERFILERIA PB 3831 O SIMILAR Y VIDRIO LAMINADO 3+3 MM). | UND | 1
V-07-ED OP | SUMINISTRO, TRANSPORTE E INSTALACIÓN VENTANA EXTERIOR EN VIDRIO, MARCO EN ALUMINIO ANODIZADO CON ACABADO PINTURA ELECTROSTATICA Y FILTRO SOLAR, DE 4,5 X 3,5 (INCLUYE MARCO EN PERFILERIA PB 3831 O SIMILAR Y VIDRIO LAMINADO 3+3 MM). | UND | 1
V-08-ED OP | SUMINISTRO, TRANSPORTE E INSTALACIÓN VENTANA EXTERIOR EN VIDRIO, MARCO EN ALUMINIO ANODIZADO CON ACABADO PINTURA ELECTROSTATICA Y FILTRO SOLAR, DE 1,67 X 3,5 (INCLUYE MARCO EN PERFILERIA PB 3831 O SIMILAR Y VIDRIO LAMINADO 3+3 MM). | UND | 3
V-09-ED OP | SUMINISTRO, TRANSPORTE E INSTALACIÓN VENTANA INTERIOR EN VIDRIO, MARCO EN ALUMINIO ANODIZADO CON ACABADO PINTURA ELECTROSTATICA, DE 1,78 X 2,5 (INCLUYE MARCO EN PERFILERIA PB 3831 O SIMILAR Y VIDRIO LAMINADO 3+3 MM). | UND | 4
V-10-ED OP | SUMINISTRO, TRANSPORTE E INSTALACIÓN VENTANA INTERIOR EN VIDRIO, MARCO EN ALUMINIO ANODIZADO CON ACABADO PINTURA ELECTROSTATICA, DE 1,9 X 2,5 (INCLUYE MARCO EN PERFILERIA PB 3831 O SIMILAR Y VIDRIO LAMINADO 3+3 MM). | UND | 2
V-11-ED OP | SUMINISTRO, TRANSPORTE E INSTALACIÓN VENTANA INTERIOR EN VIDRIO, MARCO EN ALUMINIO ANODIZADO CON ACABADO PINTURA ELECTROSTATICA, DE 1,54 X 2,5 (INCLUYE MARCO EN PERFILERIA PB 3831 O SIMILAR Y VIDRIO LAMINADO 3+3 MM). | UND | 1
V-12-ED OP | SUMINISTRO, TRANSPORTE E INSTALACIÓN VENTANA INTERIOR EN VIDRIO, MARCO EN ALUMINIO ANODIZADO CON ACABADO PINTURA ELECTROSTATICA, DE 1,67 X 2,5 (INCLUYE MARCO EN PERFILERIA PB 3831 O SIMILAR Y VIDRIO LAMINADO 3+3 MM). | UND | 1
V-13-ED OP | SUMINISTRO, TRANSPORTE E INSTALACIÓN VENTANA INTERIOR EN VIDRIO, MARCO EN ALUMINIO ANODIZADO CON ACABADO PINTURA ELECTROSTATICA, DE 1,5 X 2,5 (INCLUYE MARCO EN PERFILERIA PB 3831 O SIMILAR Y VIDRIO LAMINADO 3+3 MM). | UND | 1
V-14-ED OP | SUMINISTRO, TRANSPORTE E INSTALACIÓN VENTANA INT EN VIDRIO, MARCO EN ALUMINIO ANODIZADO CON ACABADO PINTURA ELEC, DE 5,45 X 3,5; CON PELICULA DE PRIVACIDAD BLANCO HIELO (INCLUYE MARCO EN PERFILERIA PB 3831 O SIMILAR Y VIDRIO LAMINADO 3+3 MM). | UND | 1
V-15-ED OP | SUMINISTRO, TRANSPORTE E INSTALACIÓN VENTANA INTERIOR EN VIDRIO, MARCO EN ALUMINIO ANODIZADO CON ACABADO PINTURA ELECTROSTATICA, DE 5,4 X 1,9 (INCLUYE MARCO EN PERFILERIA PB 3831 O SIMILAR Y VIDRIO LAMINADO 3+3 MM). | UND | 1
V-16-ED OP | SUMINISTRO, TRANSPORTE E INSTALACIÓN VENTANA INTERIOR EN VIDRIO, MARCO EN ALUMINIO ANODIZADO CON ACABADO PINTURA ELECTROSTATICA, DE 4,25 X 3,0 (INCLUYE MARCO EN PERFILERIA PB 3831 O SIMILAR Y VIDRIO LAMINADO 3+3 MM). | UND | 1
V-17-ED OP | SUMINISTRO, TRANSPORTE E INSTALACIÓN VENTANA EXTERIOR EN VIDRIO, MARCO EN ALUMINIO ANODIZADO CON ACABADO PINTURA ELECTROSTATICA Y FILTRO SOLAR, DE 2,35 X 1,6 (INCLUYE MARCO EN PERFILERIA PB 3831 O SIMILAR Y VIDRIO LAMINADO 3+3 MM). | UND | 1
V-18-ED OP | SUMINISTRO, TRANSPORTE E INSTALACIÓN VENTANA EXTERIOR EN VIDRIO, MARCO EN ALUMINIO ANODIZADO CON ACABADO PINTURA ELECTROSTATICA Y FILTRO SOLAR, DE 2,8 x 3,0 (INCLUYE MARCO EN PERFILERIA PB 3831 O SIMILAR Y VIDRIO LAMINADO 3+3 MM). | UND | 1
V-19-ED OP | SUMINISTRO, TRANSPORTE E INSTALACIÓN VENTANA EXTERIOR EN VIDRIO, MARCO EN ALUMINIO ANODIZADO CON ACABADO PINTURA ELECTROSTATICA Y FILTRO SOLAR, DE 1,93 X 2,6 (INCLUYE MARCO EN PERFILERIA PB 3831 O SIMILAR Y VIDRIO LAMINADO 3+3 MM). | UND | 2
V-20-ED OP | SUMINISTRO, TRANSPORTE E INSTALACIÓN VENTANA EXTERIOR EN VIDRIO, MARCO EN ALUMINIO ANODIZADO CON ACABADO PINTURA ELECTROSTATICA Y FILTRO SOLAR, DE 4,72 X 3,5 (INCLUYE MARCO EN PERFILERIA PB 3831 O SIMILAR Y VIDRIO LAMINADO 3+3 MM). | UND | 1
V-21-ED OP | SUMINISTRO, TRANSPORTE E INSTALACIÓN VENTANA EXT EN VIDRIO MARCO EN ALUMINIO ANODIZADO, ACABADO PINTURA ELEC- PROTECCIÓN CONTRA INCENDIO 2 HORAS DE 6,2 X 3,0 (INCLUYE MARCO PERFILERIA PB 3831 O SIM, VID LAMINADO 3+3 MM MONOLÍTICO AISLANTE DEL FUEGO) | UND | 1
V-22-ED OP | SUMINISTRO, TRANSPORTE E INSTALACIÓN VENTANA INT EN VIDRIO MARCO EN ALUMINIO ANODIZADO, ACABADO PINTURA ELEC- PROTECCIÓN CONTRA INCENDIO 2 HORAS DE 5,4 X 2,5 (INCLUYE MARCO PERFILERIA PB 3831 O SIM, VID LAMINADO 3+3 MM MONOLÍTICO AISLANTE DEL FUEGO) | UND | 1
V-23-ED OP | SUMINISTRO, TRANSPORTE E INSTALACIÓN VENTANA INTERIOR EN VIDRIO, MARCO EN ALUMINIO ANODIZADO CON ACABADO PINTURA ELECTROSTATICA, DE 2,1 X 2,5 (INCLUYE MARCO EN PERFILERIA PB 3831 O SIMILAR Y VIDRIO LAMINADO 3+3 MM). | UND | 1
V-24-ED OP | SUMINISTRO, TRANSPORTE E INSTALACIÓN VENTANA INTERIOR EN VIDRIO, MARCO EN ALUMINIO ANODIZADO CON ACABADO PINTURA ELECTROSTATICA, DE 3,15 X 2,5 (INCLUYE MARCO EN PERFILERIA PB 3831 O SIMILAR Y VIDRIO LAMINADO 3+3 MM). | UND | 1
V-25-ED OP | SUMINISTRO, TRANSPORTE E INSTALACIÓN VENTANA INTERIOR EN VIDRIO, MARCO EN ALUMINIO ANODIZADO CON ACABADO PINTURA ELECTROSTATICA, DE 0,8 X 1,2 (INCLUYE MARCO EN PERFILERIA PB 3831 O SIMILAR Y VIDRIO LAMINADO 3+3 MM). | UND | 1
P-01-ED OP | SUMINISTRO, TRANSPORTE E INSTALACIÓN PUERTA INTERIOR ABATIBLE CON PANEL CAL 18 EN ALUMINIO Y VIDRIO; ACABADO EN PINTURA ELECTROESTÁTICA DE 1,12 X 2,5 M (INCLUYE EL SUMINISTRO DE TODOS LOS ACCESORIOS REQUERIDOS PARA MONTAJE SEGUN PLANOS) | UN | 13
P-02-ED OP | SUMINISTRO, TRANSPORTE E INSTALACIÓN PUERTA INTERIOR ABATIBLE CON PANEL Y MARCO EN ALUMINIO CAL 18 ; ACABADO EN PINTURA ELECTROESTÁTICA DE 1,12 X 2,5 M (INCLUYE EL SUMINISTRO DE TODOS LOS ACCESORIOS REQUERIDOS PARA MONTAJE SEGÚN PLANOS) | UN | 6
P-03-ED OP | SUMINISTRO, TRANSPORTE E INSTALACIÓN PUERTA EXTERIOR ABATIBLE, PANEL EN VIDRIO Y MARCO EN ALUMINIO CAL 18; ACABADO PINTURA ELECTROESTÁTICA DE 1,0 X 2,5 M (INCLUYE EL SUMINISTRO DE TODOS LOS ACCESORIOS REQUERIDOS PARA MONTAJE SEGUN PLANOS) | UN | 3
P-04-ED OP | SUMINISTRO, TRANSPORTE E INSTALACIÓN PUERTA EXT, ABATIBLE; EN ALUMINIO ANODIZADO Y VIDRIO, ACABADO PINTURA ELECTROSTATICA; PROTECCIÓN CONTRA INCENDIO 3 H. DE 1,0 X 2,5M (INC. MARCO PERFILERIA PB 3831 O SIM, VIDRIO LAMINADO 3+3 MM AISLANTE) | UND | 1
P-05-ED OP | SUMINISTRO, TRANSPORTE E INSTALACIÓN PUERTA INTERIOR ABATIBLE CON PANEL CAL 18 EN ALUMINIO Y VIDRIO; ACABADO EN PINTURA ELECTROESTÁTICA DE 2,0 X 2,5 M (INCLUYE EL SUMINISTRO DE TODOS LOS ACCESORIOS REQUERIDOS PARA MONTAJE SEGUN PLANOS) | UN | 4
P-06-ED OP | SUMINISTRO, TRANSPORTE E INSTALACIÓN PUERTA EXTERIOR ABATIBLE TIPO PERSINA CON PANEL Y MARCO EN ALUMINIO CAL 18; ACABADO EN PINTURA ELECTROESTÁTICA DE 0,8 X 3,0 M (INCLUYE EL SUMINISTRO DE TODOS LOS ACCESORIOS REQUERIDOS PARA MONTAJE SEGUN PLANOS) | UN | 2
P-07-ED OP | SUMINISTRO, TRANSPORTE E INSTALACIÓN PUERTA INTERIOR ABATIBLE CON PANEL Y MARCO EN ALUMINIO CAL 18 ; ACABADO EN PINTURA ELECTROESTÁTICA DE 0,8 X 2,5 M (INCLUYE EL SUMINISTRO DE TODOS LOS ACCESORIOS REQUERIDOS PARA MONTAJE SEGUN PLANOS) | UN | 4
P-08-ED OP | SUMINISTRO, TRANSPORTE E INSTALACIÓN PUERTA INTERIOR ABATIBLE, BARRA ANTIPANICO, CON PANEL Y MARCO DE ALUMINIO CAL 18; ACABO EN PINTURA ELECTROESTÁTICA DE 1,4 X 2,5 M (INCLUYE EL SUMINISTRO DE TODOS LOS ACCESORIOS REQUERIDOS PARA MONTAJE SEGUN PLANOS) | UN | 1
P-09-ED OP | SUMINISTRO, TRANSPORTE E INSTALACIÓN PUERTA INT, ABATIBLE, CORTAFUEGOS, BARRA ANTIPANICO; ALUMINIO ANODIZADO Y VIDRIO, PINTURA ELECTROSTATICA; PROTECCIÓN CONTRA INCENDIO 3 H. DE 1,0 X 2,5M (INC. MARCO PERFILERIA PB 3831 O SIM, VIDRIO LAMINADO 3+3 MM AISLANTE) | UND | 1
P-10-ED OP | SUMINISTRO, TRANSPORTE E INSTALACIÓN PUERTA EXTERIOR ABATIBLE CON PANEL Y MARCO EN ALUMINIO CAL 18; ACABADO EN PINTURA ELECTROESTÁTICA DE 2,20 X 2,5 M (INCLUYE EL SUMINISTRO DE TODOS LOS ACCESORIOS REQUERIDOS PARA MONTAJE SEGUN PLANOS) | UND | 1
P-11-ED OP | SUMINISTRO, TRANSPORTE E INSTALACIÓN PUERTA EXTERIOR ABATIBLE, PANEL Y MARCO EN ALUMINIO CAL 18; ACABADO PINTURA ELECTROESTÁTICA DE 1,0 X 2,5 M (INCLUYE EL SUMINISTRO DE TODOS LOS ACCESORIOS REQUERIDOS PARA MONTAJE SEGUN PLANOS) | UN | 1
P-12-ED OP | SUMINISTRO, TRANSPORTE E INSTALACIÓN PUERTA EXTERIOR ABATIBLE, PANEL Y MARCO EN ALUMINIO CAL 18; ACABADO PINTURA ELECTROESTÁTICA DE 2,0 X 3,5 M (INCLUYE EL SUMINISTRO DE TODOS LOS ACCESORIOS REQUERIDOS PARA MONTAJE SEGUN PLANOS) | UN | 1
ADI-33.152-G-INS | INSTALACIÓN DE ESCALERA TIPO GATO EN ALUMINIO, CAPACIDAD DE CARGA 136 KG | M | 26.1029
ADI-33.152-G-SUM | SUMINISTRO Y TRANSPORTE DE ESCALERA TIPO GATO EN ALUMINIO, CAPACIDAD DE CARGA 136 KG | M | 26.1029
M-6.70 | SUMINISTRO, TRANSPORTE E INSTALACIÓN CELOSIA EN ALUMINIO CON ACABADO TIPO MADERA DE 10x5cm, DILATADO CADA 6cm (inclue: sellante) | M2 | 39.2389
11-01-26-29 | PISOS Y ENCHAPES
PA-12.100 | SUMINISTRO, TRANSPORTE E INSTALACIÓN PORCELANATO MATE 60 x 60 cm. Tipo Alfa o Similar. Color Beige (Incluye boquilla.) | M2 | 411.0843
PA-12.100-A | SUMINISTRO, TRANSPORTE E INSTALACIÓN PORCELANATO MATE 60 x 60 cm. Tipo Alfa o Similar. Color Gris (Incluye: mortero de nivelación, boquilla y adhesivo al mortero) | M2 | 676.5711
M-6.32 | SUMINISTRO, TRANSPORTE E INSTALACIÓN CONCRETO QUEMADO CON ENDURECIDO EN CUARZO (PROCESO DE ENDURECIDO Y QUEMADO DE HORMIGÓN CON ÁCIDO CLORHÍDRICO EN SOLUCION AL 10% Y APLICADO CON RODILLO | M2 | 2.9085
M-6.40 | SUMINISTRO, TRANSPORTE E INSTALACIÓN ENCHAPE DE LADRILLO PRENSADO LIVIANO TIPO SANTA FE COLOR COCOA DE 24.5x12x6 (Incluye mortero) | M2 | 72.2001
M-6.41 | SUMINISTRO, TRANSPORTE E INSTALACIÓN ENCHAPE DE FACHADA TIPO PIEDRA RÚSTICA COLOR SEGÚN DISEÑO (PIEDRA PARA FACHADA CON ACABADO MATE Y CARAS DIFERENTES, FORMATO 30X60, TIPO CORONA O SIMILAR, incluye adhesivos y boquilla) | M2 | 128.1443
M-6.42 | SUMINISTRO, TRANSPORTE E INSTALACIÓN ENCHAPE DE PORCELANATO DE 30x60 BEIGE MATE (incluye: adhesivos, boquillas) | M2 | 681.4152
11-01-26-30 | ACABADOS
PI-19.5 | SUMINISTRO, TRANSPORTE E INSTALACIÓN PINTURA SOBRE REVOQUE VINILO 3 MANOS SOBRE MURO (INCLUYE 1 MANO EN PINTURA TIPO 2 Y DOS MANOS EN PINTURA TIPO 1, FILOS Y DILATACIONES).COLOR SEGÚN DISEÑO POR M2 | M2 | 706.8874
PI-19.11 | SUMINISTRO, TRANSPORTE E INSTALACIÓN PINTURA EPOXICA ALTA RESISTENCIA CON CATALIZADOR 3 MANOS SOBRE REVOQUE. (INCLUYE 1 MANO EN PINTURA TIPO 2 Y DOS MANOS EN PINTURA EPOXI POLIAMIDA CON CATALIZADOR, FILOS Y DILATACIONES). COLOR SEGÚN DISEÑO. | M2 | 578.6112
PI-19.12 | SUMINISTRO, TRANSPORTE E INSTALACIÓN PINTURA VINILICA TIPO 1 BASE AGUA SECADO RAPIDO COLOR BLANCO - 3 MANOS | M2 | 872.1578
11-01-26-31 | CUBIERTAS Y CIELOS RASOS
CR-11.100 | SUMINISTRO, TRANSPORTE E INSTALACION DE TECHO EN FIBRA MINERAL Y SISTEMA DE SUSPENSIÓN ANTISISMICA TIPO HUNTER DOUGLAS O SIMILAR (CIELO LAMINA OWA SMART HARMONY 61X61 BORDE RECEDIDO 15/16 PERFILARÍA 15/16) | M2 | 744.0016
CR-11.101 | SUMINISTRO, TRANSPORTE E INSTALACION DE TECHO ACUSTICO EN FIBRA MINERAL Y SISTEMA DE SUSPENSIÓN ANTI-SISMICA TIPO HUNTER DOUGLAS O SIMILAR (CIELOS LAMINA PREMIUN COSMOS N 61X61 BORDE RECEDIDO 9/16 PERFILARÍA 9/16) | M2 | 131.8025
M-6.80 | SUMINISTRO, TRANSPORTE E INSTALACIÓN DE AFINADO DE PISO | M2 | 648.4984
M-6.34 | SUMINISTRO, TRANSPORTE E INSTALACIÓN PAÑETE FINO | M2 | 4828.6814
M-6.34B | SUMINISTRO, TRANSPORTE E INSTALACIÓN IMPERMEABILIZACION NO TRANSITABLE DE CUBIERTA PLANA PARA EVITAR FILTRACIONES SEGÚN NORMA TECNICA EN 1109, ASTM D5147, NTC 2436, UNE-104-281-85, UNE-104-281-86, LEED v4 | M2 | 691.721
2028-01-11 | ELEMENTOS METALICOS (incluye: transporte, instalación, accesorios, anclajes, aditivos, llenantes con epóxicos)
EM-002 | SUMINISTRO, TRANSPORTE E INSTALACIÓN DE BARANDA DE PROTECCION EN ALUMINIO, HMIN: 1,2 M (INCLUYE ANCLAJES, EPOXICOS, MORTEROS ALTA RESISTENCIA) | M | 16.236
2026-02-11 | EDIFICIOS ALMACEN Y MANTENIMIENTO - PARAISO
2015-02-11 | CONCRETOS Y MORTEROS - PARAÍSO (Sin IVA concreto premezclado y aditivos)
C-2.1 | SUMINISTRO, TRANSPORTE E INSTALACIÓN CONCRETO PREMEZCLADO 2.000 PSI, SOLADO DE LIMPIEZA | M3 | 22.85
EC-5.14 | SUMINISTRO, TRANSPORTE E INSTALACIÓN CONCRETO PREMEZCLADO 4000 PSI, COLUMNAS (INCLUYE ANTISOL, SEPAROL O SIMILAR, SEPARADORES DE RECUBRIMIENTO, FORMALETA) | M3 | 13.97
EC-5.201 | SUMINISTRO, TRANSPORTE E INSTALACIÓN CONCRETO PREMEZCLADO 4000 PSI, VIGA (INCLUYE FORMALETA, SEPARADORES DE RECUBRIMIENTO) | M3 | 46.05
EC-5.20 | SUMINISTRO, TRANSPORTE E INSTALACIÓN CONCRETO PREMEZCLADO 4000 PSI, PLACA CONTRAPISO | M3 | 112.55
EC-5.200 | SUMINISTRO, TRANSPORTE E INSTALACIÓN CONCRETO PREMEZCLADO 4000 PSI, VIGA DE BORDE PERIMETRAL (INCLUYE FORMALETA, SEPARADORES DE RECUBRIMIENTO) | M3 | 11.62
EC-5.207-A | SUMINISTRO, TRANSPORTE E INSTALACIÓN CONCRETO PREMEZCLADO 4000 PSI, PLACA (INCLUYE FORMALETA, SEPARADORES DE RECUBRIMIENTO) | M3 | 12.84
2016-02-11 | ACEROS - PARAÍSO
ADI-33.158 | SUMINISTRO, TRANSPORTE E INSTALACIÓN DE ACERO DE REFUERZO DE 1/4" A 1-1/4" DE 420 MPA (4200 KG/CM2) | KG | 18383
EM-004 | SUMINISTRO, TRANSPORTE E INSTALACIÓN DE ESTRUCTURA METALICA PARA CUBIERTA ACERO TIPO ASTM500 GRADO C (INCLUYE ANCLAJES Y PLATINA, SOLDADURA, PINTURA EPOXICA, ANTICORROSIVO EPOXICO, MORTEROS ALTA RESISTENCIA DE NIVELACIÓN, ENSAYOS DE ULTRASONIDO PARA SOLDADURA) | KG | 898.4076
2025-02-11 | CIMENTACION - PARAÍSO (Sin IVA concreto premezclado y aditivos)
C-2.100 | SUMINISTRO, TRANSPORTE E INSTALACIÓN CONCRETO PREMEZCLADO 4000 PSI, VIGA CIMENTACION (INCLUYE FORMALETA, SEPARADORES DE RECUBRIMIENTO) | M3 | 20.3
EC-5.202 | SUMINISTRO, TRANSPORTE E INSTALACIÓN CONCRETO PREMEZCLADO 4000 PSI, ZAPATA | M3 | 25.3345
2018-02-11 | SISTEMA ELECTRICO- PARAÍSO
11-02-18-19 | INFRAESTRUCTURA ELÉCTRICA INTERNA
IE-8B.173 | SUMINISTRO, TRANSPORTE E INSTALACIÓN SALIDA ILUMINACION EN TUBERIA CONDUIT EMT 1/2", ALAMBRE No 12 AWG | M | 1124
IE-8B.245 | SUMINISTRO, TRANSPORTE E INSTALACIÓN LUMINARIA PANEL LED 60X60CM 4800 LM, 48 V | UN | 24
IE-8B.246 | SUMINISTRO, TRANSPORTE E INSTALACIÓN LUMINARIA PANEL LED TIPO OJO DE BUEY 2200 LUMENES 23 V | UN | 4
IE-8B.206 | SUMINISTRO, TRANSPORTE E INSTALACIÓN SALIDA INTERRUPTOR SENCILLO EN TUBERIA CONDUIT EMT 1/2", ALAMBRE No 12 AWG. | UN | 10
SE-011 | SUMINISTRO, TRANSPORTE E INSTALACIÓN DE TABLERO DE INTERRUPTORES DE 24 CIRCUITOS | UN | 30
IE-8B.104 | SUMINISTRO, TRANSPORTE E INSTALACIÓN SALIDA TOMACORRIENTE DOBLE REGULADA | UN | 60
IE-8B.105 | SUMINISTRO, TRANSPORTE E INSTALACIÓN CANALETA METALICA 50X10 MM | M | 126.6667
SCI-188 | SUMINISTRO, TRANSPORTE E INSTALACIÓN DE TUBERIA 1/2" ACERO NEGRO SCH40 (PARA USO EN SISTEMA ELECTRICO) | M | 80
ADI-32.121-A | SUMINISTRO Y TRANSPORTE E INSTALACIÓN DE CURVA ½ " ACERO NEGRO SCH40 | UN | 10
SE-CMO-008 | SUMINISTRO, TRANSPORTE E INSTALACIÓN DE CAJA METALICA OCTAGONAL | UN | 40
IE-8B.106 | SUMINISTRO, TRANSPORTE E INSTALACIÓN INTERRUPTOR TERMOMAGNETICO ENCHUFABLE DSA 20A MONOPOLAR/BIPOLAR | M | 24
SE-CM-24 | SUMINISTRO, TRANSPORTE E INSTALACIÓN DE CAJA 2x4 GALVANIZADA CUADRADA C20 RETIE (2400) | UND | 10
IE-8B.43 | SUMINISTRO, TRANSPORTE E INSTALACIÓN DE TUBERIA CONDUIT EMT 1/2". | M | 48
SE-041-1 | SUMINISTRO, TRANSPORTE E INSTALACIÓN CURVA EMT DE 1/2" | UN | 24
IE-8B.44 | SUMINISTRO, TRANSPORTE E INSTALACIÓN DE TUBERIA CONDUIT EMT 3/4". | M | 50
SE-TB-20A | SUMINISTRO, TRANSPORTE E INSTALACIÓN DE TOMA 20 AMP CON POLO AMARILLA AEREA EN "T" LEVITION | UND | 3
SE-CM-5800 | SUMINISTRO, TRANSPORTE E INSTALACIÓN DE CAJA 2x4 GALVANIZADA CUADRADA C20 RETIE (5800) | UND | 10
SE-CME-10X | SUMINISTRO, TRANSPORTE E INSTALACIÓN DE CAJA EMPLAME 10X10X5 TERMOPLAST | UND | 5
ADI-32.86 | SUMINISTRO, TRANSPORTE E INSTALACIÓN CABLE THHN/THWN-2 90° 600V (8 AWG) | M | 150
SE-TB-50A | SUMINISTRO, TRANSPORTE E INSTALACIÓN DE TOMA 50 AMP CON POLO AMARILLA (TRIFASICA) | UND | 3
SE-BTE-7W | SUMINISTRO, TRANSPORTE E INSTALACIÓN DE BATERIAS PARA ILUMINACIÓN DE EMERGENCIA 7W | UND | 7
11-02-18-19 | SISTEMA PUESTA A TIERRA
AP-26A.124 | SUMINISTRO, TRANSPORTE E INSTALACIÓN SISTEMA DE PUESTA A TIERRA PARA EDIFICIO DE MANTENIMIENTO Y ALMACENAMIENTO - PARAÍSO, CON VARILLAS DE COBRE 5/8"X2,4M, CABLE No.2/0AWG. | UN | 1
11-02-18-20 | ALIMENTACIÓN DE EQUIPOS
ADI-32.94 | SUMINISTRO, TRANSPORTE E INSTALACIÓN CABLE CENTELFLEX PLUS Cu 90° 600V (4x16 AWG) | M | 50
ADI-32.97 | SUMINISTRO, TRANSPORTE E INSTALACIÓN CABLE CENTELFLEX PLUS Cu 90° 600V (4x10 AWG) | M | 100
ADI-32.90 | SUMINISTRO, TRANSPORTE E INSTALACIÓN CABLE THHN/THWN-2 90° 600V (1/0 AWG) | M | 50
SE-018 | SUMINISTRO, TRANSPORTE E INSTALACIÓN DE TUBERÍA EMT DE 3/4" | M | 50
SE-018-1 | SUMINISTRO, TRANSPORTE E INSTALACIÓN CURVA EMT DE 3/4" | UN | 2
SE-018-2 | SUMINISTRO, TRANSPORTE E INSTALACIÓN UNIÓN EMT DE 3/4" | UN | 16
SE-019 | SUMINISTRO, TRANSPORTE E INSTALACIÓN TUBERÍA EMT DE 1" | M | 100
SE-019-1 | SUMINISTRO, TRANSPORTE E INSTALACIÓN CURVA EMT DE 1" | UN | 5
SE-019-2 | SUMINISTRO, TRANSPORTE E INSTALACIÓN UNIÓN EMT DE 1" | UN | 33
SE-029 | SUMINISTRO, TRANSPORTE E INSTALACIÓN TUBERÍA EMT DE 1 1/2" | M | 50
SE-029-1 | SUMINISTRO, TRANSPORTE E INSTALACIÓN CURVA EMT DE 1 1/2" | UN | 2
SE-029-2 | SUMINISTRO, TRANSPORTE E INSTALACIÓN UNIÓN EMT DE 1 1/2" | UN | 16
2026-02-11 | OBRAS ARQUITECTONICAS
11-02-26-27 | MAMPOSTERÍA
M-6.45 | SUMINISTRO, TRANSPORTE E INSTALACIÓN MAMPOSTERIA EN BLOQUE LISO DECOBLOCK REF. CT-20T DE 190x190x390 CM (INSTALACIÓN HORIZONTAL) | M2 | 663.0073
11-02-26-28 | CARPINTERÍA METALICA
V-01-ED MAN EP | SUMINISTRO, TRANSPORTE E INSTALACIÓN VENTANA EXTERIOR EN VIDRIO, MARCO EN ALUMINIO ANODIZADO CON ACABADO PINTURA ELECTROSTATICA Y FILTRO SOLAR, DE 1,2 X 3,5 (INCLUYE MARCO EN PERFILERIA PB 3831 O SIMILAR Y VIDRIO LAMINADO 3+3 MM). | UND | 6
V-02-ED MAN EP | SUMINISTRO, TRANSPORTE E INSTALACIÓN VENTANA EXTERIOR EN VIDRIO, MARCO EN ALUMINIO ANODIZADO CON ACABADO PINTURA ELECTROSTATICA Y FILTRO SOLAR, DE 4,25 X 1,2 (INCLUYE MARCO EN PERFILERIA PB 3831 O SIMILAR Y VIDRIO LAMINADO 3+3 MM). | UND | 2
V-03-ED MAN EP | SUMINISTRO, TRANSPORTE E INSTALACIÓN VENTANA EXTERIOR EN VIDRIO, MARCO EN ALUMINIO ANODIZADO CON ACABADO PINTURA ELECTROSTATICA Y FILTRO SOLAR, DE 4,13 X 1,2 (INCLUYE MARCO EN PERFILERIA PB 3831 O SIMILAR Y VIDRIO LAMINADO 3+3 MM). | UND | 2
V-04-ED MAN EP | SUMINISTRO, TRANSPORTE E INSTALACIÓN VENTANA EXTERIOR EN VIDRIO, MARCO EN ALUMINIO ANODIZADO CON ACABADO PINTURA ELECTROSTATICA Y FILTRO SOLAR, DE 1,0 X 3,2 (INCLUYE MARCO EN PERFILERIA PB 3831 O SIMILAR Y VIDRIO LAMINADO 3+3 MM). | UND | 1
V-05-ED MAN EP | SUMINISTRO, TRANSPORTE E INSTALACIÓN VENTANA INTERIOR EN VIDRIO, MARCO EN ALUMINIO ANODIZADO CON ACABADO PINTURA ELECTROSTATICA Y FILTRO SOLAR, DE 1,0 X 2,0 (INCLUYE MARCO EN PERFILERIA PB 3831 O SIMILAR Y VIDRIO LAMINADO 3+3 MM). | UND | 1
P-01-ED MANT EP | SUMINISTRO, TRANSPORTE E INSTALACIÓN PUERTA EXTERIOR ENROLLABLE, PANEL Y MARCO EN ALUMINIO CAL 18; ACABADO PINTURA ELECTROESTÁTICA DE 3,4 X 4,6 M (INCLUYE EL SUMINISTRO DE TODOS LOS ACCESORIOS REQUERIDOS PARA MONTAJE SEGUN PLANOS) | UN | 1
P-02-ED MAN EP | SUMINISTRO, TRANSPORTE E INSTALACIÓN PUERTA EXT, ABATIBLE DOS HOJAS, CORTAFUEGOS, ANTIPANICO; EN ALUMINIO ANODIZADO, PINTURA ELECTROSTATICA; PROTECCIÓN CONTRA INCENDIO 3 H. DE 3,4 X 4,6M (INC. MARCO PERFILERIA PB 3831 O SIM, VIDRIO LAMINADO 3+3 MM AISLANTE) | UND | 1
P-03-ED MANT EP | SUMINISTRO, TRANSPORTE E INSTALACIÓN PUERTA EXTERIOR ENROLLABLE, PANEL Y MARCO EN ALUMINIO CAL 18; ACABADO PINTURA ELECTROESTÁTICA DE 4,20 X 4,6 M (INCLUYE EL SUMINISTRO DE TODOS LOS ACCESORIOS REQUERIDOS PARA MONTAJE SEGUN PLANOS) | UN | 1
P-04-ED MANT EP | SUMINISTRO, TRANSPORTE E INSTALACIÓN PUERTA EXTERIOR ABATIBLE, PANEL Y MARCO EN ALUMINIO CAL 18; ACABADO PINTURA ELECTROESTÁTICA DE 2,0 X 3,8 M (INCLUYE EL SUMINISTRO DE TODOS LOS ACCESORIOS REQUERIDOS PARA MONTAJE SEGUN PLANOS) | UN | 1
P-05-ED MANT EP | SUMINISTRO, TRANSPORTE E INSTALACIÓN PUERTA EXTERIOR ABATIBLE, PANEL Y MARCO EN ALUMINIO CAL 18; ACABADO PINTURA ELECTROESTÁTICA DE 1,0 X 3,8 M (INCLUYE EL SUMINISTRO DE TODOS LOS ACCESORIOS REQUERIDOS PARA MONTAJE SEGUN PLANOS) | UN | 1
P-06-ED MAN EP | SUMINISTRO, TRANSPORTE E INSTALACIÓN PUERTA EXT, ABATIBLE DOS HOJAS, CORTAFUEGOS, ANTIPANICO; EN ALUMINIO ANODIZADO, PINTURA ELECTROSTATICA; PROTECCIÓN CONTRA INCENDIO 3 H. DE 1,0 X 3,8M (INC. MARCO PERFILERIA PB 3831 O SIM, VIDRIO LAMINADO 3+3 MM AISLANTE) | UND | 1
P-07-ED MANT EP | SUMINISTRO, TRANSPORTE E INSTALACIÓN PUERTA EXTERIOR ABATIBLE, PANEL Y MARCO EN ALUMINIO CAL 18; ACABADO PINTURA ELECTROESTÁTICA DE 2,0 X 3,5 M (INCLUYE EL SUMINISTRO DE TODOS LOS ACCESORIOS REQUERIDOS PARA MONTAJE SEGUN PLANOS) | UN | 1
P-08-ED MANT EP | SUMINISTRO, TRANSPORTE E INSTALACIÓN PUERTA INTERIOR ABATIBLE, PANEL Y MARCO EN ALUMINIO CAL 18; ACABADO PINTURA ELECTROESTÁTICA DE 1,0 X 3,0 M (INCLUYE EL SUMINISTRO DE TODOS LOS ACCESORIOS REQUERIDOS PARA MONTAJE SEGUN PLANOS) | UN | 4
P-09-ED MANT EP | SUMINISTRO, TRANSPORTE E INSTALACIÓN PUERTA INTERIOR CORREDIZA CON PANEL Y MARCO DE ALUMINIO CAL 18; ACABO EN PINTURA ELECTROESTÁTICA DE 1,6 X 3,0 M (INCLUYE EL SUMINISTRO DE TODOS LOS ACCESORIOS REQUERIDOS PARA EL CORRECTO MONTAJE SEGUNPLANOS) | UN | 1
P-10-ED MAN EP | SUMINISTRO, TRANSPORTE E INSTALACIÓN PUERTA INT, ABATIBLE DOS HOJAS, CORTAFUEGOS, ANTIPANICO; EN ALUMINIO ANODIZADO, PINTURA ELECTROSTATICA; PROTECCIÓN CONTRA INCENDIO 3 H. DE 2,0 X 3,0M (INC. MARCO PERFILERIA PB 3831 O SIM, VIDRIO LAMINADO 3+3 MM AISLANTE) | UND | 2
P-11-ED MAN EP | SUMINISTRO, TRANSPORTE E INSTALACIÓN PUERTA INTERIOR ABATIBLE CON PANEL Y MARCO DE ALUMINIO CAL 18; ACABADO EN PINTURA ELECTROESTÁTICA DE 2,0 X 3,0 M (INCLUYE EL SUMINISTRO DE TODOS LOS ACCESORIOS REQUERIDOS PARA MONTAJE SEGUN PLANOS) | UN | 1
ADI-33.152-G-INS | INSTALACIÓN DE ESCALERA TIPO GATO EN ALUMINIO, CAPACIDAD DE CARGA 136 KG | M | 5.9
ADI-33.152-G-SUM | SUMINISTRO Y TRANSPORTE DE ESCALERA TIPO GATO EN ALUMINIO, CAPACIDAD DE CARGA 136 KG | M | 5.9
11-02-26-29 | PISOS Y ENCHAPES
PA-12.100 | SUMINISTRO, TRANSPORTE E INSTALACIÓN PORCELANATO MATE 60 x 60 cm. Tipo Alfa o Similar. Color Beige (Incluye boquilla.) | M2 | 155.2205
PA-12.100-A | SUMINISTRO, TRANSPORTE E INSTALACIÓN PORCELANATO MATE 60 x 60 cm. Tipo Alfa o Similar. Color Gris (Incluye: mortero de nivelación, boquilla y adhesivo al mortero) | M2 | 58.7296
M-6.32 | SUMINISTRO, TRANSPORTE E INSTALACIÓN CONCRETO QUEMADO CON ENDURECIDO EN CUARZO (PROCESO DE ENDURECIDO Y QUEMADO DE HORMIGÓN CON ÁCIDO CLORHÍDRICO EN SOLUCION AL 10% Y APLICADO CON RODILLO | M2 | 183.7418
M-6.80 | SUMINISTRO, TRANSPORTE E INSTALACIÓN DE CERAMICA FORTALEZA BLANCO 33.8x33.8 | M2 | 247.072
M-6.41 | SUMINISTRO, TRANSPORTE E INSTALACIÓN ENCHAPE DE FACHADA TIPO PIEDRA RÚSTICA COLOR SEGÚN DISEÑO (PIEDRA PARA FACHADA CON ACABADO MATE Y CARAS DIFERENTES, FORMATO 30X60, TIPO CORONA O SIMILAR, incluye adhesivos y boquilla) | M2 | 25.7904
11-02-26-30 | ACABADOS
PI-19.5 | SUMINISTRO, TRANSPORTE E INSTALACIÓN PINTURA SOBRE REVOQUE VINILO 3 MANOS SOBRE MURO (INCLUYE 1 MANO EN PINTURA TIPO 2 Y DOS MANOS EN PINTURA TIPO 1, FILOS Y DILATACIONES).COLOR SEGÚN DISEÑO POR M2 | M2 | 180.1643
PI-19.11 | SUMINISTRO, TRANSPORTE E INSTALACIÓN PINTURA EPOXICA ALTA RESISTENCIA CON CATALIZADOR 3 MANOS SOBRE REVOQUE. (INCLUYE 1 MANO EN PINTURA TIPO 2 Y DOS MANOS EN PINTURA EPOXI POLIAMIDA CON CATALIZADOR, FILOS Y DILATACIONES). COLOR SEGÚN DISEÑO. | M2 | 473.6989
PI-19.12 | SUMINISTRO, TRANSPORTE E INSTALACIÓN PINTURA VINILICA TIPO 1 BASE AGUA SECADO RAPIDO COLOR BLANCO - 3 MANOS | M2 | 168.0635
11-02-26-31 | CUBIERTAS Y CIELOS RASOS
CB-10.8 | SUMINISTRO, TRANSPORTE E INSTALACIÓN TEJA TIPO STANDING SEAN TRANSLUCIDA Color según diseño. | M2 | 122.8418
CR-11.100 | SUMINISTRO, TRANSPORTE E INSTALACION DE TECHO ACUSTICO EN FIBRA MINERAL Y SISTEMA DE SUSPENSIÓN ANTI-SISMICA TIPO HUNTER DOUGLAS O SIMILAR (CIELOS LAMINA PREMIUN COSMOS N 61X61 BORDE RECEDIDO 9/16 PERFILARÍA 9/16) | M2 | 145
M-6.80 | SUMINISTRO, TRANSPORTE E INSTALACIÓN DE AFINADO DE PISO | M2 | 330.8291
M-6.34 | SUMINISTRO, TRANSPORTE E INSTALACIÓN PAÑETE FINO | M2 | 211.7147
M-6.34B | SUMINISTRO, TRANSPORTE E INSTALACIÓN IMPERMEABILIZACION NO TRANSITABLE DE CUBIERTA PLANA PARA EVITAR FILTRACIONES SEGÚN NORMA TECNICA EN 1109, ASTM D5147, NTC 2436, UNE-104-281-85, UNE-104-281-86, LEED v4 | M2 | 168.7658
2026-03-11 | EDIFICIO ALMACENAMIENTO Y MANTENIMIENTO - SAN CAYETANO
2015-03-11 | CONCRETOS Y MORTEROS - SAN CAYETANO (Sin IVA concreto premezclado y aditivos)
C-2.1 | SUMINISTRO, TRANSPORTE E INSTALACIÓN CONCRETO PREMEZCLADO 2.000 PSI, SOLADO DE LIMPIEZA | M3 | 12.73
EC-5.14 | SUMINISTRO, TRANSPORTE E INSTALACIÓN CONCRETO PREMEZCLADO 4000 PSI, COLUMNAS (INCLUYE ANTISOL, SEPAROL O SIMILAR, SEPARADORES DE RECUBRIMIENTO, FORMALETA) | M3 | 12.18
C-2.101-A | SUMINISTRO, TRANSPORTE E INSTALACIÓN CONCRETO PREMEZCLADO 4000 PSI, PLACA (INCLUYE ANTISOL, SEPAROL O SIMILAR, FORMALETA, SEPARADORES DE RECUBRIMIENTO) | M3 | 57.6
C-2.102 | SUMINISTRO, TRANSPORTE E INSTALACIÓN CONCRETO PREMEZCLADO 4000 PS, VIGUETA (INCLUYE FORMALETA, SEPARADORES DE RECUBRIMIENTO) | M3 | 7.55
EC-5.207-A | SUMINISTRO, TRANSPORTE E INSTALACIÓN CONCRETO PREMEZCLADO 4000 PSI, PLACA (INCLUYE FORMALETA, SEPARADORES DE RECUBRIMIENTO) | M3 | 9.12
EC-5.201 | SUMINISTRO, TRANSPORTE E INSTALACIÓN CONCRETO PREMEZCLADO 4000 PSI, VIGA (INCLUYE FORMALETA, SEPARADORES DE RECUBRIMIENTO) | M3 | 36.09
2016-03-11 | ACEROS - SAN CAYETANO
ADI-33.158 | SUMINISTRO, TRANSPORTE E INSTALACIÓN DE ACERO DE REFUERZO DE 1/4" A 1-1/4" DE 420 MPA (4200 KG/CM2) | KG | 13555
EM-006A | SUMINISTRO, TRANSPORTE E INSTALACIÓN DE ESTRUCTURA METALICA PARA CUBIERTA ACERO TIPO PHR FY:350 MPA (INCLUYE ANCLAJES O PLATINAS, PINTURA EPOXICA, ANTICORROSIVO EPOXICO, MORTEROS ALTA RESISTENCIA PARA NIVELACIÓN, SOLDADURA Y ENSAYOS DE ULTRASONICO PARA SOLDADURA) | KG | 787.59
2025-03-11 | CIMENTACION - SAN CAYETANO (Sin IVA concreto premezclado y aditivos)
EC-5.202 | SUMINISTRO, TRANSPORTE E INSTALACIÓN CONCRETO PREMEZCLADO 4000 PSI, ZAPATA | M3 | 17.53
C-2.100 | SUMINISTRO, TRANSPORTE E INSTALACIÓN CONCRETO PREMEZCLADO 4000 PSI, VIGA CIMENTACION (INCLUYE FORMALETA, SEPARADORES DE RECUBRIMIENTO) | M3 | 17.96
2018-03-11 | SISTEMA ELECTRICO- SAN CAYETANO
11-03-18-19 | INFRAESTRUCTURA ELÉCTRICA INTERNA
IE-8B.173 | SUMINISTRO, TRANSPORTE E INSTALACIÓN SALIDA ILUMINACION EN TUBERIA CONDUIT EMT 1/2", ALAMBRE No 12 AWG | M | 1124
IE-8B.245 | SUMINISTRO, TRANSPORTE E INSTALACIÓN LUMINARIA PANEL LED 60X60CM 4800 LM, 48 V | UN | 24
IE-8B.246 | SUMINISTRO, TRANSPORTE E INSTALACIÓN LUMINARIA PANEL LED TIPO OJO DE BUEY 2200 LUMENES 23 V | UN | 4
IE-8B.206 | SUMINISTRO, TRANSPORTE E INSTALACIÓN SALIDA INTERRUPTOR SENCILLO EN TUBERIA CONDUIT EMT 1/2", ALAMBRE No 12 AWG. | UN | 10
SE-011 | SUMINISTRO, TRANSPORTE E INSTALACIÓN DE TABLERO DE INTERRUPTORES DE 24 CIRCUITOS | UN | 1
IE-8B.104 | SUMINISTRO, TRANSPORTE E INSTALACIÓN SALIDA TOMACORRIENTE DOBLE REGULADA | UN | 30
IE-8B.105 | SUMINISTRO, TRANSPORTE E INSTALACIÓN CANALETA METALICA 50X10 MM | M | 60
SCI-188 | SUMINISTRO, TRANSPORTE E INSTALACIÓN DE TUBERIA 1/2" ACERO NEGRO SCH40 (PARA USO EN SISTEMA ELECTRICO) | M | 126.6667
ADI-32.121-A | SUMINISTRO Y TRANSPORTE E INSTALACIÓN DE CURVA ½ " ACERO NEGRO SCH40 | UN | 80
SE-CMO-008 | SUMINISTRO, TRANSPORTE E INSTALACIÓN DE CAJA METALICA OCTAGONAL | UN | 40
IE-8B.106 | SUMINISTRO, TRANSPORTE E INSTALACIÓN INTERRUPTOR TERMOMAGNETICO ENCHUFABLE DSA 20A MONOPOLAR/BIPOLAR | M | 24
SE-CM-24 | SUMINISTRO, TRANSPORTE E INSTALACIÓN DE CAJA 2x4 GALVANIZADA CUADRADA C20 RETIE (2400) | UND | 10
IE-8B.43 | SUMINISTRO, TRANSPORTE E INSTALACIÓN DE TUBERIA CONDUIT EMT 1/2". | M | 48
SE-041-1 | SUMINISTRO, TRANSPORTE E INSTALACIÓN CURVA EMT DE 1/2" | UN | 24
IE-8B.44 | SUMINISTRO, TRANSPORTE E INSTALACIÓN DE TUBERIA CONDUIT EMT 3/4". | M | 50
SE-TB-20A | SUMINISTRO, TRANSPORTE E INSTALACIÓN DE TOMA 20 AMP CON POLO AMARILLA AEREA EN "T" LEVITION | UND | 3
SE-CM-5800 | SUMINISTRO, TRANSPORTE E INSTALACIÓN DE CAJA 2x4 GALVANIZADA CUADRADA C20 RETIE (5800) | UND | 10
SE-CME-10X | SUMINISTRO, TRANSPORTE E INSTALACIÓN DE CAJA EMPLAME 10X10X5 TERMOPLAST | UND | 5
ADI-32.99 | SUMINISTRO, TRANSPORTE E INSTALACIÓN ALAMBRE DE COBRE THWN #12 | M | 150
SE-TB-50A | SUMINISTRO, TRANSPORTE E INSTALACIÓN DE TOMA 50 AMP CON POLO AMARILLA (TRIFASICA) | UND | 3
SE-BTE-7W | SUMINISTRO, TRANSPORTE E INSTALACIÓN DE BATERIAS PARA ILUMINACIÓN DE EMERGENCIA 7W | UND | 7
11-03-18-19 | SISTEMA PUESTA A TIERRA
AP-26A.131 | SUMINISTRO, TRANSPORTE E INSTALACIÓN SISTEMA DE PUESTA A TIERRA PARA EDIFICIO DE ALMACENAMIENTO Y MANTENIMIENTO SAN CAYETANO, CON VARILLAS DE COBRE 5/8"X2,4M, CABLE No.2/0 AWG. | UN | 1
11-03-18-20 | ALIMENTACIÓN DE EQUIPOS
ADI-32.97 | SUMINISTRO, TRANSPORTE E INSTALACIÓN CABLE CENTELFLEX PLUS Cu 90° 600V (4x10 AWG) | M | 100
ADI-32.87 | SUMINISTRO, TRANSPORTE E INSTALACIÓN CABLE THHN/THWN-2 90° 600V (6 AWG) | M | 50
SE-019 | SUMINISTRO, TRANSPORTE E INSTALACIÓN TUBERÍA EMT DE 1" | M | 150
SE-019-1 | SUMINISTRO, TRANSPORTE E INSTALACIÓN CURVA EMT DE 1" | UN | 8
SE-019-2 | SUMINISTRO, TRANSPORTE E INSTALACIÓN UNIÓN EMT DE 1" | UN | 50
2026-03-11 | OBRAS ARQUITECTONICAS
11-03-26-27 | MAMPOSTERÍA
M-6.45 | SUMINISTRO, TRANSPORTE E INSTALACIÓN MAMPOSTERIA EN BLOQUE LISO DECOBLOCK REF. CT-20T DE 190x190x390 CM (INSTALACIÓN HORIZONTAL) | M2 | 565.7871
11-03-26-28 | CARPINTERÍA METALICA
V-01-ED MAN SC | SUMINISTRO, TRANSPORTE E INSTALACIÓN VENTANA EXTERIOR EN VIDRIO, MARCO EN ALUMINIO ANODIZADO CON ACABADO PINTURA ELECTROSTATICA Y FILTRO SOLAR, DE 1,2 X 3,5 (INCLUYE MARCO EN PERFILERIA PB 3831 O SIMILAR Y VIDRIO LAMINADO 3+3 MM). | UND | 6
V-02-ED MAN SC | SUMINISTRO, TRANSPORTE E INSTALACIÓN VENTANA EXTERIOR EN VIDRIO, MARCO EN ALUMINIO ANODIZADO CON ACABADO PINTURA ELECTROSTATICA Y FILTRO SOLAR, DE 5,4 X 1,2 (INCLUYE MARCO EN PERFILERIA PB 3831 O SIMILAR Y VIDRIO LAMINADO 3+3 MM). | UND | 2
V-03-ED MAN SC | SUMINISTRO, TRANSPORTE E INSTALACIÓN VENTANA EXTERIOR EN VIDRIO, MARCO EN ALUMINIO ANODIZADO CON ACABADO PINTURA ELECTROSTATICA Y FILTRO SOLAR, DE 5,2 X 1,2 (INCLUYE MARCO EN PERFILERIA PB 3831 O SIMILAR Y VIDRIO LAMINADO 3+3 MM). | UND | 1
V-04-ED MAN SC | SUMINISTRO, TRANSPORTE E INSTALACIÓN VENTANA EXTERIOR EN VIDRIO, MARCO EN ALUMINIO ANODIZADO CON ACABADO PINTURA ELECTROSTATICA Y FILTRO SOLAR, DE 1,0 X 3,2 (INCLUYE MARCO EN PERFILERIA PB 3831 O SIMILAR Y VIDRIO LAMINADO 3+3 MM). | UND | 1
V-05-ED MAN SC | SUMINISTRO, TRANSPORTE E INSTALACIÓN VENTANA INTERIOR EN VIDRIO, MARCO EN ALUMINIO ANODIZADO CON ACABADO PINTURA ELECTROSTATICA Y FILTRO SOLAR, DE 1,0 X 2,0 (INCLUYE MARCO EN PERFILERIA PB 3831 O SIMILAR Y VIDRIO LAMINADO 3+3 MM). | UND | 1
P-01-ED MANT SC | SUMINISTRO, TRANSPORTE E INSTALACIÓN PUERTA EXTERIOR ENROLLABLE, PANEL Y MARCO EN ALUMINIO CAL 18; ACABADO PINTURA ELECTROESTÁTICA DE 3,4 X 4,6 M (INCLUYE EL SUMINISTRO DE TODOS LOS ACCESORIOS REQUERIDOS PARA MONTAJE SEGUN PLANOS) | UN | 1
P-02-ED MAN SC | SUMINISTRO, TRANSPORTE E INSTALACIÓN PUERTA EXT, ABATIBLE DOS HOJAS, CORTAFUEGOS, ANTIPANICO; EN ALUMINIO ANODIZADO, PINTURA ELECTROSTATICA; PROTECCIÓN CONTRA INCENDIO 3 H. DE 3,4 X 4,6M (INC. MARCO PERFILERIA PB 3831 O SIM, VIDRIO LAMINADO 3+3 MM AISLANTE) | UND | 1
P-03-ED MANT SC | SUMINISTRO, TRANSPORTE E INSTALACIÓN PUERTA EXTERIOR ENROLLABLE, PANEL Y MARCO EN ALUMINIO CAL 18; ACABADO PINTURA ELECTROESTÁTICA DE 4,2 X 4,6 M (INCLUYE EL SUMINISTRO DE TODOS LOS ACCESORIOS REQUERIDOS PARA MONTAJE SEGUN PLANOS) | UN | 1
P-04-ED MANT SC | SUMINISTRO, TRANSPORTE E INSTALACIÓN PUERTA EXTERIOR ABATIBLE, PANEL Y MARCO EN ALUMINIO CAL 18; ACABADO PINTURA ELECTROESTÁTICA DE 2,0 X 3,5 M (INCLUYE EL SUMINISTRO DE TODOS LOS ACCESORIOS REQUERIDOS PARA MONTAJE SEGUN PLANOS) | UN | 1
P-05-ED MANT SC | SUMINISTRO, TRANSPORTE E INSTALACIÓN PUERTA INTERIOR ABATIBLE, PANEL Y MARCO EN ALUMINIO CAL 18; ACABADO PINTURA ELECTROESTÁTICA DE 1,0 X 3,0 M (INCLUYE EL SUMINISTRO DE TODOS LOS ACCESORIOS REQUERIDOS PARA MONTAJE SEGUN PLANOS) | UN | 4
P-06-ED MANT SC | SUMINISTRO, TRANSPORTE E INSTALACIÓN PUERTA INTERIOR CORREDIZA CON PANEL Y MARCO DE ALUMINIO CAL 18; ACABO EN PINTURA ELECTROESTÁTICA DE 1,6 X 3,0 M (INCLUYE EL SUMINISTRO DE TODOS LOS ACCESORIOS REQUERIDOS PARA EL CORRECTO MONTAJE SEGUN PLANOS) | UN | 1
P-07-ED MAN SC | SUMINISTRO, TRANSPORTE E INSTALACIÓN PUERTA EXT, ABATIBLE DOS HOJAS, CORTAFUEGOS, ANTIPANICO; EN ALUMINIO ANODIZADO, PINTURA ELECTROSTATICA; PROTECCIÓN CONTRA INCENDIO 3 H. DE 2,0 X 3,0M (INC. MARCO PERFILERIA PB 3831 O SIM, VIDRIO LAMINADO 3+3 MM AISLANTE) | UND | 2
P-08-ED MAN SC | SUMINISTRO, TRANSPORTE E INSTALACIÓN PUERTA INTERIOR ABATIBLE CON PANEL Y MARCO DE ALUMINIO CAL 18; ACABADO EN PINTURA ELECTROESTÁTICA DE 2,0 X 3,0 M (INCLUYE EL SUMINISTRO DE TODOS LOS ACCESORIOS REQUERIDOS PARA MONTAJE SEGUN PLANOS) | UN | 1
P-09-ED MANT SC | SUMINISTRO, TRANSPORTE E INSTALACIÓN PUERTA EXTERIOR ABATIBLE CON PANEL EN REGILLA Y MARCO DE ALUMINIO - ACABO EN PINTURA ELECTROESTÁTICA DE 1,10 X 3,5 M (INCLUYE EL SUMINISTRO DE TODOS LOS ACCESORIOS REQUERIDOS PARA EL CORRECTO MONTAJE SEGUN PLANOS) | UN | 2
ADI-33.152-G-INS | INSTALACIÓN DE ESCALERA TIPO GATO EN ALUMINIO, CAPACIDAD DE CARGA 136 KG | M | 5.9
ADI-33.152-G-SUM | SUMINISTRO Y TRANSPORTE DE ESCALERA TIPO GATO EN ALUMINIO, CAPACIDAD DE CARGA 136 KG | M | 5.9
11-03-26-29 | PISOS Y ENCHAPES
PA-12.100 | SUMINISTRO, TRANSPORTE E INSTALACIÓN PORCELANATO MATE 60 x 60 cm. Tipo Alfa o Similar. Color Beige (Incluye boquilla.) | M2 | 154.0229
PA-12.100-A | SUMINISTRO, TRANSPORTE E INSTALACIÓN PORCELANATO MATE 60 x 60 cm. Tipo Alfa o Similar. Color Gris (Incluye: mortero de nivelación, boquilla y adhesivo al mortero) | M2 | 47.3297
M-6.32 | SUMINISTRO, TRANSPORTE E INSTALACIÓN CONCRETO QUEMADO CON ENDURECIDO EN CUARZO (PROCESO DE ENDURECIDO Y QUEMADO DE HORMIGÓN CON ÁCIDO CLORHÍDRICO EN SOLUCION AL 10% Y APLICADO CON RODILLO | M2 | 185.4503
M-6.80-AA | SUMINISTRO, TRANSPORTE E INSTALACIÓN DE CERAMICA FORTALEZA BLANCO 33.8x33.8 | M2 | 95.3669
M-6.41 | SUMINISTRO, TRANSPORTE E INSTALACIÓN ENCHAPE DE FACHADA TIPO PIEDRA RÚSTICA COLOR SEGÚN DISEÑO (PIEDRA PARA FACHADA CON ACABADO MATE Y CARAS DIFERENTES, FORMATO 30X60, TIPO CORONA O SIMILAR, incluye adhesivos y boquilla) | M2 | 25.7904
11-03-26-30 | ACABADOS
PI-19.5 | SUMINISTRO, TRANSPORTE E INSTALACIÓN PINTURA 3 MANOS SOBRE EXTERIORES (INCLUYE 1 MANO EN PINTURA TIPO 2 Y DOS MANOS EN PINTURA TIPO 1, FILOS Y DILATACIONES).COLOR SEGÚN DISEÑO | M2 | 145.7236
PI-19.11 | SUMINISTRO, TRANSPORTE E INSTALACIÓN PINTURA EPOXICA ALTA RESISTENCIA CON CATALIZADOR 3 MANOS SOBRE REVOQUE. (INCLUYE 1 MANO EN PINTURA TIPO 2 Y DOS MANOS EN PINTURA EPOXI POLIAMIDA CON CATALIZADOR, FILOS Y DILATACIONES). COLOR SEGÚN DISEÑO. | M2 | 441.6251
PI-19.12 | SUMINISTRO, TRANSPORTE E INSTALACIÓN PINTURA VINILICA TIPO 1 BASE AGUA SECADO RAPIDO COLOR BLANCO - 3 MANOS | M2 | 167.9614
11-03-26-31 | CUBIERTAS Y CIELOS RASOS
CB-10.8 | SUMINISTRO, TRANSPORTE E INSTALACIÓN TEJA TIPO STANDING SEAN TRANSLUCIDA Color según diseño. | M2 | 122.8418
CR-11.101 | SUMINISTRO, TRANSPORTE E INSTALACION DE TECHO ACUSTICO EN FIBRA MINERAL Y SISTEMA DE SUSPENSIÓN ANTI-SISMICA TIPO HUNTER DOUGLAS O SIMILAR (CIELOS LAMINA PREMIUN COSMOS N 61X61 BORDE RECEDIDO 9/16 PERFILARÍA 9/16) | M2 | 81.2012
M-6.80 | SUMINISTRO, TRANSPORTE E INSTALACIÓN DE AFINADO DE PISO | M2 | 116.0598
M-6.34 | SUMINISTRO, TRANSPORTE E INSTALACIÓN PAÑETE FINO | M2 | 176.804
M-6.34B | SUMINISTRO, TRANSPORTE E INSTALACIÓN IMPERMEABILIZACION NO TRANSITABLE DE CUBIERTA PLANA PARA EVITAR FILTRACIONES SEGÚN NORMA TECNICA EN 1109, ASTM D5147, NTC 2436, UNE-104-281-85, UNE-104-281-86, LEED v4 | M2 | 120.7897
2026-04-11 | PORTERÍA PRINCIPAL
2015-04-11 | CONCRETOS Y MORTEROS (Sin IVA concreto premezclado y aditivos)
EC-5.14 | SUMINISTRO, TRANSPORTE E INSTALACIÓN CONCRETO PREMEZCLADO 4000 PSI, COLUMNAS (INCLUYE ANTISOL, SEPAROL O SIMILAR, SEPARADORES DE RECUBRIMIENTO, FORMALETA) | M3 | 1.94
EC-5.201 | SUMINISTRO, TRANSPORTE E INSTALACIÓN CONCRETO PREMEZCLADO 4000 PSI, VIGA (INCLUYE FORMALETA, SEPARADORES DE RECUBRIMIENTO) | M3 | 5.11
2016-04-11 | ACEROS
ADI-33.158 | SUMINISTRO, TRANSPORTE E INSTALACIÓN DE ACERO DE REFUERZO DE 1/4" A 1-1/4" DE 420 MPA (4200 KG/CM2) | KG | 1311
EM-006A | SUMINISTRO, TRANSPORTE E INSTALACIÓN DE ESTRUCTURA METALICA PARA CUBIERTA ACERO TIPO PHR FY:350 MPA (INCLUYE ANCLAJES O PLATINAS, PINTURA EPOXICA, ANTICORROSIVO EPOXICO, MORTEROS ALTA RESISTENCIA PARA NIVELACIÓN, SOLDADURA Y ENSAYOS DE ULTRASONICO PARA SOLDADURA) | KG | 157.9256
2018-04-11 | SISTEMA ELECTRICO
11-04-18-21 | SISTEMA PUESTA A TIERRA
AP-26A.125 | SUMINISTRO, TRANSPORTE E INSTALACIÓN SISTEMA DE PUESTA A TIERRA PARA PORTERÍA PRINCIPAL, CON VARILLAS DE COBRE 5/8"X2,4M, CABLE No.2/0AWG. | UN | 1
11-04-18-20 | ALIMENTACIÓN DE EQUIPOS
ADI-32.97 | SUMINISTRO, TRANSPORTE E INSTALACIÓN CABLE CENTELFLEX PLUS Cu 90° 600V (4x10 AWG) | M | 100
ADI-32.91 | SUMINISTRO, TRANSPORTE E INSTALACIÓN CABLE THHN/THWN-2 90° 600V (2/0 AWG) | M | 100
SE-019 | SUMINISTRO, TRANSPORTE E INSTALACIÓN TUBERÍA EMT DE 1" | M | 100
SE-019-1 | SUMINISTRO, TRANSPORTE E INSTALACIÓN CURVA EMT DE 1" | UN | 5
SE-019-2 | SUMINISTRO, TRANSPORTE E INSTALACIÓN UNIÓN EMT DE 1" | UN | 33
SE-042 | SUMINISTRO, TRANSPORTE E INSTALACIÓN TUBERÍA EMT DE 2" | M | 100
SE-042-1 | SUMINISTRO, TRANSPORTE E INSTALACIÓN CURVA EMT DE 2" | UN | 55
SE-042-2 | SUMINISTRO, TRANSPORTE E INSTALACIÓN UNIÓN EMT DE 2" | UN | 333
2026-04-11 | OBRAS ARQUITECTONICAS
11-04-26-27 | MAMPOSTERÍA
M-6.45 | SUMINISTRO, TRANSPORTE E INSTALACIÓN MAMPOSTERIA EN BLOQUE LISO DECOBLOCK REF. CT-20T DE 190x190x390 CM (INSTALACIÓN HORIZONTAL) | M2 | 33.1472
11-04-26-28 | CARPINTERÍA METALICA
V-01-PORTERIA | SUMINISTRO, TRANSPORTE E INSTALACIÓN VENTANA EXTERIOR EN VIDRIO, MARCO EN ALUMINIO ANODIZADO CON ACABADO PINTURA ELECTROSTATICA Y FILTRO SOLAR, DE 2,4 X 4,6 (INCLUYE MARCO EN PERFILERIA PB 3831 O SIMILAR Y VIDRIO LAMINADO 3+3 MM). | UND | 1
V-02-PORTERIA | SUMINISTRO, TRANSPORTE E INSTALACIÓN VENTANA EXTERIOR EN VIDRIO, MARCO EN ALUMINIO ANODIZADO CON ACABADO PINTURA ELECTROSTATICA Y FILTRO SOLAR, DE 1,5 X 1,4 (INCLUYE MARCO EN PERFILERIA PB 3831 O SIMILAR Y VIDRIO TEMP. LAM 6+6 MM). | UND | 2
V-03-PORTERIA | SUMINISTRO, TRANSPORTE E INSTALACIÓN VENTANA EXT EN VIDRIO, MARCO ALUMINIO ANODIZADO, ACABADO PINTURA ELECTROSTATICA, FILTRO SOLAR, DE 3,4 X 1,4; VID CON PERFORACION INTERCOMUNICADORA (INC. MARCO EN PERFILERIA PB 3831 O SIM Y VID TEMP. LAM 6+6 MM). | UND | 1
P-01-PORTERIA | SUMINISTRO, TRANSPORTE E INSTALACIÓN PUERTA EXTERIOR CORREDIZA, PANEL Y MARCO EN ALUMINIO CAL 18; ACABADO PINTURA ELECTROESTÁTICA DE 1,0 X 2,5 M (INCLUYE EL SUMINISTRO DE TODOS LOS ACCESORIOS REQUERIDOS PARA MONTAJE SEGUN PLANOS) | UND | 2
P-02-PORTERÍA | SUMINISTRO, TRANSPORTE E INSTALACIÓN PUERTA INTERIOR ABATIBLE, PANEL Y MARCO EN ALUMINIO CAL 18; ACABADO PINTURA ELECTROESTÁTICA DE 1,0 X 2,50 M (INCLUYE EL SUMINISTRO DE TODOS LOS ACCESORIOS REQUERIDOS PARA MONTAJE SEGUN PLANOS) | UND | 2
P-03-PORTERIA | SUMINISTRO, TRANSPORTE E INSTALACIÓN PUERTA EXTERIOR ABATIBLE, PANEL EN ALUMINIO CAL 16 Y MARCO EN ALUMINIO CAL 14; ACABADO PINTURA ELECTROESTÁTICA DE 2,20 X 6,67 M (INCLUYE EL SUMINISTRO DE TODOS LOS ACCESORIOS REQUERIDOS PARA MONTAJE SEGUN PLANOS) | UND | 1
P-04 - PORTERIA | SUMINISTRO, TRANSPORTE E INSTALACIÓN PUERTA EXTERIOR ABATIBLE, PANEL EN ALUMINIO CAL 16 Y MARCO EN ALUMINIO CAL 14; ACABADO PINTURA ELECTROESTÁTICA DE 2,20 X 3,85 M (INCLUYE EL SUMINISTRO DE TODOS LOS ACCESORIOS REQUERIDOS PARA MONTAJE SEGUN PLANOS) | UND | 1
P-05-PORTERIA | SUMINISTRO, TRANSPORTE E INSTALACIÓN PUERTA EXTERIOR ABATIBLE, PANEL EN ALUMINIO CAL 16 Y MARCO EN ALUMINIO CAL 14; ACABADOO PINTURA ELECTROESTÁTICA DE 2,20 X 7,14 M (INCLUYE EL SUMINISTRO DE TODOS LOS ACCESORIOS REQUERIDOS PARA MONTAJE SEGUN PLANOS) | UND | 1
11-04-26-30 | PISOS Y ENCHAPES
PA-12.100 | SUMINISTRO, TRANSPORTE E INSTALACIÓN PORCELANATO MATE 60 x 60 cm. Tipo Alfa o Similar. Color Beige (Incluye boquilla.) | M2 | 2.43
PA-12.100-A | SUMINISTRO, TRANSPORTE E INSTALACIÓN PORCELANATO MATE 60 x 60 cm. Tipo Alfa o Similar. Color Gris (Incluye: mortero de nivelación, boquilla y adhesivo al mortero) | M2 | 19.74
11-04-26-31 | ACABADOS
PI-19.5 | SUMINISTRO, TRANSPORTE E INSTALACIÓN PINTURA SOBRE REVOQUE VINILO 3 MANOS SOBRE MURO (INCLUYE 1 MANO EN PINTURA TIPO 2 Y DOS MANOS EN PINTURA TIPO 1, FILOS Y DILATACIONES).COLOR SEGÚN DISEÑO POR M2 | M2 | 12.164
PI-19.12 | SUMINISTRO, TRANSPORTE E INSTALACIÓN PINTURA VINILICA TIPO 1 BASE AGUA SECADO RAPIDO COLOR BLANCO - 3 MANOS | M2 | 13.5922
M-6.34 | SUMINISTRO, TRANSPORTE E INSTALACIÓN PAÑETE FINO | M2 | 64.7897
M-6.36 | SUMINISTRO, TRANSPORTE E INSTALACIÓN ESTUCO SOBRE MURO . (TEXTUCO BLANCO TIPO CORONA O SIMILAR APLICADA SOBRE SUPERFICIES PLANAS REQUERIDAS SEGÚN DISEÑO) | M2 | 60.7837
11-04-26-32 | CUBIERTAS Y CIELOS RASOS
CB-10.8 | SUMINISTRO, TRANSPORTE E INSTALACIÓN TEJA TIPO STANDING SEAN TRANSLUCIDA Color según diseño. | M2 | 37.2607
CR-11.101 | SUMINISTRO, TRANSPORTE E INSTALACION DE TECHO ACUSTICO EN FIBRA MINERAL Y SISTEMA DE SUSPENSIÓN ANTI-SISMICA TIPO HUNTER DOUGLAS O SIMILAR (CIELOS LAMINA PREMIUN COSMOS N 61X61 BORDE RECEDIDO 9/16 PERFILARÍA 9/16) | M2 | 35.26
12 | SISTEMA ELECTRICO GENERAL DE LA PTAR
2026-01-12 | ACOMETIDA ELECTRICA
2001-01-12 | ACOMETIDA PRINCIPAL 33KV, EEP
SE-003 | SUMINISTRO, TRANSPORTE E INSTALACIÓN DE ACOMETIDA PRINCIPAL 33KV, EEP | UN | 1
2002-01-12 | CANALIZACION
AP-26A.203 | SUMINISTRO, TRANSPORTE E INSTALACIÓN BANCO DE DUCTO NORMA EEP - Para Canalización de 2X6"+ 2X2" Tipo TDP - ZONA VERDE (Incluye banda plástica) | M | 1
2003-01-12 | CAMARAS
AP-26A.11 | SUMINISTRO, TRANSPORTE E INSTALACIÓN CAMARA DE INSPECCION NORMA EEP CS 275 - Para Canalización de Media Tensión y Baja Tensión (Incluye marco en angulo 2 1/2 x 2 1/2 * 3/16", tapa reforzada de 2 1/2* 3/16" con parrilla en varilla 1/2" cada 10 cm) | UN | 6
2005-01-12 | SISTEMA DE CONTROL
SE-083 | SUMINISTRO, TRANSPORTE E INSTALACIÓN SISTEMA DE CONTROL NIVEL 2 (INCLUYE: SCE, Monitor, SW, HMI, Software, cables electricos con fibras opticas con armaduras, conectores LC, conectores lc/upc y elementos en general para su funcionamiento integral según especificaciones ) | UN | 1
12-02A | SUBESTACIÓN ELÉCTRICA SAN CAYETANO
12-02A-15 | CONCRETO
C-2.1 | SUMINISTRO, TRANSPORTE E INSTALACIÓN CONCRETO PREMEZCLADO 2.000 PSI, SOLADO DE LIMPIEZA | M3 | 2.98
EC-5.14 | SUMINISTRO, TRANSPORTE E INSTALACIÓN CONCRETO PREMEZCLADO 4000 PSI, COLUMNAS (INCLUYE ANTISOL, SEPAROL O SIMILAR, SEPARADORES DE RECUBRIMIENTO, FORMALETA) | M3 | 2.48
EC-5.201 | SUMINISTRO, TRANSPORTE E INSTALACIÓN CONCRETO PREMEZCLADO 4000 PSI, VIGA (INCLUYE FORMALETA, SEPARADORES DE RECUBRIMIENTO) | M3 | 3.9
C-2.102 | SUMINISTRO, TRANSPORTE E INSTALACIÓN CONCRETO PREMEZCLADO 4000 PS, VIGUETA (INCLUYE FORMALETA, SEPARADORES DE RECUBRIMIENTO) | M3 | 1.49
EC-5.20 | SUMINISTRO, TRANSPORTE E INSTALACIÓN CONCRETO PREMEZCLADO 4000 PSI, PLACA CONTRAPISO | M3 | 14.2919
C-2.101-A | SUMINISTRO, TRANSPORTE E INSTALACIÓN CONCRETO PREMEZCLADO 4000 PSI, PLACA (INCLUYE ANTISOL, SEPAROL O SIMILAR, FORMALETA, SEPARADORES DE RECUBRIMIENTO) | M3 | 3.1008
12-02A-25 | CIMENTACION
EC-5.202 | SUMINISTRO, TRANSPORTE E INSTALACIÓN CONCRETO PREMEZCLADO 4000 PSI, ZAPATA | M3 | 3.17
C-2.100 | SUMINISTRO, TRANSPORTE E INSTALACIÓN CONCRETO PREMEZCLADO 4000 PSI, VIGA CIMENTACION (INCLUYE FORMALETA, SEPARADORES DE RECUBRIMIENTO) | M3 | 3.9
12-02A-07 | ACEROS
ADI-33.158 | SUMINISTRO, TRANSPORTE E INSTALACIÓN DE ACERO DE REFUERZO DE 1/4" A 1-1/4" DE 420 MPA (4200 KG/CM2) | KG | 3656.23
12-02A-18 | TABLEROS
IE-8B.507 | SUMINISTRO, TRANSPORTE E INSTALACIÓN DE CELDAS DE DISTRIBUCIÓN EN BAJA TENSIÓN PARA SUBESTACIÓN ELÉCTRICA SAN CAYETANO | UN | 4
IE-8B.507-A | SUMINISTRO, TRANSPORTE E INSTALACIÓN DE TRANSFORMADOR PARA SUBESTACIÓN ELÉCTRICA SAN CAYETANO | UN | 1
INFRAESTRUCTURA ELECTRICA INTERNA
IE-8B.173 | SUMINISTRO, TRANSPORTE E INSTALACIÓN SALIDA ILUMINACION EN TUBERIA CONDUIT EMT 1/2", ALAMBRE No 12 AWG | M | 180
IE-8B.245 | SUMINISTRO, TRANSPORTE E INSTALACIÓN LUMINARIA PANEL LED 60X60CM 4800 LM, 48 V | UN | 8
IE-8B.206 | SUMINISTRO, TRANSPORTE E INSTALACIÓN SALIDA INTERRUPTOR SENCILLO EN TUBERIA CONDUIT EMT 1/2", ALAMBRE No 12 AWG. | UN | 2
IE-8B.176 | SUMINISTRO, TRANSPORTE E INSTALACIÓN SALIDA TOMACORRIENTE NORMAL DOBLE PT EN TUBERIA CONDUIT EMT 3/4", ALAMBRE No 12 AWG | UN | 6
IE-8B.106 | SUMINISTRO, TRANSPORTE E INSTALACIÓN INTERRUPTOR TERMOMAGNETICO ENCHUFABLE DSA 20A MONOPOLAR/BIPOLAR | M | 4
SE-CMO-008 | SUMINISTRO, TRANSPORTE E INSTALACIÓN DE CAJA METALICA OCTAGONAL | UN | 8
SE-CM-24 | SUMINISTRO, TRANSPORTE E INSTALACIÓN DE CAJA 2x4 GALVANIZADA CUADRADA C20 RETIE (2400) | UND | 8
IE-8B.43 | SUMINISTRO, TRANSPORTE E INSTALACIÓN DE TUBERIA CONDUIT EMT 1/2". | M | 60
SE-041-1 | SUMINISTRO, TRANSPORTE E INSTALACIÓN CURVA EMT DE 1/2" | UN | 30
SE-TI-6C | SUMINISTRO, TRANSPORTE E INSTALACIÓN DE TABLERO DE 6 CIRCUITOS MONOFASICO VTQ 6 | UND | 1
SE-BTE-7W | SUMINISTRO, TRANSPORTE E INSTALACIÓN DE BATERIAS PARA ILUMINACIÓN DE EMERGENCIA 7W | UND | 2
2026-02-12 | SUBESTACIÓN ELÉCTRICA PRINCIPAL 33 KV
2015-02-12 | CONCRETO
C-2.1 | SUMINISTRO, TRANSPORTE E INSTALACIÓN CONCRETO PREMEZCLADO 2.000 PSI, SOLADO DE LIMPIEZA | M3 | 15.13
EC-5.14 | SUMINISTRO, TRANSPORTE E INSTALACIÓN CONCRETO PREMEZCLADO 4000 PSI, COLUMNAS (INCLUYE ANTISOL, SEPAROL O SIMILAR, SEPARADORES DE RECUBRIMIENTO, FORMALETA) | M3 | 6.72
EC-5.201 | SUMINISTRO, TRANSPORTE E INSTALACIÓN CONCRETO PREMEZCLADO 4000 PSI, VIGA (INCLUYE FORMALETA, SEPARADORES DE RECUBRIMIENTO) | M3 | 18.42
C-2.102 | SUMINISTRO, TRANSPORTE E INSTALACIÓN CONCRETO PREMEZCLADO 4000 PS, VIGUETA (INCLUYE FORMALETA, SEPARADORES DE RECUBRIMIENTO) | M3 | 22.5
EC-5.20 | SUMINISTRO, TRANSPORTE E INSTALACIÓN CONCRETO PREMEZCLADO 4000 PSI, PLACA CONTRAPISO | M3 | 62.63
S-3.201 | SUMINISTRO, TRANSPORTE E INSTALACIÓN CONCRETO 4000 PSI PARA CARCAMOS | M3 | 10.62
C-2.101-A | SUMINISTRO, TRANSPORTE E INSTALACIÓN CONCRETO PREMEZCLADO 4000 PSI, PLACA (INCLUYE ANTISOL, SEPAROL O SIMILAR, FORMALETA, SEPARADORES DE RECUBRIMIENTO) | M3 | 16.7
2015-02-12 | ACEROS
ADI-33.158 | SUMINISTRO, TRANSPORTE E INSTALACIÓN DE ACERO DE REFUERZO DE 1/4" A 1-1/4" DE 420 MPA (4200 KG/CM2) | KG | 19831
2025-02-12 | CIMENTACION
EC-5.202 | SUMINISTRO, TRANSPORTE E INSTALACIÓN CONCRETO PREMEZCLADO 4000 PSI, ZAPATA | M3 | 7.89
C-2.100 | SUMINISTRO, TRANSPORTE E INSTALACIÓN CONCRETO PREMEZCLADO 4000 PSI, VIGA CIMENTACION (INCLUYE FORMALETA, SEPARADORES DE RECUBRIMIENTO) | M3 | 22.1
2018-02-12 | TABLEROS
IE-8B.600 | SUMINISTRO, TRANSPORTE E INSTALACIÓN DE TABLERO DE DISTRIBUCION EN BAJA TENSION N1/N5 SUBESTACIÓN ELÉCTRICA PRINCIPAL | UN | 5
IE-8B.600-A | SUMINISTRO, TRANSPORTE E INSTALACIÓN DE CELDA DE TRAFO + TRAFO - N1/N5 - SUBESTACIÓN ELÉCTRICA PRINCIPAL | UN | 1
IE-8B.601 | SUMINISTRO, TRANSPORTE E INSTALACIÓN DE TABLERO DE DISTRIBUCION EN BAJA TENSION N6/N8 (AIREACIÓN) SUBESTACIÓN ELÉCTRICA PRINCIPAL | UN | 3
IE-8B.701 | SUMINISTRO, TRANSPORTE E INSTALACIÓN DE TABLERO DE CONTROL N9/N10 SUBESTACIÓN ELÉCTRICA PRINCIPAL | UN | 1
IE-8B.700 | SUMINISTRO, TRANSPORTE E INSTALACIÓN DE TABLERO DE CONTROL C1-C2 SUBESTACIÓN ELÉCTRICA PRINCIPAL | UN | 2
2008-02-12 | REDES ELECTRICAS
12-02-08-01 | CELDAS Y EQUIPOS DE MEDIA TENSIÓN PARA LAS SUBESTACIONES DE LOS ANILLOS
SE-CEL-001 | SUMINISTRO, TRANSPORTE E INSTALACIÓN DE CELDAS DE MEDIA TENSION TIPO GIS 5 CELDAS 36Kv, 16KA (CELDA MT1 DE SECC GNAL , CELDA MT2 DE MEDIDA PARA FACTURACION EEP, CELDA MT3 DE PROT GNAL, CELDA MT4 DE PROT TRAFO TR1, CELDA MT5 DE PROT TRAFO TR2) | UN | 1
SE-CEL-002 | SUMINISTRO, TRANSPORTE E INSTALACIÓN DE SWITCHGEAR DISTRIBUCION: CELDAS NXPLUSC 12 Secciones, 7,2 kV, 16.0 kA /1 s, 630 A | UN | 1
SE-CEL-003 | SUMINISTRO, TRANSPORTE E INSTALACIÓN DE SE SOPLADORES: CELDAS 8DJH 7,2 kV, 16.0 kA / 1 s, 630 A 6 celdas L Incluye PLC | UN | 1
SE-CEL-004 | SUMINISTRO, TRANSPORTE E INSTALACIÓN DE SE ANILLO SECTORES SC Y EP: CELDAS 8DJH 3 Secciones, 7,2 kV, 20 kA / 1 s, 630 A Configuración: Bloque (RTR) Incluye detectores de cortocircuito y PLC | UN | 1
12-02-08-02 | INFRAESTRUCTURA ELECTRICA INTERNA
IE-8B.173 | SUMINISTRO, TRANSPORTE E INSTALACIÓN SALIDA ILUMINACION EN TUBERIA CONDUIT EMT 1/2", ALAMBRE No 12 AWG | M | 900
IE-8B.245 | SUMINISTRO, TRANSPORTE E INSTALACIÓN LUMINARIA PANEL LED 60X60CM 4800 LM, 48 V | UN | 47
IE-8B.206 | SUMINISTRO, TRANSPORTE E INSTALACIÓN SALIDA INTERRUPTOR SENCILLO EN TUBERIA CONDUIT EMT 1/2", ALAMBRE No 12 AWG. | UN | 6
IE-8B.176 | SUMINISTRO, TRANSPORTE E INSTALACIÓN SALIDA TOMACORRIENTE NORMAL DOBLE PT EN TUBERIA CONDUIT EMT 3/4", ALAMBRE No 12 AWG | UN | 12
IE-8B.106 | SUMINISTRO, TRANSPORTE E INSTALACIÓN INTERRUPTOR TERMOMAGNETICO ENCHUFABLE DSA 20A MONOPOLAR/BIPOLAR | M | 4
SE-CMO-008 | SUMINISTRO, TRANSPORTE E INSTALACIÓN DE CAJA METALICA OCTAGONAL | UN | 47
SE-CM-24 | SUMINISTRO, TRANSPORTE E INSTALACIÓN DE CAJA 2x4 GALVANIZADA CUADRADA C20 RETIE (2400) | UND | 20
IE-8B.43 | SUMINISTRO, TRANSPORTE E INSTALACIÓN DE TUBERIA CONDUIT EMT 1/2". | M | 300
SE-041-1 | SUMINISTRO, TRANSPORTE E INSTALACIÓN CURVA EMT DE 1/2" | UN | 150
SE-TI-6C | SUMINISTRO, TRANSPORTE E INSTALACIÓN DE TABLERO DE 6 CIRCUITOS MONOFASICO VTQ 6 | UND | 1
SE-BTE-7W | SUMINISTRO, TRANSPORTE E INSTALACIÓN DE BATERIAS PARA ILUMINACIÓN DE EMERGENCIA 7W | UND | 7
12-02-08-21 | EQUIPOS
SE-TR-01 | SUMINISTRO, TRANSPORTE E INSTALACIÓN TRANSFORMADORES DE POTENCIA CLASE F 4000 KVA, 33/4.16 KV, TAPS (+/- 2 X 2.5%) UBICADO EN AT, 60 HZ; IP00 Y DE ACUERDO CON IEC. (S/E-PRINCIPAL) | UN | 2
SE-TR-02 | SUMINISTRO, TRANSPORTE E INSTALACIÓN TRANSFORMADOR DE POTENCIA CLASE F 300 KVA, 4.16/0.208 KV, TAPS (+/- 2 X 2.5%) UBICADO EN AT, 60 HZ; IP00 Y DE ACUERDO CON IEC. (S/ E PRINCIPAL) | UN | 1
SE-TR-03 | SUMINISTRO, TRANSPORTE E INSTALACIÓN TRANSFORMADOR DE POTENCIA EN SITIO GEAFOL, CLASE F 500 KVA, 4.16/0.48 KV, NLTC (+/- 2 X 2.5%) UBICADO EN AT, 60 HZ; IP00 Y DE ACUERDO CON IEC. (S/E SESC, S/E DIGE, S/E EBAP) | UN | 3
SE-TR-04 | SUMINISTRO E INSTALACION TRANSFORMADOR DE POTENCIA EN SITIO GEAFOL CLASE F 630 KVA, 4.16/0.48 KV, NLTC (+/- 2 X 2.5%) UBICADO EN AT, 60 HZ; IP00 Y DE ACUERDO CON IEC (S/E DESH) | UN | 1
SE-TR-05 | SUMINISTRO, TRANSPORTE E INSTALACIÓN TRANSFORMADOR DE POTENCIA EN SITIO GEAFOL, CLASE F 200 KVA, 4.16/0.208 KV, NLTC (+/- 2 X 2.5%) UBICADO EN AT, 60 HZ; IP00 Y DE ACUERDO CON IEC. (S/ E DESI) | UN | 1
SE-TP-300 | SUMINISTRO E INSTALACIÓN TRANSFORMADOR DE POTENCIA CLASE F 300 KVA, 4.16/0.48 KV, TAPS (+/- 2 X 2.5%) UBICADO EN AT, 60 HZ; IP00 Y DE ACUERDO CON IEC. (S/ E BLS) | UN | 1
12-02-08-22 | SISTEMA PUESTA A TIERRA
AP-26A.126 | SUMINISTRO, TRANSPORTE E INSTALACIÓN SISTEMA DE PUESTA A TIERRA PARA SUBESTACIÓN ELÉCTRICA PRINCIPAL, CON VARILLAS DE COBRE 5/8"X2,4M, CABLE No.2/0 AWG. | UN | 1
AP-26A.130 | SUMINISTRO, TRANSPORTE E INSTALACIÓN SISTEMA DE PUESTA A TIERRA PARA INTERCONEXIONES DE MALLA DE TIERRA, CON VARILLAS DE COBRE 5/8"X2,4M, CABLE No.4/0 AWG. | UN | 1
AP-26A.132 | SUMINISTRO, TRANSPORTE E INSTALACIÓN SISTEMA DE PUESTA A TIERRA PARA SUBESTACIÓN SOPLADORES, CON VARILLAS DE COBRE 5/8"X2,4M, CABLE No.2/0 AWG. | UN | 1
AP-26A.134 | SUMINISTRO, TRANSPORTE E INSTALACIÓN SISTEMA DE PUESTA A TIERRA PARA SUBESTACIÓN DESI, CON VARILLAS DE COBRE 5/8"X2,4M, CABLE No.2/0 AWG. | UN | 1
AP-26A.135 | SUMINISTRO, TRANSPORTE E INSTALACIÓN SISTEMA DE PUESTA A TIERRA PARA CUADRANTE DE INTERCONEXIÓN 1, CON VARILLAS DE COBRE 5/8"X2,4M, CABLE No.2/0 AWG. | UN | 1
AP-26A.136 | SUMINISTRO, TRANSPORTE E INSTALACIÓN SISTEMA DE PUESTA A TIERRA PARA CUADRANTE DE INTERCONEXIÓN 2, CON VARILLAS DE COBRE 5/8"X2,4M, CABLE No.2/0 AWG. | UN | 1
AP-26A.137 | SUMINISTRO, TRANSPORTE E INSTALACIÓN SISTEMA DE PUESTA A TIERRA PARA SUBESTACIÓN SESC, CON VARILLAS DE COBRE 5/8"X2,4M, CABLE No.2/0 AWG. | UN | 1
AP-26A.138 | SUMINISTRO, TRANSPORTE E INSTALACIÓN SISTEMA DE PUESTA A TIERRA PARA SUBESTACIÓN EDIF. ESPESAMIENTO, CON VARILLAS DE COBRE 5/8"X2,4M, CABLE No.2/0 AWG. | UN | 1
AP-26A.139 | SUMINISTRO, TRANSPORTE E INSTALACIÓN SISTEMA DE PUESTA A TIERRA PARA SUBESTACIÓN EDIF. DESHIDRATACIÓN, CON VARILLAS DE COBRE 5/8"X2,4M, CABLE No.2/0 AWG. | UN | 1
AP-26A.140 | SUMINISTRO, TRANSPORTE E INSTALACIÓN SISTEMA DE PUESTA A TIERRA PARA SUBESTACIÓN EDIF. DIGESTIÓN, CON VARILLAS DE COBRE 5/8"X2,4M, CABLE No.2/0 AWG. | UN | 1
AP-26A.141 | SUMINISTRO, TRANSPORTE E INSTALACIÓN SISTEMA DE PUESTA A TIERRA PARA INTERCONEXIONES DE MALLA DE TIERRA SAN CAYETANO, CON VARILLAS DE COBRE 5/8"X2,4M, CABLE No.4/0 AWG. | UN | 1
2026-03-12 | SISTEMA DE DISTRIBUCION ELECTRICA
2001-03-12 | CANALIZACION
AP-26A.204 | SUMINISTRO, TRANSPORTE E INSTALACIÓN BANCO DE DUCTO NORMA EEP - Para Canalización de Ø 4" Tipo TDP - ZONA VERDE (Incluye banda plástica) EN CONFIGURACIONES SEGÚN PLANOS | PIEZA | 1102
AP-26A.207 | SUMINISTRO, TRANSPORTE E INSTALACIÓN BANCO DE DUCTO NORMA EEP - Para Canalización de Ø 2" Tipo DB - ZONA VERDE (Incluye banda plástica. EN CONFIGURACIONES SEGÚN PLANOS | PIEZA | 1810
2002-03-12 | CAMARAS
AP-26A.11 | SUMINISTRO, TRANSPORTE E INSTALACIÓN CAMARA DE INSPECCION NORMA EEP CS 275 - Para Canalización de Media Tensión y Baja Tensión (Incluye marco en angulo 2 1/2 x 2 1/2 * 3/16", tapa reforzada de 2 1/2* 3/16" con parrilla en varilla 1/2" cada 10 cm) | UN | 98
2003-03-12 | CABLES
12-03-03-01 | CABLEADO DE MEDIA TENSIÓN
AP-26A.400 | SUMINISTRO, TRANSPORTE E INSTALACIÓN DE CABLE DE MEDIA TENSION, 1/0, EPR 35 KV | M | 30
AP-26A.202-A | SUMINISTRO, TRANSPORTE E INSTALACIÓN DE CABLE DE MEDIA TENSION, 4/0 AWG, Cu, EPR 5 KV, 133% | M | 5895
AP-26A.401 | SUMINISTRO, TRANSPORTE E INSTALACIÓN DE CABLE DE MEDIA TENSION, 2/0 EPR/XLPE, 5 KV | M | 435
AP-26A.402 | SUMINISTRO, TRANSPORTE E INSTALACIÓN DE CABLE DE MEDIA TENSION, 2 EPR, 5 KV | M | 360
12-03-03-02 | CABLEADO DE BAJA TENSIÓN
ADI-32.100A | SUMINISTRO, TRANSPORTE E INSTALACIÓN CABLE THHN/THWN2, 600V (CALIBRE 8) | M | 1280
ADI-32.92 | SUMINISTRO, TRANSPORTE E INSTALACIÓN CABLE THHN/THWN-2 90° 600V (500 Kcmil) | M | 450
ADI-32.91 | SUMINISTRO, TRANSPORTE E INSTALACIÓN CABLE THHN/THWN-2 90° 600V (2/0 AWG) | M | 4680
ADI-32.100B | SUMINISTRO, TRANSPORTE E INSTALACIÓN CABLE THHN/THWN2, 600V (CALIBRE 6) | M | 360
ADI-32.100C | SUMINISTRO, TRANSPORTE E INSTALACIÓN CABLE THHN/THWN2, 600V (CALIBRE 2) | M | 5140
2026-04-12 | ILUMINACION EXTERIOR
2001-04-12 | CANALIZACION
AP-26A.213 | SUMINISTRO, TRANSPORTE E INSTALACIÓN BANCO DE DUCTO NORMA EEP - Para Canalización de Ø 2" Tipo PVC TDP - ZONA VERDE (Incluye banda plástica) | PIEZA | 2040
2002-04-12 | CAMARAS
AP-26A.10 | SUMINISTRO, TRANSPORTE E INSTALACIÓN CÁMARA DE INSPECCION NORMA CODENSA CS 274 - Para Alumbrado Público, Medidas internas libres de 40 x40x40 cm | UN | 125
SE-024 | SUMINISTRO, TRANSPORTE E INSTALACIÓN DE CABLE DE CU DESNUDO 2/0 AWG | M | 2960
SE-CS-09 | SUMINISTRO, TRANSPORTE E INSTALACIÓN VARILLAS COPPERWELD DE 5/8" X 2,4 m | UND | 40
SE-CS-15 | SUMINISTRO, TRANSPORTE E INSTALACIÓN SOLDADURA CADWELD CONEXIÓN VARILLA 5/8" A CABLE 2/0 AWG | UND | 40
2003-04-12 | POSTES
SE-PMG-10 | SUMINISTRO, TRANSPORTE E INSTALACIÓN POSTE METALICO POLIGONAL PARA ILUMINACION DE 10 M, 150 KG, GALVANIZADO EN CALIENTE: CONTIENE PERNOS, ANCLAJE Y PALNATILLA | UN | 132
2004-04-12 | LUMINARIAS
AP-26A.85-A | SUMINISTRO, TRANSPORTE E INSTALACIÓN LUMINARIA NOVATILO 60 V, 7100 LM + FUSIBLES | UN | 135
2005-04-12 | CABLEADO
ADI-32.920 | SUMINISTRO, TRANSPORTE E INSTALACIÓN CABLE CENTELFLEX PLUS Cu 90° 600V (4x2 AWG) | M | 7353
ADI-32.436 | SUMINISTRO, TRANSPORTE E INSTALACIÓN FIBRA OPTICA PARA SCE MONOMODO, 6 PARES | M | 1350
ADI-32.436 | SUMINISTRO, TRANSPORTE E INSTALACIÓN FIBRA OPTICA PARA SCE MONOMODO, 6 PARES | M | 1905
2026-05-12 | APANTALLAMIENTO
SE-19 | SUMINISTRO, TRANSPORTE E INSTALACIÓN DE MÁSTIL METÁLICO DE 18 M INCLUYE ( PUNTAS CAPTORA,S BAJANTE EN CABLE 2/00, UNIONES SOLDADAS ) | UN | 1
SE-19A | SUMINISTRO, TRANSPORTE E INSTALACIÓN DEMÁSTIL AUXILIAR DE 1/2" X 5,9 M | UN | 27
SE-TA-08 | SUMINISTRO, TRANSPORTE E INSTALACIÓN TORRECILLA DE 12 M. HOMOLOGADO - (Incluye pintura acrilica y grua). | UN | 3
SE-TA-18 | SUMINISTRO, TRANSPORTE E INSTALACIÓN TORRECILLA DE 18 M. HOMOLOGADO - (Incluye pintura acrilica y grua). | UN | 27
SE-TA-24 | SUMINISTRO, TRANSPORTE E INSTALACIÓN TORRECILLA DE 24 M. HOMOLOGADO - (Incluye pintura acrilica y grua). | UN | 1
SE-CS-09 | SUMINISTRO, TRANSPORTE E INSTALACIÓN VARILLAS COPPERWELD DE 5/8" X 2,4 m | UND | 27
AP-26A.89 | SUMINISTRO, TRANSPORTE E INSTALACIÓN DE CABLE ACSR (1/0 AWG) | M | 3114
2026-06-12 | MALLA DE PROTECCIÓN POR SERVIDUMBRE
SE-19 | SUMINISTRO, TRANSPORTE E INSTALACIÓN DE MÁSTIL METÁLICO DE 18 M INCLUYE ( PUNTAS CAPTORA,S BAJANTE EN CABLE 2/00, UNIONES SOLDADAS ) | UN | 8
SE-20 | SUMINISTRO, TRANSPORTE E INSTALACIÓN DE MALLA ESLABONADA HUECO 4"X4" CALIBRE 3,2 MM (10) EN ALAMBRE GALVANIZADO, ANCHO 4,0 M | M2 | 3200
EC-5.13 | SUMINISTRO, TRANSPORTE E INSTALACIÓN CONCRETO PREMEZCLADO 3000 PSI, PLACA CONTRAPISO | M3 | 30
ADI-33.158 | SUMINISTRO, TRANSPORTE E INSTALACIÓN DE ACERO DE REFUERZO DE 1/4" A 1-1/4" DE 420 MPA (4200 KG/CM2) | KG | 30
2026-07-12 | SUBESTACION EBAP
2015-07-12 | CONCRETOS Y MORTEROS
C-2.1 | SUMINISTRO, TRANSPORTE E INSTALACIÓN CONCRETO PREMEZCLADO 2.000 PSI, SOLADO DE LIMPIEZA | M3 | 1.804
EC-5.14 | SUMINISTRO, TRANSPORTE E INSTALACIÓN CONCRETO PREMEZCLADO 4000 PSI, COLUMNAS | M3 | 1.638
EC-5.201 | SUMINISTRO, TRANSPORTE E INSTALACIÓN CONCRETO PREMEZCLADO 4000 PSI, VIGA | M3 | 1.89
EC-5.207-A | SUMINISTRO, TRANSPORTE E INSTALACIÓN CONCRETO PREMEZCLADO 4000 PSI, PLACA | M3 | 3.1008
EC-5.20 | SUMINISTRO, TRANSPORTE E INSTALACIÓN CONCRETO PREMEZCLADO 4000 PSI, PLACA CONTRAPISO | M3 | 7.8586
2016-07-12 | ACEROS
ADI-33.158 | SUMINISTRO, TRANSPORTE E INSTALACIÓN DE ACERO DE REFUERZO DE 1/4" A 1-1/4" DE 420 MPA (4200 KG/CM2) | KG | 2034.15
2025-07-12 | CIMENTACION - PARAÍSO
C-2.100 | SUMINISTRO, TRANSPORTE E INSTALACIÓN CONCRETO PREMEZCLADO 4000 PSI, VIGA CIMENTACION | M3 | 1.89
EC-5.202 | SUMINISTRO, TRANSPORTE E INSTALACIÓN CONCRETO PREMEZCLADO 4000 PSI, ZAPATA | M3 | 1.94
2026-07-12 | INFRAESTRUCTURA ELÉCTRICA INTERNA
IE-8B.173 | SUMINISTRO, TRANSPORTE E INSTALACIÓN SALIDA ILUMINACION EN TUBERIA CONDUIT EMT 1/2", ALAMBRE No 12 AWG | M | 90
IE-8B.245 | SUMINISTRO, TRANSPORTE E INSTALACIÓN LUMINARIA PANEL LED 60X60CM 4800 LM, 48 V | UN | 4
IE-8B.206 | SUMINISTRO, TRANSPORTE E INSTALACIÓN SALIDA INTERRUPTOR SENCILLO EN TUBERIA CONDUIT EMT 1/2", ALAMBRE No 12 AWG. | UN | 1
IE-8B.176 | SUMINISTRO, TRANSPORTE E INSTALACIÓN SALIDA TOMACORRIENTE NORMAL DOBLE PT EN TUBERIA CONDUIT EMT 3/4", ALAMBRE No 12 AWG | UN | 3
IE-8B.106 | SUMINISTRO, TRANSPORTE E INSTALACIÓN INTERRUPTOR TERMOMAGNETICO ENCHUFABLE DSA 20A MONOPOLAR/BIPOLAR | M | 2
SE-CMO-008 | SUMINISTRO, TRANSPORTE E INSTALACIÓN DE CAJA METALICA OCTAGONAL | UN | 4
SE-CM-24 | SUMINISTRO, TRANSPORTE E INSTALACIÓN DE CAJA 2x4 GALVANIZADA CUADRADA C20 RETIE (2400) | UND | 4
IE-8B.43 | SUMINISTRO, TRANSPORTE E INSTALACIÓN DE TUBERIA CONDUIT EMT 1/2". | M | 30
SE-041-1 | SUMINISTRO, TRANSPORTE E INSTALACIÓN CURVA EMT DE 1/2" | UN | 15
SE-TI-6C | SUMINISTRO, TRANSPORTE E INSTALACIÓN DE TABLERO DE 6 CIRCUITOS MONOFASICO VTQ 6 | UND | 1
SE-BTE-7W | SUMINISTRO, TRANSPORTE E INSTALACIÓN DE BATERIAS PARA ILUMINACIÓN DE EMERGENCIA 7W | UND | 1
2021-07-12 | SISTEMA PUESTA A TIERRA
AP-26A.133 | SUMINISTRO, TRANSPORTE E INSTALACIÓN SISTEMA DE PUESTA A TIERRA PARA SUBESTACIÓN EBAP, CON VARILLAS DE COBRE 5/8"X2,4M, CABLE No.2/0 AWG. | UN | 1
2026-08-12 | SUBESTACION EBLS
2015-08-12 | CONCRETOS Y MORTEROS
C-2.1 | SUMINISTRO, TRANSPORTE E INSTALACIÓN CONCRETO PREMEZCLADO 2.000 PSI, SOLADO DE LIMPIEZA | M3 | 1.405
EC-5.14 | SUMINISTRO, TRANSPORTE E INSTALACIÓN CONCRETO PREMEZCLADO 4000 PSI, COLUMNAS | M3 | 1.6
EC-5.201 | SUMINISTRO, TRANSPORTE E INSTALACIÓN CONCRETO PREMEZCLADO 4000 PSI, VIGA | M3 | 1.17
EC-5.207-A | SUMINISTRO, TRANSPORTE E INSTALACIÓN CONCRETO PREMEZCLADO 4000 PSI, PLACA | M3 | 2.424
EC-5.20 | SUMINISTRO, TRANSPORTE E INSTALACIÓN CONCRETO PREMEZCLADO 4000 PSI, PLACA CONTRAPISO | M3 | 6.3958
2016-08-12 | ACEROS
ADI-33.158 | SUMINISTRO, TRANSPORTE E INSTALACIÓN DE ACERO DE REFUERZO DE 1/4" A 1-1/4" DE 420 MPA (4200 KG/CM2) | KG | 1783.16
2025-08-12 | CIMENTACION - PARAÍSO
C-2.100 | SUMINISTRO, TRANSPORTE E INSTALACIÓN CONCRETO PREMEZCLADO 4000 PSI, VIGA CIMENTACION | M3 | 1.4
EC-5.202 | SUMINISTRO, TRANSPORTE E INSTALACIÓN CONCRETO PREMEZCLADO 4000 PSI, ZAPATA | M3 | 1.6
2018-08-12 | INFRAESTRUCTURA ELÉCTRICA INTERNA
IE-8B.173 | SUMINISTRO, TRANSPORTE E INSTALACIÓN SALIDA ILUMINACION EN TUBERIA CONDUIT EMT 1/2", ALAMBRE No 12 AWG | M | 90
IE-8B.245 | SUMINISTRO, TRANSPORTE E INSTALACIÓN LUMINARIA PANEL LED 60X60CM 4800 LM, 48 V | UN | 4
IE-8B.206 | SUMINISTRO, TRANSPORTE E INSTALACIÓN SALIDA INTERRUPTOR SENCILLO EN TUBERIA CONDUIT EMT 1/2", ALAMBRE No 12 AWG. | UN | 1
IE-8B.176 | SUMINISTRO, TRANSPORTE E INSTALACIÓN SALIDA TOMACORRIENTE NORMAL DOBLE PT EN TUBERIA CONDUIT EMT 3/4", ALAMBRE No 12 AWG | UN | 3
IE-8B.106 | SUMINISTRO, TRANSPORTE E INSTALACIÓN INTERRUPTOR TERMOMAGNETICO ENCHUFABLE DSA 20A MONOPOLAR/BIPOLAR | M | 2
SE-CMO-008 | SUMINISTRO, TRANSPORTE E INSTALACIÓN DE CAJA METALICA OCTAGONAL | UN | 4
SE-CM-24 | SUMINISTRO, TRANSPORTE E INSTALACIÓN DE CAJA 2x4 GALVANIZADA CUADRADA C20 RETIE (2400) | UND | 4
IE-8B.43 | SUMINISTRO, TRANSPORTE E INSTALACIÓN DE TUBERIA CONDUIT EMT 1/2". | M | 30
SE-041-1 | SUMINISTRO, TRANSPORTE E INSTALACIÓN CURVA EMT DE 1/2" | UN | 15
SE-TI-6C | SUMINISTRO, TRANSPORTE E INSTALACIÓN DE TABLERO DE 6 CIRCUITOS MONOFASICO VTQ 6 | UND | 1
SE-BTE-7W | SUMINISTRO, TRANSPORTE E INSTALACIÓN DE BATERIAS PARA ILUMINACIÓN DE EMERGENCIA 7W | UND | 1
2021-08-12 | SISTEMA PUESTA A TIERRA
ADI-33.158 | SUMINISTRO, TRANSPORTE E INSTALACIÓN SISTEMA DE PUESTA A TIERRA PARA SUBESTACIÓN EBLS, CON VARILLAS DE COBRE 5/8"X2,4M, CABLE No.2/0 AWG. | UN | 1
13 | GENERACIÓN ELÉCTRICA DE EMERGENCIA Y BANCO DE CONDESADORES
2015-07-12 | CONCRETOS Y MORTEROS
C-2.1 | SUMINISTRO, TRANSPORTE E INSTALACIÓN CONCRETO PREMEZCLADO 2.000 PSI, SOLADO DE LIMPIEZA | M3 | 0.74
EC-5.207-A | SUMINISTRO, TRANSPORTE E INSTALACIÓN CONCRETO PREMEZCLADO 4000 PSI, PLACA | M3 | 3.7
2016-07-12 | ACEROS
ADI-33.158 | SUMINISTRO, TRANSPORTE E INSTALACIÓN DE ACERO DE REFUERZO DE 1/4" A 1-1/4" DE 420 MPA (4200 KG/CM2) | KG | 325.34
2022-01-13 | EQUIPO GENERADOR DE EMERGENCIA
INS-EQE-137 | INSTALACIÓN DE PLANTA DE EMERGENCIA CAT 150KW 208 V | UN | 4
2023-01-13 | BANCOS DE CONDENSADORES
0 | SUMINISTRO, TRANSPORTE E INSTALACIÓN BANCO DE CONDENSADORES 50 KVAR 208V | UN | 1
0 | SUMINISTRO, TRANSPORTE E INSTALACIÓN BANCO DE CONDENSADORES 100 KVAR 208V | UN | 1
0 | SUMINISTRO, TRANSPORTE E INSTALACIÓN BANCO DE CONDENSADORES 100 KVAR 480V | UN | 1
0 | SUMINISTRO, TRANSPORTE E INSTALACIÓN BANCO DE CONDENSADORES 150 KVAR 480V | UN | 3
0 | SUMINISTRO, TRANSPORTE E INSTALACIÓN BANCO DE CONDENSADORES 200 KVAR 480V | UN | 1
14 | CONTROL DE OLORES
14-15 | CONCRETOS Y MORTEROS
C-2.1 | SUMINISTRO, TRANSPORTE E INSTALACIÓN CONCRETO PREMEZCLADO 2.000 PSI, SOLADO DE LIMPIEZA | M3 | 0.6
EC-5.20 | SUMINISTRO, TRANSPORTE E INSTALACIÓN CONCRETO PREMEZCLADO 4000 PSI, PLACA CONTRAPISO | M3 | 6.702
EC-5.201 | SUMINISTRO, TRANSPORTE E INSTALACIÓN CONCRETO PREMEZCLADO 4000 PSI, VIGA (INCLUYE FORMALETA, SEPARADORES DE RECUBRIMIENTO) | M3 | 2.0739
EC-5.21 | SUMINISTRO, TRANSPORTE E INSTALACIÓN CONCRETO PREMEZCLADO 4000 PSI, PEDESTAL (INCLUYE FORMALETA, SEPARADORES DE RECUBRIMIENTO) | M3 | 1.254
EC-5.202 | SUMINISTRO, TRANSPORTE E INSTALACIÓN CONCRETO PREMEZCLADO 4000 PSI, ZAPATA | M3 | 4.574
2016-01-14 | ACEROS
ADI-33.158 | SUMINISTRO, TRANSPORTE E INSTALACIÓN DE ACERO DE REFUERZO DE 1/4" A 1-1/4" DE 420 MPA (4200 KG/CM2) | KG | 1785.32
2026-01-14 | SISTEMA DE CONTROL DE OLORES N°1 (PRETRATAMIENTO)
2016-01-14 | ACEROS
ADI-33.169 | SUMINISTRO, TRANSPORTE E INSTALACIÓN DE ESTRUCTURA METÁLICA PARA SISTEMA DE CONTROL DE OLORES (Incluye: soldadura, ensayos de ultrasonido para soldadura, pintura epoxica, anticorrosivo epoxico) | KG | 1689.0633
2022-01-14 | EQUIPOS ESPECIALES (incluye: transporte, instalación, accesorios, anclajes, aditivos, llenantes con epóxicos)
INS-EQE-134 | INSTALACIÓN SISTEMA DE FILTRO PARA REMOCION DE OLORES N°1 (INCLUYE ANCLAJES, EPOXICOS, MORTEROS ALTA RESISTENCIA) | UN | 1
INS-EQE-134-A | INSTALACIÓN SISTEMA DE VENTILACIÓN PARA REMOCION DE OLORES N°1 (INCLUYE ANCLAJES, EPOXICOS, MORTEROS ALTA RESISTENCIA) | UN | 1
2026-02-14 | SISTEMA DE CONTROL DE OLORES N°2 (EDIFICIOS DE MANEJO DE LODOS)
2016-02-14 | ACEROS
ADI-33.169 | SUMINISTRO, TRANSPORTE E INSTALACIÓN DE ESTRUCTURA METÁLICA PARA SISTEMA DE CONTROL DE OLORES (Incluye: soldadura, ensayos de ultrasonido para soldadura, pintura epoxica, anticorrosivo epoxico) | KG | 2296.206
2022-02-14 | EQUIPOS ESPECIALES (incluye: transporte, instalación, accesorios, anclajes, aditivos, llenantes con epóxicos)
INS-EQE-135 | INSTALACIÓN SISTEMA DE FILTRO PARA REMOCION DE OLORES N°2 (INCLUYE ANCLAJES, EPOXICOS, MORTEROS ALTA RESISTENCIA) | UN | 1
INS-EQE-135-A | INSTALACIÓN SISTEMA DE VENTILACIÓN PARA REMOCION DE OLORES N°2 (INCLUYE ANCLAJES, EPOXICOS, MORTEROS ALTA RESISTENCIA) | UN | 1
2026-03-14 | SISTEMA DE CONTROL DE OLORES N°3 (TANQUES DE LODO CRUDO)
2016-03-14 | ACEROS
ADI-33.169 | SUMINISTRO, TRANSPORTE E INSTALACIÓN DE ESTRUCTURA METÁLICA PARA SISTEMA DE CONTROL DE OLORES (Incluye: soldadura, ensayos de ultrasonido para soldadura, pintura epoxica, anticorrosivo epoxico) | KG | 1544.3751
2022-03-14 | EQUIPOS ESPECIALES (incluye: transporte, instalación, accesorios, anclajes, aditivos, llenantes con epóxicos)
INS-EQE-136 | INSTALACIÓN SISTEMA DE FILTRO PARA REMOCION DE OLORES N°3 | UN | 1
INS-EQE-136A | INSTALACIÓN SISTEMA DE VENTILACION PARA REMOCION DE OLORES N°3 | UN | 1
2026-04-14 | SISTEMA DE CONTROL DE OLORES N°4 (Clarificadores primarios)
2022-03-14 | EQUIPOS ESPECIALES (incluye: transporte, instalación, accesorios, anclajes, aditivos, llenantes con epóxicos)
INS-EQE-123 | INSTALACIÓN SISTEMA DE FILTRO PARA REMOCION DE OLORES N°4 | UN | 1
INS-EQE-123A | INSTALACIÓN SISTEMA DE VENTILACION PARA REMOCION DE OLORES N°4 | UN | 1
15 | AUTOMATIZACION E INSTRUMENTACION
2026-01-15 | SISTEMA SCADA
SI-004 | HARDWARE (2 SERVIDORES Y 5 PC PORTATIL de pantalla 16:10 2.8K OLED HDR, con precisión de color de hasta 400 nits; 16GB RAM y la SSD M.2 NVMe PCIe 3.0 de 512GB) Y SOFTWARES: PARA LA OPERACION DEL SISTEMA (OS), SOFTWARE PARA LA AUTOMATIZACION DEL SISTEMA (AS) Y SOFTWARE PARA LA INGENIERIA DEL SISTEMA (ES); incluye equipos accesorios | UN | 1
SI-005 | SUMINISTRO, TRANSPORTE E INSTALACIÓN DE EQUIPOS DE CONTROL. INCLUYE SERVIDOR PRINCIPAL Y DE RESPALDO, ESTACIONES DE INGENIERÍA, MANTENIMIENTO, DE ARCHIVO Y DE OPERACIÓN, SWITCH INDUSTRIAL DE COMUNICACIÓN, SISTEMA VIDEOWALL, EQUIPO FIREWALL | UN | 1
SI-014 | SUMINISTRO, TRANSPORTE Y DESCARGA DE TABLERO PARA PLC_1 (PRE-TRATAMIENTO). TABLERO CON PLC, SWITH DE COMUNICACION, MODULOS DE ENTRADA Y SALIDA DIGITALES E INTERFASE HMI. FUENTE DE POTENCIA; INCLUYE GABINETE ELECTRICO | UN | 1
SI-015 | SUMINISTRO, TRANSPORTE Y DESCARGA DE TABLERO PARA PLC_2 (CLARIFICADORES PRIMARIOS Y ESTACIÓN DE BOMBEO DE LODOS). TABLERO CON PLC, SWITH DE COMUNICACION, MODULOS DE ENTRADA Y SALIDA DIGITALES E INTERFASE HMI. FUENTE DE POTENCIA. | UN | 1
SI-016 | SUMINISTRO, TRANSPORTE Y DESCARGA DE TABLERO PARA PLC_3 (SOPLADORES Y AIREACIÓN). TABLERO CON PLC, SWITH DE COMUNICACION, MODULOS DE ENTRADA Y SALIDA DIGITALES E INTERFASE HMI. FUENTE DE POTENCIA | UN | 1
SI-017 | SUMINISTRO, TRANSPORTE Y DESCARGA DE TABLERO PARA PLC_4 (CLARIFICADORES SECUNDARIOS Y ESTACIONES DE BOMBEO WAS/RAS). TABLERO CON PLC, SWITH DE COMUNICACION, MODULOS DE ENTRADA Y SALIDA DIGITALES E INTERFASE HMI. FUENTE DE POTENCIA | UN | 1
SI-018 | SUMINISTRO, TRANSPORTE Y DESCARGA DE TABLERO PARA PLC_5. (DESINFECCIÓN) TABLERO CON PLC, SWITH DE COMUNICACION, MODULOS DE ENTRADA Y SALIDA DIGITALES E INTERFASE HMI. FUENTE DE POTENCIA; INCLUYE GABINETE ELECTRICO | UN | 1
SI-019 | SUMINISTRO, TRANSPORTE Y DESCARGA DE TABLERO PARA PLC_6. (BOMBEO DE AGUA DE SERVICIO No. 1) TABLERO CON PLC, SWITH DE COMUNICACION, MODULOS DE ENTRADA Y SALIDA DIGITALES E INTERFASE HMI. FUENTE DE POTENCIA; INCLUYE GABINETE ELECTRICO | UN | 1
SI-020 | SUMINISTRO, TRANSPORTE Y DESCARGA DE TABLERO PARA PLC_7. (BOMBEO DE AGUA DE SERVICIO No. 2) TABLERO CON PLC, SWITH DE COMUNICACION, MODULOS DE ENTRADA Y SALIDA DIGITALES E INTERFASE HMI. FUENTE DE POTENCIA; INCLUYE GABINETE ELECTRICO | UN | 1
SI-021 | SUMINISTRO, TRANSPORTE Y DESCARGA DE TABLERO PARA PLC_8. (ESPESAMIENTO) TABLERO CON PLC, SWITH DE COMUNICACION, MODULOS DE ENTRADA Y SALIDA DIGITALES E INTERFASE HMI. FUENTE DE POTENCIA; INCLUYE GABINETE ELECTRICO | UN | 1
SI-022 | SUMINISTRO, TRANSPORTE Y DESCARGA DE TABLERO PARA PLC_9. (DESHIDRATACIÓN) TABLERO CON PLC, SWITH DE COMUNICACION, MODULOS DE ENTRADA Y SALIDA DIGITALES E INTERFASE HMI. FUENTE DE POTENCIA; INCLUYE GABINETE ELECTRICO | UN | 1
SI-023 | SUMINISTRO, TRANSPORTE Y DESCARGA DE TABLERO PARA PLC_10. (DIGESTIÓN) TABLERO CON PLC, SWITH DE COMUNICACION, MODULOS DE ENTRADA Y SALIDA DIGITALES E INTERFASE HMI. FUENTE DE POTENCIA; INCLUYE GABINETE ELECTRICO | UN | 1
SI-024 | SUMINISTRO, TRANSPORTE Y DESCARGA E INSTALACIÓN DE RACKS PARA INSTALACION DE COMUNICACIÓN CON SISTEMA DE VENTILACION FORZADA, ILUMINACION, Y PUERTA CON VIDRIO FRONTAL | UN | 2
SI-025 | SUMINISTRO, TRANSPORTE E INSTALACIÓN 1800 MTS DE FIBRA OPTICA MONOMODO PARA EXTERIORES DE 6 HILOS, ACCESORIOS DE COENXIÓN | UN | 1
SI-026 | INSTALACION DE TABLEROS Y EQUIPOS EN TABLEROS (TABLEROS PARA PLC, incluye: transporte, instalación, accesorios, anclajes, aditivos, llenantes con epoxicos) | UN | 10
SI-027 | INGENIERIA PARA LA PROGRAMACION Y PUESTA EN MARCHA. CAPACITACION, PRUEBAS EN FABRICA | UN | 1
2026-02-15 | INSTRUMENTACION Y CIRCUITO CERRADO DE TELEVISION (Suministro, transporte e instalación)
SI-028 | SUMINISTRO, TRANSPORTE E INSTALACIÓN MEDIDOR DE NIVEL DE RADAR SIN CONTACTO | UN | 54
SI-029 | SUMINISTRO, TRANSPORTE E INSTALACIÓN MEDIDOR DE NIVEL POR PRESIÓN (SUMERGIBLE) | UN | 4
SI-030 | SUMINISTRO, TRANSPORTE E INSTALACIÓN SUMINISTRO, TRANSPORTE E INSTALACIÓN INTERRUPTOR (SWITCH) DE NIVEL TIPO FLOTADOR | UN | 62
SI-031 | SUMINISTRO, TRANSPORTE E INSTALACIÓN INTERRUPTOR (SWITCH) DE NIVEL TIPO CAPACITIVO | UN | 32
SI-032 | SUMINISTRO, TRANSPORTE E INSTALACIÓN TRANSMISOR DE TEMPERATURA - TIPO DE SENSOR RTD | UN | 4
SI-033 | SUMINISTRO, TRANSPORTE E INSTALACIÓN INDICADOR DE TEMPERATURA | UN | 8
SI-034 | SUMINISTRO, TRANSPORTE E INSTALACIÓN INDICADOR DE PRESIÓN - MANÓMETRO | UN | 197
SI-035 | SUMINISTRO, TRANSPORTE E INSTALACIÓN INDICADOR DE PRESIÓN - SELLO DE ANILLO AISLADO DE 50 mm | UN | 10
SI-036 | SUMINISTRO, TRANSPORTE E INSTALACIÓN INDICADOR DE PRESIÓN - SELLO DE ANILLO AISLADO DE 75 mm | UN | 5
SI-037 | SUMINISTRO, TRANSPORTE E INSTALACIÓN INDICADOR DE PRESIÓN - SELLO DE ANILLO AISLADO DE 100 mm | UN | 5
SI-038 | SUMINISTRO, TRANSPORTE E INSTALACIÓN TRANSMISOR DE PRESIÓN - SELLO DE DIAFRAGMA | UN | 12
SI-039 | SUMINISTRO, TRANSPORTE E INSTALACIÓN TRANSMISOR DE PRESIÓN - SELLO DE ANILLO AISLADO | UN | 3
SI-041 | SUMINISTRO, TRANSPORTE E INSTALACIÓN TRANSMISOR DE PRESIÓN DIFERENCIAL | UN | 4
SI-042 | SUMINISTRO, TRANSPORTE E INSTALACIÓN INTERRUPTOR (SWITCH) DE PRESIÓN - SELLO DE DIAFRAGMA | UN | 108
SI-043 | SUMINISTRO, TRANSPORTE E INSTALACIÓN INTERRUPTOR (SWITCH) DE PRESIÓN - SELLO DE ANILLO AISLADO 50 mm | UN | 5
SI-044 | SUMINISTRO, TRANSPORTE E INSTALACIÓN INTERRUPTOR (SWITCH) DE PRESIÓN - SELLO DE ANILLO AISLADO 75 mm | UN | 9
SI-045 | SUMINISTRO, TRANSPORTE E INSTALACIÓN INTERRUPTOR (SWITCH) DE PRESIÓN - SELLO DE ANILLO AISLADO 100 mm | UN | 3
SI-046 | SUMINISTRO, TRANSPORTE E INSTALACIÓN INTERRUPTOR (SWITCH) DE PRESIÓN | UN | 54
SI-047 | SUMINISTRO, TRANSPORTE E INSTALACIÓN SENSOR DE pH/ORP | UN | 12
SI-048 | SUMINISTRO, TRANSPORTE E INSTALACIÓN SENSOR DE H2S | UN | 16
SI-049 | SUMINISTRO, TRANSPORTE E INSTALACIÓN SENSOR DE CH4 (METANO) | UN | 14
SI-050 | SUMINISTRO, TRANSPORTE E INSTALACIÓN SENSOR DE SÓLIDOS EN SUSPENSIÓN | UN | 18
SI-051 | SUMINISTRO, TRANSPORTE E INSTALACIÓN SENSOR DE CLORO LIBRE | UN | 3
SI-052 | SUMINISTRO, TRANSPORTE E INSTALACIÓN SENSOR DE CONDUCTIVIDAD | UN | 5
SI-053 | SUMINISTRO, TRANSPORTE E INSTALACIÓN SENSOR DE OXÍGENO DISUELTO | UN | 4
SI-054 | SUMINISTRO, TRANSPORTE E INSTALACIÓN SENSOR DE CAUDAL POR MEDICIÓN DE NIVEL - TIPO ULTRASÓNICO | UN | 5
SI-055 | SUMINISTRO, TRANSPORTE E INSTALACIÓN SENSOR MAGNÉTICO DE FLUJO - DIAMETRO NOMINAL DE 100 mm | UN | 10
SI-056 | SUMINISTRO, TRANSPORTE E INSTALACIÓN SENSOR MAGNÉTICO DE FLUJO - DIAMETRO NOMINAL DE 125 mm | UN | 2
SI-057 | SUMINISTRO, TRANSPORTE E INSTALACIÓN SENSOR MAGNÉTICO DE FLUJO - DIAMETRO NOMINAL DE 150 mm | UN | 10
SI-058 | SUMINISTRO, TRANSPORTE E INSTALACIÓN SENSOR MAGNÉTICO DE FLUJO - DIAMETRO NOMINAL DE 200 mm | UN | 10
SI-059 | SUMINISTRO, TRANSPORTE E INSTALACIÓN SENSOR MAGNÉTICO DE FLUJO - DIAMETRO NOMINAL DE 250 mm | UN | 3
SI-060 | SUMINISTRO, TRANSPORTE E INSTALACIÓN SENSOR MAGNÉTICO DE FLUJO - DIAMETRO NOMINAL DE 400 mm | UN | 1
SI-061 | SUMINISTRO, TRANSPORTE E INSTALACIÓN SENSOR MAGNÉTICO DE FLUJO - DIAMETRO NOMINAL DE 50 mm | UN | 10
SI-062 | SUMINISTRO, TRANSPORTE E INSTALACIÓN SENSOR MAGNÉTICO DE FLUJO - DIAMETRO NOMINAL DE 500 mm | UN | 4
SI-063 | SUMINISTRO, TRANSPORTE E INSTALACIÓN SENSOR MAGNÉTICO DE FLUJO - DIAMETRO NOMINAL DE 700 mm | UN | 2
SI-064 | SUMINISTRO, TRANSPORTE E INSTALACIÓN SENSOR MAGNÉTICO DE FLUJO - DIAMETRO NOMINAL DE 75 mm | UN | 3
SI-065 | SUMINISTRO, TRANSPORTE E INSTALACIÓN SENSOR TIPO MAGNÉTICO PARA LA MEDICIÓN DE CAUDAL - MEDICIÓN DE CAUDAL DE GASES | UN | 8
SI-066 | SUMINISTRO, TRANSPORTE E INSTALACIÓN INTERRUPTOR (SWITCH) DE FLUJO | UN | 5
CCTV-001 | SUMINISTRO E INSTALACION DE CIRCUITO CERRADO DE TELEVISIÓN | UN | 1
17 | AGUA DE SERVICIO, AGUAS RESIDUALES DE PROCESO
2026-01-17 | SISTEMA AGUA DE SERVICIO
2001-01-17 | ACTIVIDADES PRELIMINARES
P-1.86 | LOCALIZACION Y REPLANTEO DE REDES | M | 1951.2825
2002-01-17 | EXCAVACIONES, DEMOLICIONES Y ENTIBADOS
MT-2.15 | EXCAVACIÓN MECANIZADA SIN CLASIFICAR POR MATERIAL Y PROFUNDIDAD | M3 | 595.92
PB-4.38-M | EXCAVACION MANUAL EN MATERIAL COMUN DE 0 A 2 M | M3 | 320
MT-2.14-A | EXCAVACIÓN MANUAL EN ROCA CON CUÑA HIDRÁULICA | M3 | 89.388
2003-01-17 | RELLENOS Y RETIROS
MT-2.100 | RELLENO CON MATERIAL SELECCIONADO DE LAS EXCAVACIONES (incluye: acarreo, sobreacarreo, almacenamiento temporal, protección con plástico) | M3 | 119.3281
MT-2.105-P | RELLENO CON MATERIAL DE RECEBO B200 | M3 | 385.748
MT-2.55-1 | CARGUE MECÁNICO, RETIRO Y DISPOSICIÓN FINAL DE ESCOMBROS O MATERIAL SOBRANTE DE OBRA | M3-KM | 2674.01
2015-01-17 | CONCRETOS (Sin IVA concreto premezclado y aditivos)
C-2.1 | SUMINISTRO, TRANSPORTE E INSTALACIÓN CONCRETO PREMEZCLADO 2.000 PSI, SOLADO DE LIMPIEZA | M3 | 4.282
EC-5.204 | SUMINISTRO, TRANSPORTE E INSTALACIÓN CONCRETO PREMEZCLADO 4000 PSI, LOSA DE CIMENTACION | M3 | 35.014
2016-01-17 | ACEROS
ADI-33.158 | SUMINISTRO, TRANSPORTE E INSTALACIÓN DE ACERO DE REFUERZO DE 1/4" A 1-1/4" DE 420 MPA (4200 KG/CM2) | KG | 2687.3155
2026-02-17 | SISTEMA AGUA DE SERVICIO (ESTACIONES DE REGULACION DE PRESIÓN -ZONA CLARIFICADORES PRIMARIOS Y DESHIDRATACIÓN DE LODOS)
2001-02-17 | ACTIVIDADES PRELIMINARES
ITE005 | LOCALIZACIÓN Y REPLANTEO CON COMISIÓN DE TOPOGRAFÍA | M2 | 6
2002-02-17 | EXCAVACIONES, DEMOLICIONES Y ENTIBADOS
MT-2.2 | EXCAVACIÓN MANUAL EN MATERIAL COMUN DE 0 A 2,0 M | M3 | 12
MT-2.55-1 | CARGUE MECÁNICO, RETIRO Y DISPOSICIÓN FINAL DE ESCOMBROS O MATERIAL SOBRANTE DE OBRA | M3-KM | 240
2026-03-17 | SISTEMA AGUA DE SERVICIO (ESTACIONES DE REGULACION DE PRESIÓN -ZONA ESPESADORES)
2001-03-17 | ACTIVIDADES PRELIMINARES
ITE005 | LOCALIZACIÓN Y REPLANTEO CON COMISIÓN DE TOPOGRAFÍA | M2 | 3
2002-03-17 | EXCAVACIONES, DEMOLICIONES Y ENTIBADOS
MT-2.2 | EXCAVACIÓN MANUAL EN MATERIAL COMUN DE 0 A 2,0 M | M3 | 6
MT-2.55-1 | CARGUE MECÁNICO, RETIRO Y DISPOSICIÓN FINAL DE ESCOMBROS O MATERIAL SOBRANTE DE OBRA | M3-KM | 120
2026-04-17 | SISTEMA AGUA DE SERVICIO (ESTACIONES DE REGULACION DE PRESIÓN -ZONA LODOS CLARIFICADORES- SOPLADORES-ESTACION DE BOMBEO PROCESOS E INCENDIO PARAÍSO)
2001-04-17 | ACTIVIDADES PRELIMINARES
P-1.86 | LOCALIZACION Y REPLANTEO DE REDES | M | 2.25
2002-04-17 | EXCAVACIONES, DEMOLICIONES Y ENTIBADOS
MT-2.2 | EXCAVACIÓN MANUAL EN MATERIAL COMUN DE 0 A 2,0 M | M3 | 4.5
MT-2.55-1 | CARGUE MECÁNICO, RETIRO Y DISPOSICIÓN FINAL DE ESCOMBROS O MATERIAL SOBRANTE DE OBRA | M3-KM | 90
2022-04-17 | EQUIPOS ESPECIALES (incluye: transporte, instalación, accesorios, anclajes, aditivos, llenantes con epóxicos)
INS-EQE-071 | INSTALACIÓN DE BOMBA CENTRÍFUGA EFLUENTE SECUNARIO FILTRADO | UN | 3
INS-EQE-072 | INSTALACIÓN DE BOMBA CENTRÍFUGA PARA CAPTACIÓN DE EFLUENTE SECUNARIO | UN | 3
INS-EQE-073 | INSTALACIÓN DE FILTRO DE PROFUND HI_FLO 50 CON 4" | UN | 3
INS-EQE-074 | INSTALACIÓN DE TANQUE EN FIBRA DE VIDRIO PARA AGUA DE SERVICIO DE 30000 L | UN | 2
2018-04-17 | SISTEMA ELECTRICO
17-04-18-20 | ALIMENTACIÓN DE EQUIPOS
ADI-32.87 | SUMINISTRO, TRANSPORTE E INSTALACIÓN CABLE THHN/THWN-2 90° 600V (6 AWG) | M | 180
ADI-32.91 | SUMINISTRO, TRANSPORTE E INSTALACIÓN CABLE THHN/THWN-2 90° 600V (2/0 AWG) | M | 180
SE-019 | SUMINISTRO, TRANSPORTE E INSTALACIÓN TUBERÍA EMT DE 1" | M | 180
SE-019-1 | SUMINISTRO, TRANSPORTE E INSTALACIÓN CURVA EMT DE 1" | UN | 10
SE-019-2 | SUMINISTRO, TRANSPORTE E INSTALACIÓN UNIÓN EMT DE 1" | UN | 60
SE-042 | SUMINISTRO, TRANSPORTE E INSTALACIÓN TUBERÍA EMT DE 2" | M | 180
SE-042-1 | SUMINISTRO, TRANSPORTE E INSTALACIÓN CURVA EMT DE 2" | UN | 10
SE-042-2 | SUMINISTRO, TRANSPORTE E INSTALACIÓN UNIÓN EMT DE 2" | UN | 60
2026-05-17 | SISTEMA AGUA DE PROCESOS - PARAÍSO
2001-05-17 | ACTIVIDADES PRELIMINARES
P-1.86 | LOCALIZACION Y REPLANTEO DE REDES | M | 577.44
2002-05-17 | EXCAVACIONES
MT-2.2 | EXCAVACIÓN MANUAL EN MATERIAL COMUN DE 0 A 2,0 M | M3 | 487.68
MT-2.15 | EXCAVACIÓN MECANIZADA SIN CLASIFICAR POR MATERIAL Y PROFUNDIDAD | M3 | 308.2
MT-2.14-A | EXCAVACIÓN MANUAL EN ROCA CON CUÑA HIDRÁULICA | M3 | 73.152
2003-05-17 | RELLENOS Y RETIROS
MT-2.100 | RELLENO CON MATERIAL SELECCIONADO DE LAS EXCAVACIONES (incluye: acarreo, sobreacarreo, almacenamiento temporal, protección con plástico) | M3 | 34.965
MT-2.105-P | RELLENO CON MATERIAL DE RECEBO B200 | M3 | 220.9849
MT-2.55-1 | CARGUE MECÁNICO, RETIRO Y DISPOSICIÓN FINAL DE ESCOMBROS O MATERIAL SOBRANTE DE OBRA | M3-KM | 1818.64
2015-05-17 | CONCRETOS Y MORTEROS
C-2.1 | SUMINISTRO, TRANSPORTE E INSTALACIÓN CONCRETO PREMEZCLADO 2.000 PSI, SOLADO DE LIMPIEZA | M3 | 4.7186
ADI-33.201 | SUMINISTRO, TRANSPORTE E INSTALACIÓN CONCRETO PREMEZCLADO IMPERMEABILIZADO + FIBRAS; LOSA, 5000 PSI (INCLUYE IMPERMEABILIZANTE, FIBRAS, ANTISOL, SEPAROL O SIMILAR, SEPARADORES DE RECUBRIMIENTO, FORMALETA). | M3 | 27.13
ADI-33.202 | SUMINISTRO, TRANSPORTE E INSTALACIÓN CONCRETO PREMEZCLADO + FIBRAS, IMPERMEABILIZADO, LOSA DE TECHO, 5000 PSI. (INCLUYE FIBRAS, ANTISOL, IMPERMEABILIZANTE, SEPAROL O SIMILAR, SEPARADORES DE RECUBRIMIENTO, FORMALETA) | M3 | 9.182
EC-5.100 | SUMINISTRO, TRANSPORTE E INSTALACIÓN CONCRETO PREMEZCLADO IMPERMEABILIZADO + FIBRAS, 5000 PSI, COLUMNAS A LA VISTA (INCLUYE IMPERMEABILIZANTE, FIBRAS, ANTISOL, SEPAROL O SIMILAR, FORMALETA, SEPARADORES DE RECUBRIMIENTO) | M3 | 6.904
ADI-33.200 | SUMINISTRO, TRANSPORTE E INSTALACIÓN DE CONCRETO PREMEZCLADO IMPERMEABILIZADO+ FIBRAS, MUROS, 5000 PSI. (INCLUYE FIBRAS, IMPERMEABILIZANTE, ANTISOL, SEPAROL O SIMILARES, FORMALETA, SEPARADORES DE RECUBRIMIENTO) | M3 | 147.3328
EC-5.21A | SUMINISTRO, TRANSPORTE E INSTALACIÓN CONCRETO PREMEZCLADO 5000 PSI, PEDESTAL (Incluye formaleta, separadores de recubrimiento) | M3 | 0.46688
ADI-33.208 | SUMINISTRO, TRANSPORTE E INSTALACIÓN CONCRETO PREMEZCLADO MUROS, 4000 PSI. (INCLUYE: ANTISOL, SEPAROL O SIMILAR, FORMALETA, SEPARADORES DE RECUBRIMIENTO ) | M3 | 21.4979
C-2.101-B | SUMINISTRO, TRANSPORTE E INSTALACIÓN CONCRETO PREMEZCLADO 4000 PSI, LOSA DE TECHO (INCLUYE ANTISOL, SEPAROL O SIMILAR, FORMALETA, SEPARADORES DE RECUBRIMIENTO) | M3 | 5.588
C-2.101-A | SUMINISTRO, TRANSPORTE E INSTALACIÓN CONCRETO PREMEZCLADO 4000 PSI, LOSA DE TECHO (INCLUYE ANTISOL, SEPAROL O SIMILAR, FORMALETA, SEPARADORES DE RECUBRIMIENTO) | M3 | 14.157
EC-5.21 | SUMINISTRO, TRANSPORTE E INSTALACIÓN CONCRETO PREMEZCLADO 4000 PSI, PEDESTAL (INCLUYE FORMALETA, SEPARADORES DE RECUBRIMIENTO) | M3 | 0.23977
EC-5.35 | SUMINISTRO, TRANSPORTE E INSTALACIÓN CONCRETO PREMEZCLADO 4000 PSI, ESCALERA (incluy formaleta, separadores de recubrimiento, separol o similar) | M3 | 0.83736
EC-5.208 | SUMINISTRO, TRANSPORTE E INSTALACIÓN CONCRETO PREMEZCLADO 3000 PSI, ZAPATA | M3 | 1.6515
EC-6.12 | SUMINISTRO, TRANSPORTE E INSTALACIÓN MORTERO 1:3 DE NIVELACIÓN | M3 | 1.983
EC-5.80 | SUMINISTRO, TRANSPORTE E INSTALACIÓN CINTA SIKA PVC O - 22 PARA JUNTAS | M | 33
2016-05-17 | ACEROS
ADI-33.158 | SUMINISTRO, TRANSPORTE E INSTALACIÓN DE ACERO DE REFUERZO DE 1/4" A 1-1/4" DE 420 MPA (4200 KG/CM2) | KG | 33929.5828
2022-05-17 | EQUIPOS ( incluye: transporte, instalación, accesorios, anclajes, aditivos, llenantes con epóxicos)
INS-EQE-140 | INSTALACIÓN BOMBA SUMERGIBLE TIPO INSTALACIÓN EN SECO PARA MANEJO DE AGUAS RESIDUALES - PARAÍSO (Q= 72,43 L/s, Rendimiento: 69,8%) | UN | 3
INS-EQE-040 | INSTALACIÓN DE MONORRIEL CON CAPACIDAD DE 5 TONELADAS PARA AGUA DE PROCESOS (INCLUYE ANCLAJES, EPOXICOS, MORTEROS ALTA RESISTENCIA) | UN | 1
2018-05-17 | SISTEMA ELECTRICO - PARAISO
17-05-18-20 | ALIMENTACIÓN DE EQUIPOS
ADI-32.96 | SUMINISTRO, TRANSPORTE E INSTALACIÓN CABLE CENTELFLEX PLUS Cu 90° 600V (4x12 AWG) | M | 80
ADI-32.92 | SUMINISTRO, TRANSPORTE E INSTALACIÓN CABLE THHN/THWN-2 90° 600V (500 Kcmil) | M | 80
SE-018 | SUMINISTRO, TRANSPORTE E INSTALACIÓN DE TUBERÍA EMT DE 3/4" | M | 80
SE-018-1 | SUMINISTRO, TRANSPORTE E INSTALACIÓN CURVA EMT DE 3/4" | UN | 4
SE-018-2 | SUMINISTRO, TRANSPORTE E INSTALACIÓN UNIÓN EMT DE 3/4" | UN | 26
SE-042 | SUMINISTRO, TRANSPORTE E INSTALACIÓN TUBERÍA EMT DE 2" | M | 160
SE-042-1 | SUMINISTRO, TRANSPORTE E INSTALACIÓN CURVA EMT DE 2" | UN | 8
SE-042-2 | SUMINISTRO, TRANSPORTE E INSTALACIÓN UNIÓN EMT DE 2" | UN | 53
ADI-32.88 | SUMINISTRO, TRANSPORTE E INSTALACIÓN CABLE THHN/THWN-2 90° 600V (4 AWG) | M | 2160
SE-019 | SUMINISTRO, TRANSPORTE E INSTALACIÓN TUBERÍA EMT DE 1" | M | 540
SE-019-1 | SUMINISTRO, TRANSPORTE E INSTALACIÓN CURVA EMT DE 1" | UN | 90
SE-019-2 | SUMINISTRO, TRANSPORTE E INSTALACIÓN UNIÓN EMT DE 1" | UN | 180
2024-05-17 | ELEMENTOS METALICOS (incluye: transporte, instalación, accesorios, anclajes, aditivos, llenantes con epóxicos)
EM-002 | SUMINISTRO, TRANSPORTE E INSTALACIÓN DE BARANDA DE PROTECCION EN ALUMINIO, HMIN: 1,2 M (INCLUYE ANCLAJES, EPOXICOS, MORTEROS ALTA RESISTENCIA) | M | 56.12
EM-002-TR | SUMINISTRO, TRANSPORTE E INSTALACION DE TAPA METALICA REMOVIBLE, EN ALUMINIO 6061-T6 DE 1,0 X 1,0 M | UN | 2
EM-003-TR | SUMINISTRO, TRANSPORTE E INSTALACION DE TAPA METALICA REMOVIBLE, EN ALUMINIO 6061-T6 DE Ø0,8 M | UN | 1
EM-017-TR | SUMINISTRO, TRANSPORTE E INSTALACION DE TAPA METALICA REMOVIBLE, EN ALUMINIO 6061-T6 DE 1 X 1,49 M | UN | 6
EM-018-TR | SUMINISTRO, TRANSPORTE E INSTALACION DE TAPA METALICA REMOVIBLE, EN ALUMINIO 6061-T6 DE Ø0,6 M | UN | 1
EM-019-TR | SUMINISTRO, TRANSPORTE E INSTALACION DE TAPA METALICA REMOVIBLE, EN ALUMINIO 6061-T6 DE 1 X 1,89 M | UN | 6
EM-021-TR | SUMINISTRO, TRANSPORTE E INSTALACION DE TAPA METALICA REMOVIBLE, EN ALUMINIO 6061-T6 DE 2 X 2 M | UN | 1
2026-06-17 | SISTEMA AGUA DE PROCESO (ESTACIÓN DE BOMBEO -SAN CAYETANO)
2001-06-17 | ACTIVIDADES PRELIMINARES
P-1.86 | LOCALIZACION Y REPLANTEO DE REDES | M | 465.69
2002-06-17 | EXCAVACIONES
MT-2.2 | EXCAVACIÓN MANUAL EN MATERIAL COMUN DE 0 A 2,0 M | M3 | 505.358
MT-2.15 | EXCAVACIÓN MECANIZADA SIN CLASIFICAR POR MATERIAL Y PROFUNDIDAD | M3 | 349.44
MT-2.14-A | EXCAVACIÓN MANUAL EN ROCA CON CUÑA HIDRÁULICA | M3 | 75.8037
2003-06-17 | RELLENOS Y RETIROS
MT-2.100 | RELLENO CON MATERIAL SELECCIONADO DE LAS EXCAVACIONES (incluye: acarreo, sobreacarreo, almacenamiento temporal, protección con plástico) | M3 | 36.1355
MT-2.105-P | RELLENO CON MATERIAL DE RECEBO B200 | M3 | 253.9216
MT-2.55-1 | CARGUE MECÁNICO, RETIRO Y DISPOSICIÓN FINAL DE ESCOMBROS O MATERIAL SOBRANTE DE OBRA | M3-KM | 2334.7341
2015-06-17 | CONCRETOS Y MORTEROS
C-2.1 | SUMINISTRO, TRANSPORTE E INSTALACIÓN CONCRETO PREMEZCLADO 2.000 PSI, SOLADO DE LIMPIEZA | M3 | 5.01
ADI-33.201 | SUMINISTRO, TRANSPORTE E INSTALACIÓN CONCRETO PREMEZCLADO IMPERMEABILIZADO + FIBRAS; LOSA, 5000 PSI (INCLUYE IMPERMEABILIZANTE, FIBRAS, ANTISOL, SEPAROL O SIMILAR, SEPARADORES DE RECUBRIMIENTO, FORMALETA). | M3 | 24.23
ADI-33.202 | SUMINISTRO, TRANSPORTE E INSTALACIÓN CONCRETO PREMEZCLADO + FIBRAS, IMPERMEABILIZADO, LOSA DE TECHO, 5000 PSI. (INCLUYE FIBRAS, ANTISOL, IMPERMEABILIZANTE, SEPAROL O SIMILAR, SEPARADORES DE RECUBRIMIENTO, FORMALETA) | M3 | 8.34
EC-5.100 | SUMINISTRO, TRANSPORTE E INSTALACIÓN CONCRETO PREMEZCLADO IMPERMEABILIZADO + FIBRAS, 5000 PSI, COLUMNAS A LA VISTA (INCLUYE IMPERMEABILIZANTE, FIBRAS, ANTISOL, SEPAROL O SIMILAR, FORMALETA, SEPARADORES DE RECUBRIMIENTO) | M3 | 7.82
ADI-33.200 | SUMINISTRO, TRANSPORTE E INSTALACIÓN DE CONCRETO PREMEZCLADO IMPERMEABILIZADO+ FIBRAS, MUROS, 5000 PSI. (INCLUYE FIBRAS, IMPERMEABILIZANTE, ANTISOL, SEPAROL O SIMILARES, FORMALETA, SEPARADORES DE RECUBRIMIENTO) | M3 | 79.62
EC-5.101 | SUMINISTRO, TRANSPORTE E INSTALACIÓN CONCRETO PREMEZCLADO IMPERMEABILIZADO + FIBRAS, 5000 PSI, VIGA AEREA A LA VISTA (INCLUYE IMPERMEABILIZANTE, FIBRAS, ANTISOL, SEPAROL O SIMILAR, FORMALETA, SEPARADORES DE RECUBRIMIENTO) | M3 | 8.02
EC-5.21A | SUMINISTRO, TRANSPORTE E INSTALACIÓN CONCRETO PREMEZCLADO 5000 PSI, PEDESTAL (Incluye formaleta, separadores de recubrimiento) | M3 | 1.49
ADI-33.208 | SUMINISTRO, TRANSPORTE E INSTALACIÓN CONCRETO PREMEZCLADO MUROS, 4000 PSI. (INCLUYE: ANTISOL, SEPAROL O SIMILAR, FORMALETA, SEPARADORES DE RECUBRIMIENTO ) | M3 | 20.4
C-2.101-B | SUMINISTRO, TRANSPORTE E INSTALACIÓN CONCRETO PREMEZCLADO 4000 PSI, LOSA DE TECHO (INCLUYE ANTISOL, SEPAROL O SIMILAR, FORMALETA, SEPARADORES DE RECUBRIMIENTO) | M3 | 2.794
C-2.101-A | SUMINISTRO, TRANSPORTE E INSTALACIÓN CONCRETO PREMEZCLADO 4000 PSI, PLACA (INCLUYE ANTISOL, SEPAROL O SIMILAR, FORMALETA, SEPARADORES DE RECUBRIMIENTO) | M3 | 14.04
EC-5.35 | SUMINISTRO, TRANSPORTE E INSTALACIÓN CONCRETO PREMEZCLADO 4000 PSI, ESCALERA (incluy formaleta, separadores de recubrimiento, separol o similar) | M3 | 0.73
EC-5.208 | SUMINISTRO, TRANSPORTE E INSTALACIÓN CONCRETO PREMEZCLADO 3000 PSI, ZAPATA | M3 | 1.24
EC-6.12 | SUMINISTRO, TRANSPORTE E INSTALACIÓN MORTERO 1:3 DE NIVELACIÓN | M3 | 2.09
EC-5.80 | SUMINISTRO, TRANSPORTE E INSTALACIÓN CINTA SIKA PVC O - 22 PARA JUNTAS | M | 53.6
2016-06-17 | ACEROS
ADI-33.158 | SUMINISTRO, TRANSPORTE E INSTALACIÓN DE ACERO DE REFUERZO DE 1/4" A 1-1/4" DE 420 MPA (4200 KG/CM2) | KG | 25017
2022-06-17 | EQUIPOS ( incluye: transporte, instalación, accesorios, anclajes, aditivos, llenantes con epóxicos)
INS-EQE-140A | INSTALACIÓN BOMBA SUMERGIBLE TIPO INSTALACIÓN EN SECO PARA MANEJO DE AGUAS RESIDUALES - SAN CAYETANO (Q= 71,47 L/s, Rendimiento: 71%) | UN | 6
INS-EQE-040 | INSTALACIÓN DE MONORRIEL CON CAPACIDAD DE 5 TONELADAS PARA AGUA DE PROCESOS (INCLUYE ANCLAJES, EPOXICOS, MORTEROS ALTA RESISTENCIA) | UN | 1
2018-06-17 | SISTEMA ELECTRICO -SAN CAYETANO
17-06-18-20 | ALIMENTACIÓN DE EQUIPOS
ADI-32.96 | SUMINISTRO, TRANSPORTE E INSTALACIÓN CABLE CENTELFLEX PLUS Cu 90° 600V (4x12 AWG) | M | 80
SE-018 | SUMINISTRO, TRANSPORTE E INSTALACIÓN DE TUBERÍA EMT DE 3/4" | M | 80
SE-018-1 | SUMINISTRO, TRANSPORTE E INSTALACIÓN CURVA EMT DE 3/4" | UN | 4
SE-018-2 | SUMINISTRO, TRANSPORTE E INSTALACIÓN UNIÓN EMT DE 3/4" | UN | 26
ADI-32.90 | SUMINISTRO, TRANSPORTE E INSTALACIÓN CABLE THHN/THWN-2 90° 600V (1/0 AWG) | M | 540
SE-029 | SUMINISTRO, TRANSPORTE E INSTALACIÓN TUBERÍA EMT DE 1 1/2" | M | 540
SE-029-1 | SUMINISTRO, TRANSPORTE E INSTALACIÓN CURVA EMT DE 1 1/2" | UN | 90
SE-029-2 | SUMINISTRO, TRANSPORTE E INSTALACIÓN UNIÓN EMT DE 1 1/2" | UN | 180
2024-06-17 | ELEMENTOS METALICOS (incluye: transporte, instalación, accesorios, anclajes, aditivos, llenantes con epóxicos)
EM-002 | SUMINISTRO, TRANSPORTE E INSTALACIÓN DE BARANDA DE PROTECCION EN ALUMINIO, HMIN: 1,2 M (INCLUYE ANCLAJES, EPOXICOS, MORTEROS ALTA RESISTENCIA) | M | 56.12
EM-002-TR | SUMINISTRO, TRANSPORTE E INSTALACION DE TAPA METALICA REMOVIBLE, EN ALUMINIO 6061-T6 DE 1,0 X 1,0 M | UN | 2
EM-003-TR | SUMINISTRO, TRANSPORTE E INSTALACION DE TAPA METALICA REMOVIBLE, EN ALUMINIO 6061-T6 DE Ø0,8 M | UN | 1
EM-017-TR | SUMINISTRO, TRANSPORTE E INSTALACION DE TAPA METALICA REMOVIBLE, EN ALUMINIO 6061-T6 DE 1 X 1,49 M | UN | 6
EM-018-TR | SUMINISTRO, TRANSPORTE E INSTALACION DE TAPA METALICA REMOVIBLE, EN ALUMINIO 6061-T6 DE Ø0,6 M | UN | 1
EM-019-TR | SUMINISTRO, TRANSPORTE E INSTALACION DE TAPA METALICA REMOVIBLE, EN ALUMINIO 6061-T6 DE 1 X 1,89 M | UN | 6
EM-021-TR | SUMINISTRO, TRANSPORTE E INSTALACION DE TAPA METALICA REMOVIBLE, EN ALUMINIO 6061-T6 DE 2 X 2 M | UN | 1
18 | PLAN DE MANEJO AMBIENTAL
PMA-001 | PLAN DE MANEJO AMBIENTAL (Ver detalle Sección VII, Requisitos de las Obras, Especificaciones) | UN | 1
19 | SISTEMA CONTRA INCENDIOS
2026-01-19 | ESTACION DE BOMBEO PARA RED CONTRA INCENDIOS -PARAÍSO
2002-01-19 | EXCAVACIONES
MT-2.2 | EXCAVACIÓN MANUAL EN MATERIAL COMUN DE 0 A 2,0 M | M3 | 328.3625
MT-2.14-A | EXCAVACIÓN MANUAL EN ROCA CON CUÑA HIDRÁULICA | M3 | 49.2544
MT-2.55-1 | CARGUE MECÁNICO, RETIRO Y DISPOSICIÓN FINAL DE ESCOMBROS O MATERIAL SOBRANTE DE OBRA | M3-KM | 7552.3375
2015-01-19 | CONCRETOS Y MORTEROS
C-2.1 | SUMINISTRO, TRANSPORTE E INSTALACIÓN CONCRETO PREMEZCLADO 2.000 PSI, SOLADO DE LIMPIEZA | M3 | 8.8675
ADI-33.208 | SUMINISTRO, TRANSPORTE E INSTALACIÓN CONCRETO PREMEZCLADO MUROS, 4000 PSI. (INCLUYE: ANTISOL, SEPAROL O SIMILAR, FORMALETA, SEPARADORES DE RECUBRIMIENTO ) | M3 | 48.8685
C-2.101-A | SUMINISTRO, TRANSPORTE E INSTALACIÓN CONCRETO PREMEZCLADO 4000 PSI, PLACA (INCLUYE ANTISOL, SEPAROL O SIMILAR, FORMALETA, SEPARADORES DE RECUBRIMIENTO) | M3 | 60.516
C-2.101-B | SUMINISTRO, TRANSPORTE E INSTALACIÓN CONCRETO PREMEZCLADO 4000 PSI, LOSA DE TECHO (INCLUYE ANTISOL, SEPAROL O SIMILAR, FORMALETA, SEPARADORES DE RECUBRIMIENTO) | M3 | 29.1663
ADI-33.203 | SUMINISTRO, TRANSPORTE E INSTALACIÓN CONCRETO PREMEZCLADO 3000 PSI, MUROS DE CONTENCION (INCLUYE FORMALETA, SEPARADORES DE RECUBRIMIENTO, SEPAROL O SIMILAR, ANTISOL O SIMILAR) | M3 | 11.39
EC-5.35 | SUMINISTRO, TRANSPORTE E INSTALACIÓN CONCRETO PREMEZCLADO 4000 PSI, ESCALERA (incluy formaleta, separadores de recubrimiento, separol o similar) | M3 | 1.8614
EC-5.80 | SUMINISTRO, TRANSPORTE E INSTALACIÓN CINTA SIKA PVC O - 22 PARA JUNTAS | M | 61
2016-01-19 | ACEROS
ADI-33.158 | SUMINISTRO, TRANSPORTE E INSTALACIÓN DE ACERO DE REFUERZO DE 1/4" A 1-1/4" DE 420 MPA (4200 KG/CM2) | KG | 15241.26
2018-01-19 | SISTEMA ELECTRICOS
19-01-18-20 | ALIMENTACIÓN DE EQUIPOS
ADI-32.96 | SUMINISTRO, TRANSPORTE E INSTALACIÓN CABLE CENTELFLEX PLUS Cu 90° 600V (4x12 AWG) | M | 80
ADI-32.91 | SUMINISTRO, TRANSPORTE E INSTALACIÓN CABLE THHN/THWN-2 90° 600V (2/0 AWG) | M | 80
SE-018 | SUMINISTRO, TRANSPORTE E INSTALACIÓN DE TUBERÍA EMT DE 3/4" | M | 260
SE-018-1 | SUMINISTRO, TRANSPORTE E INSTALACIÓN CURVA EMT DE 3/4" | UN | 34
SE-018-2 | SUMINISTRO, TRANSPORTE E INSTALACIÓN UNIÓN EMT DE 3/4" | UN | 86
SE-042 | SUMINISTRO, TRANSPORTE E INSTALACIÓN TUBERÍA EMT DE 2" | M | 260
SE-042-1 | SUMINISTRO, TRANSPORTE E INSTALACIÓN CURVA EMT DE 2" | UN | 34
SE-042-2 | SUMINISTRO, TRANSPORTE E INSTALACIÓN UNIÓN EMT DE 2" | UN | 86
ADI-32.90 | SUMINISTRO, TRANSPORTE E INSTALACIÓN CABLE THHN/THWN-2 90° 600V (1/0 AWG) | M | 720
2022-01-19 | EQUIPOS (incluye: transporte, instalación, accesorios, anclajes, aditivos, llenantes con epóxicos)
INS-EQE-250 | INSTALACIÓN DE BOMBA ELÉCTRICA DEL SISTEMA CONTRA INCENDIO - EL PARAISO - (Incluye Bomba, Motor, Tablero de control, Accesorios estándar, Reducción excenterica, ampliación concéntrica) (Q:1000 GPM, Presión: 135 PSIG, Velocidad: 3560 rpm) | UN | 1
INS-EQE-251 | INSTALACIÓN DE BOMBA DIESEL PARA SISTEMA CONTRA INCENDIO - EL PARAISO - Incluye Bomba, Motor, Tablero de control, Accesorios estándar, Accesorios adicionales (1000 GPM, 135 PSIG, 3000 rpm) | UN | 1
INS-EQE-252 | INSTALACIÓN DE BOMBA JOCKEY DEL SISTEMA CONTRA INCENDIO - EL PARAISO - Incluye Bomba, Motor, Tablero de control (25 GPM, 145 PSIG) | UN | 1
2024-01-19 | ELEMENTOS METALICOS (incluye: transporte, instalación, accesorios, anclajes, aditivos, llenantes con epóxicos)
EM-002 | SUMINISTRO, TRANSPORTE E INSTALACIÓN DE BARANDA DE PROTECCION EN ALUMINIO, HMIN: 1,2 M (INCLUYE ANCLAJES, EPOXICOS, MORTEROS ALTA RESISTENCIA) | M | 6
EM-001-TR | SUMINISTRO, TRANSPORTE E INSTALACION DE TAPA METALICA REMOVIBLE, EN ALUMINIO 6061-T6 DE 1,1 X 1,1 M | UN | 2
EM-022-TR | SUMINISTRO, TRANSPORTE E INSTALACION DE TAPA METALICA REMOVIBLE, EN ALUMINIO 6061-T6 DE 2,1 X 1,3 M | UN | 4
EM-023-TR | SUMINISTRO, TRANSPORTE E INSTALACION DE TAPA METALICA REMOVIBLE, EN ALUMINIO 6061-T6 DE 1,1 X 1,6 M | UN | 1
2026-02-19 | ESTACION DE BOMBEO PARA RED CONTRA INCENDIOS -SAN CAYETANO
2015-02-19 | CONCRETOS Y MORTEROS
C-2.1 | SUMINISTRO, TRANSPORTE E INSTALACIÓN CONCRETO PREMEZCLADO 2.000 PSI, SOLADO DE LIMPIEZA | M3 | 9.9485
ADI-33.208 | SUMINISTRO, TRANSPORTE E INSTALACIÓN CONCRETO PREMEZCLADO MUROS, 4000 PSI. (INCLUYE: ANTISOL, SEPAROL O SIMILAR, FORMALETA, SEPARADORES DE RECUBRIMIENTO ) | M3 | 48.9245
ADI-33.203 | SUMINISTRO, TRANSPORTE E INSTALACIÓN CONCRETO PREMEZCLADO 3000 PSI, MUROS DE CONTENCION (INCLUYE FORMALETA, SEPARADORES DE RECUBRIMIENTO, SEPAROL O SIMILAR, ANTISOL O SIMILAR) | M3 | 27.103
C-2.101-A | SUMINISTRO, TRANSPORTE E INSTALACIÓN CONCRETO PREMEZCLADO 4000 PSI, PLACA (INCLUYE ANTISOL, SEPAROL O SIMILAR, FORMALETA, SEPARADORES DE RECUBRIMIENTO) | M3 | 60.516
C-2.101-B | SUMINISTRO, TRANSPORTE E INSTALACIÓN CONCRETO PREMEZCLADO 4000 PSI, LOSA DE TECHO (INCLUYE ANTISOL, SEPAROL O SIMILAR, FORMALETA, SEPARADORES DE RECUBRIMIENTO) | M3 | 29.1663
EC-5.35 | SUMINISTRO, TRANSPORTE E INSTALACIÓN CONCRETO PREMEZCLADO 4000 PSI, ESCALERA (incluy formaleta, separadores de recubrimiento, separol o similar) | M3 | 2.02
EC-5.80 | SUMINISTRO, TRANSPORTE E INSTALACIÓN CINTA SIKA PVC O - 22 PARA JUNTAS | M | 61
2016-02-19 | ACEROS
ADI-33.158 | SUMINISTRO, TRANSPORTE E INSTALACIÓN DE ACERO DE REFUERZO DE 1/4" A 1-1/4" DE 420 MPA (4200 KG/CM2) | KG | 16135.66
2018-02-19 | SISTEMA ELECTRICOS
19-02-18-21 | ALIMENTACIÓN DE EQUIPOS
ADI-32.96 | SUMINISTRO, TRANSPORTE E INSTALACIÓN CABLE CENTELFLEX PLUS Cu 90° 600V (4x12 AWG) | M | 80
ADI-32.90 | SUMINISTRO, TRANSPORTE E INSTALACIÓN CABLE THHN/THWN-2 90° 600V (1/0 AWG) | M | 720
ADI-32.91-A | SUMINISTRO, TRANSPORTE E INSTALACIÓN CABLE THHN/THWN-2 90° 600V (3/0 AWG) | M | 720
SE-018 | SUMINISTRO, TRANSPORTE E INSTALACIÓN DE TUBERÍA EMT DE 3/4" | M | 260
SE-018-1 | SUMINISTRO, TRANSPORTE E INSTALACIÓN CURVA EMT DE 3/4" | UN | 34
SE-018-2 | SUMINISTRO, TRANSPORTE E INSTALACIÓN UNIÓN EMT DE 3/4" | UN | 86
SE-042 | SUMINISTRO, TRANSPORTE E INSTALACIÓN TUBERÍA EMT DE 2" | M | 180
SE-042-1 | SUMINISTRO, TRANSPORTE E INSTALACIÓN CURVA EMT DE 2" | UN | 30
SE-042-2 | SUMINISTRO, TRANSPORTE E INSTALACIÓN UNIÓN EMT DE 2" | UN | 60
2022-02-19 | EQUIPOS (incluye: transporte, instalación, accesorios, anclajes, aditivos, llenantes con epóxicos)
INS-EQE-250 | INSTALACIÓN DE BOMBA ELÉCTRICA DEL SISTEMA CONTRA INCENDIO - SAN CAYETANO - Incluye Bomba, Motor, Tablero de control, Accesorios estándar (1000 GPM, 180 PSIG, 3560 rpm) | UN | 1
INS-EQE-251A | INSTALACIÓN DE BOMBA DIESEL DEL SISTEMA CONTRA INCENDIO - SAN CAYETANO - Incluye Bomba, Motor, Tablero de control, Accesorios estándar, Accesorios adicionales (1000 GPM, 180 PSIG, 2600 rpm) | UN | 1
INS-EQE-252A | INSTALACIÓN DE BOMBA JOCKEY DEL SISTEMA CONTRA INCENDIO - SAN CAYETANO - Incluye Bomba, Motor, Tablero de control (25 GPM, 145 PSIG) | UN | 1
2024-02-19 | ELEMENTOS METALICOS (incluye: transporte, instalación, accesorios, anclajes, aditivos, llenantes con epóxicos)
EM-002 | SUMINISTRO, TRANSPORTE E INSTALACIÓN DE BARANDA DE PROTECCION EN ALUMINIO, HMIN: 1,2 M (INCLUYE ANCLAJES, EPOXICOS, MORTEROS ALTA RESISTENCIA) | M | 7.2
EM-001-TR | SUMINISTRO, TRANSPORTE E INSTALACION DE TAPA METALICA REMOVIBLE, EN ALUMINIO 6061-T6 DE 1,1 X 1,1 M | UN | 2
EM-022-TR | SUMINISTRO, TRANSPORTE E INSTALACION DE TAPA METALICA REMOVIBLE, EN ALUMINIO 6061-T6 DE 2,1 X 1,3 M | UN | 3
EM-023-TR | SUMINISTRO, TRANSPORTE E INSTALACION DE TAPA METALICA REMOVIBLE, EN ALUMINIO 6061-T6 DE 1,1 X 1,6 M | UN | 1
2026-03-19 | RED CONTRA INCENDIO - EXTERIOR
2002-01-19 | EXCAVACIONES
MT-2.2 | EXCAVACIÓN MANUAL EN MATERIAL COMUN DE 0 A 2,0 M | M3 | 144.2256
MT-2.15 | EXCAVACIÓN MECANIZADA SIN CLASIFICAR POR MATERIAL Y PROFUNDIDAD | M3 | 336.5264
MT-2.14-A | EXCAVACIÓN MANUAL EN ROCA CON CUÑA HIDRÁULICA | M3 | 50.479
2003-01-19 | RELLENOS, RETIROS Y ENTIBADOS
MT-2.100 | RELLENO CON MATERIAL SELECCIONADO DE LAS EXCAVACIONES (incluye: acarreo, sobreacarreo, almacenamiento temporal, protección con plástico) | M3 | 35.8287
MT-2.105-P | RELLENO CON MATERIAL DE RECEBO B200 | M3 | 217.4619
MT-2.55-1 | CARGUE MECÁNICO, RETIRO Y DISPOSICIÓN FINAL DE ESCOMBROS O MATERIAL SOBRANTE DE OBRA | M3-KM | 9908.0441
2026-04-19 | ACCESORIOS DE LA RED CONTRA INCENDIOS (SUMINISTRO, TRANSPORTE E INSTALACION)
2001-04-19 | ACCESORIOS DE LA RED CONTRA INCENDIOS PARAISO
SCI-046 | SUMINISTRO, TRANSPORTE E INSTALACION DE CODO 90° RANURADO 2" UL/FM | UN | 2
SCI-047 | SUMINISTRO, TRANSPORTE E INSTALACION DE CODO 90° RANURADO 2 1/2" UL/FM | UN | 3
SCI-049 | SUMINISTRO , TRANSPORTE E INSTALACION DE CODO 90° ACERO AL CARBON ROSCADO DE 2" | UN | 5
SCI-050 | SUMINISTRO, TRANSPORTE E INSTALCION DE CODO 90° ACERO AL CARBON ROSCADO DE 1" | UN | 2
SCI-052 | SUMINISTRO , TRANSPORTE E INSTALACION DE DE TEE MECANICA RANURADA DE 2 1/2"x1 1/2" | UN | 1
SCI-106 | SUMINISTRO , TRANSPORTE E INSTALACION DE PUNTO ROCEADOR MONTANTE DE 0,5" (Respuesta Estándar K=5.6 Temperatura Activación 68°C) | UN | 13
SCI-054 | SUMINISTRO, TRANSPORTE E INSTALACION DE TEE RANURADA 2 1/2" UL/FM | UN | 1
SCI-063 | SUMINISTRO , TRANSPORTE E INSTALACION DE REDUCCION ROSCADA EN ACERO AL CARBÓN 1"X1/2" | UN | 2
SCI-075 | SUMINISTRO, TRANSPORTE E INSTALACION DE UNIÓN RIGIDA RANURA 2" UL/FM | UN | 4
SCI-073 | SUMINISTRO, TRANSPORTE E INSTALACION DE UNIÓN RIGIDA RANURA 2 1/2" UL/FM | UN | 15
SCI-076 | SUMINISTRO, TRANSPORTE E INSTALACION DE UNIÓN RIGIDA RANURA 6" UL/FM | UN | 67
SCI-068 | SUMINISTRO, TRANSPORTE E INSTALACION DE UNIÓN FLEXIBLE RANURA 4" UL/FM | UN | 6
SCI-118 | SUMINISTRO, TRANSPORTE E INSTALACION DE UNIÓN FLEXIBLE RANURA 6" UL/FM | UN | 6
SCI-071 | SUMINISTRO, TRANSPORTE E INSTALACION DE UNIÓN ANTIVIBRATORIA RANURADA 8" | UN | 2
SCI-109 | SUMINISTRO , TRANSPORTE E INSTALACION DE TEE MECANICA EN ACERO AL CARBON 6"x2 1/2" | UN | 1
SCI-111 | SUMINISTRO, TRANSPORTE E INSTALACION DE TEE RANURADA EN ACERO AL CARBON 6" x 2 1/2" | UN | 1
SCI-114 | SUMINISTRO, TRANSPORTE E INSTALACION DE TEE ROSCADA ACERO AL CARBÓN 2" | UN | 1
SCI-061 | SUMINISTRO, TRANSPORTE E INSTALCION DE DE TEE ROSCADA ACERO AL CARBÓN 1" | UN | 2
SCI-112 | SUMINISTRO, TRANSPORTE E INSTALACION DE TEE ROSCADA EN ACERO AL CARBÓN 2 1/2"X1 1/2" | UN | 1
SCI-113 | SUMINISTRO, TRANSPORTE E INSTALACION DE TEE ROSCADA EN ACERO AL CARBÓN 1 1/2"X1" | UN | 2
SCI-060 | SUMINISTRO , TRANSPORTE E INSTALCIÓN DE TEE RANURADA EN ACERO AL CARBÓN 6" | UN | 5
SCI-115 | SUMINISTRO, TRANSPORTE E ISNTALACION DE REDUCCION RANURADA 2 1/2"x2" UL/FM | UN | 2
SCI-063 | SUMINISTRO , TRANSPORTE E INSTALACION DE REDUCCION ROSCADA EN ACERO AL CARBÓN 1"X1/2" | UN | 6
SCI-062 | SUMINISTRO, TRANSPORTE E INSTALACIÓN DE REDUCCION ACERO AL CARBÓN 2"X1 1/2" | UN | 1
SCI-100 | "SUMINISTRO, TRANSPORTE E INSTALACIÓN DE VÁLVULA LIBERADORA DE AIRE DOBLE EFECTO2"" (Incluye accesorios)" | UN | 1
SCI-101 | "SUMINISTRO, TRANSPORTE E INSTALACIÓN DE VÁLVULA DE PRUEBA Y DRENAJE 2"" CONMIRILLA Y REDUCCIÓN 1/2"" UL/FM - VALV.PRUEBA Y DRENAJE C/ VISOR 1" | UN | 1
SCI-137 | SUMINISTRO, TRANSPORTE E INSTALACIÓN DE SENSOR DE FLUJO 2 ½ " UL/FM | UN | 1
SCI-125 | SUMINISTRO, TRANSPORTE E INSTALACIÓN DE SENSOR DE FLUJO 6" UL/FM | UN | 1
SCI-132 | "SUMINISTRO, TRANSPORTE E INSTALACIÓN DE CHEQUE 6"" UL/FM- CHEQUE CORTINA 6" HDRANURADO UL/FM" | UN | 1
SCI-133 | "SUMINISTRO, TRANSPORTE E INSTALACIÓN DE CHEQUE 2 1/2"" UL/FM- CHEQUE CORTINA 2 ½ HDRANURADO UL/FM" | UN | 1
SCI-134 | "SUMINISTRO, TRANSPORTE E INSTALACIÓN DE CHEQUE 2"" EN BRONCE - CHEQUE CORTINA 2HD RANURADO UL/FM" | UN | 2
SCI-130 | "SUMINISTRO, TRANSPORTE E INSTALACIÓN DE VÁLVULA DE CORTE TIPO MARIPOSA 6"" UL/FMCON SWITCH DE SUPERVISIÓN." | UN | 7
SCI-116 | SUMINISTRO, TRANSPORTE E INSTALACIÓN DE TAPÓN RANURADO 6" UL/FM | UN | 1
SCI-117 | SUMINISTRO, TRANSPORTE E INSTALACIÓN DE TAPÓN RANURADO 2 1/2" UL/FM | UN | 1
SCI-104 | "SUMINISTRO, TRANSPORTE E INSTALACIÓN DE MANOMETRO 0,25" ROSCADO NPT (Incluye válvulade cierre) | UN | 1
SCI-128 | SUMINISTRO, TRANSPORTE E INSTALACIÓN DE VÁLVULA OS&Y 8" BRIDADA UL/FM. | UN | 2
SCI-100 | "SUMINISTRO, TRANSPORTE E INSTALACIÓN DE VÁLVULA LIBERADORA DE AIRE DOBLE EFECTO2"" (Incluye accesorios)" | UN | 1
SCI-103 | "SUMINISTRO, TRANSPORTE E INSTALACIÓN DE VÁLVULA DE CORTE TIPO MARIPOSA 2,5"" UL/FMCON SWITCH DE SUPERVISIÓN." | UN | 1
SCI-102 | SUMINISTRO, TRANSPORTE E INSTALACIÓN DE VÁLVULA DE ALIVIO DE PRESION UL/FM DE 4" | UN | 1
SCI-127 | "SUMINISTRO, TRANSPORTE E INSTALACIÓN DE VÁLVULA DE VASTAGO DE 2" ROSCADA | UN | 3
SCI-172 | SUMINISTRO, TRANSPORTE E INSTALACIÓN DE VÁLVULA DE PASO DIRECTO 2" ROSCADA | UN | 1
SCI-129 | "SUMINISTRO, TRANSPORTE E INSTALACIÓN DE VÁLVULA DE COMPUERTA DE 4" BRIDADA | UN | 2
SCI-131 | "SUMINISTRO, TRANSPORTE E INSTALACIÓN DE TRANSICIÓN 6"" PVC C-900 A ACERO NEGROCON BRIDA Y ADAPTADOR (Incluye rectrictores de movimiento) - KIT ADAPT. FLANCH 6" PVC C-900" | UN | 1
SCI-077 | "SUMINISTRO, TRANSPORTE E INSTALACIÓN DE ROCIADOR MONTANTE DE 1/2" ROSCADO | UN | 4
SCI-160 | SUMINISTRO, TRANSPORTE E INSTALACIÓN DE CONO DE 8X4" BRIDADO | UN | 1
SCI-135 | "SUMINISTRO, TRANSPORTE E INSTALACIÓN DE CABEZAL DE PRUEBAS 6"" (Incluye 4 válvulasangulares de 2 1/2"")" | UN | 1
SCI-153 | SUMINISTRO, TRANSPORTE E INSTALACIÓN DE MEDIDOR RANURADO 6" UL/FM | UN | 1
SCI-154 | SUMINISTRO, TRANSPORTE E INSTALACIÓN DE CODO DE 90° DE 4" UL/FM JUNTA HIDRÁULICA | UN | 7
EM-003-INS | SUMINISTRO Y TRANSPORTE E INSTALACIÓN DE TAPAS METALICAS REMOVIBLES | UN | 1
SCI-090 | SUMINISTRO, TRANSPORTE E INSTALACIÓN DE NIPLE PASAMURO L=1,20 M ACERO NEGRO RANURADO 8" | UN | 2
SCI-091 | SUMINISTRO, TRANSPORTE E INSTALACIÓN DE TEE EXTREMO 4X4X" JUNTA HIDRÁULICA UL/FM | UN | 2
SCI-092 | SUMINISTRO, TRANSPORTE E INSTALACIÓN DE NIPLE L=6,0 M DE 4" EXTEREMO LISO UL/FM | UN | 2
SCI-094 | SUMINISTRO, TRANSPORTE E INSTALACIÓN DE NIPLE L=0,50 M 4" EXTREMO BRIDA X LISO UL/FM | UN | 8
SCI-097 | SUMINISTRO, TRANSPORTE E INSTALACIÓN DE NIPLE PASAMURO L=0,50 M EXTREMO LISO 2" | UN | 2
SCI-169 | SUMINISTRO, TRANSPORTE E INSTALACIÓN DE NIPLE L=2,0 M DE 4" EXTEREMO LISO UL/FM | UN | 2
SCI-170 | SUMINISTRO, TRANSPORTE E INSTALACIÓN DE NIPLE PASAMURO L=0,80 M SCH40 RANURADA 6" | UN | 4
SCI-171 | SUMINISTRO, TRANSPORTE E INSTALACIÓN DE NIPLE PASAMURO L=1,20 M (CODO Y PLACA VORTEX) SCH40 SOLDADO-BRIDADO 8" | UN | 4
SCI-095 | SUMINISTRO, TRANSPORTE E INSTALACIÓN DE NIPLE L=0,50 M 4" EXTREMO LISO UL/FM | UN | 4
2002-04-19 | ACCESORIOS DE LA RED CONTRA INCENDIOS SAN CAYETANO
SCI-046 | SUMINISTRO, TRANSPORTE E INSTALACION DE CODO 90° RANURADO 2" UL/FM | UN | 2
SCI-047 | SUMINISTRO, TRANSPORTE E INSTALACION DE CODO 90° RANURADO 2 1/2" UL/FM | UN | 3
SCI-050 | SUMINISTRO, TRANSPORTE E INSTALCION DE CODO 90° ACERO AL CARBON ROSCADO DE 1" | UN | 2
SCI-049 | SUMINISTRO , TRANSPORTE E INSTALACION DE CODO 90° ACERO AL CARBON ROSCADO DE 2" | UN | 5
SCI-052 | SUMINISTRO , TRANSPORTE E INSTALACION DE DE TEE MECANICA RANURADA DE 2 1/2"x1 1/2" | UN | 1
SCI-106 | SUMINISTRO , TRANSPORTE E INSTALACION DE PUNTO ROCEADOR MONTANTE DE 0,5" (Respuesta Estándar K=5.6 Temperatura Activación 68°C) | UN | 13
SCI-054 | SUMINISTRO, TRANSPORTE E INSTALACION DE TEE RANURADA 2 1/2" UL/FM | UN | 1
SCI-063 | SUMINISTRO , TRANSPORTE E INSTALACION DE REDUCCION ROSCADA EN ACERO AL CARBÓN 1"X1/2" | UN | 2
SCI-075 | SUMINISTRO, TRANSPORTE E INSTALACION DE UNIÓN RIGIDA RANURA 2" UL/FM | UN | 4
SCI-073 | SUMINISTRO, TRANSPORTE E INSTALACION DE UNIÓN RIGIDA RANURA 2 1/2" UL/FM | UN | 15
SCI-076 | SUMINISTRO, TRANSPORTE E INSTALACION DE UNIÓN RIGIDA RANURA 6" UL/FM | UN | 67
SCI-068 | SUMINISTRO, TRANSPORTE E INSTALACION DE UNIÓN FLEXIBLE RANURA 4" UL/FM | UN | 6
SCI-118 | SUMINISTRO, TRANSPORTE E INSTALACION DE UNIÓN FLEXIBLE RANURA 6" UL/FM | UN | 6
SCI-071 | SUMINISTRO, TRANSPORTE E INSTALACION DE UNIÓN ANTIVIBRATORIA RANURADA 8" | UN | 2
SCI-109 | SUMINISTRO , TRANSPORTE E INSTALACION DE TEE MECANICA EN ACERO AL CARBON 6"x2 1/2" | UN | 1
SCI-111 | SUMINISTRO, TRANSPORTE E INSTALACION DE TEE RANURADA EN ACERO AL CARBON 6" x 2 1/2" | UN | 1
SCI-114 | SUMINISTRO, TRANSPORTE E INSTALACION DE TEE ROSCADA ACERO AL CARBÓN 2" | UN | 1
SCI-061 | SUMINISTRO, TRANSPORTE E INSTALCION DE DE TEE ROSCADA ACERO AL CARBÓN 1" | UN | 2
SCI-112 | SUMINISTRO, TRANSPORTE E INSTALACION DE TEE ROSCADA EN ACERO AL CARBÓN 2 1/2"X1 1/2" | UN | 1
SCI-113 | SUMINISTRO, TRANSPORTE E INSTALACION DE TEE ROSCADA EN ACERO AL CARBÓN 1 1/2"X1" | UN | 2
SCI-060 | SUMINISTRO , TRANSPORTE E INSTALCIÓN DE TEE RANURADA EN ACERO AL CARBÓN 6" | UN | 5
SCI-147 | SUMINISTRO, TRANSPORTE E INSTALACIÓN DE TEE RANURADA EN ACERO AL CARBÓN 2 1/2" | UN | 1
SCI-115 | SUMINISTRO, TRANSPORTE E ISNTALACION DE REDUCCION RANURADA 2 1/2"x2" UL/FM | UN | 2
SCI-063 | SUMINISTRO , TRANSPORTE E INSTALACION DE REDUCCION ROSCADA EN ACERO AL CARBÓN 1"X1/2" | UN | 6
SCI-101 | "SUMINISTRO, TRANSPORTE E INSTALACIÓN DE VÁLVULA DE PRUEBA Y DRENAJE 2"" CONMIRILLA Y REDUCCIÓN 1/2"" UL/FM - VALV.PRUEBA Y DRENAJE C/ VISOR 1" | UN | 1
SCI-137 | SUMINISTRO, TRANSPORTE E INSTALACIÓN DE SENSOR DE FLUJO 2 ½ " UL/FM | UN | 1
SCI-125 | SUMINISTRO, TRANSPORTE E INSTALACIÓN DE SENSOR DE FLUJO 6" UL/FM | UN | 1
SCI-132 | "SUMINISTRO, TRANSPORTE E INSTALACIÓN DE CHEQUE 6"" UL/FM- CHEQUE CORTINA 6" HDRANURADO UL/FM" | UN | 2
SCI-133 | "SUMINISTRO, TRANSPORTE E INSTALACIÓN DE CHEQUE 2 1/2"" UL/FM- CHEQUE CORTINA 2 ½ HDRANURADO UL/FM" | UN | 1
SCI-134 | "SUMINISTRO, TRANSPORTE E INSTALACIÓN DE CHEQUE 2"" EN BRONCE - CHEQUE CORTINA 2HD RANURADO UL/FM" | UN | 1
SCI-130 | "SUMINISTRO, TRANSPORTE E INSTALACIÓN DE VÁLVULA DE CORTE TIPO MARIPOSA 6"" UL/FMCON SWITCH DE SUPERVISIÓN." | UN | 7
SCI-062 | SUMINISTRO, TRANSPORTE E INSTALACIÓN DE REDUCCION ACERO AL CARBÓN 2"X1 1/2" | UN | 1
SCI-116 | SUMINISTRO, TRANSPORTE E INSTALACIÓN DE TAPÓN RANURADO 6" UL/FM | UN | 1
SCI-117 | SUMINISTRO, TRANSPORTE E INSTALACIÓN DE TAPÓN RANURADO 2 1/2" UL/FM | UN | 1
SCI-104 | "SUMINISTRO, TRANSPORTE E INSTALACIÓN DE MANOMETRO 0,25" ROSCADO NPT (Incluye válvulade cierre) | UN | 1
SCI-128 | SUMINISTRO, TRANSPORTE E INSTALACIÓN DE VÁLVULA OS&Y 8" BRIDADA UL/FM. | UN | 2
SCI-100 | "SUMINISTRO, TRANSPORTE E INSTALACIÓN DE VÁLVULA LIBERADORA DE AIRE DOBLE EFECTO2"" (Incluye accesorios)" | UN | 1
SCI-103 | "SUMINISTRO, TRANSPORTE E INSTALACIÓN DE VÁLVULA DE CORTE TIPO MARIPOSA 2,5"" UL/FMCON SWITCH DE SUPERVISIÓN." | UN | 1
SCI-172 | SUMINISTRO, TRANSPORTE E INSTALACIÓN DE VÁLVULA DE PASO DIRECTO 2" ROSCADA | UN | 1
SCI-102 | SUMINISTRO, TRANSPORTE E INSTALACIÓN DE VÁLVULA DE ALIVIO DE PRESION UL/FM DE 4" | UN | 1
SCI-127 | "SUMINISTRO, TRANSPORTE E INSTALACIÓN DE VÁLVULA DE VASTAGO DE 2" ROSCADA | UN | 3
SCI-129 | "SUMINISTRO, TRANSPORTE E INSTALACIÓN DE VÁLVULA DE COMPUERTA DE 4" BRIDADA | UN | 2
SCI-131 | "SUMINISTRO, TRANSPORTE E INSTALACIÓN DE TRANSICIÓN 6"" PVC C-900 A ACERO NEGROCON BRIDA Y ADAPTADOR (Incluye rectrictores de movimiento) - KIT ADAPT. FLANCH 6" PVC C-900" | UN | 1
SCI-077 | "SUMINISTRO, TRANSPORTE E INSTALACIÓN DE ROCIADOR MONTANTE DE 1/2" ROSCADO | UN | 4
SCI-160 | SUMINISTRO, TRANSPORTE E INSTALACIÓN DE CONO DE 8X4" BRIDADO | UN | 1
SCI-135 | "SUMINISTRO, TRANSPORTE E INSTALACIÓN DE CABEZAL DE PRUEBAS 6"" (Incluye 4 válvulasangulares de 2 1/2"")" | UN | 1
SCI-153 | SUMINISTRO, TRANSPORTE E INSTALACIÓN DE MEDIDOR RANURADO 6" UL/FM | UN | 1
SCI-154 | SUMINISTRO, TRANSPORTE E INSTALACIÓN DE CODO DE 90° DE 4" UL/FM JUNTA HIDRÁULICA | UN | 7
2003-04-19 | ACCESORIOS DE LA RED CONTRA INCENDIOS EDIFICIOS
SCI-158 | SUMINISTRO, TRANSPORTE E INSTALACION DE SOPORTE ANTISISMICO DE 4 VIAS 4" UL/FM (Incluye tubería acero negro 1") | UN | 7
SCI-045 | SUMINISTRO, TRANSPORTE E INSTALCION DE CODO 90° RANURADO 1 1/2" UL/FM | UN | 4
SCI-048 | SUMINISTRO , TRANSPORTE E INSTALACION DE CODO 90° RANURADO 2 1/2 " UL/FM | UN | 176
SCI-030 | SUMINISTRO, TRANSPORTE E INSTLACIÓN DE CODO 90 ° RANURADO 4" UL/FM | UN | 21
SCI-050 | SUMINISTRO, TRANSPORTE E INSTALCION DE CODO 90° ACERO AL CARBON ROSCADO DE 1" | UN | 2
SCI-031 | SUMINISTRO, TRANSPORTE E INSTALACION DE UNIÓN RIGIDA RANURA 4" UL/FM | UN | 35
SCI-073 | SUMINISTRO, TRANSPORTE E INSTALACION DE UNIÓN RIGIDA RANURA 2 1/2" UL/FM | UN | 201
SCI-074 | SUMINISTRO, TRANSPORTE E INSTALACION DE UNIÓN RIGIDA RANURA 1 1/2" UL/FM | UN | 131
SCI-070 | SUMINISTRO, TRANSPORTE E INSTALCION DE UNIÓN FLEXIBLE RANURA REDICIDA 2 1/2" X 2 UL/FM | UN | 13
SCI-056 | SUMINISTRO, TRANSPORTE E INSTALACION DE TEE RANURADA 4" X 4" UL/FM | UN | 15
SCI-146 | SUMINISTRO, TRANSPORTE E INSTALACION DE TEE RED RANURADA 4 X 2 ½ UL/FM | UN | 6
SCI-051 | SUMINISTRO , TRANSPORTE E INSTALACION DE TEE MECANICA 4"x1 1/2" UL/FM | UN | 7
SCI-055 | SUMINISTRO , TRANSPORTE E INSTALACION DE TEE MECÁNICA 4" X 1" UL/FM | UN | 4
SCI-057 | SUMINISTRO , TRANSPORTE E INSTALACION DE TEE RANURADA 2 1/2" x 2 1/2" UL/FM | UN | 33
SCI-058 | SUMINISTRO, TRANSPORTE E INSTALACION DE TEE RANURADA 2 1/2x1 1/2" UL/FM | UN | 212
SCI-059 | SUMINISTRO , TRANSPORTE E INSTALACION DE TEE RANURADA 1 1/2" x1 1/2" UL/FM | UN | 1
SCI-110 | SUMINISTRO, TRANSPORTE E INSTALACION DE TEE RANURADA 1 1/2"x1" UL/FM | UN | 7
SCI-142 | SUMINISTRO, TRANSPORTE E INSTALACION DE TEE MECANICA DE 2 1/2"x1" UL/FM | UN | 16
SCI-143 | SUMINISTRO, TRANSPORTE E INSTALACION DE TEE MECÁNICA DE 2" X 1" UL/FM | UN | 7
SCI-064 | SUMINISTRO , TRANSPORTE E INSTALCION DE REDUCCION RANURADA 4"x2" UL/FM | UN | 3
SCI-065 | SUMINISTRO , TRANSPORTE E INSTALACION DE REDUCCION RANURADA 4"x2 1/2 " UL/FM | UN | 17
SCI-066 | SUMINISTRO, TRANSPORTE E INSTALACION DE REDUCCION RANURADA 4"x1 1/2" UL/FM | UN | 1
SCI-067 | SUMINISTRO , TRANSPORTE E INSTALACION DE REDUCCION RANURADA 2 1/2"x1 1/2" UL/FM | UN | 1
SCI-115 | SUMINISTRO, TRANSPORTE E ISNTALACION DE REDUCCION RANURADA 2 1/2"x2" UL/FM | UN | 1
SCI-151 | SUMINISTRO, TRANSPORTE E INSTALACION DE REDUCCION RANURADA 1 1/2"x1" UL/FM | UN | 5
SCI-159 | SUMINISTRO, TRANSPORTE E INSTALACIÓN DE SOPORTE ANTISISMICO DE 4 VIAS 2 1/2" UL/FM (Incluye tubería acero negro 1") | UN | 24
SCI-082 | "SUMINISTRO, TRANSPORTE E INSTALACIÓN DE SOPORTE ANTISISMICO LONGITUDINAL 2,5""UL/FM (Incluye tubería acero negro 1"")" | UN | 71
SCI-080 | "SUMINISTRO, TRANSPORTE E INSTALACIÓN DE SOPORTE ANTISISMICO LONGITUDINAL 4"" UL/FM(Incluye tubería acero negro 1"")" | UN | 9
SCI-081 | "SUMINISTRO, TRANSPORTE E INSTALACIÓN DE SOPORTE ANTISISMICO TRANSVERSAL 4"" UL/FM(Incluye tubería acero negro 1"")" | UN | 14
SCI-083 | "SUMINISTRO, TRANSPORTE E INSTALACIÓN DE SOPORTE ANTISISMICO TRANSVERSAL 2,5""UL/FM (Incluye tubería acero negro 1"")" | UN | 96
SCI-078 | "SUMINISTRO, TRANSPORTE E INSTALACIÓN DE SOPORTE ANTISISMICO LONGITUDINAL 3"" UL/FM(Incluye tubería acero negro 1"")" | UN | 1
SCI-079 | "SUMINISTRO, TRANSPORTE E INSTALACIÓN DE SOPORTE ANTISISMICO TRANSVERSAL 3"" UL/FM(Incluye tubería acero negro 1"")" | UN | 1
SCI-164 | SUMINISTRO, TRANSPORTE E INSTALACIÓN DE SOPORTE ANTISISMICO DE 4 VIAS 3" UL/FM (Incluye tubería acero negro 1") | UN | 1
SCI-084 | SUMINISTRO, TRANSPORTE E INSTALACIÓN DE SOPORTE TIPO PERA 4" UL/FM | UN | 16
SCI-085 | SUMINISTRO, TRANSPORTE E INSTALACION DE SOPORTE TIPO PERA 3" UL/FM | UN | 2
SCI-086 | SUMINISTRO, TRANSPORTE E INSTALACION DE SOPORTE TIPO PERA 2,5" UL/FM | UN | 240
SCI-088 | SUMINISTRO, TRANSPORTE E INSTALACION DE SOPORTE TIPO PERA 1 1/2" UL/FM | UN | 423
SCI-089 | SUMINISTRO, TRANSPORTE E INSTALACIÓN DE SOPORTE TIPO PERA 1" UL/FM | UN | 47
SCI-167 | SUMINISTRO, TRANSPORTE E INSTALACIÓN DE SOPORTE TIPO PERA 2" UL/FM | UN | 2
SCI-101 | "SUMINISTRO, TRANSPORTE E INSTALACIÓN DE VÁLVULA DE PRUEBA Y DRENAJE 2"" CONMIRILLA Y REDUCCIÓN 1/2"" UL/FM - VALV.PRUEBA Y DRENAJE C/ VISOR 1" | UN | 11
SCI-172 | SUMINISTRO, TRANSPORTE E INSTALACIÓN DE VÁLVULA DE PASO DIRECTO 2" ROSCADA | UN | 20
SCI-098 | SUMINISTRO, TRANSPORTE E INSTALACIÓN DE SENSOR DE FLUJO 4" UL/FM | UN | 14
SCI-096 | SUMINISTRO, TRANSPORTE E INSTALACIÓN DE SENSOR DE FLUJO 3" UL/FM | UN | 2
SCI-044 | SUMINISTRO, TRANSPORTE E INSTALACIÓN DE CONEXIÓN SIAMESA 4""X2 1/2""X2 1/2"" UL-FM(Incluye depestal en concreto y accesorios) | UN | 11
SCI-106 | SUMINISTRO , TRANSPORTE E INSTALACION DE PUNTO ROCEADOR MONTANTE DE 0,5" (Respuesta Estándar K=5.6 Temperatura Activación 68°C) | UN | 265
SCI-107 | SUMINISTRO, TRANSPORTE E INSTALACIÓN DE PUNTO ROCEADOR COLGANTE DE 0,5" (Respuesta Estándar K=5.6 Temperatura Activación 68°C) | UN | 101
SCI-152 | SUMINISTRO, TRANSPORTE E INSTALACIÓN DE MANOMETRO 2" ROSCADO NPT (Incluye válvulade cierre) | UN | 11
SCI-126 | "SUMINISTRO, TRANSPORTE E INSTALACIÓN DE VÁLVULA DE CHEQUE UL/FM DE 4" | UN | 9
SCI-042 | "SUMINISTRO, TRANSPORTE E INSTALACIÓN DE VÁLVULA VENTOSA DE 2" (DOBLE EFECTO) | UN | 20
SCI-136 | SUMINISTRO, TRANSPORTE E INSTALACIÓN DE VALVULA DE CORTE TIPO MARIPOSA 4"" UL/FMCON SWITCH DE SUPERVISIÓN | UN | 9
SCI-102 | SUMINISTRO, TRANSPORTE E INSTALACIÓN DE VÁLVULA DE ALIVIO DE PRESION UL/FM DE 4" | UN | 9
SCI-161 | SUMINISTRO, TRANSPORTE E INSTALACIÓN DE VALVULA DE CHEQUE UL/FM DE 3" | UN | 2
SCI-036 | SUMINISTRO, TRANSPORTE E INSTALACIÓN DE VALVULA DE CORTE TIPO MARIPOSA 3" UL/FMCON SWITCH DE SUPERVISIÓN | UN | 2
SCI-034 | SUMINISTRO, TRANSPORTE E INSTALACIÓN DE VALVULA DE ALIVIO DE PRESION DE 3" UL/FM | UN | 2
SCI-035 | "SUMINISTRO, TRANSPORTE E INSTALACIÓN DE TEE 6""X4"" HIERRO DUCTIL PARA PVC C-900(Incluye anclaje de concreto y restrictores demovimiento)" | UN | 9
SCI-033 | SUMINISTRO, TRANSPORTE E INSTALACIÓN DE TEE UL/FM 4"X3" RANURADA | UN | 4
SCI-041 | "SUMINISTRO, TRANSPORTE E INSTALACIÓN DE REDUCCIÓN 6""X4"" HIERRO DUCTIL PARA PVC C-900 (Incluye restrictores de movimiento)" | UN | 9
SCI-148 | SUMINISTRO, TRANSPORTE E INSTALACIÓN DE REDUCCION ACERO AL CARBÓN 3"X2 1/2" | UN | 5
SCI-139 | SUMINISTRO, TRANSPORTE E INSTALACIÓN DE CODO 90° HD PARA PVC C900 DE 4" | UN | 22
SCI-108 | SUMINISTRO, TRANSPORTE E INSTALACIÓN DE CODO 90° PVC-P DE 2" | UN | 16
SCI-039 | SUMINISTRO, TRANSPORTE E INSTALACIÓN DE TRANSICION PARA PVC C900 EN ACERO AL CARBON DE 4" (Incluye brida y adaptador) | UN | 10
SCI-099 | SUMINISTRO, TRANSPORTE E INSTALACIÓN DE GABINETE INCENDIO TIPO III | UN | 19
SCI-053 | SUMINISTRO, TRANSPORTE E INSTALACIÓN DE TEE UL/FM 3"X 1 1/2" RANURADA | UN | 1
SCI-122 | SUMINISTRO, TRANSPORTE E INSTALACIÓN DE TEE UL/FM 3"X3" RANURADA | UN | 2
SCI-145 | SUMINISTRO, TRANSPORTE E INSTALACIÓN DE TEE UL/FM 3"X2 1/2" RANURADA | UN | 1
SCI-121 | SUMINISTRO, TRANSPORTE E INSTALACIÓN DE CODO DE 90 ° UL/FM RANURADO DE 3" | UN | 5
SCI-168 | SUMINISTRO, TRANSPORTE E INSTALACIÓN DE UNION RIGIDA UL/FM RANURADO DE 3" | UN | 5
SCI-163 | SUMINISTRO, TRANSPORTE E INSTALACIÓN DE CODO DE 45 ° PVC-P 2" | UN | 1
SCI-165 | SUMINISTRO, TRANSPORTE E INSTALACIÓN DE TEE EN ACERO AL CARBON DE 1"X1" | UN | 1
SCI-120 | "SUMINISTRO, TRANSPORTE E INSTALACIÓN DE REDUCCION UL/FM RANURADA DE 2"x1" | UN | 1
SCI-123 | SUMINISTRO, TRANSPORTE E INSTALACIÓN DE APLICACIÓN ANTICORROSIVO Y PINTURA TUBERIA DE 3/4" A 1 1/2 | ML | 830.11
SCI-124 | SUMINISTRO, TRANSPORTE E INSTALACIÓN DE APLICACIÓN ANTICORROSIVO Y PINTURA TUBERIA DE 2" A 4" | ML | 1401.07
2004-04-19 | ACCESORIOS DE LA RED CONTRA INCENDIOS EXTERIOR PARAISO
SCI-043 | SUMINISTRO, TRANSPORTE E INSTALACIÓN DE HIDRANTE TIPO TRÁFICO 6"" (Incluye anclaje enconcreto y accesorios)- HIDRANTE MEGA DE 3SALIDAS - TIPO TRAFICO DOS SALIDAD DE 2 ½Y UNA DE 4 ½ LISO P/PVC | UN | 8
SCI-038 | SUMINISTRO, TRANSPORTE E INSTALACIÓN DE CODO 6"" 90° HIERRO DUCTIL PARA PVC C-900(Incluye anclaje de concreto y restrictores de movimiento) | UN | 14
SCI-040 | SUMINISTRO, TRANSPORTE E INSTALACIÓN DE CODO 6"" 11,25° HIERRO DUCTIL PARA PVC C-900 (Incluye anclaje de concreto y restrictores demovimiento) | UN | 8
SCI-037 | SUMINISTRO, TRANSPORTE E INSTALACIÓN DE CODO 6"" 45° HIERRO DUCTIL PARA PVC C-900(Incluye anclaje de concreto y restrictores de movimiento) | UN | 20
SCI-032 | SUMINISTRO, TRANSPORTE E INSTALACIÓN DE CODO 6" 22,5° HIERRO DUCTIL PARA PVC C-900(Incluye anclaje de concreto y restrictores demovimiento) | UN | 13
SCI-105 | SUMINISTRO, TRANSPORTE E INSTALACIÓN DE TEE EN HD JUNTA HIDRÁULICA DE 6"X6" | UN | 14
SCI-138 | SUMINISTRO, TRANSPORTE E INSTALACIÓN DE TEE EN HD BRIDADA DE 150"X100" MM | UN | 1
SCI-141 | SUMINISTRO, TRANSPORTE E INSTALACIÓN DE TEE EN HD JUNTA HIDRÁULICA DE 150x75 MM | UN | 1
ACC-085-SUM | SUMINISTRO Y TRANSPORTE DE UNIÓN DE DESMONTAJE DE 4" EN HD | UN | 1
VHD-026-SUM | SUMINISTRO Y TRANSPORTE VÁLVULA DE COMPUERTA EN HIERRO DUCTIL E.B. DE 4" (100 MM) | UN | 1
VHD-024-SUM | SUMINISTRO Y TRANSPORTE VÁLVULA DE COMPUERTA EN HIERRO DUCTIL E.L. DE 3" (75 MM) | UN | 1
2005-04-19 | ACCESORIOS DE LA RED CONTRA INCENDIOS EXTERIOR SAN CAYETANO
SCI-043 | SUMINISTRO, TRANSPORTE E INSTALACIÓN DE HIDRANTE TIPO TRÁFICO 6"" (Incluye anclaje enconcreto y accesorios)- HIDRANTE MEGA DE 3SALIDAS - TIPO TRAFICO DOS SALIDAD DE 2 ½Y UNA DE 4 ½ LISO P/PVC | UN | 8
SCI-038 | SUMINISTRO, TRANSPORTE E INSTALACIÓN DE CODO 6"" 90° HIERRO DUCTIL PARA PVC C-900(Incluye anclaje de concreto y restrictores de movimiento) | UN | 12
SCI-040 | SUMINISTRO, TRANSPORTE E INSTALACIÓN DE CODO 6"" 11,25° HIERRO DUCTIL PARA PVC C-900 (Incluye anclaje de concreto y restrictores demovimiento) | UN | 5
SCI-037 | SUMINISTRO, TRANSPORTE E INSTALACIÓN DE CODO 6"" 45° HIERRO DUCTIL PARA PVC C-900(Incluye anclaje de concreto y restrictores de movimiento) | UN | 1
SCI-032 | SUMINISTRO, TRANSPORTE E INSTALACIÓN DE CODO 6" 22,5° HIERRO DUCTIL PARA PVC C-900(Incluye anclaje de concreto y restrictores demovimiento) | UN | 8
SCI-105 | SUMINISTRO, TRANSPORTE E INSTALACIÓN DE TEE EN HD JUNTA HIDRÁULICA DE 6"X6" | UN | 12
SCI-138 | SUMINISTRO, TRANSPORTE E INSTALACIÓN DE TEE EN HD BRIDADA DE 150"X100" MM | UN | 1
SCI-141 | SUMINISTRO, TRANSPORTE E INSTALACIÓN DE TEE EN HD JUNTA HIDRÁULICA DE 150x75 MM | UN | 1
ACC-085-SUM | SUMINISTRO Y TRANSPORTE DE UNIÓN DE DESMONTAJE DE 4" EN HD | UN | 1
VHD-026-SUM | SUMINISTRO Y TRANSPORTE VÁLVULA DE COMPUERTA EN HIERRO DUCTIL E.B. DE 4" (100 MM) | UN | 1
VHD-024-SUM | SUMINISTRO Y TRANSPORTE VÁLVULA DE COMPUERTA EN HIERRO DUCTIL E.L. DE 3" (75 MM) | UN | 1
2026-05-19 | SISTEMA DE AGENTE LIMPIOS ACCESORIOS
SCI-AL-001 | SUMINISTRO, TRANSPORTE E INSTALACION DE SISTEMA DE AGENTES LIMPIOS | UN | 1
2026-06-19 | INSTALACION TUBERÍAS CONTRA INCENDIOS PARAISO
ISC-178 | INSTALACIÓN TUBERIA 6"" ACERO NEGRO SCH10 (IncluyeRanura o Rosca) | M | 21.84
ISC-183 | INSTALACIÓN TUBERIA 2" ACERO NEGRO SCH40 (Incluye Ranura o Rosca) | M | 9.03
ISC-185 | INSTALACIÓN TUBERIA 2 ½" ACERO NEGRO SCH40 (Incluye Ranura o Rosca) | M | 9.92
ISC-187 | INSTALACIÓN TUBERIA 1" ACERO NEGRO SCH40 (Incluye Ranura o Rosca) | M | 13.65
ISC-188 | INSTALACIÓN TUBERIA ½ " ACERO NEGRO SCH40 (Incluye Ranura o Rosca) | M | 2.73
ISC-189 | INSTALACIÓN TUBERIA 4" ACERO NEGRO SCH10 (Incluye Ranura o Rosca) | M | 5.3
ISC-182 | INSTALACIÓN TUBERIA 8"" ACERO NEGRO SCH10 (IncluyeRanura o Rosca) | M | 4
2026-07-19 | INSTALACION TUBERÍAS CONTRA INCENDIOS SAN CAYETANO
ISC-178 | INSTALACIÓN TUBERIA 6"" ACERO NEGRO SCH10 (IncluyeRanura o Rosca) | M | 21
ISC-183 | INSTALACIÓN TUBERIA 2" ACERO NEGRO SCH40 (Incluye Ranura o Rosca) | M | 9
ISC-185 | INSTALACIÓN TUBERIA 2 ½" ACERO NEGRO SCH40 (Incluye Ranura o Rosca) | M | 9
ISC-187 | INSTALACIÓN TUBERIA 1" ACERO NEGRO SCH40 (Incluye Ranura o Rosca) | M | 13
ISC-188 | INSTALACIÓN TUBERIA ½ " ACERO NEGRO SCH40 (Incluye Ranura o Rosca) | M | 2
ISC-189 | INSTALACIÓN TUBERIA 4" ACERO NEGRO SCH10 (Incluye Ranura o Rosca) | M | 5
ISC-182 | INSTALACIÓN TUBERIA 8"" ACERO NEGRO SCH10 (IncluyeRanura o Rosca) | M | 4
2026-08-19 | INSTALACION TUBERIAS SISTEMA CONTRA INCENDIOS - EDIFICIOS
ISC-185 | INSTALACIÓN TUBERIA 2 ½" ACERO NEGRO SCH40 (Incluye Ranura o Rosca) | M | 390.0658
ISC-174 | INSTALACIÓN TUBERIA 4" PVC C-900 DR-18 (TUBO DE 6.23 M) | M | 36.04
ISC-173 | INSTALACIÓN TUBERIA 6" PVC C-900 DR-18 (TUBO DE 6.23 M) | M | 44
ISC-181 | "INSTALACIÓN TUBERIA 2 1/2"" ACERO NEGRO SCH10 (IncluyeRanura o Rosca)" | M | 797.1042
ISC-189 | INSTALACIÓN TUBERIA 4" ACERO NEGRO SCH10 (Incluye Ranura o Rosca) | M | 163.47
ISC-189A | INSTALACIÓN TUBERIA 4" ACERO NEGRO SCH40 (Incluye Ranura o Rosca) | M | 21.06
ISC-186 | INSTALACIÓN TUBERIA 1 1/2" ACERO NEGRO SCH10 (Incluye Ranura o Rosca) | M | 763.52
ISC-187A | INSTALACIÓN TUBERIA 1" ACERO NEGRO SCH10 (Incluye Ranura o Rosca) | M | 66.59
ISC-184 | INSTALACIÓN TUBERIA 3" ACERO NEGRO SCH10 (Incluye Ranura o Rosca) | M | 29.37
ISC-183A | INSTALACIÓN TUBERIA 2" ACERO NEGRO SCH10 (Incluye Ranura o Rosca) | M | 2.81
SCI-144 | INSTALACIÓN DE TUBERIA PVCP 2" | M | 83.57
ISC-173 | INSTALACIÓN TUBERIA 6" PVC C-900 DR-18 (TUBO DE 6.23 M) | M | 1750
2026-09-19 | INSTALACION ACCESORIOS DE LA RED CONTRA INCENDIOS EXTERIOR PARAISO Y SAN CAYETANO
ACC-085-INS | INSTALACIÓN UNIÓN DE DESMONTAJE DE 4" EN HD | UN | 1
VHD-026-INS | INSTALACIÓN VÁLVULA DE COMPUERTA EN HIERRO DUCTIL E.B. DE 4" (100 MM) | UN | 1
VHD-024-INS | INSTALACIÓN VÁLVULA DE COMPUERTA EN HIERRO DUCTIL E.L. DE 3" (75 MM) | UN | 1
2 | SUMINISTRO, TRANSPORTE, DESCARGA, ALMACENAMIENTO, CUSTODIA EN CAMPAMENTO PEREIRA: EQUIPOS NACIONALES E IMPORTADOS, TUBERÍAS Y ACCESORIOS
002-01 | TUBERIAS SISTEMA CONTRA INCENDIOS PARAISO
SCI-178 | SUMINISTRO Y TRANSPORTE DE TUBERIA 6" ACERO NEGRO SCH10 (IncluyeRanura o Rosca) | M | 21.84
SCI-183 | SUMINISTRO Y TRANSPORTE DE TUBERIA 2" ACERO NEGRO SCH40 (Incluye Ranura o Rosca) | M | 9.03
SCI-185 | SUMINISTRO Y TRANSPORTE DE TUBERIA 2 ½" ACERO NEGRO SCH40 (Incluye Ranura o Rosca) | M | 9.92
SCI-187 | SUMINISTRO Y TRANSPORTE DE TUBERIA 1" ACERO NEGRO SCH40 (Incluye Ranura o Rosca) | M | 13.65
SCI-188 | SUMINISTRO, TRANSPORTE E INSTALACIÓN DE TUBERIA 1/2" ACERO NEGRO SCH40 (PARA USO EN SISTEMA ELECTRICO) | M | 2.73
SCI-189 | SUMINISTRO TUBERIA 4" ACERO NEGRO SCH10 (Incluye Ranura o Rosca) | M | 5.3
SCI-182 | SUMINISTRO Y TRANSPORTE DE TUBERIA 8" ACERO NEGRO SCH10 (IncluyeRanura o Rosca)" | M | 4
002-02 | TUBERIAS SISTEMA CONTRA INCENDIOS SAN CAYETANO
SCI-178 | SUMINISTRO Y TRANSPORTE DE TUBERIA 6" ACERO NEGRO SCH10 (IncluyeRanura o Rosca) | M | 21
SCI-183 | SUMINISTRO Y TRANSPORTE DE TUBERIA 2" ACERO NEGRO SCH40 (Incluye Ranura o Rosca) | M | 9
SCI-185 | SUMINISTRO Y TRANSPORTE DE TUBERIA 2 ½" ACERO NEGRO SCH40 (Incluye Ranura o Rosca) | M | 9
SCI-187 | SUMINISTRO Y TRANSPORTE DE TUBERIA 1" ACERO NEGRO SCH40 (Incluye Ranura o Rosca) | M | 13
SCI-188 | SUMINISTRO, TRANSPORTE E INSTALACIÓN DE TUBERIA 1/2" ACERO NEGRO SCH40 (PARA USO EN SISTEMA ELECTRICO) | M | 2
SCI-189 | SUMINISTRO TUBERIA 4" ACERO NEGRO SCH10 (Incluye Ranura o Rosca) | M | 5
SCI-182 | SUMINISTRO Y TRANSPORTE DE TUBERIA 8" ACERO NEGRO SCH10 (IncluyeRanura o Rosca)" | M | 4
002-03 | TUBERIAS SISTEMA CONTRA INCENDIOS - EDIFICIOS
SCI-185 | SUMINISTRO Y TRANSPORTE DE TUBERIA 2 ½" ACERO NEGRO SCH40 (Incluye Ranura o Rosca) | M | 390.0658
SCI-174 | SUMINISTRO Y TRANSPORTE DE TUBERIA 4" PVC C-900 DR-18 (TUBO 6.23 M) | M | 36.04
SCI-173 | SUMINISTRO Y TRANSPORTE DE TUBERIA 6" PVC C-900 DR-18 (TUBO 6.23 M) | M | 44
SCI-181 | "SUMINISTRO Y TRANSPORTE DE TUBERIA 2 1/2"" ACERO NEGRO SCH10 (IncluyeRanura o Rosca)" | M | 797.1042
SCI-189 | SUMINISTRO TUBERIA 4" ACERO NEGRO SCH10 (Incluye Ranura o Rosca) | M | 163.47
SCI-189A | SUMINISTRO TUBERIA 4" ACERO NEGRO SCH40 (Incluye Ranura o Rosca) | M | 21.06
SCI-186 | SUMINISTRO Y TRANSPORTE DE TUBERIA 1 1/2" ACERO NEGRO SCH10 (Incluye Ranura o Rosca) | M | 763.52
SCI-187A | SUMINISTRO Y TRANSPORTE DE TUBERIA 1" ACERO NEGRO SCH10 (Incluye Ranura o Rosca) | M | 66.59
SCI-184 | SUMINISTRO Y TRANSPORTE DE TUBERIA 3" ACERO NEGRO SCH10 (Incluye Ranura o Rosca) | M | 29.37
SCI-183A | SUMINISTRO Y TRANSPORTE DE TUBERIA 2" ACERO NEGRO SCH10 (Incluye Ranura o Rosca) | M | 2.81
SCI-144 | SUMINISTRO Y TRANSPORTE DE TUBERIA PVCP 2" | M | 83.57
ISC-173 | SUMINISTTRO Y TRANSPORTE DE TUBERIA 6" PVC C-900 DR-18 (TUBO DE 6.23 M) | M | 1750
002-04 | TUBERIAS ALCANTARILLADO SANITARIO-PARAISO
AL-24.158-SUM | SUMINISTRO Y TRANSPORTE TUBERIA PVC SANITARIA DE 150 MM (6") PARA ALCANTARILLADO. (Rigidez mínima 50 PSI) | M | 65.7
AL-24.04-SUM | SUMINISTRO Y TRANSPORTE DE TUBERÍA PVC DE 200 MM (8") PARA ALCANTARILLADO (Rigidez mínima 50 psi) | M | 98.53
AL-24.7-SUM | SUMINISTRO Y TRANSPORTE DE TUBERÍA PVC DE 250 MM (10") PARA ALCANTARILLADO ( Rigidez mínima 50 psi) | M | 75.208
AL-24.8-SUM | SUMINISTRO Y TRANSPORTE DE TUBERÍA PVC DE 315 MM (12") PARA ALCANTARILLADO (Rigidez mínima 50 psi) | M | 308
AL-24.11-SUM | SUMINISTRO Y TRANSPORTE TUBERÍA PVC DE 355 MM (14") PARA ALCANTARILLADO, (Rigidez mínima 50 psi) | M | 224.5
AL-24.13-SUM | SUMINISTRO Y TRANSPORTE TUBERÍA PVC DE 400 MM (16") PARA ALCANTARILLADO (Rigidez mínima 50 psi) | M | 24.672
AL-24.16-SUM | SUMINISTRO Y TRANSPORTE DE TUBERÍA PVC DE 450 MM (18") PARA ALCANTARILLADO, Rigidez mínima 50 psi | M | 295.38
AL-PZ-1.4-SUM | SUMINISTRO Y TRANSPORTE DE TAPA DE POZO DE D=0,70 M EN CONCRETO 4.000 PSI Y ARO METÁLICO | UN | 43
002-05 | TUBERIAS ALCANTARILLADO SANITARIO-SAN CAYETANO
AL-24.158-SUM | SUMINISTRO Y TRANSPORTE TUBERIA PVC SANITARIA DE 150 MM (6") PARA ALCANTARILLADO. (Rigidez mínima 50 PSI) | M | 214.14
AL-24.158-SUM | SUMINISTRO Y TRANSPORTE TUBERIA PVC Ó POLIETILENO CORRUGADA SANITARIA DE 200 MM PARA ALCANTARILLADO (Rígidez mínima 50 PSI) | M | 92.15
AL-24.7-SUM | SUMINISTRO Y TRANSPORTE DE TUBERÍA PVC DE 250 MM (10") PARA ALCANTARILLADO ( Rigidez mínima 50 psi) | M | 108.5
AL-24.8-SUM | SUMINISTRO Y TRANSPORTE DE TUBERÍA PVC DE 315 MM (12") PARA ALCANTARILLADO (Rigidez mínima 50 psi) | M | 176.26
AL-24.11-SUM | SUMINISTRO Y TRANSPORTE TUBERÍA PVC DE 355 MM (14") PARA ALCANTARILLADO, (Rigidez mínima 50 psi) | M | 141.83
AL-24.13-SUM | SUMINISTRO Y TRANSPORTE TUBERÍA PVC DE 400 MM (16") PARA ALCANTARILLADO (Rigidez mínima 50 psi) | M | 230.65
AL-24.16-SUM | SUMINISTRO Y TRANSPORTE DE TUBERÍA PVC DE 450 MM (18") PARA ALCANTARILLADO, Rigidez mínima 50 psi | M | 295.4
AL-PZ-1.4-SUM | SUMINISTRO Y TRANSPORTE DE TAPA DE POZO DE D=0,70 M EN CONCRETO 4.000 PSI Y ARO METÁLICO | UN | 61
002-06 | TUBERIAS ALCANTARILLADO SANITARIO- ESTACIÓN DE BOMBEO ZONA DE LODOS
AL-24.04-SUM | SUMINISTRO Y TRANSPORTE DE TUBERÍA PVC DE 200 MM (8") PARA ALCANTARILLADO (Rigidez mínima 50 psi) | M | 140
ACC-111-SUM | SUMINISTRO Y TRANSPORTE DE CODO DE 90° DE 8" (200 MM) EN PVC O POLIETILENO | UN | 3
ACC-112-SUM | SUMINISTRO Y TRANSPORTE DE CODO DE 45° DE 8" (200 MM) EN PVC O POLIETILENO | UN | 2
ACC-011-SUM | SUMINISTRO Y TRANSPORTE DE CODO DE 90° DE 6" (150 MM) EN HD | UN | 4
VHD-015-SUM | SUMINISTRO Y TRANSPORTE VÁLVULA DE CHEQUE EN HIERRO DUCTIL DE 6" (150 MM) | UN | 3
VHD-025-SUM | SUMINISTRO Y TRANSPORTE VÁLVULA DE COMPUERTA EN HIERRO DUCTIL E.L. DE 6" (150 MM) | UN | 3
ACC-077-SUM | SUMINISTRO Y TRANSPORTE DE TEE DE 6"X6" (150X150 MM) EN HD | UN | 2
ACC-167-SUM | SUMINISTRO Y TRANSPORTE DE REDUCCIÓN DE 200X150 MM EXTREMOS JUNTA RAPIDA EN HD | UN | 1
ACC-002-SUM | SUMINISTRO Y TRANSPORTE DE CODO DE 90°DE 8" (200 MM) EN HD, UNION MECANICA | UN | 2
ACC-167A-SUM | SUMINISTRO Y TRANSPORTE DE REDUCCIÓN DE 6"X3" (150X75) MM EXTREMOS JUNTA RAPIDA EN HD | UN | 3
ACC-121B-SUM | SUMINISTRO Y TRANSPORTE DE UNION BRIDA POR ACOPLE UNIVERSAL EN HIERRO DUCTIL DE 8" (200 MM) | UN | 1
AP-1.8-SUM | SUMINISTRO Y TRANSPORTE NIPLE PASAMUROS DE 6" BB (L=1,5 M) EN HD | UN | 3
AP-1.8-SUM | SUMINISTRO Y TRANSPORTE NIPLE PASAMUROS DE 6" BB (L=1,4 M) EN HD | UN | 3
AP-1.8-SUM | SUMINISTRO Y TRANSPORTE NIPLE PASAMUROS DE 6" BB (L=1,65 M) EN HD | UN | 6
AP-1.8-SUM | SUMINISTRO Y TRANSPORTE NIPLE PASAMUROS DE 6" BB (L=1,15 M) EN HD | UN | 2
AP-1.22A-SUM | SUMINISTRO Y TRASNPORTE NIPLE PASAMURO DE 8 " BL (L=1,0) EN HD | UN | 2
AP-1.22A-SUM | SUMINISTRO Y TRANSPORTE NIPLE DE 8" B.B. EN HD L=1,3 M | UN | 2
ADI-33.152-G-SUM | SUMINISTRO Y TRANSPORTE DE ESCALERA TIPO GATO EN ALUMINIO, CAPACIDAD DE CARGA 136 KG | M | 5
AIN-INS-008 | SUMINISTRO, TRANSPORTE E INSTALACIÓN DE TAPA DE ACCESO RECTANGULAR (1.0 X 1, 95) EN ACERO INOXIDABLE | UN | 4
AL-PT-1.2 - SUM | SUMINISTRO Y TRANSPORTE DE MACROMEDIDOR ELECTROMAGNETICO EN HD DE 200 MM UNION BRIDADA (incluye: Alimentación eléctrica: 110VAC - 220VAC, 60 Hz / Opciónal: 24VDC; Señales de Salida: 4 - 20mA, pulsos; Protocolo de Comunicación: Opcionales: RS485 (Modbus RTU), HART) | UN | 1
002-07 | TUBERÍAS AGUA DE PROCESO PTAR
EQE-130A | SUMINISTRO Y TRANSPORTE DE MACROMEDIDOR PARA AGUA RESIDUAL - ESTACION DE BOMBEO DE PROCESOS PARAÍSO (Diámetro: 300 mm Norma de brida y presion nominal ANSI B16.5) | UN | 1
EQE-130B | SUMINISTRO Y TRANSPORTE DE MACROMEDIDOR PARA AGUA RESIDUAL ESTACION DE BOMBEO DE PROCESOS SAN CAYETANO (Diámetro: 400 mm Norma de brida y presion nominal ANSI B16.5) | UN | 1
ACS-006-SUM | SUMINISTRO Y TRANSPORTE VÁLVULA ANTICIPADORA DE GOLPE DE ARIETE EN HIERRO DUCTIL DE 8" (200 MM) (Q=216 l/s, Dtuberia 400 mm) | UN | 1
THD-SUM-300B | SUMINISTRO Y TRANSPORTE DE TUBERÍA EN HD DE 300 MM UNION MECANICA | M | 474.34
INT-SUM-005 | SUMINISTRO Y TRANSPORTE DE TUBERÍA EN HD DE 400 MM UNION MECANICA | M | 360.59
VHD-001-SUM | SUMINISTRO Y TRANSPORTE VÁLVULA DE COMPUERTA EN HIERRO DUCTIL E.L. DE 4" (100 MM) | UN | 4
VHD-032-SUM | SUMINISTRO Y TRANSPORTE VÁLVULA VENTOSA EN HIERRO DUCTIL E.B. DE 4" (100 MM) | UN | 4
VHD-033-SUM | SUMINISTRO Y TRANSPORTE VÁLVULA DE COMPUERTA EN HIERRO DUCTIL E.B. DE 10" (250 MM) | UN | 9
VHD-028-SUM | SUMINISTRO Y TRANSPORTE VÁLVULA DE COMPUERTA EN HIERRO DUCTIL E.B. DE 3" (75 MM) | UN | 2
VHD-035-SUM | SUMINISTRO Y TRANSPORTE VÁLVULA DE COMPUERTA EN HIERRO DUCTIL E.B. DE 8" (200 MM) | UN | 2
VHD-030-SUM | SUMINISTRO Y TRANSPORTE VÁLVULA VENTOSA EN HIERRO DUCTIL E.B. DE 3" (75 MM) | UN | 2
ACC-085-SUM | SUMINISTRO Y TRANSPORTE DE UNIÓN DE DESMONTAJE DE 4" EN HD | UN | 2
ACC-122-SUM | SUMINISTRO Y TRANSPORTE DE UNIÓN DE DESMONTAJE DE 12" EN HD | UN | 2
ACC-123-SUM | SUMINISTRO Y TRANSPORTE DE UNIÓN DE DESMONTAJE DE 10" EN HD | UN | 9
ACC-121-SUM | SUMINISTRO Y TRANSPORTE UNIÓN BRIDA POR ACOPLE UNIVERSAL DE 12" (300 MM) EN HD | UN | 2
ACC-121-SUM | SUMINISTRO Y TRANSPORTE UNION BRIDA POR ACOPLE UNIVERASL DE 10" (250 MM) EN HD | UN | 2
ACC-121C-SUM | SUMINISTRO Y TRANSPORTE DE UNION BRIDA POR ACOPLE UNIVERSAL EN HIERRO DUCTIL DE 14" (400 MM) | UN | 2
ACC-152-SUM | SUMINISTRO Y TRANSPORTE DE UNIÓN FLEXIBLE ANTIVIBRATORIA DE 10" (250 MM) EN HD | UN | 9
AP-1.1-SUM | SUMINISTRO NIPLE PASAMURO DE 10" B.B. (L = 0.60 m) EN HD | UN | 9
AP-1.2-SUM | SUMINISTRO NIPLE PASAMURO DE 10" B.L. (L = 1,15 m) EN HD | UN | 9
AP-1.3-SUM | SUMINISTRO NIPLE PASAMURO DE 10" B.L. (L = 1,8 m) EN HD | UN | 9
AP-1.5-SUM | SUMINISTRO NIPLE PASAMURO DE 12" B.L. (L = 1,82 m) EN HD | UN | 1
AP-1.6-SUM | SUMINISTRO Y TRANSPORTE DE NIPLE PASAMURO DUCTIL DE 12" B.L. (L = 1,05 m) EN HD | UN | 1
AP-1.7-SUM | SUMINISTRO Y TRANSPORTE DE NIPLE PASAMURO DE 12" B.L. (L = 1,35 m) EN HD | UN | 1
AP-1.8-SUM | SUMINISTRO NIPLE PASAMURODE 6" L.L. (L = 0,5 m) EN HD | UN | 2
AP-1.13-SUM | SUMINISTRO Y TRANSPORTE DE NIPLE PASAMURO DE 4" L.L. (L = 1,0 m) EN HD | UN | 2
AP-1.14-SUM | SUMINISTRO NIPLE PASAMURO DE 4" L.L. (L = 2,6 m) EN HD | UN | 2
AP-1.15-SUM | SUMINISTRO NIPLE PASAMURO DE 4" B.L. (L =0,8 m) EN HD | UN | 4
AP-1.16-SUM | SUMINISTRO Y TRANSPORTE DE NIPLE PASAMURO DE 4" L.L. (L =0,5 m) EN HD | UN | 4
AP-1.9-SUM | SUMINISTRO Y TRANSPORTE DE NIPLE PASAMURO DE 16" B.L. (L = 1,65 m) EN HD | UN | 1
AP-1.10-SUM | SUMINISTRO Y TRANSPORTE DE NIPLE PASAMURO DE 16" B.L. (L = 0,9 m) EN HD | UN | 1
AP-1.11-SUM | SUMINISTRO NIPLE PASAMURO DE 16" B.L. (L = 1,40 m) EN HD | UN | 1
AP-1.4-SUM | SUMINISTRO NIPLE PASAMURO DE 10" B.L. (L = 0,40 m) EN HD | UN | 1
AP-1.17-SUM | SUMINISTRO NIPLE DE 10" B.B. (L=4,20 m) EN HD | UN | 9
AP-1.23-SUM | SUMINISTRO Y TRANSPORTE DE NIPLE DE 12" B.B. (L=1,50 m) EN HD | UN | 3
AP-1.24-SUM | SUMINISTRO NIPLE DE 12" B.L. (L=2,05 m) EN HD | UN | 1
AP-1.25-SUM | SUMINISTRO Y TRANSPORTE DE NIPLE DE 12" B.L. (L=1,90 m) EN HD | UN | 1
AP-1.26-SUM | SUMINISTRO Y TRANSPORTE DE NIPLE DE 16" B.B. (L=0,35 m) EN HD | UN | 6
AP-1.18-SUM | SUMINISTRO NIPLE DE 10" B.L. (L=1,35 m) EN HD | UN | 1
AP-1.19-SUM | SUMINISTRO NIPLE DE 10" L.L. (L=1,95 m) EN HD | UN | 1
AP-1.20-SUM | SUMINISTRO NIPLE DE 10" L.L. (L=1,25 m) EN HD | UN | 1
AP-1.21-SUM | SUMINISTRO NIPLE DE 10" L.L. (L=6,0 m) EN HD | UN | 2
AP-1.22-SUM | SUMINISTRO NIPLE DE 10" L.L. (L=2,8 m) EN HD | UN | 2
ACC-084-SUM | SUMINISTRO Y TRANSPORTE DE CODO DE 90° DE 16" (400 MM) EN HD | UN | 5
ACC-013-SUM | SUMINISTRO Y TRANSPORTE CODO DE 90° DE 10" (250 MM) EN HD | UN | 23
ACC-083-SUM | SUMINISTRO CODO DE 45° EN HIERRO DUCTIL DE 16" (400 MM) | UN | 3
ACC-113-SUM | SUMINISTRO Y TRANSPORTE DE CODO DE 90° DE 12" (300 MM) EN HD | UN | 1
ACC-013-SUM | SUMINISTRO Y TRANSPORTE CODO DE 90° DE 300 MM EN HD UNIÓN MECÁNICA | UN | 3
ACC-114-SUM | SUMINISTRO CODO DE 45° EN HIERRO DUCTIL DE 12" (300 MM) | UN | 3
ACC-115-SUM | SUMINISTRO CODO DE 22,5° DE 12" (300 MM) EN HD | UN | 1
ACC-116-SUM | SUMINISTRO CODO DE 11,25° DE 12" (300 MM) EN HD | UN | 1
ACC-124-SUM | SUMINISTRO CODO DE 22,5° DE 16" (400 MM) EN HD | UN | 1
ACC-125-SUM | SUMINISTRO CODO DE 11,25° DE 16" (400 MM) EN HD | UN | 1
ACC-011-SUM | SUMINISTRO Y TRANSPORTE DE CODO DE 90° DE 6" (150 MM) EN HD | UN | 1
ACC-013-SUM | SUMINISTRO Y TRANSPORTE DE CODO DE 90° 10", 250 MM, EN HD (BRIDA CAMPANA) | UN | 9
ACC-124A-SUM | SUMINISTRO Y TRANSPORTE DE TEE 400X250 MM B.B. EN HD | UN | 7
ACC-154-SUM | SUMINISTRO Y TRANSPORTE DE TEE DE 300X250 MM B.B. EN HD | UN | 3
ACC-119-SUM | SUMINISTRO Y TRANSPORTE DE TEE DE 300 X 100 MM EN HD JUNTA HIDRAULICA | UN | 2
ACC-153-SUM | SUMINISTRO Y TRANSPORTE DE BRIDA CIEGA DE 12" (300 MM) EN HD | UN | 1
ACC-153-SUM | SUMINISTRO Y TRANSPORTE DE BRIDA CIEGA DE 16" (400 MM) EN HD | UN | 1
ACC-155-SUM | SUMINISTRO Y TRANSPORTE DE REDUCCIÓN DE 250X200 MM EXTREMOS JUNTA RAPIDA EN HD | UN | 2
H-7.33-SUM | SUMINISTRO Y TRANSPORTE TUBERIA PRESION RDE 21 DE PVC 2" | M | 22.4
H-7.34-SUM | SUMINISTRO Y TRANSPORTE TUBERIA PRESION RDE 21 DE PVC 4" | M | 20.35
ACC-035-SUM | SUMINISTRO Y TRANSPORTE DE CODO DE 90° DE 2" (50 MM) EN PVC | UN | 2
ACC-025-SUM | SUMINISTRO CODO DE 90° DE 4" (100 MM) EN PVC | UN | 4
ACC-079-SUM | SUMINISTRO Y TRANSPORTE DE REDUCCION DE 4"X2" EN PVC | UN | 2
ACC-042-SUM | SUMINISTRO Y TRANSPORTE DE TEE DE 4"X4" (100X100 MM) EN PVC | UN | 2
VHD-009-SUM | SUMINISTRO Y TRANSPORTE VÁLVULA TAPÓN EN HIERRO DUCTIL DE 16" (400 MM) | UN | 1
VHD-037-SUM | SUMINISTRO Y TRANSPORTE VALVULA DE PURGA DE 4" (100 MM) | UN | 2
VNPT-004-SUM | SUMINISTRO Y TRANSPORTE DE VALVULA DE CHEQUE ROSCA NPT DE 4" (100MM) | UN | 2
VHD-014A-SUM | SUMINISTRO Y TRANSPORTE VÁLVULA DE CHEQUE EN HIERRO DUCTIL DE 10" (250 MM) | UN | 9
VHD-008-SUM | SUMINISTRO Y TRANSPORTE VÁLVULA TAPON EN HIERRO DUCTIL DE 12" (300 MM) | UN | 1
ACC-210-SUM | SUMINISTRO Y TRANSPORTE DE UNIÓN UNIVERSAL 12" (300 MM) EN HD | UN | 3
ACC-211-SUM | SUMINISTRO Y TRANSPORTE DE MANGUITO CON JUNTA RESTRINGIDA DE 300 MM EN HD | UN | 1
ACC-212-SUM | SUMINISTRO Y TRANSPORTE DE MANGUITO CON JUNTA RESTRINGIDA DE 250 MM EN HD | UN | 9
ACC-213-SUM | SUMINISTRO Y TRANSPORTE DE MANGUITO CON JUNTA RESTRINGIDA DE 400 MM EN HD | UN | 1
ACC-122A-SUM | SUMINISTRO Y TRANSPORTE DE UNIÓN DE DESMONTAJE DE 14" (400 MM) EN HD | UN | 2
ACC-124B-SUM | SUMINISTRO Y TRANSPORTE DE TEE DE 400X100 MM EN HD JUNTA HIDRAULICA | UN | 1
ACC-124B-SUM | SUMINISTRO Y TRANSPORTE DE TEE DE 400X100 MM EN HD JUNTA HIDRAULICA | UN | 1
AL-24.21-V-SUM | SUMINISTRO Y TRANSPORTE DE CAJA PARA VÁLVULAS TIPO N° 1 EN ZONA VERDE O EN PAVIMENTO EN ASFALTO, CON DADO EN CONCRETO DE 0,60 x 0,60 ESP=0,20 M. INCLUYE ACERO, TAPA EN HD DE 21x21, TUBERÍA DE Ø=6" Y ADAPTADOR DE LIMPIEZA. | UN | 6
ADI-33.152-G-SUM | SUMINISTRO Y TRANSPORTE DE ESCALERA TIPO GATO EN ALUMINIO, CAPACIDAD DE CARGA 136 KG | M | 16.9
EM-003-TR | SUMINISTRO, TRANSPORTE E INSTALACION DE TAPA METALICA REMOVIBLE, EN ALUMINIO 6061-T6 DE Ø0,8 M | UN | 6
EM-017-TR | SUMINISTRO, TRANSPORTE E INSTALACION DE TAPA METALICA REMOVIBLE, EN ALUMINIO 6061-T6 DE 1,5 X 1,0 M | UN | 8
EM-020-TR | SUMINISTRO, TRANSPORTE E INSTALACION DE TAPA METALICA REMOVIBLE, EN ALUMINIO 6061-T6 DE 1.1 X 1,10 M | UN | 4
EM-010-TR | SUMINISTRO, TRANSPORTE E INSTALACION DE TAPA METALICA REMOVIBLE, EN ALUMINIO 6061-T6 DE 1,9 X 1,0 M | UN | 6
EM-009-TR | SUMINISTRO, TRANSPORTE E INSTALACION DE TAPA METALICA REMOVIBLE, EN ALUMINIO 6061-T6 DE 2.15 X 1.0 M | UN | 2
002-08 | TUBERIA AGUA POTABLE
EQE-130 | SUMINISTRO Y TRANSPORTE DE MACROMEDIDOR PARA AGUA POTABLE (Diámetro: 200 mm, Norma de brida y presion nominal ANSI B16.5) | UN | 1
ACS-001-SUM | SUMINISTRO Y TRANSPORTE DE VÁLVULA REGULADORA DE PRESIÓN EN HIERRO DUCTIL DE 8" (200 MM) (Q=58 l/s, Presión entrada 115 mca, Presión salida 15 mca) | UN | 1
ACC-089-SUM | SUMINISTRO Y TRANSPORTE DE NIPLE PASAMURO DE 8 " EN HD, L = 1,15 m; BxL | UN | 2
AP-1.22A-SUM | SUMINISTRO Y TRANSPORTE DE NIPLE DE 8" B.L. EN HD L=0,5 M | UN | 2
EST.24.01-SUM | SUMINISTRO Y TRANSPORTE DE TUBERIA DE 4" (100 MM) EN PVC | M | 49
AP-1.16B-SUM | SUMINISTRO NIPLE PASAMURO DE 2" L.L. (L =0,5 m) EN HD | UN | 2
AP-1.16C-SUM | SUMINISTRO NIPLE PASAMURO DE 3" L.L. (L =0,5 m) EN HD | UN | 2
AP-1.22A-SUM | SUMINISTRO Y TRANSPORTE NIPLE PASAMURO DE 8" B.L. (L =0,8 m) EN HD | UN | 2
AP-1.36-SUM | SUMINISTRO NIPLE PASAMURO DE 2" L.L. (L =0,8 m) EN HD | UN | 2
ACC-088-SUM | SUMINISTRO Y TRANSPORTE DE NIPLE DE 4 " EN HD L= 1, 8 M, BxB | UN | 2
AP-1.13-SUM | SUMINISTRO Y TRANSPORTE DE NIPLE PASAMURO DE 4 " EN HD , L= O,5 M, BXB | UN | 2
AP-1.13-SUM | SUMINISTRO Y TRANSPORTE DE NIPLE DE 4 " EN HD , L= O,35 M, L x L | UN | 3
AP-1.22A-SUM | SUMINISTRO Y TRANSPORTE NIPLE PASAMURO DE 8 " EN HD , L= O,6 M, LxL | UN | 1
AP-1.22A-SUM | SUMINISTRO Y TRANSPORTE NIPLE PASAMURO DE 8 " EN HD , L= O,85 M, LxL | UN | 1
AP-1.22A-SUM | SUMINISTRO Y TRANSPORTE DE NIPLE DE 8" B.L. EN HD L=0,5 M | UN | 3
AP-1.22A-SUM | SUMINISTRO Y TRANSPORTE DE NIPLE DE 8 " EN HD , L= O,50 M, LxL | UN | 4
AP-1.22A-SUM | SUMINISTRO Y TRANSPORTE DE NIPLE DE 8 " EN HD , L= O,35 M, LxL | UN | 1
AP-1.22A-SUM | SUMINISTRO Y TRANSPORTE DE NIPLE DE 8 " EN HD , L= 400 MM, LxL | UN | 1
AP-1.22A-SUM | SUMINISTRO Y TRANSPORTE DE NIPLE DE 8 " EN HD , L= 0,70 M, LxL | UN | 1
AP-1.22A-SUM | SUMINISTRO NIPLE DE 8 " EN HD , L= 0,85 M, LxL | UN | 1
AP-1.13-SUM | SUMINISTRO Y TRANSPORTE DE NIPLE PASAMURO DE 4 " EN HD , L= O,85 M, LxL | UN | 1
AP-1.13-SUM | SUMINISTRO Y TRANSPORTE DE NIPLE PASAMURO DE 4 " EN HD L.L, L= 1.15 M | UN | 2
AP-1.22A-SUM | SUMINISTRO Y TRANSPORTE DE NIPLE PASAMURO DE 8 " EN HD , L= 1,0 M, BxL | UN | 2
VHD-022-SUM | SUMINISTRO Y TRANSPORTE VÁLVULA DE COMPUERTA EN HIERRO DUCTIL E.L. DE 8" (200 MM) | UN | 7
VHD-023-SUM | SUMINISTRO Y TRANSPORTE VÁLVULA DE COMPUERTA EN HIERRO DUCTIL E.L. DE 2" (50 MM) | UN | 3
VHD-001-SUM | SUMINISTRO Y TRANSPORTE VÁLVULA DE COMPUERTA EN HIERRO DUCTIL E.L. DE 4" (100 MM) | UN | 6
VHD-001-SUM | SUMINISTRO Y TRANSPORTE VÁLVULA DE COMPUERTA EN HIERRO DUCTIL DE 4" (100 MM) BRIDA X BRIDA | UN | 1
VHD-024-SUM | SUMINISTRO Y TRANSPORTE VÁLVULA DE COMPUERTA EN HIERRO DUCTIL E.L. DE 3" (75 MM) | UN | 4
ACC-081-SUM | SUMINISTRO Y TRANSPORTE DE UNIÓN DE DESMONTAJE DE 8" EN HD | UN | 2
ACC-101-SUM | SUMINISTRO Y TRANSPORTE DE UNIÓN DE DESMONTAJE DE 2" EN HD | UN | 1
ACC-085-SUM | SUMINISTRO Y TRANSPORTE DE UNIÓN DE DESMONTAJE DE 4" EN HD | UN | 2
ACC-087-SUM | SUMINISTRO Y TRANSPORTE DE DUCTO DE VENTILACIÓN DE 4" EN HD | UN | 2
ACC-086-SUM | SUMINISTRO Y TRANSPORTE DE DUCTO DE VENTILACIÓN DE 2" EN HD | UN | 4
ACC-090-SUM | SUMINISTRO Y TRANSPORTE DE TEE DE 4"X4" (100X100 MM) EN HD | UN | 1
ACC-075-SUM | SUMINISTRO TEE DE 8"X8" (200X200 MM) EN HD, JUNTA HIDRAULICA | UN | 4
ACC-091-SUM | SUMINISTRO Y TRANSPORTE DE TEE DE 8"X4" (200X100 MM) EN HD | UN | 3
ACC-002-SUM | SUMINISTRO Y TRANSPORTE DE CODO DE 90°DE 8" (200 MM) EN HD, UNION MECANICA | UN | 10
ACC-098-SUM | SUMINISTRO CODO DE 45° DE 8" (200 MM) EN HD, UNION MECANICA | UN | 2
ACC-002-SUM | SUMINISTRO Y TRANSPORTE DE CODO DE 22,5°DE 8" (200 MM) EN HD, UNION MECANICA | UN | 14
ACC-005-SUM | SUMINISTRO CODO DE 11,25°DE 8" (200 MM) EN HD, JUNTA HIDRAULICA | UN | 10
ACC-003-SUM | SUMINISTRO Y TRANSPORTE DE CODO DE 90° DE 4" (100 MM) EN HD, UNION BRIDA | UN | 6
THD-SUM-200-C40 | SUMINISTRO Y TRANSPORTE DE TUBERÍA TIPO C40 EN HD DE 200 MM | M | 1322
THD-SUM-150-C40 | SUMINISTRO Y TRANSPORTE DE TUBERÍA TIPO C40 EN HD DE 150 MM | M | 116.96
ACC-092-SUM | SUMINISTRO Y TRANSPORTE DE FILTRO YEE DE 8" EN HD | UN | 1
ACC-099-SUM | SUMINISTRO Y TRANSPORTE DE TEE DE 4"X2" (100X50 MM) EN HD JUNTA HIDRAULICA | UN | 2
ACC-100-SUM | SUMINISTRO TEE 8"X3" (200X75 MM) EN HD, JUNTA HIDRAULICA | UN | 1
VHD-026-SUM | SUMINISTRO Y TRANSPORTE VÁLVULA DE COMPUERTA EN HIERRO DUCTIL E.B. DE 4" (100 MM) | UN | 1
H-7.30-SUM | SUMINISTRO Y TRANSPORTE TUBERIA PVC RDE 21 3/4" | M | 90.45
H-7.31-SUM | SUMINISTRO Y TRANSPORTE TUBERIA PVC RDE 21 1" | M | 24.27
H-7.32-SUM | SUMINISTRO Y TRANSPORTE TUBERIA PRESION RDE 21 PVC 1 1/2" | M | 228.23
H-7.33-SUM | SUMINISTRO Y TRANSPORTE TUBERIA PRESION RDE 21 DE PVC 2" | M | 34.96
H-7.29-SUM | SUMINISTRO Y TRANSPORTE TUBERIA PVC RDE 21 3" | M | 200.92
H-7.34-SUM | SUMINISTRO Y TRANSPORTE TUBERIA PRESION RDE 21 DE PVC 4" | M | 157.545
H-7.40-SUM | SUMINISTRO Y TRANSPORTE TUBERIA PVC RDE 21 6" | M | 519
ACC-062-SUM | SUMINISTRO Y TRANSPORTE DE CODO DE 90° DE 1 1/2" (40 MM) EN PVC | UN | 6
ACC-063-SUM | SUMINISTRO Y TRANSPORTE DE CODO DE 90° DE 3" (75 MM) EN PVC | UN | 1
ACC-025-SUM | SUMINISTRO CODO DE 90° DE 4" (100 MM) EN PVC | UN | 3
ACC-029A-SUM | SUMINISTRO CODO DE 90° DE 6" (150 MM) EN PVC | UN | 6
ACC-096-SUM | SUMINISTRO Y TRANSPORTE DE Y TRANSPORTE DE CODO DE 90° DE PVC DE 3/4" | UN | 3
ACC-097-SUM | SUMINISTRO Y TRANSPORTE DE CODO DE 90° DE PVC DE 1" | UN | 1
ACC-064-SUM | SUMINISTRO Y TRANSPORTE DE CODO DE 45° DE 1 1/2" (40 MM) EN PVC | UN | 3
ACC-026-SUM | SUMINISTRO CODO DE 45° DE 4" (100 MM) EN PVC | UN | 6
ACC-065-SUM | SUMINISTRO Y TRANSPORTE DE CODO DE 45° DE 3" (75 MM) EN PVC | UN | 3
ACC-066-SUM | SUMINISTRO Y TRANSPORTE DE TEE DE 1 1/2"X1 1/2" (40X40MM) EN PVC | UN | 3
ACC-067-SUM | SUMINISTRO Y TRANSPORTE DE TEE DE 3"X3" (75X75MM) EN PVC | UN | 1
ACC-068-SUM | SUMINISTRO Y TRANSPORTE DE TEE DE 6"X6" (150X150 MM) EN PVC | UN | 1
ACC-042-SUM | SUMINISTRO Y TRANSPORTE DE TEE DE 4"X4" (100X100 MM) EN PVC | UN | 2
ACC-072-SUM | SUMINISTRO Y TRASNPORTE DE REDUCCION (BUJES) DE 1 1/2"X1" EN PVC | UN | 1
ACC-073-SUM | SUMINISTRO Y TRANSPORTE DE REDUCCION (BUJES) DE 2" X 3/4" EN PVC | UN | 4
ACC-106-SUM | SUMINISTRO Y TRANSPORTE DE REDUCCION (BUJES) DE 2"X 1 1/2" EN PVC | UN | 7
ACC-074-SUM | SUMINISTRO Y TRANSPORTE DE REDUCCION (BUJES) DE 1"X 3/4" EN PVC | UN | 3
ACC-078-SUM | SUMINISTRO Y TRANSPORTE DE REDUCCION DE 3"X2" EN PVC | UN | 4
ACC-079-SUM | SUMINISTRO Y TRANSPORTE DE REDUCCION DE 4"X2" EN PVC | UN | 2
ACC-080-SUM | SUMINISTRO Y TRANSPORTE DE REDUCCION DE 4"X3" EN PVC | UN | 1
ACC-108-SUM | SUMINISTRO Y TRANSPORTE DE CODO DE 22,5° DE 4" (100 MM) EN PVC | UN | 2
ACC-096-SUM | SUMINISTRO Y TRANSPORTE DE CODO DE 22,5° DE 3/4" EN PVC | UN | 5
EST.24.36-SUM | SUMINISTRO CODO DE 22,5° DE 1 1/2" EN PVC PRESIÓN RDE 21 | UN | 5
ACC-158-SUM | SUMINISTRO Y TRANSPORTE DE TEE REDUCCION DE 4"X2" EN PVC | UN | 7
ACC-206-SUM | SUMINISTRO Y TRANSPORTE DE TEE REDUCCION DE 4"X3" EN PVC | UN | 1
ACC-207-SUM | SUMINISTRO Y TRANSPORTE DE TEE REDUCCION DE 6"X3" EN PVC | UN | 5
ACC-164-SUM | SUMINISTRO Y TRANSPORTE DE TEE DE 8"X4" (200X100 MM) EN HD JUNTA HIDRAULICA | UN | 3
ACC-164-SUM | SUMINISTRO Y TRANSPORTE DE TEE DE 8"X6" (200X150 MM) EN HD JUNTA HIDRAULICA | UN | 1
ACC-080A-SUM | SUMINISTRO Y TRANSPORTE DE REDUCCION DE 8"X6" (200X150 MM) EN PVC | UN | 1
ACC-080B-SUM | SUMINISTRO Y TRANSPORTE DE REDUCCION DE 6"X4" (150X100 MM) EN PVC | UN | 3
VNPT-001-SUM | SUMINISTRO Y TRANSPORTE DE VALVULA DE BOLA ROSCA NPT DE 1" | UN | 2
VNPT-002-SUM | SUMINISTRO Y TRANSPORTE DE VALVULA DE BOLA ROSCA NPT DE 1 1/2" | UN | 13
VNPT-003-SUM | SUMINISTRO Y TRANSPORTE DE VALVULA DE BOLA ROSCA NPT DE 3/4" | UN | 7
VHD-036-SUM | SUMINISTRO Y TRANSPORTE VALVULA DE PURGA DE 2" (50 MM) | UN | 2
VHD-037-SUM | SUMINISTRO Y TRANSPORTE VALVULA DE PURGA DE 4" (100 MM) | UN | 1
VHD-029-SUM | SUMINISTRO Y TRANSPORTE VÁLVULA VENTOSA EN HIERRO DUCTIL E.B. DE 2" (50 MM) | UN | 2
VHD-030-SUM | SUMINISTRO Y TRANSPORTE VÁLVULA VENTOSA EN HIERRO DUCTIL E.B. DE 3" (75 MM) | UN | 4
ACC-121A-SUM | SUMINISTRO Y TRANSPORTE DE UNION BRIDA POR ACOPLE UNIVERSAL EN HIERRO DUCTIL DE 6" (150 MM) | UN | 2
ACC-121B-SUM | SUMINISTRO Y TRANSPORTE DE UNION BRIDA POR ACOPLE UNIVERSAL EN HIERRO DUCTIL DE 8" (200 MM) | UN | 2
SNPT01-SUM | SUMINISTRO Y TRANSPORTE DE SALIDA NTP ROSCADA CON REGISTRO DE BOLA PARA INSTALACIÓN DE MANÓMETRO 1/2" | UN | 1
ADI-33.152-G-SUM | SUMINISTRO Y TRANSPORTE DE ESCALERA TIPO GATO EN ALUMINIO, CAPACIDAD DE CARGA 136 KG | M | 16
AL-24.21-V-SUM | SUMINISTRO Y TRANSPORTE DE CAJA PARA VÁLVULAS TIPO N° 1 EN ZONA VERDE O EN PAVIMENTO EN ASFALTO, CON DADO EN CONCRETO DE 0,60 x 0,60 ESP=0,20 M. INCLUYE ACERO, TAPA EN HD DE 21x21, TUBERÍA DE Ø=6" Y ADAPTADOR DE LIMPIEZA. | UN | 43
ACC-109-SUM | SUMINISTRO Y TRANSPORTE DE COLLAR DE DERIVACIÓN DE 8" X 1" | UN | 2
AL-PZ-1.4-SUM | SUMINISTRO Y TRANSPORTE DE TAPA DE POZO DE D=0,70 M EN CONCRETO 4.000 PSI Y ARO METÁLICO | UN | 2
AL-PZ-1.4-SUM | SUMINISTRO Y TRANSPORTE DE TAPA Y ARO HIERRO DUCTIL (80-55-06) vehicular apertura libre Ø=0.60 mts. Visagra y apertura max de 130° Norma EN124 D400 (incluye concreto de anclaje del aro y acero de refuerzo) | UN | 6
EM-019-TR | SUMINISTRO Y TRANSPORTE DE E INSTALACIÓN TAPA DE ACCESO RECTANGULAR (1,05X2,1 M) EN ALUMINIO | UN | 4
002-09 | TUBERIA AGUA SERVICIO PTAR
H-7.31-SUM | SUMINISTRO Y TRANSPORTE TUBERIA PVC RDE 21 1" | M | 480.01
H-7.32-SUM | SUMINISTRO Y TRANSPORTE TUBERIA PRESION RDE 21 PVC 1 1/2" | M | 14.07
H-7.33-SUM | SUMINISTRO Y TRANSPORTE TUBERIA PRESION RDE 21 DE PVC 2" | M | 27.07
EST.24.16.SUM | SUMINISTRO Y TRANSPORTE TUBERIA PVC RDE 21 2 1/2" | M | 83.46
H-7.29-SUM | SUMINISTRO Y TRANSPORTE TUBERIA PVC RDE 21 3" | M | 28.51
H-7.34-SUM | SUMINISTRO Y TRANSPORTE TUBERIA PRESION RDE 21 DE PVC 4" | M | 377.14
H-7.40-SUM | SUMINISTRO Y TRANSPORTE TUBERIA PVC RDE 21 6" | M | 71.65
THD-SUM-150-C40 | SUMINISTRO Y TRANSPORTE DE TUBERÍA TIPO C40 EN HD DE 100MM | M | 271.01
THD-SUM-150 | SUMINISTRO Y TRANSPORTE DE TUBERÍA TIPO C40 EN HD DE 150 MM | M | 331.22
THD-SUM-200 | SUMINISTRO Y TRANSPORTE DE TUBERÍA TIPO C40 EN HD DE 200 MM | M | 258
ACC-097-SUM | SUMINISTRO Y TRANSPORTE DE CODO DE 90° DE PVC DE 1" | UN | 10
ACC-035-SUM | SUMINISTRO Y TRANSPORTE DE CODO DE 90° DE 2" (50 MM) EN PVC | UN | 1
ACC-027-SUM | SUMINISTRO CODO DE 90° DE 2 1/2" (65 MM) EN PVC | UN | 1
ACC-063-SUM | SUMINISTRO Y TRANSPORTE DE CODO DE 90° DE 3" (75 MM) EN PVC | UN | 3
ACC-025-SUM | SUMINISTRO CODO DE 90° DE 4" (100 MM) EN PVC | UN | 4
ACC-103-SUM | SUMINISTRO Y TRANSPORTE DE CODO DE 45° DE 1" EN PVC | UN | 3
ACC-028-SUM | SUMINISTRO CODO DE 45° DE 2 1/2" (65 MM) EN PVC | UN | 3
ACC-026-SUM | SUMINISTRO CODO DE 45° DE 4" (100 MM) EN PVC | UN | 4
ACC-106-SUM | SUMINISTRO Y TRANSPORTE DE REDUCCION (BUJES) DE 2"X1" EN PVC | UN | 10
ACC-042-SUM | SUMINISTRO Y TRANSPORTE DE TEE DE 4"X4" (100X100 MM) EN PVC | UN | 5
ACC-105-SUM | SUMINISTRO Y TRANSPORTE DE TEE DE PVC DE 1"X1" (25X25MM) | UN | 5
ACC-068-SUM | SUMINISTRO Y TRANSPORTE DE TEE DE PVC DE 6" (150MM) | UN | 1
ACC-157-SUM | SUMINISTRO Y TRANSPORTE DE TEE REDUCCION DE 3"X2" EN PVC | UN | 2
ACC-158-SUM | SUMINISTRO Y TRANSPORTE DE TEE REDUCCION DE 4"X2" EN PVC | UN | 1
ACC-068-SUM | SUMINISTRO Y TRANSPORTE DE TEE REDUCCION DE 6"X4" EN PVC | UN | 3
ACC-079-SUM | SUMINISTRO Y TRANSPORTE DE REDUCCION DE 4"X2" EN PVC | UN | 5
ACC-108-SUM | SUMINISTRO Y TRANSPORTE DE CODO DE 22,5° DE 4" (100 MM) EN PVC | UN | 6
ACC-097-SUM | SUMINISTRO Y TRANSPORTE DE CODO DE 22,5° DE 1" (25 MM) EN PVC | UN | 3
ACC-018 | SUMINISTRO Y TRANSPORTE DE CODO DE 22,5° DE 3" (75 MM) EN PVC | UN | 1
ACC-109-SUM | SUMINISTRO Y TRANSPORTE DE CODO DE 11,25° DE 6" (150 MM) EN PVC | UN | 1
ACC-111-SUM | SUMINISTRO Y TRANSPORTE DE CODO DE 11,25° DE 8" (200 MM) EN PVC | UN | 3
ACC-110-SUM | SUMINISTRO Y TRANSPORTE DE CODO DE 22,5° DE 2" (50 MM) EN PVC | UN | 1
ACC-011-SUM | SUMINISTRO Y TRANSPORTE DE CODO DE 90° DE 6" (150 MM) EN HD | UN | 4
ACC-002-SUM | SUMINISTRO Y TRANSPORTE DE CODO DE 90°DE 8" (200 MM) EN HD, UNION MECANICA | UN | 1
ACC-003-SUM | SUMINISTRO Y TRANSPORTE DE CODO DE 90°DE 4" (100 MM) EN HD UNION MECANICA | UN | 1
ACC-098-SUM | SUMINISTRO CODO DE 45° DE 8" (200 MM) EN HD, UNION MECANICA | UN | 2
ACC-160-SUM | SUMINISTRO Y TRANSPORTE DE TEE REDUCIDA EXTREMOS JUNTA RÁPIDA DE 4"X3" EN HD | UN | 2
ACC-162-SUM | SUMINISTRO Y TRANSPORTE DE TEE REDUCIDA EXTREMOS JUNTA RÁPIDA DE 6"X4" EN HD | UN | 1
ACC-163-SUM | SUMINISTRO Y TRANSPORTE DE TEE REDUCIDA EXTREMOS JUNTA RÁPIDA DE 8"X3" EN HD | UN | 1
ACC-163-SUM | SUMINISTRO Y TRANSPORTE DE TEE REDUCIDA EXTREMOS JUNTA RÁPIDA DE 8"X4" EN HD | UN | 2
ACC-162-SUM | SUMINISTRO Y TRANSPORTE DE TEE REDUCIDA EXTREMOS JUNTA RÁPIDA DE 6"X3" EN HD | UN | 1
ACC-165-SUM | SUMINISTRO Y TRANSPORTE DE REDUCCIÓN DE 100X80 MM EXTREMOS JUNTA RAPIDA EN HD | UN | 1
ACC-166-SUM | SUMINISTRO Y TRANSPORTE DE REDUCCIÓN DE 150X80 MM EXTREMOS JUNTA RAPIDA EN HD | UN | 1
ACC-167-SUM | SUMINISTRO Y TRANSPORTE DE REDUCCIÓN DE 200X150 MM EXTREMOS JUNTA RAPIDA EN HD | UN | 1
ACC-072-SUM | SUMINISTRO Y TRASNPORTE DE REDUCCION (BUJES) DE 1 1/2"X1" EN PVC | UN | 1
ACC-078-SUM | SUMINISTRO Y TRANSPORTE DE REDUCCION DE 3"X2" EN PVC | UN | 2
ACC-080B-SUM | SUMINISTRO Y TRANSPORTE DE REDUCCION DE 6"X4" (150X100 MM) EN PVC | UN | 3
ACC-079-SUM | SUMINISTRO Y TRANSPORTE DE REDUCCION DE 4"X2" EN PVC | UN | 1
VHD-023-SUM | SUMINISTRO Y TRANSPORTE VÁLVULA DE COMPUERTA EN HIERRO DUCTIL E.L. DE 2" (50 MM) | UN | 2
VHD-024-SUM | SUMINISTRO Y TRANSPORTE VÁLVULA DE COMPUERTA EN HIERRO DUCTIL E.L. DE 3" (75 MM) | UN | 2
VHD-025-SUM | SUMINISTRO Y TRANSPORTE VÁLVULA DE COMPUERTA EN HIERRO DUCTIL E.L. DE 6" (150 MM) | UN | 3
VHD-001-SUM | SUMINISTRO Y TRANSPORTE VÁLVULA DE COMPUERTA EN HIERRO DUCTIL E.L. DE 4" (100 MM) | UN | 9
VHD-027-SUM | SUMINISTRO Y TRANSPORTE VÁLVULA DE COMPUERTA EN HIERRO DUCTIL E.B. DE 2" (50 MM) | UN | 3
VHD-028-SUM | SUMINISTRO Y TRANSPORTE VÁLVULA DE COMPUERTA EN HIERRO DUCTIL E.B. DE 3" (75 MM) | UN | 4
VHD-026-SUM | SUMINISTRO Y TRANSPORTE VÁLVULA DE COMPUERTA EN HIERRO DUCTIL E.B. DE 4" (100 MM) | UN | 2
VHD-031-SUM | SUMINISTRO Y TRANSPORTE VÁLVULA DE COMPUERTA EN HIERRO DUCTIL E.B. DE 6" (150 MM) | UN | 2
VHD-030-SUM | SUMINISTRO Y TRANSPORTE VÁLVULA DE COMPUERTA EN HIERRO DUCTIL E.L. DE 2 1/2" (65 MM) | UN | 1
VHD-030-SUM | SUMINISTRO Y TRANSPORTE VÁLVULA VENTOSA EN HIERRO DUCTIL E.B. DE 3" (75 MM) | UN | 3
VHD-029-SUM | SUMINISTRO Y TRANSPORTE VÁLVULA VENTOSA EN HIERRO DUCTIL E.B. DE 2" (50 MM) | UN | 3
ACC-002-SUM | SUMINISTRO Y TRANSPORTE VÁLVULA REGULADORA DE PRESIÓN EN HIERRO DUCTIL DE 6" (150 MM) ( Q=22 l/s, Presión entrada 110.7 mca, Presión salida 66 mca) | UN | 1
ACS-003-SUM | SUMINISTRO Y TRANSPORTE VÁLVULA REGULADORA DE PRESIÓN EN HIERRO DUCTIL DE 4" (100 MM) ( Q=22 l/s, Presión entrada 102.6 mca, Presión salida 68 mca) | UN | 1
ACS-004-SUM | SUMINISTRO Y TRANSPORTE VÁLVULA REGULADORA DE PRESIÓN EN HIERRO DUCTIL DE 3" (75 MM) ( Q=12,6 l/s, Presión entrada 115 mca, Presión salida 65 mca) | UN | 1
ACS-005-SUM | SUMINISTRO Y TRANSPORTE VÁLVULA REGULADORA DE PRESIÓN EN HIERRO DUCTIL DE 1,5" ( Q=1,0 l/s, Presión entrada 112,15 mca, Presión salida 35 mca) | UN | 2
ACC-099-SUM | SUMINISTRO Y TRANSPORTE DE TEE DE 4"X2" (100X50 MM) EN HD JUNTA HIDRAULICA | UN | 4
ACC-091-SUM | SUMINISTRO Y TRANSPORTE DE TEE DE 8"X4" (200X100 MM) EN HD | UN | 1
ACC-100-SUM | SUMINISTRO TEE 8"X3" (200X75 MM) EN HD, JUNTA HIDRAULICA | UN | 1
ACC-191-SUM | SUMINISTRO Y TRANSPORTE DE TEE 4"X4" (100X100 MM) EN HD | UN | 2
ACC-191-SUM | SUMINISTRO Y TRANSPORTE DE TEE 6"X6" (150X150 MM) EN HD | UN | 1
ACC-191-SUM | SUMINISTRO Y TRANSPORTE DE TEE 3"X2" (75X50 MM) EN HD | UN | 2
ACC-101-SUM | SUMINISTRO Y TRANSPORTE DE UNIÓN DE DESMONTAJE DE 2" EN HD | UN | 3
ACC-085-SUM | SUMINISTRO Y TRANSPORTE DE UNIÓN DE DESMONTAJE DE 4" EN HD | UN | 2
ACC-175-SUM | SUMINISTRO Y TRANSPORTE DE UNIÓN DE DESMONTAJE DE 3" EN HD | UN | 1
AP-1.12-SUM | SUMINISTRO Y TRANSPORTE DE NIPLE PASAMURO DE 6" B.L. (L = 0,50 m) EN HD | UN | 2
AP-1.16B-SUM | SUMINISTRO NIPLE PASAMURO DE 2" L.L. (L =0,5 m) EN HD | UN | 2
AP-1.16C-SUM | SUMINISTRO NIPLE PASAMURO DE 3" L.L. (L =0,5 m) EN HD | UN | 2
AP-1.13-SUM | SUMINISTRO Y TRANSPORTE DE NIPLE PASAMURO DE 2" B.L. (L =0,8 m) EN HD | UN | 2
AP-1.13-SUM | SUMINISTRO Y TRANSPORTE DE NIPLE PASAMURO DE 4" B.L. (L =0,8 m) EN HD | UN | 2
ACC-172-SUM | SUMINISTRO Y TRANSPORTE FILTRO YEE DE 6" EN HD | UN | 1
ACC-171-SUM | SUMINISTRO Y TRANSPORTE DE FILTRO YEE DE 4" EN HD | UN | 1
ACC-173-SUM | SUMINISTRO Y TRANSPORTE DE FILTRO YEE DE 3" EN HD | UN | 1
ACC-174-SUM | SUMINISTRO Y TRANSPORTE DE UNIÓN DE DESMONTAJE DE 6" EN HD | UN | 1
ACC-175-SUM | SUMINISTRO Y TRANSPORTE DE UNIÓN DE DESMONTAJE DE 3" EN HD | UN | 2
AP-1.16C-SUM | SUMINISTRO NIPLE PASAMURO DE 3" L.L. (L =0,5 m) EN HD | UN | 2
ACC-120-SUM | SUMINISTRO Y TRANSPORTE DE TEE DE 150X75 MM EN HD | UN | 2
AP-1.27-SUM | SUMINISTRO Y TRANSPORTE DE NIPLE DE 6" B.B. (L=0,50 m) EN HD | UN | 1
AP-1.28-SUM | SUMINISTRO NIPLE DE 6" B.B. (L=0,25 m) EN HD | UN | 2
AP-1.29-SUM | SUMINISTRO NIPLE DE 3" B.B. (L=0,50 m) EN HD | UN | 2
AP-1.30-SUM | SUMINISTRO NIPLE DE 3" B.B. (L=1,15 m) EN HD | UN | 1
AP-1.31-SUM | SUMINISTRO NIPLE DE 3" B.B. (L=1,40 m) EN HD | UN | 1
AP-1.33-SUM | SUMINISTRO NIPLE DE 3" B.B. (L=0,40 m) EN HD | UN | 1
AP-1.32-SUM | SUMINISTRO NIPLE DE 3" B.B. (L=0,25 m) EN HD | UN | 2
AP-1.34-SUM | SUMINISTRO NIPLE DE 4" B.B. (L=0,50 m) EN HD | UN | 1
AP-1.35-SUM | SUMINISTRO NIPLE DE 4" B.B. (L=0,25 m) EN HD | UN | 4
AP-1.13-SUM | SUMINISTRO Y TRANSPORTE DE NIPLE DE 4" B.L. (L=0,5 m) EN HD | UN | 2
AP-1.36-SUM | SUMINISTRO Y TRANSPORTE NIPLE DE 2" B.B. (L=0,60 m) EN HD | UN | 6
AP-1.37-SUM | SUMINISTRO NIPLE DE 2" B.B. (L=1,15 m) EN HD | UN | 1
AP-1.38-SUM | SUMINISTRO NIPLE DE 2" B.B. (L=1,05 m) EN HD | UN | 1
AP-1.39-SUM | SUMINISTRO NIPLE DE 2" B.B. (L=1,20 m) EN HD | UN | 1
AP-1.40-SUM | SUMINISTRO NIPLE DE 2" B.B. (L=0,55 m) EN HD | UN | 1
ACC-118-SUM | SUMINISTRO Y TRANSPORTE DE CODO 90° DE 3" (75 MM) EN HD | UN | 2
ACC-117-SUM | SUMINISTRO CODO DE 90° DE 2" (50 MM) EN HD | UN | 4
ADI-33.152-G-SUM | SUMINISTRO Y TRANSPORTE DE ESCALERA TIPO GATO EN ALUMINIO, CAPACIDAD DE CARGA 136 KG | M | 4
AL-24.21-V-SUM | SUMINISTRO Y TRANSPORTE DE CAJA PARA VÁLVULAS TIPO N° 1 EN ZONA VERDE O EN PAVIMENTO EN ASFALTO, CON DADO EN CONCRETO DE 0,60 x 0,60 ESP=0,20 M. INCLUYE ACERO, TAPA EN HD DE 21x21, TUBERÍA DE Ø=6" Y ADAPTADOR DE LIMPIEZA. | UN | 29
AL-24.22-V-SUM | SUMINISTRO Y TRANSPORTE DE CAJA PARA VÁLVULAS TIPO N° 1 EN ZONA VERDE O EN PAVIMENTO EN ASFALTO, CON DADO EN CONCRETO DE 0,80 x 0,80 ESP=0,20 M. INCLUYE ACERO, TAPA EN HD DE 21x21, TUBERÍA DE Ø=6" Y ADAPTADOR DE LIMPIEZA. | UN | 6
ACC-156-SUM | SUMINISTRO Y TRANSPORTE DE TEE REDUCCION DE PVC DE 2 1/2"X1 1/2" | UN | 3
VNPT-001-SUM | SUMINISTRO Y TRANSPORTE DE VALVULA DE BOLA ROSCA NPT DE 1" | UN | 12
VNPT-002-SUM | SUMINISTRO Y TRANSPORTE DE VALVULA DE BOLA ROSCA NPT DE 1 1/2" | UN | 2
SNPT01-SUM | SUMINISTRO Y TRANSPORTE DE SALIDA NTP ROSCADA CON REGISTRO DE BOLA PARA INSTALACIÓN DE MANÓMETRO 1/2" | UN | 7
ACC-199-SUM | SUMINISTRO Y TRANSPORTE DE UNIÓN DRESSER EN HIERRO DUCTIL DE 1/2" | UN | 2
VAIN-041-SUM | SUMINISTRO Y TRANSPORTE DE VALVULA DE GLOBO EN BRONCE DE 1/2" | UN | 3
ACC-200-SUM | SUMINISTRO Y TRANSPORTE DE FILTRO YEE PARA ACUEDUCTO EN BRONCE 1/2" | UN | 1
ACC-201-SUM | SUMINISTRO Y TRANSPORTE DE TEE EN BRONCE 1/2X1/2" | UN | 2
ACC-202-SUM | SUMINISTRO Y TRANSPORTE DE CODO 90° EN BRONCE 1/2X1/2" | UN | 2
ACC-203-SUM | SUMINISTRO Y TRANSPORTE DE NIPLE PASAMURO EN BRONCE 1/2" (L=0,40M) | UN | 2
ACC-204-SUM | SUMINISTRO Y TRANSPORTE DE NIPLE EN BRONCE 1/2" (L=0,5 A 0,75 M) | UN | 6
VHD-036-SUM | SUMINISTRO Y TRANSPORTE VALVULA DE PURGA DE 2" (50 MM) | UN | 3
VHD-037-SUM | SUMINISTRO Y TRANSPORTE VALVULA DE PURGA DE 4" (100 MM) | UN | 1
ACC-121A-SUM | SUMINISTRO Y TRANSPORTE DE UNION BRIDA POR ACOPLE UNIVERSAL EN HIERRO DUCTIL DE 6" (150 MM) | UN | 2
ACC-121B-SUM | SUMINISTRO Y TRANSPORTE DE UNION BRIDA POR ACOPLE UNIVERSAL EN HIERRO DUCTIL DE 8" (200 MM) | UN | 2
ACC-121-SUM | SUMINISTRO Y TRANSPORTE REDUCCIÓN POR ACOPLE UNIVERSAL CONCENTRICO EN HIERRO DUCTIL DE 6"X4" (150X100 MM) | UN | 1
EM-020-TR | SUMINISTRO, TRANSPORTE E INSTALACION DE TAPA METALICA REMOVIBLE, EN ALUMINIO 6061-T6 DE 1.1 X 1,10 M | UN | 8
AL-PZ-1.4-SUM | SUMINISTRO Y TRANSPORTE DE TAPA Y ARO HIERRO DUCTIL (80-55-06) vehicular apertura libre Ø=0.60 mts. Visagra y apertura max de 130° Norma EN124 D400 (incluye concreto de anclaje del aro y acero de refuerzo) | UN | 4
EM-019-TR | SUMINISTRO Y TRANSPORTE DE E INSTALACIÓN TAPA DE ACCESO RECTANGULAR (1,05X2,1 M) EN ALUMINIO | UN | 9
002-10 | AGUA DE SERVICIO ESTACION DE BOMBEO
EST.24.09.SUM | SUMINISTRO Y TRANSPORTE DE TUBERIA DE 8" (200 MM) EN PVC BRIDADA | M | 56.3
EST.24.14.SUM | SUMINISTRO Y TRANSPORTE DE TUBERIA PVC DE 6" (150 MM) | M | 34.5
EST.24.01-SUM | SUMINISTRO Y TRANSPORTE DE TUBERIA DE 4" (100 MM) EN PVC | M | 18.6
ACC-111-SUM | SUMINISTRO Y TRANSPORTE DE CODO DE 90° DE 8" (200 MM) EN PVC O POLIETILENO | UN | 20
ACC-029A-SUM | SUMINISTRO CODO DE 90° DE 6" (150 MM) EN PVC | UN | 15
ACC-025-SUM | SUMINISTRO CODO DE 90° DE 4" (100 MM) EN PVC | UN | 8
ACC-104-SUM | SUMINISTRO Y TRANSPORTE DE CODO DE 45° DE 6" EN PVC | UN | 2
ACC-068-SUM | SUMINISTRO Y TRANSPORTE DE TEE DE 6"X6" (150X150 MM) EN PVC | UN | 3
ACC-040-SUM | SUMINISTRO Y TRANSPORTE DE TEE DE 8"X8" (200X200 MM) EN PVC BRIDADA | UN | 3
ACC-080A-SUM | SUMINISTRO Y TRANSPORTE DE REDUCCION DE 8"X6" (200X150 MM) EN PVC | UN | 11
ACC-080B-SUM | SUMINISTRO Y TRANSPORTE DE REDUCCION DE 6"X4" (150X100 MM) EN PVC | UN | 10
ACC-192-SUM | SUMINISTRO Y TRANSPORTE DE TEE REDUCCIÓN 200X150 MM EN PVC | UN | 3
ACC-193-SUM | SUMINISTRO Y TRANSPORTE DE TEE REDUCCIÓN 200X100 MM EN PVC | UN | 4
ACC-194-SUM | SUMINISTRO Y TRANSPORTE DE BRIDA 100 MM DE PVC | UN | 24
ACC-195-SUM | SUMINISTRO Y TRANSPORTE DE BRIDA 150 MM DE PVC | UN | 31
ACC-196-SUM | SUMINISTRO Y TRANSPORTE DE BRIDA 200 MM DE PVC | UN | 6
ACC-197-SUM | SUMINISTRO Y TRANSPORTE DE YEE 200 MM DE PVC | UN | 2
ACC-198-SUM | SUMINISTRO Y TRANSPORTE DE YEE 150 MM DE PVC | UN | 2
AIN-SUM-035A | SUMINISTRO UNION MECANICA PARA DESACOPLE EN SS316 DE 150 MM | UN | 12
VAIN-025-SUM | SUMINISTRO Y TRANSPORTE DE VÁLVULA DE CHEQUE EN SS316 DE 6"(150 MM) | UN | 6
VAIN-038-SUM | SUMINISTRO Y TRANSPORTE DE VÁLVULA COMPUERTA EN SS316 DE 8" (200 MM) | UN | 3
VAIN-039-SUM | SUMINISTRO Y TRANSPORTE DE VALVULA COMPUERTA EN SS316 DE 6" (150 MM) | UN | 14
VAIN-040-SUM | SUMINISTRO Y TRANSPORTE DE VALVULA COMPUERTA EN SS316 DE 4" (100 MM) | UN | 8
002-11 | ALCANTARILLADO PLUVIAL (SAN CAYETANO)
2002-11-02 | TUBERIAS ALCANTARILLADO PLUVIAL
AL-PV-1.1-SUM | SUMINISTRO Y TRANSPORTE DE REJILLA METALICA TRAFICO VEHICULAR 70X20 CM | UN | 87
AL-24.16-SUM | SUMINISTRO Y TRANSPORTE DE TUBERÍA PVC DE 450 MM (18") PARA ALCANTARILLADO, Rigidez mínima 50 psi | M | 20.45
AL-24.20-SUM | SUMINISTRO Y TRANSPORTE DE TUBERÍA PVC DE 27" PARA ALCANTARILLADO | M | 96.46
AL-24.21-SUM | SUMINISTRO Y TRANSPORTE DE TUBERÍA PVC CORRUGADA DE 30" PARA ALCANTARILLADO, RIGIDEZ MÍNIMA 25 PSI | M | 45.88
AL-24.7-SUM | SUMINISTRO Y TRANSPORTE DE TUBERÍA PVC DE 250 MM (10") PARA ALCANTARILLADO ( Rigidez mínima 50 psi) | M | 129.02
SCO-001-SUM | SUMINISTRO Y TRANSPORTE TUBERÍA GRP DE 1100 MM JUNTA ELASTOMÉRICA, PN 6 | M | 155.6
SCO-002-SUM | SUMINISTRO Y TRANSPORTE TUBERÍA GRP DE 900 MM JUNTA ELASTOMÉRICA, PN 6 | M | 58
SCO-017-SUM | SUMINISTRO Y TRANSPORTE UNION 1100 MM EN GRP | UN | 30
R66-SUM | SUMINISTRO Y TRANSPORTE UNIÓN GRP PN6 DE 900 MM | UN | 14
SCO-044-SUM | SUMINISTRO Y TRANSPORTE TEE DE 900 MM EN FRP | UN | 3
SCO-020-SUM | SUMINISTRO Y TRANSPORTE CODO DE 90° DE RADIO LARGO DE 400 MM EN FRP , 5000 N/M2 | UN | 3
SCO-063-SUM | SUMINISTRO Y TRANSPORTE SOPORTE PARA TUBERIA DE 1100 MM EN SS316 ó GRP | UN | 16
SCO-064-SUM | SUMINISTRO Y TRANSPORTE SOPORTE PARA TUBERIA DE 900 MM EN SS316 O GRP | UN | 25
002-12 | TUBERIA CONTROL DE OLORES N°1 (PRETRATAMIENTO)
SCO-009-SUM | SUMINISTRO Y TRANSPORTE TUBERÍA FRP DE 250 MM JUNTA ELASTOMÉRICA | M | 18.7
SCO-010-SUM | SUMINISTRO Y TRANSPORTE TUBERÍA FRP DE 200 MM JUNTA ELASTOMÉRICA | M | 9.2
SCO-011-SUM | SUMINISTRO Y TRANSPORTE TUBERÍA FRP DE 150 MM JUNTA ELASTOMÉRICA | M | 33.8
SCO-012-SUM | SUMINISTRO Y TRANSPORTE TUBERÍA FRP DE 100 MM JUNTA ELASTOMÉRICA | M | 83.4
SCO-013-SUM | SUMINISTRO Y TRANSPORTE CODO DE 90° DE 250 MM EN FRP | UN | 2
SCO-015-SUM | SUMINISTRO Y TRANSPORTE CODO DE 90° DE 150 MM EN FRP | UN | 3
SCO-016-SUM | SUMINISTRO Y TRANSPORTE CODO DE 90° DE 100 MM EN FRP | UN | 26
SCO-039-SUM | SUMINISTRO Y TRANSPORTE REDUCCION DE 250X150 MM EN FRP , 5000 N/M2 | UN | 2
SCO-040-SUM | SUMINISTRO Y TRANSPORTE REDUCCION DE 200X150 MM EN FRP , 5000 N/M2 | UN | 2
SCO-042-SUM | SUMINISTRO Y TRANSPORTE REDUCCION DE 150X100 MM EN FRP , 5000 N/M2 | UN | 3
SCO-050-SUM | SUMINISTRO Y TRANSPORTE TEE DE 250 MM EN FRP | UN | 2
SCO-051-SUM | SUMINISTRO Y TRANSPORTE TEE DE 100 MM EN FRP | UN | 4
SCO-052-SUM | SUMINISTRO Y TRANSPORTE TEE DE 150 MM EN FRP | UN | 2
SCO-059-SUM | SUMINISTRO Y TRANSPORTE UNION FLEXIBLE DE 250 MM EN EPDM | UN | 1
SCO-060-SUM | SUMINISTRO Y TRANSPORTE UNION FLEXIBLE DE 200 MM EN EPDM | UN | 1
SCO-061-SUM | SUMINISTRO Y TRANSPORTE UNION FLEXIBLE DE 150 MM EN EPDM | UN | 2
SCO-062-SUM | SUMINISTRO Y TRANSPORTE UNION FLEXIBLE DE 100 MM EN EPDM | UN | 4
AIN-SUM-035A | SUMINISTRO UNION BRIDADA EN SS316 DE 150 MM | UN | 1
SCO-071-SUM | SUMINISTRO Y TRANSPORTE SOPORTE PARA TUBERIA DE 250 MM EN SS316 O GRP | UN | 8
SCO-072-SUM | SUMINISTRO Y TRANSPORTE SOPORTE PARA TUBERIA DE 200 MM EN SS316 | UN | 4
SCO-073-SUM | SUMINISTRO Y TRANSPORTE SOPORTE PARA TUBERIA DE 150 MM EN SS316 | UN | 16
SCO-074-SUM | SUMINISTRO Y TRANSPORTE SOPORTE PARA TUBERIA DE 100 MM EN SS316 | UN | 45
SCO-082-SUM | SUMINISTRO Y TRANSPORTE DE VALVULA DE DRENAJE DE 250 MM EN SS316 BRIDADA | UN | 1
SCO-083-SUM | SUMINISTRO Y TRANSPORTE DE VALVULA DE DRENAJE DE 150 MM EN SS316 BRIDADA | UN | 2
SCO-084-SUM | SUMINISTRO Y TRANSPORTE DE VALVULA DE DRENAJE DE 100 MM EN SS316 BRIDADA | UN | 2
SCO-078-SUM | SUMINISTRO Y TRANSPORTE DE VALVULA DE CONTROL DE TIRO DE 250 MM EN FRP JUNTA ELASTOMÉRICA | UN | 1
SCO-078-SUM | SUMINISTRO Y TRANSPORTE DE VALVULA DE CONTROL DE TIRO DE 250 MM EN SS316 | UN | 1
SCO-081-SUM | SUMINISTRO Y TRANSPORTE DE VALVULA DE CONTROL DE TIRO DE 100 MM EN SS316 | UN | 8
002-13 | TUBERIA CONTROL DE OLORES N°2 (DESHIDRATACIÓN -DIGESTION)
SCO-001-SUM | SUMINISTRO Y TRANSPORTE TUBERÍA GRP DE 1100 MM JUNTA ELASTOMÉRICA | M | 23
SCO-002-SUM | SUMINISTRO Y TRANSPORTE TUBERÍA GRP DE 900 MM JUNTA ELASTOMÉRICA (idem resistencia al desgaste) | M | 29
SCO-003-SUM | SUMINISTRO Y TRANSPORTE TUBERÍA FRP DE 700 MM JUNTA ELASTOMÉRICA | M | 9
SCO-004-SUM | SUMINISTRO Y TRANSPORTE TUBERÍA FRP DE 600 MM JUNTA ELASTOMÉRICA | M | 8
SCO-005-SUM | SUMINISTRO Y TRANSPORTE TUBERÍA FRP DE 500 MM JUNTA ELASTOMÉRICA | M | 7
SCO-006-SUM | SUMINISTRO Y TRANSPORTE TUBERÍA FRP DE 400 MM JUNTA ELASTOMÉRICA | M | 42
SCO-007-SUM | SUMINISTRO Y TRANSPORTE TUBERÍA FRP DE 350 MM JUNTA ELASTOMÉRICA | M | 11
SCO-008-SUM | SUMINISTRO Y TRANSPORTE TUBERÍA FRP DE 300 MM JUNTA ELASTOMÉRICA | M | 11
SCO-009-SUM | SUMINISTRO Y TRANSPORTE TUBERÍA FRP DE 250 MM JUNTA ELASTOMÉRICA | M | 16
SCO-010-SUM | SUMINISTRO Y TRANSPORTE TUBERÍA FRP DE 200 MM JUNTA ELASTOMÉRICA | M | 52
SCO-011-SUM | SUMINISTRO Y TRANSPORTE TUBERÍA FRP DE 150 MM JUNTA ELASTOMÉRICA | M | 51
SCO-017-SUM | SUMINISTRO Y TRANSPORTE CODO DE 90° DE RADIO LARGO DE 1100 MM EN FRP | UN | 4
SCO-018-SUM | SUMINISTRO Y TRANSPORTE CODO DE 90° DE RADIO LARGO DE 900 MM EN FRP | UN | 1
SCO-019-SUM | SUMINISTRO Y TRANSPORTE CODO DE 90° DE RADIO LARGO DE 500 MM EN FRP , 5000 N/M2 | UN | 4
SCO-020-SUM | SUMINISTRO Y TRANSPORTE CODO DE 90° DE RADIO LARGO DE 400 MM EN FRP , 5000 N/M2 | UN | 8
SCO-021-SUM | SUMINISTRO Y TRANSPORTE CODO DE 90° DE RADIO LARGO DE 250 MM EN FRP , 5000 N/M2 | UN | 1
SCO-022-SUM | SUMINISTRO Y TRANSPORTE CODO DE 90° DE RADIO LARGO DE 200 MM EN FRP , 5000 N/M2 | UN | 5
SCO-023-SUM | SUMINISTRO Y TRANSPORTE CODO DE 90° DE RADIO LARGO DE 150 MM EN FRP , 5000 N/M2 | UN | 10
SCO-024-SUM | SUMINISTRO Y TRANSPORTE REDUCCION DE 1100X900 MM EN FRP , 5000 N/M2 | UN | 1
SCO-025-SUM | SUMINISTRO Y TRANSPORTE REDUCCION DE 1100X600 MM EN FRP , 5000 N/M2 | UN | 1
SCO-026-SUM | SUMINISTRO Y TRANSPORTE REDUCCION DE 1100X400 MM EN FRP , 5000 N/M2 | UN | 1
SCO-027-SUM | SUMINISTRO Y TRANSPORTE REDUCCION DE 900X700 MM EN FRP , 5000 N/M2 | UN | 1
SCO-028-SUM | SUMINISTRO Y TRANSPORTE REDUCCION DE 900X500 MM EN FRP, 5000 N/M2 | UN | 1
SCO-029-SUM | SUMINISTRO Y TRANSPORTE REDUCCION DE 900X200 MM EN FRP , 5000 N/M2 | UN | 2
SCO-030-SUM | SUMINISTRO Y TRANSPORTE REDUCCION DE 700X500 MM EN FRP, 5000 N/M2 | UN | 2
SCO-031-SUM | SUMINISTRO Y TRANSPORTE REDUCCION DE 600X400 MM EN FRP , 5000 N/M2 | UN | 2
SCO-032-SUM | SUMINISTRO Y TRANSPORTE REDUCCION DE 400X350 MM EN FRP, 5000 N/M2 | UN | 1
SCO-033-SUM | SUMINISTRO Y TRANSPORTE REDUCCION DE 400X150 MM EN FRP , 5000 N/M2 | UN | 1
SCO-034-SUM | SUMINISTRO Y TRANSPORTE REDUCCION DE 350X300 MM EN FRP , 5000 N/M2 | UN | 1
SCO-035-SUM | SUMINISTRO Y TRANSPORTE REDUCCION DE 350X200 MM EN FRP , 5000 N/M2 | UN | 1
SCO-036-SUM | SUMINISTRO Y TRANSPORTE REDUCCION DE 300X250 MM EN FRP , 5000 N/M2 | UN | 1
SCO-037-SUM | SUMINISTRO Y TRANSPORTE REDUCCION DE 300X200 MM EN FRP , 5000 N/M2 | UN | 1
SCO-038-SUM | SUMINISTRO Y TRANSPORTE REDUCCION DE 250X200 MM EN FRP , 5000 N/M2 | UN | 1
SCO-039-SUM | SUMINISTRO Y TRANSPORTE REDUCCION DE 250X150 MM EN FRP , 5000 N/M2 | UN | 1
SCO-040-SUM | SUMINISTRO Y TRANSPORTE REDUCCION DE 200X150 MM EN FRP , 5000 N/M2 | UN | 4
SCO-043-SUM | SUMINISTRO Y TRANSPORTE TEE DE 1100 MM EN FRP | UN | 1
SCO-044-SUM | SUMINISTRO Y TRANSPORTE TEE DE 900 MM EN FRP | UN | 4
SCO-045-SUM | SUMINISTRO Y TRANSPORTE TEE DE 700 MM EN FRP | UN | 1
SCO-046-SUM | SUMINISTRO Y TRANSPORTE TEE DE 600 MM EN FRP | UN | 1
SCO-047-SUM | SUMINISTRO Y TRANSPORTE TEE DE 400 MM EN FRP | UN | 1
SCO-048-SUM | SUMINISTRO Y TRANSPORTE TEE DE 350 MM EN FRP | UN | 1
SCO-049-SUM | SUMINISTRO Y TRANSPORTE TEE DE 300 MM EN FRP | UN | 1
SCO-050-SUM | SUMINISTRO Y TRANSPORTE TEE DE 250 MM EN FRP | UN | 1
SCO-051-SUM | SUMINISTRO Y TRANSPORTE TEE DE 100 MM EN FRP | UN | 2
SCO-053-SUM | SUMINISTRO Y TRANSPORTE UNION FLEXIBLE DE 1100 MM EN EPDM | UN | 2
SCO-054-SUM | SUMINISTRO Y TRANSPORTE UNION FLEXIBLE DE 900 MM EN EPDM | UN | 2
SCO-055-SUM | SUMINISTRO Y TRANSPORTE UNION FLEXIBLE DE 700 MM EN EPDM | UN | 1
SCO-056-SUM | SUMINISTRO Y TRANSPORTE UNION FLEXIBLE DE 500 MM EN EPDM | UN | 1
SCO-057-SUM | SUMINISTRO Y TRANSPORTE UNION FLEXIBLE DE 400 MM EN EPDM | UN | 1
SCO-058-SUM | SUMINISTRO Y TRANSPORTE UNION FLEXIBLE DE 350 MM EN EPDM | UN | 1
SCO-059-SUM | SUMINISTRO Y TRANSPORTE UNION FLEXIBLE DE 250 MM EN EPDM | UN | 1
SCO-060-SUM | SUMINISTRO Y TRANSPORTE UNION FLEXIBLE DE 200 MM EN EPDM | UN | 3
SCO-061-SUM | SUMINISTRO Y TRANSPORTE UNION FLEXIBLE DE 150 MM EN EPDM | UN | 3
SCO-052A-SUM | SUMINISTRO Y TRANSPORTE BRIDA CIEGA DE 150 MM EN FRP | UN | 1
SCO-063-SUM | SUMINISTRO Y TRANSPORTE SOPORTE PARA TUBERIA DE 1100 MM EN SS316 ó GRP | UN | 10
SCO-064-SUM | SUMINISTRO Y TRANSPORTE SOPORTE PARA TUBERIA DE 900 MM EN SS316 O GRP | UN | 13
SCO-065-SUM | SUMINISTRO Y TRANSPORTE SOPORTE PARA TUBERIA DE 700 MM EN SS316 O GRP | UN | 3
SCO-066-SUM | SUMINISTRO Y TRANSPORTE SOPORTE PARA TUBERIA DE 600 MM EN SS316 O GRP | UN | 2
SCO-067-SUM | SUMINISTRO Y TRANSPORTE SOPORTE PARA TUBERIA DE 500 MM EN SS316 O GRP | UN | 2
SCO-068-SUM | SUMINISTRO Y TRANSPORTE SOPORTE PARA TUBERIA DE 400 MM EN SS316 O GRP | UN | 19
SCO-069-SUM | SUMINISTRO Y TRANSPORTE SOPORTE PARA TUBERIA DE 350 MM EN SS316 O GRP | UN | 4
SCO-070-SUM | SUMINISTRO Y TRANSPORTE SOPORTE PARA TUBERIA DE 300 MM EN SS316 O GRP | UN | 4
SCO-071-SUM | SUMINISTRO Y TRANSPORTE SOPORTE PARA TUBERIA DE 250 MM EN SS316 O GRP | UN | 6
SCO-072-SUM | SUMINISTRO Y TRANSPORTE SOPORTE PARA TUBERIA DE 200 MM EN SS316 | UN | 24
SCO-073-SUM | SUMINISTRO Y TRANSPORTE SOPORTE PARA TUBERIA DE 150 MM EN SS316 | UN | 24
SCO-075-SUM | SUMINISTRO Y TRANSPORTE DE VALVULA DAMPER DE 1100 MM EN SS316 BRIDADA | UN | 1
SCO-076-SUM | SUMINISTRO Y TRANSPORTE DE VALVULA DAMPER DE 500 MM EN SS316 BRIDADA | UN | 3
SCO-077-SUM | SUMINISTRO Y TRANSPORTE DE VALVULA DAMPER DE 400 MM EN SS316 BRIDADA | UN | 3
SCO-080-SUM | SUMINISTRO Y TRANSPORTE DE VALVULA DAMPER DE 150 MM EN SS316 BRIDADA | UN | 5
002-14 | TUBERIA CONTROL DE OLORES N°3 (ALMACENAMIENTO LODO CRUDO)
SCO-010-SUM | SUMINISTRO Y TRANSPORTE TUBERÍA FRP DE 200 MM JUNTA ELASTOMÉRICA | M | 16
SCO-011-SUM | SUMINISTRO Y TRANSPORTE TUBERÍA FRP DE 150 MM JUNTA ELASTOMÉRICA | M | 2
SCO-012-SUM | SUMINISTRO Y TRANSPORTE TUBERÍA FRP DE 100 MM JUNTA ELASTOMÉRICA | M | 24
SCO-015-SUM | SUMINISTRO Y TRANSPORTE CODO DE 90° DE 150 MM EN FRP | UN | 1
SCO-016-SUM | SUMINISTRO Y TRANSPORTE CODO DE 90° DE 100 MM EN FRP | UN | 8
SCO-040-SUM | SUMINISTRO Y TRANSPORTE REDUCCION DE 200X150 MM EN FRP , 5000 N/M2 | UN | 1
SCO-041-SUM | SUMINISTRO Y TRANSPORTE REDUCCION DE 200X100 MM EN FRP , 5000 N/M2 | UN | 1
SCO-042-SUM | SUMINISTRO Y TRANSPORTE REDUCCION DE 150X100 MM EN FRP , 5000 N/M2 | UN | 2
SCO-052-SUM | SUMINISTRO Y TRANSPORTE TEE DE 200 MM EN FRP | UN | 1
SCO-052-SUM | SUMINISTRO Y TRANSPORTE TEE DE 150 MM EN FRP | UN | 1
SCO-053-SUM | SUMINISTRO Y TRANSPORTE UNION FLEXIBLE DE 1100 MM EN EPDM | UN | 1
SCO-054-SUM | SUMINISTRO Y TRANSPORTE UNION FLEXIBLE DE 900 MM EN EPDM | UN | 1
SCO-056-SUM | SUMINISTRO Y TRANSPORTE UNION FLEXIBLE DE 500 MM EN EPDM | UN | 2
SCO-072-SUM | SUMINISTRO Y TRANSPORTE SOPORTE PARA TUBERIA DE 200 MM EN SS316 | UN | 1
SCO-073-SUM | SUMINISTRO Y TRANSPORTE SOPORTE PARA TUBERIA DE 150 MM EN SS316 | UN | 10
SCO-071-SUM | SUMINISTRO Y TRANSPORTE SOPORTE PARA TUBERIA DE 250 MM EN SS316 O GRP | UN | 6
SCO-077-SUM | SUMINISTRO Y TRANSPORTE DE VALVULA DAMPER DE 400 MM EN SS316 BRIDADA | UN | 3
002-15 | TUBERIA CONTROL DE OLORES N°4 (TRATAMIENTO PRIMARIO)
SCO-003-SUM | SUMINISTRO Y TRANSPORTE TUBERÍA FRP DE 700 MM JUNTA ELASTOMÉRICA | M | 40
SCO-004-SUM | SUMINISTRO Y TRANSPORTE TUBERÍA FRP DE 600 MM JUNTA ELASTOMÉRICA | M | 43
SCO-005-SUM | SUMINISTRO Y TRANSPORTE TUBERÍA FRP DE 500 MM JUNTA ELASTOMÉRICA | M | 18
SCO-005A-SUM | SUMINISTRO Y TRANSPORTE TUBERÍA FRP DE 450 MM JUNTA ELASTOMÉRICA, 5000 N/M2 | M | 27
SCO-006-SUM | SUMINISTRO Y TRANSPORTE TUBERÍA FRP DE 400 MM JUNTA ELASTOMÉRICA | M | 18
SCO-007-SUM | SUMINISTRO Y TRANSPORTE TUBERÍA FRP DE 350 MM JUNTA ELASTOMÉRICA | M | 25
SCO-009-SUM | SUMINISTRO Y TRANSPORTE TUBERÍA FRP DE 250 MM JUNTA ELASTOMÉRICA | M | 32
SCO-011-SUM | SUMINISTRO Y TRANSPORTE TUBERÍA FRP DE 150 MM JUNTA ELASTOMÉRICA | M | 14
SCO-085-SUM | SUMINISTRO Y TRANSPORTE CODO DE 90° DE 700 MM EN FRP , 5000 N/M2 | UN | 2
SCO-013-SUM | SUMINISTRO Y TRANSPORTE CODO DE 90° DE 250 MM EN FRP | UN | 9
SCO-015-SUM | SUMINISTRO Y TRANSPORTE CODO DE 90° DE 150 MM EN FRP | UN | 3
SCO-030-SUM | SUMINISTRO Y TRANSPORTE REDUCCION DE 700X600 MM EN FRP, 5000 N/M2 | UN | 1
SCO-030-SUM | SUMINISTRO Y TRANSPORTE REDUCCION DE 700X250 MM EN FRP, 5000 N/M2 | UN | 1
SCO-031-SUM | SUMINISTRO Y TRANSPORTE REDUCCION DE 600X500 MM EN FRP, 5000 N/M2 | UN | 1
SCO-031-SUM | SUMINISTRO Y TRANSPORTE REDUCCION DE 600X250 MM EN FRP, 5000 N/M2 | UN | 2
SCO-031-SUM | SUMINISTRO Y TRANSPORTE REDUCCION DE 500X450 MM EN FRP, 5000 N/M2 | UN | 1
SCO-031-SUM | SUMINISTRO Y TRANSPORTE REDUCCION DE 500X250 MM EN FRP, 5000 N/M2 | UN | 1
SCO-032-SUM | SUMINISTRO Y TRANSPORTE REDUCCION DE 450X400 MM EN FRP, 5000 N/M2 | UN | 1
SCO-032-SUM | SUMINISTRO Y TRANSPORTE REDUCCION DE 450X150 MM EN FRP, 5000 N/M2 | UN | 1
SCO-032-SUM | SUMINISTRO Y TRANSPORTE REDUCCION DE 400X350 MM EN FRP, 5000 N/M2 | UN | 1
SCO-033-SUM | SUMINISTRO Y TRANSPORTE REDUCCION DE 400X250 MM EN FRP, 5000 N/M2 | UN | 1
SCO-034-SUM | SUMINISTRO Y TRANSPORTE REDUCCION DE 350X250 MM EN FRP, 5000 N/M2 | UN | 2
SCO-045-SUM | SUMINISTRO Y TRANSPORTE TEE DE 700 MM EN FRP | UN | 1
SCO-046-SUM | SUMINISTRO Y TRANSPORTE TEE DE 600 MM EN FRP | UN | 2
SCO-046-SUM | SUMINISTRO Y TRANSPORTE TEE DE 500 MM EN FRP | UN | 1
SCO-047-SUM | SUMINISTRO Y TRANSPORTE TEE DE 450 MM EN FRP | UN | 1
SCO-047-SUM | SUMINISTRO Y TRANSPORTE TEE DE 400 MM EN FRP | UN | 1
SCO-048-SUM | SUMINISTRO Y TRANSPORTE TEE DE 350 MM EN FRP | UN | 1
SCO-050-SUM | SUMINISTRO Y TRANSPORTE TEE DE 250 MM EN FRP | UN | 1
SCO-055-SUM | SUMINISTRO Y TRANSPORTE UNION FLEXIBLE DE 700 MM EN EPDM | UN | 2
SCO-055-SUM | SUMINISTRO Y TRANSPORTE UNION FLEXIBLE DE 600 MM EN EPDM | UN | 1
SCO-056-SUM | SUMINISTRO Y TRANSPORTE UNION FLEXIBLE DE 450 MM EN EPDM | UN | 1
SCO-058-SUM | SUMINISTRO Y TRANSPORTE UNION FLEXIBLE DE 350 MM EN EPDM | UN | 1
SCO-059-SUM | SUMINISTRO Y TRANSPORTE UNION FLEXIBLE DE 250 MM EN EPDM | UN | 8
SCO-061-SUM | SUMINISTRO Y TRANSPORTE UNION FLEXIBLE DE 150 MM EN EPDM | UN | 2
SCO-076A-SUM | SUMINISTRO Y TRANSPORTE DE VALVULA DAMPER DE 700 MM EN SS316 BRIDADA | UN | 1
SCO-078-SUM | SUMINISTRO Y TRANSPORTE DE VALVULA DAMPER DE 250 MM EN SS316 BRIDADA | UN | 8
SCO-080-SUM | SUMINISTRO Y TRANSPORTE DE VALVULA DAMPER DE 150 MM EN SS316 BRIDADA | UN | 1
SCO-082A-SUM | SUMINISTRO Y TRANSPORTE DE VALVULA DE DRENAJE DE 450 MM EN SS316 BRIDADA | UN | 1
SCO-082B-SUM | SUMINISTRO Y TRANSPORTE DE VALVULA DE DRENAJE DE 600 MM EN SS316 BRIDADA | UN | 1
SCO-082C-SUM | SUMINISTRO Y TRANSPORTE DE VALVULA DE DRENAJE DE 700 MM EN SS316 BRIDADA
SCO-083-SUM | SUMINISTRO Y TRANSPORTE DE VALVULA DE DRENAJE DE 150 MM EN SS316 BRIDADA | UN | 1
SCO-082A-SUM | SUMINISTRO Y TRANSPORTE DE VALVULA DE DRENAJE DE 350 MM EN SS316 BRIDADA | UN | 1
SCO-065-SUM | SUMINISTRO Y TRANSPORTE SOPORTE PARA TUBERIA DE 700 MM EN SS316 O GRP | UN | 3
SCO-066-SUM | SUMINISTRO Y TRANSPORTE SOPORTE PARA TUBERIA DE 600 MM EN SS316 O GRP | UN | 4
SCO-067-SUM | SUMINISTRO Y TRANSPORTE SOPORTE PARA TUBERIA DE 500 MM EN SS316 O GRP | UN | 1
SCO-067-SUM | SUMINISTRO Y TRANSPORTE SOPORTE PARA TUBERIA DE 450 MM EN SS316 O GRP | UN | 3
SCO-068-SUM | SUMINISTRO Y TRANSPORTE SOPORTE PARA TUBERIA DE 400 MM EN SS316 O GRP | UN | 1
SCO-069-SUM | SUMINISTRO Y TRANSPORTE SOPORTE PARA TUBERIA DE 350 MM EN SS316 O GRP | UN | 3
SCO-071-SUM | SUMINISTRO Y TRANSPORTE SOPORTE PARA TUBERIA DE 250 MM EN SS316 O GRP | UN | 9
SCO-073-SUM | SUMINISTRO Y TRANSPORTE SOPORTE PARA TUBERIA DE 150 MM EN SS316 | UN | 3
002-16 | TUBERÍA LINEA LIQUIDA PRINCIPAL DE PROCESOS- TUBERIAS Y ACCESORIOS
INT-SUM-001B | SUMINISTRO Y TRASNPORTE DE TUBERÍA EN HD DE 1000 MM UNIÓN BRIDADA | M | 122.12
INT-SUM-002 | SUMINISTRO Y TRANSPORTE DE TUBERÍA EN HD DE 1200 MM UNIÓN CAMPANA/ESPIGO | M | 126.22
ACC-084C-SUM | SUMINISTRO CODO DE 90° EN HIERRO DUCTIL DE 1200 MM UNION MECANICA | UN | 3
ACC-084D-SUM | SUMINISTRO Y TRANSPORTE DE CODO DE 90° EN HIERRO DUCTIL DE 1000 MM | UN | 3
ACC-084E-SUM | SUMINISTRO CODO DE 45° EN HIERRO DUCTIL DE 1000 MM | UN | 2
AC-004 | SUMINISTRO Y TRANSPORTE DE TUBERIA GRP PN 6 DE 1400 MM | M | 2.3
AC-005 | SUMINISTRO Y TRANSPORTE DE TUBERÍA GRP PN6 DE 1200 MM | M | 568
AC-001 | SUMINISTRO Y TRANSPORTE DE TUBERÍA GRP PN 6 DE 1200 MM (RESISTENCIA EXTREMA AL DESGASTE) | M | 40
AC-002 | SUMINISTRO Y TRANSPORTE DE TUBERÍA GRP PN6 DE 900 MM (RESI STENCIA EXTREMA AL DESGASTE) | M | 20
AC-003 | SUMINISTRO Y TRANSPORTE DE TUBERÍA GRP PN6 DE 500 MM (RESISTENCIA EXTREMA AL DESGASTE) | M | 5
AC-004 | SUMINISTRO Y TRANSPORTE DE TUBERIA GRP PN 6 DE 1400 MM | M | 3
R60-SUM | SUMINISTRO CODO DE 90° GRP PN6 DE 1200 MM | UN | 6
R62-SUM | SUMINISTRO CODO DE 90° GRP PN6 DE 500 MM | UN | 3
R63-SUM | SUMINISTRO TEE REDUCIDA GRP PN6 DE 900 MMX500 MM | UN | 3
R64-SUM | SUMINISTRO CODO DE 45° GRP PN6 DE 1200 MM | UN | 8
R67-SUM | SUMINISTRO UNIÓN GRP PN6 DE 1200 MM | UN | 76
R67A-SUM | SUMINISTRO UNIÓN GRP PN6 DE 1200 MM (RESISTENCIA EXTREMA AL DESGASTE) | UN | 6
SCO-063-SUM | SUMINISTRO Y TRANSPORTE SOPORTE PARA TUBERIA DE 1100 MM EN SS316 ó GRP | UN | 16
SCO-065-SUM | SUMINISTRO Y TRANSPORTE SOPORTE PARA TUBERIAS DIAMETROS MENORES EN PUENTE SOBRE EL RÍO OTUN PARA TUBERÍAS EN SS316 O GRP (NATAS Y ESPUMAS, PROCESO, LODOS, HIPOCLORITO) | UN | 16
002-26 | SUMINISTRO TUBERIA Y ACCESORIOS, HIDRÁULICA Y SANITARIA EDIFICIO DE OPERACIONES
H-7.30-SUM | SUMINISTRO Y TRANSPORTE TUBERIA PVC RDE 21 3/4" | M | 772.94
H-7.31-SUM | SUMINISTRO Y TRANSPORTE TUBERIA PVC RDE 21 1" | M | 358.84
H-7.32-SUM | SUMINISTRO Y TRANSPORTE TUBERIA PRESION RDE 21 PVC 1 1/2" | M | 160.34
H-7.33-SUM | SUMINISTRO Y TRANSPORTE TUBERIA PRESION RDE 21 DE PVC 2" | M | 51.35
H-7.34-SUM | SUMINISTRO Y TRANSPORTE TUBERIA PRESION RDE 21 DE PVC 4" | M | 20.5
H-7.36-SUM | SUMINISTRO Y TRANSPORTE TUBERIA PRESION RDE 21 PVC DE 1/2" | M | 1073.53
H-7.35-SUM | SUMINISTRO Y TRANSPORTE TUBERIA PRESION RDE 21 PVC DE 1 1/4 " | M | 4
EST.24.16.SUM | SUMINISTRO Y TRANSPORTE TUBERIA PVC RDE 21 2 1/2" | M | 35.89
EST.24.11.SUM | SUMINISTRO Y TRANSPORTE DE TUBERIA PVC DE 12" (300 MM) | M | 51.52
EST.24.01-SUM | SUMINISTRO Y TRANSPORTE DE TUBERIA DE 4" (100 MM) EN PVC | M | 165.17
EST.24.02.SUM | SUMINISTRO Y TRANSPORTE DE TUBERIA DE 2 1/2" (65 MM) EN PVC SOLDADA | M | 21.2
EST.24.07.SUM | SUMINISTRO Y TRANSPORTE DE TUBERIA PVC DE 2" (50 MM) | M | 329.52
EST.24.13.SUM | SUMINISTRO Y TRANSPORTE DE TUBERIA PVC DE 1 1/2" | M | 11.55
EST.24.14.SUM | SUMINISTRO Y TRANSPORTE DE TUBERIA PVC DE 6" (150 MM) | M | 35.1
EST.24.15.SUM | SUMINISTRO Y TRANSPORTE DE TUBERIA PVC DE 3" | M | 90.8
THS-004-SUM | SUMINISTRO Y TRANSPORTE DE DE TUBERIA VENTILACION DE PVC 4" | M | 1.2
THS-005-SUM | SUMINISTRO Y TRANSPORTE DE DE TUBERIA VENTILACION DE PVC 3" | M | 46.2
THS-006-SUM | SUMINISTRO Y TRANSPORTE DE DE TUBERIA VENTILACION DE PVC 2 1/2" | M | 27.06
THS-007-SUM | SUMINISTRO Y TRANSPORTE DE DE TUBERIA VENTILACION DE PVC 2" | M | 137.02
THS-008-SUM | SUMINISTRO Y TRANSPORTE DE DE TUBERIA VENTILACION DE PVC 1 1/2" | M | 331.74
EST.24.19-SUM | SUMINISTRO Y TRANSPORTE CODO 90° PVC PRESION RDE21 50 MM | UN | 27
EST.24.32-SUM | SUMINISTRO Y TRANSPORTE CODO 90° PVC PRESIÓN RDE 21 1/2" | UN | 340
EST.24.33-SUM | SUMINISTRO Y TRANSPORTE CODO 90° PVC PRESIÓN RDE 21 3/4" | UN | 157
EST.24.34-SUM | SUMINISTRO Y TRANSPORTE CODO 90° PVC PRESIÓN RDE 21 1" | UN | 62
EST.24.35-SUM | SUMINISTRO Y TRANSPORTE CODO 90° PVC PRESIÓN RDE 21 1 1/4" | UN | 7
EST.24.36-SUM | SUMINISTRO Y TRANSPORTE CODO 90° PVC PRESIÓN RDE 21 1 1/2" | UN | 51
EST.24.37-SUM | SUMINISTRO Y TRANSPORTE CODO 90° PVC PRESIÓN RDE 21 2 1/2" | UN | 11
EST.24.38-SUM | SUMINISTRO Y TRANSPORTE CODO 45° PVC PRESIÓN RDE 21 3/4" | UN | 4
EST.24.39-SUM | SUMINISTRO Y TRANSPORTE CODO 45° PVC PRESIÓN RDE 21 1/2" | UN | 17
ACC-025-SUM | SUMINISTRO CODO DE 90° DE 4" (100 MM) EN PVC | UN | 27
ACC-029A-SUM | SUMINISTRO CODO DE 90° DE 6" (150 MM) EN PVC | UN | 7
ACC-063-SUM | SUMINISTRO Y TRANSPORTE DE CODO DE 90° DE 3" (75 MM) EN PVC | UN | 62
ACC-065-SUM | SUMINISTRO Y TRANSPORTE DE CODO DE 45° DE 3" (75 MM) EN PVC | UN | 32
ACC-019-SUM | SUMINISTRO Y TRANSPORTE DE CODO DE 45° DE 6" EN PVC | UN | 1
ACC-026-SUM | SUMINISTRO CODO DE 45° DE 4" (100 MM) EN PVC | UN | 14
ACC-064-SUM | SUMINISTRO Y TRANSPORTE DE CODO DE 45° DE 1 1/2" (40 MM) EN PVC | UN | 15
ACC-028A-SUM | SUMINISTRO CODO DE 45° DE 2" (50 MM) EN PVC | UN | 43
ACC-062-SUM | SUMINISTRO Y TRANSPORTE DE CODO DE 90° DE 1 1/2" (40 MM) EN PVC | UN | 65
ACC-035-SUM | SUMINISTRO Y TRANSPORTE DE CODO DE 90° DE 2" (50 MM) EN PVC | UN | 47
EST.24.24-SUM | SUMINISTRO Y TRANSPORTE TEE PVC RDE 21 100 MM | UN | 1
EST.24.40-SUM | SUMINISTRO Y TRANSPORTE TEE PVC PRESIÓN RDE 21 3/4" | UN | 103
EST.24.41-SUM | SUMINISTRO Y TRANSPORTE TEE PVC PRESIÓN RDE 21 1/2" | UN | 68
EST.24.42-SUM | SUMINISTRO Y TRANSPORTE TEE PVC PRESIÓN RDE 21 1" | UN | 17
EST.24.43-SUM | SUMINISTRO Y TRANSPORTE TEE PVC PRESIÓN RDE 21 1 1/2" | UN | 22
EST.24.44-SUM | SUMINISTRO Y TRANSPORTE TEE PVC PRESIÓN RDE 21 2" | UN | 12
ACC-042-SUM | SUMINISTRO Y TRANSPORTE DE TEE DE 4"X4" (100X100 MM) EN PVC | UN | 12
ACC-044-SUM | SUMINISTRO Y TRANSPORTE DE TEE DE 2 1/2"X2 1/2" (65X65 MM) EN PVC | UN | 7
ACC-047-SUM | SUMINISTRO Y TRANSPORTE DE TEE DE 2"X2" (50X50 MM) EN PVC BRIDADA | UN | 44
ACC-066-SUM | SUMINISTRO Y TRANSPORTE DE TEE DE 1 1/2"X1 1/2" (40X40MM) EN PVC | UN | 11
ACC-067-SUM | SUMINISTRO Y TRANSPORTE DE TEE DE 3"X3" (75X75MM) EN PVC | UN | 17
ACC-078-SUM | SUMINISTRO Y TRANSPORTE DE REDUCCION DE 3"X2" EN PVC | UN | 43
ACC-079-SUM | SUMINISTRO Y TRANSPORTE DE REDUCCION DE 4"X2" EN PVC | UN | 32
ACC-080-SUM | SUMINISTRO Y TRANSPORTE DE REDUCCION DE 4"X3" EN PVC | UN | 10
ACC-080B-SUM | SUMINISTRO Y TRANSPORTE DE REDUCCION DE 6"X4" (150X100 MM) EN PVC | UN | 2
ACC-208-SUM | SUMINISTRO Y TRANSPORTE DE REDUCCION DE 6"X3" EN PVC | UN | 2
ACC-047A-SUM | SUMINISTRO Y TRANSPORTE DE REDUCCION DE 2 X1 1/2" EN PVC | UN | 52
ACC-047B-SUM | SUMINISTRO Y TRANSPORTE DE YEE DE 3" EN PVC | UN | 46
ACC-198-SUM | SUMINISTRO Y TRANSPORTE DE YEE 150 MM DE PVC | UN | 27
SHS-001-SUM | SUMINISTRO Y TRANSPORTE DE SISTEMA DE LLAVE DE MANGUERA | UN | 106
SHS-003-SUM | SUMINISTRO Y TRANSPORTE DE LAVAMANOS CON PEDESTAL BLANCO | UN | 29
SHS-004-SUM | SUMINISTRO Y TRANSPORTE DE INODORO FLUXOMETRO | UN | 12
SHS-005-SUM | SUMINISTRO Y TRANSPORTE DE REGISTRO DE LIMPIEZA | UN | 9
SHS-006-SUM | SUMINISTRO Y TRANSPORTE SISTEMA DE REGISTRO DE 0,8*0,8 M | UN | 7
SHS-007-SUM | SUMINISTRO Y TRANSPORTE DE ESTRUCTURA DE DISTRIBUCION | UN | 1
SHS-008-SUM | SUMINISTRO Y TRANSPORTE SALIDA DE VENTILACIÓN 2" | UN | 3
SHS-009-SUM | SUMINISTRO Y TRANSPORTE SALIDA DE VENTILACIÓN 3" | UN | 2
SHS-010-SUM | SUMINISTRO Y TRANSPORTE DESAGUE SANITARIO DE PISO | UN | 69
SHS-011-SUM | SUMINISTRO Y TRANSPORTE DRENAJE DE PISO AALL TIPO 1 | UN | 4
SHS-012-SUM | SUMINISTRO Y TRANSPORTE DRENAJE DE PISO AALL TIPO 2 | UN | 9
SHS-013-SUM | SUMINISTRO Y TRANSPORTE DRENAJE LATERLA AALL | UN | 24
SHS-014-SUM | SUMINISTRO Y TRANSPORTE SUMIDERO DE AGUAS LLUVIAS TECHOS BIOTICOS | UN | 8
SHS-015-SUM | SUMINISTRO Y TRANSPORTE SALIDA DE EVENTILACIÓN DE 4" | UN | 1
SHS-016-SUM | SUMINISTRO Y TRANSPORTE DESCARGA DE AGUAS LLUVIAS | UN | 25
SHS-017-SUM | SUMINISTRO Y TRANSPORTE CANALETA TRIANGULAR | M | 68.8
SHS-018-SUM | SUMINISTRO Y TRANSPORTE SALIDA DE VENTILACION DE 1 1/2" | UN | 3
SHS-018A-SUM | SUMINISTRO Y TRANSPORTE SALIDA DE VENTILACION DE 2 1/2" | UN | 1
SHS-019-SUM | SUMINISTRO Y TRANSPORTE DUCHA DE BAÑO | UN | 4
SHS-020-SUM | SUMINISTRO Y TRANSPORTE SISTEMA DE LAVAMANOS | UN | 1
SHS-021-SUM | SUMINISTRO Y TRANSPORTE SISTEMA DE ORINAL | UN | 1
SHS-022-SUM | SUMINISTRO Y TRANSPORTE SISTEMA DE LAVAPLATOS | UN | 8
002-27 | SUMINISTRO ACOMETIDA TUBERIA DE GAS
TCG-001-SUM | SUMINISTRO Y TRANSPORTE DE TUBERÍA TIPO COBRE DE GAS DE 2" | M | 305
TCG-002-SUM | SUMINISTRO Y TRANSPORTE DE CODO 90° TIPO COBRE DE GAS DE 2" | UN | 4
TCG-003-SUM | SUMINISTRO Y TRANSPORTE DE CODO 45° TIPO COBRE DE GAS DE 2" | UN | 2
TCG-004-SUM | SUMINISTRO Y TRANSPORTE DE CODO 22,5° TIPO COBRE DE GAS DE 2" | UN | 1
TCG-005-SUM | SUMINISTRO Y TRANSPORTE DE CODO 11,5° TIPO COBRE DE GAS DE 2" | UN | 37
9 | BIOGAS
2022-02-09 | EQUIPOS ALMACENAMIENTO DE BIOGAS (GASÓMETRO)
EQE-029 | SUMINISTRO ALMACENADOR DE BIOGAS (De membrana dual con capacidad de 2000 m3, Caudal promedio de gas: 423 m3/h, Valor calorífico: 22.358 Kj/M3) | UN | 2
2022-03-09 | EQUIPOS QUEMADORES BIOGÁS (TEA) (BIOGAS)
EQE-026 | SUMINISTRO QUEMADOR BIOGAS DE 900 M3 (TEA) | UN | 2
2022-01-11 | EQUIPOS - EDIFICIOS
SUM-SAA-001 | SUMINISTRO Y TRANSPORTE DE SISTEMA DE AIRE ACONDICIONADO ( Ver detalle en Sección VII, Requisitos de las Obras, espeficificaciones) | UN | 1
13 | SISTEMA ELECTRICO GENERAL
2022-01-13 | EQUIPO GENERADOR DE EMERGENCIA
EQE-137 | SUMINISTRO Y TRANSPORTE DE PLANTA DE EMERGENCIA CAT 150KW 208 V | UN | 4
14 | CONTROL DE OLORES
2022-01-14 | EQUIPOS ESPECIALES 1
EQE-134 | SUMINISTRO SISTEMA DE FILTRO PARA REMOCION DE OLORES N°1 | UN | 1
EQE-134-A | SUMINISTRO SISTEMA DE VENTILACIÓN PARA REMOCION DE OLORES N°1 | UN | 1
2022-02-14 | EQUIPOS ESPECIALES 2
EQE-135 | SUMINISTRO SISTEMA DE FILTRO PARA REMOCION DE OLORES N°2 | UN | 1
EQE-135-A | SUMINISTRO SISTEMA DE VENTILACIÓN PARA REMOCION DE OLORES N°2 | UN | 1
2022-03-14 | EQUIPOS ESPECIALES 3
EQE-136 | SUMINISTRO SISTEMA DE FILTRO PARA REMOCION DE OLORES N°3 | UN | 1
EQE-136-A | SUMINISTRO SISTEMA DE VENTILACIÓN PARA REMOCION DE OLORES N°3 | UN | 1
2022-04-14 | EQUIPOS ESPECIALES 4
EQE-123 | SUMINISTRO SISTEMA DE FILTRO PARA REMOCION DE OLORES N°4 | UN | 1
EQE-123-A | SUMINISTRO SISTEMA DE VENTILACIÓN PARA REMOCION DE OLORES N°4 | UN | 1
16 | EQUIPOS VARIOS
2026-01-16 | EQUIPOS GENERALES DEL LABORATORIO
DT-001 | SUMINISTRO, TRANSPORTE E INSTALACIÓN DE HORNO DE AIRE CALIENTE ESTERILIZADO (HORNO DE CONVECCIÓN FORZADA) | UN | 1
DT-002 | SUMINISTRO, TRANSPORTE E INSTALACIÓN DE HORNO DE COMBUSTIÓN DE SÓLIDOS ORGÁNICOS (Debe alcanzar temperaturas superioresa los 500 ºC.) | UN | 1
DT-003 | SUMINISTRO, TRANSPORTE E INSTALACIÓN DE DESTILADOR DE AGUA | UN | 1
DT-004 | SUMINISTRO, TRANSPORTE E INSTALACIÓN DE REFRIGERADOR PARA LABORATORIO DE 339 L CON PUERTA DE VIDRIO | UN | 1
DT-005 | SUMINISTRO, TRANSPORTE E INSTALACIÓN DE MICROSCOPIO BINOCULAR | UN | 1
DT-006 | SUMINISTRO, TRANSPORTE E INSTALACIÓN DE MEDIDOR DE DBO | UN | 1
DT-007 | SUMINISTRO, TRANSPORTE E INSTALACIÓN DE MEDIDOR DE DQO (ESPECTOFOTÓMETRO + TERMOREACTOR + REACTIVOS; error máximo del termoreactor: +/- 1 ºC.) | UN | 1
DT-008 | SUMINISTRO, TRANSPORTE E INSTALACIÓN MEDIDOR OXIGENO DISUELTO | UN | 1
DT-009 | SUMINISTRO, TRANSPORTE E INSTALACIÓN DE MEDIDOR DE PH | UN | 1
DT-010 | SUMINISTRO, TRANSPORTE E INSTALACIÓN DE MEDIDOR DE CLORO (COLORIMETRO)(INCLUYE RECATIVOS) | UN | 1
DT-011 | SUMINISTRO, TRANSPORTE E INSTALACIÓN DE TURBIDIMETRO | UN | 1
DT-012 | SUMINISTRO, TRANSPORTE E INSTALACIÓN DE DESECADOR | UN | 1
DT-013 | SUMINISTRO, TRANSPORTE E INSTALACIÓN DE BALANZA ANALÍTICA | UN | 1
DT-014 | SUMINISTRO, TRANSPORTE E INSTALACIÓN BOMBA DE AIRE AL VACIO | UN | 1
DT-015 | SUMINISTRO Y TRANSPORTE DE EQUIPAMENTO MENOR DE LABORATORIO (ver detalle y cantidad en Especificaciones, Sección VII Requisitos de las Obras) | UN | 1
17 | AGUA DE SERVICIO, AGUAS RESIDUALES DE PROCESO
2026-04-17 | SISTEMA AGUA DE SERVICIO (ESTACIONES DE REGULACION DE PRESIÓN -ZONA LODOS CLARIFICADORES- SOPLADORES-ESTACION DE BOMBEO PROCESOS E INCENDIO PARAÍSO)
2022-04-17 | EQUIPOS ESPECIALES
EQE-071 | SUMINISTRO DE BOMBA CENTRÍFUGA EFLUENTE SECUNDARIO FILTRADO | UN | 3
EQE-072 | SUMINISTRO Y TRANSPORTE DE BOMBA CENTRÍFUGA PARA CAPTACIÓN DE EFLUENTE SECUNDARIO | UN | 3
EQE-073 | SUMINISTRO Y TRANSPORTE DE FILTRO DE PROFUND HI_FLO 50 CON 4" | UN | 3
EQE-074 | SUMINISTRO DE TANQUE EN FIBRA DE VIDRIO PARA AGUA DE SERVICIO DE 30000 L | UN | 2
2026-05-17 | ESTACIÓN DE BOMBEO AGUA DE PROCESOS -PARAÍSO
2022-05-17 | EQUIPOS
EQE-140 | SUMINISTRO BOMBA SUMERGIBLE TIPO INSTALACIÓN EN SECO PARA MANEJO DE AGUAS RESIDUALES - PARAÍSO (Q= 72,43 L/s, Rendimiento: 69,8%) | UN | 3
EQE-040 | SUMINISTRO Y TRANSPORTE DE MONORRIEL CON CAPACIDAD DE 5 TONELADAS PARA AGUA DE PROCESOS | UN | 1
2026-07-17 | SISTEMA AGUA DE PROCESO (ESTACIÓN DE BOMBEO -SAN CAYETANO)
2022-07-17 | EQUIPOS
EQE-140-A | SUMINISTRO BOMBA SUMERGIBLE TIPO INSTALACIÓN EN SECO PARA MANEJO DE AGUAS RESIDUALES - SAN CAYETANO (Q= 71,47 L/s, Rendimiento: 71%) | UN | 6
EQE-040 | SUMINISTRO Y TRANSPORTE DE MONORRIEL CON CAPACIDAD DE 5 TONELADAS PARA AGUA DE PROCESOS | UN | 1
19 | SISTEMA CONTRA INCENDIOS
2026-01-19 | ESTACION DE BOMBEO PARA RED CONTRA INCENDIOS -PARAÍSO
2022-01-19 | EQUIPOS
EQE-250 | SUMINISTRO Y TRANSPORTE DE BOMBA ELÉCTRICA DEL SISTEMA CONTRA INCENDIO - EL PARAISO (Incluye Bomba, Motor, Tablero de control, Accesorios estándar, Reducción excenterica, ampliación concéntrica) (Q:1000 GPM, Presión: 135 PSIG, Velocidad: 3560 rpm) | UN | 1
EQE-251 | SUMINISTRO Y TRANSPORTE DE BOMBA DIESEL PARA SISTEMA CONTRA INCENDIO - EL PARAISO - Incluye Bomba, Motor, Tablero de control, Accesorios estándar, Accesorios adicionales (1000 GPM, 135 PSIG, 3000 rpm) | UN | 1
EQE-252 | SUMINISTRO Y TRANSPORTE DE BOMBA JOCKEY DEL SISTEMA CONTRA INCENDIO - EL PARAISO - Incluye Bomba, Motor, Tablero de control (25 GPM, 145 PSIG) | UN | 1
2026-02-19 | ESTACION DE BOMBEO PARA RED CONTRA INCENDIOS -SAN CAYETANO
2022-02-19 | EQUIPOS
EQE-250A | SUMINISTRO Y TRANSPORTE DE BOMBA ELÉCTRICA DEL SISTEMA CONTRA INCENDIO - SAN CAYETANO - Incluye Bomba, Motor, Tablero de control, Accesorios estándar (1000 GPM, 180 PSIG, 3560 rpm) | UN | 1
EQE-251A | SUMINISTRO Y TRANSPORTE DE BOMBA DIESEL DEL SISTEMA CONTRA INCENDIO - SAN CAYETANO - Incluye Bomba, Motor, Tablero de control, Accesorios estándar, Accesorios adicionales (1000 GPM, 180 PSIG, 2600 rpm) | UN | 1
EQE-252A | SUMINISTRO Y TRANSPORTE DE BOMBA JOCKEY DEL SISTEMA CONTRA INCENDIO - SAN CAYETANO - Incluye Bomba, Motor, Tablero de control (25 GPM, 145 PSIG) | UN | 1
SUBTOTAL OBRA CIVIL |  |  |  |  | $
AU Obra Civil (___%) |  |  |  |  | $
SUBTOTAL SUMINISTRO |  |  |  |  | $
AU Suministro (___%) |  |  |  |  | $
TOTAL COMPONENTE 8 |  |  |  |  | $
Componente de Control No. 9 -PUESTA EN MARCHA
Código | Descripción | Unidad | Cantidad de Referencia | Valor Unitario | Valor Total
20 | PUESTA EN MARCHA Y ASISTENCIA OPERATIVA
PEM-001 | PUESTA EN MARCHA DE LA PTAR | MES | 8
SUBTOTAL OBRA CIVIL |  |  |  |  | $
AU Obra Civil (___%) |  |  |  |  | $
SUBTOTAL SUMINISTRO |  |  |  |  | $
AU Suministro (___%) |  |  |  |  | $
TOTAL COMPONENTE 9 |  |  |  |  | $
Componente de Control No. 10 -ASISTENCIA OPERATIVA
Código | Descripción | Unidad | Cantidad de Referencia | Valor Unitario | Valor Total
20 | PUESTA EN MARCHA Y ASISTENCIA OPERATIVA
OA-001 | ASISTENCIA OPERATIVA | MES | 6
SUBTOTAL OBRA CIVIL |  |  |  |  | $
AU Obra Civil (___%) |  |  |  |  | $
SUBTOTAL SUMINISTRO |  |  |  |  | $
AU Suministro (___%) |  |  |  |  | $
TOTAL COMPONENTE 10 |  |  |  |  | $
Note on C42: ====== ID#AAAByiya2H8 Rocio del Pilar Saldaña Florez (2026-01-14 12:21:26) @afcarol@aguasyaguas.com.co favor revisar encabezados