## COTIZACIÓN
(INCLUIR LOGO EMPRESA)
COTIZACIÓN
ITEM | DESCRIPCIÓN | UNIDAD MEDIDA | VALOR UNITARIO | IVA | VALOR UNITARIO INCL. IVA
1 | ARNÉS DE CUERPO ENTERO PARA TRABAJO EN ALTURAS DE 4 ARGOLLAS • Puntos de anclaje: Mínimo dos anillos dorsal y frontal (detención de caídas) y dos laterales (posicionamiento). • Carga dinámica de detención • Material: Reata en poliéster de alta tenacidad de 45 mm. • Resistencia: > 5,000 lb (22.2 KN). • ANSI Z359.11 | UNIDAD |  | 0 | 0
2 | CASCO PARA TRABAJO EN ALTURAS TIPO "II" • Estructura (Carcasa): Fabricada en materiales de alta resistencia (ej. ABS o policarbonato) con estabilizador UV. Protección contra impactos verticales y laterales/descentralizados. • Suspensión: Sistema de suspensión interna (tipo araña) de mínimo 4 puntos de apoyo, diseñada para absorber la energía del impacto. • Sistema de Ajuste: Ajuste tipo Rachet o Matraca que permita un cierre seguro y rápido, adaptable a diferentes tamaños de cabeza (rango promedio de 52 cm a 64 cm). • Barbuquejo: Obligatorio de 4 puntos de apoyo, fabricado en reata resistente, con mentonera de confort y sistema de liberación segura. Debe estar diseñado para que el casco no se desprenda en caso de una caída. • ANSI/ISEA Z89.1 o EN 12492. | UNIDAD |  | 0 | 0
3 | ESLINGA DE POSICIONAMIENTO • Uso: Mantener al trabajador en manos libres mientras está apoyado; no apta para detención de caídas. • Material: Cuerda de nylon o reata, frecuentemente regulable mediante hebilla o freno manual. • Conectores: Ganchos de seguridad en los extremos para anclar a los anillos laterales del arnés. • Función: Permite al trabajador ubicarse frente a su zona de trabajo manteniendo las manos libres; no es un elemento de detención de caídas. • Ajuste: Regulador de longitud para adaptar la distancia a la estructura. • ANSI Z359.3 o EN 358. | UNIDAD |  | 0 | 0
4 | ESLINGA DE DETENCIÓN DE CAÍDAS CON ABSORBEDOR • Longitud: Estándar de 1.8 metros. • Componentes: Reata de poliamida con absorbedor de choque integrado para disipar la fuerza generada en una caída. • Función: Diseñada para detener caídas, reduciendo la desaceleración brusca en el cuerpo del usuario. • Longitud de Elongación: del absorbedor (máximo 1.2 m). • Uso: Conexión directa entre los anillos dorsal y frontal del arnés y el punto de anclaje. • ANSI Z359.13 o EN 355 | UNIDAD |  | 0 | 0
5 | ESLINGA EN Y, DETENCIÓN Y POSICIONAMIENTO • Configuración: Doble brazo (tipo Y) para permitir el movimiento 100% asegurado. • Amortiguador: Paquete absorbedor que limita la fuerza de impacto a menos de 900 lb (4 kN). • Regulación: Sistema de ajuste que permite reducir la longitud de la eslinga para minimizar la distancia de caída libre. • Longitud de Elongación: del absorbedor (máximo 1.2 m). • Ganchos: Deben ser de doble seguro y con resistencia de 3,600 lb (16 kN) específicamente en el gatillo (puerta del gancho). • ANSI Z359.13 o EN 355 | UNIDAD |  | 0 | 0
6 | MOSQUETONES CERTIFICADOS DE SEGURIDAD (RESISTENCIA 22,2 KN) • Material: Acero aleado de alta resistencia. • Resistencia Longitudinal: 5,000 libras (22.2 kN). • Cierre: Automático (Triple acción), con resistencia en el gatillo de 16 kN (3,600 lb). • ANSI Z359.12 o EN 362. | UNIDAD |  | 0 | 0
VALOR TOTAL |  |  | 0 | 0 | 0
RAZON SOCIAL
REPRESENTANTE LEGAL
NIT, RUT O CC
DIRECCIÓN
TELEFONO
E-MAIL
PAGINA WEB (SI APLICA)
FIRMA