## OFERTA ECONOMICA
VERIFICACIÓN ARITMETICA
02-02-02-008-007-01-5 MANTENIMIENTO DE SUBESTACIONES ELECTRICAS
ALCANCE MANTENIMIENTO PREVENTIVO A TODO COSTO DE LOS TABLEROS
ITEM | DESCRIPCION | UNIDAD | CANTIDAD | VALOR UNITARIO | IVA | VALOR TOTAL
1 | Limpieza general al tablero , Verificar y limpienza de la marcación de las fases,Verificar los niveles de tensión, corrientes y balance de carga, Verificación de continuidad entre el barraje de tierra y la envolvente del tablero. (Debera limpiar se para mayor contacto y mejor resistencia), Verificar la hermeticidad del tablero. ( Esta deberá corregirse), Verificación de torques. (Deberá ajustar se donde se requiera), Limpieza de contactores, núcleos de bobinados de accionamiento, así como la verificación de los contactos (platinos). (incluye el suministro de elementos necesarios para su puesta en funcionamiento) Y Cambio de tornillería (incluye el suministro del elemento y su puesta en funcionamiento) | UNIDAD | 1 | 4154858.55 | 789423.1245 | 4944282
ALCANCE DE MANTENIMIENTOS CORRECTIVOS A TODO COSTO DE LOS TABLEROS SUBESTACIONES ELÉCTRICAS
ITEM | DESCRIPCION | UNIDAD | CANTIDAD | VALOR UNITARIO | IVA | VALOR TOTAL
1 | Reemplazo de cableado para sus diferentes cirrcuitos por metro incluye el suministro, instalación y puesta en funcionamiento del elemento. | METRO | 1 | 358956.36 | 68201.7084 | 427158
2 | Reemplazo del barraje de tierra y la envolvente del tablero incluye el suministro, instalación y puesta en funcionamiento del elemento. | UNIDAD | 1 | 800936.91 | 152178.0129 | 953115
3 | Reemplazo de protecciones del 20 A (incluye el suministro del elemento y su puesta en funcionamiento) | UNIDAD | 1 | 269828.01 | 51267.3219 | 321095
4 | Reemplazo de protecciones del 30 A (incluye el suministro del elemento y su puesta en funcionamiento) | UNIDAD | 1 | 345525.75 | 65649.8925 | 411176
5 | Reemplazo de protecciones del 50A (incluye el suministro del elemento y su puesta en funcionamiento) | UNIDAD | 1 | 455410.35 | 86527.9665 | 541938
6 | Reemplazo de protecciones del 60 A (incluye el suministro del elemento y su puesta en funcionamiento) | UNIDAD | 1 | 529888.23 | 100678.7637 | 630567
7 | Reemplazo de protecciones del 100 A (incluye el suministro del elemento y su puesta en funcionamiento) | UNIDAD | 1 | 735006.15 | 139651.1685 | 874657
8 | Reemplazo de contactores, núcleos de bobinados de accionamiento. (incluye el suministro del elemento y su puesta en funcionamiento) | UNIDAD | 1 | 2966884.2 | 563707.998 | 3530592
9 | Reparación soportes del tablero . (incluye el suministro de elementos necesarios para su puesta en funcionamiento) | UNIDAD | 1 | 1879026.66 | 357015.0654 | 2236042
10 | Control corrosión y pintura (incluye suministro de materiales) | UNIDAD | 1 | 1803328.11 | 342632.3409 | 2145960
ALCANCE DE MANTENIMIENTOS PREVENTIVOS A TODO COSTO CELDA DE MEDICION MANTENIMIENTO
ITEM | DESCRIPCION | UNIDAD | CANTIDAD | VALOR UNITARIO | IVA | VALOR TOTAL
1 | Medición de la humedad relativa y temperatura antes y después del mantenimiento ( incluye suministro del elementos , accesorios, herramienta, equipos y todo lo requerido para su correcta instalación y puesta en servicio) | UNIDAD | 1 | 942565.41 | 179087.4279 | 1121653
2 | Verificación del nivel de la celda y del tren de celdas, Verificación dentro y fuera del tablero de cualquier elemento externo, Extracción de cualquier elemento externo a la celda, Verficación Ausencia de Humedad, Verificación de la presión del gas en la celda, si aplica, Verificación de las conexiones de control y de Fuerza, Verificación del torque de la tornillería de la estructura de la celda, Verificación del torque de la tornillería de los contactos del cableado de control, fuerza y enclavamiento, Verificación de distancias de aislamiento entre cada una de las barras (fases), y entre barras y estructura (laminas de la celda). | UNIDAD | 1 | 6336678.6 | 1203968.934 | 7540648
3 | Limpieza general del tablero y sus equipos en los compartimientos de MT y BT,Limpieza, lubricación y engrase del comando de apertura y cierre de la celda, ( incluye suministro del elementos , accesorios, herramienta y todo lo requerido para su correcta instalación y puesta en servicio | UNIDAD | 1 | 2799615.15 | 531926.8785 | 3331542
4 | Pruebas de termografía con carga ( incluye suministro del elementos , accesorios, herramienta, equipos y todo lo requerido para su correcta instalación y puesta en servicio | UNIDAD | 1 | 1504198.35 | 285797.6865 | 1789996
ALCANCE DE MANTENIMIENTOS CORRECTIVOS A TODO COSTO DE CELDA DE MEDICIÓN SUBESTACIÓN
ITEM | DESCRIPCION | UNIDAD | CANTIDAD | VALOR UNITARIO | IVA | VALOR TOTAL
1 | Reemplazo de rele SEPAM PARA Transferencia automática red-gen tipo SM6 NSM-2 24kV, 630A, 20kA, incluye el suministro, instalación y puesta en funcionamiento del element. | UNIDAD | 1 | 20170763.37 | 3832445.0403 | 24003208
2 | Reemplazo de transferencia referencia VORKOM II , incluye el suministro, instalación y puesta en funcionamiento del elemento. | UNIDAD | 1 | 5516250.66 | 1048087.6254 | 6564338
3 | Reemplazo de POWER 3300 ACM , incluye el suministro, instalación y puesta en funcionamiento del elemento. | UNIDAD | 1 | 4390500.51 | 834195.0969 | 5224696
4 | Reemplazo de GE POWER VAC BREAKER de 15KV, incluye el suministro, instalación y puesta en funcionamiento del elemento. | UNIDAD | 1 | 20058903.18 | 3811191.6042 | 23870095
5 | Cambio de GEAR MOTOR 115 VAC Referencia K37MYA32338 | UNIDAD | 1 | 3938943.33 | 748399.2327 | 4687343
6 | Reemplazo de luces piloto para las diferentes celdas, incluye el suministro, instalación y puesta en funcionamiento del elemento. | UNIDAD | 1 | 1125364.59 | 213819.2721 | 1339184
7 | Reemplazo de selectores, incluye el suministro, instalación y puesta en funcionamiento del elemento. | UNIDAD | 1 | 4054322.97 | 770321.3643 | 4824644
8 | Reemplazo de fusible tipo HH 63Amp 15 Kv , incluye el suministro, instalación y puesta en funcionamiento del elemento | UNIDAD | 1 | 4347742.23 | 826071.0237 | 5173813
9 | Reemplazo de fusible tipo HH 100 Amp 15 Kv , instalación y puesta en funcionamiento del elemento. | UNIDAD | 1 | 4111244.91 | 781136.5329 | 4892381
10 | Reemplazo de fusible tipo EJ1 SIZE B 15,5 Kv , instalación y puesta en funcionamiento del elemento. | UNIDAD | 1 | 3762149.49 | 714808.4031 | 4476958
11 | Reemplazo de fuente SAFTURA, incluye el suministro, instalación y puesta en funcionamiento del elemento. | UNIDAD | 1 | 2363597.82 | 449083.5858 | 2812681
12 | Reemplazo de fuente Phoenix Contact, instalación y puesta en funcionamiento del elemento. | UNIDAD | 1 | 2237195.7 | 425067.183 | 2662263
13 | Reemplazo de CT´s 25VA RELACIÓN 13200V / 120V incluye el suministro, instalación y puesta en funcionamiento del elemento. | UNIDAD | 1 | 4761320.13 | 904650.8247 | 5665971
14 | Reemplazo de PT´s 13,8 KVA RELACIÓN 13200V / 120V incluye el suministro, instalación y puesta en funcionamiento del elemento. | UNIDAD | 1 | 5030760.96 | 955844.5824 | 5986606
ALCANCE DE MANTENIMIENTOS CORRECTIVOS A TODO COSTO DE BANCO DE CONDENSADORES
ITEM | DESCRIPCION | UNIDAD | CANTIDAD | VALOR UNITARIO | IVA | VALOR TOTAL
1 | Medición de la humedad relativa y temperatura antes y después del mantenimiento ( incluye suministro del elementos , accesorios, herramienta, equipos y todo lo requerido para su correcta instalación y puesta en servicio) | UNIDAD | 1 | 2111249.61 | 401137.4259 | 2512387
2 | Verificación del nivel del banco, Verificación dentro y fuera del tablero de cualquier elemento externo, Extracción de cualquier elemento externo a la celda, Verficación Ausencia de Humedad, Verificación de la presión del gas en la celda, si aplica, Verificación de las conexiones de control y de Fuerza, Verificación del torque de la tornillería de la estructura de la celda, Verificación del torque de la tornillería de los contactos del cableado de control, fuerza y enclavamiento, Verificación de distancias de aislamiento entre cada una de las barras (fases), y entre barras y estructura (laminas de la celda). | UNIDAD | 1 | 4746037.86 | 901747.1934 | 5647785
3 | Limpieza general del tablero y sus equipos en los compartimientos de MT y BT,Limpieza, lubricación y engrase del comando de apertura y cierre de la celda, | UNIDAD | 1 | 1622873.07 | 308345.8833 | 1931219
4 | Verificación del estado y la correcta instalación de los fusibles de MT en celdas QM,Verificación del disparo por fusión fusibles para celdas QM, Verificación de distancias de aislamiento entre cada una de las barras (fases), y entre barras y estructura (laminas de la celda). | UNIDAD | 1 | 2826231.75 | 536984.0325 | 3363216
5 | Pruebas de termografía con carga ( incluye suministro del elementos , accesorios, herramienta, equipos y todo lo requerido para su correcta instalación y puesta en servicio | UNIDAD | 1 | 2627951.04 | 499310.6976 | 3127262
ALCANCE MANTENIMIENTO PREVENTIVO A TODO COSTO DEL SISTEMA DE CORTE Y MANIOBRA
ITEM | DESCRIPCION | UNIDAD | CANTIDAD | VALOR UNITARIO | IVA | VALOR TOTAL
1 | Limpieza general (incluye el suministro de elementos y/o herramientas necesarios para su inspección) , Verificar los niveles de tensión, corrientes y balance de carga, Verificar la hermeticidad .( Este deberá corregirse) , Limpieza (incluye el suministro de elementos necesarios para su puesta en funcionamiento) | UNIDAD | 1 | 2844790.47 | 540510.1893 | 3385301
ALCANCE MANTENIMIENTO PREVENTIVO A TODO COSTO TRANSFERENCIA AUTOMATICA
ITEM | DESCRIPCION | UNIDAD | CANTIDAD | VALOR UNITARIO | IVA | VALOR TOTAL
1 | Verificación de todos los equipos que componen la transferencia automática ajuste de micro-swiches y selectores de relés de sub-tensión y de transferencia, Realizar limpieza completa de manera interna y externa (incluye el suministro de líquido necesarios para su puesta en funcionamiento), | UNIDAD | 1 | 3555377.55 | 675521.7345 | 4230899
2 | Control corrosión y eliminación de óxido de partes metálicas, aplicación de anticorrosivo y esmalte protector para ambientes salinos y altamente húmedos | UNIDAD | 1 | 2812068.9 | 534293.091 | 3346362
02-02-02-008-007-01-5 MANTENIMIENTO TRANSFORMADORES
ALCANCE DE MANTENIMIENTOS PREVENTIVOS A TODO COSTO TRANSFORMADORES CACOM 2
ITEM | DESCRIPCION | UNIDAD | CANTIDAD | VALOR UNITARIO | IVA | VALOR TOTAL
1 | Revisión de anclajes y apriete de conexiones, verificación y corrección de niveles de tensión, corrientes y balance de carga, incluye medida de la relación de transformación y verificación del grupo de conexiones, verificación y corrección de que no presente problema de estanqueidad, ruido, temperatura, verificación y limpieza aisladores o pararrayos, Revisión de la conexión de MT y BT en el transformador, incluye inspección de resistencia de aislamiento de los devanados, Mantenimiento y calibración de relés. | UNIDAD | 1 | 4117986.54 | 782417.4426 | 4900404
2 | Verificación del nivel de aceite para los transformadores en aceite, incluye Inspección de rigidez y acidez del aceite dieléctrico y llenado al nivel normal del aceite. ( Incluye herramienta y mano de obra para poder realizar la toma y muestra de aceite con envío a laboratorio) | UNIDAD | 1 | 1987690.59 | 377661.2121 | 2365352
3 | Verificación del indicador de presión y/o temperatura de acuerdo al tipo de transformador y los parámetros del fabricante, incluye inspección termográfica, sin y con carga. ( Incluye herramienta y mano de obra para poder realizar la toma termográfica) | UNIDAD | 1 | 1916583.12 | 364150.7928 | 2280734
4 | Mantenimiento y limpieza general a los sitios de ubicación del transformador | UNIDAD | 1 | 2176691.94 | 413571.4686 | 2590263
ALCANCE DE MANTENIMIENTOS CORRECTIVOS A TODO COSTO TRANSFORMADOR 2000 KVA 34,5 KV / 13,2 KV
ITEM | DESCRIPCION | UNIDAD | CANTIDAD | VALOR UNITARIO | IVA | VALOR TOTAL
1 | Des-energización, desmontaje del transformador, y traslado a laboratorio.(Incluye material,herramienta y mano de obra necesario para realizar la maniobra) | UNIDAD | 1 | 10507409.91 | 1996407.8829 | 12503818
2 | Montaje y puesta en servicio, incluye el cambio de conectores y accesorios menores para su instalación. (Incluye suministro de elementos y todo lo necesario para su puesta en funcionamiento) | UNIDAD | 1 | 8570998.8 | 1628489.772 | 10199489
4 | Corrección de fugas del tanque y radiadores. (Incluye suministro de elementos y todo lo necesario para su puesta en funcionamiento) | UNIDAD | 1 | 3681757.8 | 699533.982 | 4381292
5 | Reemplazo e instalación de empaquetadura general (Incluye suministro de elementos y todo lo necesario para su puesta en funcionamiento) | UNIDAD | 1 | 3869082.45 | 735125.6655 | 4604208
6 | Reemplazo de zincado de los herrajes de MT y BT. (Incluye suministro de elementos y todo lo necesario para su puesta en funcionamiento) | UNIDAD | 1 | 3169025.37 | 602114.8203 | 3771140
7 | Reemplazo de visor de aceite Y exteriorización de tap’s (Incluye suministro de elementos y todo lo necesario para su puesta en funcionamiento) | UNIDAD | 1 | 4307554.08 | 818435.2752 | 5125989
8 | Reemplazo de cortacircuitos (incluye maniobra suministro de elementos, todo lo necesario para su puesta en funcionamiento, desnergizacion y energización para el reemplazo de los elementos) | UNIDAD | 1 | 2970143.64 | 564327.2916 | 3534471
9 | Reemplazo de fusibles (incluye maniobra suministro de elementos, todo lo necesario para su puesta en funcionamiento, desnergizacion y energización para el reemplazo de los elementos) | UNIDAD | 1 | 2268342.63 | 430985.0997 | 2699328
10 | Reemplazo de DPS (pararrayos) (incluye maniobra suministro de elementos, todo lo necesario para su puesta en funcionamiento, desnergizacion y energización para el reemplazo de los elementos) | UNIDAD | 1 | 3765112.47 | 715371.3693 | 4480484
11 | Cambio del aceite dieléctrico (incluye maniobra suministro de elementos, todo lo necesario para su puesta en funcionamiento, desnergizacion y energización para el reemplazo de los elementos) | UNIDAD | 1 | 4535058.78 | 861661.1682 | 5396720
12 | Cambio y reposición de Fusible tipo bayoneta ( incluye maniobra suministro de elementos, todo lo necesario para su puesta en funcionamiento, desnergizacion y energización para el reemplazo de los elementos.) | UNIDAD | 1 | 2575772.46 | 489396.7674 | 3065169
13 | Cambio y reposición de Fusible limitador de corriente (incluye maniobra suministro de elementos, todo lo necesario para su puesta en funcionamiento, desnergizacion y energización para el reemplazo de los elementos) | UNIDAD | 1 | 2744790.3 | 521510.157 | 3266300
14 | Rebobinado de devanado del transformador ( incluye maniobra suministro de elementos, todo lo necesario para su puesta en funcionamiento, desnergizacion y energización para el reemplazo de los elementos) | UNIDAD | 1 | 17687223.99 | 3360572.5581 | 21047797
ALCANCE DE MANTENIMIENTOS CORRECTIVOS A TODO COSTO TRANSFORMADOR 1000 KVA 34,5 KV / 13,2 KV
ITEM | DESCRIPCION | UNIDAD | CANTIDAD | VALOR UNITARIO | IVA | VALOR TOTAL
1 | Des-energización, desmontaje del transformador, y traslado a laboratorio.(Incluye material,herramienta y mano de obra necesario para realizar la maniobra) | UNIDAD | 1 | 9272957.76 | 1761861.9744 | 11034820
2 | Montaje y puesta en servicio, incluye el cambio de conectores y accesorios menores para su instalación. (Incluye suministro de elementos y todo lo necesario para su puesta en funcionamiento) | UNIDAD | 1 | 7313181.39 | 1389504.4641 | 8702686
4 | Corrección de fugas del tanque y radiadores. (Incluye suministro de elementos y todo lo necesario para su puesta en funcionamiento) | UNIDAD | 1 | 3666695.85 | 696672.2115 | 4363368
5 | Reemplazo e instalación de empaquetadura general (Incluye suministro de elementos y todo lo necesario para su puesta en funcionamiento) | UNIDAD | 1 | 3846580.65 | 730850.3235 | 4577431
6 | Reemplazo de zincado de los herrajes de MT y BT. (Incluye suministro de elementos y todo lo necesario para su puesta en funcionamiento) | UNIDAD | 1 | 3139226.28 | 596452.9932 | 3735679
7 | Reemplazo de visor de aceite Y exteriorización de tap’s (Incluye suministro de elementos y todo lo necesario para su puesta en funcionamiento) | UNIDAD | 1 | 4290122.07 | 815123.1933 | 5105245
8 | Reemplazo de cortacircuitos (incluye maniobra suministro de elementos, todo lo necesario para su puesta en funcionamiento, desnergizacion y energización para el reemplazo de los elementos) | UNIDAD | 1 | 2959351.2 | 562276.728 | 3521628
9 | Reemplazo de fusibles (incluye maniobra suministro de elementos, todo lo necesario para su puesta en funcionamiento, desnergizacion y energización para el reemplazo de los elementos) | UNIDAD | 1 | 2251757.88 | 427833.9972 | 2679592
10 | Reemplazo de DPS (pararrayos) (incluye maniobra suministro de elementos, todo lo necesario para su puesta en funcionamiento, desnergizacion y energización para el reemplazo de los elementos) | UNIDAD | 1 | 3728826.09 | 708476.9571 | 4437303
11 | Cambio del aceite dieléctrico (incluye maniobra suministro de elementos, todo lo necesario para su puesta en funcionamiento, desnergizacion y energización para el reemplazo de los elementos) | UNIDAD | 1 | 4033749.78 | 766412.4582 | 4800162
12 | Cambio y reposición de Fusible tipo bayoneta ( incluye maniobra suministro de elementos, todo lo necesario para su puesta en funcionamiento, desnergizacion y energización para el reemplazo de los elementos.) | UNIDAD | 1 | 2572200.36 | 488718.0684 | 3060918
13 | Cambio y reposición de Fusible limitador de corriente (incluye maniobra suministro de elementos, todo lo necesario para su puesta en funcionamiento, desnergizacion y energización para el reemplazo de los elementos) | UNIDAD | 1 | 2729463.48 | 518598.0612 | 3248062
14 | Rebobinado de devanado del transformador ( incluye maniobra suministro de elementos, todo lo necesario para su puesta en funcionamiento, desnergizacion y energización para el reemplazo de los elementos) | UNIDAD | 1 | 14245718.67 | 2706686.5473 | 16952405
ALCANCE DE MANTENIMIENTOS CORRECTIVOS A TODO COSTO TRANSFORMADOR 500 KVA 34,5 KV / 13,2 KV
ITEM | DESCRIPCION | UNIDAD | CANTIDAD | VALOR UNITARIO | IVA | VALOR TOTAL
1 | Des-energización, desmontaje del transformador, y traslado a laboratorio.(Incluye material,herramienta y mano de obra necesario para realizar la maniobra) | UNIDAD | 1 | 8738023.23 | 1660224.4137 | 10398248
2 | Montaje y puesta en servicio, incluye el cambio de conectores y accesorios menores para su instalación. (Incluye suministro de elementos y todo lo necesario para su puesta en funcionamiento) | UNIDAD | 1 | 6434842.5 | 1222620.075 | 7657463
4 | Corrección de fugas del tanque y radiadores. (Incluye suministro de elementos y todo lo necesario para su puesta en funcionamiento) | UNIDAD | 1 | 3272118.93 | 621702.5967 | 3893822
5 | Reemplazo e instalación de empaquetadura general (Incluye suministro de elementos y todo lo necesario para su puesta en funcionamiento) | UNIDAD | 1 | 2643285.96 | 502224.3324 | 3145510
6 | Reemplazo de zincado de los herrajes de MT y BT. (Incluye suministro de elementos y todo lo necesario para su puesta en funcionamiento) | UNIDAD | 1 | 2856999.6 | 542829.924 | 3399830
7 | Reemplazo de visor de aceite Y exteriorización de tap’s (Incluye suministro de elementos y todo lo necesario para su puesta en funcionamiento) | UNIDAD | 1 | 2965907.34 | 563522.3946 | 3529430
8 | Reemplazo de cortacircuitos (incluye maniobra suministro de elementos, todo lo necesario para su puesta en funcionamiento, desnergizacion y energización para el reemplazo de los elementos) | UNIDAD | 1 | 2882395.53 | 547655.1507 | 3430051
9 | Reemplazo de fusibles (incluye maniobra suministro de elementos, todo lo necesario para su puesta en funcionamiento, desnergizacion y energización para el reemplazo de los elementos) | UNIDAD | 1 | 2099528.1 | 398910.339 | 2498438
10 | Reemplazo de DPS (pararrayos) (incluye maniobra suministro de elementos, todo lo necesario para su puesta en funcionamiento, desnergizacion y energización para el reemplazo de los elementos) | UNIDAD | 1 | 3416678.82 | 649168.9758 | 4065848
11 | Cambio del aceite dieléctrico (incluye maniobra suministro de elementos, todo lo necesario para su puesta en funcionamiento, desnergizacion y energización para el reemplazo de los elementos) | UNIDAD | 1 | 3610075.23 | 685914.2937 | 4295990
12 | Cambio y reposición de Fusible tipo bayoneta ( incluye maniobra suministro de elementos, todo lo necesario para su puesta en funcionamiento, desnergizacion y energización para el reemplazo de los elementos.) | UNIDAD | 1 | 2552741.73 | 485020.9287 | 3037763
13 | Cambio y reposición de Fusible limitador de corriente (incluye maniobra suministro de elementos, todo lo necesario para su puesta en funcionamiento, desnergizacion y energización para el reemplazo de los elementos) | UNIDAD | 1 | 2563974 | 487155.06 | 3051129
14 | Rebobinado de devanado del transformador ( incluye maniobra suministro de elementos, todo lo necesario para su puesta en funcionamiento, desnergizacion y energización para el reemplazo de los elementos) | UNIDAD | 1 | 12093166.35 | 2297701.6065 | 14390868
ALCANCE DE MANTENIMIENTOS CORRECTIVOS A TODO COSTO TRANSFORMADOR 300 KVA 13,2 KV / 208 V
ITEM | DESCRIPCION | UNIDAD | CANTIDAD | VALOR UNITARIO | IVA | VALOR TOTAL
1 | Des-energización, desmontaje del transformador, y traslado a laboratorio.(Incluye material,herramienta y mano de obra necesario para realizar la maniobra) | UNIDAD | 1 | 8738023.23 | 1660224.4137 | 10398248
2 | Montaje y puesta en servicio, incluye el cambio de conectores y accesorios menores para su instalación. (Incluye suministro de elementos y todo lo necesario para su puesta en funcionamiento) | UNIDAD | 1 | 6434842.5 | 1222620.075 | 7657463
4 | Corrección de fugas del tanque y radiadores. (Incluye suministro de elementos y todo lo necesario para su puesta en funcionamiento) | UNIDAD | 1 | 3272118.93 | 621702.5967 | 3893822
5 | Reemplazo e instalación de empaquetadura general (Incluye suministro de elementos y todo lo necesario para su puesta en funcionamiento) | UNIDAD | 1 | 2643285.96 | 502224.3324 | 3145510
6 | Reemplazo de zincado de los herrajes de MT y BT. (Incluye suministro de elementos y todo lo necesario para su puesta en funcionamiento) | UNIDAD | 1 | 2856999.6 | 542829.924 | 3399830
7 | Reemplazo de visor de aceite Y exteriorización de tap’s (Incluye suministro de elementos y todo lo necesario para su puesta en funcionamiento) | UNIDAD | 1 | 2965907.34 | 563522.3946 | 3529430
8 | Reemplazo de cortacircuitos (incluye maniobra suministro de elementos, todo lo necesario para su puesta en funcionamiento, desnergizacion y energización para el reemplazo de los elementos) | UNIDAD | 1 | 2882395.53 | 547655.1507 | 3430051
9 | Reemplazo de fusibles (incluye maniobra suministro de elementos, todo lo necesario para su puesta en funcionamiento, desnergizacion y energización para el reemplazo de los elementos) | UNIDAD | 1 | 2099528.1 | 398910.339 | 2498438
10 | Reemplazo de DPS (pararrayos) (incluye maniobra suministro de elementos, todo lo necesario para su puesta en funcionamiento, desnergizacion y energización para el reemplazo de los elementos) | UNIDAD | 1 | 3416678.82 | 649168.9758 | 4065848
11 | Cambio del aceite dieléctrico (incluye maniobra suministro de elementos, todo lo necesario para su puesta en funcionamiento, desnergizacion y energización para el reemplazo de los elementos) | UNIDAD | 1 | 3610075.23 | 685914.2937 | 4295990
12 | Cambio y reposición de Fusible tipo bayoneta ( incluye maniobra suministro de elementos, todo lo necesario para su puesta en funcionamiento, desnergizacion y energización para el reemplazo de los elementos.) | UNIDAD | 1 | 2552741.73 | 485020.9287 | 3037763
13 | Cambio y reposición de Fusible limitador de corriente (incluye maniobra suministro de elementos, todo lo necesario para su puesta en funcionamiento, desnergizacion y energización para el reemplazo de los elementos) | UNIDAD | 1 | 2563974 | 487155.06 | 3051129
14 | Rebobinado de devanado del transformador ( incluye maniobra suministro de elementos, todo lo necesario para su puesta en funcionamiento, desnergizacion y energización para el reemplazo de los elementos) | UNIDAD | 1 | 12093166.35 | 2297701.6065 | 14390868
ALCANCE DE MANTENIMIENTOS CORRECTIVOS A TODO COSTO TRANSFORMADOR 225 KVA 13,2 KV / 208 V
ITEM | DESCRIPCION | UNIDAD | CANTIDAD | VALOR UNITARIO | IVA | VALOR TOTAL
1 | Des-energización, desmontaje del transformador, y traslado a laboratorio.(Incluye material,herramienta y mano de obra necesario para realizar la maniobra) | UNIDAD | 1 | 7517083.5 | 1428245.865 | 8945329
2 | Montaje y puesta en servicio, incluye el cambio de conectores y accesorios menores para su instalación. (Incluye suministro de elementos y todo lo necesario para su puesta en funcionamiento) | UNIDAD | 1 | 6434842.5 | 1222620.075 | 7657463
4 | Corrección de fugas del tanque y radiadores. (Incluye suministro de elementos y todo lo necesario para su puesta en funcionamiento) | UNIDAD | 1 | 3272118.93 | 621702.5967 | 3893822
5 | Reemplazo e instalación de empaquetadura general (Incluye suministro de elementos y todo lo necesario para su puesta en funcionamiento) | UNIDAD | 1 | 2643285.96 | 502224.3324 | 3145510
6 | Reemplazo de zincado de los herrajes de MT y BT. (Incluye suministro de elementos y todo lo necesario para su puesta en funcionamiento) | UNIDAD | 1 | 3101187.87 | 589225.6953 | 3690414
7 | Reemplazo de visor de aceite Y exteriorización de tap’s (Incluye suministro de elementos y todo lo necesario para su puesta en funcionamiento) | UNIDAD | 1 | 3210095.61 | 609918.1659 | 3820014
8 | Reemplazo de cortacircuitos (incluye maniobra suministro de elementos, todo lo necesario para su puesta en funcionamiento, desnergizacion y energización para el reemplazo de los elementos) | UNIDAD | 1 | 3126582.99 | 594050.7681 | 3720634
9 | Reemplazo de fusibles (incluye maniobra suministro de elementos, todo lo necesario para su puesta en funcionamiento, desnergizacion y energización para el reemplazo de los elementos) | UNIDAD | 1 | 2099528.1 | 398910.339 | 2498438
10 | Reemplazo de DPS (pararrayos) (incluye maniobra suministro de elementos, todo lo necesario para su puesta en funcionamiento, desnergizacion y energización para el reemplazo de los elementos) | UNIDAD | 1 | 3660866.28 | 695564.5932 | 4356431
11 | Cambio del aceite dieléctrico (incluye maniobra suministro de elementos, todo lo necesario para su puesta en funcionamiento, desnergizacion y energización para el reemplazo de los elementos) | UNIDAD | 1 | 3854263.5 | 732310.065 | 4586574
12 | Cambio y reposición de Fusible tipo bayoneta ( incluye maniobra suministro de elementos, todo lo necesario para su puesta en funcionamiento, desnergizacion y energización para el reemplazo de los elementos.) | UNIDAD | 1 | 2430647.19 | 461822.9661 | 2892470
13 | Cambio y reposición de Fusible limitador de corriente (incluye maniobra suministro de elementos, todo lo necesario para su puesta en funcionamiento, desnergizacion y energización para el reemplazo de los elementos) | UNIDAD | 1 | 2563974 | 487155.06 | 3051129
14 | Rebobinado de devanado del transformador ( incluye maniobra suministro de elementos, todo lo necesario para su puesta en funcionamiento, desnergizacion y energización para el reemplazo de los elementos) | UNIDAD | 1 | 12093166.35 | 2297701.6065 | 14390868
ALCANCE DE MANTENIMIENTOS CORRECTIVOS A TODO COSTO TRANSFORMADOR 112,5 KVA 13,2 KV / 208 V
ITEM | DESCRIPCION | UNIDAD | CANTIDAD | VALOR UNITARIO | IVA | VALOR TOTAL
1 | Des-energización, desmontaje del transformador, y traslado a laboratorio.(Incluye material,herramienta y mano de obra necesario para realizar la maniobra) | UNIDAD | 1 | 7293016.44 | 1385673.1236 | 8678690
2 | Montaje y puesta en servicio, incluye el cambio de conectores y accesorios menores para su instalación. (Incluye suministro de elementos y todo lo necesario para su puesta en funcionamiento) | UNIDAD | 1 | 4785889.05 | 909318.9195 | 5695208
4 | Corrección de fugas del tanque y radiadores. (Incluye suministro de elementos y todo lo necesario para su puesta en funcionamiento) | UNIDAD | 1 | 3165897.15 | 601520.4585 | 3767418
5 | Reemplazo e instalación de empaquetadura general (Incluye suministro de elementos y todo lo necesario para su puesta en funcionamiento) | UNIDAD | 1 | 2631389.49 | 499964.0031 | 3131353
6 | Reemplazo de zincado de los herrajes de MT y BT. (Incluye suministro de elementos y todo lo necesario para su puesta en funcionamiento) | UNIDAD | 1 | 2888744.31 | 548861.4189 | 3437606
7 | Reemplazo de visor de aceite Y exteriorización de tap’s (Incluye suministro de elementos y todo lo necesario para su puesta en funcionamiento) | UNIDAD | 1 | 3078380.7 | 584892.333 | 3663273
8 | Reemplazo de cortacircuitos (incluye maniobra suministro de elementos, todo lo necesario para su puesta en funcionamiento, desnergizacion y energización para el reemplazo de los elementos) | UNIDAD | 1 | 3045854.34 | 578712.3246 | 3624567
9 | Reemplazo de fusibles (incluye maniobra suministro de elementos, todo lo necesario para su puesta en funcionamiento, desnergizacion y energización para el reemplazo de los elementos) | UNIDAD | 1 | 1980560.16 | 376306.4304 | 2356867
10 | Reemplazo de DPS (pararrayos) (incluye maniobra suministro de elementos, todo lo necesario para su puesta en funcionamiento, desnergizacion y energización para el reemplazo de los elementos) | UNIDAD | 1 | 3397436.46 | 645512.9274 | 4042949
11 | Cambio del aceite dieléctrico (incluye maniobra suministro de elementos, todo lo necesario para su puesta en funcionamiento, desnergizacion y energización para el reemplazo de los elementos) | UNIDAD | 1 | 3752290.17 | 712935.1323 | 4465225
12 | Cambio y reposición de Fusible tipo bayoneta ( incluye maniobra suministro de elementos, todo lo necesario para su puesta en funcionamiento, desnergizacion y energización para el reemplazo de los elementos.) | UNIDAD | 1 | 2403029.43 | 456575.5917 | 2859605
13 | Cambio y reposición de Fusible limitador de corriente (incluye maniobra suministro de elementos, todo lo necesario para su puesta en funcionamiento, desnergizacion y energización para el reemplazo de los elementos) | UNIDAD | 1 | 2457752.22 | 466972.9218 | 2924725
14 | Rebobinado de devanado del transformador ( incluye maniobra suministro de elementos, todo lo necesario para su puesta en funcionamiento, desnergizacion y energización para el reemplazo de los elementos) | UNIDAD | 1 | 11439084.87 | 2173426.1253 | 13612511
ALCANCE DE MANTENIMIENTOS CORRECTIVOS A TODO COSTO TRANSFORMADOR 75 KVA 13,2 KV / 208 V
ITEM | DESCRIPCION | UNIDAD | CANTIDAD | VALOR UNITARIO | IVA | VALOR TOTAL
1 | Des-energización, desmontaje del transformador, y traslado a laboratorio.(Incluye material,herramienta y mano de obra necesario para realizar la maniobra) | UNIDAD | 1 | 7293016.44 | 1385673.1236 | 8678690
2 | Montaje y puesta en servicio, incluye el cambio de conectores y accesorios menores para su instalación. (Incluye suministro de elementos y todo lo necesario para su puesta en funcionamiento) | UNIDAD | 1 | 4785889.05 | 909318.9195 | 5695208
4 | Corrección de fugas del tanque y radiadores. (Incluye suministro de elementos y todo lo necesario para su puesta en funcionamiento) | UNIDAD | 1 | 3165897.15 | 601520.4585 | 3767418
5 | Reemplazo e instalación de empaquetadura general (Incluye suministro de elementos y todo lo necesario para su puesta en funcionamiento) | UNIDAD | 1 | 2631389.49 | 499964.0031 | 3131353
6 | Reemplazo de zincado de los herrajes de MT y BT. (Incluye suministro de elementos y todo lo necesario para su puesta en funcionamiento) | UNIDAD | 1 | 2888744.31 | 548861.4189 | 3437606
7 | Reemplazo de visor de aceite Y exteriorización de tap’s (Incluye suministro de elementos y todo lo necesario para su puesta en funcionamiento) | UNIDAD | 1 | 3078380.7 | 584892.333 | 3663273
8 | Reemplazo de cortacircuitos (incluye maniobra suministro de elementos, todo lo necesario para su puesta en funcionamiento, desnergizacion y energización para el reemplazo de los elementos) | UNIDAD | 1 | 3045854.34 | 578712.3246 | 3624567
9 | Reemplazo de fusibles (incluye maniobra suministro de elementos, todo lo necesario para su puesta en funcionamiento, desnergizacion y energización para el reemplazo de los elementos) | UNIDAD | 1 | 1980560.16 | 376306.4304 | 2356867
10 | Reemplazo de DPS (pararrayos) (incluye maniobra suministro de elementos, todo lo necesario para su puesta en funcionamiento, desnergizacion y energización para el reemplazo de los elementos) | UNIDAD | 1 | 3397436.46 | 645512.9274 | 4042949
11 | Cambio del aceite dieléctrico (incluye maniobra suministro de elementos, todo lo necesario para su puesta en funcionamiento, desnergizacion y energización para el reemplazo de los elementos) | UNIDAD | 1 | 3752290.17 | 712935.1323 | 4465225
12 | Cambio y reposición de Fusible tipo bayoneta ( incluye maniobra suministro de elementos, todo lo necesario para su puesta en funcionamiento, desnergizacion y energización para el reemplazo de los elementos.) | UNIDAD | 1 | 2403029.43 | 456575.5917 | 2859605
13 | Cambio y reposición de Fusible limitador de corriente (incluye maniobra suministro de elementos, todo lo necesario para su puesta en funcionamiento, desnergizacion y energización para el reemplazo de los elementos) | UNIDAD | 1 | 2457752.22 | 466972.9218 | 2924725
14 | Rebobinado de devanado del transformador ( incluye maniobra suministro de elementos, todo lo necesario para su puesta en funcionamiento, desnergizacion y energización para el reemplazo de los elementos) | UNIDAD | 1 | 11439084.87 | 2173426.1253 | 13612511
ALCANCE DE MANTENIMIENTOS CORRECTIVOS A TODO COSTO TRANSFORMADOR 150 KVA 13,2 KV / 208 V
ITEM | DESCRIPCION | UNIDAD | CANTIDAD | VALOR UNITARIO | IVA | VALOR TOTAL
1 | Des-energización, desmontaje del transformador, y traslado a laboratorio.(Incluye material,herramienta y mano de obra necesario para realizar la maniobra) | UNIDAD | 1 | 7293016.44 | 1385673.1236 | 8678690
2 | Montaje y puesta en servicio, incluye el cambio de conectores y accesorios menores para su instalación. (Incluye suministro de elementos y todo lo necesario para su puesta en funcionamiento) | UNIDAD | 1 | 4785889.05 | 909318.9195 | 5695208
4 | Corrección de fugas del tanque y radiadores. (Incluye suministro de elementos y todo lo necesario para su puesta en funcionamiento) | UNIDAD | 1 | 3165897.15 | 601520.4585 | 3767418
5 | Reemplazo e instalación de empaquetadura general (Incluye suministro de elementos y todo lo necesario para su puesta en funcionamiento) | UNIDAD | 1 | 2020919.22 | 383974.6518 | 2404894
6 | Reemplazo de zincado de los herrajes de MT y BT. (Incluye suministro de elementos y todo lo necesario para su puesta en funcionamiento) | UNIDAD | 1 | 2888744.31 | 548861.4189 | 3437606
7 | Reemplazo de visor de aceite Y exteriorización de tap’s (Incluye suministro de elementos y todo lo necesario para su puesta en funcionamiento) | UNIDAD | 1 | 3078380.7 | 584892.333 | 3663273
8 | Reemplazo de cortacircuitos (incluye maniobra suministro de elementos, todo lo necesario para su puesta en funcionamiento, desnergizacion y energización para el reemplazo de los elementos) | UNIDAD | 1 | 3045854.34 | 578712.3246 | 3624567
9 | Reemplazo de fusibles (incluye maniobra suministro de elementos, todo lo necesario para su puesta en funcionamiento, desnergizacion y energización para el reemplazo de los elementos) | UNIDAD | 1 | 1980560.16 | 376306.4304 | 2356867
10 | Reemplazo de DPS (pararrayos) (incluye maniobra suministro de elementos, todo lo necesario para su puesta en funcionamiento, desnergizacion y energización para el reemplazo de los elementos) | UNIDAD | 1 | 3397436.46 | 645512.9274 | 4042949
11 | Cambio del aceite dieléctrico (incluye maniobra suministro de elementos, todo lo necesario para su puesta en funcionamiento, desnergizacion y energización para el reemplazo de los elementos) | UNIDAD | 1 | 3752290.17 | 712935.1323 | 4465225
12 | Cambio y reposición de Fusible tipo bayoneta ( incluye maniobra suministro de elementos, todo lo necesario para su puesta en funcionamiento, desnergizacion y energización para el reemplazo de los elementos.) | UNIDAD | 1 | 2403029.43 | 456575.5917 | 2859605
13 | Cambio y reposición de Fusible limitador de corriente (incluye maniobra suministro de elementos, todo lo necesario para su puesta en funcionamiento, desnergizacion y energización para el reemplazo de los elementos) | UNIDAD | 1 | 2457752.22 | 466972.9218 | 2924725
14 | Rebobinado de devanado del transformador ( incluye maniobra suministro de elementos, todo lo necesario para su puesta en funcionamiento, desnergizacion y energización para el reemplazo de los elementos) | UNIDAD | 1 | 11439084.87 | 2173426.1253 | 13612511
ALCANCE DE MANTENIMIENTOS CORRECTIVOS A TODO COSTO TRANSFORMADOR 45 KVA 13,2 KV / 208 V
ITEM | DESCRIPCION | UNIDAD | CANTIDAD | VALOR UNITARIO | IVA | VALOR TOTAL
1 | Des-energización, desmontaje del transformador, y traslado a laboratorio.(Incluye material,herramienta y mano de obra necesario para realizar la maniobra) | UNIDAD | 1 | 7263713.88 | 1380105.6372 | 8643820
2 | Montaje y puesta en servicio, incluye el cambio de conectores y accesorios menores para su instalación. (Incluye suministro de elementos y todo lo necesario para su puesta en funcionamiento) | UNIDAD | 1 | 4697981.37 | 892616.4603 | 5590598
4 | Corrección de fugas del tanque y radiadores. (Incluye suministro de elementos y todo lo necesario para su puesta en funcionamiento) | UNIDAD | 1 | 3135373.92 | 595721.0448 | 3731095
5 | Reemplazo e instalación de empaquetadura general (Incluye suministro de elementos y todo lo necesario para su puesta en funcionamiento) | UNIDAD | 1 | 2627970.48 | 499314.3912 | 3127285
6 | Reemplazo de zincado de los herrajes de MT y BT. (Incluye suministro de elementos y todo lo necesario para su puesta en funcionamiento) | UNIDAD | 1 | 2827697.04 | 537262.4376 | 3364959
7 | Reemplazo de visor de aceite Y exteriorización de tap’s (Incluye suministro de elementos y todo lo necesario para su puesta en funcionamiento) | UNIDAD | 1 | 3040531.02 | 577700.8938 | 3618232
8 | Reemplazo de cortacircuitos (incluye maniobra suministro de elementos, todo lo necesario para su puesta en funcionamiento, desnergizacion y energización para el reemplazo de los elementos) | UNIDAD | 1 | 3022656.75 | 574304.7825 | 3596962
9 | Reemplazo de fusibles (incluye maniobra suministro de elementos, todo lo necesario para su puesta en funcionamiento, desnergizacion y energización para el reemplazo de los elementos) | UNIDAD | 1 | 1946374.11 | 369811.0809 | 2316185
10 | Reemplazo de DPS (pararrayos) (incluye maniobra suministro de elementos, todo lo necesario para su puesta en funcionamiento, desnergizacion y energización para el reemplazo de los elementos) | UNIDAD | 1 | 3321737.91 | 631130.2029 | 3952868
11 | Cambio del aceite dieléctrico (incluye maniobra suministro de elementos, todo lo necesario para su puesta en funcionamiento, desnergizacion y energización para el reemplazo de los elementos) | UNIDAD | 1 | 2502047.88 | 475389.0972 | 2977437
12 | Cambio y reposición de Fusible tipo bayoneta ( incluye maniobra suministro de elementos, todo lo necesario para su puesta en funcionamiento, desnergizacion y energización para el reemplazo de los elementos.) | UNIDAD | 1 | 2395093.86 | 455067.8334 | 2850162
13 | Cambio y reposición de Fusible limitador de corriente (incluye maniobra suministro de elementos, todo lo necesario para su puesta en funcionamiento, desnergizacion y energización para el reemplazo de los elementos) | UNIDAD | 1 | 2427228.99 | 461173.5081 | 2888402
14 | Rebobinado de devanado del transformador ( incluye maniobra suministro de elementos, todo lo necesario para su puesta en funcionamiento, desnergizacion y energización para el reemplazo de los elementos) | UNIDAD | 1 | 11391468.21 | 2164378.9599 | 13555847
ALCANCE DE MANTENIMIENTOS CORRECTIVOS A TODO COSTO TRANSFORMADOR 30 KVA 13,2 KV / 208 V
ITEM | DESCRIPCION | UNIDAD | CANTIDAD | VALOR UNITARIO | IVA | VALOR TOTAL
1 | Des-energización, desmontaje del transformador, y traslado a laboratorio.(Incluye material,herramienta y mano de obra necesario para realizar la maniobra) | UNIDAD | 1 | 7263713.88 | 1380105.6372 | 8643820
2 | Montaje y puesta en servicio, incluye el cambio de conectores y accesorios menores para su instalación. (Incluye suministro de elementos y todo lo necesario para su puesta en funcionamiento) | UNIDAD | 1 | 4697981.37 | 892616.4603 | 5590598
4 | Corrección de fugas del tanque y radiadores. (Incluye suministro de elementos y todo lo necesario para su puesta en funcionamiento) | UNIDAD | 1 | 3135373.92 | 595721.0448 | 3731095
5 | Reemplazo e instalación de empaquetadura general (Incluye suministro de elementos y todo lo necesario para su puesta en funcionamiento) | UNIDAD | 1 | 2627970.48 | 499314.3912 | 3127285
6 | Reemplazo de zincado de los herrajes de MT y BT. (Incluye suministro de elementos y todo lo necesario para su puesta en funcionamiento) | UNIDAD | 1 | 2827697.04 | 537262.4376 | 3364959
7 | Reemplazo de visor de aceite Y exteriorización de tap’s (Incluye suministro de elementos y todo lo necesario para su puesta en funcionamiento) | UNIDAD | 1 | 3040531.02 | 577700.8938 | 3618232
8 | Reemplazo de cortacircuitos (incluye maniobra suministro de elementos, todo lo necesario para su puesta en funcionamiento, desnergizacion y energización para el reemplazo de los elementos) | UNIDAD | 1 | 3022656.75 | 574304.7825 | 3596962
9 | Reemplazo de fusibles (incluye maniobra suministro de elementos, todo lo necesario para su puesta en funcionamiento, desnergizacion y energización para el reemplazo de los elementos) | UNIDAD | 1 | 1946374.11 | 369811.0809 | 2316185
10 | Reemplazo de DPS (pararrayos) (incluye maniobra suministro de elementos, todo lo necesario para su puesta en funcionamiento, desnergizacion y energización para el reemplazo de los elementos) | UNIDAD | 1 | 3321737.91 | 631130.2029 | 3952868
11 | Cambio del aceite dieléctrico (incluye maniobra suministro de elementos, todo lo necesario para su puesta en funcionamiento, desnergizacion y energización para el reemplazo de los elementos) | UNIDAD | 1 | 3722987.61 | 707367.6459 | 4430355
12 | Cambio y reposición de Fusible tipo bayoneta ( incluye maniobra suministro de elementos, todo lo necesario para su puesta en funcionamiento, desnergizacion y energización para el reemplazo de los elementos.) | UNIDAD | 1 | 2395093.86 | 455067.8334 | 2850162
13 | Cambio y reposición de Fusible limitador de corriente (incluye maniobra suministro de elementos, todo lo necesario para su puesta en funcionamiento, desnergizacion y energización para el reemplazo de los elementos) | UNIDAD | 1 | 2427228.99 | 461173.5081 | 2888402
14 | Rebobinado de devanado del transformador ( incluye maniobra suministro de elementos, todo lo necesario para su puesta en funcionamiento, desnergizacion y energización para el reemplazo de los elementos) | UNIDAD | 1 | 11391468.21 | 2164378.9599 | 13555847
ALCANCE DE MANTENIMIENTOS CORRECTIVOS A TODO COSTO TRANSFORMADOR 15 KVA 13,2 KV / 208 V
ITEM | DESCRIPCION | UNIDAD | CANTIDAD | VALOR UNITARIO | IVA | VALOR TOTAL
1 | Des-energización, desmontaje del transformador, y traslado a laboratorio.(Incluye material,herramienta y mano de obra necesario para realizar la maniobra) | UNIDAD | 1 | 4821833.61 | 916148.3859 | 5737982
2 | Montaje y puesta en servicio, incluye el cambio de conectores y accesorios menores para su instalación. (Incluye suministro de elementos y todo lo necesario para su puesta en funcionamiento) | UNIDAD | 1 | 3721229.91 | 707033.6829 | 4428264
4 | Corrección de fugas del tanque y radiadores. (Incluye suministro de elementos y todo lo necesario para su puesta en funcionamiento) | UNIDAD | 1 | 2891185.65 | 549325.2735 | 3440511
5 | Reemplazo e instalación de empaquetadura general (Incluye suministro de elementos y todo lo necesario para su puesta en funcionamiento) | UNIDAD | 1 | 2139594.75 | 406523.0025 | 2546118
6 | Reemplazo de zincado de los herrajes de MT y BT. (Incluye suministro de elementos y todo lo necesario para su puesta en funcionamiento) | UNIDAD | 1 | 2827697.04 | 537262.4376 | 3364959
7 | Reemplazo de visor de aceite Y exteriorización de tap’s (Incluye suministro de elementos y todo lo necesario para su puesta en funcionamiento) | UNIDAD | 1 | 3040531.02 | 577700.8938 | 3618232
8 | Reemplazo de cortacircuitos (incluye maniobra suministro de elementos, todo lo necesario para su puesta en funcionamiento, desnergizacion y energización para el reemplazo de los elementos) | UNIDAD | 1 | 3022656.75 | 574304.7825 | 3596962
9 | Reemplazo de fusibles (incluye maniobra suministro de elementos, todo lo necesario para su puesta en funcionamiento, desnergizacion y energización para el reemplazo de los elementos) | UNIDAD | 1 | 1702185.84 | 323415.3096 | 2025601
10 | Reemplazo de DPS (pararrayos) (incluye maniobra suministro de elementos, todo lo necesario para su puesta en funcionamiento, desnergizacion y energización para el reemplazo de los elementos) | UNIDAD | 1 | 3321737.91 | 631130.2029 | 3952868
11 | Cambio del aceite dieléctrico (incluye maniobra suministro de elementos, todo lo necesario para su puesta en funcionamiento, desnergizacion y energización para el reemplazo de los elementos) | UNIDAD | 1 | 3478800.15 | 660972.0285 | 4139772
12 | Cambio y reposición de Fusible tipo bayoneta ( incluye maniobra suministro de elementos, todo lo necesario para su puesta en funcionamiento, desnergizacion y energización para el reemplazo de los elementos.) | UNIDAD | 1 | 2395093.86 | 455067.8334 | 2850162
13 | Cambio y reposición de Fusible limitador de corriente (incluye maniobra suministro de elementos, todo lo necesario para su puesta en funcionamiento, desnergizacion y energización para el reemplazo de los elementos) | UNIDAD | 1 | 2427228.99 | 461173.5081 | 2888402
14 | Rebobinado de devanado del transformador ( incluye maniobra suministro de elementos, todo lo necesario para su puesta en funcionamiento, desnergizacion y energización para el reemplazo de los elementos) | UNIDAD | 1 | 10170527.67 | 1932400.2573 | 12102928
ALCANCE DE MANTENIMIENTOS CORRECTIVOS A TODO COSTO TRANSFORMADOR 10 KVA 13,2 KV / 208 V
ITEM | DESCRIPCION | UNIDAD | CANTIDAD | VALOR UNITARIO | IVA | VALOR TOTAL
1 | Des-energización, desmontaje del transformador, y traslado a laboratorio.(Incluye material,herramienta y mano de obra necesario para realizar la maniobra) | UNIDAD | 1 | 3600893.88 | 684169.8372 | 4285064
2 | Montaje y puesta en servicio, incluye el cambio de conectores y accesorios menores para su instalación. (Incluye suministro de elementos y todo lo necesario para su puesta en funcionamiento) | UNIDAD | 1 | 3721229.91 | 707033.6829 | 4428264
4 | Corrección de fugas del tanque y radiadores. (Incluye suministro de elementos y todo lo necesario para su puesta en funcionamiento) | UNIDAD | 1 | 2891185.65 | 549325.2735 | 3440511
5 | Reemplazo e instalación de empaquetadura general (Incluye suministro de elementos y todo lo necesario para su puesta en funcionamiento) | UNIDAD | 1 | 2383783.02 | 452918.7738 | 2836702
6 | Reemplazo de zincado de los herrajes de MT y BT. (Incluye suministro de elementos y todo lo necesario para su puesta en funcionamiento) | UNIDAD | 1 | 2583508.77 | 490866.6663 | 3074375
7 | Reemplazo de visor de aceite Y exteriorización de tap’s (Incluye suministro de elementos y todo lo necesario para su puesta en funcionamiento) | UNIDAD | 1 | 2796343.56 | 531305.2764 | 3327649
8 | Reemplazo de cortacircuitos (incluye maniobra suministro de elementos, todo lo necesario para su puesta en funcionamiento, desnergizacion y energización para el reemplazo de los elementos) | UNIDAD | 1 | 2778468.48 | 527909.0112 | 3306377
9 | Reemplazo de fusibles (incluye maniobra suministro de elementos, todo lo necesario para su puesta en funcionamiento, desnergizacion y energización para el reemplazo de los elementos) | UNIDAD | 1 | 1946374.11 | 369811.0809 | 2316185
10 | Reemplazo de DPS (pararrayos) (incluye maniobra suministro de elementos, todo lo necesario para su puesta en funcionamiento, desnergizacion y energización para el reemplazo de los elementos) | UNIDAD | 1 | 3321737.91 | 631130.2029 | 3952868
11 | Cambio del aceite dieléctrico (incluye maniobra suministro de elementos, todo lo necesario para su puesta en funcionamiento, desnergizacion y energización para el reemplazo de los elementos) | UNIDAD | 1 | 3722987.61 | 707367.6459 | 4430355
12 | Cambio y reposición de Fusible tipo bayoneta ( incluye maniobra suministro de elementos, todo lo necesario para su puesta en funcionamiento, desnergizacion y energización para el reemplazo de los elementos.) | UNIDAD | 1 | 2395093.86 | 455067.8334 | 2850162
13 | Cambio y reposición de Fusible limitador de corriente (incluye maniobra suministro de elementos, todo lo necesario para su puesta en funcionamiento, desnergizacion y energización para el reemplazo de los elementos) | UNIDAD | 1 | 2183040.72 | 414777.7368 | 2597818
14 | Rebobinado de devanado del transformador ( incluye maniobra suministro de elementos, todo lo necesario para su puesta en funcionamiento, desnergizacion y energización para el reemplazo de los elementos) | UNIDAD | 1 | 7728648.21 | 1468443.1599 | 9197091
02-02-02-008-007-01-5 MANTENIMIENTO PLANTAS ELÉCTRICAS
ALCANCE DE MANTENIMIENTOS PREVENTIVOS A TODO COSTO Y PUESTA EN FUNCIONAMIENTO DE PLANTAS ELÉCTRICAS DEL COMANDO AÉREO DE COMBATE NO. 2
ITEM | DESCRIPCION | UNIDAD | CANTIDAD | VALOR UNITARIO | IVA | VALOR TOTAL
1 | Limpieza general del motor, generador, sistema de control y transferencia, drenaje tanque A.C.P.M y filtro (incluye suminsitro de herramienta e insumos para limpieza) | UNIDAD | 1 | 2656765.17 | 504785.3823 | 3161551
2 | Revisión del sistema de combustible, radiador, filtros, conductos, sistema de enfriamiento, filtro de aire y del sistema de escape, ajuste de sistemas de correas y elementos de transmisión, revisión motor de arranque, alternador y cargador de baterías, verificación de parámetros del Generador, Verificación y ajuste de las conexiones del generador, Verificación del sistema de protección sensores y las alarmas, Revisión de Bomba de agua, Revisión de Turbo cargador, Inspección estado de Camisas | UNIDAD | 1 | 2515136.67 | 477875.9673 | 2993013
3 | Limpieza, inspección y corrección por alineación de las rejillas del sistema Radiador y post-enfriador (incluye suminsitro de herramienta e insumos para limpieza) | UNIDAD | 1 | 1592106.03 | 302500.1457 | 1894606
4 | Limpieza y mantenimiento del respiradero del cárter y el sistema de desfogue o escape de los gases y sistema de Combustible, (incluye suminsitro de herramienta e insumos para limpieza) | UNIDAD | 1 | 1738618.83 | 330337.5777 | 2068956
ALCANCE MANTENIMIENTO PREVENTIVO A TODO COSTO DE TANQUE DE COMBUSTIBLE PLANTA ELECTRICA 6000 GALONES ACPM, TANQUE DE DIARIO DE ACPM Y BOMBA PARA ALIMENTACION DE ACPM
ITEM | DESCRIPCION | UNIDAD | CANTIDAD | VALOR UNITARIO | IVA | VALOR TOTAL
1 | Vaciar, almacenar y tanquear nuevamente el combustible, para permitir el lavado interno del tanque. Lavar interna y externamente el tanque, cambiando los empaques y quincallería que se encuentre deteriorada. (incluye suminsitro de herramienta e insumos para limpieza) | UNIDAD | 1 | 4548001.77 | 864120.3363 | 5412122
2 | Realizar inspección, limpieza y lubricación de bomba de alimentación, electrobomba de alimentación, tubería de alimentación del sistema, sistema eléctrico y sistema de medición, revisión de mangueras del sistema. (incluye suminsitro de herramienta e insumos para limpieza) | UNIDAD | 1 | 2090859.48 | 397263.3012 | 2488123
ALCANCE MANTENIMIENTO PREVENTIVO A TODO COSTO DE TANQUE DE COMBUSTIBLE PLANTA ELECTRICA 200 GALONES ACPM, TANQUE DE DIARIO DE ACPM Y BOMBA PARA ALIMENTACION DE ACPM
ITEM | DESCRIPCION | UNIDAD | CANTIDAD | VALOR UNITARIO | IVA | VALOR TOTAL
1 | Vaciar, almacenar y tanquear nuevamente el combustible, para permitir el lavado interno del tanque. Lavar interna y externamente el tanque, cambiando los empaques y quincallería que se encuentre deteriorada. (incluye suminsitro de herramienta e insumos para limpieza) | UNIDAD | 1 | 1950451.65 | 370585.8135 | 2321037
2 | Realizar inspección, limpieza y lubricación de bomba de alimentación, electrobomba de alimentación, tubería de alimentación del sistema, sistema eléctrico y sistema de medición, revisión de mangueras del sistema. (incluye suminsitro de herramienta e insumos para limpieza) | UNIDAD | 1 | 963932.4 | 183147.156 | 1147080
ALCANCE DE MANTENIMIENTOS CORRECTIVOS A TODO COSTO Y PUESTA EN FUNCIONAMIENTO DE PLANTAS ELÉCTRICAS DEL COMANDO AÉREO DE COMBATE NO. 2
PLANTA ELÉCTRICA DE 900 a 1000 KVA
ITEM | DESCRIPCION | UNIDAD | CANTIDAD | VALOR UNITARIO | IVA | VALOR TOTAL
1 | Reemplazo de baterías de iguales condiciones a las actuales ( incluye suministro, cambio, instalación y puesta en funcionamiento del elemento) | UNIDAD | 1 | 2547369 | 484000.11 | 3031369
2 | Reemplazo de alternador ( incluye suministro, cambio, instalación y puesta en funcionamiento del elemento) | UNIDAD | 1 | 3428887.95 | 651488.7105 | 4080377
3 | Reemplazo bomba de aceite ( incluye suministro, cambio, instalación y puesta en funcionamiento del elemento) | UNIDAD | 1 | 3642308.37 | 692038.5903 | 4334347
4 | Reemplazo de horómetro ( incluye suministro, cambio, instalación y puesta en funcionamiento del elemento) | UNIDAD | 1 | 972601.02 | 184794.1938 | 1157395
5 | Reemplazo de radiador ( incluye suministro, cambio, instalación y puesta en funcionamiento del elemento) | UNIDAD | 1 | 8309717.91 | 1578846.4029 | 9888564
8 | Reemplazo relé de control e interfaz de visualización ( incluye suministro, cambio, instalación y puesta en funcionamiento del elemento) | UNIDAD | 1 | 1691245.98 | 321336.7362 | 2012583
9 | Reemplazo regulador de voltaje ( incluye suministro, cambio, instalación y puesta en funcionamiento del elemento) | UNIDAD | 1 | 2393286.75 | 454724.4825 | 2848011
10 | Reemplazo de tarjeta de transferencia ( incluye suministro, cambio, instalación y puesta en funcionamiento del elemento) | UNIDAD | 1 | 4350453.3 | 826586.127 | 5177039
11 | Reemplazo correa de alternador ( incluye suministro, cambio, instalación y puesta en funcionamiento del elemento) | UNIDAD | 1 | 1251976.5 | 237875.535 | 1489852
12 | Reemplazo de inyectores ( incluye suministro, cambio, instalación y puesta en funcionamiento del elemento) | UNIDAD | 1 | 5646847.77 | 1072901.0763 | 6719749
13 | Reemplazo empaque de culata ( incluye suministro, cambio, instalación y puesta en funcionamiento del elemento) | UNIDAD | 1 | 2735882.73 | 519817.7187 | 3255700
14 | Reemplazo de biela ( incluye suministro, cambio, instalación y puesta en funcionamiento del elemento) | UNIDAD | 1 | 2509031.7 | 476716.023 | 2985748
15 | Reemplazo de resistencia de espacio ( incluye suministro, cambio, instalación y puesta en funcionamiento del elemento) | UNIDAD | 1 | 1856414.7 | 352718.793 | 2209133
16 | Reemplazo de cargador de batería ( incluye suministro, cambio, instalación y puesta en funcionamiento del elemento) | UNIDAD | 1 | 1583315.1 | 300829.869 | 1884145
17 | Reemplazo de cojinetes. ( incluye suministro, cambio, instalación y puesta en funcionamiento del elemento) | UNIDAD | 1 | 3382003.53 | 642580.6707 | 4024584
18 | Reemplazo de motor de arranque ( incluye suministro, cambio, instalación y puesta en funcionamiento del elemento) | UNIDAD | 1 | 3596157 | 683269.83 | 4279427
19 | Reemplazo de relevo electromecánico ( incluye suministro, cambio, instalación y puesta en funcionamiento del elemento) | UNIDAD | 1 | 1482465.24 | 281668.3956 | 1764134
20 | Rectificación o cambio e instalación de Cigüeñal. ( incluye suministro, cambio, instalación y puesta en funcionamiento del elemento) | UNIDAD | 1 | 6721763.13 | 1277134.9947 | 7998898
21 | Reparación o cambio e instalación de Bomba de inyección e inyectores ( incluye suministro, cambio, instalación y puesta en funcionamiento del elemento) | UNIDAD | 1 | 10938645.81 | 2078342.7039 | 13016989
22 | Reparación o cambio e instalación de turbo (incluye pruebas de laboratorio para revisión, posterior instalación y puesta en funcionamiento). | UNIDAD | 1 | 7147138.68 | 1357956.3492 | 8505095
23 | Reparación de culatas ( incluye suministro, cambio, instalación y puesta en funcionamiento del elemento)( incluye suministro, cambio, instalación y puesta en funcionamiento del elemento) | UNIDAD | 1 | 7542967.05 | 1433163.7395 | 8976131
24 | Reemplazo válvulas, Asientos y verificación en rectificadora, instalación y puesta en funcionamiento del elemento (incluye suministro) | UNIDAD | 1 | 2511473.85 | 477180.0315 | 2988654
25 | Reparación de Boquilla enfriador aceite ( incluye suministro, cambio, instalación y puesta en funcionamiento del elemento) | UNIDAD | 1 | 1410429.51 | 267981.6069 | 1678411
26 | Inspeccionar árbol de elevas y cambio de bujes (en caso de que no pase medidas de metodología se debe cambiar) | UNIDAD | 1 | 2038237.02 | 387265.0338 | 2425502
27 | Reemplazo del kit de reparación (Overhaul incluye suministro de materiales) | UNIDAD | 1 | 5805423.09 | 1103030.3871 | 6908453
28 | Reemplazo de empaquetadura. (incluye suministro de empaques) | UNIDAD | 1 | 3029640.57 | 575631.7083 | 3605272
29 | Inmunización del Generador. (incluye suministro, cambio de piezas como rodamientos, instalación y puesta en funcionamiento del elemento e insumos para su efectiva protección a la humedad) | UNIDAD | 1 | 5427810.81 | 1031284.0539 | 6459095
30 | Reemplazo de sensores de presión de aceite y nivel, presión y nivel de agua ( incluye suministro, cambio, instalación y puesta en funcionamiento del elemento) | UNIDAD | 1 | 3050640.63 | 579621.7197 | 3630262
31 | Reemplazo de la bomba de aceite ( incluye suministro, cambio, instalación y puesta en funcionamiento del elemento) | UNIDAD | 1 | 3815193.15 | 724886.6985 | 4540080
32 | Reemplazo de la bomba de agua ( incluye suministro, cambio, instalación y puesta en funcionamiento del elemento) | UNIDAD | 1 | 3553423.83 | 675150.5277 | 4228574
33 | Reemplazo de filtros de aire, aceite, combustible (incluye el suministro de filtros y accesorios necesarios para su puesta en funcionamiento) | UNIDAD | 1 | 3328282.71 | 632373.7149 | 3960656
34 | Reemplazo de aceite de motor (incluye el suministro de aceite) | UNIDAD | 1 | 3363934.05 | 639147.4695 | 4003082
35 | Reemplazo de refrigerante (incluye el suministro del refrigerante) | UNIDAD | 1 | 2242378.08 | 426051.8352 | 2668430
36 | Control corrosión y pintura (incluye suministro de materiales) | UNIDAD | 1 | 3467958.3 | 658912.077 | 4126870
PLANTA ELÉCTRICA DE 250 a 350 KVA
ITEM | DESCRIPCION | UNIDAD | CANTIDAD | VALOR UNITARIO | IVA | VALOR TOTAL
1 | Reemplazo de baterías de iguales condiciones a las actuales ( incluye suministro, cambio, instalación y puesta en funcionamiento del elemento) | UNIDAD | 1 | 2130295.95 | 404756.2305 | 2535052
2 | Reemplazo de alternador ( incluye suministro, cambio, instalación y puesta en funcionamiento del elemento) | UNIDAD | 1 | 3313631.43 | 629589.9717 | 3943221
3 | Reemplazo bomba de aceite ( incluye suministro, cambio, instalación y puesta en funcionamiento del elemento) | UNIDAD | 1 | 2620136.97 | 497826.0243 | 3117963
4 | Reemplazo de horómetro ( incluye suministro, cambio, instalación y puesta en funcionamiento del elemento) | UNIDAD | 1 | 2722695.93 | 517312.2267 | 3240008
5 | Reemplazo de radiador ( incluye suministro, cambio, instalación y puesta en funcionamiento del elemento) | UNIDAD | 1 | 5559428.52 | 1056291.4188 | 6615720
6 | Reemplazo relé de control e interfaz de visualización ( incluye suministro, cambio, instalación y puesta en funcionamiento del elemento) | UNIDAD | 1 | 2489008.5 | 472911.615 | 2961920
7 | Reemplazo regulador de voltaje ( incluye suministro, cambio, instalación y puesta en funcionamiento del elemento) | UNIDAD | 1 | 2364472.62 | 449249.7978 | 2813722
8 | Reemplazo de tarjeta de transferencia ( incluye suministro, cambio, instalación y puesta en funcionamiento del elemento) | UNIDAD | 1 | 4537013.31 | 862032.5289 | 5399046
9 | Reemplazo correa de alternador ( incluye suministro, cambio, instalación y puesta en funcionamiento del elemento) | UNIDAD | 1 | 1209462.84 | 229797.9396 | 1439261
10 | Reemplazo de inyectores ( incluye suministro, cambio, instalación y puesta en funcionamiento del elemento) | UNIDAD | 1 | 3531935.34 | 671067.7146 | 4203003
11 | Reemplazo empaque de culata ( incluye suministro, cambio, instalación y puesta en funcionamiento del elemento) | UNIDAD | 1 | 2476554.75 | 470545.4025 | 2947100
12 | Reemplazo de biela ( incluye suministro, cambio, instalación y puesta en funcionamiento del elemento) | UNIDAD | 1 | 1776467.7 | 337528.863 | 2113997
13 | Reemplazo de resistencia de espacio ( incluye suministro, cambio, instalación y puesta en funcionamiento del elemento) | UNIDAD | 1 | 1847770.38 | 351076.3722 | 2198847
14 | Reemplazo de cargador de batería ( incluye suministro, cambio, instalación y puesta en funcionamiento del elemento) | UNIDAD | 1 | 1324720.17 | 251696.8323 | 1576417
15 | Reemplazo de cojinetes. ( incluye suministro, cambio, instalación y puesta en funcionamiento del elemento) | UNIDAD | 1 | 1743990.75 | 331358.2425 | 2075349
16 | Reemplazo de motor de arranque ( incluye suministro, cambio, instalación y puesta en funcionamiento del elemento) | UNIDAD | 1 | 4845178.62 | 920583.9378 | 5765763
17 | Reemplazo de relevo electromecánico ( incluye suministro, cambio, instalación y puesta en funcionamiento del elemento) | UNIDAD | 1 | 1323254.88 | 251418.4272 | 1574673
18 | Rectificación o cambio e instalación de Cigüeñal. ( incluye suministro, cambio, instalación y puesta en funcionamiento del elemento) | UNIDAD | 1 | 5186016.09 | 985343.0571 | 6171359
19 | Reparación o cambio e instalación de Bomba de inyección e inyectores ( incluye suministro, cambio, instalación y puesta en funcionamiento del elemento) | UNIDAD | 1 | 5902023.69 | 1121384.5011 | 7023408
20 | Reparación o cambio e instalación de turbo (incluye pruebas de laboratorio para revisión, posterior instalación y puesta en funcionamiento). | UNIDAD | 1 | 7731969.21 | 1469074.1499 | 9201043
21 | Reparación de culatas ( incluye suministro, cambio, instalación y puesta en funcionamiento del elemento) | UNIDAD | 1 | 5341612.23 | 1014906.3237 | 6356519
22 | Reemplazo válvulas, Asientos y verificación en rectificadora, instalación y puesta en funcionamiento del elemento (incluye suministro) | UNIDAD | 1 | 2338588.26 | 444331.7694 | 2782920
23 | Reparación de Boquilla enfriador aceite ( incluye suministro, cambio, instalación y puesta en funcionamiento del elemento) | UNIDAD | 1 | 3003512.4 | 570667.356 | 3574180
24 | Inspeccionar árbol de elevas y cambio de bujes (en caso de que no pase medidas de metodología se debe cambiar) | UNIDAD | 1 | 1290533.31 | 245201.3289 | 1535735
25 | Reemplazo del kit de reparación (Overhaul incluye suministro de materiales) | UNIDAD | 1 | 6390400.23 | 1214176.0437 | 7604576
26 | Reemplazo de empaquetadura. (incluye suministro de empaques) | UNIDAD | 1 | 2719521.54 | 516709.0926 | 3236231
27 | Inmunización del Generador. (incluye suministro, cambio de piezas como rodamientos, instalación y puesta en funcionamiento del elemento e insumos para su efectiva protección a la humedad) | UNIDAD | 1 | 4836631.5 | 918959.985 | 5755591
28 | Reemplazo de sensores de presión de aceite y nivel, presión y nivel de agua ( incluye suministro, cambio, instalación y puesta en funcionamiento del elemento) | UNIDAD | 1 | 2073888.36 | 394038.7884 | 2467927
29 | Reemplazo de la bomba de aceite ( incluye suministro, cambio, instalación y puesta en funcionamiento del elemento) | UNIDAD | 1 | 3152467.35 | 598968.7965 | 3751436
30 | Reemplazo de la bomba de agua ( incluye suministro, cambio, instalación y puesta en funcionamiento del elemento) | UNIDAD | 1 | 3128048.28 | 594329.1732 | 3722377
31 | Reemplazo de filtros de aire, aceite, combustible (incluye el suministro de filtros y accesorios necesarios para su puesta en funcionamiento) | UNIDAD | 1 | 2378879.28 | 451987.0632 | 2830866
32 | Reemplazo de aceite de motor (incluye el suministro de aceite) | UNIDAD | 1 | 2874093.03 | 546077.6757 | 3420171
33 | Reemplazo de refrigerante (incluye el suministro del refrigerante) | UNIDAD | 1 | 1939829.31 | 368567.5689 | 2308397
34 | Control corrosión y pintura (incluye suministro de materiales) | UNIDAD | 1 | 2604265.02 | 494810.3538 | 3099075
PLANTA ELÉCTRICA DE 100 a 150 KVA
ITEM | DESCRIPCION | UNIDAD | CANTIDAD | VALOR UNITARIO | IVA | VALOR TOTAL
1 | Reemplazo de baterías de iguales condiciones a las actuales ( incluye suministro, cambio, instalación y puesta en funcionamiento del elemento) | UNIDAD | 1 | 1727630.37 | 328249.7703 | 2055880
2 | Reemplazo de alternador ( incluye suministro, cambio, instalación y puesta en funcionamiento del elemento) | UNIDAD | 1 | 2709998.37 | 514899.6903 | 3224898
3 | Reemplazo bomba de aceite ( incluye suministro, cambio, instalación y puesta en funcionamiento del elemento) | UNIDAD | 1 | 2008934.46 | 381697.5474 | 2390632
4 | Reemplazo de horómetro ( incluye suministro, cambio, instalación y puesta en funcionamiento del elemento) | UNIDAD | 1 | 613156.23 | 116499.6837 | 729656
5 | Reemplazo de radiador ( incluye suministro, cambio, instalación y puesta en funcionamiento del elemento) | UNIDAD | 1 | 4182208.2 | 794619.558 | 4976828
6 | Reemplazo relé de control e interfaz de visualización ( incluye suministro, cambio, instalación y puesta en funcionamiento del elemento) | UNIDAD | 1 | 1222649.64 | 232303.4316 | 1454953
7 | Reemplazo regulador de voltaje ( incluye suministro, cambio, instalación y puesta en funcionamiento del elemento) | UNIDAD | 1 | 1818467.82 | 345508.8858 | 2163977
8 | Reemplazo de tarjeta de transferencia ( incluye suministro, cambio, instalación y puesta en funcionamiento del elemento) | UNIDAD | 1 | 3746821.05 | 711895.9995 | 4458717
9 | Reemplazo correa de alternador ( incluye suministro, cambio, instalación y puesta en funcionamiento del elemento) | UNIDAD | 1 | 965275.38 | 183402.3222 | 1148678
10 | Reemplazo de inyectores ( incluye suministro, cambio, instalación y puesta en funcionamiento del elemento) | UNIDAD | 1 | 2668975.11 | 507105.2709 | 3176080
11 | Reemplazo empaque de culata ( incluye suministro, cambio, instalación y puesta en funcionamiento del elemento) | UNIDAD | 1 | 1556698.5 | 295772.715 | 1852471
12 | Reemplazo de biela ( incluye suministro, cambio, instalación y puesta en funcionamiento del elemento) | UNIDAD | 1 | 1466006.85 | 278541.3015 | 1744548
13 | Reemplazo de resistencia de espacio ( incluye suministro, cambio, instalación y puesta en funcionamiento del elemento) | UNIDAD | 1 | 1359394.65 | 258284.9835 | 1617680
14 | Reemplazo de cargador de batería ( incluye suministro, cambio, instalación y puesta en funcionamiento del elemento) | UNIDAD | 1 | 1080531.9 | 205301.061 | 1285833
15 | Reemplazo de cojinetes. ( incluye suministro, cambio, instalación y puesta en funcionamiento del elemento) | UNIDAD | 1 | 1140357.69 | 216667.9611 | 1357026
16 | Reemplazo de motor de arranque ( incluye suministro, cambio, instalación y puesta en funcionamiento del elemento) | UNIDAD | 1 | 3192758.37 | 606624.0903 | 3799382
17 | Reemplazo de relevo electromecánico ( incluye suministro, cambio, instalación y puesta en funcionamiento del elemento) | UNIDAD | 1 | 1050252.48 | 199547.9712 | 1249800
18 | Rectificación o cambio e instalación de Cigüeñal. ( incluye suministro, cambio, instalación y puesta en funcionamiento del elemento) | UNIDAD | 1 | 3989543.22 | 758013.2118 | 4747556
19 | Reparación o cambio e instalación de Bomba de inyección e inyectores ( incluye suministro, cambio, instalación y puesta en funcionamiento del elemento) | UNIDAD | 1 | 4636397.88 | 880915.5972 | 5517313
20 | Reparación o cambio e instalación de turbo (incluye pruebas de laboratorio para revisión, posterior instalación y puesta en funcionamiento). | UNIDAD | 1 | 3859880.04 | 733377.2076 | 4593257
21 | Reparación de culatas ( incluye suministro, cambio, instalación y puesta en funcionamiento del elemento) | UNIDAD | 1 | 3873554.46 | 735975.3474 | 4609530
22 | Reemplazo válvulas, Asientos y verificación en rectificadora, instalación y puesta en funcionamiento del elemento (incluye suministro) | UNIDAD | 1 | 1245847.23 | 236710.9737 | 1482558
23 | Reparación de Boquilla enfriador aceite ( incluye suministro, cambio, instalación y puesta en funcionamiento del elemento) | UNIDAD | 1 | 1021096.53 | 194008.3407 | 1215105
24 | Inspeccionar árbol de elevas y cambio de bujes (en caso de que no pase medidas de metodología se debe cambiar) | UNIDAD | 1 | 1147194.9 | 217967.031 | 1365162
25 | Reemplazo del kit de reparación (Overhaul incluye suministro de materiales) | UNIDAD | 1 | 4147289.1 | 787984.929 | 4935274
26 | Reemplazo de empaquetadura. (incluye suministro de empaques) | UNIDAD | 1 | 2072667.69 | 393806.8611 | 2466475
27 | Inmunización del Generador. (incluye suministro, cambio de piezas como rodamientos, instalación y puesta en funcionamiento del elemento e insumos para su efectiva protección a la humedad) | UNIDAD | 1 | 3844740.33 | 730500.6627 | 4575241
28 | Reemplazo de sensores de presión de aceite y nivel, presión y nivel de agua ( incluye suministro, cambio, instalación y puesta en funcionamiento del elemento) | UNIDAD | 1 | 2073888.36 | 394038.7884 | 2467927
29 | Reemplazo de la bomba de aceite ( incluye suministro, cambio, instalación y puesta en funcionamiento del elemento) | UNIDAD | 1 | 2404763.64 | 456905.0916 | 2861669
30 | Reemplazo de la bomba de agua ( incluye suministro, cambio, instalación y puesta en funcionamiento del elemento) | UNIDAD | 1 | 1446765.3 | 274885.407 | 1721651
31 | Reemplazo de filtros de aire, aceite, combustible (incluye el suministro de filtros y accesorios necesarios para su puesta en funcionamiento) | UNIDAD | 1 | 2703404.97 | 513646.9443 | 3217052
32 | Reemplazo de aceite de motor (incluye el suministro de aceite) | UNIDAD | 1 | 2349332.91 | 446373.2529 | 2795706
33 | Reemplazo de refrigerante (incluye el suministro del refrigerante) | UNIDAD | 1 | 1472697.45 | 279812.5155 | 1752510
34 | Control corrosión y pintura (incluye suministro de materiales) | UNIDAD | 1 | 2374484.22 | 451152.0018 | 2825636
PLANTA ELÉCTRICA DE 60 A 90 KVA
ITEM | DESCRIPCION | UNIDAD | CANTIDAD | VALOR UNITARIO | IVA | VALOR TOTAL
1 | Reemplazo de baterías de iguales condiciones a las actuales ( incluye suministro, cambio, instalación y puesta en funcionamiento del elemento) | UNIDAD | 1 | 1650711.15 | 313635.1185 | 1964346
2 | Reemplazo de alternador ( incluye suministro, cambio, instalación y puesta en funcionamiento del elemento) | UNIDAD | 1 | 1855829.07 | 352607.5233 | 2208437
3 | Reemplazo bomba de aceite ( incluye suministro, cambio, instalación y puesta en funcionamiento del elemento) | UNIDAD | 1 | 2393042.13 | 454678.0047 | 2847720
4 | Reemplazo de horómetro ( incluye suministro, cambio, instalación y puesta en funcionamiento del elemento) | UNIDAD | 1 | 2754440.64 | 523343.7216 | 3277784
5 | Reemplazo de radiador ( incluye suministro, cambio, instalación y puesta en funcionamiento del elemento) | UNIDAD | 1 | 1167218.91 | 221771.5929 | 1388991
6 | Reemplazo relé de control e interfaz de visualización ( incluye suministro, cambio, instalación y puesta en funcionamiento del elemento) | UNIDAD | 1 | 3447934.29 | 655107.5151 | 4103042
7 | Reemplazo regulador de voltaje ( incluye suministro, cambio, instalación y puesta en funcionamiento del elemento) | UNIDAD | 1 | 2129319.09 | 404570.6271 | 2533890
8 | Reemplazo de tarjeta de transferencia ( incluye suministro, cambio, instalación y puesta en funcionamiento del elemento) | UNIDAD | 1 | 3833751.87 | 728412.8553 | 4562165
9 | Reemplazo correa de alternador ( incluye suministro, cambio, instalación y puesta en funcionamiento del elemento) | UNIDAD | 1 | 1213614.09 | 230586.6771 | 1444201
10 | Reemplazo de inyectores ( incluye suministro, cambio, instalación y puesta en funcionamiento del elemento) | UNIDAD | 1 | 3067001.01 | 582730.1919 | 3649731
11 | Reemplazo empaque de culata ( incluye suministro, cambio, instalación y puesta en funcionamiento del elemento) | UNIDAD | 1 | 1997457.57 | 379516.9383 | 2376975
12 | Reemplazo de biela ( incluye suministro, cambio, instalación y puesta en funcionamiento del elemento) | UNIDAD | 1 | 1538384.4 | 292293.036 | 1830677
13 | Reemplazo de resistencia de espacio ( incluye suministro, cambio, instalación y puesta en funcionamiento del elemento) | UNIDAD | 1 | 1362569.04 | 258888.1176 | 1621457
14 | Reemplazo de cargador de batería ( incluye suministro, cambio, instalación y puesta en funcionamiento del elemento) | UNIDAD | 1 | 1330824.33 | 252856.6227 | 1583681
15 | Reemplazo de cojinetes. ( incluye suministro, cambio, instalación y puesta en funcionamiento del elemento) | UNIDAD | 1 | 1509081.84 | 286725.5496 | 1795807
16 | Reemplazo de motor de arranque ( incluye suministro, cambio, instalación y puesta en funcionamiento del elemento) | UNIDAD | 1 | 2412577.71 | 458389.7649 | 2870967
17 | Reemplazo de relevo electromecánico ( incluye suministro, cambio, instalación y puesta en funcionamiento del elemento) | UNIDAD | 1 | 840006.45 | 159601.2255 | 999608
18 | Rectificación o cambio e instalación de Cigüeñal. ( incluye suministro, cambio, instalación y puesta en funcionamiento del elemento) | UNIDAD | 1 | 4481337.96 | 851454.2124 | 5332792
19 | Reparación o cambio e instalación de Bomba de inyección e inyectores ( incluye suministro, cambio, instalación y puesta en funcionamiento del elemento) | UNIDAD | 1 | 5201204.4 | 988228.836 | 6189433
20 | Reparación o cambio e instalación de turbo (incluye pruebas de laboratorio para revisión, posterior instalación y puesta en funcionamiento). | UNIDAD | 1 | 3970496.88 | 754394.4072 | 4724891
21 | Reparación de culatas ( incluye suministro, cambio, instalación y puesta en funcionamiento del elemento) | UNIDAD | 1 | 3907008.27 | 742331.5713 | 4649340
22 | Reemplazo válvulas, Asientos y verificación en rectificadora, instalación y puesta en funcionamiento del elemento (incluye suministro) | UNIDAD | 1 | 1618966.44 | 307603.6236 | 1926570
23 | Reparación de Boquilla enfriador aceite ( incluye suministro, cambio, instalación y puesta en funcionamiento del elemento) | UNIDAD | 1 | 2307576.6 | 438439.554 | 2746016
24 | Inspeccionar árbol de elevas y cambio de bujes (en caso de que no pase medidas de metodología se debe cambiar) | UNIDAD | 1 | 1294196.13 | 245897.2647 | 1540093
25 | Reemplazo del kit de reparación (Overhaul incluye suministro de materiales) | UNIDAD | 1 | 3491888.13 | 663458.7447 | 4155347
26 | Reemplazo de empaquetadura. (incluye suministro de empaques) | UNIDAD | 1 | 2241645.84 | 425912.7096 | 2667559
27 | Inmunización del Generador. (incluye suministro, cambio de piezas como rodamientos, instalación y puesta en funcionamiento del elemento e insumos para su efectiva protección a la humedad) | UNIDAD | 1 | 3999799.44 | 759961.8936 | 4759761
28 | Reemplazo de sensores de presión de aceite y nivel, presión y nivel de agua ( incluye suministro, cambio, instalación y puesta en funcionamiento del elemento) | UNIDAD | 1 | 2080481.76 | 395291.5344 | 2475773
29 | Reemplazo de la bomba de aceite ( incluye suministro, cambio, instalación y puesta en funcionamiento del elemento) | UNIDAD | 1 | 2686067.73 | 510352.8687 | 3196421
30 | Reemplazo de la bomba de agua ( incluye suministro, cambio, instalación y puesta en funcionamiento del elemento) | UNIDAD | 1 | 2661649.47 | 505713.3993 | 3167363
31 | Reemplazo de filtros de aire, aceite, combustible (incluye el suministro de filtros y accesorios necesarios para su puesta en funcionamiento) | UNIDAD | 1 | 2143970.37 | 407354.3703 | 2551325
32 | Reemplazo de aceite de motor (incluye el suministro de aceite) | UNIDAD | 1 | 2270948.4 | 431480.196 | 2702429
33 | Reemplazo de refrigerante (incluye el suministro del refrigerante) | UNIDAD | 1 | 1455360.21 | 276518.4399 | 1731879
34 | Control corrosión y pintura (incluye suministro de materiales) | UNIDAD | 1 | 2612811.33 | 496434.1527 | 3109245
PLANTA ELÉCTRICA DE 35 A 55 KVA
ITEM | DESCRIPCION | UNIDAD | CANTIDAD | VALOR UNITARIO | IVA | VALOR TOTAL
1 | Reemplazo de baterías de iguales condiciones a las actuales ( incluye suministro, cambio, instalación y puesta en funcionamiento del elemento) | UNIDAD | 1 | 1599431.67 | 303892.0173 | 1903324
2 | Reemplazo de alternador ( incluye suministro, cambio, instalación y puesta en funcionamiento del elemento) | UNIDAD | 1 | 1591129.17 | 302314.5423 | 1893444
3 | Reemplazo bomba de aceite ( incluye suministro, cambio, instalación y puesta en funcionamiento del elemento) | UNIDAD | 1 | 2376926.37 | 451616.0103 | 2828542
4 | Reemplazo de horómetro ( incluye suministro, cambio, instalación y puesta en funcionamiento del elemento) | UNIDAD | 1 | 777006.27 | 147631.1913 | 924637
5 | Reemplazo de radiador ( incluye suministro, cambio, instalación y puesta en funcionamiento del elemento) | UNIDAD | 1 | 3695541.57 | 702152.8983 | 4397694
6 | Reemplazo relé de control e interfaz de visualización ( incluye suministro, cambio, instalación y puesta en funcionamiento del elemento) | UNIDAD | 1 | 1085171.58 | 206182.6002 | 1291354
7 | Reemplazo regulador de voltaje ( incluye suministro, cambio, instalación y puesta en funcionamiento del elemento) | UNIDAD | 1 | 2215762.29 | 420994.8351 | 2636757
8 | Reemplazo de tarjeta de transferencia ( incluye suministro, cambio, instalación y puesta en funcionamiento del elemento) | UNIDAD | 1 | 4040822.7 | 767756.313 | 4808579
9 | Reemplazo correa de alternador ( incluye suministro, cambio, instalación y puesta en funcionamiento del elemento) | UNIDAD | 1 | 1044147.51 | 198388.0269 | 1242536
10 | Reemplazo de inyectores ( incluye suministro, cambio, instalación y puesta en funcionamiento del elemento) | UNIDAD | 1 | 2749557.15 | 522415.8585 | 3271973
11 | Reemplazo empaque de culata ( incluye suministro, cambio, instalación y puesta en funcionamiento del elemento) | UNIDAD | 1 | 1672688.07 | 317810.7333 | 1990499
12 | Reemplazo de biela ( incluye suministro, cambio, instalación y puesta en funcionamiento del elemento) | UNIDAD | 1 | 1316466.27 | 250128.5913 | 1566595
13 | Reemplazo de resistencia de espacio ( incluye suministro, cambio, instalación y puesta en funcionamiento del elemento) | UNIDAD | 1 | 1175521.41 | 223349.0679 | 1398870
14 | Reemplazo de cargador de batería ( incluye suministro, cambio, instalación y puesta en funcionamiento del elemento) | UNIDAD | 1 | 1440708.93 | 273734.6967 | 1714444
15 | Reemplazo de cojinetes. ( incluye suministro, cambio, instalación y puesta en funcionamiento del elemento) | UNIDAD | 1 | 1279544.85 | 243113.5215 | 1522658
16 | Reemplazo de motor de arranque ( incluye suministro, cambio, instalación y puesta en funcionamiento del elemento) | UNIDAD | 1 | 2087807.4 | 396683.406 | 2484491
17 | Reemplazo de relevo electromecánico ( incluye suministro, cambio, instalación y puesta en funcionamiento del elemento) | UNIDAD | 1 | 894216.51 | 169901.1369 | 1064118
18 | Rectificación o cambio e instalación de Cigüeñal. ( incluye suministro, cambio, instalación y puesta en funcionamiento del elemento) | UNIDAD | 1 | 4125800.61 | 783902.1159 | 4909703
19 | Reparación o cambio e instalación de Bomba de inyección e inyectores ( incluye suministro, cambio, instalación y puesta en funcionamiento del elemento) | UNIDAD | 1 | 4823690.13 | 916501.1247 | 5740191
20 | Reparación o cambio e instalación de turbo (incluye pruebas de laboratorio para revisión, posterior instalación y puesta en funcionamiento). | UNIDAD | 1 | 3588098.31 | 681738.6789 | 4269837
21 | Reparación de culatas ( incluye suministro, cambio, instalación y puesta en funcionamiento del elemento) | UNIDAD | 1 | 3649634.01 | 693430.4619 | 4343064
22 | Reemplazo válvulas, Asientos y verificación en rectificadora, instalación y puesta en funcionamiento del elemento (incluye suministro) | UNIDAD | 1 | 1131567.57 | 214997.8383 | 1346565
23 | Reparación de Boquilla enfriador aceite ( incluye suministro, cambio, instalación y puesta en funcionamiento del elemento) | UNIDAD | 1 | 590251.05 | 112147.6995 | 702399
24 | Inspeccionar árbol de elevas y cambio de bujes (en caso de que no pase medidas de metodología se debe cambiar) | UNIDAD | 1 | 1249265.43 | 237360.4317 | 1486626
25 | Reemplazo del kit de reparación (Overhaul incluye suministro de materiales) | UNIDAD | 1 | 3767332.68 | 715793.2092 | 4483126
26 | Reemplazo de empaquetadura. (incluye suministro de empaques) | UNIDAD | 1 | 2709509.94 | 514806.8886 | 3224317
27 | Inmunización del Generador. (incluye suministro, cambio de piezas como rodamientos, instalación y puesta en funcionamiento del elemento e insumos para su efectiva protección a la humedad) | UNIDAD | 1 | 3977822.52 | 755786.2788 | 4733609
28 | Reemplazo de sensores de presión de aceite y nivel, presión y nivel de agua ( incluye suministro, cambio, instalación y puesta en funcionamiento del elemento) | UNIDAD | 1 | 1954969.02 | 371444.1138 | 2326413
29 | Reemplazo de la bomba de aceite ( incluye suministro, cambio, instalación y puesta en funcionamiento del elemento) | UNIDAD | 1 | 2738812.5 | 520374.375 | 3259187
30 | Reemplazo de la bomba de agua ( incluye suministro, cambio, instalación y puesta en funcionamiento del elemento) | UNIDAD | 1 | 1480169.7 | 281232.243 | 1761402
31 | Reemplazo de filtros de aire, aceite, combustible (incluye el suministro de filtros y accesorios necesarios para su puesta en funcionamiento) | UNIDAD | 1 | 2563974 | 487155.06 | 3051129
32 | Reemplazo de aceite de motor (incluye el suministro de aceite) | UNIDAD | 1 | 2315390.67 | 439924.2273 | 2755315
33 | Reemplazo de refrigerante (incluye el suministro del refrigerante) | UNIDAD | 1 | 1636548.3 | 310944.177 | 1947492
34 | Control corrosión y pintura (incluye suministro de materiales) | UNIDAD | 1 | 2785696.92 | 529282.4148 | 3314979
PLANTA ELÉCTRICA DE 20 A 30 KVA
ITEM | DESCRIPCION | UNIDAD | CANTIDAD | VALOR UNITARIO | IVA | VALOR TOTAL
1 | Reemplazo de baterías de iguales condiciones a las actuales ( incluye suministro, cambio, instalación y puesta en funcionamiento del elemento) | UNIDAD | 1 | 1300301.1 | 247057.209 | 1547358
2 | Reemplazo de alternador ( incluye suministro, cambio, instalación y puesta en funcionamiento del elemento) | UNIDAD | 1 | 1298592 | 246732.48 | 1545324
3 | Reemplazo bomba de aceite ( incluye suministro, cambio, instalación y puesta en funcionamiento del elemento) | UNIDAD | 1 | 2016260.1 | 383089.419 | 2399350
4 | Reemplazo de horómetro ( incluye suministro, cambio, instalación y puesta en funcionamiento del elemento) | UNIDAD | 1 | 513038.61 | 97477.3359 | 610516
5 | Reemplazo de radiador ( incluye suministro, cambio, instalación y puesta en funcionamiento del elemento) | UNIDAD | 1 | 3334875.3 | 633626.307 | 3968502
6 | Reemplazo relé de control e interfaz de visualización ( incluye suministro, cambio, instalación y puesta en funcionamiento del elemento) | UNIDAD | 1 | 790436.88 | 150183.0072 | 940620
7 | Reemplazo regulador de voltaje ( incluye suministro, cambio, instalación y puesta en funcionamiento del elemento) | UNIDAD | 1 | 1899049.86 | 360819.4734 | 2259869
8 | Reemplazo de tarjeta de transferencia ( incluye suministro, cambio, instalación y puesta en funcionamiento del elemento) | UNIDAD | 1 | 3541703.13 | 672923.5947 | 4214627
9 | Reemplazo correa de alternador ( incluye suministro, cambio, instalación y puesta en funcionamiento del elemento) | UNIDAD | 1 | 762598.8 | 144893.772 | 907493
10 | Reemplazo de inyectores ( incluye suministro, cambio, instalación y puesta en funcionamiento del elemento) | UNIDAD | 1 | 2351530.44 | 446790.7836 | 2798321
11 | Reemplazo empaque de culata ( incluye suministro, cambio, instalación y puesta en funcionamiento del elemento) | UNIDAD | 1 | 1373557.5 | 260975.925 | 1634533
12 | Reemplazo de biela ( incluye suministro, cambio, instalación y puesta en funcionamiento del elemento) | UNIDAD | 1 | 1027445.31 | 195214.6089 | 1222660
13 | Reemplazo de resistencia de espacio ( incluye suministro, cambio, instalación y puesta en funcionamiento del elemento) | UNIDAD | 1 | 1146951.09 | 217920.7071 | 1364872
14 | Reemplazo de cargador de batería ( incluye suministro, cambio, instalación y puesta en funcionamiento del elemento) | UNIDAD | 1 | 1019484.63 | 193702.0797 | 1213187
15 | Reemplazo de cojinetes. ( incluye suministro, cambio, instalación y puesta en funcionamiento del elemento) | UNIDAD | 1 | 969426.63 | 184191.0597 | 1153618
16 | Reemplazo de motor de arranque ( incluye suministro, cambio, instalación y puesta en funcionamiento del elemento) | UNIDAD | 1 | 1397976.57 | 265615.5483 | 1663592
17 | Reemplazo de relevo electromecánico ( incluye suministro, cambio, instalación y puesta en funcionamiento del elemento) | UNIDAD | 1 | 852460.2 | 161967.438 | 1014428
18 | Rectificación o cambio e instalación de Cigüeñal. ( incluye suministro, cambio, instalación y puesta en funcionamiento del elemento) | UNIDAD | 1 | 2846743.38 | 540881.2422 | 3387625
19 | Reparación o cambio e instalación de Bomba de inyección e inyectores ( incluye suministro, cambio, instalación y puesta en funcionamiento del elemento) | UNIDAD | 1 | 3715808.58 | 706003.6302 | 4421812
20 | Reparación o cambio e instalación de turbo (incluye pruebas de laboratorio para revisión, posterior instalación y puesta en funcionamiento). | UNIDAD | 1 | 4404418.74 | 836839.5606 | 5241258
21 | Reparación de culatas ( incluye suministro, cambio, instalación y puesta en funcionamiento del elemento) | UNIDAD | 1 | 3402271.35 | 646431.5565 | 4048703
22 | Reemplazo válvulas, Asientos y verificación en rectificadora, instalación y puesta en funcionamiento del elemento (incluye suministro) | UNIDAD | 1 | 947938.14 | 180108.2466 | 1128046
23 | Reparación de Boquilla enfriador aceite ( incluye suministro, cambio, instalación y puesta en funcionamiento del elemento) | UNIDAD | 1 | 563000.22 | 106970.0418 | 669970
24 | Inspeccionar árbol de elevas y cambio de bujes (en caso de que no pase medidas de metodología se debe cambiar) | UNIDAD | 1 | 956728.26 | 181778.3694 | 1138507
25 | Reemplazo del kit de reparación (Overhaul incluye suministro de materiales) | UNIDAD | 1 | 5553811.98 | 1055224.2762 | 6609036
26 | Reemplazo de empaquetadura. (incluye suministro de empaques) | UNIDAD | 1 | 1784525.58 | 339059.8602 | 2123585
27 | Inmunización del Generador. (incluye suministro, cambio de piezas como rodamientos, instalación y puesta en funcionamiento del elemento e insumos para su efectiva protección a la humedad) | UNIDAD | 1 | 4296487.86 | 816332.6934 | 5112821
28 | Reemplazo de sensores de presión de aceite y nivel, presión y nivel de agua ( incluye suministro, cambio, instalación y puesta en funcionamiento del elemento) | UNIDAD | 1 | 1754582.31 | 333370.6389 | 2087953
29 | reemplazo tanque combustible ( incluye suministro, cambio, instalación y puesta en funcionamiento del elemento) | UNIDAD | 1 | 3313143 | 629497.17 | 3942640
30 | Reemplazo de la bomba de aceite ( incluye suministro, cambio, instalación y puesta en funcionamiento del elemento) | UNIDAD | 1 | 1244577.15 | 236469.6585 | 1481047
31 | Reemplazo de la bomba de agua ( incluye suministro, cambio, instalación y puesta en funcionamiento del elemento) | UNIDAD | 1 | 1582338.24 | 300644.2656 | 1882983
32 | Reemplazo de filtros de aire, aceite, combustible (incluye el suministro de filtros y accesorios necesarios para su puesta en funcionamiento) | UNIDAD | 1 | 1865596.05 | 354463.2495 | 2220059
33 | Reemplazo de aceite de motor (incluye el suministro de aceite) | UNIDAD | 1 | 1494674.37 | 283988.1303 | 1778663
34 | Reemplazo de refrigerante (incluye el suministro del refrigerante) | UNIDAD | 1 | 1583315.1 | 300829.869 | 1884145
35 | Control corrosión y pintura (incluye suministro de materiales) | UNIDAD | 1 | 1872921.69 | 355855.1211 | 2228777
PLANTA ELÉCTRICA DE 5 A 15 KVA
ITEM | DESCRIPCION | UNIDAD | CANTIDAD | VALOR UNITARIO | IVA | VALOR TOTAL
1 | Reemplazo de baterías de iguales condiciones a las actuales ( incluye suministro, cambio, instalación y puesta en funcionamiento del elemento) | UNIDAD | 1 | 1282750.02 | 243722.5038 | 1526473
2 | Reemplazo de alternador ( incluye suministro, cambio, instalación y puesta en funcionamiento del elemento) | UNIDAD | 1 | 1527335.19 | 290193.6861 | 1817529
3 | Reemplazo bomba de aceite ( incluye suministro, cambio, instalación y puesta en funcionamiento del elemento) | UNIDAD | 1 | 1979051.94 | 376019.8686 | 2355072
4 | Reemplazo de horómetro ( incluye suministro, cambio, instalación y puesta en funcionamiento del elemento) | UNIDAD | 1 | 506720.61 | 96276.9159 | 602998
5 | Reemplazo de radiador ( incluye suministro, cambio, instalación y puesta en funcionamiento del elemento) | UNIDAD | 1 | 2809291.41 | 533765.3679 | 3343057
6 | Reemplazo relé de control e interfaz de visualización ( incluye suministro, cambio, instalación y puesta en funcionamiento del elemento) | UNIDAD | 1 | 774289.53 | 147115.0107 | 921405
7 | Reemplazo regulador de voltaje ( incluye suministro, cambio, instalación y puesta en funcionamiento del elemento) | UNIDAD | 1 | 1875883.05 | 356417.7795 | 2232301
8 | Reemplazo de tarjeta de transferencia ( incluye suministro, cambio, instalación y puesta en funcionamiento del elemento) | UNIDAD | 1 | 3460265.73 | 657450.4887 | 4117716
9 | Reemplazo correa de alternador ( incluye suministro, cambio, instalación y puesta en funcionamiento del elemento) | UNIDAD | 1 | 750664.26 | 142626.2094 | 893290
10 | Reemplazo de inyectores ( incluye suministro, cambio, instalación y puesta en funcionamiento del elemento) | UNIDAD | 1 | 2302387.74 | 437453.6706 | 2739841
11 | Reemplazo empaque de culata ( incluye suministro, cambio, instalación y puesta en funcionamiento del elemento) | UNIDAD | 1 | 1356006.42 | 257641.2198 | 1613648
12 | Reemplazo de biela ( incluye suministro, cambio, instalación y puesta en funcionamiento del elemento) | UNIDAD | 1 | 1013123.7 | 192493.503 | 1205617
13 | Reemplazo de resistencia de espacio ( incluye suministro, cambio, instalación y puesta en funcionamiento del elemento) | UNIDAD | 1 | 1137824.82 | 216186.7158 | 1354012
14 | Reemplazo de cargador de batería ( incluye suministro, cambio, instalación y puesta en funcionamiento del elemento) | UNIDAD | 1 | 1124028.09 | 213565.3371 | 1337593
15 | Reemplazo de cojinetes. ( incluye suministro, cambio, instalación y puesta en funcionamiento del elemento) | UNIDAD | 1 | 948365.01 | 180189.3519 | 1128554
16 | Reemplazo de motor de arranque ( incluye suministro, cambio, instalación y puesta en funcionamiento del elemento) | UNIDAD | 1 | 2015314.02 | 382909.6638 | 2398224
17 | Reemplazo de relevo electromecánico ( incluye suministro, cambio, instalación y puesta en funcionamiento del elemento) | UNIDAD | 1 | 594933.66 | 113037.3954 | 707971
18 | Rectificación o cambio e instalación de Cigüeñal. ( incluye suministro, cambio, instalación y puesta en funcionamiento del elemento) | UNIDAD | 1 | 2911270.41 | 553141.3779 | 3464412
19 | Reparación o cambio e instalación de Bomba de inyección e inyectores ( incluye suministro, cambio, instalación y puesta en funcionamiento del elemento) | UNIDAD | 1 | 3333074.67 | 633284.1873 | 3966359
20 | Reparación o cambio e instalación de turbo (incluye pruebas de laboratorio para revisión, posterior instalación y puesta en funcionamiento). | UNIDAD | 1 | 2888042.04 | 548727.9876 | 3436770
21 | Reparación de culatas ( incluye suministro, cambio, instalación y puesta en funcionamiento del elemento) | UNIDAD | 1 | 2263408.92 | 430047.6948 | 2693457
22 | Reemplazo válvulas, Asientos y verificación en rectificadora, instalación y puesta en funcionamiento del elemento (incluye suministro) | UNIDAD | 1 | 1050374.79 | 199571.2101 | 1249946
23 | Reparación de Boquilla enfriador aceite ( incluye suministro, cambio, instalación y puesta en funcionamiento del elemento) | UNIDAD | 1 | 554294.34 | 105315.9246 | 659610
24 | Inspeccionar árbol de elevas y cambio de bujes (en caso de que no pase medidas de metodología se debe cambiar) | UNIDAD | 1 | 1185471.45 | 225239.5755 | 1410711
25 | Reemplazo del kit de reparación (Overhaul incluye suministro de materiales) | UNIDAD | 1 | 3546952.74 | 673921.0206 | 4220874
26 | Reemplazo de empaquetadura. (incluye suministro de empaques) | UNIDAD | 1 | 1762060.23 | 334791.4437 | 2096852
27 | Inmunización del Generador. (incluye suministro, cambio de piezas como rodamientos, instalación y puesta en funcionamiento del elemento e insumos para su efectiva protección a la humedad) | UNIDAD | 1 | 3036935.43 | 577017.7317 | 3613953
28 | Reemplazo de sensores de presión de aceite y nivel, presión y nivel de agua ( incluye suministro, cambio, instalación y puesta en funcionamiento del elemento) | UNIDAD | 1 | 1876676.04 | 356568.4476 | 2233244
29 | reemplazo tanque combustible ( incluye suministro, cambio, instalación y puesta en funcionamiento del elemento) |  |  | 2100016.53 | 399003.1407 | 2499020
30 | Reemplazo de la bomba de aceite ( incluye suministro, cambio, instalación y puesta en funcionamiento del elemento) | UNIDAD | 1 | 1239522.75 | 235509.3225 | 1475032
31 | Reemplazo de la bomba de agua ( incluye suministro, cambio, instalación y puesta en funcionamiento del elemento) | UNIDAD | 1 | 1562192.73 | 296816.6187 | 1859009
32 | Reemplazo de filtros de aire, aceite, combustible (incluye el suministro de filtros y accesorios necesarios para su puesta en funcionamiento) | UNIDAD | 1 | 1853997.66 | 352259.5554 | 2206257
33 | Reemplazo de aceite de motor (incluye el suministro de aceite) | UNIDAD | 1 | 1854638.37 | 352381.2903 | 2207020
34 | Reemplazo de refrigerante (incluye el suministro del refrigerante) | UNIDAD | 1 | 1558041.48 | 296027.8812 | 1854069
35 | Control corrosión y pintura (incluye suministro de materiales) | UNIDAD | 1 | 1628734.23 | 309459.5037 | 1938194
02-02-02-008-007-01-5 OMEGA - SERVICIO DE MANTENIMIENTO PREVENTIVO Y CORRECTIVO A TODO COSTO DE LAS PLANTAS ELECTRICAS Y TRANSFORMADORES DEL BLARP Y LOS PACARP.
ALCANCE DE MANTENIMIENTOS PREVENTIVOS A TODO COSTO Y PUESTA EN FUNCIONAMIENTO DE PLANTAS ELÉCTRICAS
ITEM | DESCRIPCION | UNIDAD | CANTIDAD | VALOR UNITARIO | IVA | VALOR TOTAL
1 | Limpieza general del motor, generador, sistema de control y transferencia, drenaje tanque A.C.P.M y filtro (incluye suminsitro de herramienta e insumos para limpieza) | UNIDAD | 1 | 2303181.54 | 437604.4926 | 2740786
2 | Revisión del sistema de combustible, radiador, filtros, conductos, sistema de enfriamiento, filtro de aire y del sistema de escape, ajuste de sistemas de correas y elementos de transmisión, revisión motor de arranque, alternador y cargador de baterías, verificación de parámetros del Generador, Verificación y ajuste de las conexiones del generador, Verificación del sistema de protección sensores y las alarmas, Revisión de Bomba de agua, Revisión de Turbo cargador, Inspección estado de Camisas | UNIDAD | 1 | 2661649.47 | 505713.3993 | 3167363
3 | Limpieza, inspección y corrección por alineación de las rejillas del sistema Radiador y post-enfriador (incluye suminsitro de herramienta e insumos para limpieza) | UNIDAD | 1 | 2180110.14 | 414220.9266 | 2594331
4 | Limpieza y mantenimiento del respiradero del cárter y el sistema de desfogue o escape de los gases y sistema de Combustible, (incluye suminsitro de herramienta e insumos para limpieza) | UNIDAD | 1 | 2141040.6 | 406797.714 | 2547838
PLANTA ELÉCTRICA DE 20 A 30 KVA
ITEM | DESCRIPCION | UNIDAD | CANTIDAD | VALOR UNITARIO | IVA | VALOR TOTAL
1 | Reemplazo de baterías de iguales condiciones a las actuales ( incluye suministro, cambio, instalación y puesta en funcionamiento del elemento) | UNIDAD | 1 | 1632243.96 | 310126.3524 | 1942370
2 | Reemplazo de alternador ( incluye suministro, cambio, instalación y puesta en funcionamiento del elemento) | UNIDAD | 1 | 1864192.32 | 354196.5408 | 2218389
3 | Reemplazo bomba de aceite ( incluye suministro, cambio, instalación y puesta en funcionamiento del elemento) | UNIDAD | 1 | 2446489.17 | 464832.9423 | 2911322
4 | Reemplazo de horómetro ( incluye suministro, cambio, instalación y puesta en funcionamiento del elemento) | UNIDAD | 1 | 544631.04 | 103479.8976 | 648111
5 | Reemplazo de ventaviola ( incluye suministro, cambio, instalación y puesta en funcionamiento del elemento) | UNIDAD | 1 | 1550593.53 | 294612.7707 | 1845206
6 | Reemplazo de radiador ( incluye suministro, cambio, instalación y puesta en funcionamiento del elemento) | UNIDAD | 1 | 4131386.37 | 784963.4103 | 4916350
7 | Reemplazo relé de control e interfaz de visualización ( incluye suministro, cambio, instalación y puesta en funcionamiento del elemento) | UNIDAD | 1 | 2543859.27 | 483333.2613 | 3027193
8 | Reemplazo regulador de voltaje ( incluye suministro, cambio, instalación y puesta en funcionamiento del elemento) | UNIDAD | 1 | 2259074.61 | 429224.1759 | 2688299
9 | Reemplazo de tarjeta de transferencia ( incluye suministro, cambio, instalación y puesta en funcionamiento del elemento) | UNIDAD | 1 | 4437262.62 | 843079.8978 | 5280343
10 | Reemplazo correa de alternador ( incluye suministro, cambio, instalación y puesta en funcionamiento del elemento) | UNIDAD | 1 | 1066460.58 | 202627.5102 | 1269088
11 | Reemplazo de inyectores ( incluye suministro, cambio, instalación y puesta en funcionamiento del elemento) | UNIDAD | 1 | 2841433.02 | 539872.2738 | 3381305
12 | Reemplazo empaque de culata ( incluye suministro, cambio, instalación y puesta en funcionamiento del elemento) | UNIDAD | 1 | 1461312.9 | 277649.451 | 1738962
13 | Reemplazo de biela ( incluye suministro, cambio, instalación y puesta en funcionamiento del elemento) | UNIDAD | 1 | 1099053.36 | 208820.1384 | 1307873
14 | Reemplazo de resistencia de espacio ( incluye suministro, cambio, instalación y puesta en funcionamiento del elemento) | UNIDAD | 1 | 948395.79 | 180195.2001 | 1128591
15 | Reemplazo de cargador de batería ( incluye suministro, cambio, instalación y puesta en funcionamiento del elemento) | UNIDAD | 1 | 1107240.03 | 210375.6057 | 1317616
16 | Reemplazo de cojinetes. ( incluye suministro, cambio, instalación y puesta en funcionamiento del elemento) | UNIDAD | 1 | 1074732.3 | 204199.137 | 1278931
17 | Reemplazo de motor de arranque ( incluye suministro, cambio, instalación y puesta en funcionamiento del elemento) | UNIDAD | 1 | 1974107.7 | 375080.463 | 2349188
18 | Reemplazo de relevo electromecánico ( incluye suministro, cambio, instalación y puesta en funcionamiento del elemento) | UNIDAD | 1 | 4093598.25 | 777783.6675 | 4871382
19 | Rectificación o cambio e instalación de Cigüeñal. ( incluye suministro, cambio, instalación y puesta en funcionamiento del elemento) | UNIDAD | 1 | 3134580.12 | 595570.2228 | 3730150
20 | Reparación o cambio e instalación de Bomba de inyección e inyectores ( incluye suministro, cambio, instalación y puesta en funcionamiento del elemento) | UNIDAD | 1 | 4286445.48 | 814424.6412 | 5100870
21 | Reparación o cambio e instalación de turbo (incluye pruebas de laboratorio para revisión, posterior instalación y puesta en funcionamiento). | UNIDAD | 1 | 4904852.13 | 931921.9047 | 5836774
22 | Reparación de culatas ( incluye suministro, cambio, instalación y puesta en funcionamiento del elemento) | UNIDAD | 1 | 3724447.23 | 707644.9737 | 4432092
23 | Reemplazo válvulas, Asientos y verificación en rectificadora, instalación y puesta en funcionamiento del elemento (incluye suministro) | UNIDAD | 1 | 1046223.54 | 198782.4726 | 1245006
24 | Reparación de Boquilla enfriador aceite ( incluye suministro, cambio, instalación y puesta en funcionamiento del elemento) | UNIDAD | 1 | 606526.38 | 115240.0122 | 721766
25 | Inspeccionar árbol de elevas y cambio de bujes (en caso de que no pase medidas de metodología se debe cambiar) | UNIDAD | 1 | 1156047.39 | 219649.0041 | 1375696
26 | Reemplazo del kit de reparación (Overhaul incluye suministro de materiales) | UNIDAD | 1 | 5820587.1 | 1105911.549 | 6926499
27 | Reemplazo de empaquetadura. (incluye suministro de empaques) | UNIDAD | 1 | 2263134.33 | 429995.5227 | 2693130
28 | Inmunización del Generador. (incluye suministro, cambio de piezas como rodamientos, instalación y puesta en funcionamiento del elemento e insumos para su efectiva protección a la humedad) | UNIDAD | 1 | 4733737.2 | 899410.068 | 5633147
29 | Reemplazo de sensores de presión de aceite y nivel, presión y nivel de agua ( incluye suministro, cambio, instalación y puesta en funcionamiento del elemento) | UNIDAD | 1 | 1868312.79 | 354979.4301 | 2223292
30 | Reemplazo de la bomba de aceite ( incluye suministro, cambio, instalación y puesta en funcionamiento del elemento) | UNIDAD | 1 | 3321689.31 | 631120.9689 | 3952810
31 | Reemplazo de la bomba de agua ( incluye suministro, cambio, instalación y puesta en funcionamiento del elemento) | UNIDAD | 1 | 2222111.07 | 422201.1033 | 2644312
32 | reemplazo tanque combustible ( incluye suministro, cambio, instalación y puesta en funcionamiento del elemento) | UNIDAD | 1 | 1550593.53 | 294612.7707 | 1845206
33 | Reemplazo de filtros de aire, aceite, combustible (incluye el suministro de filtros y accesorios necesarios para su puesta en funcionamiento) | UNIDAD | 1 | 1868038.2 | 354927.258 | 2222965
34 | Reemplazo de aceite de motor (incluye el suministro de aceite) | UNIDAD | 1 | 1550593.53 | 294612.7707 | 1845206
35 | Reemplazo de refrigerante (incluye el suministro del refrigerante) | UNIDAD | 1 | 1501756.2 | 285333.678 | 1787090
36 | Control corrosión y pintura (incluye suministro de materiales) | UNIDAD | 1 | 2154958.83 | 409442.1777 | 2564401
PLANTA ELÉCTRICA DE 35 A 55 KVA
ITEM | DESCRIPCION | UNIDAD | CANTIDAD | VALOR UNITARIO | IVA | VALOR TOTAL
1 | Reemplazo de baterías de iguales condiciones a las actuales ( incluye suministro, cambio, instalación y puesta en funcionamiento del elemento) | UNIDAD | 1 | 1777993.74 | 337818.8106 | 2115813
2 | Reemplazo de alternador ( incluye suministro, cambio, instalación y puesta en funcionamiento del elemento) | UNIDAD | 1 | 1992451.77 | 378565.8363 | 2371018
3 | Reemplazo bomba de aceite ( incluye suministro, cambio, instalación y puesta en funcionamiento del elemento) | UNIDAD | 1 | 2755478.25 | 523540.8675 | 3279019
4 | Reemplazo de horómetro ( incluye suministro, cambio, instalación y puesta en funcionamiento del elemento) | UNIDAD | 1 | 597100.41 | 113449.0779 | 710549
5 | Reemplazo de ventaviola ( incluye suministro, cambio, instalación y puesta en funcionamiento del elemento) | UNIDAD | 1 | 2145008.79 | 407551.6701 | 2552560
6 | Reemplazo de radiador ( incluye suministro, cambio, instalación y puesta en funcionamiento del elemento) | UNIDAD | 1 | 3654700.56 | 694393.1064 | 4349094
7 | Reemplazo relé de control e interfaz de visualización ( incluye suministro, cambio, instalación y puesta en funcionamiento del elemento) | UNIDAD | 1 | 2939840.73 | 558569.7387 | 3498410
8 | Reemplazo regulador de voltaje ( incluye suministro, cambio, instalación y puesta en funcionamiento del elemento) | UNIDAD | 1 | 4625164.8 | 878781.312 | 5503946
9 | Reemplazo de tarjeta de transferencia ( incluye suministro, cambio, instalación y puesta en funcionamiento del elemento) | UNIDAD | 1 | 2520813.96 | 478954.6524 | 2999769
10 | Reemplazo correa de alternador ( incluye suministro, cambio, instalación y puesta en funcionamiento del elemento) | UNIDAD | 1 | 2553596.28 | 485183.2932 | 3038780
11 | Reemplazo de inyectores ( incluye suministro, cambio, instalación y puesta en funcionamiento del elemento) | UNIDAD | 1 | 2071019.34 | 393493.6746 | 2464513
12 | Reemplazo empaque de culata ( incluye suministro, cambio, instalación y puesta en funcionamiento del elemento) | UNIDAD | 1 | 1486592.19 | 282452.5161 | 1769045
13 | Reemplazo de biela ( incluye suministro, cambio, instalación y puesta en funcionamiento del elemento) | UNIDAD | 1 | 1024185.87 | 194595.3153 | 1218781
14 | Reemplazo de resistencia de espacio ( incluye suministro, cambio, instalación y puesta en funcionamiento del elemento) | UNIDAD | 1 | 1338455.34 | 254306.5146 | 1592762
15 | Reemplazo de cargador de batería ( incluye suministro, cambio, instalación y puesta en funcionamiento del elemento) | UNIDAD | 1 | 1383935.22 | 262947.6918 | 1646883
16 | Reemplazo de cojinetes. ( incluye suministro, cambio, instalación y puesta en funcionamiento del elemento) | UNIDAD | 1 | 1118686.14 | 212550.3666 | 1331237
17 | Reemplazo de motor de arranque ( incluye suministro, cambio, instalación y puesta en funcionamiento del elemento) | UNIDAD | 1 | 1962722.34 | 372917.2446 | 2335640
18 | Reemplazo de relevo electromecánico ( incluye suministro, cambio, instalación y puesta en funcionamiento del elemento) | UNIDAD | 1 | 5854285.53 | 1112314.2507 | 6966600
19 | Rectificación o cambio e instalación de Cigüeñal. ( incluye suministro, cambio, instalación y puesta en funcionamiento del elemento) | UNIDAD | 1 | 3900720.24 | 741136.8456 | 4641857
20 | Reparación o cambio e instalación de Bomba de inyección e inyectores ( incluye suministro, cambio, instalación y puesta en funcionamiento del elemento) | UNIDAD | 1 | 4304851.11 | 817921.7109 | 5122773
21 | Reparación o cambio e instalación de turbo (incluye pruebas de laboratorio para revisión, posterior instalación y puesta en funcionamiento). | UNIDAD | 1 | 4911413.94 | 933168.6486 | 5844583
22 | Reparación de culatas ( incluye suministro, cambio, instalación y puesta en funcionamiento del elemento) | UNIDAD | 1 | 3297270.24 | 626481.3456 | 3923752
23 | Reemplazo válvulas, Asientos y verificación en rectificadora, instalación y puesta en funcionamiento del elemento (incluye suministro) | UNIDAD | 1 | 800912.61 | 152173.3959 | 953086
24 | Reparación de Boquilla enfriador aceite ( incluye suministro, cambio, instalación y puesta en funcionamiento del elemento) | UNIDAD | 1 | 930233.97 | 176744.4543 | 1106978
25 | Inspeccionar árbol de elevas y cambio de bujes (en caso de que no pase medidas de metodología se debe cambiar) | UNIDAD | 1 | 2698521.48 | 512719.0812 | 3211241
26 | Reemplazo del kit de reparación (Overhaul incluye suministro de materiales) | UNIDAD | 1 | 5111343 | 971155.17 | 6082498
27 | Reemplazo de empaquetadura. (incluye suministro de empaques) | UNIDAD | 1 | 3052045.17 | 579888.5823 | 3631934
28 | Inmunización del Generador. (incluye suministro, cambio de piezas como rodamientos, instalación y puesta en funcionamiento del elemento e insumos para su efectiva protección a la humedad) | UNIDAD | 1 | 4321089.99 | 821007.0981 | 5142097
29 | Reemplazo de sensores de presión de aceite y nivel, presión y nivel de agua ( incluye suministro, cambio, instalación y puesta en funcionamiento del elemento) | UNIDAD | 1 | 3204235.26 | 608804.6994 | 3813040
30 | Reemplazo de la bomba de aceite ( incluye suministro, cambio, instalación y puesta en funcionamiento del elemento) | UNIDAD | 1 | 2044390.59 | 388434.2121 | 2432825
31 | reemplazo tanque combustible ( incluye suministro, cambio, instalación y puesta en funcionamiento del elemento) |  |  | 1367452.53 | 259815.9807 | 1627269
32 | Reemplazo de la bomba de agua ( incluye suministro, cambio, instalación y puesta en funcionamiento del elemento) | UNIDAD | 1 | 1596440.34 | 303323.6646 | 1899764
33 | Reemplazo de filtros de aire, aceite, combustible (incluye el suministro de filtros y accesorios necesarios para su puesta en funcionamiento) | UNIDAD | 1 | 1822924.44 | 346355.6436 | 2169280
34 | Reemplazo de aceite de motor (incluye el suministro de aceite) | UNIDAD | 1 | 2652125.49 | 503903.8431 | 3156029
35 | Reemplazo de refrigerante (incluye el suministro del refrigerante) | UNIDAD | 1 | 1550593.53 | 294612.7707 | 1845206
36 | Control corrosión y pintura (incluye suministro de materiales) | UNIDAD | 1 | 2161063.8 | 410602.122 | 2571666
PLANTA ELÉCTRICA DE 60 A 90 KVA
ITEM | DESCRIPCION | UNIDAD | CANTIDAD | VALOR UNITARIO | IVA | VALOR TOTAL
1 | Reemplazo de baterías de iguales condiciones a las actuales ( incluye suministro, cambio, instalación y puesta en funcionamiento del elemento) | UNIDAD | 1 | 1769142.06 | 336136.9914 | 2105279
2 | Reemplazo de alternador ( incluye suministro, cambio, instalación y puesta en funcionamiento del elemento) | UNIDAD | 1 | 1984662 | 377085.78 | 2361748
3 | Reemplazo bomba de aceite ( incluye suministro, cambio, instalación y puesta en funcionamiento del elemento) | UNIDAD | 1 | 2736712.98 | 519975.4662 | 3256688
4 | Reemplazo de horómetro ( incluye suministro, cambio, instalación y puesta en funcionamiento del elemento) | UNIDAD | 1 | 593913.87 | 112843.6353 | 706758
5 | Reemplazo de ventaviola ( incluye suministro, cambio, instalación y puesta en funcionamiento del elemento) | UNIDAD | 1 | 2126242.71 | 403986.1149 | 2530229
6 | Reemplazo de radiador ( incluye suministro, cambio, instalación y puesta en funcionamiento del elemento) | UNIDAD | 1 | 3646556.82 | 692845.7958 | 4339403
7 | Reemplazo relé de control e interfaz de visualización ( incluye suministro, cambio, instalación y puesta en funcionamiento del elemento) | UNIDAD | 1 | 2928155.67 | 556349.5773 | 3484505
8 | Reemplazo regulador de voltaje ( incluye suministro, cambio, instalación y puesta en funcionamiento del elemento) | UNIDAD | 1 | 4584092.13 | 870977.5047 | 5455070
9 | Reemplazo de tarjeta de transferencia ( incluye suministro, cambio, instalación y puesta en funcionamiento del elemento) | UNIDAD | 1 | 2514794.85 | 477811.0215 | 2992606
10 | Reemplazo correa de alternador ( incluye suministro, cambio, instalación y puesta en funcionamiento del elemento) | UNIDAD | 1 | 2528811.09 | 480474.1071 | 3009285
11 | Reemplazo de inyectores ( incluye suministro, cambio, instalación y puesta en funcionamiento del elemento) | UNIDAD | 1 | 2062167.66 | 391811.8554 | 2453980
12 | Reemplazo empaque de culata ( incluye suministro, cambio, instalación y puesta en funcionamiento del elemento) | UNIDAD | 1 | 1479369.42 | 281080.1898 | 1760450
13 | Reemplazo de biela ( incluye suministro, cambio, instalación y puesta en funcionamiento del elemento) | UNIDAD | 1 | 1019582.64 | 193720.7016 | 1213303
14 | Reemplazo de resistencia de espacio ( incluye suministro, cambio, instalación y puesta en funcionamiento del elemento) | UNIDAD | 1 | 1329603.66 | 252624.6954 | 1582228
15 | Reemplazo de cargador de batería ( incluye suministro, cambio, instalación y puesta en funcionamiento del elemento) | UNIDAD | 1 | 1373313.69 | 260929.6011 | 1634243
16 | Reemplazo de cojinetes. ( incluye suministro, cambio, instalación y puesta en funcionamiento del elemento) | UNIDAD | 1 | 1109834.46 | 210868.5474 | 1320703
17 | Reemplazo de motor de arranque ( incluye suministro, cambio, instalación y puesta en funcionamiento del elemento) | UNIDAD | 1 | 1955994.48 | 371638.9512 | 2327633
18 | Reemplazo de relevo electromecánico ( incluye suministro, cambio, instalación y puesta en funcionamiento del elemento) | UNIDAD | 1 | 5825251.08 | 1106797.7052 | 6932049
19 | Rectificación o cambio e instalación de Cigüeñal. ( incluye suministro, cambio, instalación y puesta en funcionamiento del elemento) | UNIDAD | 1 | 3867791.31 | 734880.3489 | 4602672
20 | Reparación o cambio e instalación de Bomba de inyección e inyectores ( incluye suministro, cambio, instalación y puesta en funcionamiento del elemento) | UNIDAD | 1 | 4279004.01 | 813010.7619 | 5092015
21 | Reparación o cambio e instalación de turbo (incluye pruebas de laboratorio para revisión, posterior instalación y puesta en funcionamiento). | UNIDAD | 1 | 4891231.98 | 929334.0762 | 5820566
22 | Reparación de culatas ( incluye suministro, cambio, instalación y puesta en funcionamiento del elemento) | UNIDAD | 1 | 3287356.65 | 624597.7635 | 3911954
23 | Reemplazo válvulas, Asientos y verificación en rectificadora, instalación y puesta en funcionamiento del elemento (incluye suministro) | UNIDAD | 1 | 796521.6 | 151339.104 | 947861
24 | Reparación de Boquilla enfriador aceite ( incluye suministro, cambio, instalación y puesta en funcionamiento del elemento) | UNIDAD | 1 | 922444.2 | 175264.398 | 1097709
25 | Inspeccionar árbol de elevas y cambio de bujes (en caso de que no pase medidas de metodología se debe cambiar) | UNIDAD | 1 | 2671612.47 | 507606.3693 | 3179219
26 | Reemplazo del kit de reparación (Overhaul incluye suministro de materiales) | UNIDAD | 1 | 5100012.72 | 969002.4168 | 6069015
27 | Reemplazo de empaquetadura. (incluye suministro de empaques) | UNIDAD | 1 | 3032571.15 | 576188.5185 | 3608760
28 | Inmunización del Generador. (incluye suministro, cambio de piezas como rodamientos, instalación y puesta en funcionamiento del elemento e insumos para su efectiva protección a la humedad) | UNIDAD | 1 | 4311529.56 | 819190.6164 | 5130720
29 | Reemplazo de sensores de presión de aceite y nivel, presión y nivel de agua ( incluye suministro, cambio, instalación y puesta en funcionamiento del elemento) | UNIDAD | 1 | 3178741.32 | 603960.8508 | 3782702
30 | Reemplazo de la bomba de aceite ( incluye suministro, cambio, instalación y puesta en funcionamiento del elemento) | UNIDAD | 1 | 2041841.52 | 387949.8888 | 2429791
31 | Reemplazo de la bomba de agua ( incluye suministro, cambio, instalación y puesta en funcionamiento del elemento) | UNIDAD | 1 | 2108807.46 | 400673.4174 | 2509481
32 | Reemplazo de filtros de aire, aceite, combustible (incluye el suministro de filtros y accesorios necesarios para su puesta en funcionamiento) | UNIDAD | 1 | 1525686.84 | 289880.4996 | 1815567
33 | Reemplazo de aceite de motor (incluye el suministro de aceite) | UNIDAD | 1 | 2308113.63 | 438541.5897 | 2746655
34 | Reemplazo de refrigerante (incluye el suministro del refrigerante) | UNIDAD | 1 | 1857978 | 353015.82 | 2210994
35 | Control corrosión y pintura (incluye suministro de materiales) | UNIDAD | 1 | 2151784.44 | 408839.0436 | 2560623
ALCANCE DE MANTENIMIENTOS PREVENTIVOS A TODO COSTO TRANSFORMADORES
ITEM | DESCRIPCION | UNIDAD | CANTIDAD | VALOR UNITARIO | IVA | VALOR TOTAL
1 | Revisión de anclajes y apriete de conexiones, verificación y corrección de niveles de tensión, corrientes y balance de carga, incluye medida de la relación de transformación y verificación del grupo de conexiones, verificación y corrección de que no presente problema de estanqueidad, ruido, temperatura. | UNIDAD | 1 | 3554205.48 | 675299.0412 | 4229505
2 | Verificación del nivel de aceite para los transformadores en aceite, incluye Inspección de rigidez y acidez del aceite dieléctrico y llenado al nivel normal del aceite. ( Incluye herramienta y mano de obra para poder realizar la toma y muestra de aceite con envío a laboratorio) | UNIDAD | 1 | 2205506.07 | 419046.1533 | 2624552
3 | Verificación del indicador de presión y/o temperatura de acuerdo al tipo de transformador y los parámetros del fabricante, incluye inspección termográfica, sin y con carga. ( Incluye herramienta y mano de obra para poder realizar la toma termográfica) | UNIDAD | 1 | 2297281.5 | 436483.485 | 2733765
4 | Mantenimiento y limpieza general a los sitios de ubicación del transformador | UNIDAD | 1 | 2550592.8 | 484612.632 | 3035205
ALCANCE DE MANTENIMIENTOS CORRECTIVOS A TODO COSTO TRANSFORMADOR 225 KVA
ITEM | DESCRIPCION | UNIDAD | CANTIDAD | VALOR UNITARIO | IVA | VALOR TOTAL
1 | Des-energización, desmontaje del transformador, y traslado a laboratorio.(Incluye material,herramienta y mano de obra necesario para realizar la maniobra) | UNIDAD | 1 | 7496571.87 | 1424348.6553 | 8920921
2 | Montaje y puesta en servicio, incluye el cambio de conectores y accesorios menores para su instalación. (Incluye suministro de elementos y todo lo necesario para su puesta en funcionamiento) | UNIDAD | 1 | 5335508.07 | 1013746.5333 | 6349255
5 | Reemplazo e instalación de empaquetadura general (Incluye suministro de elementos y todo lo necesario para su puesta en funcionamiento) | UNIDAD | 1 | 2045074.23 | 388564.1037 | 2433638
8 | Reemplazo de cortacircuitos (incluye maniobra suministro de elementos, todo lo necesario para su puesta en funcionamiento, desnergizacion y energización para el reemplazo de los elementos) | UNIDAD | 1 | 2698277.67 | 512672.7573 | 3210950
10 | Reemplazo de DPS (pararrayos) (incluye maniobra suministro de elementos, todo lo necesario para su puesta en funcionamiento, desnergizacion y energización para el reemplazo de los elementos) | UNIDAD | 1 | 2985198.3 | 567187.677 | 3552386
12 | Cambio y reposición de Fusible tipo bayoneta ( incluye maniobra suministro de elementos, todo lo necesario para su puesta en funcionamiento, desnergizacion y energización para el reemplazo de los elementos.) | UNIDAD | 1 | 1997457.57 | 379516.9383 | 2376975
14 | Rebobinado de devanado del transformador ( incluye maniobra suministro de elementos, todo lo necesario para su puesta en funcionamiento, desnergizacion y energización para el reemplazo de los elementos) | UNIDAD | 1 | 11694163.59 | 2221891.0821 | 13916055
02-02-02-008-007-01-5 MANTENIMIENTO DE SISTEMA DE PROTECCION CONTRA DESCARGAS PARARRAYOS
ALCANCE DE MANTENIMIENTOS CORRECTIVOS A TODO COSTO DE LOS Sistema Integral de Protección contra Rayos (SIPRA) y un Sistema de Puesta a Tierra (SPT)
ITEM | DESCRIPCION | UNIDAD | CANTIDAD | VALOR UNITARIO | IVA | VALOR TOTAL
1 | Mantenimiento compuesto por el suministro, instalación y puesta en servicio de tratamiento físico químico del suelo, dependiendo de los valores obtenidos en la medición de la resistencia de puesta a tierra y lo exigido en el RETIE. Incluye bolsa 25Kg para garantizar resistividad de acuerdo a RETIE. | UNIDAD | 1 | 2869208.73 | 545149.6587 | 3414358
2 | Mantenimiento compuesto por el reemplazo e instalación de elementos de anclaje, conectores, soportes y accesorios (incluye el suministro de elementos y todo lo necesario para su puesta en funcionamiento) | UNIDAD | 1 | 2656765.17 | 504785.3823 | 3161551
3 | Mantenimiento compuesto por el suministro, instalación y puesta en servicio de soldadura exotérmica en puntos de conexión. Incluye suministro de cartucho instalación y puesta en servicio | UNIDAD | 1 | 2197692 | 417561.48 | 2615253
4 | Mantenimiento compuesto instalación y puesta en servicio de Varilla de puesta a tierra Cu-Cu de 2.4 Mt ( Incluye suministro de elementos instalación y puesta en servicio) | UNIDAD | 1 | 2434554.63 | 462565.3797 | 2897120
5 | Mantenimiento compuesto por la instalación y puesta en servicio de cable Cu desnudo 2/0 ( incluye suministro del elementos , accesorios y todo lo requerido para su correcta instalación y puesta en servicio) | ML | 1 | 859542.03 | 163312.9857 | 1022855
6 | Mantenimiento compuesto por la instalación y puesta en servicio de cable Cu Encauchetado 2/0 ( incluye suministro del elementos , accesorios y todo lo requerido para su correcta instalación y puesta en servicio) | ML | 1 | 871751.16 | 165632.7204 | 1037384
7 | Mantenimiento compuesto por instalación y puesta en servicio de punta captadora de 5/8” 60 Cm, ( incluye suministro del elementos , accesorios y todo lo requerido para su correcta instalación y puesta en servicio) | UNIDAD | 1 | 1567686.96 | 297860.5224 | 1865547
8 | Mantenimiento compuesto por el reemplazo y /o instalación y puesta en servicio de caja de inspección 30X30cm ( incluye suministro del elementos , accesorios y todo lo requerido para su correcta instalación y puesta en servicio) | UNIDAD | 1 | 1208730.6 | 229658.814 | 1438389
9 | Mantenimiento compuesto por el reemplazo y/o instalación de aislador tipo carrete ( incluye suministro del elementos , accesorios y todo lo requerido para su correcta instalación y puesta en servicio) | UNIDAD | 1 | 1019973.06 | 193794.8814 | 1213768
10 | Mantenimiento compuesto por la instalación y puesta en servicio de drenador de sobretensiones por dispersión (dsd) a través de un pozo de puesta a tierra capacitivo vertical ( incluye suministro del elementos ,bolsas de suelo artificial de baja impedancia y alta capacitancia por 15 kg, electrodo de lámina de cobre de 6 metros de 25x2 mm certificada bajo numeral 15,3 del retie, 90 gr de soldadura exotérmica aplicada, caja de inspección de 30x30 cm con marco, tapa, accesorios y todo lo requerido para su correcta instalación y puesta en servicio) | UNIDAD | 1 | 3245258.52 | 616599.1188 | 3861858
TOTAL OFERTA | [5 empty] | 2087691610
CONCLUSIÓN
Una vez realizada la verificación aritmética de la oferta presentada por el proponente, se evidenció un error en el cálculo del impuesto al valor agregado (IVA), lo cual afectaba el valor total de la propuesta. En consecuencia, se procedió a efectuar la corrección aritmética correspondiente, obteniendo un valor total ajustado de $2.087.691.610. La corrección efectuada corresponde exclusivamente a un ajuste matemático, sin modificar el contenido sustancial de la oferta presentada por el proponente.