## Hoja3
ANEXO 3 - PROPUESTA ECONÓMICA
1. ILUMINACIÓN / ELECTRICIDAD Incluye el desmonte de elementos existentes según el caso, cumplir con norma RETIE y RETILAP
N° | DESCRIPCIÓN | UND |  | PRECIO UNITARIO OFICIAL INCLUIDO I.V.A. | PRECIO UNITARIO OFERTADO INCLUIDO I.V.A.
1 | Realizar balance de cargas de tablero regulado | UND |  | 767153.3333 | 767153
2 | Realizar balance de cargas de tablero normal | UND |  | 670168.3333 | 670168
3 | Suministro e instalación de Pacth Panel frontal en blanco de conexión para Ethernet categoría 6A, 24 puertos. | UND |  | 1707253.3333 | 1707253
4 | Suministro e instalación de Pacth Panel en Rack, mínimo categoría 6A de 24 puertos tipo RJ45 | UND |  | 2679086.6667 | 2679087
5 | Instalación de cuatro (4) Pacth Panel en Rack suministrado por la SIC, mínimo categoría 6A de 24 puertos tipo RJ45 | UND |  | 363545 | 363545
6 | Tendido, instalación y conectorización del cableado de fibra óptica para interconectar el Data Center del piso 5 al piso 9 (130 ML APROX.) del edificio Bochica (Bogotá) sede de la SIC. | GL |  | 8190770 | 8190770
• Internal/External Office Distribution Cable ULSZH OM3 12Fiber Tight-Buffer Construction 1 X 12.
• Número mínimo de fibras 12.
• Se debe suministrar los Patch Cord de fibra necesarios para conectar la bandeja de fibra y los equipos de red con que cuenta la entidad.
• Se debe suministrar de ser necesario las bandejas de fibra para la conectorización de la fibra óptica en el Rack del piso 9.
• Se debe suministrar los acoples y elementos necesarios para la conectorización de la fibra en las bandejas existentes en el Data Center del piso 5
7 | Tendido, instalación y conectorización de la acometida eléctrica regulada, desde el cuarto de UPS del piso 5 hasta el piso 9 (130 ML APROX.) del edificio Bochica sede de la SIC. (Bogotá) | GL |  | 6550950 | 6550950
• Se debe suministrar todos los elementos necesarios para la conectorización de la acometida en los tableros existentes en el piso 5.
8 | Instalación y conectorización de un tablero eléctrico con llave y todos sus componentes (Barrajes, Brakes, totalizador y todo lo necesario para circuitos regulados que soporten mínimo 38 puntos eléctricos) - Bogotá | GL |  | 1509515 | 1509515
9 | Se debe suministrar e instalar todos los accesorios, ductería, soportes, acoples, conectores y elementos requeridos para la instalación y conectorización bajo las mejores prácticas y normas nacionales e internacionales. (Bogotá) | GL |  | 1509515 | 1509515
10 | Suministro, instalación, configuración y puesta en operación de un (1) Switch de 48 puertos 10/100/1000 + 4 SFP 1-10 GB, con dos Transceiver de 1 Gb y 10 Gb, compatible con los equipos de red existentes en la SIC - Bogotá | GL |  | 14366076.6667 | 14366077
11 | Suministro e instalación sockets remplazo quemados | UND |  | 14625.1 | 14625
12 | Reparación de conexionado de lámparas con cambio de cableado | UND |  | 36414 | 36414
13 | Limpieza de lámparas 60X60 (todo tipo) | UND |  | 20031.6667 | 20032
14 | Limpieza de balas 8” y 6” | UND |  | 10710 | 10710
15 | reparación de puntos eléctricos (tomas, interruptores, salidas de alumbrado, otras salidas) | UND |  | 37322.3667 | 37322
16 | Desmonte, reubicación y posterior reinstalación canaletas y/o zócalos divisiones oficina (metálicas o plásticas), incluye cableado estructurado y eléctrico existente, reubicación de puntos con reponchado, marquillado y certificación del punto. | ML |  | 30940 | 30940
17 | Suministro e instalación canaleta metálica 12x5 color beige para cableado eléctrico y estructurado | ML |  | 55930 | 55930
18 | Suministro e instalación canaleta metálica 12x8 color beige para cableado eléctrico y estructurado | ML |  | 62574.1667 | 62574
19 | Suministro de patch cord certificado 6A color azul de 1 ML | UND |  | 58508.3333 | 58508
20 | Suministro de patch cord certificado 6A color azul de 1.5 ML | UND |  | 73085.8333 | 73086
21 | Suministro de patch cord certificado 6A color azul de 3 ML | UND |  | 100158.3333 | 100158
22 | Suministro e Instalación de tomacorriente doble | UND |  | 28798 | 28798
23 | Suministro e Instalación de interruptor doble | UND |  | 28877.3333 | 28877
24 | Suministro e Instalación de interruptor sencillo | UND |  | 26854.3333 | 26854
25 | Suministro e instalación de cable trenzado regulado N° 12 | ML |  | 8821.8667 | 8822
26 | Suministro e instalación cable eléctrico normal trenzado N° 12 | ML |  | 8320.0833 | 8320
27 | Suministro e instalación de punto eléctrico regulado (incluye toma doble, troquel y demás accesorios para su correcto funcionamiento) | UND |  | 121062.6667 | 121063
28 | Suministro e instalación de punto eléctrico bifásico 220V (incluye cableado N° 12, accesorios, ductería y demás accesorios para su correcto funcionamiento) | ML |  | 115747.3333 | 115747
29 | Traslado de punto eléctrico normal tomas pata trabada incluye regateo, resane y pintura posterior (Distancia traslado 1 metro) | UND |  | 189805 | 189805
30 | Suministro e instalación de salida punto eléctrico normal 110V (incluye toma doble y troquel y demás accesorios para su correcto funcionamiento) | UND |  | 118107.5 | 118108
31 | Revisión y/o reparación de tableros eléctricos normales 12, 24 y 48 circuitos (incluye limpieza, pintura, ajustes, cambio de tacos si se requiere) | UND |  | 231554.1667 | 231554
32 | Revisión y/o reparación de tableros eléctricos regulados 12, 24 y 48 circuitos (incluye limpieza, pintura, ajustes, cambio de tacos si se requiere) | UND |  | 247420.8333 | 247421
33 | Mantenimiento, limpieza, revisión y/o reparación de ventiladores /Extractores de cuartos técnicos | UND |  | 232050 | 232050
34 | Suministro e instalación de ventiladores/extractores | UND |  | 380006.6667 | 380007
35 | Suministro e instalación Bombillo ahorrador 17W | UND |  | 19357.3333 | 19357
36 | Suministro e instalación Tubos fluorescentes 32W | UND |  | 23720.6667 | 23721
37 | Suministro e instalación cable UTP Cat. 6A (incluye Jacks 6A de conexión, ponchado, tendido, certificación de cableado y puntos de red, salida con aparatos: face plate sencillo, troquel) | ML |  | 21717.5 | 21718
38 | Suministro e instalación faceplate doble con troquel | UND |  | 29353.3333 | 29353
39 | Suministro e instalación faceplate sencillo con troquel | UND |  | 24890.8333 | 24891
40 | Suministro e instalación de lámparas de emergencia tipo Mickey mouse | UND |  | 190895.8333 | 190896
41 | Mantenimiento correctivo luces de emergencia (cambio de baterías, bombillos y limpieza) | UND |  | 137544.1667 | 137544
42 | Suministro de tomas y clavijas (con polo a tierra) | UND |  | 30444.1667 | 30444
43 | Suministro e instalación cable resortado bocina de teléfono | UND |  | 14379.1667 | 14379
44 | Suministro e instalación cable encauchetado 3X12 | ML |  | 15658.4167 | 15658
45 | Suministro y reparación de cableado para la red de detectores de humo (unificación de esta red para efectiva identificación en caso de actIvación por cada piso) | ML |  | 23581.8333 | 23582
46 | Arreglo y puesta en funcionamiento secador de manos en acero inoxidable, Manos libres, modelo sencillo | UND |  | 204382.5 | 204383
47 | Suministro e instalación lámpara tipo panel LED de 60 x 60 de 50w luz blanca (incluye desmonte lámparas existentes y demás accesorios necesarios para su instalación) | UND |  | 318721.6667 | 318722
48 | Suministro e instalación lámpara panel LED redonda de 8” de diámetro, 13W (incluye desmonte lámparas existentes) | UND |  | 75565 | 75565
49 | Suministro e instalación lámpara panel LED redonda de 6” de diámetro, 7W (incluye desmonte lámparas existentes) | UND |  | 64061.6667 | 64062
50 | Suministro e instalación de resistencia para greca, 110 voltios x 1200 vatios | UND |  | 123859.1667 | 123859
51 | Suministro Interruptor tres calores para greca. | UND |  | 59599.1667 | 59599
52 | Mantenimiento general y aseo de grecas. | UND |  | 61582.5 | 61583
53 | Suministro e instalación de cable VGA macho hembra blindado con sus respectivos terminales de conexión. | ML |  | 34807.5 | 34808
54 | Suministro e instalación tapas ciegas color blanco | UND |  | 9520 | 9520
2. INSTALACIONES HIDRÁULICAS Y SANITARIAS Estos ítems deberán incluir roturas, desmontes, regatas y resanes cuando sea el caso.
N° | DESCRIPCIÓN | UND |  | PRECIO UNITARIO OFICIAL INCLUIDO I.V.A. | PRECIO UNITARIO OFERTADO INCLUIDO I.V.A.
55 | Suministro e instalación sifón orinales (todo tipo) | UND |  | 47996.6667 | 47997
56 | Suministro e instalación sifón metálico para lavamanos (todo tipo) | UND |  | 49980 | 49980
57 | Suministro e instalación válvula metálica para lavamanos (todo tipo) | UND |  | 67433.3333 | 67433
58 | Suministro e instalación de válvula antivandálica de empotrar tipo push para sanitario, cuerpo metálico con escudo y porta escudo con acabados en cromo. | UND |  | 643750.3333 | 643750
59 | Suministro e instalación de válvula antivandálica de empotrar tipo push para orinal, cuerpo metálico con escudo y porta escudo con acabados en cromo. | UND |  | 433556.6667 | 433557
60 | Suministro e instalación grifería de mesón para lavamanos, manos libres con sensor, agua fría, antivandálica (con pilas de soporte) | UND |  | 979322.4 | 979322
61 | Mantenimiento grifería de mesón para lavamanos, manos libres con sensor, agua fría, antivandálica (con pilas de soporte) | UND |  | 148675.8233 | 148676
62 | Suministro y cambio de empaquetaduras y mangueras (todo tipo) | UND |  | 67036.6667 | 67037
63 | Destape de sanitarios, orinales, lavamanos, pocetas. | UND |  | 96315.8233 | 96316
64 | Destape de sifón de piso | UND |  | 101075.8233 | 101076
65 | Suministro e instalación de grifería lavaplatos monocontrol cromada | UND |  | 416500 | 416500
66 | Suministro e instalación de fluxómetro (todo tipo) | UND |  | 742510.4167 | 742510
67 | Suministro e instalación de cartucho push fluxómetro (todo tipo) | UND |  | 290399.6667 | 290400
68 | Suministro e instalación de racor y codo sanitario para conexión a fluxómetro | UND |  | 131280.8 | 131281
69 | Emboquillar filtraciones contra pared o mueble | UND |  | 113843.3333 | 113843
70 | Desmonte y reinstalación de sanitario de fluxómetro a piso | UND |  | 140667.9167 | 140668
71 | Desmonte, suministro e instalación de registro de paso (tipo cortina) de 1 1/4" | UND |  | 265940.4067 | 265940
72 | Desmonte, suministro e instalación de registro de paso (tipo cortina) de 1 1/2" | UND |  | 301243.74 | 301244
73 | Desmonte, suministro e instalación de registro de paso (tipo cortina) de 2" | UND |  | 349240.4067 | 349240
74 | Desmonte, suministro e instalación de registro de paso (tipo cortina) de 1/2" | UND |  | 184697.9167 | 184698
75 | Desmonte, suministro e instalación de registro de paso (tipo cortina) de 1" | UND |  | 249677.0733 | 249677
76 | Desmonte, suministro e instalación de registro de paso (tipo cortina) de 3/4" | UND |  | 200167.9167 | 200168
77 | Suministro e instalación de tubería pvc-p 1/2" incluye accesorios y desmonte tubería existente (incluye demolición y resanes) | ML |  | 36012.97 | 36013
78 | Suministro e instalación de tubería pvc- presión ¾” incluye accesorios y desmonte tubería existente (incluye demolición y resanes) | ML |  | 41241.4333 | 41241
79 | Suministro e instalación de tubería pvc- presión 1" incluye accesorios y desmonte tubería existente (incluye demolición y resanes) | ML |  | 51261.2333 | 51261
80 | Suministro e instalación de tubería pvc- presión 1 ¼" incluye accesorios y desmonte tubería existente (incluye demolición y resanes) | ML |  | 54930.0033 | 54930
81 | Suministro e instalación de tubería pvc- presión 1 1/2" incluye accesorios y desmonte tubería existente (incluye demolición y resanes) | ML |  | 66997 | 66997
82 | Suministro e instalación de tubería pvc- presión 2" incluye accesorios y desmonte tubería existente (incluye demolición y resanes) | ML |  | 76413.8667 | 76414
83 | Suministro e instalación de tapa registro plástico 20 x 20 cm | UND |  | 62227.0833 | 62227
84 | Suministro e instalación de llave tipo jardinera metálica ½” | UND |  | 53475.8233 | 53476
85 | Suministro e instalación de árbol de salida para sanitarios ahorradores. | UND |  | 111566.4667 | 111566
86 | Suministro e instalación de árbol de entrada para sanitarios ahorradores. | UND |  | 111011.1333 | 111011
87 | Suministro e instalación de bizcocho – asiento sanitario (cierre suave) blanco, para cisternas ahorradoras. Incluye accesorios | UND |  | 90861.6567 | 90862
88 | Suministro e Instalación de rejilla sifón en aluminio de piso en áreas de servicios sanitarios | UND |  | 42943.1333 | 42943
3. PISOS, PINTURA Y TECHOS Incluye el desmonte de elementos existentes según el caso
N° | DESCRIPCIÓN | UND | PRECIO UNITARIO OFICIAL INCLUIDO I.V.A. |  | PRECIO UNITARIO OFERTADO INCLUIDO I.V.A.
89 | Resane, desparche y pintura tipo 1 en muros, incluye filos y dilataciones a dos manos | M2 |  | 17366.4633 | 17366
90 | Resane, desparche y pintura tipo 1 en techos, incluye filos y dilataciones | M2 |  | 18159.7967 | 18160
91 | Suministro e instalación de pisos tipo vinilo en rollos (incluye materiales y cordones de soldadura) | M2 |  | 108686.6667 | 108687
92 | Suministro y aplicación pintura de piso cuartos técnicos a dos manos (epoxica) | M2 |  | 24315.6667 | 24316
93 | Suministro y aplicación de pintura de tráfico para demarcar | ML |  | 9559.6667 | 9560
94 | Suministro e instalación de láminas para cieloraso en yeso cartón acabado mate color blanco de 60cms. x 60cms. Espesor de 5mm. | UND |  | 40063.3333 | 40063
95 | Suministro e instalación cielo raso en placa drywall e=12mm, juntas a tope selladas con elastómero y lijadas, acabado liso sin estructura a la vista, incluye perfilaría relacionados y complementarios, masillado, lijado y pintado a dos manos con vinilo tipo 2. | M2 |  | 61756.24 | 61756
96 | Suministro e instalación muro drywall a dos caras, juntas a tope selladas con elastómero y lijadas, acabado liso sin estructura a la vista, incluye perfilaría, relacionados y complementarios, masillado, lijado y pintado a dos manos con vinilo tipo 2. | M2 |  | 104050.8233 | 104051
97 | Resane, estuco plástico y pintura vinilo tipo 1 para cielo raso dry wall | M2 |  | 27370 | 27370
98 | Suministro e instalación cielo raso en PVC, incluye perfileria, remates y demás elementos necesarios para su instalación. | M2 |  | 81713.3333 | 81713
99 | Suministro e instalación cielo raso fibra mineral 60x60 incluye estructura. | M2 |  | 61855.4067 | 61855
100 | Suministro laminas cielo raso fibra mineral 60x60 | UND |  | 26911.4533 | 26911
101 | Suministro y aplicación pintura techos a dos manos, vinilo tipo 1 | M2 |  | 11503.3333 | 11503
102 | Suministro y aplicación pintura muros a dos manos, vinilo tipo 1 | M2 |  | 10630.6667 | 10631
103 | Suministro e instalación de tableta cerámica para piso baños color negro 33X33 | M2 |  | 63863.3333 | 63863
104 | Suministro e instalación de tableta cerámica para pared baños color blanca 45X30 | M2 |  | 61483.3333 | 61483
105 | Suministro e instalación guardaescoba en tableta | ML |  | 20031.6667 | 20032
106 | Suministro e instalación de guardaescoba vinílico | ML |  | 16660 | 16660
107 | Suministro y aplicación pintura de aceite a dos manos, incluye limpieza de superficies | M2 |  | 16303 | 16303
108 | Reforzamiento torta superior de la placa aligerada del edificio, incluye demolición, rearmado y afinado de mortero. | M2 |  | 39984 | 39984
109 | Suministro e instalación tapas de inspección 60x60cms con marco sobre drywall. | UND |  | 51566.6667 | 51567
4. CERRAJERIA, MUEBLES METÁLICOS Y MADERA Incluye el desmonte de elementos existentes según el caso
N° | DESCRIPCIÓN | UND | PRECIO UNITARIO OFICIAL INCLUIDO I.V.A. |  | PRECIO UNITARIO OFERTADO INCLUIDO I.V.A.
110 | Servicio de cambio de guardas (todo tipo) | UND |  | 73690.75 | 73691
111 | Suministro e instalación de bisagras puertas en madera todo tipo | UND |  | 86870 | 86870
112 | Suministro e instalación de chapas puertas de madera | UND |  | 93216.6667 | 93217
113 | Asegurar o pegar marcos de puertas (todo tipo) | UND |  | 61086.6667 | 61087
114 | Mantenimiento y reparación de muebles en madera en cocinetas | UND |  | 211820 | 211820
115 | Suministro e instalación chapa archIVA 19%dor 2x1 | UND |  | 48353.6667 | 48354
116 | Suministro e instalación juego de rieles archIVA 19%dor 2x1 | UND |  | 71796.6667 | 71797
117 | Suministro e instalación de trampa archIVA 19%dor 2x1 | UND |  | 51170 | 51170
118 | Arreglo trampa archIVA 19%dor 2x1 | UND |  | 40063.3333 | 40063
119 | Suministro e instalación chapa archIVA 19%dores doble altura | UND |  | 75366.6667 | 75367
120 | Servicio de duplicado de llave corriente | UND |  | 9828.6067 | 9829
121 | Servicio de duplicado de llave de seguridad | UND |  | 30940 | 30940
122 | Servicio de duplicado de llave para vehículo | UND |  | 34510 | 34510
123 | Suministro e instalación de puerta en triplex entamborada, incluye marco, pintura y cerradura sencilla. | UND |  | 448233.3333 | 448233
124 | Suministro e instalación de cerradura tipo guantera para gabinete | UND |  | 49147 | 49147
125 | Suministro e Instalación de Cierra puerta, con ajuste de 2 velocidades, reversible (izquierda-derecha) brazo ajustable. Uso para puerta de 45 a 65 kilos de peso. | UND |  | 272510 | 272510
126 | Suministro e instalación de bisagras para muebles y archIVA 19%dores | UND |  | 59500 | 59500
127 | Suministro e instalación de puerta en madera corrediza (tipo alacena) color wenge de 90cm de ancho por 70cm de altura, incluye rieles, chapa tipo ombligo y demás elementos necesarios para su correcto funcionamiento. | UND |  | 242760 | 242760
5. PUERTAS Y SUPERFICIES DE VIDRIO Incluye el desmonte de elementos existentes según el caso
N° | DESCRIPCIÓN | UND | PRECIO UNITARIO OFICIAL INCLUIDO I.V.A. |  | PRECIO UNITARIO OFERTADO INCLUIDO I.V.A.
128 | Nivelación puerta de vidrio | UND |  | 119000 | 119000
129 | Suministro e instalación bisagra hidráulica - "fuerza amarilla" con pivote. | UND |  | 490875 | 490875
130 | Mantenimiento de bisagra hidráulicas todo tipo | UND |  | 162633.3333 | 162633
131 | Suministro e instalación y cambio de prisioneros piso | UND |  | 192383.3333 | 192383
132 | Suministro e instalación base pivotante aérea | UND |  | 222926.6667 | 222927
133 | Suministro e instalación de empaquetadura en caucho del zócalo | ML |  | 23006.6667 | 23007
134 | Suministro e instalación de cerradura tipo manija para puertas madera | UND |  | 87564.1667 | 87564
135 | Suministro e instalación de cerradura de seguridad para puertas en vidrio templado | UND |  | 474413.3333 | 474413
136 | Asegurar y reforzar pivote superior puertas de vidrio templado a cielo raso, estructura o placa en concreto para evitar desnivelación. | UND |  | 323283.3333 | 323283
137 | Asegurar manijas de apertura para puerta en vidrio | UND |  | 55136.6667 | 55137
138 | Desmonte de vidrio templado de seguridad (todo tipo) | M2 |  | 36679.37 | 36679
139 | Instalación vidrio templado de seguridad | M2 |  | 179937.9167 | 179938
140 | Recorte de vidrios laminados de divisiones existentes (Longitud del corte 50cms) | UND |  | 46013.3333 | 46013
141 | Suministro e instalación puertas vidrio templado 8mm incluye herrajes metálicos | M2 |  | 1207453.3333 | 1207453
142 | Suministro e Instalación de vidrio templado de seguridad con accesorios | M2 |  | 294921.6667 | 294922
143 | Suministro e instalación vidrio crudo de 6mm – incluye desmonte del existente | M2 |  | 130106.6667 | 130107
144 | Suministro e instalación de espejo biselado para baños, 4mm. | M2 |  | 97024.6667 | 97025
6. MOBILIARIO – PUESTOS DE TRABAJO Incluye el desmonte de elementos existentes según el caso
N° | DESCRIPCIÓN | UND | PRECIO UNITARIO OFICIAL INCLUIDO I.V.A. |  | PRECIO UNITARIO OFERTADO INCLUIDO I.V.A.
145 | Mantenimiento de paneles de división de oficina y zócalos | M2 |  | 45616.6667 | 45617
146 | Suministro e instalación de superficies de trabajo 1.20x0.60mts, aglomerado de 2.5 cms, Cara superior en formica de alta calidad F8 o superior, Superficie inferior en balance Backer, bordecanto pvc, incluye 2 soportes de apoyo metálicos fabricados en lámina Cold Rolled, y se pintarán con pintura epoxy poliéster de aplicación electrostática en polvo con acabado texturizado (características según muebles existentes) | UND |  | 575166.6667 | 575167
147 | Suministro e instalación de superficies de trabajo .90x.60mts, aglomerado de 2.5 cms, Cara superior en formica de alta calidad F8 o superior, Superficie inferior en balance Backer, bordecanto pvc, incluye 2 soportes de apoyo metálicos fabricados en lámina Cold Rolled, con pintura epoxy poliéster de aplicación electrostática en polvo con acabado texturizado (características según muebles existentes) | UND |  | 497816.6667 | 497817
148 | Suministro e instalación de superficies de trabajo 1.50 x 60mts, aglomerado de 2.5 cms, Cara superior en formica de alta calidad F8 o superior, Superficie inferior en balance Backer, bordecanto pvc, incluye 2 soportes de apoyo metálicos fabricados en lámina Cold Rolled, con pintura epoxy poliéster de aplicación electrostática en polvo con acabado texturizado (características según muebles existentes) | UND |  | 698133.3333 | 698133
149 | Suministro e instalación de puesto de trabajo en "L", conformado por dos superficies de 1.50x0.60 mts y 0.90x0.60, aglomerado de 2.5 cms, Cara superior en formica de alta calidad F8 o superior, Superficie inferior en balance Backer, bordecanto pvc, incluye soportes de apoyo metálicos fabricados en lámina Cold Rolled, con pintura epoxy poliéster de aplicación electrostática en polvo con acabado texturizado (características según muebles existentes), incluye cajonero 2x1. | UND |  | 1222923.3333 | 1222923
150 | Suministro portateclado en lámina cold rolled cal. 20, color gris. (características según existentes) | UND |  | 95834.6667 | 95835
151 | Desmonte, Traslado y reubicación de puestos de trabajo en L, dos superficies 1.80x.75 y 1.05x.60 (puesto de trabajo, archIVA 19%dor 2x1 y sistema de divisiones y puntos) | UND |  | 134470 | 134470
152 | Anclaje de archIVA 19%dores (todo tipo) a muros mediante platinas y fijaciones. | UND |  | 69535.6667 | 69536
153 | Desarme, embalaje, traslado y posterior montaje de estantería. | UND |  | 89091.3333 | 89091
154 | Mantenimiento de archivos rodantes, incluye: | UND |  | 513683.3333 | 513683
· Mantenimiento de estanterías fijas y móviles: nivelación, ajustes, pintura donde se requiera.
· Cambio de cadena y chumaceras de los módulos rodantes si es necesario
· Realizar mantenimiento a la totalidad de los rieles de piso por los cuales se deslizan los carros.
· Nivelación de los módulos, puertas y rieles.
· Cambio e instalación de las piezas que componen el archivo rodante que falten o se encuentren en mal estado.
· Demás refacciones necesarias para su correcto funcionamiento.
155 | Mantenimiento de estantes metálicos tipo standard | UND |  | 68623.3333 | 68623
156 | Traslado y/o reubicación de archIVA 19%dores rodantes 6 módulos dobles, 2 fijos (incluye desmonte y armado de todos los componentes) | UND |  | 472033.3333 | 472033
157 | Suministro mesa para impresora 80x60x75 cms (superficie madera laminada terminada en formica wenge, canto PVC y base metálica pintada) | UND |  | 293136.6667 | 293137
158 | Recorte de superficies de trabajo existentes para adecuarlas a nuevas medidas (incluye borde cantos pvc nuevos sobre el corte) | UND |  | 76358.3333 | 76358
159 | Reubicación y montaje de puestos de trabajo en “L”, medidas variables | UND |  | 123561.6667 | 123562
160 | Suministro de archIVA 19%dores 2x1 Lámina Coll Rolled Calibre 22, 3 gavetas. | UND |  | 678300 | 678300
161 | Suministro e instalación de vidrios laminados opacos para división de puestos de trabajo, bordes curvos. (1.20 x 0.46) incluye soportes de fijación metálicos de acuerdo a los existentes instalados. | UND |  | 264180 | 264180
162 | Desmonte, reubicación e instalación de persianas solar screen | UND |  | 63070 | 63070
163 | Suministro e instalación persiana enrollable solar screen 10, color crema sin cenefa | M2 |  | 220150 | 220150
164 | Suministro e instalación de divisiones modulares con zócalo troquelado para cableado estructurado y red eléctrica (características según existentes) | M2 |  | 435143.3333 | 435143
165 | Lavado de persianas solar screen, incluye desmonte e instalación. (2.40X1.75 mts) | UND |  | 86870 | 86870
166 | Suministro e Instalación de película control solar, alto rendimiento rechazo rayos infrarojos y reducción de calor (incluye desmonte películas quemadas y limpieza vidrios) | M2 |  | 57120 | 57120
7. CONTROLES Y SEGURIDAD Incluye el desmonte de elementos existentes según el caso
N° | DESCRIPCIÓN | UND | PRECIO UNITARIO OFICIAL INCLUIDO I.V.A. |  | PRECIO UNITARIO OFERTADO INCLUIDO I.V.A.
167 | Mantenimiento lectores, controladoras RBH HID y electroimanes (incluye cambio de baterías) | UND |  | 302242.5467 | 302243
168 | Mantenimiento de cámaras de seguridad interiores, cableado y conexiones | UND |  | 302334.5733 | 302335
169 | Mantenimiento de detectores de humo | UND |  | 63417.0833 | 63417
8. ELEMENTOS VARIOS Incluye el desmonte de elementos existentes según el caso
N° | DESCRIPCIÓN | UND | PRECIO UNITARIO OFICIAL INCLUIDO I.V.A. |  | PRECIO UNITARIO OFERTADO INCLUIDO I.V.A.
170 | Desmonte y reubicación de secadores de manos existentes tipo manos libres | UND |  | 62673.3333 | 62673
171 | Suministro e Instalación y de secadores de manos de alta velocidad con sensor, de acero inoxidable, con motor con escobillas, secado extra rápido de 10 a 15 segundos, voltaje de 110-120 V, manos libres automático, temperatura de salida del aire entre 40° y 55° C, distancia de detección 50 a 200 mm, led azul en la salida del aire | UND |  | 803924.3333 | 803924
172 | Mantenimiento secadores de manos de alta velocidad con sensor, de acero inoxidable, con motor con escobillas, secado extra rápido de 10 a 15 segundos, voltaje de 110-120 V, manos libres automático, temperatura de salida del aire entre 40° y 55° C, distancia de detección 50 a 200 mm, led azul en la salida del aire | UND |  | 186433.3333 | 186433
173 | Suministro de puntos ecológicos Capacidad 53 litros - Medidas 103 cm de ancho x 123 cm de alto - canecas de polietileno con Tapa vaivén - Estampación específica de cada tipo de residuo color verde (no reciclable), gris (papel, cartón) y azul (plástico) - Soporte metálico con espacio para marcación | UND |  | 493453.3333 | 493453
174 | Suministro contenedor tipo vaivén, - Capacidad 53 litros - Medidas 28 cm de ancho 71 cm de alto 39 cm largo - Canecas de polietileno con Tapa vaivén - Estampación específica de cada tipo de residuo color verde (no reciclable), gris (papel, cartón) y azul (plástico) | UND |  | 370486.6667 | 370487
175 | Suministro e instalación vinilo adhesivo sobre muros | M2 |  | 50892.3333 | 50892
176 | Suministro e instalación vinilo adhesivo tipo frosh sobre vidrio | M2 |  | 47996.6667 | 47997
177 | Suministro e instalación señalización en acrílico 3mm, tamaños y diseños varios. | M2 |  | 225306.6667 | 225307
178 | Suministro paquete de 100 amarres plásticos negro 3,6 x 200 mm | UND |  | 64260 | 64260
179 | Caneca residuos de cafeteria - Capacidad 121 litros - Medidas largo 68cm ancho 72cm y alto 60 cm - Contenedor circular con tapa recta - Estampación especifica color verde (no reciclable), azul (plástico), roja (residuos peligrosos) | UND |  | 511700 | 511700
180 | Contenedro Almacenamiento retiro de residuos para los centros de acopio. - Capacidad 400 litros - Medidas largo 145 cm ancho 68 cm y alto 86 cm - Contenedor rectangular de polietileno, con mango metálico y ruedas - Estampación especifica color verde (no reciclable) y gris (papel, cartón) | UND |  | 2320500 | 2320500
181 | Caneca Recolección de papel - Capacidad 80 litros - Medidas largo 50 cm ancho 41 cm y alto 68 cm - Contenedor rectangular de polietileno, con mango metálico y ruedas - Estampación especifica color gris (papel, cartón) y verde (no reciclable) | UND |  | 352636.6667 | 352637
182 | Contenedor Recolección de papel de las impresoras. - Capacidad 55 litros - Medidas largo 81 cm ancho 46 cm y alto 31 cm - Contenedor rectangular de polietileno, con tapa recta - Color transparente | UND |  | 140420 | 140420
183 | Caneca Almacenamiento de residuos peligrosos - capacidad 60 litros - Medidas largo 49cm ancho 41cm y alto 60cm - Contenedor rectangular de polietileno, con tapa recta - Estampación especifica color rojo (residuos peligrosos) | UND |  | 150733.3333 | 150733
184 | Caneca Almacenamiento de residuos peligrosos - capacidad 4.5 litros - Medidas largo 14cm diámetro 21.5 cms - Contenedor circular de polietileno, con tapa recta - Estampación especifica color rojo (residuos peligrosos) | UND |  | 74652.6667 | 74653
185 | Suministro rollo cinta señalización adhesIVA 19% de seguridad negro, amarillo 50mm ancho x 66mts longitud. | UND |  | 82308.3333 | 82308
186 | Suministro de bolsillos en acrílicos Medidas largo 28 cm ancho 23.5 cm - Color transparente - Material acrílico | UND |  | 94406.6667 | 94407
187 | Suministro de rollo cinta antideslizante adhesIVA 19% negra 48mm x 20m, con franja fotoluminiscente. | UND |  | 293136.6667 | 293137
188 | Caja de tornillos 3/4" perforantes para lamina x 100 unidades | UND |  | 114240 | 114240
189 | Caja chazo plástico de 1/4” y/o 3/16” x 100 | UND |  | 46410 | 46410
VALOR TOTAL PROPUESTA: |  |  |  |  | 69769098
POR FAVOR INGRESE EL PORCENTAJE O TASA DE DESCUENTO |  |  |  |  | 0