## TIPO B
PRESUPUESTO MEJORAMIENTO DE VIVIENDA PARA MUJER RURAL SANTA ROSA DE OSOS
TIPOLOGIA B - ALCANTARILLADO
ITEM | DESCRIPCION | UN | CANT | VALOR UNITARIO | VALOR TOTAL
POZO SÉPTICO Y POZO DE INFILTRACIÓN |  |  |  |  | 4654273.98
1. | PRELIMINARES Y EXCAVACIÓN |  |  |  | 285450.48
1.2.1 | Excavación manual de 0.00 a 2.00 m. Incluye el acarreo interno y disposición del material en el sitio. No incluye transporte ni botada externa del material. Su medida será en sitio. | m3 | 6.48 | 44051 | 285450.48
8,1 | POZO SEPTICO + POZO DE INFILTRACIÓN |  |  |  | 4368823.5
8.11 | Sistema séptico Integrado con capacidad de 1500 Lt o superior, en polietileno lineal de alta densidad o fibra de vidrio reforzada con poliester. Incluye acelerante biológico, filtros tipo colmena o rosetón y todos los elementos necesarios para su correcta instalación. Debera cumplir NTC 5770 2010-06-16 Sistemas de saneamiento Básico para tanques sépticos prefabricados con materiales plasticos | Un | 1 | 3198480 | 3198480
8.4 | Instalación de Tuberia PVC sanitaria 2". Incluye el suministro de la tubería, accesorios, limpiador, soldadura y todos los elementos necesarios para su correcta ejecución. | m | 6 | 36847 | 221082
8.6 | Instalación de tuberia PVC sanitaria 4". Incluye el suministro de la tubería, accesorios, limpiador, soldadura y todos los elementos necesarios para su correcta ejecución. | m | 6.75 | 60542 | 408658.5
8.14 | Construcción de pozo de Infiltración de 1.50 m de diametro y profundidad de 1.2 m, Incluye tuberia y accesorios PVC 4", profundidad de relleno en triturado 1 m. Se recubre el triturado con geotextil NT1600 y plástico negro y se comple la brecha con lleno de material de la excavación. | Un | 1 | 540603 | 540603
UNIDAD SANITARIA NUEVA |  |  |  |  | 7208448.8986 | #REF!
1. | PRELIMINARES Y EXCAVACIÓN |  |  |  | 182640.15
1.14 | Replanteo por medios manuales. Incluye demarcación, línea de trazado y todo lo necesario para su correcta ejecución. | m2 | 3.67 | 7260 | 26644.2
1.2.1 | Excavación manual de 0.00 a 2.00 m. Incluye el acarreo interno y disposición del material en el sitio. No incluye transporte ni botada externa del material. Su medida será en sitio. | m3 | 0.55 | 44051 | 24228.05
1.2.4 | Entresuelo en triturado y arena de concreto, compactados manualmente. Incluye transporte interno. Su medida será en sitio ya compactado. | m3 | 0.55 | 239578 | 131767.9
2. | CONCRETOS Y PISO |  |  |  | 821484.7126
2.7 | Vaciado de viga de amarre superior en concreto a la vista de 21MPa sobre mampostería de sección 0.10x0.20m. Incluye formaleta, equipo y todo lo necesario para su correcta colocación y funcionamiento. | m | 1.09 | 53808 | 58650.72
2.8 | Vaciado de viga cinta en concreto a la vista de 21MPa sobre mampostería de sección 0.10x0.15m. Incluye formaleta, equipo y todo lo necesario para su correcta colocación y funcionamiento. | m | 7.28 | 34659 | 252317.52
2.10 | Construcción de piso en concreto de 21 MPA, acabado llaneado, e=8 cm, reforzado con malla electrosoldada D84. Incluye el concreto, la malla, formaletería, polietileno y todo lo necesario para su correcta instalación. | m2 | 3.67 | 97345 | 357256.15
2.11 | Suministro e instalación de acero de refuerzo Fy= 420MPa, corrugado. Incluye transporte con descarga, transporte interno, figurado, alambre de amarre, certificados y todos los elementos necesarios para su correcta instalación, según diseño y recomendaciones estructurales. | kg | 22.26 | 6885.01 | 153260.3226
3. | MAMPOSTERÍA |  |  |  | 1924046.28
3.4 | Suministro, transporte y colocación de concreto fluido para dovelas en mampostería estructural. Incluye grouting de 21 MPA, espaciadas de acuerdo a los diseños, o en su defecto cada 1.20 m y en las intersecciones de muros. | m | 12.93 | 27394 | 354204.42
3.5 | Construcción de mampostería en bloque de concreto, perforación vertical, de 10x20x40 cm, resistencia de 10 MPA. Incluye el suministro, transporte y colocación del bloque vertical, el mortero de pega 1:4, espesor max=0.01 m, refuerzo horizontal en dos grafiles de 4mm cada 60cm, encorozados y todos los elementos necesarios para su correcta instalación. Todos los cortes serán realizados a máquina. | m2 | 14.95 | 98982 | 1479780.9
3.6 | Construcción de mampostería en bloque calado de 0,10x0,20x0,20m, según detalle, revitado a dos caras, sin rebabas. Incluye el suministro, transporte y colocación del ladrillo, el mortero de pega, angeo y todos los elementos necesarios para su correcta instalación. | m2 | 0.48 | 187627 | 90060.96
4. | REVOQUE |  |  |  | 228034.8
4.3 | Revoque impermeabilizado sobre muros, incluye fajas y filetes y todos los elementos necesarios para su ejecución. | m2 | 6.3 | 36196 | 228034.8
5. | ENCHAPES PISO Y PARED |  |  |  | 861252.966
5.1 | Suministro e instalación de enchape ceramico para pared de zonas humedas (Baño, cocina, lavadero), incluye todos los elementos necesarios para su ejecución. | m2 | 6.3 | 93209.1 | 587217.33
5.2 | Suministro e instalación de enchape piso para zonas humedas (Baño,patio), incluye todos los elementos necesarios para su ejecución. | m2 | 2.94 | 93209.4 | 274035.636
6. | APARATOS SANITARIOS |  |  |  | 801181
6.1 | Suministro, transporte y colocación de combo sanitario económico tipo laguna o similar sin pedestal, color blanco, Incluye: Sanitario de 4.8lt, lavamanos de colgar, grifería y tres accesorios de incrustación a pared (portapel, jabonera y toallero), válvula de regulación o abasto y demas accesorios para su correcta instalación y funcionamiento. | Un | 1 | 659649 | 659649
6.4 | Suministro, transporte y colocación de Kit Ducha sencilla + llave individual (tipo piscis o similar). Incluye todos los elementos necesarios para su instalación y funcionamiento. | Un | 1 | 141532 | 141532
7. | REDES HIDRÁULICAS |  |  |  | 229931
7.1 | Punto hidraulico 1/2" presión L= 1.5m max. Incluye el suministro de la tubería, accesorios, limpiador, soldadura y todos los elementos necesarios para su correcta ejecución. | Un | 3 | 38473 | 115419
7.2 | Tuberia PVC presión 1/2". Incluye el suministro de la tubería, accesorios, limpiador, soldadura y todos los elementos necesarios para su correcta ejecución. | m | 6 | 11786 | 70716
7.3 | Suministro e instalación válvula de bola en PVC 1/2" extremo soldado. Se entregará debidamente instalada sin presencia de fugas ni fisuras. | Un | 1 | 43796 | 43796
8. | REDES SANITARIAS |  |  |  | 686568.7
8.2 | Punto sanitario 2" L= 1.5m max. Incluye el suministro de la tubería, accesorios, limpiador, soldadura y todos los elementos necesarios para su correcta ejecución. | Un | 2 | 59729 | 119458
8.3 | Punto sanitario 4" L= 1.5m max. Incluye el suministro de la tubería, accesorios, limpiador, soldadura y todos los elementos necesarios para su correcta ejecución. | Un | 1 | 125761 | 125761
8.4 | Instalación de Tuberia PVC sanitaria 2". Incluye el suministro de la tubería, accesorios, limpiador, soldadura y todos los elementos necesarios para su correcta ejecución. | m | 1.1 | 36847 | 40531.7
8.6 | Instalación de tuberia PVC sanitaria 4". Incluye el suministro de la tubería, accesorios, limpiador, soldadura y todos los elementos necesarios para su correcta ejecución. | m | 6 | 60542 | 363252
8.8 | Suministro, transporte e instalación de rejilla de piso cuadrada de 2" en PVC, para desagüe de ducha. Incluye los materiales y todos los elementos necesarios para su correcta instalación. | Un | 1 | 37566 | 37566
9. | RED ELÉCTRICA |  |  |  | 334953
9.5 | Suministro e instalación de tomas GFCI, blanca, de empotrar. Incluye caja, accesorios, fijaciones y todos los elementos para su correcta instalación. Los materiales deben cumplir con certificación RETIE. | Un | 1 | 75827 | 75827
9.6 | Suministro, transporte e instalación de materiales para salida eléctrica de interruptor monopolar de alumbrado 15 A. 10A, 125 V, según certificación RETIE y pruebas de conformidad UL. Incluye el interruptor, tapa, ducto EMT, cajas con tapa suplemento, adaptadores, curvas, EMT, conductores 12 AWG-CU-THHN/THWN-90ºC, conectores de conexión y empalme, tornillos, obra civil y demás elementos y accesorios para su correcta instalación y funcionamiento. | Un | 1 | 30188 | 30188
9.7 | Suministro, transporte e instalación de materiales para salida eléctrica de iluminación plafón de alumbrado 15 A. 10A, 125 V, según certificación RETIE y pruebas de conformidad UL. Incluye el interruptor, tapa, ducto EMT, cajas con tapa suplemento, adaptadores, curvas, EMT, conductores 12 AWG-CU-THHN/THWN-90ºC, conectores de conexión y empalme, tornillos, obra civil y demás elementos y accesorios para su correcta instalación y funcionamiento. | Un | 1 | 26499 | 26499
9.8 | Suministro e instalación de tubería PVC 1/2" tipo Conduit o similar. Incluye accesorios y todos los elementos para su correcta instalación. Los materiales deben cumplir con certificación RETIE. | m | 7 | 6156 | 43092
9.10 | Suministro, transporte e instalación de materiales para salida eléctrica de toma trifilar con polo a tierra 30 A, 125 V y según la norma NEMA 5-15R, certificación RETIE y pruebas de conformidad UL. | un | 1 | 55502 | 55502
9.11 | Suministro, transporte e instalación de cable encauchetado de cobre de 3x12AWG materiales Alimentador de acometida, se debe verificar en campo la medida real, para efectos de presupuesto se toman 10 metros. Incluye suministro, instalación cables, conectores y todo lo necesario para su correcta instalación y funcionamiento. | m | 21 | 4945 | 103845
12. | PUERTAS MADERA-METÁLICAS |  |  |  | 599576
12.2 | Suministro e instalación de puerta metálica de 0.80 x 2.10 m calibre 20. Incluye marco, ala, chapa pintura anticorrosivo, acabado en pintura tipo esmalte y todos los elementos necesarios para su ejecución. | Un | 1 | 599576 | 599576
16. | CUBIERTA |  |  |  | 721420.44
16.1 | Suministro, transporte e instalación de cubierta en teja termoacústica UPVC 2.0 mm tipo ECOROOF o similar. Incluye sistemas fijación a elementos estructurales. La medida será tomada en pendiente de cubierta. Color VERDE. | m2 | 6.78 | 65612 | 444849.36
16.3 | Suministro, transporte e instalación de correa en madera pino pátula inmunizada (ES6) de sección 3"x2". Incluye anclajes y todo lo necesario para su correcto funcionamiento. | m | 8.34 | 33162 | 276571.08
TOTAL COSTO DIRECTO |  |  |  |  | 11862722.8786
VALOR TOTAL DE 84 MEJORAMIENTOS |  |  |  | 85 | 1008331444.681

## TIPO C
PRESUPUESTO MEJORAMIENTO DE VIVIENDA PARA MUJER RURAL SANTA ROSA DE OSOS
TIPOLOGIA C - ACUEDUCTO + ALCANTARILLADO CON UNIDAD SANITARIA NUEVA
ITEM | DESCRIPCION | UN | CANT | VALOR UNITARIO | VALOR TOTAL
ALCANTARILLADO |  |  |  |  | 15332138.228
POZO SÉPTICO Y POZO DE INFILTRACIÓN |  |  |  |  | 5139592.16
1. | PRELIMINARES Y EXCAVACIÓN |  |  |  | 293379.66
1.2.1 | Excavación manual de 0.00 a 2.00 m. Incluye el acarreo interno y disposición del material en el sitio. No incluye transporte ni botada externa del material. Su medida será en sitio. | m3 | 6.66 | 44051 | 293379.66
8,1 | POZO SEPTICO + POZO DE INFILTRACIÓN |  |  |  | 4846212.5
8.10 | Caja de Inspección y/o de Empalme de 0.50x0.50 | un | 1 | 477389 | 477389
8.11 | Sistema séptico Integrado con capacidad de 1500 Lt o superior, en polietileno lineal de alta densidad o fibra de vidrio reforzada con poliester. Incluye acelerante biológico, filtros tipo colmena o rosetón y todos los elementos necesarios para su correcta instalación. Debera cumplir NTC 5770 2010-06-16 Sistemas de saneamiento Básico para tanques sépticos prefabricados con materiales plasticos | Un | 1 | 3198480 | 3198480
8.4 | Instalación de Tuberia PVC sanitaria 2". Incluye el suministro de la tubería, accesorios, limpiador, soldadura y todos los elementos necesarios para su correcta ejecución. | m | 6 | 36847 | 221082
8.6 | Instalación de tuberia PVC sanitaria 4". Incluye el suministro de la tubería, accesorios, limpiador, soldadura y todos los elementos necesarios para su correcta ejecución. | m | 6.75 | 60542 | 408658.5
8.14 | Construcción de pozo de Infiltración de 1.50 m de diametro y profundidad de 1.2 m, Incluye tuberia y accesorios PVC 4", profundidad de relleno en triturado 1 m. Se recubre el triturado con geotextil NT1600 y plástico negro y se comple la brecha con lleno de material de la excavación. | Un | 1 | 540603 | 540603
UNIDAD SANITARIA CON TORRE |  |  |  |  | 10192546.068
1. | PRELIMINARES Y EXCAVACIÓN |  |  |  | 520279.41
1.14 | Replanteo por medios manuales. Incluye demarcación, línea de trazado y todo lo necesario para su correcta ejecución. | m2 | 5.64 | 7260 | 40946.4
1.2.1 | Excavación manual de 0.00 a 2.00 m. Incluye el acarreo interno y disposición del material en el sitio. No incluye transporte ni botada externa del material. Su medida será en sitio. | m3 | 1.69 | 44051 | 74446.19
1.2.4 | Entresuelo en triturado y arena de concreto, compactados manualmente. Incluye transporte interno. Su medida será en sitio ya compactado. | m3 | 1.69 | 239578 | 404886.82
2. | CONCRETOS Y PISO |  |  |  | 2600331.03
2.7 | Vaciado de viga de amarre superior en concreto a la vista de 21MPa sobre mampostería de sección 0.15x0.20m. Incluye formaleta, equipo y todo lo necesario para su correcta colocación y funcionamiento. | m | 7.59 | 60022 | 455566.98
2,9 | Construcción de piso en concreto de 21 MPA, acabado llaneado, e=8 cm. Incluye vigas de fundación de 15x20cm, el concreto, formaletería, polietileno y todo lo necesario para su correcta instalación. | m2 | 5.64 | 136978 | 772555.92
2.11 | Suministro e instalación de acero de refuerzo Fy= 420MPa, corrugado. Incluye transporte con descarga, transporte interno, figurado, alambre de amarre, certificados y todos los elementos necesarios para su correcta instalación, según diseño y recomendaciones estructurales. | kg | 136.14 | 6885 | 937323.9
2.12 | Construcción de losa aérea en concreto de 21 MPA, e=8 cm.. Incluye vigas perimetrales de 0,15x0,20m, el concreto, obra falsa, formaletería y todo lo necesario para su correcta construcción. | m2 | 1.38 | 315133.5 | 434884.23
3. | MAMPOSTERÍA |  |  |  | 2811960.85
3.4 | Suministro, transporte y colocación de concreto fluido para dovelas en mampostería estructural. Incluye grouting de 21 MPA, espaciadas de acuerdo a los diseños, o en su defecto cada 1.20 m y en las intersecciones de muros. | m | 28 | 27394 | 767032
3.7 | Construcción de mampostería en bloque de concreto, perforación vertical, de 15x20x40 cm, resistencia de 13 MPA. Incluye el suministro, transporte y colocación del bloque vertical, el mortero de pega 1:4, espesor max=0.01 m, refuerzo horizontal en dos grafiles de 4mm cada 60cm, encorozados y todos los elementos necesarios para su correcta instalación. Todos los cortes serán realizados a máquina. | m2 | 15.87 | 128855 | 2044928.85
4. | REVOQUE |  |  |  | 203783.48
4.3 | Revoque impermeabilizado sobre muros, incluye fajas y filetes y todos los elementos necesarios para su ejecución. | m2 | 5.63 | 36196 | 203783.48
5. | ENCHAPES PISO Y PARED |  |  |  | 723303.818
5.1 | Suministro e instalación de enchape ceramico para pared de zonas humedas (Baño, cocina, lavadero), incluye todos los elementos necesarios para su ejecución. | m2 | 5.63 | 93209.2 | 524767.796
5.2 | Suministro e instalación de enchape piso para zonas humedas (Baño,patio), incluye todos los elementos necesarios para su ejecución. | m2 | 2.13 | 93209.4 | 198536.022
6. | APARATOS SANITARIOS |  |  |  | 801181
6.1 | Suministro, transporte y colocación de combo sanitario económico tipo laguna o similar sin pedestal, color blanco, Incluye: Sanitario de 4.8lt, lavamanos de colgar, grifería y tres accesorios de incrustación a pared (portapel, jabonera y toallero), válvula de regulación o abasto y demas accesorios para su correcta instalación y funcionamiento. | Un | 1 | 659649 | 659649
6.4 | Suministro, transporte y colocación de Kit Ducha sencilla + llave individual (tipo piscis o similar). Incluye todos los elementos necesarios para su instalación y funcionamiento. | Un | 1 | 141532 | 141532
7. | REDES HIDRÁULICAS |  |  |  | 272360.6
7.1 | Punto hidraulico 1/2" presión L= 1.5m max. Incluye el suministro de la tubería, accesorios, limpiador, soldadura y todos los elementos necesarios para su correcta ejecución. | Un | 3 | 38473 | 115419
7.2 | Tuberia PVC presión 1/2". Incluye el suministro de la tubería, accesorios, limpiador, soldadura y todos los elementos necesarios para su correcta ejecución. | m | 9.6 | 11786 | 113145.6
7.3 | Suministro e instalación válvula de bola en PVC 1/2" extremo soldado. Se entregará debidamente instalada sin presencia de fugas ni fisuras. | Un | 1 | 43796 | 43796
8. | REDES SANITARIAS |  |  |  | 668145.2
8.2 | Punto sanitario 2" L= 1.5m max. Incluye el suministro de la tubería, accesorios, limpiador, soldadura y todos los elementos necesarios para su correcta ejecución. | Un | 2 | 59729 | 119458
8.3 | Punto sanitario 4" L= 1.5m max. Incluye el suministro de la tubería, accesorios, limpiador, soldadura y todos los elementos necesarios para su correcta ejecución. | Un | 1 | 125761 | 125761
8.4 | Instalación de Tuberia PVC sanitaria 2". Incluye el suministro de la tubería, accesorios, limpiador, soldadura y todos los elementos necesarios para su correcta ejecución. | m | 0.6 | 36847 | 22108.2
8.6 | Instalación de tuberia PVC sanitaria 4". Incluye el suministro de la tubería, accesorios, limpiador, soldadura y todos los elementos necesarios para su correcta ejecución. | m | 6 | 60542 | 363252
8.8 | Suministro, transporte e instalación de rejilla de piso cuadrada de 2" en PVC, para desagüe de ducha. Incluye los materiales y todos los elementos necesarios para su correcta instalación. | Un | 1 | 37566 | 37566
9. | RED ELÉCTRICA |  |  |  | 334953
9.5 | Suministro e instalación de tomas GFCI, blanca, de empotrar. Incluye caja, accesorios, fijaciones y todos los elementos para su correcta instalación. Los materiales deben cumplir con certificación RETIE. | Un | 1 | 75827 | 75827
9.6 | Suministro, transporte e instalación de materiales para salida eléctrica de interruptor monopolar de alumbrado 15 A. 10A, 125 V, según certificación RETIE y pruebas de conformidad UL. Incluye el interruptor, tapa, ducto EMT, cajas con tapa suplemento, adaptadores, curvas, EMT, conductores 12 AWG- CU-THHN/THWN-90ºC, conectores de conexión y empalme, tornillos, obra civil y demás elementos y accesorios para su correcta instalación y funcionamiento. | Un | 1 | 30188 | 30188
9.7 | Suministro, transporte e instalación de materiales para salida eléctrica de iluminación plafón de alumbrado 15 A. 10A, 125 V, según certificación RETIE y pruebas de conformidad UL. Incluye el interruptor, tapa, ducto EMT, cajas con tapa suplemento, adaptadores, curvas, EMT, conductores 12 AWG- CU-THHN/THWN-90ºC, conectores de conexión y empalme, tornillos, obra civil y demás elementos y accesorios para su correcta instalación y funcionamiento. | Un | 1 | 26499 | 26499
9.8 | Suministro e instalación de tubería PVC 1/2" tipo Conduit o similar. Incluye accesorios y todos los elementos para su correcta instalación. Los materiales deben cumplir con certificación RETIE. | m | 7 | 6156 | 43092
9.10 | Suministro, transporte e instalación de materiales para salida eléctrica de toma trifilar con polo a tierra 30 A, 125 V y según la norma NEMA 5-15R, certificación RETIE y pruebas de conformidad UL. | un | 1 | 55502 | 55502
9.11 | Suministro, transporte e instalación de cable encauchetado de cobre de 3x12AWG materiales Alimentador de acometida, se debe verificar en campo la medida real, para efectos de presupuesto se toman 10 metros. Incluye suministro, instalación cables, conectores y todo lo necesario para su correcta instalación y funcionamiento. | m | 21 | 4945 | 103845
12. | PUERTAS MADERA-METÁLICAS |  |  |  | 546076
12.3 | Suministro e instalación de puerta metálica de 0.70 x 2.10 m calibre 20. Incluye marco, ala, chapa pintura anticorrosivo y todos los elementos necesarios para su ejecución. | un | 1 | 546076 | 546076
16. | CUBIERTA |  |  |  | 710171.68
16.1 | Suministro, transporte e instalación de cubierta en teja termoacústica UPVC 2.0 mm tipo ECOROOF o similar. Incluye sistemas fijación a elementos estructurales. La medida será tomada en pendiente de cubierta. Color VERDE. | m2 | 4.88 | 65612 | 320186.56
16.3 | Suministro, transporte e instalación de correa en madera pino pátula inmunizada (ES6) de sección 3"x2". Incluye anclajes y todo lo necesario para su correcto funcionamiento. | m | 11.76 | 33162 | 389985.12
ACUEDUCTO |  |  |  |  | 3681084
TANQUE DE ALMACENAMIENTO DE AGUA |  |  |  |  | 3098008
10. | TANQUE ALMACENAMIENTO |  |  |  | 655317
10.1 | Tanque de almacenamiento de agua de 500L en polietileno, incluye el suministro, transporte e instalación del tanque, tuberia PVC-P de 1/2" para purga y rebose, valvula de bola para mantenimiento, pegas, accesorios y todo lo necesario para su correcta instalación. | un | 1 | 655317 | 655317
7. | REDES HIDRAULICAS |  |  |  | 403060
7.2 | Tuberia PVC presión 1/2". Incluye el suministro de la tubería, accesorios, limpiador, soldadura y todos los elementos necesarios para su correcta ejecución. | m | 13 | 11786 | 153218
7.3 | Suministro e instalación válvula de bola en PVC 1/2" extremo soldado. Se entregará debidamente instalada sin presencia de fugas ni fisuras. | un | 1 | 43796 | 43796
7.5 | Tuberia PVC presión 1". Incluye el suministro de la tubería, accesorios, limpiador, soldadura y todos los elementos necesarios para su correcta ejecución. | m | 18 | 11447 | 206046
17 | SISTEMA DE BOMBEO |  |  |  | 867137
17.1 | Suministro, transporte e instalación de sistema de bombeo, compuesto por una bomba de 1/2Hp, presión maxima de 38 M.C.A. y un caudal maximo de 38 lt/min a 120V A/C. Incluye valvula flotadora electrica, valvula de cheque de 1", tuberia desde el tanque a nivel de piso hasta el tanque elevado en PVC-P de 1", accesorios, limpiador, pega, domo de protección para la bomba en lamina galvanizada y todo lo necesario para su correcto funcionamiento. | un | 1 | 867137 | 867137
9. | INSTALACIONES ELECTRICAS |  |  |  | 1172494
9.5 | Suministro e instalación de tomas GFCI, blanca, de empotrar. Incluye caja, accesorios, fijaciones y todos los elementos para su correcta instalación. Los materiales deben cumplir con certificación RETIE. | Un | 1 | 75827 | 75827
9.9 | Suministro e instalación de cable de cobre 12AWU-Cu-THHN- THWN 90°C. Los materiales deben cumplir con Certificación RETIE. | m | 27 | 6950 | 187650
9.12 | Suministro, transporte e instalación de materiales para sistema de control de electrobomba Periferica 0.5 Hp 110v Pqm60 según la norma NEMA 5-15R, certificación RETIE y pruebas de conformidad UL. | Un | 1 | 20838 | 20838
9.13 | Suministro e instalación de tubería EMT 1 1/4" tipo Conduit o similar. Incluye accesorios y todos los elementos para su correcta instalación. Los materiales deben cumplir con certificación RETIE. | m | 9 | 77229 | 695061
9.14 | Suministro e instalación de tablero de distribución de 6 circuitos con todos los elementos para su correcta instalación. Los materiales deben cumplir con Certificación RETIE | un | 1 | 171736 | 171736
9.15 | Suministro e instalación de protección del circuito de 1x20A | un | 2 | 10691 | 21382
SISTEMA DE MEJORAMIENTO DE AGUA CON OZONIZADOR |  |  |  |  | 583076
18 | SISTEMA DE MEJORAMIENTO DE CALIDAD DEL AGUA |  |  |  | 583076
11.8 | Sistema de Mejoramiento con Ozonizador en acero inoxidable tipo domestico. Incluye un cartucho ozonizador | un | 1 | 544603 | 544603
7.1 | Punto hidraulico 1/2" presión L= 1.5m max. Incluye el suministro de la tubería, accesorios, limpiador, soldadura y todos los elementos necesarios para su correcta ejecución. | un | 1 | 38473 | 38473
TOTAL COSTO DIRECTO |  |  |  |  | 19013222.228
VALOR TOTAL DE 83 MEJORAMIENTOS |  |  |  | 5 | 95066111.14

## LOCATIVOS COCINAS
PRESUPUESTO MEJORAMIENTO DE VIVIENDA PARA MUJER RURAL SANTA ROSA DE OSOS
TIPOLOGIA MEJORAMIENTOS LOCATIVOS COCINAS
ITEM | DESCRIPCION | UN | CANT | VALOR UNITARIO | VALOR TOTAL
MODULO COCINA |  |  |  |  | 4884274.71
1. | PRELIMINARES |  |  |  | 111284
1.1 | Desmonte de lavaplatos (incluye retiro) | m2 | 1 | 48945 | 48945
1.2 | Demolición de mesón en concreto (Incluye retiro) | un | 1 | 62339 | 62339
7 | REDES HIDRAULICAS |  |  |  | 117627
7.1 | Punto hidraulico 1/2" presión L= 1.5m max. Incluye el suministro de la tubería, accesorios, limpiador, soldadura y todos los elementos necesarios para su correcta ejecución. | un | 1 | 38473 | 38473
7.2 | Tuberia PVC presión 1/2". Incluye el suministro de la tubería, accesorios, limpiador, soldadura y todos los elementos necesarios para su correcta ejecución. | m | 3 | 11786 | 35358
7.3 | Suministro e instalación válvula de bola en PVC 1/2" extremo soldado. Se entregará debidamente instalada sin presencia de fugas ni fisuras. | Un | 1 | 43796 | 43796
8 | REDES SANITARIAS |  |  |  | 100260.7
8.2 | Punto sanitario 2" L= 1.5m max. Incluye el suministro de la tubería, accesorios, limpiador, soldadura y todos los elementos necesarios para su correcta ejecución. | Un | 1 | 59729 | 59729
8.4 | Instalación de Tuberia PVC sanitaria 2". Incluye el suministro de la tubería, accesorios, limpiador, soldadura y todos los elementos necesarios para su correcta ejecución. | m | 1.1 | 36847 | 40531.7
3. | MAMPOSTERÍA |  |  |  | 98982
3.5 | Construcción de mampostería en bloque de concreto, perforación vertical, de 10x20x40 cm, resistencia de 10 MPA. Incluye el suministro, transporte y colocación del bloque vertical, el mortero de pega 1:4, espesor max=0.01 m, refuerzo horizontal en dos grafiles de 4mm cada 60cm, encorozados y todos los elementos necesarios para su correcta instalación. Todos los cortes serán realizados a máquina. | m2 | 1 | 98982 | 98982
5. | ENCHAPES PISO Y PARED |  |  |  | 102530.01
5.1 | Suministro e instalación de enchape ceramico para pared de zonas humedas (Baño, cocina, lavadero), incluye todos los elementos necesarios para su ejecución. | m2 | 1.1 | 93209.1 | 102530.01
17 | MESON Y MUEBLES |  |  |  | 4118000
17.1 | Suministro e instalación de mesón en acero inoxidable 1,50 m con estufa gas 4 puestos y poceta (incluye accesorios) suministro e instalación | un | 1 | 2400000 | 2400000
17.3 | Suministro e instalación de mueble superior de cocina en lámina rh (incluye 4 puertas, divisorios, entrepaños y accesorios); long 1,50 | un | 1 | 1400000 | 1400000
17.4 | Suministro e instalación de Grifería para lavaplatos sencilla (incluye accesorios) suministro e instalación | un | 1 | 318000 | 318000
9. | RED ELÉCTRICA |  |  |  | 235591
9.5 | Suministro e instalación de tomas GFCI, blanca, de empotrar. Incluye caja, accesorios, fijaciones y todos los elementos para su correcta instalación. Los materiales deben cumplir con certificación RETIE. | Un | 1 | 75827 | 75827
9.6 | Suministro, transporte e instalación de materiales para salida eléctrica de interruptor monopolar de alumbrado 15 A. 10A, 125 V, según certificación RETIE y pruebas de conformidad UL. Incluye el interruptor, tapa, ducto EMT, cajas con tapa suplemento, adaptadores, curvas, EMT, conductores 12 AWG-CU-THHN/THWN-90ºC, conectores de conexión y empalme, tornillos, obra civil y demás elementos y accesorios para su correcta instalación y funcionamiento. | Un | 1 | 30188 | 30188
9.8 | Suministro e instalación de tubería PVC 1/2" tipo Conduit o similar. Incluye accesorios y todos los elementos para su correcta instalación. Los materiales deben cumplir con certificación RETIE. | m | 4 | 6156 | 24624
9.10 | Suministro, transporte e instalación de materiales para salida eléctrica de toma trifilar con polo a tierra 30 A, 125 V y según la norma NEMA 5-15R, certificación RETIE y pruebas de conformidad UL. | un | 1 | 55502 | 55502
9.11 | Suministro, transporte e instalación de cable encauchetado de cobre de 3x12AWG materiales Alimentador de acometida, se debe verificar en campo la medida real, para efectos de presupuesto se toman 10 metros. Incluye suministro, instalación cables, conectores y todo lo necesario para su correcta instalación y funcionamiento. | m | 10 | 4945 | 49450
TOTAL COSTO DIRECTO |  |  |  |  | 4884274.71
VALOR TOTAL DE 5 MEJORAMIENTOS |  |  |  | 5 | 24421373.55

## LOCATIVOS PISOS
PRESUPUESTO MEJORAMIENTO DE VIVIENDA PARA MUJER RURAL SANTA ROSA DE OSOS
TIPOLOGIA MEJORAMIENTOS LOCATIVOS PISOS
ITEM | DESCRIPCION | UN | CANT | VALOR UNITARIO | VALOR TOTAL
PISOS |  |  |  |  | 4989490
1. | PRELIMINARES |  |  |  | 363490
1.3 | Demolición placa piso 0.05m | m2 | 20 | 12578 | 251560
1.4 | Picada de piso existente para afinado (Incluye retiro) | m2 | 10 | 11193 | 111930
2 | CONCRETOS Y PISOS |  |  |  | 4626000
2.1 | Construcción de piso mortero 1:4, e=4 cm. Incluye el concreto, la formaleteria y todo lo necesario para su correcta instalación. | m2 | 20 | 51000 | 1020000
2.2 | Suminsitro e instalación de refuerzo malla electrosoldada. | kg | 31 | 26000 | 806000
2.3 | Suministro e instalación de piso cerámico semibrillante, formatos de 33,8 cm x 33,8 cm hasta 61 cm x 61 cm (incluye adhesivo y boquilla) suministro e instalación | m2 | 20 | 140000 | 2800000
TOTAL COSTO DIRECTO |  |  |  |  | 4989490
VALOR TOTAL DE 5 MEJORAMIENTOS |  |  |  | 5 | 24947450

## RESUMEN
RESUMEN PRESUPUESTO MEJORAMIENTO DE VIVIENDA PARA MUJER RURAL SANTA ROSA DE OSOS
DESCRIPCION | APORTE VIVA |  | APORTE MUNICIPIO
| CANT | VALOR | CANT | VALOR
TOTAL COSTO DIRECTO TIPOLOGIA B - ALCANTARILLADO | 85 | 1008331444.681
TOTAL COSTO DIRECTO TIPOLOGIA C - ACUEDUCTO + ALCANTARILLADO CON UNIDAD SANITARIA NUEVA | 5 | 95066111.14
TOTAL COSTO DIRECTO TIPOLOGIA MEJORAMIENTOS LOCATIVOS COCINAS |  |  | 5 | 24421373.55
TOTAL COSTO DIRECTO TIPOLOGIA MEJORAMIENTOS LOCATIVOS PISOS |  |  | 5 | 24947450
TOTAL COSTOS DIRECTOS |  | 1103397555.821 |  | 49368823.55
TRANSPORTE | 5% | 55169877.7911 | 5% | 2468441.1775
ADMINISTRACION | 26.72% | 294827826.9154 | 29.56% | 14593424.2414
UTILIDAD | 5% | 55169877.7911 | 5% | 2468441.1775
VALOR TOTAL |  | 1508565138.3185 |  | 68899130.1464
RECURSOS A ADMINISTRAR |  |  |  | 1577464268.4649
HONORARIOS 2% ADMINISTRACION |  |  | 2% | 31549285.3693
IVA HONORARIOS |  | 0 | 19% | 5994364.2202
TOTAL HONORARIOS |  | 0 |  | 37543649.5895
TOTAL PROYECTO |  | 1508565138.3185 |  | 106442779.7358
TOTAL DEL PROYECTO APORTES VIVA Y MUNICIPIO |  |  |  | 1615007918.0543 | 1532950650 | -24385511.6815
[5 empty] | 1644950650 | 29942731.9457

## DISCRIMINACION AU DPTO
DISCRIMINACION DE LA ADMINISTRACION Y LA UTILIDAD
|  | Unidad | Cant | % | VALOR EN $ | Cantidad | FP | SUBTOTALES ($) | PORCENTAJE (%)
| COSTO DIRECTO DEL PROYECTO |  |  |  | 1103397555.821 | 122599728.4246 | 13622192.0472 | 108977536.3774
| COSTO TOTAL DEL PROYECTO |  |  |  | 1508565138.3185 | 167618348.7021
1. | IMPUESTOS MUNICIPALES
1.1 | Impuestos Municipales. De acuerdo al estatuto tributario de la entidad | [6 empty] | 190887777.157 | 9%
| Estampillas | % |  |  |  | 12.3% |  | 135717899.366 | 4%
| Fondo de seguridad - Ley 418 de 1997 | % |  |  |  | 5% |  | 55169877.7911 | 5%
1.2 | Costos de legalización | [6 empty] | 8297108.2608 | 0.752%
1.2.2 | Pólizas de Cumplimiento y RCE | 1 |  |  | 8297108.2608 |  |  | 8297108.2608 | 0.752%
1.3 | Costos del personal de administración del contrato | [6 empty] | 87591900 | 2.742%
1.3.1 | Director de obra | Mes | 11 | 60% | 6000000 | 1 | 1.4478 | 57332880 | 5.196%
1.3.2 | Tecnologo en construcciones civiles | Mes | 11 | 50% | 3000000 | 1 | 1.4478 | 23888700 | 2.165%
1.3.3 | Tecnologo SISO | Mes | 11 | 20% | 2000000 | 1 | 1.4478 | 6370320 | 0.5773%
1.4 | Otros costos | [6 empty] | 6000000 | 6.39%
1.4.1 | Arrendamientos, bodegas, servicios Públicos, gastos de papelería, equipos (alquiler), gastos bancarios, caja menor | Und |  |  | 800000 | 0 |  | 0 | 0%
1.4.2 | Ensayos de laboratorio de concretos y densidades, se cancela contra factura y resultado | Und |  |  | 0 | 0 |  | 0 | 0%
1.4.4 | Señalética durante el tiempo de la obra y cerramiento en Zaran | GL |  |  | 700000 | 0 |  | 0 | 0%
1.4.5 | Vallas de Información con estructura metálica | GL |  |  | 500000 | 1 |  | 500000 | 0.79%
1.4.6 | Alojamiento y alimentación personal | mes |  |  | 500000 | 11 |  | 5500000 | 5.6%
1.5 | Oficina Central | [6 empty] | 0 | 0%
1.5.1 | Gerencia | Und |  | 0% | 11495000 | 4 | 1.4478 | 0 | 0%
1.5.2 | Jefe de Talento Humano | Und |  | 0% | 3024000 | 4 | 1.4478 | 0 | 0%
1.5.3 | Auxiliar contabilidad | Und |  | 0% | 2350000 | 4 | 1.4478 | 0 | 0%
1.5.4 | Jefe de Compras | Und |  | 0% | 3472000 | 4 | 1.4478 | 0 | 0%
1.5.5 | Mensajería | Und |  | 0% | 1924903 | 4 | 1.4478 | 0 | 0%
1.5.6 | Contadora | Und |  | 0% | 4815000 | 4 | 1.4478 | 0 | 0%
1.5.7 | Facturación | Und |  | 0% | 2770000 | 4 | 1.4478 | 0 | 0%
1.5.8 | Locativos | Und |  | 0% | 4370000 | 4 | 1.4478 | 0 | 0%
| TOTAL ADMINISTRACIÓN | [6 empty] | 292776785 | 26.53%
| UTILIDAD | % |  |  |  | 5% |  | 55169878 | 5%
| TOTAL AU (%) | [6 empty] | 347946663 | 31.53%

## DISCRIMINACION AU MPIO
DISCRIMINACION DE LA ADMINISTRACION Y LA UTILIDAD
|  | Unidad | Cant | % | VALOR EN $ | Cantidad | FP | SUBTOTALES ($) | PORCENTAJE (%)
| COSTO DIRECTO DEL PROYECTO |  |  |  | 49368823.55 | 5485424.8389 | 609491.6488 | 4875933.1901
| COSTO TOTAL DEL PROYECTO |  |  |  | 68899130.1464 | 7655458.9052
1. | IMPUESTOS MUNICIPALES
1.1 | Impuestos Municipales. De acuerdo al estatuto tributario de la entidad | [6 empty] | 7158479.4147 | 14.5%
| Estampilla pro adulto mayor | % |  |  |  | 4% |  | 1974752.942 | 4%
| Estampilla procultura | % |  |  |  | 2% |  | 987376.471 | 2%
| Tasa pro deportes recreación | % |  |  |  | 1.5% |  | 740532.3532 | 1.5%
| Fondo de seguridad - Ley 418 de 1997 | % |  |  |  | 5% |  | 2468441.1775 | 5%
| Estampilla para la Justicia Familiar | % |  |  |  | 2% |  | 987376.471 | 2%
1.2 | Costos de legalización | [6 empty] | 378945.2158 | 0.7676%
1.2.2 | Pólizas de Cumplimiento y RCE | 1 |  |  | 378945.2158 |  |  | 378945.2158 | 0.7676%
1.3 | Costos del personal de administración del contrato | [6 empty] | 5501640 | 11.14%
1.3.2 | Tecnologo en construcciones civiles | Mes | 2 | 50% | 3000000 | 1 | 1.4478 | 4343400 | 8.798%
1.3.3 | Tecnologo SISO | Mes | 2 | 20% | 2000000 | 1 | 1.4478 | 1158240 | 2.346%
1.4 | Otros costos | [6 empty] | 2280000 | 6.39%
1.4.1 | Arrendamientos, bodegas, servicios Públicos, gastos de papelería, equipos (alquiler), gastos bancarios, caja menor | Und |  |  | 800000 | 0 |  | 0 | 0%
1.4.2 | Ensayos de laboratorio de concretos y densidades, se cancela contra factura y resultado | Und |  |  | 0 | 0 |  | 0 | 0%
1.4.4 | Señalética durante el tiempo de la obra y cerramiento en Zaran | GL |  |  | 700000 | 0 |  | 0 | 0%
1.4.5 | Vallas de Información con estructura metálica | GL |  |  | 500000 | 1 |  | 500000 | 0.79%
1.4.6 | Alojamiento y alimentación personal | mes |  |  | 890000 | 2 |  | 1780000 | 5.6%
1.5 | Oficina Central | [6 empty] | 0 | 0%
1.5.1 | Gerencia | Und |  | 0% | 11495000 | 4 | 1.4478 | 0 | 0%
1.5.2 | Jefe de Talento Humano | Und |  | 0% | 3024000 | 4 | 1.4478 | 0 | 0%
1.5.3 | Auxiliar contabilidad | Und |  | 0% | 2350000 | 4 | 1.4478 | 0 | 0%
1.5.4 | Jefe de Compras | Und |  | 0% | 3472000 | 4 | 1.4478 | 0 | 0%
1.5.5 | Mensajería | Und |  | 0% | 1924903 | 4 | 1.4478 | 0 | 0%
1.5.6 | Contadora | Und |  | 0% | 4815000 | 4 | 1.4478 | 0 | 0%
1.5.7 | Facturación | Und |  | 0% | 2770000 | 4 | 1.4478 | 0 | 0%
1.5.8 | Locativos | Und |  | 0% | 4370000 | 4 | 1.4478 | 0 | 0%
| TOTAL ADMINISTRACIÓN | [6 empty] | 15319065 | 31.03%
| UTILIDAD | % |  |  |  | 5% |  | 2468441 | 5%
| TOTAL AU (%) | [6 empty] | 17787506 | 36.03%