## pu
No APU | ACTIVIDAD
4.1 | LUMINARIA TIPO SUMERGIBLE CON LUZ RGB INTELIGENTE - IP68 CONTROL DMX - INCLUYE PUESTA EN FUNCIONAMIENTO
4.2 | CINTA LED BLANCA IP66 - IK 06 - 24V - DC 8,4W/M - 4000K - INCLUYE PUESTA EN FUNCIONAMIENTO
4.3 | LUMINARIA TIPO LINEAL RGBW DE 650 LM/FT 120 TO 277 VAC - 4FT - INCLUYE PUESTA EN FUNCIONAMIENTO
4.4 | SUMINISTRO E INSTALACION LUMINARIA TIPO LINEAL RGBW DE 610 A 650 LM/FT 120 TO 277 VAC - 1FT - INCLUYE PUESTA EN FUNCIONAMIENTO
4.5 | LUMINARIA LINEAL EXTERIOR CON SISTEMA DE CONEXIÓN TIPO BUS (100-277) VAC EFICACIA LUMINICA ENTRE 60 Y 70 Lm/W - IK 10 - IP 66 - 3000K - 4FT - INCLUYE PUESTA EN FUNCIONAMIENTO
4.6 | LUMINARIA TIPO REFLECTOR LENTE DISPERSO 100 A 277 VAC EFICACIA LUMINICA DE 36 A 50 LM/W - RGBW - 40° - INCLUYE PUESTA EN FUNCIONAMIENTO
4.7 | LUMINARIA TIPO REFLECTOR WHITE & MONO 40° 4000K IP66 IK08, CON UNA POTENCIA ENTRE 60W Y 70W - INCLUYE PUESTA EN FUNCIONAMIENTO
4.8 | LUMINARIA TIPO PROYECTOR PARA ILUMINACION PUNTUAL , DE PISO Y CORTINA LUMINICA IP 66 - 100 A 277 - 40° - INCLUYE PUESTA EN FUNCIONAMIENTO
4.10 | TARJETA PARA CONTROL DE POTENCIA Y SEÑAL PARA LUMINARIA SUMERGIBLE - INCLUYE PUESTA EN FUNCIONAMIENTO
4.11 | SUMINISTRO E INSTALACION EN ALTURAS DE LUMINARIA TIPO LINEAL RGBW CON TECNOLOGIA POWERCORE/ CHROMACORE/ OPTIBIN DE 610 A 650 LM/FT 120 TO 277 VAC - 4FT - INCLUYE PUESTA EN FUNCIONAMIENTO
4.12 | LUMINARIA LINEAL EXTERIOR CON SISTEMA DE CONEXIÓN TIPO BUS (100-277) VAC EFICACIA LUMINICA ENTRE 70 Y 80 Lm/W - IK 10 - IP 66 - 3000K - 1FT - INCLUYE PUESTA EN FUNCIONAMIENTO
4.13 | LUMINARIA TIPO REFLECTOR DIFUSOR DE CRISTAL IK 10 IP 66 3000K - 4000K - INCLUYE PUESTA EN FUNCIONAMIENTO
4.14 | LUMINARIA TIPO PROYECTOR PARA ILUMINACION PUNTUAL , DE PISO Y CORTINA LUMINICA RGBW - IP 66 - IK 08 - 100 A 277 - 10° - INCLUYE PUESTA EN FUNCIONAMIENTO

## 3.1
FUENTE DE DATOS Y ENERGIA INTEGRADOS PARA INTELIGENCIA LUMINICA DE ILUMINACION LED - INCLUYE PUESTA EN FUNCIONAMIENTO
CARACTERISTICAS MINIMAS
ITEM | DESCRIPCION | UNIDAD MEDIDA | REQUISITO MINIMO | REQUISITO OFERTADO | UBICACIÓN | CUMPLE / NO CUMPLE
1 | Capacidad de procesamiento | N/A | DMX,KINET
2 | Memoria | N/A | N/A
3 | Almacenamiento | N/A | N/A
4 | Certificaciones | N/A | UL/cUL/FCC CLASS A/CE/C-Tick
5 | Voltaje de entrada | N/A | 100-277V 50/60Hz
6 | Consumo de energia | N/A | 20 W
7 | Interfaz | N/A | Protocolo ethernet
8 | Dimensiones | N/A | 87X267X138 mm
9 | Peso | N/A | 2,8 Kg
10 | Material de la Carcasa | N/A | Acero inoxidable
11 | Temperatura de operación | N/A | 0 a 85*C
12 | Entradas o salidas | N/A | 19 VDC JACK*1/HDMI Port x2(HDMI2.0X1,HDMI1,4bX1)/USB 3,0 PORTX2/AUDIO LINE-OUTX1/MIC-INX1.
13 | Puesta en Funcionamiento | N/A | La puesta en funcionamiento de los dispositivos se realizará en el hito determinado por la entidad, considerando las dimensiones y características técnicas correspondientes. Se deberán contemplar consumibles adecuados para el correcto funcionamiento de las luminarias

## 3.2
ENRRUTADOR Y CONTROLADOR DE ENLACE PARA TELEGESTION (100 - 240V) - INCLUYE PUESTA EN FUNCIONAMIENTO
CARACTERISTICAS MINIMAS
ITEM | DESCRIPCION | UNIDAD MEDIDA | REQUISITO MINIMO | REQUISITO OFERTADO | UBICACIÓN | CUMPLE / NO CUMPLE
1 | Capacidad de procesamiento | N/A | Dual quad core
2 | Memoria | N/A | Deann DM3 Lx2 1866 Mhz maxima memoria 8 Gb
3 | Almacenamiento | N/A | SataX1 M.2 SSD
4 | Certificaciones | N/A | UL/FCC/CE/RCM/CCC
5 | Voltaje de entrada | N/A | 100-240V 50/60Hz
6 | Consumo de energia | N/A | 40 W
7 | Interfaz | N/A | Protocolo ethernet Rj45
8 | Dimensiones | N/A | 166X158X25 mm
9 | Peso | N/A | 0,8 Kg
10 | Material de la Carcasa | N/A | Acero inoxidable
11 | Temperatura de operación | N/A | 0 a 45*C
12 | Entradas o salidas | N/A | 19 VDC JACK*1/HDMI Port x2(HDMI2.0X1,HDMI1,4bX1)/USB 3,0 PORTX2/AUDIO LINE-OUTX1/MIC-INX1.
13 | Puesta en Funcionamiento | N/A | La puesta en funcionamiento de los dispositivos se realizará en el hito determinado por la entidad, considerando las dimensiones y características técnicas correspondientes. Se deberán contemplar consumibles adecuados para el correcto funcionamiento de las luminarias

## 3.3
CONTROLADOR DE REPRODUCCION DE ILUMINACION APILABLE HASTA 40 UNIDADES - INCLUYE PUESTA EN FUNCIONAMIENTO
CARACTERISTICAS MINIMAS
ITEM | DESCRIPCION | UNIDAD MEDIDA | REQUISITO MINIMO | REQUISITO OFERTADO | UBICACIÓN | CUMPLE / NO CUMPLE
1 | Capacidad de procesamiento | N/A | DMX512, eDMX (sACN, Art-Net), DALI, (hasta 1024 como DMX local)
2 | Caracteristicas soportadas en leds | N/A | cualquier configuracion RGB-RGBW-8bit-16 bit
3 | Almacenamiento | N/A | TARJETA SD EXTRAIBLE
4 | Certificaciones | N/A | CE/FCC/UL-Cul/RoHS/WEEE
5 | Voltaje de entrada | N/A | 9 VDC -48 VDC PoEv
6 | Consumo de energia | N/A | 4 W
7 | Interfaz | N/A | Ethernet, DMX512, Serial.
8 | Dimensiones | N/A | 143X89X57mm
9 | Peso | N/A | 0,3 Kg
10 | salidas DMX | N/A | 2 salidas 512 canales por cada una
11 | Temperatura de operación | N/A | 0 a 50*C
12 | interfaces | N/A | ETHERNET/
13 | Puesta en Funcionamiento | N/A | La puesta en funcionamiento de los dispositivos se realizará en el hito determinado por la entidad, considerando las dimensiones y características técnicas correspondientes. Se deberán contemplar consumibles adecuados para el correcto funcionamiento de las luminarias

## 3.4
CONFIGURACIÓN Y PROGRAMACIÓN DEL SISTEMA (EL SISTEMA ESTA COMPUESTO POR LA INSTALACIÓN DE DATA + ENRUTADOR + CONTROLADOR + PHAROX)
CARACTERISTICAS MINIMAS
ITEM | DESCRIPCION | UNIDAD MEDIDA | REQUISITO MINIMO | REQUISITO OFERTADO | UBICACIÓN | CUMPLE / NO CUMPLE
1 | Modelo | N/A | Sistema de Programación y Telegestión de Hitos Ornamentales
2 | Normativa Aplicable | N/A | IEC / IEEE / CE
3 | Tensión de Alimentación | N/A | 110-240V AC / 12-24V DC
4 | Consumo Energético | N/A | Bajo consumo
5 | Protocolos Compatibles | N/A | DALI / DMX / Zigbee / MQTT
6 | Tipo de Conectividad | N/A | Ethernet / WiFi / GSM / LoRa
7 | Frecuencia de Comunicación | N/A | 868 MHz / 2.4 GHz
8 | Plataforma de Gestión | N/A | Plataforma en la nube y local
9 | Modos de Programación | N/A | Diario, semanal, astronómico
10 | Control Remoto | N/A | App y Web con control remoto
11 | Automatización de Escenarios | N/A | Gestión de iluminación y efectos
12 | Rango de Temperatura | N/A | -20°C a 60°C
13 | Humedad Relativa | N/A | Hasta 95% sin condensación
14 | Protección y Seguridad | N/A | IP65 / Seguridad cibernética avanzada
14 | Puesta en Funcionamiento | N/A | La puesta en funcionamiento de los dispositivos se realizará en el hito determinado por la entidad, considerando las dimensiones y características técnicas correspondientes. Se deberán contemplar consumibles adecuados para el correcto funcionamiento de las luminarias

## 4.1
LUMINARIA TIPO SUMERGIBLE CON LUZ RGB INTELIGENTE - IP68 CONTROL DMX - INCLUYE PUESTA EN FUNCIONAMIENTO
CARACTERISTICAS MINIMAS
ITEM | DESCRIPCION | UNIDAD MEDIDA | REQUISITO | REQUISITO OFERTADO | UBICACIÓN | CUMPLE / NO CUMPLE
1 | Angulo de haz | N/A
2 | Lumenes | N/A
3 | Eficacia | N/A
4 | Canales LED | N/A | Rojo / Verde /Azul
5 | Voltaje de entrada | N/A | 12 a 13 VDC
6 | Consumo de energia | N/A | 32W
7 | Interfaz | N/A | DMX512-Stand alone
8 | Dimensiones | N/A | 184 x 56mm
9 | Peso | N/A | 1,9 Kg
10 | Material de la Carcasa | N/A | Aluminio-acero inoxidable
11 | Lente | N/A | Vidrio esmerilado templado
12 | Impacto Mecanico | N/A | Ik08
13 | Certificación | N/A | RETIE - Qcert
14 | Grado de proteccion | N/A | IP68
15 | Puesta en funcionamiento | N/A | La puesta en funcionamiento de las luminarias se lleva a cabo considerando la ubicación y la clase del hito. Las conexiones eléctricas y de datos se mantienen aisladas de la humedad mediante la aplicación adecuada de insumos que previenen el deterioro por humedad. Además, se incluyen todos los elementos necesarios para asegurar su correcto funcionamiento.

## 4.2
CINTA LED BLANCA IP66 - IK 06 - 24V - DC 8,4W/M - 4000K - INCLUYE PUESTA EN FUNCIONAMIENTO
CARACTERISTICAS MINIMAS
ITEM | DESCRIPCION | UNIDAD MEDIDA | REQUISITO | REQUISITO OFERTADO | UBICACIÓN | CUMPLE / NO CUMPLE
1 | Angulo de haz | N/A | 120*
2 | Lumenes | N/A | 9143 lm
3 | Eficacia | N/A | 108,4 lm/W
4 | Canales LED | N/A | Blanco neutro
5 | Voltaje de entrada | N/A | 24 VDC
6 | Consumo de energia | N/A | 84W
7 | Interfaz | N/A | 0-10V, DALI y DyNet
8 | Dimensiones | N/A | 10000 mm
9 | Peso | N/A | 1,907 Kg
10 | Material de la Carcasa | N/A | Plastico
11 | Lente | N/A | N/A
12 | Impacto Mecanico | N/A | Ik06
13 | Certificación | N/A | RETIE - Qcert
14 | Grado de proteccion | N/A | IP66
15 | Puesta en funcionamiento | N/A | La puesta en funcionamiento de las luminarias se lleva a cabo considerando la ubicación y la clase del hito. Las conexiones eléctricas y de datos se mantienen aisladas de la humedad mediante la aplicación adecuada de insumos que previenen el deterioro por humedad. Además, se incluyen todos los elementos necesarios para asegurar su correcto funcionamiento.

## 4.3
LUMINARIA TIPO LINEAL RGBW DE 650 LM/FT 120 TO 277 VAC - 4FT - INCLUYE PUESTA EN FUNCIONAMIENTO
CARACTERISTICAS MINIMAS
ITEM | DESCRIPCION | UNIDAD MEDIDA | REQUISITO | REQUISITO OFERTADO | UBICACIÓN | CUMPLE / NO CUMPLE
1 | Angulo de haz | N/A | 60 x 30
2 | Lumenes | N/A | 2679
3 | Eficacia | N/A | 69.6
4 | Canales LED | N/A | 3000 K
5 | Voltaje de entrada | N/A | 100 a 277 VCA, rango automatico, 50/60 Hz
6 | Consumo de energia | N/A | 40 W
7 | Interfaz | N/A | DMX o Ethernet
8 | Dimensiones | N/A | 68 x 1219 x 72 mm
9 | Peso | N/A | 4,2 KG
10 | Material de la Carcasa | N/A | Aluminio anodizado extruido
11 | Lente | N/A | Policarbonato con proteccion UV
12 | Conexiones de Luminarias | N/A | Conectores resistentes al agua Macho / Hembra
13 | Impacto Mecanico | N/A | IK 10
14 | Certificación | N/A | UL/cUL, FCC Class A, PSE, C-Tick
15 | Grado de proteccion | N/A | IP 66
16 | Puesta en funcionamiento | N/A | La puesta en funcionamiento de las luminarias se lleva a cabo considerando la ubicación y la clase del hito. Las conexiones eléctricas y de datos se mantienen aisladas de la humedad mediante la aplicación adecuada de insumos que previenen el deterioro por humedad. Además, se incluyen todos los elementos necesarios para asegurar su correcto funcionamiento.

## 4.4
LUMINARIA LINEAL EXTERIOR CON SISTEMA DE CONEXIÓN TIPO BUS (100-277) VAC EFICACIA LUMINICA ENTRE 70 Y 80 Lm/W - 1FT. INCLUYE PUESTA EN FUNCIONAMIENTO
CARACTERISTICAS MINIMAS
ITEM | DESCRIPCION | UNIDAD MEDIDA | REQUISITO | REQUISITO OFERTADO | UBICACIÓN | CUMPLE / NO CUMPLE
1 | Angulo de haz | N/A | 60 x 30
2 | Lumenes | N/A | 619
3 | Eficacia | N/A | 34,9 lm/W
4 | Canales LED | N/A | 4000 K
5 | Voltaje de entrada | N/A | 100 a 277 VCA, rango automatico, 50/60 Hz
6 | Consumo de energia | N/A | 18,5 W
7 | Interfaz | N/A | DMX o Ethernet
8 | Dimensiones | N/A | 68 x 1305 x 72 mm
9 | Peso | N/A | 1 KG
10 | Material de la Carcasa | N/A | Aluminio anodizado extruido
11 | Lente | N/A | Policarbonato con proteccion UV
12 | Conexiones de Luminarias | N/A | Conectores resistentes al agua Macho / Hembra
13 | Impacto Mecanico | N/A | IK 10
14 | Certificación | N/A | UL/cUL, FCC Class A, PSE, C-Tick
15 | Grado de proteccion | N/A | IP 66
16 | Puesta en funcionamiento | N/A | La puesta en funcionamiento de las luminarias se lleva a cabo considerando la ubicación y la clase del hito. Las conexiones eléctricas y de datos se mantienen aisladas de la humedad mediante la aplicación adecuada de insumos que previenen el deterioro por humedad. Además, se incluyen todos los elementos necesarios para asegurar su correcto funcionamiento.

## 4.5
LUMINARIA LINEAL EXTERIOR CON SISTEMA DE CONEXIÓN TIPO BUS (100-277) VAC EFICACIA LUMINICA ENTRE 60 Y 70 Lm/W - IK 10 - IP 66 - 3000K - 4FT - INCLUYE PUESTA EN FUNCIONAMIENTO
CARACTERISTICAS MINIMAS
ITEM | DESCRIPCION | UNIDAD MEDIDA | REQUISITO | REQUISITO OFERTADO | UBICACIÓN | CUMPLE / NO CUMPLE
1 | Angulo de haz | N/A | 60 x 30
2 | Lumenes | N/A | 2679
3 | Eficacia | N/A | 69.6
4 | Canales LED | N/A | 3000 K
5 | Voltaje de entrada | N/A | 100 a 277 VCA, rango automatico, 50/60 Hz
6 | Consumo de energia | N/A | 40 W
7 | Interfaz | N/A | DMX o Ethernet
8 | Dimensiones | N/A | 68 x 1219 x 72 mm
9 | Peso | N/A | 4,2 KG
10 | Material de la Carcasa | N/A | Aluminio anodizado extruido
11 | Lente | N/A | Policarbonato con proteccion UV
12 | Conexiones de Luminarias | N/A | Conectores resistentes al agua Macho / Hembra
13 | Impacto Mecanico | N/A | IK 10
14 | Certificación | N/A | UL/cUL, FCC Class A, PSE, C-Tick
15 | Grado de proteccion | N/A | IP 66
16 | Puesta en funcionamiento | N/A | La puesta en funcionamiento de las luminarias se lleva a cabo considerando la ubicación y la clase del hito. Las conexiones eléctricas y de datos se mantienen aisladas de la humedad mediante la aplicación adecuada de insumos que previenen el deterioro por humedad. Además, se incluyen todos los elementos necesarios para asegurar su correcto funcionamiento.

## 4.6
LUMINARIA TIPO REFLECTOR LENTE DISPERSO 100 A 277 VAC EFICACIA LUMINICA DE 36 A 50 LM/W 40°. INCLUYE PUESTA EN FUNCIONAMIENTO
CARACTERISTICAS MINIMAS GARANTIZADAS
ITEM | DESCRIPCION | UNIDAD MEDIDA | REQUISITO | REQUISITO OFERTADO | UBICACIÓN | CUMPLE / NO CUMPLE
1 | Angulo de haz | N/A | 40
2 | Lumenes | N/A | 1956
3 | Eficacia | N/A | 41.8
4 | Canales LED | N/A | Rojo - Verde - Azul - Blanco
5 | Voltaje de entrada | N/A | 100 a 270 VCA, rango automatico, 50/60 Hz
6 | Consumo de energia | N/A | 47 w
7 | Interfaz | N/A | DMX o Ethernet
8 | Dimensiones | N/A | 183.7 x 337,8 x 171,2 mm
9 | Peso | N/A | 3,9 Kg
10 | Material de la Carcasa | N/A | Aluminio Fundido, Acabado Pulvirrevestido Blanco
11 | Lente | N/A | Vidrio templado
12 | Impacto Mecanico | N/A | IK10
13 | Certificación | N/A | UL/CUL, FCC Clase A, CE, PSE, CQC, C-tick, SAA
14 | Grado de proteccion | N/A | IP66
15 | Puesta en funcionamiento | N/A | La puesta en funcionamiento de las luminarias se lleva a cabo considerando la ubicación y la clase del hito. Las conexiones eléctricas y de datos se mantienen aisladas de la humedad mediante la aplicación adecuada de insumos que previenen el deterioro por humedad. Además, se incluyen todos los elementos necesarios para asegurar su correcto funcionamiento.

## 4.7
LUMINARIA TIPO REFLECTOR WHITE & MONO 40° 4000K IP66 IK08, CON UNA POTENCIA ENTRE 60W Y 70W - INCLUYE PUESTA EN FUNCIONAMIENTO
CARACTERISTICAS MINIMAS GARANTIZADAS
ITEM | DESCRIPCION | UNIDAD MEDIDA | REQUISITO | REQUISITO OFERTADO | UBICACIÓN | CUMPLE / NO CUMPLE
1 | Angulo de haz | N/A | 40°
2 | Lumenes | N/A | 5.634
3 | Eficacia | N/A | 83.3
4 | Canales LED | N/A | white & mono
5 | Voltaje de entrada | N/A | 100 a 277 VCA, rango automatico, 50/60 Hz
6 | Consumo de energia | N/A | 68 W
7 | Interfaz | N/A | DMX o Ethernet
8 | Dimensiones | N/A | 275 x 353 x 91 mm
9 | Peso | N/A | 5,72 Kg
10 | Material de la Carcasa | N/A | Aluminio fundido, pintura al horno
11 | Lente | N/A | Vidrio templado
12 | Conexiones de Luminarias | N/A | Alimentacion / Data unificado de 1,8m
13 | Grado de Proteccion contra golpes | N/A | IK08
14 | Certificación | N/A | UL/CUL, FCC Clase A, CE, PSE, CQC, RCM
15 | Grado de proteccion | N/A | IP66
16 | Puesta en funcionamiento | N/A | La puesta en funcionamiento de las luminarias se lleva a cabo considerando la ubicación y la clase del hito. Las conexiones eléctricas y de datos se mantienen aisladas de la humedad mediante la aplicación adecuada de insumos que previenen el deterioro por humedad. Además, se incluyen todos los elementos necesarios para asegurar su correcto funcionamiento.

## 4.8
LUMINARIA TIPO PROYECTOR PARA ILUMINACION PUNTUAL , DE PISO Y CORTINA LUMINICA IP 66 - 100 A 277 - 40° - INCLUYE PUESTA EN FUNCIONAMIENTO
CARACTERISTICAS MINIMAS
ITEM | DESCRIPCION | UNIDAD MEDIDA | REQUISITO | REQUISITO OFERTADO | UBICACIÓN | CUMPLE / NO CUMPLE
1 | Angulo de haz | N/A | 6°
2 | Lumenes | N/A | 1981
3 | Eficacia | N/A | 74.2
4 | Canales LED | N/A | 4000k
5 | Voltaje de entrada | N/A | 100-270V 50/60Hz
6 | Consumo de energia | N/A | 27,2 W
7 | Interfaz | N/A | DMX o Ethernet
8 | Dimensiones | N/A | 287x210x186mm
9 | Peso | N/A | 5,5 Kg
10 | Material de la Carcasa | N/A | Inyeccion de Aluminio lacado antracita texturizado
11 | Lente | N/A | Vidrio templado
12 | Conexiones de Luminarias | N/A | Cable de alimentacion/ datos unificado de 1,8m Con conducciones flotante
13 | Impacto Mecanico | N/A | IK08
14 | Certificación | N/A | CE, CLASE I
15 | Grado de proteccion | N/A | IP66
16 | Puesta en funcionamiento | N/A | La puesta en funcionamiento de las luminarias se lleva a cabo considerando la ubicación y la clase del hito. Las conexiones eléctricas y de datos se mantienen aisladas de la humedad mediante la aplicación adecuada de insumos que previenen el deterioro por humedad. Además, se incluyen todos los elementos necesarios para asegurar su correcto funcionamiento.

## 4.10
TARJETA PARA CONTROL DE POTENCIA Y SEÑAL PARA LUMINARIA SUMERGIBLE - INCLUYE PUESTA EN FUNCIONAMIENTO
CARACTERISTICAS MINIMAS
ITEM | DESCRIPCION | UNIDAD MEDIDA | REQUISITO MINIMO | REQUISITO OFERTADO | UBICACIÓN | CUMPLE / NO CUMPLE
1 | Modelo | N/A | Tarjeta de Control de Potencia y Señal para Luminaria Sumergible
2 | Normativa Aplicable | N/A | CE / IEC 60529 / UL
3 | Tensión de Alimentación | N/A | 12-24V DC
4 | Consumo Energético | N/A | Bajo consumo
5 | Capacidad de Carga | N/A | Hasta 100W
6 | Entrada de Control | N/A | DMX / PWM / 0-10V
7 | Salida de Señal | N/A | Señal aislada y amplificada
8 | Protección contra Interferencias | N/A | Filtro EMI integrado
9 | Regulación de Potencia | N/A | Atenuación progresiva
10 | Compatibilidad con Luminarias | N/A | Luminarias LED sumergibles
11 | Seguridad y Protección | N/A | Protección contra cortocircuitos y sobrecarga
12 | Rango de Temperatura | N/A | -20°C a 60°C
13 | Humedad Relativa | N/A | Hasta 95% sin condensación
14 | Grado de Protección | N/A | IP64
15 | Puesta en funcionamiento | N/A | La puesta en funcionamiento de las luminarias se lleva a cabo considerando la ubicación y la clase del hito. Las conexiones eléctricas y de datos se mantienen aisladas de la humedad mediante la aplicación adecuada de insumos que previenen el deterioro por humedad. Además, se incluyen todos los elementos necesarios para asegurar su correcto funcionamiento.

## 4.11
SUMINISTRO E INSTALACION EN ALTURAS DE LUMINARIA TIPO LINEAL RGBW CON TECNOLOGIA POWERCORE/ CHROMACORE/ OPTIBIN DE 610 A 650 LM/FT 120 TO 277 VAC - 4FT - INCLUYE PUESTA EN FUNCIONAMIENTO
CARACTERISTICAS MINIMAS
ITEM | DESCRIPCION | UNIDAD MEDIDA | REQUISITO | REQUISITO OFERTADO | UBICACIÓN | CUMPLE / NO CUMPLE
1 | Angulo de haz | N/A | 60 x 30
2 | Lumenes | N/A | 2679
3 | Eficacia | N/A | 69.6
4 | Canales LED | N/A | 3000 K
5 | Voltaje de entrada | N/A | 100 a 277 VCA, rango automatico, 50/60 Hz
6 | Consumo de energia | N/A | 40 W
7 | Interfaz | N/A | DMX o Ethernet
8 | Dimensiones | N/A | 68 x 1219 x 72 mm
9 | Peso | N/A | 4,2 KG
10 | Material de la Carcasa | N/A | Aluminio anodizado extruido
11 | Lente | N/A | Policarbonato con proteccion UV
12 | Conexiones de Luminarias | N/A | Conectores resistentes al agua Macho / Hembra
13 | Impacto Mecanico | N/A | IK 10
14 | Certificación | N/A | UL/cUL, FCC Class A, PSE, C-Tick
15 | Grado de proteccion | N/A | IP 66
16 | Puesta en funcionamiento | N/A | La puesta en funcionamiento de las luminarias se lleva a cabo considerando la ubicación y la clase del hito. Las conexiones eléctricas y de datos se mantienen aisladas de la humedad mediante la aplicación adecuada de insumos que previenen el deterioro por humedad. Además, se incluyen todos los elementos necesarios para asegurar su correcto funcionamiento.

## 4.12
LUMINARIA LINEAL EXTERIOR CON SISTEMA DE CONEXIÓN TIPO BUS (100-277) VAC EFICACIA LUMINICA ENTRE 70 Y 80 Lm/W - IK 10 - IP 66 - 3000K - 1FT - INCLUYE PUESTA EN FUNCIONAMIENTO
CARACTERISTICAS MINIMAS
ITEM | DESCRIPCION | UNIDAD MEDIDA | REQUISITO | REQUISITO OFERTADO | UBICACIÓN | CUMPLE / NO CUMPLE
1 | Angulo de haz | N/A | 60 x 30
2 | Lumenes | N/A | 663
3 | Eficacia | N/A | 69,6 lm/W
4 | Canales LED | N/A | 3000 K
5 | Voltaje de entrada | N/A | 100 a 277 VCA, rango automatico, 50/60 Hz
6 | Consumo de energia | N/A | 10 W
7 | Interfaz | N/A | DMX o Ethernet
8 | Dimensiones | N/A | 68 x 305 x 72 mm
9 | Peso | N/A | 1 KG
10 | Material de la Carcasa | N/A | Aluminio anodizado extruido
11 | Lente | N/A | Policarbonato con proteccion UV
12 | Conexiones de Luminarias | N/A | Conectores resistentes al agua Macho / Hembra
13 | Impacto Mecanico | N/A | IK 10
14 | Certificación | N/A | UL/cUL, FCC Class A, PSE, C-Tick
15 | Grado de proteccion | N/A | IP 66
16 | Puesta en funcionamiento | N/A | La puesta en funcionamiento de las luminarias se lleva a cabo considerando la ubicación y la clase del hito. Las conexiones eléctricas y de datos se mantienen aisladas de la humedad mediante la aplicación adecuada de insumos que previenen el deterioro por humedad. Además, se incluyen todos los elementos necesarios para asegurar su correcto funcionamiento.

## 4.13
LUMINARIA TIPO REFLECTOR DIFUSOR DE CRISTAL IK 10 IP 66 3000K - 4000K - INCLUYE PUESTA EN FUNCIONAMIENTO
CARACTERISTICAS MINIMAS
ITEM | DESCRIPCION | UNIDAD MEDIDA | REQUISITO | REQUISITO OFERTADO | UBICACIÓN | CUMPLE / NO CUMPLE
1 | Modelo | N/A | Luminaria Tipo Reflector con Difusor de Cristal
2 | Normativa Aplicable | N/A | IEC 60598 / CE / RoHS
3 | Tensión de Alimentación | N/A | 100-277V AC
4 | Potencia Disponible | N/A | 50W - 200W
5 | Eficiencia Luminosa | N/A | >120 lm/W
6 | Temperatura de Color | N/A | 3000K - 4000K
7 | Índice de Reproducción Cromática (CRI) | N/A | >80
8 | Ángulo de Apertura | N/A | 60° / 90° / 120°
9 | Material del Cuerpo | N/A | Aluminio inyectado
10 | Difusor | N/A | Cristal templado
11 | Grado de Protección | N/A | IP66 (Hermético al polvo y agua)
12 | Rango de Temperatura | N/A | -30°C a 50°C
13 | Humedad Relativa | N/A | Hasta 95% sin condensación
14 | Resistencia al Impacto | N/A | IK10 (Alta resistencia a impactos)
15 | Puesta en funcionamiento | N/A | La puesta en funcionamiento de las luminarias se lleva a cabo considerando la ubicación y la clase del hito. Las conexiones eléctricas y de datos se mantienen aisladas de la humedad mediante la aplicación adecuada de insumos que previenen el deterioro por humedad. Además, se incluyen todos los elementos necesarios para asegurar su correcto funcionamiento.

## 4.14
LUMINARIA TIPO PROYECTOR PARA ILUMINACION PUNTUAL , DE PISO Y CORTINA LUMINICA RGBW - IP 66 - IK 08 - 100 A 277 - 10° - INCLUYE PUESTA EN FUNCIONAMIENTO
CARACTERISTICAS MINIMAS
ITEM | DESCRIPCION | UNIDAD MEDIDA | REQUISITO | REQUISITO OFERTADO | UBICACIÓN | CUMPLE / NO CUMPLE
1 | Angulo de haz | N/A | 10°
2 | Lumenes | N/A | 1645
3 | Eficacia | N/A | 52.3
4 | Canales LED | N/A | R300/G633/B143/W569
5 | Voltaje de entrada | N/A | 100-270V 50/60Hz
6 | Consumo de energia | N/A | 31,3 W
7 | Interfaz | N/A | DMX o Ethernet
8 | Dimensiones | N/A | 287x210x186mm
9 | Peso | N/A | 5,5 Kg
10 | Material de la Carcasa | N/A | Inyeccion de Aluminio lacado antracita texturizado
11 | Lente | N/A | Vidrio templado
12 | Conexiones de Luminarias | N/A | Cable de alimentacion/ datos unificado de 1,8m Con conducciones flotante
13 | Impacto Mecanico | N/A | IK08
14 | Certificación | N/A | CE, CLASE I
15 | Grado de proteccion | N/A | IP66
16 | Puesta en funcionamiento | N/A | La puesta en funcionamiento de las luminarias se lleva a cabo considerando la ubicación y la clase del hito. Las conexiones eléctricas y de datos se mantienen aisladas de la humedad mediante la aplicación adecuada de insumos que previenen el deterioro por humedad. Además, se incluyen todos los elementos necesarios para asegurar su correcto funcionamiento.