## PE
OFERTA ECONÓMICA INVITACIÓN PÚBLICA MÍNIMA CUANTÍA
|  | Código GG-F-175 | Versión 01 |  |  | Página 1 de 1
ANEXO 2 PROPUESTA ECONOMICA
OBJETO:
ITEM | CARACTERÍSTICAS TÉCNICAS |  | UNIDAD DE MEDIDA | CANTIDAD (A) | VALOR UNITARIO ANTES DE IMPUESTOS | % DE IMPUESTOS | VALOR TOTAL ANTES DE IMPUESTOS
1 | MANTENIMIENTO CORRECTIVO ELECTRO BOMBA MULTIETAPAS (2) PARA DOSIFICACIÓN MG90LC2-CML2A-D1 SERIE 6305.2Z.C4. INCLUYE: SUMINISTRO E INSTALACION DE SELLO MECANICO CARTUCHO 16MM GR-F SILICIO/SILICIO/VITON – SUMINISTRO E INSTALACION RODAMIENTOS 6305-6205 – SUMINISTRO E INSTALACION DE IMPULSOR EN ACERO INOXIDABLE DIAMETRO 120MM – BARNIZADO BOBINA DE ESTATOR – LUBRICACION – LIMPIEZA Y PINTURA GENERAL. |  | GLB | 1 | 2654621.8487 | 19% | 2654621.8487 | 4860000
2 | MANTENIMIENTO CORRECTIVO ELECTRO BOMBA MULTIETAPAS (2) PARA DOSIFICACIÓN SERIE SCALA MODELO 130-2/3234 – 2HP. INCLUYE: SUMINISTRO E INSTALACION BOBINA DEL ESTATOR - SUMINISTRO E INSTALACION DE SELLO MECANICO CARTUCHO LISO 12MM GLF CARBON/CARBON EPDM REF: R-SCSELLO/MECA ALTAMIRA – SUMINISTRO E INSTALACION RODAMIENTOS 6204-6303 – LUBRICACION – LIMPIEZA Y PINTURA GENERAL. |  | GLB | 1 | 1946995.7983 | 19% | 1946995.7983 | 3564500
3 | MANTENIMIENTO CORRECTIVO DESTAPADORA DE TUBERIAS DE VARILLA MODELO No. K-1000 Serial No. VS052990821. INCLUYE SUMINISTRO E INSTALACION PORTAVARILLA B-3542 REF:62170 - SUMINISTRO E INSTALACION DE LLAVE 504 REF: 60680 - SUMINISTRO E INSTALACION DEJE DE SALIDA REF: 57632 - MANTENIMIENTO PREVENTIVO MOTOR DE COMBUSTION 6 HP – LUBRICACION - LIMPIEZA GENERAL Y PINTURA GENERAL. |  | GLB | 1 | 3954075.6303 | 19% | 3954075.6303 | 7239000
4 | MANTENIMIENTO CORRECTIVO HIDROLAVADORA ELECTRICA HD 6/13C 1520-956 S/N:011731. INCLUYE SUMINISTRO E INSTALACION KIT DE EMPAQUES INTERNOS EN VITON - SUMINISTRO E INSTALACION RESORTES DE PISTON - SUMINISTRO E INSTALACION DE PISTON - SUMINISTRO E INSTALACION DE KIT DE VALVULAS - SUMINISTRO E INSTALACION DE ACEITE REF 20W50 - SUMINISTRO E INSTALACION DE RODAMIENTOS INTERNOS - LUBRICACION Y LIMPIEZA GENERAL. |  | GLB | 1 | 1036313.0252 | 19% | 1036313.0252 | 1897250
5 | MANTENIMIENTO CORRECTIVO MOTOR ELECTRICO REF W22 04DEZ12 1017965317 TRIFASICO - 37 KW (50 HP) - 440 V - 3600 RPM - INCLUYE: MANO DE OBRA Y DESENSAMBLE DEL MOTOR - BARNIZADO BOBINA DEL ESTATOR - SUMINISTRO E INSTALACION DE RODAMIENTOS 6312(1) Y 6212(1) - LUBRICACIÓN- LIMPIEZA GENERAL - PINTURA GENERAL - PRUEBAS ELECTRICAS Y MECANICAS. |  | GLB | 2 | 4155630.2521 | 19% | 8311260.5042 | 7608000
6 | MANTENIMIENTO CORRECTIVO MOTOR ELECTRICO REF D 30E 2D MODELO:T645 - TRIFASICO - 30 HP - 440 V - 1775 RPM - INCLUYE: MANO DE OBRA Y DESENSAMBLE DEL MOTOR – APLICACIÓN DE BARNIZ DIELECTRICO BOBINA DEL ESTATOR - SUMINISTRO E INSTALACION DE RODAMIENTOS 6310(1) Y 6210(1) - LUBRICACIÓN- LIMPIEZA GENERAL - PINTURA GENERAL - PRUEBAS ELECTRICAS Y MECANICAS. |  | GLB | 1 | 1871071.4286 | 19% | 1871071.4286 | 3425500
7 | MANTENIMIENTO CORRECTIVO BOMBA CENTRIFUGA MODELO AZ 3 X4X – 9 S/N 151023-2 – HM 74 – HP 50 – DIAMETRO 220 – INCLUYE: MANO DE OBRA Y DESENSAMBLE DE LA BOMBA – SUMINISTRO E INSTALACIÓN DE RODAMIENTOS 6311 (2) – SUMINISTRO E INSTALACION DE SELLO MECANICO SILICIO/SILICIO/VITON 1“ - LUBRICACIÓN- LIMPIEZA GENERAL - PINTURA GENERAL Y PRUEBAS MECANICAS |  | GLB | 2 | 3371260.5042 | 19% | 6742521.0084 | 6172000
8 | MANTENIMIENTO CORRECTIVO BOMBA CENTRIFUGA MODELO ETN 80-40 / 2 S/N 032113 – HM 54 – HP 30 – DIAMETRO 200 – INCLUYE: MANO DE OBRA Y DESENSAMBLE DE LA BOMBA – SUMINISTRO E INSTALACIÓN DE RODAMIENTOS 6311 (2) – SUMINISTRO E INSTALACION DE SELLO MECANICO SILICIO/SILICIO/VITON 45 mm - LUBRICACIÓN- LIMPIEZA GENERAL - PINTURA GENERAL Y PRUEBAS MECANICAS. |  | GLB | 1 | 1365273.1092 | 19% | 1365273.1092 | 2499500
9 | ADECUACION ELECTRICA – EMBEBIDO DE TUBERIA 2” PVC EN PISO DE CONCRETO – LONGITUD 15 M – INCLUYE: REGATA Y DEMOLICION DE PISO PARA INSTALACIÓN DE TUBERIA – SUMINISTRO E INSTALACION 15 METROS DE TUBO PVC 2” + 5 CURVAS 45˚ PVC 2” – RELLENO DE REGATA CON MEZCLA ESTANDAR (MORTERO) – CORTE DE ENERGIA DE RED DE MEDIA TENSIÓN – CANALIZACIÓN ELECTRICA DE CABLE 4X8 ENCAUCHETADO POR TUBERIA PVC 2”. |  | GLB | 1 | 1767699.5798 | 19% | 1767699.5798 | 3236250
10 | SUMINISTRO E INSTALACION DE COFRE ELECTRICO PARA INTERPERIE 40X30X20 EL CUAL CONTIENE: BREAKER INDUSTRIAL 125 A + BREAKER INDUSTRIAL 63 A + BREAKER INDUSTRIAL 100 A + INTERRUPTOR MONOPOLAR 20 A + BLOQUE DE DISTRIBUCION DE 80 A PARA CABLEADO DE LINEA NEUTRO + CABLE #6 AWG 7 HILOS (8 m) + CABLE #8 AWG 7 HILOS (6 m). |  | GLB | 1 | 2746386.5546 | 19% | 2746386.5546 | 5028000
11 | ADECUACION RED HIDRAULICA DE DESCARGA BOMBA SUMERGIBLE TIPO LAPICERO 30 HP, INCLUYE: SUMINISTRO E INSTALACION DE VALVULA DE CHEQUE TIPO CORTINA EN BRONCE DE 3” + SUMINISTRO E INSTALACIÓN DE MIPLE GALVANIZADO 3” X 10 CM + SUMINISTRO E INSTALACION DE UNIVERSAL EN PVC 3” + SUMINISTRO E INSTALACION DE ACCESORIOS PVC 3” (CODO-ADAPTADOR-TUBERIA |  | GLB | 1 | 1590861.3445 | 19% | 1590861.3445 | 2912500
SUBTOTAL | [6 empty] | 33987080 | 48442500
IMPUESTOS | [6 empty] | 6457545.2
VALOR TOTAL | [6 empty] | 40444625.2
NOMBRE Y FIRMA DEL PROPONENTE O REPRESENTANTE LEGAL:
FECHA DE DILIGENCIAMIENTO: |  |  | 2026-04-30