## Hoja3
ITEM | PRODUCTO | DESCRIPCION TÉCNICA MINIMA REQUERIDA DEL BIEN | CANTIDAD | UNIDAD DE MEDIDA
1 | ABRAZADERAS PLÁSTICAS DE 10 CM (4") | AMARRAS DE NYLON 6.6 CON TRINQUETE DE BLOQUEO NO RETORNABLE. LONGITUD DE 10 CM (4 PULGADAS). RESISTENTES A RAYOS UV Y AGENTES QUÍMICOS. UTILIZADAS PARA LA ORGANIZACIÓN DE CABLEADO ESTRUCTURAL Y SUJECIÓN TEMPORAL O PERMANENTE DE ELEMENTOS LIGEROS. | 1 | PAQUETE X 500 UNIDADES
2 | ABRAZADERAS PLÁSTICAS DE 20 CM (8") | AMARRAS DE NYLON 6.6 CON TRINQUETE DE BLOQUEO NO RETORNABLE. LONGITUD DE 20 CM (8 PULGADAS). RESISTENTES A RAYOS UV Y AGENTES QUÍMICOS. MAYOR TENSIÓN DE RUPTURA. UTILIZADAS PARA LA ORGANIZACIÓN DE CABLEADO ESTRUCTURAL Y SUJECIÓN TEMPORAL O PERMANENTE DE ELEMENTOS DE CARGA MEDIA. | 1 | PAQUETE X 500 UNIDADES
3 | ABRAZADERAS PLÁSTICAS DE 30 CM (12") | AMARRAS DE NYLON 6.6 CON TRINQUETE DE BLOQUEO NO RETORNABLE. LONGITUD DE 30 CM (12 PULGADAS). ALTA TENSIÓN DE RUPTURA. RESISTENTES A RAYOS UV Y AGENTES QUÍMICOS. UTILIZADAS PARA LA ORGANIZACIÓN DE CABLEADO ESTRUCTURAL Y SUJECIÓN TEMPORAL O PERMANENTE DE ELEMENTOS PESADOS. | 1 | PAQUETE X 500 UNIDADES
4 | ACCESORIOS PVC (CODOS, UNIONES Y ACOPLES) DE 1" | CONECTORES DE CLORURO DE POLIVINILO. INCLUYE CODOS, UNIONES Y ACOPLES RÁPIDOS. UNIONES MEDIANTE CEMENTADO SOLVENTE PARA CONDUCCIÓN DE FLUIDOS A PRESIÓN, GARANTIZANDO ESTANQUEIDAD. | 1 | CANTIDADES AJUSTABLES X CADA MEDIDA
5 | ACCESORIOS PVC (CODOS, UNIONES Y ACOPLES) DE 1/2" | CONECTORES DE CLORURO DE POLIVINILO. INCLUYE CODOS, UNIONES Y ACOPLES RÁPIDOS. UNIONES MEDIANTE CEMENTADO SOLVENTE PARA CONDUCCIÓN DE FLUIDOS A PRESIÓN, GARANTIZANDO ESTANQUEIDAD. | 1 | CANTIDADES AJUSTABLES X CADA MEDIDA
6 | ACCESORIOS PVC (CODOS, UNIONES Y ACOPLES) DE 3/4" | CONECTORES DE CLORURO DE POLIVINILO. INCLUYE CODOS, UNIONES Y ACOPLES RÁPIDOS. UNIONES MEDIANTE CEMENTADO SOLVENTE PARA CONDUCCIÓN DE FLUIDOS A PRESIÓN, GARANTIZANDO ESTANQUEIDAD. | 1 | CANTIDADES AJUSTABLES X CADA MEDIDA
7 | BISAGRAS DE CARGA CON RODAMIENTOS DE 3.5" X 3.5" | HERRAJES DE ARTICULACIÓN EN ACERO INOXIDABLE O LATÓN DE 3.5 X 3.5 PULGADAS. BISAGRAS DE CARGA CON RODAMIENTOS. DISEÑADAS PARA GARANTIZAR UNA APERTURA SUAVE, ALINEACIÓN PERFECTA Y ESTÉTICA EN PUERTAS DE BAÑOS DE ALTA GAMA. | 1 | PAR
8 | BLANCOS DE LLAVES TRADICIONALES (PERFIL DENTADO) | BLANCOS DE LLAVES EN LATÓN O ALPACA. DISEÑADOS ESPECÍFICAMENTE PARA LA DUPLICACIÓN EXACTA DE PERFILES DENTADOS (CILINDROS ESTÁNDAR) EN MÁQUINAS DE CORTE DE PRECISIÓN. ALTA RESISTENCIA AL DESGASTE. | 1 | JUEGO
9 | BROCHAS DE 2" (50 MM) | APLICADORES CON CERDAS DE FILAMENTO SINTÉTICO O NATURAL DE 2 PULGADAS. MANGOS DE POLIPROPILENO O MADERA. DISEÑADOS PARA LA TRANSFERENCIA EFICIENTE DE PINTURA EN RECORTES Y DETALLES, GARANTIZANDO ACABADOS SIN VETAS. | 1 | UNIDAD
10 | BROCHAS DE 4" (100 MM) | APLICADORES CON CERDAS DE FILAMENTO SINTÉTICO O NATURAL DE 4 PULGADAS. MANGOS DE POLIPROPILENO O MADERA. DISEÑADOS PARA LA TRANSFERENCIA EFICIENTE DE PINTURA EN SUPERFICIES MEDIANAS Y MARCOS, GARANTIZANDO ACABADOS SIN VETAS. | 1 | UNIDAD
11 | CABLE 7 HILOS # 10 | CONDUCTOR DE COBRE ELECTROLÍTICO DE ALTA PUREZA EN TEMPLE SUAVE, CON CONSTRUCCIÓN DE CABLEADO CONCÉNTRICO DE 7 HILOS QUE PROPORCIONA UN EQUILIBRIO ÓPTIMO ENTRE FLEXIBILIDAD Y CAPACIDAD DE CONDUCCIÓN. POSEE UN SISTEMA DE PROTECCIÓN INTEGRAL COMPUESTO POR AISLAMIENTO TERMOPLÁSTICO DE PVC Y UNA CUBIERTA EXTERIOR DE NAILON (TIPO THHN/THWN-2), LO QUE LE CONFIERE PROPIEDADES RETARDANTES A LA LLAMA Y ALTA RESISTENCIA A LA ABRASIÓN, CALOR, HUMEDAD, ACEITES Y SUSTANCIAS QUÍMICAS. DISEÑADO PARA OPERAR A UNA TENSIÓN NOMINAL DE 600 V CON UNA CAPACIDAD DE CORRIENTE (AMPACIDAD) DE HASTA 40 A BAJO CONDICIONES ESTÁNDAR Y TEMPERATURAS DE OPERACIÓN DE HASTA 90°C. CUMPLE ESTRICTAMENTE CON LAS NORMAS TÉCNICAS NTC 1332 Y UL 83, ASEGURANDO LA CERTIFICACIÓN DE CONFORMIDAD CON EL REGLAMENTO TÉCNICO DE INSTALACIONES ELÉCTRICAS (RETIE) PARA APLICACIONES EN CIRCUITOS DE ALIMENTACIÓN, ACOMETIDAS INDUSTRIALES Y SISTEMAS DE DISTRIBUCIÓN ELÉCTRICA QUE REQUIERAN ALTA CONFIABILIDAD MECÁNICA Y ELÉCTRICA. | 1 | ROLLO
12 | CABLE 7 HILOS # 12 | CONDUCTOR DE COBRE ELECTROLÍTICO DE ALTA PUREZA CON TEMPLE SUAVE Y CABLEADO CONCÉNTRICO DE 7 HILOS CLASE B. CUENTA CON AISLAMIENTO TERMOPLÁSTICO EN PVC DE ALTA RESISTENCIA DIELÉCTRICA Y UNA CHAQUETA EXTERIOR DE POLIAMIDA (NYLON) TRANSPARENTE, RESISTENTE A LA ABRASIÓN, ACEITES, GRASAS Y PRODUCTOS QUÍMICOS (TIPO THHN/THWN-2). SOPORTA UNA TENSIÓN DE OPERACIÓN DE 600 V Y TEMPERATURAS DE HASTA 90°C EN AMBIENTES SECOS O 75°C EN AMBIENTES HÚMEDOS. SU DISEÑO PERMITE UNA AMPACIDAD APROXIMADA DE HASTA 30 A SEGÚN CONDICIONES DE INSTALACIÓN. PRODUCTO FABRICADO BAJO ESTÁNDARES INTERNACIONALES UL 83 Y NORMATIVA NACIONAL NTC 1332, GARANTIZANDO CUMPLIMIENTO PLENO CON EL REGLAMENTO TÉCNICO DE INSTALACIONES ELÉCTRICAS (RETIE) PARA SU USO EN CIRCUITOS DE FUERZA Y ALUMBRADO EN INSTALACIONES INDUSTRIALES, COMERCIALES O RESIDENCIALES. | 1 | ROLLO
13 | CABLE DUPLEX 2 X 12 | CONDUCTOR PARALELO EXTRA FLEXIBLE COMPUESTO POR DOS NÚCLEOS DE COBRE ELECTROLÍTICO DE ALTA PUREZA, CADA UNO DE CALIBRE 12 AWG, DISPUESTOS DE FORMA ADYACENTE. CUENTA CON UN AISLAMIENTO INTEGRAL DE PVC (POLICLORURO DE VINILO) DE ALTA RESISTENCIA QUE UNE AMBOS CONDUCTORES MEDIANTE UNA PISTA DE SEPARACIÓN, PERMITIENDO UNA FÁCIL DIVISIÓN PARA LA INSTALACIÓN. ESTÁ DISEÑADO PARA OPERAR A UNA TENSIÓN NOMINAL DE 300 V Y SOPORTA TEMPERATURAS DE HASTA 60°C. SU ESTRUCTURA FLEXIBLE LO HACE IDEAL PARA EL CABLEADO DE APARATOS ELECTRODOMÉSTICOS, LÁMPARAS, EXTENSIONES PORTÁTILES DE USO DOMÉSTICO Y CONEXIONES INTERNAS DE EQUIPOS QUE NO REQUIEREN UNA CHAQUETA EXTERIOR ADICIONAL. EL PRODUCTO CUMPLE CON LOS ESTÁNDARES DE SEGURIDAD ESTABLECIDOS EN LA NORMA NTC 1099-1 Y CUENTA CON LA CERTIFICACIÓN OBLIGATORIA DEL REGLAMENTO TÉCNICO DE INSTALACIONES ELÉCTRICAS (RETIE), GARANTIZANDO SU PROPIEDAD RETARDANTE A LA LLAMA Y SU CONFIABILIDAD EN APLICACIONES INTERIORES | 1 | METROS
14 | CABLE ENCAUCHETADO 3 X 12 | CONDUCTOR ELÉCTRICO DE SERVICIO PESADO COMPUESTO POR TRES NÚCLEOS DE COBRE ELECTROLÍTICO DE ALTA PUREZA, CADA UNO DE CALIBRE 12 AWG CON FORMACIÓN DE HILOS FINOS PARA ASEGURAR UNA ALTA FLEXIBILIDAD. CADA CONDUCTOR INTERNO CUENTA CON AISLAMIENTO INDIVIDUAL EN PVC DE DIFERENTES COLORES PARA FACILITAR LA IDENTIFICACIÓN DE FASE, NEUTRO Y TIERRA. EL CONJUNTO ESTÁ PROTEGIDO POR UNA ROBUSTA CUBIERTA EXTERIOR (CHAQUETA) DE PVC DE COLOR NEGRO, DISEÑADA PARA RESISTIR EL MALTRATO MECÁNICO, LA ABRASIÓN, LA HUMEDAD Y EL CONTACTO CON ACEITES O AGENTES QUÍMICOS. OPERABLE A UNA TENSIÓN NOMINAL DE 600 V Y TEMPERATURAS DE HASTA 60°C O 75°C SEGÚN EL FABRICANTE. ESTE CABLE ES IDEAL PARA LA CONEXIÓN DE HERRAMIENTAS INDUSTRIALES, EQUIPOS PORTÁTILES, EXTENSIONES DE USO RUDO Y MAQUINARIA MÓVIL, GARANTIZANDO EL CUMPLIMIENTO DE LAS NORMAS NTC Y LA CERTIFICACIÓN VIGENTE DEL REGLAMENTO TÉCNICO DE INSTALACIONES ELÉCTRICAS (RETIE). | 1 | METROS
15 | CABLE TRENZADO | CONDUCTOR ELÉCTRICO AUTOSOPORTADO CONFORMADO POR UNO O VARIOS CONDUCTORES DE ALUMINIO SERIE 1350-H19, AISLADOS INDIVIDUALMENTE CON POLIETILENO RETICULADO (XLPE) DE COLOR NEGRO, RESISTENTE A LA DEGRADACIÓN POR RAYOS ULTRAVIOLETA (UV) Y A LA INTEMPERIE. LOS CONDUCTORES AISLADOS ESTÁN TRENZADOS ALREDEDOR DE UN CONDUCTOR NEUTRO MENSAJERO DE ALUMINIO (AAC, ACSR O AAAC), EL CUAL CUMPLE LA FUNCIÓN DE SOPORTE MECÁNICO Y RETORNO ELÉCTRICO. DISEÑADO PARA OPERAR A UNA TENSIÓN NOMINAL DE 600 V Y TEMPERATURAS DE HASTA 90°C. ES EL CONDUCTOR ESTÁNDAR PARA ACOMETIDAS AÉREAS DE ENERGÍA ELÉCTRICA DESDE LA RED SECUNDARIA HASTA EL MEDIDOR, ASÍ COMO PARA SISTEMAS DE ALUMBRADO PÚBLICO, CUMPLIENDO ESTRICTAMENTE CON LA NORMA NTC 2579 Y EL REGLAMENTO TÉCNICO DE INSTALACIONES ELÉCTRICAS (RETIE) PARA GARANTIZAR SU RESISTENCIA A LA TRACCIÓN Y DURABILIDAD EN CONDICIONES AMBIENTALES EXTERNAS. | 1 | METROS
16 | CALADORA | SIERRA ELÉCTRICA DE VAIVÉN CON MOTOR DE 500W A 700W. SELECTOR DE ACCIÓN PENDULAR Y VELOCIDAD VARIABLE. UTILIZA SEGUETAS DE VÁSTAGO EN T O U. IDEAL PARA CORTES CURVOS Y PRECISOS EN MADERA, METALES BLANDOS Y PLÁSTICOS EN TAREAS DE CARPINTERÍA Y ENSAMBLE. | 1 | UNIDAD
17 | ⁠CANALETA PLÁSTICA 2 CMS DE ANCHO | SISTEMA DE CANALIZACIÓN SUPERFICIAL FABRICADO EN PVC DE ALTA RESISTENCIA AL IMPACTO Y PROPIEDADES AUTOEXTINGUIBLES (NO PROPAGADOR DE LLAMA). CON UNA DIMENSIÓN DE 20 MM DE ANCHO POR 12 MM DE ALTURA, ESTE ELEMENTO ESTÁ DISEÑADO PARA LA ORGANIZACIÓN Y PROTECCIÓN DE CONDUCTORES ELÉCTRICOS DE BAJA TENSIÓN, CABLES DE RED O TELEFONÍA EN INTERIORES. CUENTA CON UN SISTEMA DE CIERRE HERMÉTICO TIPO "CLIC" QUE IMPIDE LA APERTURA ACCIDENTAL Y FACILITA EL ACCESO PARA MANTENIMIENTO. SU DISEÑO INCLUYE UNA BASE PLANA QUE PERMITE LA FIJACIÓN MEDIANTE CINTA DOBLE FAZ DE ALTA ADHERENCIA O PERFORACIONES PARA TORNILLERÍA, ASEGURANDO UNA INSTALACIÓN ESTÉTICA Y FUNCIONAL SOBRE MUROS O TECHOS. CUMPLE CON LAS NORMATIVAS DE SEGURIDAD ELÉCTRICA VIGENTES Y LOS ESTÁNDARES DE RESISTENCIA QUÍMICA Y MECÁNICA, GARANTIZANDO LA PROTECCIÓN DE LOS CABLES CONTRA EL POLVO, LA HUMEDAD Y EL DESGASTE POR FRICCIÓN EN ENTORNOS ADMINISTRATIVOS Y DE FORMACIÓN. | 1 | UNIDADES
18 | CEMENTO BLANCO | AGLOMERANTE HIDRÁULICO DE ALTA PUREZA. EL CEMENTO BLANCO (TIPO PORTLAND) OFRECE ALTA RESISTENCIA ESTRUCTURAL INICIAL PARA CONSTRUCCIÓN Y ACABADOS. PRESENTACIÓN EN SACOS CON PROTECCIÓN CONTRA HUMEDAD. | 1 | BULTO
19 | CERRADURA DE TAMBOR PARA ARCHIVADOR METÁLICO | CILINDRO DE CIERRE DE ALEACIÓN DE ZINC CON SISTEMA DE ROTACIÓN POR PINES. LONGITUD DE CILINDRO DE 16MM. JUEGO DE LLAVES INDIVIDUALES DE PERFIL PLANO. DISEÑADA ESPECÍFICAMENTE PARA EL CONTROL DE ACCESO Y SEGURIDAD DE GAVETAS Y ARCHIVADORES METÁLICOS. | 1 | UNIDAD
20 | CERRADURA DE TAMBOR PARA ESCRITORIO (MADERA) | CILINDRO DE CIERRE DE ALEACIÓN DE ZINC CON SISTEMA DE ROTACIÓN POR PINES. LONGITUD DE CILINDRO DE 20MM A 30MM. JUEGO DE LLAVES INDIVIDUALES DE PERFIL PLANO. DISEÑADA PARA EL CONTROL DE ACCESO Y SEGURIDAD EN CAJONES DE ESCRITORIO Y MOBILIARIO DE MADERA. | 1 | UNIDAD
21 | CERRADURAS DE LUJO PARA BAÑO (TUBULAR/CILÍNDRICA) | HERRAJES DE SEGURIDAD EN ACERO INOXIDABLE O LATÓN CON MECANISMO DE PRIVACIDAD (SIN LLAVE EXTERIOR Y RANURA DE EMERGENCIA). DISEÑADOS PARA GARANTIZAR EL CIERRE, SEGURIDAD Y ESTÉTICA EN ACCESOS DE BAÑOS Y ÁREAS PRIVADAS DE ALTA GAMA | 1 | UNIDAD
22 | CHALECOS DE MANTENIMIENTO - TALLA L | INDUMENTARIA DE SEGURIDAD EN TELA TIPO DRILL O MALLA DE POLIÉSTER CON BANDAS REFLECTIVAS DE ALTA VISIBILIDAD. TALLA L (GRANDE). MÚLTIPLES BOLSILLOS FUNCIONALES REFORZADOS. DISEÑADOS PARA LA IDENTIFICACIÓN DEL PERSONAL Y TRANSPORTE ERGONÓMICO DE HERRAMIENTAS MANUALES LIGERAS. | 1 | SGST NO LOS COBIJA
23 | CHALECOS DE MANTENIMIENTO - TALLA M | INDUMENTARIA DE SEGURIDAD EN TELA TIPO DRILL O MALLA DE POLIÉSTER CON BANDAS REFLECTIVAS DE ALTA VISIBILIDAD. TALLA M (MEDIANA). MÚLTIPLES BOLSILLOS FUNCIONALES REFORZADOS. DISEÑADOS PARA LA IDENTIFICACIÓN DEL PERSONAL Y TRANSPORTE ERGONÓMICO DE HERRAMIENTAS MANUALES LIGERAS. | 1 | SGST NO LOS COBIJA
24 | CHALECOS DE MANTENIMIENTO - TALLA S | INDUMENTARIA DE SEGURIDAD EN TELA TIPO DRILL O MALLA DE POLIÉSTER CON BANDAS REFLECTIVAS DE ALTA VISIBILIDAD. TALLA S. MÚLTIPLES BOLSILLOS FUNCIONALES REFORZADOS. DISEÑADOS PARA LA IDENTIFICACIÓN DEL PERSONAL Y TRANSPORTE ERGONÓMICO DE HERRAMIENTAS MANUALES LIGERAS. | 1 | SGST NO LOS COBIJA
25 | CHAPAS DE SEGURIDAD (DE EMBUTIR O SOBREPONER) | CERRADURAS DE EMBUTIR O SOBREPONER CON CILINDROS DE LATÓN SÓLIDO Y MECANISMOS INTERNOS DE ACERO ZINCADO. VERSIÓN DE SEGURIDAD EQUIPADA CON PINES ANTIGANZÚA. CERTIFICADAS PARA CICLOS DE APERTURA CONSTANTES EN ENTORNOS RESIDENCIALES E INDUSTRIALES DE ALTA EXIGENCIA. | 1 | UNIDAD
26 | CHAPAS NORMALES PARA TRÁFICO MEDIO | CERRADURAS DE EMBUTIR O SOBREPONER CON CILINDROS DE LATÓN SÓLIDO Y MECANISMOS INTERNOS DE ACERO ZINCADO. VERSIÓN ESTÁNDAR DISEÑADA PARA TRÁFICO MEDIO. CERTIFICADAS PARA CICLOS DE APERTURA CONSTANTES EN ENTORNOS RESIDENCIALES O PUERTAS INTERIORES. | 1 | UNIDAD
27 | CHAZOS DE NYLON PARA PARED DE 1/4" (6MM) | SISTEMA DE ANCLAJE DE EXPANSIÓN EN NYLON VIRGEN DE 1/4". DISEÑADO PARA FIJACIÓN DE CARGAS LIGERAS SOBRE CONCRETO, LADRILLO O DRYWALL. | 1 | PAQUETE X 500 UND
28 | CHAZOS DE NYLON PARA PARED DE 5/16" (8MM) | SISTEMA DE ANCLAJE DE EXPANSIÓN EN NYLON VIRGEN DE 5/16". DISEÑADO PARA FIJACIÓN DE CARGAS MEDIAS SOBRE CONCRETO, LADRILLO O DRYWALL. | 1 | PAQUETE X 500 UND
29 | CHAZOS METÁLICOS DE EXPANSIÓN DE 1/2" | SISTEMA DE ANCLAJE MECÁNICO DE EXPANSIÓN EN ACERO GALVANIZADO. DIÁMETRO DE 1/2". DISEÑADO PARA FIJACIÓN ESTRUCTURAL DE CARGAS PESADAS SOBRE CONCRETO O MAMPOSTERÍA SÓLIDA. | 1 | PAQUETE X 500 UND
30 | CHAZOS METÁLICOS DE EXPANSIÓN DE 3/8" | SISTEMA DE ANCLAJE MECÁNICO DE EXPANSIÓN EN ACERO GALVANIZADO. DIÁMETRO DE 3/8". DISEÑADO PARA FIJACIÓN ESTRUCTURAL DE CARGAS MEDIAS/PESADAS SOBRE CONCRETO O MAMPOSTERÍA SÓLIDA. | 1 | PAQUETE X 500 UND
31 | CINTA DE ENMASCARAR DE 1" (24 MM) | ADHESIVO TÉCNICO SOBRE BASE DE PAPEL CREPÉ DE 1 PULGADA (24 MM) DE ANCHO. RESISTENTE A LA TENSIÓN Y TEMPERATURA. USO EN SEÑALIZACIÓN, DELIMITACIÓN DE ÁREAS DE PINTURA Y SUJECIÓN TEMPORAL DE COMPONENTES SIN DEJAR RESIDUOS. | 1 | ROLLO
32 | CINTA DE ENMASCARAR DE 2" (48 MM) | ADHESIVO TÉCNICO SOBRE BASE DE PAPEL CREPÉ DE 2 PULGADAS (48 MM) DE ANCHO. RESISTENTE A LA TENSIÓN Y TEMPERATURA. USO EN SEÑALIZACIÓN, PROTECCIÓN DE SUPERFICIES AMPLIAS Y SUJECIÓN TEMPORAL DE COMPONENTES SIN DEJAR RESIDUOS. | 1 | ROLLO
33 | CINTA DE GEL DE DOBLE CARA MAX STRENGTH | SOLUCIÓN DE MONTAJE ADHESIVO DE ALTO DESEMPEÑO FABRICADA A PARTIR DE GEL DE POLÍMERO ACRÍLICO CON TECNOLOGÍA DE NANOESTRUCTURA. ESTA CINTA SE CARACTERIZA POR SU EXCEPCIONAL FUERZA DE ADHESIÓN INSTANTÁNEA EN AMBAS CARAS, PERMITIENDO LA FIJACIÓN DE OBJETOS PESADOS SOBRE SUPERFICIES LISAS Y POROSAS COMO METAL, VIDRIO, PLÁSTICO, MADERA Y BALDOSAS SIN NECESIDAD DE PERFORACIONES. POSEE PROPIEDADES ELÁSTICAS QUE ABSORBEN VIBRACIONES Y COMPENSAN LAS IRREGULARIDADES DE LAS SUPERFICIES, ADEMÁS DE SER RESISTENTE A LA HUMEDAD, RAYOS UV Y VARIACIONES DE TEMPERATURA. SU COMPOSICIÓN QUÍMICA PERMITE QUE, EN APLICACIONES ESPECÍFICAS, SEA REMOVIBLE SIN DEJAR RESIDUOS PEGAJOSOS Y, EN ALGUNOS MODELOS, REUTILIZABLE TRAS SU LAVADO CON AGUA. DISEÑADA PARA APLICACIONES INDUSTRIALES Y ADMINISTRATIVAS QUE REQUIEREN UNA FIJACIÓN INVISIBLE, SEGURA Y DE LARGA DURACIÓN, GARANTIZANDO LA INTEGRIDAD DE LOS ACABADOS ARQUITECTÓNICOS EN INSTALACIONES DE SEÑALÉTICA, CANALETAS O ACCESORIOS DE OFICINA. | 1 | UNIDADES
34 | CINTA DOBLE FAZ DE ESPUMA DE 3/4" (19 MM) | ADHESIVO TÉCNICO SOBRE BASE DE ESPUMA DE POLIETILENO (DOBLE FAZ) DE 3/4" (19 MM) DE ANCHO. ALTA RESISTENCIA A LA TENSIÓN Y AL DESGARRE. USO EN FIJACIÓN, MONTAJE Y SUJECIÓN PERMANENTE O SEMIPERMANENTE DE COMPONENTES LIGEROS SOBRE SUPERFICIES LISAS. | 1 | ROLLO
35 | CINTA ELÉCTRICA (AISLANTE) DE PVC DE 3/4" (19 MM) | ADHESIVO TÉCNICO SOBRE BASE DE PVC DE 3/4" (19 MM) DE ANCHO. RESISTENTE A LA TENSIÓN, TEMPERATURA Y CON CAPACIDAD DE RUPTURA DIELÉCTRICA HASTA 600V. USO ESPECÍFICO EN SEÑALIZACIÓN, AISLAMIENTO ELÉCTRICO, EMPALMES Y PROTECCIÓN DE CABLEADO. | 1 | ROLLO
36 | CLAVIJA ELÉCTRICA CON POLO A TIERRA (15A/125V) | ACCESORIO DE CONEXIÓN MACHO EN POLICARBONATO AUTOEXTINGUIBLE CON CONTACTOS DE LATÓN. CONFIGURACIÓN NEMA 5-15P ESTÁNDAR PARA 125V/15A CON POLO A TIERRA. DISEÑADA PARA GARANTIZAR UNA CONEXIÓN SEGURA EN EQUIPOS DE CONSUMO MEDIO Y EXTENSIONES. | 1 | UNIDAD
37 | CLAVIJA ELÉCTRICA INDUSTRIAL BLINDADA DE CAUCHO (15A/125V) | ACCESORIO DE CONEXIÓN MACHO CON CUERPO DE CAUCHO DE ALTA RESISTENCIA A IMPACTOS Y AUTOEXTINGUIBLE. CONTACTOS DE LATÓN. CONFIGURACIÓN NEMA 5-15P ESTÁNDAR PARA 125V/15A CON POLO A TIERRA. USO INDUSTRIAL PARA EXTENSIONES DE TRABAJO PESADO Y MAQUINARIA. | 1 | UNIDAD
38 | DISCO DE CORTE PARA METAL DE 4 ½" | ABRASIVO DE ÓXIDO DE ALUMINIO REFORZADO CON FIBRA DE VIDRIO DE PERFIL DELGADO. DIÁMETRO DE 4 ½". DISPONIBLE Y DISEÑADO ESPECÍFICAMENTE PARA CORTE DE METALES (ACERO, HIERRO). ALTA RESISTENCIA PERIFÉRICA PARA OPERAR HASTA 13,300 RPM CON SEGURIDAD. | 1 | UNIDAD
39 | DISCO DE DESBASTE PARA METAL DE 4 ½" | ABRASIVO DE ÓXIDO DE ALUMINIO REFORZADO CON FIBRA DE VIDRIO DE PERFIL GRUESO. DIÁMETRO DE 4 ½". DISPONIBLE Y DISEÑADO ESPECÍFICAMENTE PARA DESBASTE, REMOCIÓN DE SOLDADURA Y PULIDO DE METALES. ALTA RESISTENCIA PERIFÉRICA PARA OPERAR HASTA 13,300 RPM CON SEGURIDAD. | 1 | UNIDAD
40 | DISCO DIAMANTADO PARA CORTE DE CONCRETO DE 4 ½" | DISCO CON NÚCLEO DE ACERO Y BANDA ABRASIVA DIAMANTADA (SEGMENTADA O CONTINUA). DIÁMETRO DE 4 ½". DISPONIBLE Y DISEÑADO ESPECÍFICAMENTE PARA CORTE DE CONCRETO, LADRILLO Y MAMPOSTERÍA. ALTA RESISTENCIA PERIFÉRICA PARA OPERAR HASTA 13,300 RPM CON SEGURIDAD. | 1 | UNIDAD
41 | DISPENSADORES DE JABON | CONTENEDORES DE ACERO INOXIDABLE O PLÁSTICO ABS CON VÁLVULA DE BOMBEO ANTIGOTEO. CAPACIDAD DE 500ML A 1000ML. SISTEMA DE FIJACIÓN A PARED OCULTO. DISEÑADOS PARA DOSIFICACIÓN EFICIENTE DE JABÓN LÍQUIDO O GEL EN ENTORNOS DE ALTA HIGIENE Y TRÁNSITO. | 1 | UNIDAD
42 | EQUIPO PARA SOLDAR ESTAÑO UNIONES ELECTRICAS | CAUTÍN DE RESISTENCIA CERÁMICA O ESTACIÓN DE SOLDADURA DE 40W-60W. PUNTA DE LARGA VIDA RECUBIERTA EN HIERRO. INCLUYE SOLDADURA DE ALEACIÓN ESTAÑO/PLOMO (O LEAD-FREE). OPTIMIZADO PARA UNIONES ELÉCTRICAS DE PRECISIÓN Y REPARACIÓN DE CIRCUITOS IMPRESOS. | 1 | KIT
43 | ESMALTES ALQUÍDICOS Y TINTILLAS | RECUBRIMIENTO SINTÉTICO A BASE DE RESINAS ALQUÍDICAS. ALTA CAPACIDAD DE NIVELACIÓN Y PROTECCIÓN ANTICORROSIVA. INCLUYE TINTILLAS Y LACAS PARA MADERA O METAL. PROPORCIONA UN ACABADO BRILLANTE O MATE SEGÚN REQUERIMIENTO. | 1 | GALÓN
44 | ESPÁTULA METÁLICA DE 2" (50 MM) | HOJA DE ACERO FLEXIBLE AL CARBONO CON BORDES RECTIFICADOS DE 2" DE ANCHO. MANGO INTEGRADO CON ORIFICIO DE COLGADO. DISEÑADA ESPECÍFICAMENTE PARA LA REMOCIÓN DE RESIDUOS, RASPADO DE PINTURA, APLICACIÓN DE MASILLAS Y RESANES EN ÁREAS REDUCIDAS. | 1 | UNIDAD
45 | ESPÁTULA METÁLICA DE 6" (150 MM) | HOJA DE ACERO FLEXIBLE AL CARBONO CON BORDES RECTIFICADOS DE 6" DE ANCHO. MANGO INTEGRADO CON ORIFICIO DE COLGADO. DISEÑADA PARA LA APLICACIÓN EFICIENTE DE MASILLAS, ENCINTADO (DRYWALL) Y ACABADOS LISOS EN SUPERFICIES PLANAS AMPLIAS. | 1 | UNIDAD
46 | ESPÁTULA PLÁSTICA DE 4" (100 MM) | HOJA DE POLÍMERO DE ALTA DENSIDAD (HDPE) CON BORDES RECTIFICADOS DE 4" DE ANCHO. DISEÑADA PARA LA APLICACIÓN DE MASILLAS, RESINAS O ADHESIVOS. IDEAL PARA TRABAJOS QUE REQUIEREN EVITAR RAYONES O DAÑOS EN SUPERFICIES DELICADAS PLANAS Y CURVAS. | 1 | UNIDAD
47 | EXTENSIÓN INDUSTRIAL ENCAUCHETADA 12 AWG (15 METROS) | CONDUCTORES DE COBRE MULTIFILAR ENCAUCHETADO TIPO ST O SJT DE CALIBRE 12 AWG. LONGITUD DE 15 METROS. CLAVIJAS Y TOMAS INDUSTRIALES CON POLO A TIERRA. RECUBRIMIENTO DE NEOPRENO RESISTENTE A LA ABRASIÓN Y ACEITES. DISEÑADA PARA ALIMENTACIÓN SEGURA DE MAQUINARIA, COMPRESORES Y EQUIPOS DE ALTA POTENCIA EN OBRA. | 1 | UNIDAD
48 | EXTENSIÓN INDUSTRIAL ENCAUCHETADA 12 AWG (30 METROS) | CONDUCTORES DE COBRE MULTIFILAR ENCAUCHETADO TIPO ST O SJT DE CALIBRE 12 AWG. LONGITUD DE 30 METROS. CLAVIJAS Y TOMAS INDUSTRIALES CON POLO A TIERRA. RECUBRIMIENTO DE NEOPRENO RESISTENTE A LA ABRASIÓN, ACEITES Y TRÁFICO. DISEÑADA PARA ALIMENTACIÓN SEGURA DE EQUIPOS DE POTENCIA A LARGAS DISTANCIAS MINIMIZANDO LA CAÍDA DE TENSIÓN. | 1 | UNIDAD
49 | EXTENSIÓN INDUSTRIAL ENCAUCHETADA 14 AWG (10 METROS) | CONDUCTORES DE COBRE MULTIFILAR ENCAUCHETADO TIPO ST O SJT DE CALIBRE 14 AWG. LONGITUD DE 10 METROS. CLAVIJAS Y TOMAS INDUSTRIALES CON POLO A TIERRA. RECUBRIMIENTO DE NEOPRENO RESISTENTE A LA ABRASIÓN Y ACEITES. DISEÑADA PARA ALIMENTACIÓN SEGURA DE HERRAMIENTAS MANUALES Y EQUIPOS DE POTENCIA MEDIA EN OBRA. | 1 | UNIDAD
50 | FLEXÓMETRO DE 3 METROS (10 PIES) | CINTA MÉTRICA DE ACERO AL CARBONO CON RECUBRIMIENTO DE NAILON PARA RESISTENCIA A LA ABRASIÓN. CARCASA DE ABS CON FRENO AUTOMÁTICO Y CLIP DE CINTURÓN. LONGITUD DE 3 METROS. HERRAMIENTA DE MEDICIÓN LINEAL CON PRECISIÓN CLASE II INDUSTRIAL PARA TRABAJOS DE DETALLE. | 1 | UNIDAD
51 | FLEXÓMETRO DE 5 METROS (16 PIES) | CINTA MÉTRICA DE ACERO AL CARBONO CON RECUBRIMIENTO DE NAILON PARA RESISTENCIA A LA ABRASIÓN. CARCASA DE ABS CON FRENO AUTOMÁTICO Y CLIP DE CINTURÓN. LONGITUD DE 5 METROS. HERRAMIENTA DE MEDICIÓN LINEAL CON PRECISIÓN CLASE II INDUSTRIAL PARA TRABAJOS ESTÁNDAR DE CARPINTERÍA Y OBRA. | 1 | UNIDAD
52 | FLEXÓMETRO DE 8 METROS (26 PIES) | CINTA MÉTRICA DE ACERO AL CARBONO CON RECUBRIMIENTO DE NAILON PARA RESISTENCIA A LA ABRASIÓN. CARCASA DE ABS CON FRENO AUTOMÁTICO Y CLIP DE CINTURÓN. LONGITUD DE 8 METROS. HERRAMIENTA DE MEDICIÓN LINEAL CON PRECISIÓN CLASE II INDUSTRIAL PARA TRABAJOS DE REPLANTEO Y SUPERFICIES EXTENSAS. | 1 | UNIDAD
53 | GRIFO PARA LAVAMANOS | ELEMENTO DE FONTANERÍA EN BRONCE CROMADO O ACERO INOXIDABLE. VÁLVULA DE CIERRE CERÁMICO DE 1/4 DE VUELTA. CUMPLE NORMAS DE CAUDAL Y RESISTENCIA A LA CORROSIÓN. DISEÑADO ESPECÍFICAMENTE PARA EL CONTROL DE FLUJO EN ÁREAS SANITARIAS Y BAÑOS. | 1 | UNIDAD
54 | GRIFO PARA LAVAPLATOS (CUELLO DE GANSO) | ELEMENTO DE FONTANERÍA EN BRONCE CROMADO O ACERO INOXIDABLE CON CUELLO ALTO. VÁLVULA DE CIERRE CERÁMICO DE 1/4 DE VUELTA. CUMPLE NORMAS DE CAUDAL Y RESISTENCIA A LA CORROSIÓN. DISEÑADO ESPECÍFICAMENTE PARA EL LAVADO Y CONTROL DE FLUJO EN COCINAS. | 1 | UNIDAD
55 | JUEGO DE COPAS MILIMÉTRICAS (CUADRANTE DE 1/2") | JUEGO DE HERRAMIENTAS EN ACERO CROMO-VANADIO CON ACABADO CROMADO MATE. MEDIDAS MILIMÉTRICAS ESTÁNDAR. INCLUYE RATCHET DE 1/2" Y COPAS CON PERFIL "OFF-CORNER LOAD" PARA EVITAR EL REDONDEO DE TUERCAS. KIT ESENCIAL PARA MANTENIMIENTO MECÁNICO DE MAQUINARIA Y EQUIPOS. | 1 | JUEGO
56 | JUEGO DE LLAVES BRISTOL (HEXAGONALES) MILIMÉTRICAS | HERRAMIENTAS DE PERFIL HEXAGONAL EN ACERO S2 DE ALTA DUREZA. PRESENTACIÓN EN JUEGO TIPO NAVAJA O ARGOLLA/ESTUCHE. RESISTENTES A ALTOS TORQUES SIN DEFORMACIÓN DE PUNTAS. ESENCIALES PARA ENSAMBLES MECÁNICOS Y MANTENIMIENTO DE MAQUINARIA MODERNA. | 1 | JUEGO
57 | JUEGO DE LLAVES COMBINADAS MILIMÉTRICAS | JUEGO DE HERRAMIENTAS EN ACERO CROMO-VANADIO CON ACABADO CROMADO MATE. MEDIDAS MILIMÉTRICAS ESTÁNDAR (EJ. 8MM A 19MM). LLAVES COMBINADAS (BOCA FIJA Y ESTRELLA) DE ALTA RESISTENCIA A LA TORSIÓN. KIT ESENCIAL PARA EL AJUSTE Y MANTENIMIENTO DE MAQUINARIA Y EQUIPOS. | 1 | JUEGO
58 | JUEGO DE LLAVES TORX (ESTRELLA DE 6 PUNTAS) | HERRAMIENTAS DE PERFIL ESTRELLA DE 6 PUNTAS (TIPO TORX) EN ACERO S2 DE ALTA DUREZA. PRESENTACIÓN EN JUEGO TIPO NAVAJA O ARGOLLA/ESTUCHE. RESISTENTES A ALTOS TORQUES SIN DEFORMACIÓN DE PUNTAS. ESENCIALES PARA MANTENIMIENTO DE EQUIPOS ELECTRÓNICOS Y MAQUINARIA MODERNA. | 1 | JUEGO
59 | KIT DE REMACHES DE DIFERENTES DIAMETROS | CONJUNTO INTEGRAL DE ELEMENTOS DE FIJACIÓN MECÁNICA TIPO "POP" FABRICADOS EN ALEACIÓN DE ALUMINIO DE ALTA DUCTILIDAD CON MANDRIL DE ACERO GALVANIZADO PARA RESISTENCIA A LA CORROSIÓN. EL KIT ESTÁ COMPUESTO POR UNA SELECCIÓN TÉCNICA DE REMACHES EN DIVERSOS DIÁMETROS (TÍPICAMENTE 3/32", 1/8", 5/32" Y 3/16") Y DIFERENTES LONGITUDES DE AGARRE, DISEÑADOS PARA LA UNIÓN PERMANENTE DE LÁMINAS METÁLICAS, PERFILES, PLÁSTICOS Y COMPONENTES DE CARPINTERÍA METÁLICA. LOS REMACHES CUENTAN CON UNA CABEZA DOMO QUE GARANTIZA UNA DISTRIBUCIÓN UNIFORME DE LA CARGA Y UN ACABADO ESTÉTICO EN LA SUPERFICIE DE APLICACIÓN. EL CONJUNTO SE PRESENTA EN UN ESTUCHE ORGANIZADOR DE POLÍMERO TRANSPARENTE DE ALTA RESISTENCIA CON DIVISIONES INTERNAS PARA LA CLASIFICACIÓN POR TAMAÑOS, FACILITANDO EL CONTROL DE INVENTARIO Y LA SELECCIÓN RÁPIDA EN CAMPO. ESTE INSUMO CUMPLE CON ESTÁNDARES DE RESISTENCIA AL CIZALLAMIENTO Y TRACCIÓN, SIENDO EL COMPLEMENTO INDISPENSABLE PARA LABORES DE MANTENIMIENTO DE INFRAESTRUCTURA, ENSAMBLE DE MOBILIARIO Y TALLERES DE FORMACIÓN TÉCNICA. | 1 | UNIDADES
60 | LAZO DE AMARRE (CUERDA DE POLIPROPILENO) DE 3/8" (10 MM) | CUERDA DE POLIPROPILENO MULTIFILAMENTO TRENZADO DE 3/8" (10 MM) DE DIÁMETRO. ALTA RESISTENCIA A LA TRACCIÓN, ABRASIÓN Y AGENTES CLIMÁTICOS. UTILIZADA PARA EL TRINCADO DE CARGA PESADA, ASEGURAMIENTO ESTRUCTURAL DE MATERIALES EN OBRA Y LOGÍSTICA DE TRANSPORTE. | 1 | METRO
61 | LIGAS ELÁSTICAS CON GANCHOS (PULPOS) DE 1 METRO | BANDA ELÁSTICA DE CAUCHO MULTIFILAR CON REVESTIMIENTO TEXTIL PROTECTOR. LONGITUD DE 1 METRO. INCLUYE GANCHOS DE ACERO PLASTIFICADO EN LOS EXTREMOS. ALTA RESISTENCIA A LA TENSIÓN. UTILIZADAS PARA LA SUJECIÓN RÁPIDA, ASEGURAMIENTO DE MATERIALES LIGEROS Y LOGÍSTICA DE TRANSPORTE. | 1 | UNIDAD
62 | LLANAS PARA CONSTRUCCION | HOJA DE ACERO INOXIDABLE TEMPLADO DE CALIBRE 22 (11"X5") CON ACABADO ESPEJO. SOPORTE SOLDADO POR SISTEMA MIG A MANGO ERGONÓMICO DE POLIPROPILENO. DESTINADA A LA EXTENSIÓN UNIFORME DE MORTEROS Y ADHESIVOS CERÁMICOS EN ACABADOS DE OBRA CIVIL DE ALTA PLANICIDAD. | 1 | UNIDAD
63 | LUMINARIA LED TIPO BALA/PLAFÓN CIRCULAR (18W / 24W) | LUMINARIA CIRCULAR CON CARCASA DE ALUMINIO INYECTADO Y DIFUSOR DE POLICARBONATO. TECNOLOGÍA LED SMD DE ALTA EFICIENCIA (>100 LM/W). DISEÑADA PARA ILUMINACIÓN UNIFORME EN PASILLOS Y ÁREAS DE CIRCULACIÓN CON BAJO CONSUMO ENERGÉTICO. | 1 | UNIDAD
64 | MANGUERA 2 PULGADAS PARA BOMBA | CONDUCTO FLEXIBLE DE PVC REFORZADO CON ESPIRAL DE POLIÉSTER O CAUCHO SINTÉTICO. DIÁMETRO NOMINAL DE 2". DISEÑADA PARA SUCCIÓN Y DESCARGA DE AGUA EN MOTOBOMBAS, RESISTENTE A LA PRESIÓN DE TRABAJO Y COLAPSO POR SUCCIÓN. | 1 | METRO
65 | MÁQUINA DUPLICADORA DE LLAVES | MÁQUINA DE CORTE DE PRECISIÓN CON MORDAZAS DE ACERO ENDURECIDO Y MOTOR DE INDUCCIÓN. INCLUYE FRESAS DE CORTE RÁPIDO Y PALPADORES MICROMÉTRICOS PARA DUPLICACIÓN EXACTA DE PERFILES DENTADOS Y DE SEGURIDAD. | 1 | UNIDAD
66 | MINI RODILLOS DE 4" (100 MM) CON FELPA | APLICADORES CON FELPAS DE POLIÉSTER/LANA DE DIVERSAS DENSIDADES Y LONGITUD DE 4 PULGADAS. INCLUYE MANERAL. DISEÑADOS PARA LA TRANSFERENCIA EFICIENTE DE PINTURA EN ESPACIOS REDUCIDOS O DETALLES, GARANTIZANDO MÁXIMA COBERTURA. | 1 | UNIDAD
67 | MOTO BOMBA SUMERGIBLE PARA EVACUAR AGUA EN INUNDACIONES | UNIDAD DE BOMBEO SELLADA CON CARCASA DE ACERO INOXIDABLE O HIERRO FUNDIDO. MOTOR MONOFÁSICO CON PROTECCIÓN TÉRMICA Y FLOTADOR AUTOMÁTICO. DISEÑADA PARA EVACUACIÓN DE AGUAS LIMPIAS O CARGADAS EN INUNDACIONES, CON ALTA CAPACIDAD DE CAUDAL POR HORA. | 1 | UNIDAD
68 | MOTO BOMBA SUMERGIBLE PARA EVACUAR AGUA EN INUNDACIONES | UNIDAD DE BOMBEO SELLADA CON CARCASA DE ACERO INOXIDABLE O HIERRO FUNDIDO. MOTOR MONOFÁSICO CON PROTECCIÓN TÉRMICA Y FLOTADOR AUTOMÁTICO. DISEÑADA PARA EVACUACIÓN DE AGUAS LIMPIAS O CARGADAS EN INUNDACIONES, CON ALTA CAPACIDAD DE CAUDAL POR HORA. | 1 | UNIDAD
69 | PALUSTRE DE 5" (125 MM) PARA OBRAS PEQUEÑAS | HOJA TRIANGULAR DE ACERO AL MANGANESO CON TRATAMIENTO TÉRMICO PARA FLEXIBILIDAD Y DUREZA. LONGITUD DE 5 PULGADAS. MANGO DE MADERA ESTUFADA CON VIROLA METÁLICA DE REFUERZO. EQUIPO DE PRECISIÓN PARA MANEJO DE MEZCLAS, RESANES FINOS EN MAMPOSTERÍA Y OBRAS PEQUEÑAS DE ALBAÑILERÍA. | 1 | UNIDAD
70 | PALUSTRE DE 6" (150 MM) PARA OBRAS PEQUEÑAS | HOJA TRIANGULAR DE ACERO AL MANGANESO CON TRATAMIENTO TÉRMICO PARA FLEXIBILIDAD Y DUREZA. LONGITUD DE 6 PULGADAS. MANGO DE MADERA ESTUFADA CON VIROLA METÁLICA DE REFUERZO. EQUIPO DE PRECISIÓN PARA MANEJO DE MEZCLAS, DETALLES Y PEGA DE MAMPOSTERÍA EN OBRAS PEQUEÑAS DE ALBAÑILERÍA. | 1 | UNIDAD
71 | PALUSTRE DE 8" (200 MM) PARA ALBAÑILERÍA | HOJA TRIANGULAR DE ACERO AL MANGANESO CON TRATAMIENTO TÉRMICO PARA FLEXIBILIDAD Y DUREZA. LONGITUD DE 8 PULGADAS. MANGO DE MADERA ESTUFADA CON VIROLA METÁLICA DE REFUERZO. EQUIPO DE PRECISIÓN PARA MANEJO DE MEZCLAS, PAÑETES Y PEGA DE BLOQUE EN MAMPOSTERÍA Y OBRAS DE ALBAÑILERÍA. | 1 | UNIDAD
72 | PANEL LUMINARIA LED DE INCRUSTAR O SOBREPONER (60X60 CM / 40W) | PANEL DE ALUMINIO INYECTADO CON DIFUSOR DE POLICARBONATO (60X60 CM). TECNOLOGÍA LED SMD DE ALTA EFICIENCIA (>100 LM/W). DISEÑADO PARA ILUMINACIÓN UNIFORME, CONFORT VISUAL Y BAJO CONSUMO ENERGÉTICO EN ÁREAS DE TRABAJO Y OFICINAS. | 1 | UNIDAD
73 | PASADORES DE LUJO DE 3" (75 MM) | HERRAJES DE SEGURIDAD TIPO PASADOR DE 3 PULGADAS (75 MM) DE LONGITUD. PASADORES DE LUJO CON ACABADO CROMADO. DISEÑADOS PARA GARANTIZAR UN CIERRE ADICIONAL HERMÉTICO, SEGURIDAD Y ESTÉTICA EN ÁREAS PRIVADAS. | 1 | UNIDAD
74 | PEGANTE BOXER | ADHESIVO DE CONTACTO BASADO EN CAUCHO CLOROPRENO Y SOLVENTES. ALTA FUERZA DE COHESIÓN INMEDIATA Y FLEXIBILIDAD POST-SECADO. IDEAL PARA PEGADO DE CUERO, CAUCHO, MADERA Y LAMINADOS DECORATIVOS EN TAREAS DE MANTENIMIENTO DE MOBILIARIO Y CALZADO. | 1 | GALÓN
75 | PINTURA VINILO BLANCO (TIPO 1) | RECUBRIMIENTO ARQUITECTÓNICO TIPO 1 DE ALTA VISCOSIDAD Y PODER CUBRIENTE. BASE AGUA, LAVABLE Y DE ALTA NIVELACIÓN. DESTINADO A LA DECORACIÓN Y ACABADO DE SUPERFICIES INTERIORES Y EXTERIORES. | 1 | CANECA X 5 GALONES
76 | PISTOLA ELÉCTRICA DE PINTURA (400W - 600W) | SISTEMA DE PULVERIZACIÓN TIPO HVLP CON MOTOR INTEGRADO DE 400W A 600W. BOQUILLAS DE PRECISIÓN AJUSTABLES (1.5MM - 2.5MM). RECIPIENTE DE PINTURA DE 800ML A 1000ML. PERMITE UNA APLICACIÓN UNIFORME DE RECUBRIMIENTOS CON MÍNIMA NEBLINA Y DESPERDICIO DE MATERIAL. | 1 | UNIDAD
77 | PISTOLA ELÉCTRICA DE PINTURA PROFESIONAL (>650W) | SISTEMA DE PULVERIZACIÓN TIPO HVLP CON MOTOR REFORZADO DE MÁS DE 650W. BOQUILLAS DE ACERO INOXIDABLE AJUSTABLES. RECIPIENTE DE PINTURA DE ALTA CAPACIDAD (1200ML). DISEÑADA PARA APLICACIÓN UNIFORME DE VINILOS Y ESMALTES CON ALTO RENDIMIENTO Y MÍNIMO DESPERDICIO. | 1 | UNIDAD
78 | REFLECTOR LED PLANO "SLIM" PARA EXTERIOR (50W) | REFLECTOR PLANO DE ALUMINIO INYECTADO CON DIFUSOR DE POLICARBONATO/VIDRIO TEMPLADO. TECNOLOGÍA LED SMD DE ALTA EFICIENCIA (>100 LM/W). GRADO DE PROTECCIÓN IP65. DISEÑADO PARA ILUMINACIÓN POTENTE Y UNIFORME EN EXTERIORES CON BAJO CONSUMO ENERGÉTICO. | 1 | UNIDAD
79 | REMACHADORA MANUAL 4 BOQUILLAS 8 PULGADAS | HERRAMIENTA MANUAL DE ACCIONAMIENTO MECÁNICO DISEÑADA PARA LA FIJACIÓN DE REMACHES CIEGOS MEDIANTE TRACCIÓN. CONSTRUIDA CON UN CUERPO DE ALEACIÓN DE ALUMINIO O ACERO AL CARBONO DE ALTA RESISTENCIA, CUENTA CON UN MECANISMO DE PALANCA OPTIMIZADO QUE REDUCE EL ESFUERZO DEL OPERARIO DURANTE EL CICLO DE REMACHADO. DISPONE DE UNA CABEZA COMPACTA EQUIPADA CON 4 BOQUILLAS INTERCAMBIABLES DE DIFERENTES DIÁMETROS (TÍPICAMENTE 3/32", 1/8", 5/32" Y 3/16"), LO QUE PERMITE TRABAJAR CON UNA AMPLIA GAMA DE REMACHES DE ALUMINIO, ACERO Y ACERO INOXIDABLE. INCLUYE UNA LLAVE DE AJUSTE INTEGRADA PARA EL CAMBIO RÁPIDO DE BOQUILLAS Y MANGOS ERGONÓMICOS CON RECUBRIMIENTO DE POLÍMERO ANTIDESLIZANTE PARA UN AGARRE SEGURO Y CÓMODO BAJO USO INTENSIVO. CON UNA LONGITUD TOTAL DE 8 PULGADAS, ES IDEAL PARA TRABAJOS DE PRECISIÓN EN ESPACIOS REDUCIDOS, ENSAMBLES METÁLICOS Y REPARACIONES GENERALES DE INFRAESTRUCTURA, GARANTIZANDO UNA UNIÓN ESTRUCTURAL FIRME Y DURADERA BAJO ESTÁNDARES DE SEGURIDAD INDUSTRIAL. | 1 | UNIDADES
80 | REMACHADORAS CON SUS RESPECTIVOS REMACHES | CUERPO DE ALEACIÓN DE ACERO ENDURECIDO CON MANGOS DE ALTA PALANCA. BOQUILLAS INTERCAMBIABLES PARA 1/8", 5/32" Y 3/16". INCLUYE REMACHES DE ALUMINIO 1100 CON MANDRIL DE ACERO GALVANIZADO. DISEÑADA PARA FIJACIÓN MECÁNICA PERMANENTE POR DEFORMACIÓN PLÁSTICA EN LÁMINAS METÁLICAS. | 1 | KIT
81 | RODILLOS DE 9" (230 MM) CON FELPA | APLICADORES CON FELPAS DE POLIÉSTER/LANA DE DIVERSAS DENSIDADES Y LONGITUD DE 9 PULGADAS. INCLUYE MANERAL CON MANGO DE POLIPROPILENO O MADERA. DISEÑADOS PARA LA TRANSFERENCIA EFICIENTE DE PINTURA EN SUPERFICIES AMPLIAS, GARANTIZANDO MÁXIMA COBERTURA Y ACABADOS UNIFORMES. | 1 | UNIDAD
82 | SIFÓN CON TRAMPA DE OLOR DE 1 ¼" (PARA LAVAMANOS) | ELEMENTO DE DESAGÜE TIPO SIFÓN EN POLIPROPILENO O METAL CROMADO CON TRAMPA DE OLOR INTEGRADA. CONEXIÓN ESTÁNDAR DE 1 1/4 PULGADAS. DISEÑADO PARA LA EVACUACIÓN EFICIENTE DE LÍQUIDOS Y LA PREVENCIÓN DE RETORNO DE GASES/OLORES EN ÁREAS SANITARIAS. | 1 | UNIDAD
83 | SIFÓN CON TRAMPA DE OLOR DE 1 ½" (PARA LAVAPLATOS) | ELEMENTO DE DESAGÜE TIPO SIFÓN EN POLIPROPILENO O METAL CROMADO CON TRAMPA DE OLOR INTEGRADA. CONEXIÓN ESTÁNDAR DE 1 1/2 PULGADAS. DISEÑADO PARA LA EVACUACIÓN EFICIENTE DE LÍQUIDOS, MANEJO DE MAYOR CAUDAL Y LA PREVENCIÓN DE RETORNO DE GASES/OLORES EN COCINAS. | 1 | UNIDAD
84 | SISTEMA DE CERRADURAS MAESTREADAS | CONJUNTO DE CILINDROS DE CIERRE EN ALEACIÓN DE ZINC CONFIGURADOS BAJO UN SISTEMA DE MAESTRAMIENTO UNIFICADO. CADA CERRADURA POSEE SU LLAVE INDIVIDUAL, PERO EL KIT SE SUMINISTRA CON LLAVES MAESTRAS CAPACES DE OPERAR LA TOTALIDAD DE LOS CILINDROS DEL GRUPO. DISEÑADO PARA EL CONTROL CENTRALIZADO DE ACCESO EN MOBILIARIO DE OFICINA Y ARCHIVADORES. | 1 | KIT
85 | SOLVENTES HIDROCARBONADOS (THINNER / VARSOL) | MEZCLA DE SOLVENTES HIDROCARBONADOS DE ALTA PUREZA. UTILIZADOS PARA LA DILUCIÓN DE RECUBRIMIENTOS ALQUÍDICOS, LIMPIEZA DE HERRAMIENTAS Y REMOCIÓN DE GRASAS EN SUPERFICIES INDUSTRIALES. | 1 | 5 - GALONES DE CADA UNO
86 | TALADRO DE IMPACTO PROFESIONAL (ALÁMBRICO) 1/2" | HERRAMIENTA ELECTROMECÁNICA CON MOTOR DE 750W A 1000W. PORTABROCAS DE ACERO DE 1/2". SELECTOR DE FUNCIÓN ROTACIÓN/PERCUSIÓN PARA PERFORACIÓN EN CONCRETO, LADRILLO Y METAL. VELOCIDAD VARIABLE REVERSIBLE. DISEÑADO PARA ALTA DEMANDA EN ANCLAJES Y MANTENIMIENTO GENERAL. | 1 | UNIDAD
87 | TALADRO PERCUTOR/IMPACTO INALÁMBRICO (20V) | HERRAMIENTA INALÁMBRICA CON MOTOR SIN CARBONES (BRUSHLESS). PORTABROCAS DE 1/2". INCLUYE BATERÍAS DE LITIO DE 20V Y CARGADOR RÁPIDO. FUNCIÓN DE PERCUSIÓN PARA CONCRETO Y VELOCIDAD VARIABLE. DISEÑADO PARA TRABAJOS DE INSTALACIÓN Y MANTENIMIENTO CON ALTA MOVILIDAD. | 1 | UNIDAD
88 | TAPA PARA CAJA 4" X 4" CON SALIDA DE 1/2" O 3/4" | CUBIERTA DE ACERO GALVANIZADO PARA CAJA CUADRADA DE 4X4 PULGADAS CON ORIFICIO CENTRAL (TROQUELADO) PARA CONEXIÓN DE TUBERÍA ELÉCTRICA. CUMPLE CON PROTECCIÓN MECÁNICA SEGÚN NORMA RETIE PARA INSTALACIONES INDUSTRIALES O DE SERVICIO. | 1 | UNIDAD
89 | TAPA PARA CAJA ELÉCTRICA DE 2" X 4" (CIEGA / TROQUELADA) | CUBIERTA DE ACERO GALVANIZADO O PVC PARA CAJA DE PASO DE 2X4 PULGADAS. DISPONIBLE EN VERSIÓN CIEGA (PARA CIERRE DE CIRCUITO) O TROQUELADA (PARA INSTALACIÓN DE DISPOSITIVOS). CUMPLE FUNCIÓN DE PROTECCIÓN MECÁNICA Y CONFINAMIENTO DE ARCOS ELÉCTRICOS SEGÚN NORMA RETIE. | 1 | UNIDAD
90 | TAPA PARA CAJA ELÉCTRICA DE 4" X 4" (CIEGA) | CUBIERTA DE ACERO GALVANIZADO O PVC PARA CAJA DE PASO CUADRADA DE 4X4 PULGADAS. VERSIÓN CIEGA PARA SELLADO DE CAJAS DE DISTRIBUCIÓN. CUMPLE FUNCIÓN DE PROTECCIÓN MECÁNICA Y CONFINAMIENTO DE ARCOS ELÉCTRICOS SEGÚN NORMA RETIE. | 1 | UNIDAD
91 | TAPA PARA TOMA ELÉCTRICA DOBLE | ACCESORIO TIPO PLACA O CUBIERTA EN POLICARBONATO AUTOEXTINGUIBLE. TAPA ESTÁNDAR PARA TOMA DOBLE CON AJUSTE DE TORNILLO CENTRAL O LATERAL. DISEÑADA PARA GARANTIZAR LA SEGURIDAD ELÉCTRICA, AISLAMIENTO DE CONDUCTORES Y ESTÉTICA EN PUNTOS DE TOMA DE CORRIENTE. | 1 | UNIDAD
92 | TESTER PARA ELECTRICIDAD | MULTÍMETRO DIGITAL O DETECTOR DE VOLTAJE SIN CONTACTO CON CLASIFICACIÓN CAT III. CARCASA DE ABS RESISTENTE A IMPACTOS. PERMITE VERIFICAR VOLTAJE NOMINAL, CONTINUIDAD Y POLARIDAD. EQUIPO FUNDAMENTAL PARA LA PREVENCIÓN DE RIESGOS ELÉCTRICOS Y MANTENIMIENTO PREVENTIVO. | 1 | UNIDAD
93 | TIJERAS PARA CORTAR LAMINA | HERRAMIENTA DE CORTE MANUAL CON HOJAS DE ACERO FORJADO AL CROMO Y FILOS ENDURECIDOS POR INDUCCIÓN. MANGOS CON PROTECCIÓN PARA MANOS Y RESORTE DE APERTURA. CAPACIDAD DE CORTE EN LÁMINA DE ACERO GALVANIZADO HASTA CALIBRE 18. USO EN HOJALATERÍA Y DUCTOS. | 1 | UNIDAD
94 | TORNILLO AUTOPERFORANTE 8 X 3/4" (PUNTA DE BROCA) | ELEMENTO DE FIJACIÓN EN ACERO ZINCADO CON PUNTA DE BROCA INTEGRADA. PERMITE PERFORAR Y FIJAR LÁMINAS METÁLICAS EN UN SOLO PASO. ALTA RESISTENCIA A LA CORROSIÓN. | 1 | CAJA
95 | TORNILLO AUTOPERFORANTE PARA METAL (PUNTA DE BROCA 8 X 1/2" O 8 X 1") | ELEMENTO DE FIJACIÓN EN ACERO ZINCADO. ROSCA TIPO "SHEET METAL" CON PUNTA DE BROCA INTEGRADA. DISEÑADO PARA METALMECÁNICA Y FIJACIÓN DE LÁMINAS SOBRE PERFILES ESTRUCTURALES SIN PERFORACIÓN PREVIA. | 1 | UNIDADES
96 | TORNILLO HEXAGONAL GRADO 2 - 1/4" X 2" (CON TUERCA) | PERNO DE CABEZA HEXAGONAL EN ACERO AL CARBONO GRADO 2. INCLUYE TUERCA HEXAGONAL Y ARANDELA PLANA. DISEÑADO PARA UNIONES MECÁNICAS QUE REQUIEREN ALTA PRESIÓN DE AJUSTE. | 1 | UNIDAD
97 | TORNILLO HEXAGONAL GRADO 2 (CALIBRES 1/4", 3/8" O 1/2") | ELEMENTO DE FIJACIÓN EN ACERO GRADO 2 O INOXIDABLE CON CABEZA HEXAGONAL. ROSCA PARCIAL O COMPLETA. ALTA RESISTENCIA A LA TRACCIÓN PARA USO ESTRUCTURAL EN ENSAMBLES METALMECÁNICOS Y MAQUINARIA. | 1 | UNIDAD
98 | TORNILLO PARA MADERA / DRYWALL (6 X 1", 6 X 1 1/2", 6 X 2") | ELEMENTO DE FIJACIÓN EN ACERO CON ACABADO FOSFATADO O ZINCADO. ROSCA COMPLETA TIPO "WOOD SCREW" CON PUNTA AGUDA. DISEÑADO PARA ENSAMBLES DE CARPINTERÍA Y FIJACIÓN DE PLACAS DE YESO SIN PRE-PERFORACIÓN. | 1 | UNIDAD
99 | TORNILLO PARA MADERA ZINCADO 8 X 2" | ELEMENTO DE FIJACIÓN EN ACERO CON ACABADO ZINCADO AMARILLO. ROSCA PARCIAL O COMPLETA DISEÑADA PARA EVITAR EL RAJADO DE LA MADERA. USO EN CARPINTERÍA Y MOBILIARIO. | 1 | UNIDAD
100 | TUBERIA PVC DE ½" | CONDUCTOS DE CLORURO DE POLIVINILO DE 1/2". DISEÑADOS PARA CONDUCCIÓN DE FLUIDOS A PRESIÓN (RDE) O EVACUACIÓN POR GRAVEDAD, GARANTIZANDO ESTANQUEIDAD. | 1 | UNIDAD
101 | YESO | AGLOMERANTE AÉREO DE ALTA PUREZA QUE PERMITE UN FRAGUADO RÁPIDO. DISEÑADO ESPECÍFICAMENTE PARA RESANES Y ACABADOS ESTÉTICOS. PRESENTACIÓN EN SACOS CON PROTECCIÓN CONTRA HUMEDAD. | 1 | BULTO
102 | ZIZALLA CORTES | EQUIPO DE CORTE POR PALANCA CON CUCHILLAS DE ACERO DE ALTA ALEACIÓN AJUSTABLES. ESTRUCTURA DE FUNDICIÓN O ACERO ESTRUCTURAL. CAPACIDAD DE CORTE NOMINAL PARA VARILLA CORRUGADA O LÁMINA GRUESA. DISEÑADA PARA TRABAJO PESADO CON MÍNIMO ESFUERZO DEL OPERARIO. | 1 | UNIDAD
103 | ZORRAS DE CARGA | ESTRUCTURA EN ACERO AL CARBONO TUBULAR DE 1 ¼", ACABADO EN PINTURA ELECTROSTÁTICA. PALA DE CARGA DE 40X30 CM EN LÁMINA DE 4 MM CON REFUERZOS LATERALES. RUEDAS NEUMÁTICAS DE 10" CON RODAMIENTOS DE BOLAS. CAPACIDAD NOMINAL: 350 KG. USO INDUSTRIAL EN BODEGAS PARA OPTIMIZACIÓN ERGONÓMICA DE TRASLADOS. | 1 | UNIDAD
104 | CINTA ANTIDESLIZANTE FLUORESCENTE 18 M | LA CINTA ANTIDESLIZANTE FLUORESCENTE ES UN COMPONENTE TÉCNICO DE SEGURIDAD INDUSTRIAL DISEÑADO PARA MITIGAR RIESGOS DE CAÍDAS MIENTRAS GARANTIZA LA VISIBILIDAD EN RUTAS DE EVACUACIÓN O ZONAS DE BAJA ILUMINACIÓN. SU ESTRUCTURA CONSTA DE UNA BASE DE PVC O PET RECUBIERTA CON PARTÍCULAS ABRASIVAS DE ÓXIDO DE ALUMINIO (USUALMENTE GRANO 60-80) Y UN ADHESIVO ACRÍLICO DE ALTA ADHERENCIA QUE SOPORTA EL TRÁFICO PESADO Y VARIACIONES TÉRMICAS. SU CARACTERÍSTICA DISTINTIVA ES LA INCORPORACIÓN DE PIGMENTOS FOTOLUMINISCENTES DE ALUMINATO DE ESTRONCIO, CAPACES DE ABSORBER LUZ Y EMITIR UN BRILLO VISIBLE DURANTE PERIODOS DE HASTA 12 HORAS EN OSCURIDAD TOTAL, CUMPLIENDO CON NORMATIVAS TÉCNICAS DE SEÑALIZACIÓN Y SALUD OCUPACIONAL PARA LA DEMARCACIÓN DE ESCALERAS, RAMPAS Y SALIDAS DE EMERGENCIA. | 1 | ROLLO
105 | MALLA DE POLIETILENO DE ALTA DENSIDAD (PEAD) O NYLON _(MALLA PARA UBICAR EN LA CANCHA DEPORTIVA) | LA MALLA DE CERRAMIENTO PARA CANCHAS DEPORTIVAS ES UN ELEMENTO TÉCNICO FABRICADO HABITUALMENTE EN POLIETILENO DE ALTA DENSIDAD (PEAD) O NYLON DE MULTIFILAMENTO CON TRATAMIENTO ANTI-UV, DISEÑADO PARA RESISTIR LA EXPOSICIÓN PROLONGADA A LA INTEMPERIE Y EL IMPACTO MECÁNICO DE BALONES. SU ESTRUCTURA SE COMPONE DE HILOS TRENZADOS CON NUDOS TERMOFIJADOS QUE FORMAN ROMBOS O CUADRADOS (COCADAS) DE DIMENSIONES VARIABLES, GENERALMENTE DE 10 A 15 CM PARA FÚTBOL, ASEGURANDO UNA ALTA RESISTENCIA A LA TRACCIÓN Y EVITANDO LA DEFORMACIÓN DEL TEJIDO. SE SUMINISTRA PRINCIPALMENTE CONFECCIONADA A LA MEDIDA SEGÚN LOS METROS CUADRADOS REQUERIDOS POR LA ESTRUCTURA O EN ROLLOS PARA PERÍMETROS EXTENSOS, INTEGRANDO BORDES REFORZADOS CON CUERDA PERIMETRAL PARA FACILITAR SU ANCLAJE A POSTES Y TUBERÍAS, CUMPLIENDO ASÍ CON LAS FUNCIONES DE DELIMITACIÓN, SEGURIDAD DE ESPECTADORES Y PROTECCIÓN DE LA INFRAESTRUCTURA DEPORTIVA. | 1 | M2
106 | SIFONES PARA BAÑOS. | LOS SIFONES PARA BAÑOS SON DISPOSITIVOS DE FONTANERÍA FABRICADOS PRINCIPALMENTE EN POLIPROPILENO DE ALTA DENSIDAD O LATÓN CROMADO, CUYA FUNCIÓN TÉCNICA ES GENERAR UN SELLO HIDRÁULICO PERMANENTE QUE IMPIDE EL RETORNO DE GASES Y OLORES PROVENIENTES DE LA RED DE ALCANTARILLADO HACIA EL INTERIOR DE LA EDIFICACIÓN. SU DISEÑO, QUE PUEDE SER DE TIPO BOTELLA (TAZA) O EN P, PERMITE LA RETENCIÓN DE RESIDUOS SÓLIDOS PESADOS EN SU BASE PARA EVITAR OBSTRUCCIONES MAYORES EN LA TUBERÍA, FACILITANDO SU MANTENIMIENTO MEDIANTE UNA ROSCA DE LIMPIEZA DESMONTABLE. ESTOS ELEMENTOS CUENTAN CON CONEXIONES UNIVERSALES DE 1 1/4 O 1 1/2 PULGADAS, EMPAQUES DE CAUCHO O ELASTÓMERO PARA GARANTIZAR LA ESTANQUEIDAD Y UN BRAZO DE EXTENSIÓN AJUSTABLE QUE SE ADAPTA A LAS DIFERENTES ALTURAS DE SALIDA EN LA PARED O PISO, CUMPLIENDO CON LAS NORMATIVAS TÉCNICAS DE SANEAMIENTO Y HABITABILIDAD EN BAÑOS RESIDENCIALES E INSTITUCIONALES. | 1 | UNIDAD
107 | VIDRIOS PARA LAS VENTANAS CERCANAS A LA CANCHA DEPORTIVA. | EL VIDRIO DE SEGURIDAD LAMINADO ES LA SOLUCIÓN TÉCNICA ESTÁNDAR PARA VENTANALES EXPUESTOS A IMPACTOS DE BALONES, COMPUESTO POR DOS O MÁS LÁMINAS DE VIDRIO MONOLÍTICO UNIDAS MEDIANTE UNA PELÍCULA INTERMEDIA DE POLIVINIL BUTIRAL (PVB) DE ALTA RESISTENCIA. ESTA ESTRUCTURA PERMITE QUE, ANTE UN GOLPE SEVERO, EL CRISTAL SE FRACTURE SIN DESPRENDERSE, MANTENIENDO LA INTEGRIDAD DEL PANEL Y EVITANDO LA PROYECCIÓN DE FRAGMENTOS PELIGROSOS HACIA EL INTERIOR DEL RECINTO O LA ZONA DE JUEGO. COMÚNMENTE SE ESPECIFICA EN CONFIGURACIONES DE 6 MM A 10 MM DE ESPESOR TOTAL, INCORPORANDO EN OCASIONES TRATAMIENTOS DE TEMPLADO PARA AUMENTAR HASTA CINCO VECES SU RESISTENCIA MECÁNICA Y TÉRMICA, LO QUE GARANTIZA UNA LARGA VIDA ÚTIL FRENTE A LAS VIBRACIONES Y EL CHOQUE CONSTANTE PROPIOS DE LA ACTIVIDAD DEPORTIVA CERCANA. | 1 | M2
108 | LUMINARIAS PARA LA BIBLIOTECA Y LA CAFETERÍA DE APRENDICES. | LAS LUMINARIAS TIPO PANEL LED DE INCRUSTAR O SOBREPONER SON LA SOLUCIÓN TÉCNICA IDEAL PARA ESPACIOS EDUCATIVOS COMO BIBLIOTECAS Y CAFETERÍAS, FABRICADAS CON UN CHASIS DE ALUMINIO EXTRUIDO Y UN DIFUSOR DE POLIESTIRENO QUE GARANTIZA UNA DISTRIBUCIÓN UNIFORME DE LA LUZ SIN DESLUMBRAMIENTO (UGR < 19). ESTAS UNIDADES OPERAN CON TECNOLOGÍA DE DIODOS DE ALTA EFICIENCIA QUE OFRECEN UN FLUJO LUMINOSO DE ENTRE 3,600 Y 4,800 LÚMENES PARA FORMATOS ESTÁNDAR DE 60X60 CM, CONSUMIENDO APENAS ENTRE 36W Y 48W CON UN FACTOR DE POTENCIA SUPERIOR A 0.9. PARA LA BIBLIOTECA SE ESPECIFICAN CON UNA TEMPERATURA DE COLOR BLANCO NEUTRO (4,000K) QUE FAVORECE LA CONCENTRACIÓN Y EL CONFORT VISUAL DURANTE LA LECTURA, MIENTRAS QUE PARA LA CAFETERÍA PUEDEN EMPLEARSE TONOS BLANCO FRÍO (6,500K) PARA ZONAS DE PREPARACIÓN O NEUTROS PARA EL ÁREA DE CONSUMO, ASEGURANDO UNA VIDA ÚTIL SUPERIOR A LAS 50,000 HORAS Y CUMPLIMIENTO CON LOS ESTÁNDARES DE LUXES REQUERIDOS PARA ÁREAS DE ESTUDIO Y SERVICIOS SOCIALES. | 1 | UNIDAD
109 | ENCHAPES PARA BAÑOS | EL ENCHAPE CERÁMICO O DE PORCELANATO PARA ÁREAS HÚMEDAS ES UN REVESTIMIENTO TÉCNICO DE BAJA POROSIDAD Y ALTA RESISTENCIA MECÁNICA, DISEÑADO PARA GARANTIZAR LA IMPERMEABILIDAD Y LA HIGIENE EN PAREDES Y PISOS DE BAÑOS. SU FABRICACIÓN SE BASA EN PASTAS DE ARCILLA PRENSADAS Y COCIDAS A ALTAS TEMPERATURAS, RECUBIERTAS CON UNA CAPA DE ESMALTE QUE DEFINE SU GRADO DE RESISTENCIA AL DESGASTE (PEI III O IV) Y SU COEFICIENTE DE FRICCIÓN, SIENDO INDISPENSABLE EL USO DE ACABADOS ANTIDESLIZANTES EN EL PISO PARA PREVENIR ACCIDENTES. ESTAS PIEZAS SE ESPECIFICAN HABITUALMENTE EN FORMATOS QUE FACILITAN EL DRENAJE HACIA LOS SIFONES Y SE INSTALAN MEDIANTE CEMENTOS ADHESIVOS ESPECIALIZADOS (TIPO LÁTEX O ALTA ADHERENCIA), SELLANDO LAS JUNTAS CON BOQUILLAS EPÓXICAS O DE ALTA DENSIDAD QUE EVITAN LA PROLIFERACIÓN DE HONGOS Y LA FILTRACIÓN DE HUMEDAD HACIA LA ESTRUCTURA, CUMPLIENDO ASÍ CON LAS EXIGENCIAS DE DURABILIDAD Y FACILIDAD DE LIMPIEZA EN ENTORNOS SANITARIOS. | 1 | M2