## MEMORIAS DE CANTIDADES
COMPLEJO DEPORTIVO NUEVO CHAMBACÚ (CANCHAS LIGAS MAYORES Y MENORES) | [8 empty] | CÓDIGO
[9 empty] | VERSIÓN | 2024-1
PÁGINA
CAPITULO | 1.1 | PRELIMINARES
ITEM: | 1.1 | Localización y replanteo topográfico |  |  |  |  | Unidad: | m2 | Cantidad: | 21324.4
Ubicación/lugar/elemento | Área (m2) | Ancho (m) | Alto (m) | Longitud (m) | Peso (kg) | Porcentaje maximo | Elementos | Unidad | V. PARCIAL | Total
AREA CANCHAS Y URBANISMO | 20116.6 | [8 empty] | 20116.6
AREACANCHA MULTIPLE | 1207.8 | [8 empty] | 1207.8
ESQUEMA:
C | 1.1 | PRELIMINARES
ITEM: | 1.2 | Cerramiento en Lamina de zinc h=2.0 m, incluye listones de madera 1" x 2" y concreto 3000 psi |  |  |  |  | Unidad: | m | Cantidad: | 564
Ubicación/lugar/elemento | Área (m2) | Ancho (m) | Alto (m) | Longitud (m) | Peso (kg) | Porcentaje maximo | Elementos | Unidad | V. PARCIAL | Total
|  |  |  | 564 | [5 empty] | 564
ESQUEMA:
C | 1.1 | PRELIMINARES
ITEM: | 1.3 | DESCAPOTE CON EQUIPO -Corte de maleza, descapote y nivelación del área Interior al campo de juego (INCLUYE CARGUE Y RETIRO) |  |  |  |  | Unidad: | m3 | Cantidad: | 2132.44
Ubicación/lugar/elemento | Área (m2) | Ancho (m) | Alto (m) | Longitud (m) | Peso (kg) | Porcentaje maximo | Elementos | Unidad | V. PARCIAL | Total
AREA CANCHAS Y URBANISMO | 20116.6 |  | 0.1 | [6 empty] | 2011.66
AREACANCHA MULTIPLE | 1207.8 |  | 0.1 | [6 empty] | 120.78
ESQUEMA:
C | 1.1 | PRELIMINARES
ITEM: | 1.4 | Demolición de anden (Incluye retiro al botadero autorizado) |  |  |  |  | Unidad: | m2 | Cantidad: | 1178
Ubicación/lugar/elemento | Área (m2) | Ancho (m) | Alto (m) | Longitud (m) | Peso (kg) | Porcentaje maximo | Elementos | Unidad | V. PARCIAL | Total
| 1178 | [8 empty] | 1178
ADENEN PEDRO DE HEREDIA | 582
ESQUEMA:
C | 1.1 | PRELIMINARES
ITEM: | 1.5 | Demolición de plantillas y Senderos internos existentes (Incluye retiro al botadero autorizado) |  |  |  |  | Unidad: | m2 | Cantidad: | 919
Ubicación/lugar/elemento | Área (m2) | Ancho (m) | Alto (m) | Longitud (m) | Peso (kg) | Porcentaje maximo | Elementos | Unidad | V. PARCIAL | Total
KIOSCO | 161 | [8 empty] | 161
CANCHA MULTPLE | 698 | [8 empty] | 698
DOGOUT |  | 3 |  | 10 |  |  | 2 |  |  | 60
ESQUEMA:
C | 1.1 | PRELIMINARES
ITEM: | 1.6 | Corte de arboles ( 10 m<H<20 m. incluye desenraice, retiro y disposición final) |  |  |  |  | Unidad: | Und | Cantidad: | 40
Ubicación/lugar/elemento | Área (m2) | Ancho (m) | Alto (m) | Longitud (m) | Peso (kg) | Porcentaje maximo | Elementos | Unidad | V. PARCIAL | Total
ARBOLES | [6 empty] | 40 |  |  | 40
ESQUEMA:
C | 1.1 | PRELIMINARES
ITEM: | 1.7 | Demolición de estructuras en concreto reforzado (Incluye retiro al botadero autorizado) |  |  |  |  | Unidad: | m3 | Cantidad: | 190.5
Ubicación/lugar/elemento | Área (m2) | Ancho (m) | Alto (m) | Longitud (m) | Peso (kg) | Porcentaje maximo | Elementos | Unidad | V. PARCIAL | Total
COLUMNASD GRDAERIA |  | 0.3 | 3 | 0.3 |  |  | 10 |  |  | 2.7
GRADA | PROMEDIO | 8 | 0.3 | 38 | [5 empty] | 91.2
GRADA |  | 4 | 0.3 | 34 | [5 empty] | 40.8
SKATE PARL
ESCALERAS | 12 |  | 1.3 |  |  |  | 3 |  |  | 46.8
RAMPAS SKATE PARK | 20 |  | 0.15 |  |  |  | 2 |  |  | 6
RAMPAS SKATE PARK | 10 |  | 0.15 |  |  |  | 2 |  |  | 3
ESQUEMA:
C | 1.1 | PRELIMINARES
ITEM: | 1.8 | Demolición de Muros en block No 4 y No 6, e=0,10 y 0,15 mts (Incluye retiro al botadero autorizado) |  |  |  |  | Unidad: | m2 | Cantidad: | 592.4
Ubicación/lugar/elemento | Área (m2) | Ancho (m) | Alto (m) | Longitud (m) | Peso (kg) | Porcentaje maximo | Elementos | Unidad | V. PARCIAL | Total
DOGOUT |  |  | 3 | 40 |  |  |  | 2 |  | 240
|  |  | 5 | 38 | [5 empty] | 190
KIOSCO |  |  | 3 | 20 | [5 empty] | 60
|  |  | 1 | 30 | [5 empty] | 30
|  |  | 0.2 | 230 | [5 empty] | 46
MURO SKATE PARK |  |  | 1.35 | 16 | [5 empty] | 21.6
MURO SKATE PARK RAMPAS ZONA MANGLAR |  |  | 0.4 | 12 | [5 empty] | 4.8
ESQUEMA:
C | 1.1 | PRELIMINARES
ITEM: | 1.9 | DESMONTE DE CUBIERTAS EXISTENTES: Desmonte cubiertas existentes en laminas de zinc |  |  |  |  | Unidad: | m2 | Cantidad: | 370
Ubicación/lugar/elemento | Área (m2) | Ancho (m) | Alto (m) | Longitud (m) | Peso (kg) | Porcentaje maximo | Elementos | Unidad | V. PARCIAL | Total
DOGOUT |  |  | 3 | 10 |  |  |  | 2 |  | 60
GRADA | 180 | [8 empty] | 180
KIOSCO | 130 | [8 empty] | 130
ESQUEMA:
C | 1.1 | PRELIMINARES
ITEM: | 1.10 | DESMONTE DE ESTRUCRURA DE CUBIERTA EXISTENTE |  |  |  |  | Unidad: | M | Cantidad: | 100
Ubicación/lugar/elemento | Área (m2) | Ancho (m) | Alto (m) | Longitud (m) | Peso (kg) | Porcentaje maximo | Elementos | Unidad | V. PARCIAL | Total
DOGOUT |  |  |  | 100 |  |  |  | 1 |  | 100
GRADA | [9 empty] | 0
KIOSCO | [9 empty] | 0
ESQUEMA:
C | 1.1 | PRELIMINARES
ITEM: | 1.11 | Desmonte de malla existente incluye corte de verticales |  |  |  |  | Unidad: | m2 | Cantidad: | 1088
Ubicación/lugar/elemento | Área (m2) | Ancho (m) | Alto (m) | Longitud (m) | Peso (kg) | Porcentaje maximo | Elementos | Unidad | V. PARCIAL | Total
SOFTBOL |  |  | 2 | 230 |  |  |  | 1 |  | 460
SOFTBOL |  |  | 4 | 30 | [5 empty] | 120
MULTIPLE |  |  | 4 | 127 | [5 empty] | 508
ESQUEMA:
CAPITULO | 2 | ACERO DE REFUERZO
ITEM: | 2.1 | Acero de Refuerzo 60000 PSI (incluye suministro, figurado y fijación) |  |  |  |  | Unidad: | KG | Cantidad: | 149693.0465
| KG | KG | KG | KG | KG | KG
Ubicación/lugar/elemento | MALLA | Ø3/8" | Ø1/2" | Ø5/8" | Ø3/4" | Ø1" | Elementos | Unidad | V. PARCIAL | Total
CANCHA DE FUTBOL
Z1 |  |  | 82.5 |  |  |  | 18 |  |  | 1485
Z2 |  |  | 39 |  |  |  | 18 |  |  | 702
Z3 |  |  | 60.25 |  |  |  | 18 |  |  | 1084.5
COLUMNAS
C1 |  | 80.2872 |  | 84.4288 | 121.584 |  | 18 |  |  | 5153.4
C2 |  | 44.3128 |  | 33.5232 | 48.276 |  | 18 |  |  | 2270.016
C3 |  | 33.5048 |  | 23.5904 | 33.972 |  | 18 |  |  | 1639.2096
VIGAS DE AMARRE
VCIM-100 |  | 2.3 |  | 10.2 |  |  | 6 |  |  | 75
VCIM-101 |  | 6.4 |  | 16.6 |  |  | 1 |  |  | 23
VCIM-102 |  | 3.5 |  | 12.4 |  |  | 3 |  |  | 47.7
VCIM-103 |  | 5.8 |  | 15.6 |  |  | 1 |  |  | 21.4
VCIM-104 |  | 2.9 |  | 11.4 |  |  | 1 |  |  | 14.3
VCIM-105 |  | 183.2 | 203.4 | 160.2 |  |  | 3 |  |  | 1640.4
VCIM-106 |  | 7.6 |  | 19.2 |  |  | 1 |  |  | 26.8
VCIM-107 |  | 27.9 |  | 59.4 |  |  | 6 |  |  | 523.8
VCIM-108 |  | 12.2 |  | 26 |  |  | 6 |  |  | 229.2
VCIM-109 |  | 15.1 |  | 33.2 |  |  | 6 |  |  | 289.8
VCIM-110 |  | 22.7 |  | 53.4 |  |  | 4 |  |  | 304.4
VCIM-111 |  | 7.6 |  | 19.8 |  |  | 1 |  |  | 27.4
VCIM-112 |  | 184.6 | 203.4 | 160.2 |  |  | 3 |  |  | 1644.6
VCIM-113 |  | 7.6 |  | 19.2 |  |  | 1 |  |  | 26.8
VCIM-114 |  | 27.9 |  | 59.4 |  |  | 5 |  |  | 436.5
VCIM-115 |  | 11.7 |  | 25.8 |  |  | 7 |  |  | 262.5
VCIM-116 |  | 22.7 |  | 53.4 |  |  | 5 |  |  | 380.5
VCIM-117 |  | 15.1 |  | 33.6 |  |  | 4 |  |  | 194.8
VCIM-118 |  | 7.6 |  | 19.8 |  |  | 1 |  |  | 27.4
LOSA DE 2DO NIVEL - GRADERIA
VIGA-200 |  | 155.8144 | 3 |  | 450.129 |  | 1 |  |  | 608.9434
VIGA-201 |  | 165.4576 |  |  | 460.857 | 7/8 | 2 |  |  | 1252.6292
VIGA-202 |  | 53.6256 |  | 15.2096 | 43.806 | 73.16 | 4 |  |  | 743.2048
VIGA-203 |  | 23.2064 |  |  | 78.225 |  | 12 |  |  | 1217.1768
VIGA-204 |  | 57.3888 |  | 16.6064 | 47.829 | 78.12 | 14 |  |  | 2799.2188
VIGA-205 |  | 19.8912 | 30.7 | 23.8232 |  |  | 2 |  |  | 148.8288
VIGA-206 |  | 157.472 | 6 |  | 474.4905 |  | 1 |  |  | 637.9625
VIGA-207 |  | 166.3424 |  |  | 460.857 |  | 2 |  |  | 1254.3988
VT-250 |  | 17.2592 | 30 |  |  |  | 1 |  |  | 47.2592
VT-251 |  | 26.264 | 42.8 |  |  |  | 1 |  |  | 69.064
VT-252 |  | 24.7632 | 42.25 |  |  |  | 1 |  |  | 67.0132
VT-253 |  | 25.5136 | 45.5 |  |  |  | 1 |  |  | 71.0136
VT-254 |  | 12.0064 | 21.05 |  |  |  | 1 |  |  | 33.0564
VT-255 |  | 13.5072 |  | 47.336 |  |  | 6 |  |  | 365.0592
VT-256 |  | 21.0112 |  | 72.556 |  |  | 6 |  |  | 561.4032
VT-257 |  | 20.2608 |  | 72.3232 |  |  | 6 |  |  | 555.504
VT-258 |  | 20.2608 |  | 66.736 |  |  | 6 |  |  | 521.9808
VT-259 |  | 21.0112 |  | 66.736 |  |  | 6 |  |  | 526.4832
VT-260 |  | 9.0272 |  |  |  |  | 3 |  |  | 27.0816
VT-261 |  | 11.256 | 22.25 |  |  |  | 1 |  |  | 33.506
VT-262 |  | 24.7632 | 42.75 |  |  |  | 1 |  |  | 67.5132
VT-263 |  | 25.5136 | 42.75 |  |  |  | 1 |  |  | 68.2636
VT-264 |  | 24.7632 | 42.5 |  |  |  | 1 |  |  | 67.2632
VT-265 |  | 17.2592 | 30.5 |  |  |  | 1 |  |  | 47.7592
VT-266 |  | 20.2608 |  | 66.736 | 66.736 |  | 6 |  |  | 922.3968
VT-267 |  | 19.5104 |  | 66.736 | 66.736 |  | 6 |  |  | 917.8944
VT-268 |  | 20.2608 |  | 66.736 | 66.736 |  | 6 |  |  | 922.3968
VT-269 |  | 20.2608 |  | 66.736 | 66.736 |  | 6 |  |  | 922.3968
VT-270 |  | 14.2576 |  | 48.112 | 48.112 |  | 6 |  |  | 662.8896
LOSA MACIZA - 10cm - T |  | 6.888 |  |  |  |  | 440 |  |  | 3030.72
LOSA MACIZA - 10cm - L |  | 161.28 |  |  |  |  | 6 |  |  | 967.68
LOSA MACIZA - 15cm - T |  | 1161.44 |  |  |  |  | 1 |  |  | 1161.44
LOSA MACIZA - 15cm - L |  | 786.24 |  |  |  |  | 1 |  |  | 786.24
4mm@0,15 | 639.2 | [5 empty] | 1 |  |  | 639.2
5mm@0,15 | 732.5 | [5 empty] | 1 |  |  | 732.5
CUÑAS |  |  | 3.92 | 4.6 |  |  | 186 |  |  | 1584.72
CONTRAPISO 5mm@0,15 | 1054.8 | [5 empty] | 1 |  |  | 1054.8
ESCALERA |  | 127.68 | 102.2 | 48.888 |  |  | 12 |  |  | 3345.216
CANCHA DE SOFBOL
Z10 |  |  | 82.5 |  |  |  | 11 |  |  | 907.5
Z11 |  |  | 39 |  |  |  | 11 |  |  | 429
Z12 |  |  | 60.25 |  |  |  | 11 |  |  | 662.75
Z13 |  |  | 189 |  |  |  | 1 |  |  | 189
Z14 |  |  | 122.2 |  |  |  | 1 |  |  | 122.2
Z15 |  |  | 247 |  |  |  | 1 |  |  | 247
COLUMNAS
C4 |  | 78.9264 |  | 81.9456 | 118.008 |  | 13 |  |  | 3625.44
C5 |  | 44.3128 |  | 33.5232 | 48.276 |  | 13 |  |  | 1639.456
C6 |  | 33.5048 |  | 23.5904 | 33.972 |  | 13 |  |  | 1183.8736
VIGAS DE AMARRE
VCIM-129 |  | 148.7 | 91 | 286.8 |  |  | 1 |  |  | 526.5
VCIM-130 |  | 7 |  | 18.6 |  |  | 1 |  |  | 25.6
VCIM-131 |  | 124.7 | 74.5 | 235.2 |  |  | 1 |  |  | 434.4
VCIM-132 |  | 108.9 | 66 | 207.8 |  |  | 1 |  |  | 382.7
VCIM-133 |  | 2.6 |  | 10.2 |  |  | 1 |  |  | 12.8
VCIM-134 |  | 3.2 |  | 11.4 |  |  | 1 |  |  | 14.6
VCIM-135 |  | 2.6 |  | 10.8 |  |  | 1 |  |  | 13.4
VCIM-136 |  | 21 |  | 53.6 |  |  | 4 |  |  | 298.4
VCIM-137 |  | 11.5 |  | 25.8 |  |  | 2 |  |  | 74.6
VCIM-138 |  | 25.5 |  | 59.4 |  |  | 2 |  |  | 169.8
VCIM-139 |  | 18.5 |  | 40.4 |  |  | 1 |  |  | 58.9
VCIM-140 |  | 14 |  | 33.6 |  |  | 1 |  |  | 47.6
VCIM-141 |  | 25.5 |  | 59.4 |  |  | 3 |  |  | 254.7
VCIM-142 |  | 21 |  | 53.4 |  |  | 2 |  |  | 148.8
VCIM-143 |  | 21 |  | 53.6 |  |  | 1 |  |  | 74.6
VCIM-144 |  | 21 |  | 53.8 |  |  | 1 |  |  | 74.8
VCIM-145 |  | 14 |  | 33.6 |  |  | 1 |  |  | 47.6
VCIM-146 |  | 18.5 |  | 40.4 |  |  | 1 |  |  | 58.9
VCIM-147 |  | 11.5 |  | 25.6 |  |  | 1 |  |  | 37.1
VCIM-148 |  | 14 |  | 33.8 |  |  | 2 |  |  | 95.6
VCIM-149 |  | 7 |  | 19.8 |  |  | 1 |  |  | 26.8
VCIM-150 |  | 7 |  | 18.6 |  |  | 1 |  |  | 25.6
VCIM-151 |  | 2.6 |  | 10.2 |  |  | 1 |  |  | 12.8
VCIM-152 |  | 3.2 |  | 11.4 |  |  | 1 |  |  | 14.6
VCIM-153 |  | 2.6 |  | 10.2 |  |  | 1 |  |  | 12.8
VCIM-154 |  | 72.1 | 43.6 | 137.4 |  |  | 3 |  |  | 759.3
VCIM-155 |  | 7 |  | 18.4 |  |  | 1 |  |  | 25.4
LOSA DE 2DO NIVEL - GRADERIA
VIGA-215 |  | 152.8 | 3 |  | 431.1 |  | 1 |  |  | 586.9
VIGA-216 |  | 142.3 |  |  | 383.5 |  | 1 |  |  | 525.8
VIGA-217 |  | 104.4 | 3 |  | 315.8 | 7/8 | 1 |  |  | 423.2
VIGA-221 |  | 53.6256 |  | 15.2096 | 43.806 | 73.16 | 2 |  |  | 371.6024
VIGA-222 |  | 23.2064 |  |  | 78.225 |  | 6 |  |  | 608.5884
VIGA-223 |  | 57.3888 |  | 16.6064 | 47.829 | 75.02 | 11 |  |  | 2165.2862
VIGA-226 |  | 68.8 | 3 |  | 211.8 |  | 1 |  |  | 283.6
VIGA-227 |  | 71.5 |  |  | 198.2 |  | 2 |  |  | 539.4
VT-273 |  | 22.4 |  | 78.1 |  |  | 6 |  |  | 603
VT-274 |  | 20.8 | 49.5 |  |  |  | 1 |  |  | 70.3
VT-275 |  | 18.5 |  | 62.7 |  |  | 6 |  |  | 487.2
VT-276 |  | 17.8 | 39.8 |  |  |  | 1 |  |  | 57.6
VT-277 |  | 41.7 |  | 144.5 |  |  | 6 |  |  | 1117.2
VT-278 |  | 20.7 | 49.7 |  |  |  | 1 |  |  | 70.4
VT-279 |  | 18.5 |  | 62.7 |  |  | 6 |  |  | 487.2
VT-280 |  | 17.8 | 39.8 |  |  |  | 1 |  |  | 57.6
VT-281 |  | 22.4 |  | 78.1 |  |  | 6 |  |  | 603
VT-282 |  | 20.8 | 49.7 |  |  |  | 1 |  |  | 70.5
LOSA MACIZA - 10cm - T |  | 6.888 |  |  |  |  | 270 |  |  | 1859.76
LOSA MACIZA - 10cm - L |  | 100.8 |  |  |  |  | 6 |  |  | 604.8
LOSA MACIZA - 15cm - T |  | 799.68 |  |  |  |  | 1 |  |  | 799.68
LOSA MACIZA - 15cm - L |  | 480.48 |  |  |  |  | 1 |  |  | 480.48
4mm@0,15 | 394.8 | [5 empty] | 1 |  |  | 394.8
5mm@0,15 | 439.5 | [5 empty] | 1 |  |  | 439.5
CUÑAS |  | 3.92 | 4.6 |  |  |  | 102 |  |  | 869.04
LOSAS
CONTRAPISO 5mm@0,15 | 1054.8 | [5 empty] | 1 |  |  | 1054.8
ESCALERA |  |  | 127.68 | 102.2 | 48.888 |  | 12 |  |  | 3345.216
DUGOUT
ZAPATAS
Z16 |  |  | 44 |  |  |  | 8 |  |  | 352
Z17 |  |  | 61.1 |  |  |  | 4 |  |  | 244.4
Z18 |  |  | 91.2 |  |  |  | 4 |  |  | 364.8
COLUMNAS | [5 empty] | 7/8
C13 |  | 32.9728 | 26.8 | 41.5936 |  |  | 8 |  |  | 810.9312
C14 |  | 49.7168 |  |  | 59.898 | 81.5256 | 8 |  |  | 1529.1232
VIGAS DE AMARRE
VCIM-156 |  |  | 65.1 |  | 134.8 |  | 4 |  |  | 799.6
VCIM-157 |  |  | 13.4 |  | 29.4 |  | 6 |  |  | 256.8
VCIM-158 |  |  | 21.5 |  | 46.4 |  | 2 |  |  | 135.8
PILOTE |  |  | 4.032 | 6 |  |  | 2 |  |  | 20.064
LOSA DE 2DO NIVEL - GRADERIA
VIGA-228 |  | 26.2 | 8.9 | 28.1 | 37 |  | 2 |  |  | 200.4
VIGA-229 |  | 74.6 |  |  | 232.3 | 18.3 | 4 |  |  | 1300.8
VIGA-230 |  | 13.9 | 9.4 | 30 |  |  | 6 |  |  | 319.8
VIGA-231 |  | 30.1 |  |  | 80.8 |  | 4 |  |  | 443.6
VIGA-232 |  | 28.1 | 14.8 | 47 |  |  | 2 |  |  | 179.8
0
LOSA | [9 empty] | 0
CONTRAPISO 5mm@0,15 | 205.1 | [5 empty] | 2 |  |  | 410.2
2do. NIVEL 8mm@0,15 | 675.9 | [5 empty] | 4 |  |  | 2703.6
CANCHA MULTIFUNCIONAL
CANCHA MULTIPLE |  |  |  | 102 |  |  |  | 20.74 |  | 0
MURO DE CARRAMIENTO INTERIOR
CANCHA FUTBOL ML |  |  |  | 360.8 |  |  |  | 20.74 |  | 7482.992
CANCHA DE SOFBOL ML |  |  |  | 247 |  |  |  | 20.74 |  | 5122.78
CANCHA MULTIPLE ML |  |  |  | 109 |  |  |  | 20.74 |  | 2260.66
MURO DE CARRAMIENTO EXTERIOR | 1/4 |  |  | 401 |  |  |  | 17.53 |  | 7029.53
COLUMNETAS CADA 2.69 m | 2.625 | 5.6 | [5 empty] | 2 | 149 | 2451.05
VIGAS DE AMARRE 2.69 m |  | 11.172 | 16.8 | [5 empty] | 149 | 4167.828
VIGA DE CONFINAMIENTO 2.69 m | 3.325 | 6.272 | [6 empty] | 149 | 1429.953
ACCESO 1
ZAPATAS
Z8 |  |  | 131.6 |  |  |  | 6 | 2 |  | 1579.2
Z9 |  |  | 37 |  |  |  | 2 | 2 |  | 148
COLUMNAS | [5 empty] | Ø7/8"
C6 |  | 80.2872 |  |  | 268.2 |  | 2 | 2 |  | 1393.9488
C7 |  | 85.7304 |  |  | 134.1 | 182.52 | 2 | 2 |  | 879.3216
C8 |  | 72.324 |  |  | 167.625 |  | 2 | 2 |  | 959.796
C9 |  | 22.176 | 44.8 |  |  |  | 2 | 2 |  | 267.904
VIGA DE AMARRE
VCIM-125 |  | 112.896 | 52.4 | 527.2703 |  |  | 2 | 2 |  | 2770.2651
VCIM-126 |  | 14.56 |  | 31.04 |  |  | 1 | 2 |  | 91.2
VCIM-127 |  | 28.224 |  | 69.84 |  |  | 1 | 2 |  | 196.128
VCIM-128 |  | 13.3952 |  | 29.7984 |  |  | 7 | 2 |  | 604.7104
PILOTE |  | 4.032 | 6 |  |  |  | 2 | 2 |  | 40.128
LOSA DE 2DO NIVEL - GRADERIA | [9 empty] | 0
VIGA-212 |  |  | 53.5248 | 6 | 93.7408 |  | 2 | 2 |  | 613.0624
VIGA-213 |  |  | 15.8592 | 9.4 | 29.7984 |  | 2 | 2 |  | 220.2304
VIGA-214 |  |  | 15.7248 | 18.8 |  |  | 1 | 2 |  | 69.0496
VT-272 |  | 3.055 |  | 11.9 |  |  | 12 | 2 |  | 358.92
LOSA DE 3ER NIVEL - GRADERIA | Ø1/4" |  |  |  |  | Ø7/8"
VIGA-300 |  | 92.0192 | 24 |  | 17.88 | 498.888 | 2 | 2 |  | 535.5968
VIGA-301 |  | 19.936 |  | 10.2432 | 14.9745 | 82.7424 | 5 | 2 |  | 451.537
VT-350 | 14.04 |  | 21 |  | 116.22 | 71.514 | 2 | 2 |  | 605.04
1"
LOSA
CONTRAPISO 5mm@0,15 | 351.6 | [5 empty] | 1 | 2 |  | 703.2
2do. NIVEL 4mm@0,15 | 150.48 | [5 empty] | 1 | 2 |  | 300.96
3er. NIVEL |  |  | 2211.328 |  |  |  | 1 | 2 |  | 4422.656
ESCALINATA
MURO DE CONTENCION |  |  | kg/ml
Vertical exterior |  |  | 8.5371 |  |  |  |  | 40 |  | 341.4857
Vertical interior |  |  | 5.976 |  |  |  |  | 40 |  | 239.04
Vertical intercalado |  |  | 10.8464 |  |  |  |  | 40 |  | 433.8576
Horizontal nivel superior longitudinal |  |  | 29.88 |  |  |  |  | 40 |  | 1195.2
Transversal zapata superior |  |  | 16.0688 |  |  |  |  | 40 |  | 642.752
Transversal zapata inferior |  |  | 16.0688 |  |  |  |  | 40 |  | 642.752
Longitudinal zapata superior |  |  | 3.984 |  |  |  |  | 40 |  | 159.36
Longitudinal zapata inferior |  |  | 3.984 |  |  |  |  | 40 |  | 159.36
MURO BAJO |  |  | 20 |  |  |  |  | 70 |  | 1400
SKATE PARK MALLA 8 MM | 3185 | [5 empty] | 1 | 1 |  | 3185
VIGAS CIMENTO PARA RAMPA |  | 478.8 | 1026 |  |  |  | 1 | 1 |  | 1504.8
CUARTO ELECTRICO, BASURA Y CUARTO DE BOMBA
ZAPATAS
Z1 |  |  | 15.5376 |  |  |  | 4 | 4 |  | 248.6016
COLUMNAS
C1 |  | 15.2768 | 33.3312 |  |  |  | 4 | 4 |  | 777.728
VIGAS DE AMARRE
VCIM-130 |  | 15.7248 | 8.3664 |  |  |  | 2 | 4 |  | 192.7296
VCIM-131 |  | 15.7248 | 64.476 |  |  |  | 2 | 4 |  | 481.2048
VIGAS DE CUBIERTA
VCIM-231 |  | 15.7248 | 8.3664 |  |  |  | 2 | 4 |  | 192.7296
VCIM-232 |  | 15.7248 | 64.476 |  |  |  | 2 | 4 |  | 481.2048
MALLA | 168 | [5 empty] | 1 | 4 |  | 504
ESQUEMA:
CAPITULO | 2 | ACERO DE REFUERZO
ITEM: | 2.2 | ACERO ESTRUCTURAL: ASTM A 500 Gr. C ó A36 - GRADERIAS, BANCA DE SUPLENTES (incluye suministro, figurado y fijación) |  |  |  |  | Unidad: | KG | Cantidad: | 83625.8113
Ubicación/lugar/elemento | Área (m2) | Ancho (m) | Alto (m) | Longitud (m) | Peso (kg) | Porcentaje maximo | Elementos | Unidad | V. PARCIAL | Total
CANCHA DE FUTBOL | [9 empty] | 0
PTE-100mmX6,00mm - PARALES |  |  |  | 7.6 | 17 |  | 18 |  |  | 2325.6
PTE-100mmX6,00mm - SUERDA SUP. E INF. |  |  |  | 54 | 17 |  | 18 |  |  | 16524
PTE-75mmX4,00mm - PARALES Y DIAGONALES |  |  |  | 61.78 | 8.6 |  | 18 |  |  | 9563.544
PTE-75mmX4,00mm - PRESILLAS |  |  |  | 6.1 | 8.6 |  | 18 |  |  | 944.28
60mmX160mmX2,00mm - CORREAS |  |  |  | 194.8 | 4.8 |  | 6 |  |  | 5610.24
60mmX160mmX3,00mm - CORREAS |  |  |  | 194.8 | 7 |  | 3 |  |  | 4090.8
PTE-Ø2,5"X3,00mm - RIOSTRA |  |  |  | 2.2 | 5.5 |  | 54 |  |  | 653.4
BARRA 5/8" - CONTRAVIENTO |  |  |  | 12 | 1.6 |  | 16 |  |  | 307.2
L2,5"X1/4" - CONTRAVIENTO |  |  |  | 0.3 | 6.1 |  | 64 |  |  | 117.12
L3"X1/4" - ANGULO RESPALDO |  |  |  | 0.25 | 7.3 |  | 162 |  |  | 295.65
PLATINAS CERCHA e=3/4" |  |  |  | 0.2 | 160 |  | 18 |  |  | 576
PLATINAS CERCHA e=7/8" |  |  |  | 0.55 | 175 |  | 18 |  |  | 1732.5
PERNOS CERCHA Ø3/4" |  |  |  | 18 | 10 |  | 18 |  |  | 3240
PLATINAS RIOSTRA e=1/2" |  |  |  | 0.02 | 100 |  | 18 |  |  | 36
PLATINAS RIOSTRA e=3/8" |  |  |  | 0.1544 | 75 |  | 18 |  |  | 208.44
CANCHA DE SOFBOL
PTE-100mmX6,00mm - PARALES |  |  |  | 7.6 | 17 |  | 13 |  |  | 1679.6
PTE-100mmX6,00mm - SUERDA SUP. E INF. |  |  |  | 54 | 17 |  | 13 |  |  | 11934
PTE-75mmX4,00mm - PARALES Y DIAGONALES |  |  |  | 61.78 | 8.6 |  | 13 |  |  | 6907.004
PTE-75mmX4,00mm - PRESILLAS |  |  |  | 6.1 | 8.6 |  | 13 |  |  | 681.98
PTE-100mmX150mmX4,00mm - CORREAS |  |  |  | 66 | 15 |  | 9 |  |  | 8910
PTE-Ø2,5"X3,00mm - RIOSTRA |  |  |  | 2.2 | 5.5 |  | 54 |  |  | 653.4
BARRA 5/8" - CONTRAVIENTO |  |  |  | 12 | 1.6 |  | 16 |  |  | 307.2
L2,5"X1/4" - CONTRAVIENTO |  |  |  | 0.3 | 6.1 |  | 64 |  |  | 117.12
L3"X1/4" - ANGULO RESPALDO |  |  |  | 0.25 | 7.3 |  | 162 |  |  | 295.65
PLATINAS CERCHA e=3/4" |  |  |  | 0.2 | 160 |  | 13 |  |  | 416
PERNOS CERCHA Ø3/4" |  |  |  | 18 | 10 |  | 13 |  |  | 2340
PLATINAS RIOSTRA e=1/2" |  |  |  | 0.02 | 100 |  | 13 |  |  | 26
PLATINAS RIOSTRA e=3/8" |  |  |  | 0.1544 | 75 |  | 13 |  |  | 150.54
PLATINAS CERCHA e=7/8" |  |  |  | 0.55 | 175 |  | 13 |  |  | 1251.25
SKATE APRK
ANGULOS 1 1/2 |  |  |  | 15 | 1.82 |  | 7 |  |  | 191.1
ANGULOS 2 |  |  |  | 25 | 2.4533 |  | 1 |  |  | 61.3333
TUBO 5 CM PARA BORDE RAMPA |  |  |  | 138 | 3.47 |  | 1 |  |  | 478.86
Rejillas | [9 empty] | 1000
ESQUEMA:
CAPITULO | 2 | ACERO DE REFUERZO
ITEM: | 2.3 | ESTRUCTURA EN PERFILERIA IPE: ASTM A 572 Gr. 50 Y Columnas en PTE-16"X12.7mm ASTM A 500 Gr (incluye suministro, figurado y fijación). |  |  |  |  | Unidad: | KG | Cantidad: | 0
Ubicación/lugar/elemento | Área (m2) | Ancho (m) | Alto (m) | Longitud (m) | Peso (kg) | Porcentaje maximo | Elementos | Unidad | V. PARCIAL | Total
0
0
0
0
0
ESQUEMA:
CAPITULO | 2 | ACERO DE REFUERZO
ITEM: | 3 | ESTRUCTURA EN TUBERIA: ASTM A 500 Gr. C ó A36 para banca de suplentes (incluye suministro, figurado y fijación). |  |  |  |  | Unidad: | #N/A | Cantidad: | 1000
Ubicación/lugar/elemento | Área (m2) | Ancho (m) | Alto (m) | Longitud (m) | Peso (kg) | Porcentaje maximo | Elementos | Unidad | V. PARCIAL | Total
[8 empty] | 1000 |  | 1000
CAPITULO | 2 | ACERO DE REFUERZO
ITEM: | 2.5 | Acero de refuerzo Tanque de almacenamiento (incluye suministro, figurado y fijación) |  |  |  |  | Unidad: | KG | Cantidad: | 5609.1
Ubicación/lugar/elemento | Área (m2) | Ancho (m) | Alto (m) | Longitud (m) | Peso (kg) | Porcentaje maximo | Elementos | Unidad | V. PARCIAL | Total
TANQUE DE ALMACENAMIENTO | [9 empty] | 0
HORIZONTAL PAREDES |  |  |  | 747 | 1 |  | 1 |  |  | 747
FONDO |  |  |  | 1897.2 | 1 |  | 1 |  |  | 1897.2
VERTICAL PAREDES |  |  |  | 1315.7 | 1 |  | 1 |  |  | 1315.7
TAPA |  |  |  | 1649.2 | 1 |  | 1 |  |  | 1649.2
ESQUEMA:
CAPITULO | 3 | ESTRUCTURA EN CONCRETO DE GRADERIAS, BAÑOS, CASETAS, CAFÉ, ENTRADA, BODEGAS, CUERTO ELECTRICO, CUARTO DE CONTROL, BOMBAS, TANQUE, BOXCULVERT.
ITEM: | 3.1 | EXCAVACIONES :Excavación manual, cimentación (Incluye cargue, transporte y disposición final). |  |  |  |  | Unidad: | m3 | Cantidad: | 5447.8949
Ubicación/lugar/elemento | Área (m2) | Ancho (m) | Alto (m) | Longitud (m) | Peso (kg) | Porcentaje maximo | Elementos | Unidad | V. PARCIAL | Total
ACCESO 1
Z8 |  | 4.4 | 1.8 | 7.5 |  |  | 3 | 2 | 1.1 | 392.04
Z9 |  | 2.5 | 1.8 | 6.65 |  |  | 1 | 2 | 1.1 | 65.835
VCIM 125 |  | 0.4 | 0.8 | 43.7 |  |  |  | 2 | 1.1 | 30.7648
VCIM 127 |  | 0.5 | 0.8 | 3.3 |  |  |  | 2 | 1.1 | 2.904
VCIM 128 |  | 0.3 | 0.8 | 25.2 |  |  |  | 2 | 1.1 | 13.3056
VCIM 126 |  | 0.3 | 0.8 | 3.88 |  |  |  | 2 | 1.1 | 2.0486
GRADA CANCHA FUTBOL
Z1 |  | 10 | 2.5 | 3.5 |  |  | 18 |  | 1.1 | 1732.5
Z2 | [9 empty] | 0
Z3 | [9 empty] | 0
VCIM 100 |  | 0.3 | 0.8 | 5.8 |  |  | 2 |  | 1.1 | 3.0624
VCIM 101 |  | 3 | 0.8 | 6.8 |  |  | 2 |  | 1.1 | 35.904
VCIM 102 |  | 0.3 | 0.8 | 5.6 |  |  | 2 |  | 1.1 | 2.9568
VCIM 103 |  | 0.3 | 0.8 | 3.3 |  |  | 2 |  | 1.1 | 1.7424
VCIM 104 |  | 0.3 | 0.8 | 2.6 |  |  | 2 |  | 1.1 | 1.3728
VCIM 105 |  | 0.4 | 0.8 | 128.28 |  |  | 2 |  | 1.1 | 90.3091
VCIM 106 |  | 0.3 | 0.8 | 2.04 |  |  |  |  | 1.1 | 0.53856
VCIM 107 |  | 0.3 | 0.8 | 36.48 |  |  | 2 |  | 1.1 | 19.2614
VCIM 108 |  | 0.3 | 0.8 | 20 |  |  | 2 |  | 1.1 | 10.56
VCIM 109 |  | 0.3 | 0.8 | 16.2 |  |  | 2 |  | 1.1 | 8.5536
VCIM 110 |  | 0.3 | 0.8 | 24.32 |  |  | 2 |  | 1.1 | 12.841
VCIM 111 |  | 0.3 | 0.8 | 2.04 |  |  | 2 |  | 1.1 | 1.0771
CANCHA DE SOFBOL
Z10 |  | 10 | 2.5 | 3.5 |  |  | 13 |  | 1.1 | 1251.25
Z11 | [8 empty] | 1.1
Z12 | [8 empty] | 1.1
Z13 | [8 empty] | 1.1
Z14 | [8 empty] | 1.1
Z15 | [8 empty] | 1.1
VCIM 129 |  | 0.4 | 0.8 | 58.421 |  |  |  |  | 1.1 | 20.5642
VCIM 130 |  | 0.3 | 0.8 | 1.92 |  |  |  |  | 1.1 | 0.50688
VCIM 131 |  | 0.4 | 0.8 | 51.262 |  |  |  |  | 1.1 | 18.0442
VCIM 132 |  | 0.4 | 0.8 | 47.339 |  |  |  |  | 1.1 | 16.6633
VCIM 133 |  | 0.3 | 0.8 | 2.3 |  |  |  |  | 1.1 | 0.6072
VCIM 134 |  | 0.3 | 0.8 | 2.6 |  |  |  |  | 1.1 | 0.6864
VCIM 135 |  | 0.3 | 0.8 | 2.5 |  |  |  |  | 1.1 | 0.66
VCIM 136 |  | 0.3 | 0.8 | 16.32 |  |  |  |  | 1.1 | 4.3085
VCIM 137 |  | 0.3 | 0.8 | 4 |  |  |  |  | 1.1 | 1.056
VCIM 138 |  | 0.3 | 0.8 | 13.86 |  |  |  |  | 1.1 | 3.659
VCIM 139 |  | 0.3 | 0.8 | 4.04 |  |  |  |  | 1.1 | 1.0666
VCIM 140 |  | 0.3 | 0.8 | 12 |  |  |  |  | 1.1 | 3.168
VCIM 141 |  | 0.3 | 0.8 | 18.24 |  |  |  |  | 1.1 | 4.8154
VCIM 142 |  | 0.3 | 0.8 | 12.16 |  |  |  |  | 1.1 | 3.2102
VCIM 143 |  | 0.3 | 0.8 | 6.08 |  |  |  |  | 1.1 | 1.6051
VCIM 144 |  | 0.3 | 0.8 | 6.08 |  |  |  |  | 1.1 | 1.6051
VCIM 145 |  | 0.3 | 0.8 | 4.08 |  |  |  |  | 1.1 | 1.0771
VCIM 146 |  | 0.3 | 0.8 | 4.04 |  |  |  |  | 1.1 | 1.0666
VCIM 147 |  | 0.3 | 0.8 | 2 |  |  |  |  | 1.1 | 0.528
VCIM 148 |  | 0.3 | 0.8 | 4.078 |  |  |  |  | 1.1 | 1.0766
VCIM 149 |  | 0.3 | 0.8 | 2.031 |  |  |  |  | 1.1 | 0.53618
DOGOUT
Z16 |  | 2.4 | 2.5 | 6.3 |  |  | 2 | 2 | 1.1 | 166.32
Z17 |  | 3.1 | 2.5 | 6.7 |  |  | 2 | 1 | 1.1 | 114.235
Z18 |  | 3.25 | 2.5 | 7.13 |  |  | 2 | 1 | 1.1 | 127.4488
VCIM 156 |  | 0.3 | 0.8 | 36.16 |  |  | 2 | 2 | 1.1 | 38.185
VCIM 175 |  | 0.3 | 0.8 | 14.72 |  |  | 2 | 2 | 1.1 | 15.5443
TANQUE DE ALMACENAMIENTO |  | 7.5 | 2 | 13.45 |  |  |  |  | 1.1 | 221.925
ESCALINATA(Cancha multiple) |  | 0.5 | 0.8 | 50 |  |  |  | 2 | 1.1 | 44
MURO DE CONTENCION | 8.4375 |  |  | 40 |  |  |  |  | 1.1 | 371.25
| 0.48 |  |  | 40 |  |  |  |  | 1.1 | 21.12
SKATE PARK |  | 0.3 | 0.3 | 171 |  |  |  |  | 1.1 | 16.929
CUARTO ELECTRICO, BOMBA Y BASURA
Z1 |  | 1 | 1.8 | 1 |  |  | 4 | 4 | 1.1 | 28.8
VCIM-130 |  | 0.25 | 0.8 | 4.5 |  |  | 2 | 4 | 1.1 | 7.2
VCIM-131 |  | 0.25 | 0.8 | 3.5 |  |  | 2 | 4 | 1.1 | 5.6
MALLA 8 mm 15 X 15 CM | 168 | [5 empty] | 1 | 4 | 1.1 | 504
CAPITULO | 3 | ESTRUCTURA EN CONCRETO DE GRADERIAS, BAÑOS, CASETAS, CAFÉ, ENTRADA, BODEGAS, CUERTO ELECTRICO, CUARTO DE CONTROL, BOMBAS, TANQUE, BOXCULVERT.
ITEM: | 3.2 | Concreto ciclópeo 3000 psi, relación 60%C/40%P. (Incluye suministro y colocación). |  |  |  |  | Unidad: | m3 | Cantidad: | 805.5325
Ubicación/lugar/elemento | Área (m2) | Ancho (m) | Alto (m) | Longitud (m) | Peso (kg) | Porcentaje maximo | Elementos | Unidad | V. PARCIAL | Total
ACCESO 1
Z8 |  | 4.4 | 0.5 | 7.5 |  |  | 3 | 2 |  | 99
Z9 |  | 2.5 | 0.5 | 6.65 |  |  | 2 | 2 |  | 33.25
GRADA CANCHA FUTBOL
Z1 |  | 10 | 0.5 | 3.5 |  |  | 18 |  |  | 315
Z2 | [9 empty] | 0
Z3 | [9 empty] | 0
CANCHA DE SOFBOL
Z10 |  | 10 | 0.5 | 3.5 |  |  | 13 |  |  | 227.5
Z11
Z12
Z13
Z14
Z15
DOGOUT
Z16 |  | 2.4 | 0.5 | 6.3 |  |  | 2 | 2 |  | 30.24
Z17 |  | 3.1 | 0.5 | 6.7 |  |  | 2 | 1 |  | 20.77
Z18 |  | 3.25 | 0.5 | 7.13 |  |  | 2 | 1 |  | 23.1725
ESCALINATA |  | 0.5 | 0.3 | 50 |  |  | 2 |  |  | 15
MURO DE CONTENCION |  | 2 | 0.4 | 40 |  |  | 1 |  |  | 32
CUARTO ELECTRICO, BOMBA Y BASURA
Z1 |  | 1 | 0.3 | 1 |  |  | 4 | 4 | 1.1 | 4.8
VCIM-130 |  | 0.25 | 0.3 | 4.5 |  |  | 2 | 4 | 1.1 | 2.7
VCIM-131 |  | 0.25 | 0.3 | 3.5 |  |  | 2 | 4 | 1.1 | 2.1
ESQUEMA:
CAPITULO | 3 | ESTRUCTURA EN CONCRETO DE GRADERIAS, BAÑOS, CASETAS, CAFÉ, ENTRADA, BODEGAS, CUERTO ELECTRICO, CUARTO DE CONTROL, BOMBAS, TANQUE, BOXCULVERT.
ITEM: | 3.3 | Solado de limpieza- concreto de 2000 psi, incluye suministro e instalación). |  |  |  |  | Unidad: | m2 | Cantidad: | 462.2955
Ubicación/lugar/elemento | Área (m2) | Ancho (m) | Alto (m) | Longitud (m) | Peso (kg) | Porcentaje maximo | Elementos | Unidad | V. PARCIAL | Total
ACCESO 1
VCIM 125 |  | 0.4 |  | 43.7 |  |  | 2 |  |  | 34.96
VCIM 127 |  | 0.5 |  | 3.3 |  |  | 2 |  |  | 3.3
VCIM 128 |  | 0.3 |  | 25.2 |  |  | 2 |  |  | 15.12
VCIM 126 |  | 0.3 |  | 3.88 |  |  | 2 |  |  | 2.328
GRADA CANCHA FUTBOL
VCIM 100 |  | 0.3 |  | 5.8 |  |  | 2 |  |  | 3.48
VCIM 101 |  | 3 |  | 6.8 |  |  | 2 |  |  | 40.8
VCIM 102 |  | 0.3 |  | 5.6 |  |  | 2 |  |  | 3.36
VCIM 103 |  | 0.3 |  | 3.3 |  |  | 2 |  |  | 1.98
VCIM 104 |  | 0.3 |  | 2.6 |  |  | 2 |  |  | 1.56
VCIM 105 |  | 0.4 |  | 128.28 |  |  | 2 |  |  | 102.624
VCIM 106 |  | 0.3 |  | 2.04 |  |  | 2 |  |  | 1.224
VCIM 107 |  | 0.3 |  | 36.48 |  |  | 2 |  |  | 21.888
VCIM 108 |  | 0.3 |  | 20 |  |  | 2 |  |  | 12
VCIM 109 |  | 0.3 |  | 16.2 |  |  | 2 |  |  | 9.72
VCIM 110 |  | 0.3 |  | 24.32 |  |  | 2 |  |  | 14.592
VCIM 111 |  | 0.3 |  | 2.04 |  |  | 2 |  |  | 1.224
CANCHA DE SOFBOL
VCIM 129 |  | 0.4 |  | 58.421 | [5 empty] | 23.3684
VCIM 130 |  | 0.3 |  | 1.92 | [5 empty] | 0.576
VCIM 131 |  | 0.4 |  | 51.262 | [5 empty] | 20.5048
VCIM 132 |  | 0.4 |  | 47.339 | [5 empty] | 18.9356
VCIM 133 |  | 0.3 |  | 2.3 | [5 empty] | 0.69
VCIM 134 |  | 0.3 |  | 2.6 | [5 empty] | 0.78
VCIM 135 |  | 0.3 |  | 2.5 | [5 empty] | 0.75
VCIM 136 |  | 0.3 |  | 16.32 | [5 empty] | 4.896
VCIM 137 |  | 0.3 |  | 4 | [5 empty] | 1.2
VCIM 138 |  | 0.3 |  | 13.86 | [5 empty] | 4.158
VCIM 139 |  | 0.3 |  | 4.04 | [5 empty] | 1.212
VCIM 140 |  | 0.3 |  | 12 | [5 empty] | 3.6
VCIM 141 |  | 0.3 |  | 18.24 | [5 empty] | 5.472
VCIM 142 |  | 0.3 |  | 12.16 | [5 empty] | 3.648
VCIM 143 |  | 0.3 |  | 6.08 | [5 empty] | 1.824
VCIM 144 |  | 0.3 |  | 6.08 | [5 empty] | 1.824
VCIM 145 |  | 0.3 |  | 4.08 | [5 empty] | 1.224
VCIM 146 |  | 0.3 |  | 4.04 | [5 empty] | 1.212
VCIM 147 |  | 0.3 |  | 2 | [5 empty] | 0.6
VCIM 148 |  | 0.3 |  | 4.078 | [5 empty] | 1.2234
VCIM 149 |  | 0.3 |  | 2.031 | [5 empty] | 0.6093
DOGOUT
VCIM 156 |  | 0.3 |  | 36.16 |  |  |  | 2 |  | 21.696
VCIM 175 |  | 0.3 |  | 14.72 |  |  |  | 2 |  | 8.832
SAKATE PARK |  | 0.3 |  | 171 | [5 empty] | 51.3
CUARTO ELECTRICO, BASURA, CUARTO BOMBA
VCIM-130 |  | 0.25 |  | 3 |  |  | 2 | 4 |  | 6
VCIM-131 |  | 0.25 |  | 3 |  |  | 2 | 4 |  | 6
ESQUEMA:
CAPITULO | 3 | ESTRUCTURA EN CONCRETO DE GRADERIAS, BAÑOS, CASETAS, CAFÉ, ENTRADA, BODEGAS, CUERTO ELECTRICO, CUARTO DE CONTROL, BOMBAS, TANQUE, BOXCULVERT.
ITEM: | 3.4 | RELLENO SELECCIONADO: Relleno compactado para área cimentaciones, con material seleccionado, zahorra al 95% del proctor estándar en cimentación. (suministro, humedecimiento y compactación). |  |  |  |  | Unidad: | m3 | Cantidad: | 2017.9717
Ubicación/lugar/elemento | Área (m2) | Ancho (m) | Alto (m) | Longitud (m) | Peso (kg) | Porcentaje maximo | Elementos | Unidad | V. PARCIAL | Total
ACCESO 1 | [6 empty] | 2
Z8 |  | 4.4 | 1 | 7.5 |  |  | 3 | 2 | 1.1 | 217.8
Z9 |  | 2.5 | 1 | 6.65 |  |  | 1 | 2 | 1.1 | 36.575
VCIM 125 |  | 0.4 | 0.2 | 43.7 |  |  | 2 |  | 1.1 | 7.6912
VCIM 127 |  | 0.5 | 0.2 | 3.3 |  |  | 2 |  | 1.1 | 0.726
VCIM 128 |  | 0.3 | 0.2 | 25.2 |  |  | 2 |  | 1.1 | 3.3264
VCIM 126 |  | 0.3 | 0.2 | 3.88 |  |  | 2 |  | 1.1 | 0.51216
GRADA CANCHA FUTBOL
Z1 |  | 10 | 1 | 3.5 |  |  | 18 |  | 1.1 | 693
Z2 | [8 empty] | 1.1 | 1.1
Z3 | [8 empty] | 1.1 | 1.1
VCIM 100 |  | 0.3 | 0.2 | 5.8 |  |  | 2 |  | 1.1 | 0.7656
VCIM 101 |  | 3 | 0.2 | 6.8 |  |  | 2 |  | 1.1 | 8.976
VCIM 102 |  | 0.3 | 0.2 | 5.6 |  |  | 2 |  | 1.1 | 0.7392
VCIM 103 |  | 0.3 | 0.2 | 3.3 |  |  | 2 |  | 1.1 | 0.4356
VCIM 104 |  | 0.3 | 0.2 | 2.6 |  |  | 2 |  | 1.1 | 0.3432
VCIM 105 |  | 0.4 | 0.2 | 128.28 |  |  | 2 |  | 1.1 | 22.5773
VCIM 106 |  | 0.3 | 0.2 | 2.04 |  |  | 2 |  | 1.1 | 0.26928
VCIM 107 |  | 0.3 | 0.2 | 36.48 |  |  | 2 |  | 1.1 | 4.8154
VCIM 108 |  | 0.3 | 0.2 | 20 |  |  | 2 |  | 1.1 | 2.64
VCIM 109 |  | 0.3 | 0.2 | 16.2 |  |  | 2 |  | 1.1 | 2.1384
VCIM 110 |  | 0.3 | 0.2 | 24.32 |  |  | 2 |  | 1.1 | 3.2102
VCIM 111 |  | 0.3 | 0.2 | 2.04 |  |  | 2 |  | 1.1 | 0.26928
CANCHA DE SOFBOL
Z10 |  | 10 | 1 | 3.5 |  |  | 13 |  | 1.1 | 500.5
Z11 | [8 empty] | 1.1
Z12 | [8 empty] | 1.1
Z13 | [8 empty] | 1.1
Z14 | [8 empty] | 1.1
Z15 | [8 empty] | 1.1
VCIM 129 |  | 0.4 | 0.2 | 58.421 |  |  |  |  | 1.1 | 5.141
VCIM 130 |  | 0.3 | 0.2 | 1.92 |  |  |  |  | 1.1 | 0.12672
VCIM 131 |  | 0.4 | 0.2 | 51.262 |  |  |  |  | 1.1 | 4.5111
VCIM 132 |  | 0.4 | 0.2 | 47.339 |  |  |  |  | 1.1 | 4.1658
VCIM 133 |  | 0.3 | 0.2 | 2.3 |  |  |  |  | 1.1 | 0.1518
VCIM 134 |  | 0.3 | 0.2 | 2.6 |  |  |  |  | 1.1 | 0.1716
VCIM 135 |  | 0.3 | 0.2 | 2.5 |  |  |  |  | 1.1 | 0.165
VCIM 136 |  | 0.3 | 0.2 | 16.32 |  |  |  |  | 1.1 | 1.0771
VCIM 137 |  | 0.3 | 0.2 | 4 |  |  |  |  | 1.1 | 0.264
VCIM 138 |  | 0.3 | 0.2 | 13.86 |  |  |  |  | 1.1 | 0.91476
VCIM 139 |  | 0.3 | 0.2 | 4.04 |  |  |  |  | 1.1 | 0.26664
VCIM 140 |  | 0.3 | 0.2 | 12 |  |  |  |  | 1.1 | 0.792
VCIM 141 |  | 0.3 | 0.2 | 18.24 |  |  |  |  | 1.1 | 1.2038
VCIM 142 |  | 0.3 | 0.2 | 12.16 |  |  |  |  | 1.1 | 0.80256
VCIM 143 |  | 0.3 | 0.2 | 6.08 |  |  |  |  | 1.1 | 0.40128
VCIM 144 |  | 0.3 | 0.2 | 6.08 |  |  |  |  | 1.1 | 0.40128
VCIM 145 |  | 0.3 | 0.2 | 4.08 |  |  |  |  | 1.1 | 0.26928
VCIM 146 |  | 0.3 | 0.2 | 4.04 |  |  |  |  | 1.1 | 0.26664
VCIM 147 |  | 0.3 | 0.2 | 2 |  |  |  |  | 1.1 | 0.132
VCIM 148 |  | 0.3 | 0.2 | 4.078 |  |  |  |  | 1.1 | 0.26915
VCIM 149 |  | 0.3 | 0.2 | 2.031 |  |  |  |  | 1.1 | 0.13405
DOGOUT
Z16 |  | 2.4 | 1 | 6.3 |  |  | 2 | 2 | 1.1 | 66.528
Z17 |  | 3.1 | 1 | 6.7 |  |  | 1 | 2 | 1.1 | 45.694
Z18 |  | 3.25 | 1 | 7.13 |  |  | 1 | 2 | 1.1 | 50.9795
VCIM 156 |  | 0.3 | 0.2 | 36.16 |  |  | 2 | 2 | 1.1 | 9.5462
VCIM 175 |  | 0.3 | 0.2 | 14.72 |  |  | 2 | 2 | 1.1 | 3.8861
TANQUE DE ALMACENAMIENTO |  | 0.5 | 2 | 33.8 |  |  |  |  | 1.1 | 37.18
ESCALINATA | 2.5 |  |  | 15.2 |  |  |  | 2 | 1.1 | 83.6
MURO DE CONTENCION | 2.385 |  |  | 40 |  |  |  |  | 1.1 | 104.94
| 0.22 |  |  | 40 |  |  |  |  | 1.1 | 9.68
SKATE PARK relleno de rampas y escaleras | 112 |  | 0.5 | [5 empty] | 1.1 | 61.6
CUARTO ELECTRICO, BASURA, CUARTO BOMBA
VCIM-130 |  | 0.25 |  | 3 |  |  | 2 | 4 | 1.1 | 6.6
VCIM-131 |  | 0.25 |  | 3 |  |  | 2 | 4 | 1.1 | 6.6
CAPITULO | 3 | ESTRUCTURA EN CONCRETO DE GRADERIAS, BAÑOS, CASETAS, CAFÉ, ENTRADA, BODEGAS, CUERTO ELECTRICO, CUARTO DE CONTROL, BOMBAS, TANQUE, BOXCULVERT.
ITEM: | 3.5 | CONCRETO VIGAS CIMIENTOS, ZAPATAS Y AMARRES: Concreto premezclado de 4000 PSI para Viga Cimiento y zapatas (incluye suministro e instalación) |  |  |  |  | Unidad: | m3 | Cantidad: | 459.8662
Ubicación/lugar/elemento | Área (m2) | Ancho (m) | Alto (m) | Longitud (m) | Peso (kg) | Porcentaje maximo | Elementos | Unidad | V. PARCIAL | Total
ACCESO 1
Z8 |  | 2.6 | 0.45 | 3.4 |  |  | 6 | 2 |  | 47.736
Z9 |  | 1.5 | 0.45 | 1.5 |  |  | 2 | 2 |  | 4.05
VCIM 125 |  | 0.4 | 0.4 | 43.7 |  |  |  | 2 |  | 13.984
VCIM 127 |  | 0.5 | 0.4 | 3.3 |  |  |  | 2 |  | 1.32
VCIM 128 |  | 0.3 | 0.4 | 25.2 |  |  |  | 2 |  | 6.048
VCIM 126 |  | 0.3 | 0.4 | 3.88 |  |  |  | 2 |  | 0.9312
GRADA CANCHA FUTBOL
Z1 |  | 2.4 | 0.4 | 2.4 |  |  | 18 |  |  | 41.472
Z2 |  | 1.7 | 0.4 | 1.7 |  |  | 22 |  |  | 25.432
Z3 |  | 2.4 | 0.4 | 1.8 |  |  | 14 |  |  | 24.192
VCIM 100 |  | 0.3 | 0.4 | 5.8 |  |  | 2 |  |  | 1.392
VCIM 101 |  | 3 | 0.4 | 6.8 |  |  | 2 |  |  | 16.32
VCIM 102 |  | 0.3 | 0.4 | 5.6 |  |  | 2 |  |  | 1.344
VCIM 103 |  | 0.3 | 0.4 | 3.3 |  |  | 2 |  |  | 0.792
VCIM 104 |  | 0.3 | 0.4 | 2.6 |  |  | 2 |  |  | 0.624
VCIM 105 |  | 0.4 | 0.4 | 128.28 |  |  | 2 |  |  | 41.0496
VCIM 106 |  | 0.3 | 0.4 | 2.04 |  |  | 2 |  |  | 0.4896
VCIM 107 |  | 0.3 | 0.4 | 36.48 |  |  | 2 |  |  | 8.7552
VCIM 108 |  | 0.3 | 0.4 | 20 |  |  | 2 |  |  | 4.8
VCIM 109 |  | 0.3 | 0.4 | 16.2 |  |  | 2 |  |  | 3.888
VCIM 110 |  | 0.3 | 0.4 | 24.32 |  |  | 2 |  |  | 5.8368
VCIM 111 |  | 0.3 | 0.4 | 2.04 |  |  | 2 |  |  | 0.4896
CANCHA DE SOFBOL
Z10 |  | 2.4 | 0.4 | 2.4 |  |  | 11 |  |  | 25.344
Z11 |  | 1.7 | 0.4 | 1.7 |  |  | 13 |  |  | 15.028
Z12 |  | 2.4 | 0.4 | 1.8 |  |  | 9 |  |  | 15.552
Z13 |  | 2.1 | 0.4 | 2.9 |  |  | 1 |  |  | 2.436
Z14 |  | 2 | 0.4 | 2 |  |  | 1 |  |  | 1.6
Z15 |  | 2.9 | 0.4 | 2.9 |  |  | 1 |  |  | 3.364
VCIM 129 |  | 0.4 | 0.4 | 58.421 | [5 empty] | 9.3474
VCIM 130 |  | 0.3 | 0.4 | 1.92 | [5 empty] | 0.2304
VCIM 131 |  | 0.4 | 0.4 | 51.262 | [5 empty] | 8.2019
VCIM 132 |  | 0.4 | 0.4 | 47.339 | [5 empty] | 7.5742
VCIM 133 |  | 0.3 | 0.4 | 2.3 | [5 empty] | 0.276
VCIM 134 |  | 0.3 | 0.4 | 2.6 | [5 empty] | 0.312
VCIM 135 |  | 0.3 | 0.4 | 2.5 | [5 empty] | 0.3
VCIM 136 |  | 0.3 | 0.4 | 16.32 | [5 empty] | 1.9584
VCIM 137 |  | 0.3 | 0.4 | 4 | [5 empty] | 0.48
VCIM 138 |  | 0.3 | 0.4 | 13.86 | [5 empty] | 1.6632
VCIM 139 |  | 0.3 | 0.4 | 4.04 | [5 empty] | 0.4848
VCIM 140 |  | 0.3 | 0.4 | 12 | [5 empty] | 1.44
VCIM 141 |  | 0.3 | 0.4 | 18.24 | [5 empty] | 2.1888
VCIM 142 |  | 0.3 | 0.4 | 12.16 | [5 empty] | 1.4592
VCIM 143 |  | 0.3 | 0.4 | 6.08 | [5 empty] | 0.7296
VCIM 144 |  | 0.3 | 0.4 | 6.08 | [5 empty] | 0.7296
VCIM 145 |  | 0.3 | 0.4 | 4.08 | [5 empty] | 0.4896
VCIM 146 |  | 0.3 | 0.4 | 4.04 | [5 empty] | 0.4848
VCIM 147 |  | 0.3 | 0.4 | 2 | [5 empty] | 0.24
VCIM 148 |  | 0.3 | 0.4 | 4.078 | [5 empty] | 0.48936
VCIM 149 |  | 0.3 | 0.4 | 2.031 | [5 empty] | 0.24372
DOGOUT
Z16 |  | 1.8 | 0.4 | 1.8 |  |  |  | 2 |  | 2.592
Z17 |  | 2 | 0.4 | 2 |  |  |  | 2 |  | 3.2
Z18 |  | 2.5 | 0.4 | 2.5 |  |  |  | 2 |  | 5
VCIM 156 |  | 0.3 | 0.4 | 36.16 |  |  |  | 2 |  | 8.6784
VCIM 175 |  | 0.3 | 0.4 | 14.72 |  |  |  | 2 |  | 3.5328
ESCALINATA |  | 0.4 | 0.3 | 50 |  |  |  |  | 2 | 12
MURO DE CONTENCION |  | 2.2 | 0.35 | 40 | [5 empty] | 30.8
SKATE PARK viga |  | 0.3 | 0.3 | 171 | [5 empty] | 15.39
MURO BAJO | 0.27 |  |  | 70 | [5 empty] | 18.9
CUARTO ELECTRICO, BASURA, CUARTO BOMBA
VCIM-130 |  | 0.25 | 0.5 | 3 |  |  | 2 | 4 |  | 3
VCIM-131 |  | 0.25 | 0.53 | 3 |  |  | 2 | 4 |  | 3.18
ESQUEMA:
CAPITULO | 3 | ESTRUCTURA EN CONCRETO DE GRADERIAS, BAÑOS, CASETAS, CAFÉ, ENTRADA, BODEGAS, CUERTO ELECTRICO, CUARTO DE CONTROL, BOMBAS, TANQUE, BOXCULVERT.
ITEM: | 3.6 | COLUMNAS DE CONCRETO A LA VISTA: Concreto de 4000 PSI (incluye suministro, formaletería e instalación). |  |  |  |  | Unidad: | m3 | Cantidad: | 176.7115
Ubicación/lugar/elemento | Área (m2) | Ancho (m) | Alto (m) | Longitud (m) | Peso (kg) | Porcentaje maximo | Elementos | Unidad | V. PARCIAL | Total
ACCESO 1
C6 |  | 0.5 | 6.75 | 0.5 |  |  | 2 | 2 |  | 6.75
C7 |  | 0.5 | 6.75 | 0.5 |  |  | 2 | 2 |  | 6.75
C8 | 3.14 |  | 6.75 |  |  |  | 2 | 2 |  | 84.78
C9 |  | 0.25 | 5.2 | 0.25 |  |  | 2 | 2 |  | 1.3
CANCHA DE FUTBOL
C1 |  | 0.5 | 5.17 | 0.5 |  |  | 18 |  |  | 23.265
C2 |  | 0.4 | 3.05 | 0.4 |  |  | 18 |  |  | 8.784
C3 |  | 0.4 | 2.15 | 0.4 |  |  | 18 |  |  | 6.192
CANCHA DE SOFBOL
C10 |  | 0.5 | 4.52 | 0.5 |  |  | 13 |  |  | 14.69
C11 |  | 0.4 | 3.05 | 0.4 |  |  | 13 |  |  | 6.344
C12 |  | 0.4 | 2 | 0.4 |  |  | 13 |  |  | 4.16
DOGOUT
C13 |  | 0.35 | 4.65 | 0.35 |  |  | 4 |  | 2 | 4.557
C14 |  | 0.4 | 4.65 | 0.4 |  |  | 4 |  | 2 | 5.952
CUARTO ELECTRICO, BASURA Y CUARTO DE BOMBA
C1 |  | 0.25 | 4.25 | 0.25 |  |  | 4 | 3 |  | 3.1875
ESQUEMA:
CAPITULO | 3 | ESTRUCTURA EN CONCRETO DE GRADERIAS, BAÑOS, CASETAS, CAFÉ, ENTRADA, BODEGAS, CUERTO ELECTRICO, CUARTO DE CONTROL, BOMBAS, TANQUE, BOXCULVERT.
ITEM: | 3.7 | CONCRETOS DE VIGAS: Concreto de 4000 PSI (incluye suministro e instalación) |  |  |  |  | Unidad: | m3 | Cantidad: | 388.4264
Ubicación/lugar/elemento | Área (m2) | Ancho (m) | Alto (m) | Longitud (m) | Peso (kg) | Porcentaje maximo | Elementos | Unidad | V. PARCIAL | Total
ACCESO 1
VIGA - 212 |  | 0.3 | 0.35 | 25.92 |  |  | 2 |  |  | 5.4432
VIGA - 213 |  | 0.3 | 0.35 | 7.6 |  |  | 2 |  |  | 1.596
VT-350 |  | 0.15 | 0.6 | 44.4 |  |  | 2 |  |  | 7.992
VIGA-300 |  | 0.5 | 0.6 | 44.4 |  |  | 2 |  |  | 26.64
VIGA-301 |  | 0.35 | 0.6 | 24.5 |  |  | 2 |  |  | 10.29
CANCHA DE FUTBOL
VIGA - 202 |  | 0.3 | 0.5 | 13.86 |  |  | 2 |  |  | 4.158
VIGA - 203 |  | 0.3 | 0.5 | 31.8 |  |  | 2 |  |  | 9.54
VIGA - 204 |  | 0.4 | 0.5 | 48.51 |  |  | 2 |  |  | 19.404
VIGA - 205 |  | 0.3 | 0.5 | 5.3 |  |  | 2 |  |  | 1.59
VIGA - 206 |  | 0.3 | 0.5 | 44.97 |  |  | 2 |  |  | 13.491
VIGA - 207 |  | 0.35 | 0.4 | 89.94 |  |  | 2 |  |  | 25.1832
VT-266 |  | 0.2 | 0.61 | 42.9 |  |  | 2 |  |  | 10.4676
VT-267 |  | 0.2 | 0.61 | 42.24 |  |  | 2 |  |  | 10.3066
VT-268 |  | 0.2 | 0.61 | 42.24 |  |  | 2 |  |  | 10.3066
VT-269 |  | 0.2 | 0.61 | 42.84 |  |  | 2 |  |  | 10.453
VT-270 |  | 0.2 | 0.61 | 29.1 |  |  | 2 |  |  | 7.1004
VT-261 |  | 0.15 | 0.5 | 29.42 |  |  | 2 |  |  | 4.413
CANCHA DE SOFBOL
VIGA - 215 |  | 0.35 | 0.5 | 58.34 | [5 empty] | 10.2095
VIGA - 216 |  | 0.35 | 0.5 | 55.73 | [5 empty] | 9.7528
VIGA - 217 |  | 0.3 | 0.5 | 48.11 | [5 empty] | 7.2165
VIGA - 221 |  | 0.3 | 0.5 | 13.86 | [5 empty] | 2.079
VIGA - 222 |  | 0.3 | 0.5 | 31.8 | [5 empty] | 4.77
VIGA - 223 |  | 0.4 | 0.5 | 85.03 | [5 empty] | 17.006
VT-273 |  | 0.2 | 0.61 | 39.5 | [5 empty] | 4.819
VT-275 |  | 0.2 | 0.61 | 32.35 | [5 empty] | 3.9467
VT-277 |  | 0.2 | 0.61 | 68.02 | [5 empty] | 8.2984
VT-279 |  | 0.2 | 0.61 | 32.35 | [5 empty] | 3.9467
VT-281 |  | 0.2 | 0.61 | 38.55 | [5 empty] | 4.7031
DOGOUT
VIGA - 228 |  | 0.3 | 0.45 | 7.34 |  |  |  | 2 |  | 1.9818
VIGA - 229 |  | 0.35 | 0.45 | 37.82 |  |  |  | 2 |  | 11.9133
VIGA - 230 |  | 0.3 | 0.45 | 10.74 |  |  |  | 2 |  | 2.8998
VIGA - 231 |  | 0.4 | 0.45 | 11.96 |  |  |  | 2 |  | 4.3056
VIGA - 232 |  | 0.35 | 0.45 | 5.98 |  |  |  | 2 |  | 1.8837
ESCALERA 1 | 1.6 | 1.2 |  |  |  |  | 6 |  |  | 11.52
ESCALERA 2 | 1.6 | 1.2 |  |  |  |  | 12 |  |  | 23.04
ESCALERA 3 | 1.6 | 1.2 |  |  |  |  | 3 |  |  | 5.76
CANAL REJILLA |  | 1 | 0.2 | 350 | [5 empty] | 70
ESQUEMA:
CAPITULO | 3 | ESTRUCTURA EN CONCRETO DE GRADERIAS, BAÑOS, CASETAS, CAFÉ, ENTRADA, BODEGAS, CUERTO ELECTRICO, CUARTO DE CONTROL, BOMBAS, TANQUE, BOXCULVERT.
ITEM: | 3.8 | Losa Graderías e=0,10, Concreto f¨c = 4000 PS (incluye suministro e instalación) |  |  |  |  | Unidad: | M2 | Cantidad: | 761.016
Ubicación/lugar/elemento | Área (m2) | Ancho (m) | Alto (m) | Longitud (m) | Peso (kg) | Porcentaje maximo | Elementos | Unidad | V. PARCIAL | Total
CANCHA FUTBOL
AREA1 |  | 4.8 |  | 43.21 | [5 empty] | 207.408
AREA2 |  | 4.8 |  | 43.21 | [5 empty] | 207.408
0
CANCHA DE SOFBOL | [9 empty] | 0
AREA1 |  | 4.8 |  | 59 | [5 empty] | 283.2
BODEGA, BOMBA, BASURA |  | 4.5 |  | 3.5 |  |  | 4 |  |  | 63
0
ESQUEMA:
CAPITULO | 3 | ESTRUCTURA EN CONCRETO DE GRADERIAS, BAÑOS, CASETAS, CAFÉ, ENTRADA, BODEGAS, CUERTO ELECTRICO, CUARTO DE CONTROL, BOMBAS, TANQUE, BOXCULVERT.
ITEM: | 3.9 | Losa e=0,060, Concreto f¨c = 4000 PS (incluye suministro e instalación) |  |  |  |  | Unidad: | M2 | Cantidad: | 116.248
Ubicación/lugar/elemento | Área (m2) | Ancho (m) | Alto (m) | Longitud (m) | Peso (kg) | Porcentaje maximo | Elementos | Unidad | V. PARCIAL | Total
ENTRADA 1
ACCESO PLCA 2 NIVEL |  | 4.4 |  | 13.21 |  |  | 2 |  |  | 116.248
ESQUEMA:
CAPITULO | 3 | ESTRUCTURA EN CONCRETO DE GRADERIAS, BAÑOS, CASETAS, CAFÉ, ENTRADA, BODEGAS, CUERTO ELECTRICO, CUARTO DE CONTROL, BOMBAS, TANQUE, BOXCULVERT.
ITEM: | 3.10 | Losa Graderías e=0,15, Concreto f¨c = 4000 PS (incluye suministro e instalación) |  |  |  |  | Unidad: | M2 | Cantidad: | 1117.3936
Ubicación/lugar/elemento | Área (m2) | Ancho (m) | Alto (m) | Longitud (m) | Peso (kg) | Porcentaje maximo | Elementos | Unidad | V. PARCIAL | Total
ENTRADA 1
PLACA TERCER NIVEL |  | 6.2 |  | 22.7 |  |  | 2 |  |  | 281.48
CANCHA DE FUTBOL |  | 3.48 |  | 45.46 |  |  | 2 |  |  | 316.4016
CANCHA DE SOFBOL |  | 3.48 |  | 61.4 |  |  | 1 |  |  | 213.672
BODEGA, BOMBA, BASURA |  | 4.5 |  | 5.5 |  |  | 4 |  |  | 99
DOGOUT | 103.42 | [5 empty] | 2 |  |  | 206.84
ESQUEMA:
CAPITULO | 3 | ESTRUCTURA EN CONCRETO DE GRADERIAS, BAÑOS, CASETAS, CAFÉ, ENTRADA, BODEGAS, CUERTO ELECTRICO, CUARTO DE CONTROL, BOMBAS, TANQUE, BOXCULVERT.
ITEM: | 3.11 | CONCRETO PARA TANQUE DE AGUA POTABLE 4000 PSI., (Incluye suministro, formaletería e instalación). |  |  |  |  | Unidad: | m3 | Cantidad: | 78.598
Ubicación/lugar/elemento | Área (m2) | Ancho (m) | Alto (m) | Longitud (m) | Peso (kg) | Porcentaje maximo | Elementos | Unidad | V. PARCIAL | Total
TANQUE DE ALMACENAMIENTO | 7.42 |  |  | 5 | [5 empty] | 37.1
LATERAL | 2.87 |  |  | 2.7 |  |  | 2 |  |  | 15.498
MURO DE CONTENCION |  | 0.25 | 2.6 | 40 | [5 empty] | 26
ESQUEMA:
CAPITULO | 4 | TERRENO DE JUEGO
ITEM: | 4.1 | EXCAVACIONES MECANICAS VARIAS EN MATERIAL COMUN SECO (Incluye cargue, transporte y disposición final). |  |  |  |  | Unidad: | m3 | Cantidad: | 5954.256
Ubicación/lugar/elemento | Área (m2) | Ancho (m) | Alto (m) | Longitud (m) | Peso (kg) | Porcentaje maximo | Elementos | Unidad | V. PARCIAL | Total
CANCHA DE FUTBOL |  | 70 | 0.4 | 110 |  |  |  |  | 1.1 | 3388
CANCHA DE SOFBOL | 5186 |  | 0.4 | [5 empty] | 1.1 | 2281.84
CANCHA MULTIPLE |  | 20.2 | 0.4 | 32 |  |  |  |  | 1.1 | 284.416
CAPITULO | 4 | TERRENO DE JUEGO
ITEM: | 4.2 | EXCAVACIONES: (Excavación manual incluye cargue, transporte y disposición final) |  |  |  |  | Unidad: | m3 | Cantidad: | 2202.7896
Ubicación/lugar/elemento | Área (m2) | Ancho (m) | Alto (m) | Longitud (m) | Peso (kg) | Porcentaje maximo | Elementos | Unidad | V. PARCIAL | Total
CANCHA DE FUTBOL | TUBO 8" PERFO | 0.9 | 1 | 421 |  |  |  | 2 | 1.1 | 833.58
| TUBO 16" | 0.8 | 1.2 | 260 |  |  |  |  | 1.1 | 274.56
| TUBO 14" | 0.8 | 1.2 | 63.1 |  |  |  | 1 | 1.1 | 66.6336
1.1
CANCHA DE SOFBOL | TUBO 8" | 0.9 | 1 | 260 |  |  |  | 2 | 1.1 | 514.8
| TUBO 16" | 0.8 | 1.2 | [5 empty] | 1.1 | 1.056
| TUBO 14" | 0.8 | 1.2 | 30 |  |  |  |  | 1.1 | 31.68
1.1
DRENAJE ESTACION DE POLICIA | TUBO 8" | 0.9 | 1.2 | 210 |  |  | 1 |  | 1.1 | 249.48
1.1
CANALES DE DRENAJE AGUAS LLUVIAS | 1 | 0.6 |  | 350 |  |  |  |  | 1.1 | 231
ESQUEMA:
CAPITULO | 4 | TERRENO DE JUEGO
ITEM: | 4.3 | Conformación de subrasante por compactación simple. |  |  |  |  | Unidad: | m2 | Cantidad: | 13596.4
Ubicación/lugar/elemento | Área (m2) | Ancho (m) | Alto (m) | Longitud (m) | Peso (kg) | Porcentaje maximo | Elementos | Unidad | V. PARCIAL | Total
CANCHA DE FUTBOL |  | 70 |  | 110 | [5 empty] | 7700
CANCHA DE SOFBOL | 5186 | [8 empty] | 5186
CANCHA MULTIPLE |  | 22.2 |  | 32 | [5 empty] | 710.4
ESQUEMA:
CAPITULO | 4 | TERRENO DE JUEGO
ITEM: | 4.4 | Material de mejoramiento según estudio de suelo e=0.30 m, compactado al 95% del Proctor estándar y conformación de la superficie de drenaje con pendientes de 0,5% en dirección a filtros. (Incluye suministro e instalación). |  |  |  |  | Unidad: | m3 | Cantidad: | 9103.3915
Ubicación/lugar/elemento | Área (m2) | Ancho (m) | Alto (m) | Longitud (m) | Peso (kg) | Porcentaje maximo | Elementos | Unidad | V. PARCIAL | Total
CANCHA DE FUTBOL |  | 60 | 0.8 | 78.8661 |  |  | 1.1 |  |  | 4164.1275 | 9103.3915
CANCHA DE SOFBOL | 5186 |  | 0.7 |  |  |  | 1.1 |  |  | 3993.22
CANCHA MULTIPLE |  | 27 | 0.7 | 42 |  |  | 1.1 |  |  | 873.18
CANALES DE DRENAJE AGUAS LLUVIAS |  | 0.2 | 0.6 | 552 |  |  |  |  | 1.1 | 72.864
ESQUEMA:
CAPITULO | 4.5 | TERRENO DE JUEGO
ITEM: | 4.5 | Geomembrana homogénea PEAD 30 mils, con resistencia a la intemperie, impermeabilizante, (Incluye suministro e instalación). |  |  |  |  | Unidad: | M2 | Cantidad: | 13191.2
Ubicación/lugar/elemento | Área (m2) | Ancho (m) | Alto (m) | Longitud (m) | Peso (kg) | Porcentaje maximo | Elementos | Unidad | V. PARCIAL | Total
CANCHA DE FUTBOL |  | 50 |  | 110 |  |  | 1.1 |  |  | 6050
CANCHA DE SOFBOL | 5186 | [5 empty] | 1.1 |  |  | 5704.6
ZANJAS |  |  | 1 | 421 |  |  | 1.1 |  | 2 | 926.2
|  |  | 1 | 232 |  |  | 1.1 |  | 2 | 510.4
ESQUEMA:
CAPITULO | 4.5 | TERRENO DE JUEGO
ITEM: | 4.6 | Relleno triturado 1/2" - 1" filtrante 20 cm espesor, (Incluye suministro e instalación). |  |  |  |  | Unidad: | m3 | Cantidad: | 2682.42
Ubicación/lugar/elemento | Área (m2) | Ancho (m) | Alto (m) | Longitud (m) | Peso (kg) | Porcentaje maximo | Elementos | Unidad | V. PARCIAL | Total
CANCHA DE FUTBOL |  | 50 | 0.2 | 70 |  |  |  | 1.1 |  | 770
CANCHA DE SOFBOL | 5186 |  | 0.2 |  |  |  |  | 1.1 |  | 1140.92
ZANJAS |  |  | 1 | 421 |  |  | 1 | 1.1 |  | 463.1
|  |  | 1 | 260 |  |  | 1 | 1.1 |  | 286
Relleno Sistema Tanque Séptico |  | 7 | 0.4 | 8 | [5 empty] | 22.4
ESQUEMA:
CAPITULO | 4.5 | TERRENO DE JUEGO
ITEM: | 4.7 | Suministro e instalación de MACDRAIN 2L 20.2, (Incluye suministro e instalación). |  |  |  |  | Unidad: | m2 | Cantidad: | 8686
Ubicación/lugar/elemento | Área (m2) | Ancho (m) | Alto (m) | Longitud (m) | Peso (kg) | Porcentaje maximo | Elementos | Unidad | V. PARCIAL | Total
CANCHA DE FUTBOL |  | 50 |  | 70 | [5 empty] | 3500
CANCHA DE SOFBOL | 5186 | [8 empty] | 5186
ESQUEMA:
CAPITULO | 4.5 | TERRENO DE JUEGO
ITEM: | 4.8 | Suministro e instalación Geodren Tubular MACDRAIN TD 2L 20.2, (Incluye suministro e instalación). |  |  |  |  | Unidad: | ml | Cantidad: | 1362
Ubicación/lugar/elemento | Área (m2) | Ancho (m) | Alto (m) | Longitud (m) | Peso (kg) | Porcentaje maximo | Elementos | Unidad | V. PARCIAL | Total
CANCHA DE FUTBOL |  |  |  | 421 |  |  | 2 |  |  | 842
CANCHA DE SOFBOL |  |  |  | 260 |  |  | 2 |  |  | 520
ESQUEMA:
CAPITULO | 4.5 | TERRENO DE JUEGO
ITEM: | 4.9 | Suministro e instalación Tubería Tubería Novafort 8" perforada corrugada, (Incluye suministro e instalación). |  |  |  |  | Unidad: | ml | Cantidad: | 1572
Ubicación/lugar/elemento | Área (m2) | Ancho (m) | Alto (m) | Longitud (m) | Peso (kg) | Porcentaje maximo | Elementos | Unidad | V. PARCIAL | Total
CANCHA DE FUTBOL |  |  |  | 421 |  |  | 2 |  |  | 842
CANCHA DE SOFBOL |  |  |  | 260 |  |  | 2 |  |  | 520
DRENAJE ESTACION DE POLICIA |  |  |  | 210 |  |  | 1 |  |  | 210
ESQUEMA:
CAPITULO | 4.5 | TERRENO DE JUEGO
ITEM: | 4.10 | Suministro e instalación de Tubería Novafort 6", (Incluye suministro e instalación). |  |  |  |  | Unidad: | ml | Cantidad: | 2280.76
Ubicación/lugar/elemento | Área (m2) | Ancho (m) | Alto (m) | Longitud (m) | Peso (kg) | Porcentaje maximo | Elementos | Unidad | V. PARCIAL | Total
CANCHA DE FUTBOL CANAL |  |  |  | 260 |  |  | 1 | 5.34 |  | 1388.4
CANCHA SOFTBOL |  |  |  | 77 |  |  | 2 | 5.34 |  | 822.36
CANCHA MULTIPLE
SKATE PARK |  |  |  | 70 | [5 empty] | 70
ESQUEMA:
CAPITULO | 4.5 | TERRENO DE JUEGO
ITEM: | 4.11 | Suministro e instalación de Tubería Novafort 14", (Incluye suministro e instalación). |  |  |  |  | Unidad: | ml | Cantidad: | 420
Ubicación/lugar/elemento | Área (m2) | Ancho (m) | Alto (m) | Longitud (m) | Peso (kg) | Porcentaje maximo | Elementos | Unidad | V. PARCIAL | Total
CANCHA DE FUTBOL |  |  |  | 60 |  |  | 4 |  |  | 240
CANCHA FOTBOL |  |  |  | 30 |  |  | 2 |  |  | 60
SISTEMA DE DRENAJE |  |  |  | 120 | [5 empty] | 120
ESQUEMA:
CAPITULO | 4.5 | TERRENO DE JUEGO
ITEM: | 4.12 | Grama sintética en fibra artificial de polietileno fibrilado, de tercera generación, incluye un riego con arena de sílice y grano de caucho, (Incluye suministro e instalación). |  |  |  |  | Unidad: | m2 | Cantidad: | 6936
Ubicación/lugar/elemento | Área (m2) | Ancho (m) | Alto (m) | Longitud (m) | Peso (kg) | Porcentaje maximo | Elementos | Unidad | V. PARCIAL | Total
CANCHA DE FUTBOL |  | 50 |  | 70 | [5 empty] | 3500
CANCHA SOTFBOL | 3436 | [8 empty] | 3436
ESQUEMA:
CAPITULO | 4.5 | TERRENO DE JUEGO
ITEM: | 4.13 | Cámaras de inspección: 80 CM X 80 CM en concreto 3000 psi, (Incluye suministro e instalación). |  |  |  |  | Unidad: | Un | Cantidad: | 23
Ubicación/lugar/elemento | Área (m2) | Ancho (m) | Alto (m) | Longitud (m) | Peso (kg) | Porcentaje maximo | Elementos | Unidad | V. PARCIAL | Total
CANCHA DE FUTBOL | [7 empty] | 16 |  | 16
CANCHA FOTBOL | [7 empty] | 7 |  | 7
CANCHA MULTIPLE | [7 empty] | 2
ESQUEMA:
CAPITULO | 4.5 | TERRENO DE JUEGO
ITEM: | 4.14 | Losa para cancha múltiple e=15 cm en concreto 3500 psi, (Incluye suministro e instalación). |  |  |  |  | Unidad: | m3 | Cantidad: | 219.796
Ubicación/lugar/elemento | Área (m2) | Ancho (m) | Alto (m) | Longitud (m) | Peso (kg) | Porcentaje maximo | Elementos | Unidad | V. PARCIAL | Total
CANCHA MULTIPLE |  | 20.2 | 0.15 | 33.2 | [5 empty] | 100.596
SKATE PART
LOSA RAMPA |  | 2.7 |  | 16 | [5 empty] | 43.2
BOWL |  | 2 |  | 5 |  |  |  | 2 |  | 20
BOWL DOBLE |  | 4 |  | 5 |  |  |  | 2 |  | 40
BOWL EN MURO |  | 2 |  | 8 | [5 empty] | 16
ESQUEMA:
CAPITULO | 4.5 | TERRENO DE JUEGO
ITEM: | 4.15 | Suministro e instalación de sistema de drenaje ACODRAINE N200 20,0 H36 |  |  |  |  | Unidad: | ml | Cantidad: | 498
Ubicación/lugar/elemento | Área (m2) | Ancho (m) | Alto (m) | Longitud (m) | Peso (kg) | Porcentaje maximo | Elementos | Unidad | V. PARCIAL | Total
CANCHA FUTBOL |  |  |  | 112 |  |  |  | 4 |  | 448
|  |  |  | 50 |  |  |  | 1 |  | 50
ESQUEMA:
CAPITULO | 4.5 | TERRENO DE JUEGO
ITEM: | 4.16 | Suministro y Relleno material seleccionado con zahorra de granulometría fina, arena y polvillo, en relación 2:2:1, (Cernida-mezclada), extendida en forma homogénea, en un e=0,10 m y acabada en una capa de 1cm en la parte superior para material acondicionador tipo polvo de ladrillo. |  |  |  |  | Unidad: | m3 | Cantidad: | 217.8
Ubicación/lugar/elemento | Área (m2) | Ancho (m) | Alto (m) | Longitud (m) | Peso (kg) | Porcentaje maximo | Elementos | Unidad | V. PARCIAL | Total
CANCHA SOFBOL | 558 |  | 0.1 | [5 empty] | 1.1 | 61.38
| 1422 |  | 0.1 | [5 empty] | 1.1 | 156.42
ESQUEMA:
CAPITULO | 5 | MANPOSTERIA (MUROS DE CARRAMIENTO INTERIORES, DIVISIRIOS Y EXTERIORES)
ITEM: | 5.1 | Suministro y Levante en Block No 6 hueco, con mortero pega 1:4 |  |  |  |  | Unidad: | m2 | Cantidad: | 211.64
Ubicación/lugar/elemento | Área (m2) | Ancho (m) | Alto (m) | Longitud (m) | Peso (kg) | Porcentaje maximo | Elementos | Unidad | V. PARCIAL | Total
FACHADA ACCESO 1 | 50 | [5 empty] | 2 | 2 |  | 200
PERIMETRO |  | 0.2 |  | 58.2 | [5 empty] | 11.64
ESQUEMA:
CAPITULO | 5 | MANPOSTERIA (MUROS DE CARRAMIENTO INTERIORES, DIVISIRIOS Y EXTERIORES)
ITEM: | 5.2 | Suministro y Levante en Block No 4 hueco, con mortero pega 1:4 |  |  |  |  | Unidad: | m2 | Cantidad: | 2022.9601
Ubicación/lugar/elemento | Área (m2) | Ancho (m) | Alto (m) | Longitud (m) | Peso (kg) | Porcentaje maximo | Elementos | Unidad | V. PARCIAL | Total
CANCHA FUTBOL
MURO POSTERIOR |  |  | 2.4 | 45.4 |  |  | 2 |  |  | 217.92
MURO FRONTAL |  |  | 3.1 | 35.96 |  |  | 2 |  |  | 222.952
MURO LATERAL |  | 13.02 |  |  |  |  | 2 | 2 |  | 52.08
MURO LATERAL INTERNO |  | 13.02 |  |  |  |  | 2 | 2 |  | 52.08
DIVISORIOS |  |  | 2.4 | 30.14 |  |  | 2 |  |  | 144.672
RESTA |  | -20 | [7 empty] | -20
CANCHA SOFBOL
MURO POSTERIOR |  |  | 2.4 | 54 | [5 empty] | 129.6
MURO FRONTAL |  |  | 3.1 | 57.621 | [5 empty] | 178.6251
MURO LATERAL |  | 13.02 |  |  |  |  | 2 |  |  | 26.04
MURO LATERAL INTERNO | [9 empty] | 0
DIVISORIOS |  |  | 2.4 | 51.32 |  |  | 2 |  |  | 246.336
RESTA | -20 | [8 empty] | -20
DOGOUT
MURO POSTERIOR |  |  | 3.2 | 19.3 |  |  |  | 2 |  | 123.52
MURO FRONTAL |  |  | 3.2 | 12 |  |  |  | 2 |  | 76.8
MURO LATERAL |  |  | 3.2 | 4.3 |  |  | 2 | 2 |  | 55.04
MURO LATERAL INTERNO |  |  | 3.2 | 4.3 |  |  |  | 2 |  | 27.52
DIVISORIOS |  |  | 3.2 | 0.6 |  |  |  | 2 |  | 3.84
RESTA |  |  | -2 |  |  |  |  | 2 |  | -4
ACCESO 1
PERIMETRO |  | 3.15 |  | 18.25 |  |  |  | 2 |  | 114.975
INTERIOR |  | 3.15 |  | 4.8 |  |  |  | 2 |  | 30.24
RESTA |  | -4 | [5 empty] | 2 |  | -8
RESTA |  | -1.3 | 2.4 |  |  |  | 2 | 2 |  | -12.48
CUARTO ELECTRICO |  |  | 3.2 | 14 |  |  |  | 2 |  | 89.6
CUARTO DE BOMBA |  |  | 3.2 | 14 | [5 empty] | 44.8
CUARTO DE BASURA |  |  | 3.2 | 14 | [5 empty] | 44.8
RESTA | -6 | [8 empty] | -6
0
SKATE PARK |  |  | 2 | 11 | [5 empty] | 22
RAMPA |  |  | 1 | 10 | [5 empty] | 10
Muro de policia |  |  | 2 | 90 | [5 empty] | 180
ESQUEMA:
CAPITULO | 5 | MANPOSTERIA (MUROS DE CARRAMIENTO INTERIORES, DIVISIRIOS Y EXTERIORES)
ITEM: | 5.3 | Pañete en mortero 1:3 para muros y paredes (incluye suministro) |  |  |  |  | Unidad: | m2 | Cantidad: | 6067.0002
Ubicación/lugar/elemento | Área (m2) | Ancho (m) | Alto (m) | Longitud (m) | Peso (kg) | Porcentaje maximo | Elementos | Unidad | V. PARCIAL | Total
CANCHA FUTBOL
MURO POSTERIOR |  |  | 2.4 | 45.4 |  |  | 2 | 2 |  | 435.84
MURO FRONTAL |  |  | 3.1 | 35.96 |  |  | 2 | 2 |  | 445.904
MURO LATERAL |  | 13.02 |  |  |  |  | 2 | 4 |  | 104.16
MURO LATERAL INTERNO |  | 13.02 |  |  |  |  | 2 | 4 |  | 104.16
DIVISORIOS |  |  | 2.4 | 30.14 |  |  | 2 | 2 |  | 289.344
RESTA |  | -20 | [7 empty] | -20
CANCHA SOFBOL
MURO POSTERIOR |  |  | 2.4 | 54 |  |  |  | 2 |  | 259.2
MURO FRONTAL |  |  | 3.1 | 57.621 |  |  |  | 2 |  | 357.2502
MURO LATERAL |  | 13.02 |  |  |  |  | 2 | 2 |  | 52.08
MURO LATERAL INTERNO | [7 empty] | 2 |  | 2
DIVISORIOS |  |  | 2.4 | 51.32 |  |  | 2 | 2 |  | 492.672
RESTA | -20 | [8 empty] | -20
DOGOUT
MURO POSTERIOR |  |  | 3.2 | 19.3 |  |  |  | 4 |  | 247.04
MURO FRONTAL |  |  | 3.2 | 12 |  |  |  | 4 |  | 153.6
MURO LATERAL |  |  | 3.2 | 4.3 |  |  | 2 | 4 |  | 110.08
MURO LATERAL INTERNO |  |  | 3.2 | 4.3 |  |  |  | 4 |  | 55.04
DIVISORIOS |  |  | 3.2 | 0.6 |  |  |  | 4 |  | 7.68
RESTA |  |  | -2 |  |  |  |  | 4 |  | -8
ACCESO 1
PERIMETRO |  | 3.15 |  | 18.25 |  |  |  | 2 | 2 | 229.95
INTERIOR |  | 3.15 |  | 4.8 |  |  |  | 2 | 2 | 60.48
RESTA |  | -4 | [6 empty] | 2 | -8
RESTA |  | -1.3 | 2.4 |  |  |  | 2 |  | 2 | -12.48
CUARTO ELECTRICO |  |  | 3.2 | 14 |  |  |  | 23 | 2 | 2060.8
CUARTO DE BOMBA |  |  | 3.2 | 14 |  |  |  |  | 2 | 89.6
CUARTO DE BASURA |  |  | 3.2 | 14 |  |  |  |  | 2 | 89.6
RESTA | -6 | [7 empty] | 2 | -12
SKATE PARK
MURO BORDE SKATE PARK |  |  | 1.3 | 70 | [5 empty] | 91
|  |  | 1 | 50 | [5 empty] | 50
Muro de policia |  |  | 2 | 90 |  |  |  |  | 2 | 360
ESQUEMA:
CAPITULO | 5 | MANPOSTERIA (MUROS DE CARRAMIENTO INTERIORES, DIVISIRIOS Y EXTERIORES)
ITEM: | 5.4 | Dintel en concreto de 3000psi. (incluye suministro, instalación de concreto y formaletaria) |  |  |  |  | Unidad: | ml | Cantidad: | 196.376
Ubicación/lugar/elemento | Área (m2) | Ancho (m) | Alto (m) | Longitud (m) | Peso (kg) | Porcentaje maximo | Elementos | Unidad | V. PARCIAL | Total
0
PUERTAS |  |  |  | 1.4 |  |  | 43 |  |  | 60.2
VNTANAS |  |  |  | 113.48 |  |  | 1.2 |  |  | 136.176
0
0
ESQUEMA:
CAPITULO | 5 | MANPOSTERIA (MUROS DE CARRAMIENTO INTERIORES, DIVISIRIOS Y EXTERIORES)
ITEM: | 5.5 | CONCRETO VIGA ANILLO: Concreto para viga anillo de 3500 PSI (incluye suministro, instalación de concreto y formaletaria). |  |  |  |  | Unidad: | m3 | Cantidad: | 220.5246
Ubicación/lugar/elemento | Área (m2) | Ancho (m) | Alto (m) | Longitud (m) | Peso (kg) | Porcentaje maximo | Elementos | Unidad | V. PARCIAL | Total
CANCHA FUTBOL
MURO POSTERIOR |  | 0.12 | 0.2 | 45.4 |  |  | 2 |  |  | 2.1792
MURO FRONTAL |  | 0.12 | 0.2 | 35.96 |  |  | 2 |  |  | 1.7261
MURO LATERAL | [9 empty] | 0
MURO LATERAL INTERNO | [9 empty] | 0
DIVISORIOS |  | 0.12 | 0.2 | 30.14 |  |  | 2 |  |  | 1.4467
CANCHA SOFBOL
MURO POSTERIOR |  | 0.12 | 0.2 | 54 | [5 empty] | 1.296
MURO FRONTAL |  | 0.12 | 0.2 | 57.621 | [5 empty] | 1.3829
MURO LATERAL | [9 empty] | 0
MURO LATERAL INTERNO | [9 empty] | 0
DIVISORIOS |  | 0.12 | 2.4 | 51.32 |  |  | 2 |  |  | 29.5603
DOGOUT
MURO POSTERIOR |  | 0.12 | 0.2 | 19.3 |  |  |  | 2 |  | 0.9264
MURO FRONTAL |  | 0.12 | 0.2 | 12 |  |  |  | 2 |  | 0.576
MURO LATERAL |  | 0.12 | 0.2 | 4.3 |  |  | 2 | 2 |  | 0.4128
MURO LATERAL INTERNO |  | 0.12 | 0.2 | 4.3 |  |  |  | 2 |  | 0.2064
DIVISORIOS |  | 0.12 | 0.2 | 0.6 |  |  |  | 2 |  | 0.0288
ACCESO 1 |  | 0.15 | 0.2 | 5.4 |  |  |  | 2 | 6 | 1.944
INTERIOR |  | 0.15 | 0.2 | 4.8 |  |  |  | 3 | 2 | 0.864
CUARTO ELECTRICO |  | 0.12 | 0.2 | 14 |  |  |  | 2 | 2 | 1.344
CUARTO DE BOMBA |  | 0.12 | 0.2 | 14 |  |  |  |  | 2 | 0.672
CUARTO DE BASURA |  | 0.12 | 0.2 | 14 |  |  |  |  | 2 | 0.672
RESTA | -196.376 | 0.12 | 0.2 | [6 empty] | -4.713
Muro de policia |  |  | 2 | 90 | [5 empty] | 180
ESQUEMA:
CAPITULO | 5 | MANPOSTERIA (MUROS DE CARRAMIENTO INTERIORES, DIVISIRIOS Y EXTERIORES)
ITEM: | 5.6 | Mesón de lavamanos A 0.60 mts, fabricado en sitio con láminas de granito San Gabriel o similar acabado brillante. (Incluye suministro y mortero de fijación) |  |  |  |  | Unidad: | ml | Cantidad: | 44.52
Ubicación/lugar/elemento | Área (m2) | Ancho (m) | Alto (m) | Longitud (m) | Peso (kg) | Porcentaje maximo | Elementos | Unidad | V. PARCIAL | Total
CANCHA DE FUTBOL |  |  |  | 20.96 | [5 empty] | 20.96
CANCHA DE SOFBOL |  |  |  | 23.56 | [5 empty] | 23.56
ESQUEMA:
CAPITULO | 5 | MANPOSTERIA (MUROS DE CARRAMIENTO INTERIORES, DIVISIRIOS Y EXTERIORES)
ITEM: | 5.7 | MESONES EN CONCRETO A=0.60 mts. (incluye suministro, instalación de concreto 2500PSI, formaleta y refuerzo) e:0.10 m. |  |  |  |  | Unidad: | m2 | Cantidad: | 6
Ubicación/lugar/elemento | Área (m2) | Ancho (m) | Alto (m) | Longitud (m) | Peso (kg) | Porcentaje maximo | Elementos | Unidad | V. PARCIAL | Total
GARITAS |  | 0.6 |  | 5 |  |  |  | 2 |  | 6
ESQUEMA:
CAPITULO | 6 | CERRAMIENTOS EXTERIORES E INTERIORES
ITEM: | 6.1 | EXCAVACIONES :Excavación manual, cimentación cerramiento |  |  |  |  | Unidad: | m3 | Cantidad: | 1841.2604
Ubicación/lugar/elemento | Área (m2) | Ancho (m) | Alto (m) | Longitud (m) | Peso (kg) | Porcentaje maximo | Elementos | Unidad | V. PARCIAL | Total
MURO DE CARRAMIENTO EXTERIOR | SOBRE ANCHO 0.5 | 1 | 1 | 401 | [5 empty] | 401
MURO DE CARRAMIENTO INTERIOR
CANCHA DE FUTBOL
ZAPATAS |  | 1.2 | 1.6 | 0.8 |  |  | 144 |  |  | 221.184
VIGA | CONTINUO | 1.2 | 1.3 | 2.21 |  |  | 144 |  |  | 496.4544
CANCHA SOFBOL
ZAPATAS |  | 1.2 | 1.6 | 0.8 |  |  | 100 |  |  | 153.6
VIGA | CONTINUO | 1.2 | 1.3 | 2.21 |  |  | 100 |  |  | 344.76
CANCHA MULTIPLE
ZAPATAS |  | 1.2 | 1.6 | 0.8 |  |  | 45 |  |  | 69.12
VIGA | CONTINUO | 1.2 | 1.3 | 2.21 |  |  | 45 |  |  | 155.142
ESQUEMA:
CAPITULO | 6 | CERRAMIENTOS EXTERIORES E INTERIORES
ITEM: | 6.2 | Concreto ciclópeo 3000 psi, relación 60%C/40%P. (Incluye suministro y colocación) |  |  |  |  | Unidad: | m3 | Cantidad: | 143.382
Ubicación/lugar/elemento | Área (m2) | Ancho (m) | Alto (m) | Longitud (m) | Peso (kg) | Porcentaje maximo | Elementos | Unidad | V. PARCIAL | Total
MURO DE CARRAMIENTO EXTERIOR |  | 0.5 | 0.3 | 401 | [5 empty] | 60.15
MURO DE CARRAMIENTO INTERIOR
CANCHA DE FUTBOL |  | 1.2 | 0.3 | 0.8 |  |  | 144 |  |  | 41.472
CANCHA SOFBOL |  | 1.2 | 0.3 | 0.8 |  |  | 100 |  |  | 28.8
CANCHA MULTIPLE |  | 1.2 | 0.3 | 0.8 |  |  | 45 |  |  | 12.96
ESQUEMA:
CAPITULO | 6 | CERRAMIENTOS EXTERIORES E INTERIORES
ITEM: | 6.3 | RELLENO SELECCIONADO: Relleno compactado para área cimentaciones, con material seleccionado, zahorra al 95% del proctor estándar en cimentación. (suministro, humedecimiento y compactación) |  |  |  |  | Unidad: | m3 | Cantidad: | 287.4105
Ubicación/lugar/elemento | Área (m2) | Ancho (m) | Alto (m) | Longitud (m) | Peso (kg) | Porcentaje maximo | Elementos | Unidad | V. PARCIAL | Total
MURO DE CARRAMIENTO INTERIOR | [9 empty] | 0
CANCHA FUTBOL
VIGA | SOBRE ANCHO O .1 | 0.45 |  | 2.21 |  |  | 144 |  |  | 143.208
CANCHA SOFBOL
VIGA | SOBRE ANCHO O .1 | 0.45 |  | 2.21 |  |  | 100 |  |  | 99.45
CANCHA MULTIPLE | SOBRE ANCHO O .1 | 0.45 |  | 2.21 |  |  | 45 |  |  | 44.7525
ESQUEMA:
CAPITULO | 3 | ESTRUCTURA EN CONCRETO DE GRADERIAS, BAÑOS, CASETAS, CAFÉ, ENTRADA, BODEGAS, CUERTO ELECTRICO, CUARTO DE CONTROL, BOMBAS, TANQUE, BOXCULVERT.
ITEM: | 6.4 | Solado de limpieza- concreto de 2000 psi, incluye suministro e instalación). |  |  |  |  | Unidad: | m2 | Cantidad: | 223.5415
Ubicación/lugar/elemento | Área (m2) | Ancho (m) | Alto (m) | Longitud (m) | Peso (kg) | Porcentaje maximo | Elementos | Unidad | V. PARCIAL | Total
MURO DE CARRAMIENTO INTERIOR
CANCHA FUTBOL
VIGA | SOBRE ANCHO O .1 | 0.35 |  | 2.21 |  |  | 144 |  |  | 111.384
CANCHA SOFBOL
VIGA | SOBRE ANCHO O .1 | 0.35 |  | 2.21 |  |  | 100 |  |  | 77.35
CANCHA MULTIPLE
VIGA | SOBRE ANCHO O .1 | 0.35 |  | 2.21 |  |  | 45 |  |  | 34.8075
ESQUEMA:
CAPITULO | 6 | CERRAMIENTOS EXTERIORES E INTERIORES
ITEM: | 6.5 | CONCRETO VIGAS CIMIENTOS, ZAPATAS Y AMARRES: (incluye suministro e instalación, Concreto 4000 PSI). |  |  |  |  | Unidad: | m3 | Cantidad: | 192.18
Ubicación/lugar/elemento | Área (m2) | Ancho (m) | Alto (m) | Longitud (m) | Peso (kg) | Porcentaje maximo | Elementos | Unidad | V. PARCIAL | Total
MURO DE CARRAMIENTO EXTERIOR |  | 0.5 | 0.25 | 401 | [5 empty] | 50.125
MURO DE CARRAMIENTO INTERIOR
CANCHA FUTBOL
ZAPATAS |  | 1.2 | 0.25 | 0.8 |  |  | 144 |  |  | 34.56
VIGA |  | 0.25 | 0.35 | 360.8 | [5 empty] | 31.57
CANCHA SOFBOL
ZAPATAS |  | 1.2 | 0.25 | 0.8 |  |  | 100 |  |  | 24
VIGA |  | 0.25 | 0.35 | 247 | [5 empty] | 21.6125
CANCHA MULTIPLE
ZAPATAS |  | 1.2 | 0.25 | 0.8 |  |  | 45 |  |  | 10.8
VIGA |  | 0.25 | 0.35 | 223 | [5 empty] | 19.5125
ESQUEMA:
CAPITULO | 6 | CERRAMIENTOS EXTERIORES E INTERIORES
ITEM: | 6.6 | Suministro y levante MURO DE BLOCK No6 HUECO abujardado con mortero 1:4. |  |  |  |  | Unidad: | m2 | Cantidad: | 1005.0264
Ubicación/lugar/elemento | Área (m2) | Ancho (m) | Alto (m) | Longitud (m) | Peso (kg) | Porcentaje maximo | Elementos | Unidad | V. PARCIAL | Total
MURO DE CARRAMIENTO INTERIOR
CANCHA FUTBOL
|  |  | 1.26 | 2.76 |  |  | 144 |  |  | 500.7744
CANCHA FUTBOL
|  |  | 1.26 | 2.76 |  |  | 100 |  |  | 347.76
CANCHA MULTIPLE
|  |  | 1.26 | 2.76 |  |  | 45 |  |  | 156.492
ESQUEMA:
CAPITULO | 6 | CERRAMIENTOS EXTERIORES E INTERIORES
ITEM: | 6.7 | Suministro y levante MURO DE BLOCK No8 HUECO con mortero 1:4. |  |  |  |  | Unidad: | m2 | Cantidad: | 328.82
Ubicación/lugar/elemento | Área (m2) | Ancho (m) | Alto (m) | Longitud (m) | Peso (kg) | Porcentaje maximo | Elementos | Unidad | V. PARCIAL | Total
MURO DE CARRAMIENTO EXTERIOR |  |  | 0.82 | 401 | [5 empty] | 328.82
ESQUEMA:
CAPITULO | 6 | CERRAMIENTOS EXTERIORES E INTERIORES
ITEM: | 6.8 | COLUMNAS DE CONCRETO A LA VISTA: Concreto de 4000 PSI (incluye suministro, formaletería e instalación). |  |  |  |  | Unidad: | m3 | Cantidad: | 24.502
Ubicación/lugar/elemento | Área (m2) | Ancho (m) | Alto (m) | Longitud (m) | Peso (kg) | Porcentaje maximo | Elementos | Unidad | V. PARCIAL | Total
MURO DE CARRAMIENTO EXTERIOR |  | 0.2 | 0.25 | 0.82 |  |  | 152 |  |  | 6.232
MURO DE CARRAMIENTO INTERIOR
CANCHA FUTBOL
COLUMNAS |  | 0.2 | 0.25 | 1.26 |  |  | 145 |  |  | 9.135
0
CANCHA SOFBOL
COLUMNAS |  | 0.2 | 0.25 | 1.26 |  |  | 100 |  |  | 6.3
CANCHA MULTIPLE
COLUMNAS |  | 0.2 | 0.25 | 1.26 |  |  | 45 |  |  | 2.835
ESQUEMA:
CAPITULO | 6 | CERRAMIENTOS EXTERIORES E INTERIORES
ITEM: | 6.9 | CONCRETO VIGA DE CONFIANAMIENTO 4000 PSI, (Incluye suministro, formalete ría e instalación). |  |  |  |  | Unidad: | m3 | Cantidad: | 71.93
Ubicación/lugar/elemento | Área (m2) | Ancho (m) | Alto (m) | Longitud (m) | Peso (kg) | Porcentaje maximo | Elementos | Unidad | V. PARCIAL | Total
MURO DE CARRAMIENTO EXTERIOR |  | 0.2 | 0.45 | 401 | [5 empty] | 36.09
MURO DE CARRAMIENTO INTERIOR
CANCHA FUTBOL
COLUMNAS |  | 0.2 | 0.25 | 360.8 | [5 empty] | 18.04
CANCHA SOFBOL
COLUMNAS |  | 0.2 | 0.25 | 247 | [5 empty] | 12.35
CANCHA MULTIPLE
COLUMNAS |  | 0.2 | 0.25 | 109 | [5 empty] | 5.45
ESQUEMA:
CAPITULO | 6 | CERRAMIENTOS EXTERIORES E INTERIORES
ITEM: | 6.1 | Muro en tubería galvanizada de 2.5" e: 2.5 mm h=3.0 m serapados cada 15 cm y empotrado 50cm, incluye pintura epoxica poliamida tipo 1. |  |  |  |  | Unidad: | m3 | Cantidad: | 401
Ubicación/lugar/elemento | Área (m2) | Ancho (m) | Alto (m) | Longitud (m) | Peso (kg) | Porcentaje maximo | Elementos | Unidad | V. PARCIAL | Total
MURO DE CARRAMIENTO EXTERIOR |  |  |  | 401 | [5 empty] | 401
ESQUEMA:
CAPITULO | 6 | CERRAMIENTOS EXTERIORES E INTERIORES
ITEM: | 6.11 | CERRAMIENTO EN PANELES GALVANIZADO: Panel reja contemporáneo de acero de 2.4 m de alto por 2.5 de Ancho con un doble alambre vertical calibre 656 y un alambre horizontal calibre 6 y un alambre horizontal calibre, abertura 50 mm x 200mm.Tubo calibre 16 de 3" x 3" con tapa en polipropileno Y Abrazadera metálica de acero 3" x 3" con tornillo cabeza de coche en acero inoxidable, perno en acero inoxidable y tuerca de seguridad en acero inoxidable. |  |  |  |  | Unidad: | m2 | Cantidad: | 2224
Ubicación/lugar/elemento | Área (m2) | Ancho (m) | Alto (m) | Longitud (m) | Peso (kg) | Porcentaje maximo | Elementos | Unidad | V. PARCIAL | Total
MURO DE CARRAMIENTO INTERIOR
CANCHA FUTBOL
|  |  | 4 | 200 | [5 empty] | 800
CANCHA SOFBOL
|  |  | 4 | 247 | [5 empty] | 988
CANCHA MULTIPLE
|  |  | 4 | 109 | [5 empty] | 436
ESQUEMA:
CAPITULO | 6 | CERRAMIENTOS EXTERIORES E INTERIORES
ITEM: | 6.12 | Pañete en mortero 1:3 para muros y paredes (incluye suministro) |  |  |  |  | Unidad: | m2 | Cantidad: | 2314.448
Ubicación/lugar/elemento | Área (m2) | Ancho (m) | Alto (m) | Longitud (m) | Peso (kg) | Porcentaje maximo | Elementos | Unidad | V. PARCIAL | Total
MURO DE CARRAMIENTO EXTERIOR |  |  | 1 | 401 |  |  |  | 2 |  | 802
CANCHA FUTBOL
|  |  | 0.62 | 360.8 |  |  |  | 2 |  | 447.392
|  |  | 0.87 | 360.8 |  |  |  | 1 |  | 313.896
CANCHA SOFBOL
|  |  | 0.62 | 247 |  |  |  | 2 |  | 306.28
|  |  | 0.87 | 247 |  |  |  | 1 |  | 214.89
CANCHA MULTIPLE
|  |  | 0.62 | 109 |  |  |  | 2 |  | 135.16
|  |  | 0.87 | 109 |  |  |  | 1 |  | 94.83
CAPITULO | 6 | CERRAMIENTOS EXTERIORES E INTERIORES
ITEM: | 6.13 | Pintura en Vinilo tipo Koraza o similar para exterior, dos manos. Incluye suministro. |  |  |  |  | Unidad: | m2 | Cantidad: | 1948.88
Ubicación/lugar/elemento | Área (m2) | Ancho (m) | Alto (m) | Longitud (m) | Peso (kg) | Porcentaje maximo | Elementos | Unidad | V. PARCIAL | Total
MURO DE CARRAMIENTO EXTERIOR |  |  | 1 | 401 |  |  |  | 2 |  | 802
MURO DE CARRAMIENTO INTERIOR
CANCHA FUTBOL
|  |  | 0.8 | 360.8 |  |  |  | 2 |  | 577.28
CANCHA SOFBOL
|  |  | 0.8 | 247 |  |  |  | 2 |  | 395.2
CANCHA MULTIPLE
|  |  | 0.8 | 109 |  |  |  | 2 |  | 174.4
ESQUEMA:
CAPITULO | 7 | CUBIERTAS, MATOS, IMPERMIABILIZADO
ITEM: | 7.1 | Cubierta en lamina tipo Sándwich con aislante en poliuretano PUR expandido de alta densidad espesor 30mm, Incluye kit de fijación para cubierta, accesorio de aceros D305 - DC10 e instalación de la lamina. |  |  |  |  | Unidad: | m2 | Cantidad: | 1610.1148
Ubicación/lugar/elemento | Área (m2) | Ancho (m) | Alto (m) | Longitud (m) | Peso (kg) | Porcentaje maximo | Elementos | Unidad | V. PARCIAL | Total
CANCHA DE FUTBOL |  | 10.15 |  | 49.316 |  |  | 2 |  |  | 1001.1148
CANCHA SOFBOL |  | 10.15 |  | 60 |  |  | 1 |  |  | 609
ESQUEMA:
CAPITULO | 7 | CUBIERTAS, MATOS, IMPERMIABILIZADO
ITEM: | 7.2 | Cubiertas metálica con estructura tubular y paneles de policarbonato alveolar traslucido gris ahumado para Banca suplentes |  |  |  |  | Unidad: | m2 | Cantidad: | 26
Ubicación/lugar/elemento | Área (m2) | Ancho (m) | Alto (m) | Longitud (m) | Peso (kg) | Porcentaje maximo | Elementos | Unidad | V. PARCIAL | Total
CANCHA FUTBOL | 13 | [5 empty] | 2 |  |  | 26
0
ESQUEMA:
CAPITULO | 7 | CUBIERTAS, MATOS, IMPERMIABILIZADO
ITEM: | 7.3 | Impermeabilización de cubierta plana con manto edil 3mm con foil de aluminio (incluye suministro e instalación) |  |  |  |  | Unidad: | m2 | Cantidad: | 673.6
Ubicación/lugar/elemento | Área (m2) | Ancho (m) | Alto (m) | Longitud (m) | Peso (kg) | Porcentaje maximo | Elementos | Unidad | V. PARCIAL | Total
ACCESO 1 Losa 3cer nivel |  | 6.4 |  | 23.1 |  |  | 2 |  |  | 295.68
ACCESO 1 Losa 2do nivel |  | 4.6 |  | 6.6 |  |  | 2 |  |  | 60.72
DOGOUT | 114.6 | [5 empty] | 2 |  |  | 229.2
ESTACION BOMBA |  | 5.5 |  | 4 | [5 empty] | 22
CUARTO BASURA |  | 5.5 |  | 4 | [5 empty] | 22
CUARTO ELECTRICO |  | 5.5 |  | 4 |  |  | 2 |  |  | 44
ESQUEMA:
CAPITULO | 9 | PISOS - ENCHAPES - PINTURA Y ACABADOS
ITEM: | 9.1 | EXCAVACIONES : (Excavación manual incluye cargue, transporte y disposición final). |  |  |  |  | Unidad: | m3 | Cantidad: | 256.83
Ubicación/lugar/elemento | Área (m2) | Ancho (m) | Alto (m) | Longitud (m) | Peso (kg) | Porcentaje maximo | Elementos | Unidad | V. PARCIAL | Total
CANCHA DE FUTBOL
AREA 1 | 177 |  | 0.3 | [6 empty] | 53.1
AREA 2 | 177 |  | 0.3 | [6 empty] | 53.1
CANCHA DE SOFBOL
AREA 1 | 209 |  | 0.3 | [6 empty] | 62.7
AREA 2
DOGOUT
AREA 1 | 100 |  | 0.3 | [6 empty] | 30
AREA 2 | 100 |  | 0.3 | [6 empty] | 30
ACCESO | 17.5 |  | 0.3 |  |  |  | 2 |  |  | 10.5
CUARTO ELECTRICO |  | 3.5 | 0.3 | 4.15 |  |  |  | 2 |  | 8.715
CUARTO DE BOMBA |  | 3.5 | 0.3 | 4.15 | [5 empty] | 4.3575
CUARTO DE BASURA |  | 3.5 | 0.3 | 4.15 | [5 empty] | 4.3575
CAPITULO | 9 | PISOS - ENCHAPES - PINTURA Y ACABADOS
ITEM: | 9.2 | RELLENO SELECCIONADO: Relleno compactado con material seleccionado, zahorra al 95% del Proctor estándar en cimentación. (suministro, humedecimiento y compactación). |  |  |  |  | Unidad: | m3 | Cantidad: | 606.067
Ubicación/lugar/elemento | Área (m2) | Ancho (m) | Alto (m) | Longitud (m) | Peso (kg) | Porcentaje maximo | Elementos | Unidad | V. PARCIAL | Total
CANCHA DE FUTBOL
AREA 1 | 177 |  | 0.7 | [5 empty] | 1.1 | 136.29
AREA 2 | 179 |  | 0.7 | [5 empty] | 1.1 | 137.83
CANCHA DE SOFBOL
AREA 1 | 209 |  | 0.7 | [5 empty] | 1.1 | 160.93
AREA 2
DOGOUT
AREA 1 | 82 |  | 0.7 | [5 empty] | 1.1 | 63.14
AREA 2 | 82 |  | 0.7 | [5 empty] | 1.1 | 63.14
ACCESO
CUARTO ELECTRICO |  | 3.5 | 0.7 | 4.15 |  |  |  | 2 | 1.1 | 22.3685
CUARTO DE BOMBA |  | 3.5 | 0.7 | 4.15 |  |  |  |  | 1.1 | 11.1843
CUARTO DE BASURA |  | 3.5 | 0.7 | 4.15 |  |  |  |  | 1.1 | 11.1843
CAPITULO | 9 | PISOS - ENCHAPES - PINTURA Y ACABADOS
ITEM: | 9.3 | Plantilla para piso e: 0,1 m (incluye malla electrosoldada, suministro, instalación de concreto 3000PSI y formaleta). |  |  |  |  | Unidad: | m2 | Cantidad: | 797.31
Ubicación/lugar/elemento | Área (m2) | Ancho (m) | Alto (m) | Longitud (m) | Peso (kg) | Porcentaje maximo | Elementos | Unidad | V. PARCIAL | Total
CANCHA DE FUTBOL
AREA 1 | 177 |  | 0.1 | [6 empty] | 17.7
AREA 2 | 179 |  | 0.1 | [6 empty] | 17.9
CANCHA DE SOFBOL
AREA 1 | 209 |  | 0.1 | [6 empty] | 20.9
AREA 2
DOGOUT
AREA 1 | 82 |  | 0.1 |  |  |  |  | 2 |  | 16.4
AREA 2 | 82 |  | 0.1 |  |  |  |  | 2 |  | 16.4
CANCHA MULTIPLE
ACCESO 1 | 143 |  | 0.1 |  |  |  |  | 2 |  | 28.6
CUARTO ELECTRICO |  | 3.5 | 0.1 | 4.15 |  |  |  | 2 |  | 2.905
CUARTO DE BOMBA |  | 3.5 | 0.1 | 4.15 | [5 empty] | 1.4525
CUARTO DE BASURA |  | 3.5 | 0.1 | 4.15 | [5 empty] | 1.4525
SKATE PART
ACCESO 1 Losa 3cer nivel |  | 6.4 |  | 23.1 |  |  | 2 |  |  | 295.68
ACCESO 1 Losa 2do nivel |  | 4.6 |  | 6.6 |  |  | 2 |  |  | 60.72
DOGOUT | 114.6 | [5 empty] | 2 |  |  | 229.2
ESTACION BOMBA |  | 5.5 |  | 4 | [5 empty] | 22
CUARTO BASURA |  | 5.5 |  | 4 | [5 empty] | 22
CUARTO ELECTRICO |  | 5.5 |  | 4 |  |  | 2 |  |  | 44
CAPITULO | 9 | PISOS - ENCHAPES - PINTURA Y ACABADOS
ITEM: | 9.4 | Rampas para movilidad reducida e= 0,08 cm (incluye malla electrosoldada, suministro e instalación de concreto 3000PSI, formaleta y rayado en forma espina pescado) |  |  |  |  | Unidad: | m2 | Cantidad: | 7.2
Ubicación/lugar/elemento | Área (m2) | Ancho (m) | Alto (m) | Longitud (m) | Peso (kg) | Porcentaje maximo | Elementos | Unidad | V. PARCIAL | Total
RAMPAS |  | 1.2 |  | 1 |  |  | 6 |  |  | 7.2
0
ESQUEMA:
CAPITULO | 9 | PISOS - ENCHAPES - PINTURA Y ACABADOS
ITEM: | 9.5 | Pisos en granito de 30x30 cm , Baños, cafetería, camerinos. (incluye suministro y aplicación de boquilla en juntas). |  |  |  |  | Unidad: | m2 | Cantidad: | 939
Ubicación/lugar/elemento | Área (m2) | Ancho (m) | Alto (m) | Longitud (m) | Peso (kg) | Porcentaje maximo | Elementos | Unidad | V. PARCIAL | Total
CANCHA DE FUTBOL
AREA 1 | 177 | [8 empty] | 177
AREA 2 | 177 | [8 empty] | 177
CANCHA DE SOFBOL
AREA 1 | 209 | [8 empty] | 209
DOGOUT
AREA 1 | 45 | [8 empty] | 45
AREA 2 | 45 | [8 empty] | 45
ACCESO 1 | 143 | [6 empty] | 2 |  | 286
CAPITULO | 9 | PISOS - ENCHAPES - PINTURA Y ACABADOS
ITEM: | 9.6 | Enchape en pared cerámica blanca 20x30 o similar (Incluye suministro, pegante, y aplicación de boquilla en juntas). |  |  |  |  | Unidad: | m2 | Cantidad: | 928.66
Ubicación/lugar/elemento | Área (m2) | Ancho (m) | Alto (m) | Longitud (m) | Peso (kg) | Porcentaje maximo | Elementos | Unidad | V. PARCIAL | Total
CANCHA DE FUTBOL
ENFERMERIA |  |  | 2 | 20.6 | [5 empty] | 41.2
CAMERINO EQUIPO 1 |  |  | 2 | 51.3 | [5 empty] | 102.6
BAÑOS HOMBRE-DISCAPCITADO |  |  | 2 | 34.6 | [5 empty] | 69.2
CAMERINO ARBITROS |  |  | 2 | 29.8 | [5 empty] | 59.6
BAÑOS MUJERES-DISCAPCITADO |  |  | 2 | 33 | [5 empty] | 66
CAMERINO EQUIPO 2 |  |  | 2 | 51.3 | [5 empty] | 102.6
OFICINA ADMINISTRACION |  |  | 2 | 32 | [5 empty] | 64
CANCHA DE SOFBOL
BAÑOS HOMBRE-DISCAPCITADO |  |  | 2 | 33.4 |  |  | 2 |  |  | 133.6
BAÑOS MUJERES-DISCAPCITADO |  |  | 2 | 33.4 |  |  | 2 |  |  | 133.6
CANCHA MULTIPLE
DOGOUT
CAMERINO EQUIPO 1 |  |  | 2 | 31.7 |  |  | 1 |  |  | 63.4
CAMERINO EQUIPO 2 |  |  | 2 | 31.7 |  |  | 1 |  |  | 63.4
ACCESOS
B. ACCESO 1 |  |  | 2 | 7.57 | [5 empty] | 15.14
B. ACCESO 2 |  |  | 2 | 7.16 |  |  |  | 1 |  | 14.32
CAPITULO | 9 | PISOS - ENCHAPES - PINTURA Y ACABADOS
ITEM: | 9.7 | Pintura en Vinilo tipo 1, dos manos (incluye suministro) |  |  |  |  | Unidad: | m2 | Cantidad: | 1094.704
Ubicación/lugar/elemento | Área (m2) | Ancho (m) | Alto (m) | Longitud (m) | Peso (kg) | Porcentaje maximo | Elementos | Unidad | V. PARCIAL | Total
CANCHA DE FUTBOL
ENFERMERIA |  |  | 2.8 | 20.6 | [5 empty] | 57.68
CAMERINO EQUIPO 1 |  |  | 0.6 | 51.3 | [5 empty] | 30.78
BAÑOS HOMBRE-DISCAPCITADO |  |  | 0.6 | 34.6 | [5 empty] | 20.76
CAMERINO ARBITROS |  |  | 0.6 | 29.8 | [5 empty] | 17.88
BAÑOS MUJERES-DISCAPCITADO |  |  | 0.6 | 33 | [5 empty] | 19.8
CAMERINO EQUIPO 2 |  |  | 0.6 | 51.3 | [5 empty] | 30.78
OFICINA ADMINISTRACION |  |  | 2.8 | 32 | [5 empty] | 89.6
BODEGA |  |  | 2.8 | 26 | [5 empty] | 72.8
RESTA | -18.9 | [8 empty] | -18.9
CANCHA DE SOFBOL
BAÑOS HOMBRE-DISCAPCITADO |  |  | 0.6 | 33.4 |  |  | 2 |  |  | 40.08
BAÑOS MUJERES-DISCAPCITADO |  |  | 0.6 | 33.4 |  |  | 2 |  |  | 40.08
BODEGA |  |  | 2.8 | 24 |  |  | 2 |  |  | 134.4
CANCHA MULTIPLE
CAMERINO2 |  |  | 0.6 | 32.45 | [5 empty] | 19.47
BAÑOS MUJERES |  |  | 0.6 | 17.15 | [5 empty] | 10.29
BAÑOS HOMBRE |  |  | 0.6 | 17.15 | [5 empty] | 10.29
CAMERINO 1 |  |  | 0.6 | 32.45 | [5 empty] | 19.47
DOGOUT
CAMERINO EQUIPO 1 |  |  | 0.6 | 31.7 |  |  | 1 |  |  | 19.02
CAMERINO EQUIPO 2 |  |  | 0.6 | 31.7 |  |  | 1 |  |  | 19.02
BANCA |  |  | 3.1 | 16 |  |  | 2 |  |  | 99.2
ACCESOS
B. ACCESO 1 |  |  | 0.6 | 7.57 |  |  |  |  | 2 | 9.084
0
ACCESOS
ACCESO 1
BAÑO |  |  | 1 | 8.5 |  |  |  |  | 2 | 17
GARITA |  |  | 3 | 16.8 |  |  |  |  | 2 | 100.8
RESTA | -4 | [7 empty] | 2 | -8
RESTA |  |  | -1.3 | 2.4 |  |  |  | 2 | 2 | -12.48
CUARTO ELECTRICO |  |  | 2.8 | 14 |  |  |  | 2 |  | 78.4
CUARTO DE BOMBA |  |  | 2.8 | 14 | [5 empty] | 39.2
CUARTO DE BASURA |  |  | 2.8 | 14 | [5 empty] | 39.2
RESTA | 6 | [6 empty] | 4 |  | 24
|  |  | 1 | 45 | [5 empty] | 45
SKATE PARK |  |  | 2 | 3 | [5 empty] | 6
|  |  | 1 | 24 | [5 empty] | 24
CAPITULO | 9 | PISOS - ENCHAPES - PINTURA Y ACABADOS
ITEM: | 9.8 | Pintura en Vinilo tipo Koraza o similar para exterior, dos manos, incluye suministro. |  |  |  |  | Unidad: | m2 | Cantidad: | 7531.898
Ubicación/lugar/elemento | Área (m2) | Ancho (m) | Alto (m) | Longitud (m) | Peso (kg) | Porcentaje maximo | Elementos | Unidad | V. PARCIAL | Total
CANCHA DE FUTBOL
FRENTE |  |  | 4.2 | 108.64 | [5 empty] | 456.288
LATERAL | 20.4 | [5 empty] | 4 |  |  | 81.6
GRADA |  | 12.5 |  | 45.46 |  |  | 2 |  |  | 1136.5
RESTA PUERTA | -2 | [5 empty] | 8 |  |  | -16
RESTA VENTANA 1 | -0.6 | [5 empty] | 20 |  |  | -12
RESTA | -1.56 | [5 empty] | 3 |  |  | -4.68
CANCHA DE SOFBOL
FRENTE |  |  | 4.2 | 82.4 | [5 empty] | 346.08
LATERAL | 20.4 | [5 empty] | 2 |  |  | 40.8
GRADA |  | 12.5 |  | 60 |  |  | 2 |  |  | 1500
RESTA PUERTA | -2 | [5 empty] | 6 |  |  | -12
RESTA VENTANA 1 | -0.6 | [5 empty] | 30 |  |  | -18
DOGOUT |  |  | 5.7 | 40 |  |  | 2 |  |  | 456
ACCESOS | [8 empty] | 2
ACCESO 1 | [8 empty] | 2
GARITA |  |  | 3.5 | 18.3 |  |  |  |  | 2 | 128.1
RESTA | 2 | [7 empty] | 2 | 4
RESTA |  |  | -1.3 | 2.4 |  |  |  | 2 | 2 | -12.48
ESTRUCTURA | 276.29 | [8 empty] | 276.29
LOCALES | 16 |  | 4 |  |  |  |  | 6 |  | 384
CUARTO ELECTRICO |  |  | 3 | 14 |  |  |  | 2 |  | 84
CUARTO DE BOMBA |  |  | 3 | 14 | [5 empty] | 42
CUARTO DE BASURA |  |  | 3 | 14 | [5 empty] | 42
RESTA | -6 | [6 empty] | 4 |  | -24
MURO DE CARRAMIENTO PERIMERAL |  |  | 0.5 | 392 |  |  |  | 2 |  | 392
CANCHAS OCCIDENTAL |  |  | 1.5 | 360.8 |  |  |  | 2 |  | 1082.4
CANCHAS ORIENTAL |  |  | 1.5 | 247 |  |  |  | 2 |  | 741
CANCHA MULTIPLE |  |  | 1.5 | 109 |  |  |  | 2 |  | 327
OTRO | 20 | [8 empty] | 20
MURO BORDE SKATE PARK |  |  | 1.3 | 70 | [5 empty] | 91
CAPITULO | 9 | PISOS - ENCHAPES - PINTURA Y ACABADOS
ITEM: | 9.9 | Suministro e instalación de Cielo Raso en superboard 6 mm incluye pintura en vinilo tipo I y estructura. |  |  |  |  | Unidad: | m2 | Cantidad: | 1052.926
Ubicación/lugar/elemento | Área (m2) | Ancho (m) | Alto (m) | Longitud (m) | Peso (kg) | Porcentaje maximo | Elementos | Unidad | V. PARCIAL | Total
GRADA OCCIDENTAL
CANCHA DE FUTBOL
ENFERMERIA | 27.156 | [8 empty] | 27.156
CAMERINO EQUIPO 1 | 75 | [8 empty] | 75
BAÑOS HOMBRE-DISCAPCITADO | 39 | [8 empty] | 39
CAMERINO ARBITROS | 33.7 | [8 empty] | 33.7
BAÑOS MUJERES-DISCAPCITADO | 39 | [8 empty] | 39
CAMERINO EQUIPO 2 | 75 | [8 empty] | 75
OFICINA ADMINISTRACION | 26.7 | [8 empty] | 26.7
BODEGA | 35.65 | [8 empty] | 35.65
CANCHA DE SOFBOL
BAÑOS HOMBRE-DISCAPCITADO | 35.53 | [5 empty] | 2 |  |  | 71.06
BAÑOS MUJERES-DISCAPCITADO | 35.53 | [5 empty] | 2 |  |  | 71.06
BODEGA | 31.8 | [5 empty] | 2 |  |  | 63.6
DOGOUT
CAMERINO EQUIPO 1 | 45 | [5 empty] | 1 |  |  | 45
CAMERINO EQUIPO 2 | 45 | [5 empty] | 1 |  |  | 45
BANCA | 29.15 | [5 empty] | 2 |  |  | 58.3
CANCHA MULTIPLE
CAMERINO2 | 38.22
BAÑOS MUJERES | 18.16
BAÑOS HOMBRE | 18.16
CAMERINO 1 | 33.45
ACCESOS
ACCESO 1 | 127.8 | [7 empty] | 2 | 255.6
BAÑO | 4.5 | [7 empty] | 2 | 9
GARITA | 12.5 | [7 empty] | 2 | 25
CUARTO ELECTRICO | 3.5 | 4.15 | [5 empty] | 2 |  | 29.05
CUARTO DE BOMBA | 3.5 | 4.15 | [7 empty] | 14.525
CUARTO DE BASURA | 3.5 | 4.15 | [7 empty] | 14.525
CAPITULO | 9 | PISOS - ENCHAPES - PINTURA Y ACABADOS
ITEM: | 9.1 | Suministro e instalación de Estuco plástico, para muros y paredes |  |  |  |  | Unidad: | m3 | Cantidad: | 7143.11
Ubicación/lugar/elemento | Área (m2) | Ancho (m) | Alto (m) | Longitud (m) | Peso (kg) | Porcentaje maximo | Elementos | Unidad | V. PARCIAL | Total
CANCHA DE FUTBOL
ENFERMERIA |  |  | 2.8 | 20.6 | [5 empty] | 57.68
CAMERINO EQUIPO 1 |  |  | 0.6 | 51.3 | [5 empty] | 30.78
BAÑOS HOMBRE-DISCAPCITADO |  |  | 0.6 | 34.6 | [5 empty] | 20.76
CAMERINO ARBITROS |  |  | 0.6 | 29.8 | [5 empty] | 17.88
BAÑOS MUJERES-DISCAPCITADO |  |  | 0.6 | 33 | [5 empty] | 19.8
CAMERINO EQUIPO 2 |  |  | 0.6 | 51.3 | [5 empty] | 30.78
OFICINA ADMINISTRACION |  |  | 2.8 | 32 | [5 empty] | 89.6
BODEGA |  |  | 2.8 | 26 | [5 empty] | 72.8
RESTA | -18.9 | [8 empty] | -18.9
CANCHA DE SOFBOL
BAÑOS HOMBRE-DISCAPCITADO |  |  | 0.6 | 33.4 |  |  | 2 |  |  | 40.08
BAÑOS MUJERES-DISCAPCITADO |  |  | 0.6 | 33.4 |  |  | 2 |  |  | 40.08
BODEGA |  |  | 2.8 | 24 |  |  | 2 |  |  | 134.4
DOGOUT
CAMERINO EQUIPO 1 |  |  | 0.6 | 31.7 |  |  | 1 |  |  | 19.02
CAMERINO EQUIPO 2 |  |  | 0.6 | 31.7 |  |  | 1 |  |  | 19.02
BANCA |  |  | 3.1 | 16 |  |  | 2 |  |  | 99.2
ACCESOS
B. ACCESO 1 |  |  | 0.6 | 7.57 |  |  |  |  | 2 | 9.084
0
ACCESOS
ACCESO 1
BAÑO |  |  | 1 | 8.5 |  |  |  |  | 3 | 25.5
GARITA |  |  | 3 | 16.8 |  |  |  |  | 3 | 151.2
RESTA | -4 | [7 empty] | 3 | -12
RESTA |  |  | -1.3 | 2.4 |  |  |  | 2 | 3 | -18.72
CUARTO ELECTRICO |  |  | 2.8 | 14 |  |  |  | 2 |  | 78.4
CUARTO DE BOMBA |  |  | 2.8 | 14 | [5 empty] | 39.2
CUARTO DE BASURA |  |  | 2.8 | 14 | [5 empty] | 39.2
RESTA | 6 | [6 empty] | 4 |  | 24
EXTERIOR
CANCHA DE FUTBOL
FRENTE |  |  | 4.2 | 108.64 | [5 empty] | 456.288
LATERAL | 20.4 | [5 empty] | 4 |  |  | 81.6
GRADA |  | 12.5 |  | 45.46 |  |  | 2 |  |  | 1136.5
RESTA PUERTA | -2 | [5 empty] | 8 |  |  | -16
RESTA VENTANA 1 | -0.6 | [5 empty] | 20 |  |  | -12
RESTA | -1.56 | [5 empty] | 3 |  |  | -4.68
CANCHA DE SOFBOL
FRENTE |  |  | 4.2 | 82.4 | [5 empty] | 346.08
LATERAL | 20.4 | [5 empty] | 2 |  |  | 40.8
GRADA |  | 12.5 |  | 60 |  |  | 2 |  |  | 1500
RESTA PUERTA | -2 | [5 empty] | 6 |  |  | -12
RESTA VENTANA 1 | -0.6 | [5 empty] | 30 |  |  | -18
DOGOUT |  |  | 5.7 | 40 |  |  | 2 |  |  | 456
CANCHA MULTIPLE
FRENTE |  |  | 4.2 | 41.75 | [5 empty] | 175.35
LATERAL | 20.4 | [5 empty] | 2 |  |  | 40.8
GRADA |  |  | 12.5 | 32 | [5 empty] | 400
RESTA PUERTA | -4 | [8 empty] | -4
RESTA VENTANA 1 | -0.6 | [5 empty] | 8 |  |  | -4.8
ACCESOS | [8 empty] | 3
ACCESO 1 | [8 empty] | 3
GARITA |  |  | 3.5 | 18.3 |  |  |  |  | 3 | 192.15
RESTA | 2 | [7 empty] | 3 | 6
RESTA |  |  | -1.3 | 2.4 |  |  |  | 2 | 3 | -18.72
ESTRUCTURA | 276.29 | [8 empty] | 276.29
CUARTO ELECTRICO |  |  | 3 | 14 |  |  |  | 2 |  | 84
CUARTO DE BOMBA |  |  | 3 | 14 | [5 empty] | 42
CUARTO DE BASURA |  |  | 3 | 14 | [5 empty] | 42
RESTA | -6 | [6 empty] | 4 |  | -24
MURO DE CARRAMIENTO PERIMERAL |  |  | 0.5 | 392 |  |  |  | 2 |  | 392
CANCHAS FUTBOL |  |  | 0.81 | 360.8 |  |  |  | 1 |  | 292.248
CANCHAS SOFTBOL |  |  | 0.81 | 247 |  |  |  | 1 |  | 200.07
CANCHA MULTIPLE |  |  | 0.81 | 109 |  |  |  | 1 |  | 88.29
CAPITULO | 9 | PISOS - ENCHAPES - PINTURA Y ACABADOS
ITEM: | 9.11 | Suministro e instalación de piso en estoperol para Dugouts. |  |  |  |  | Unidad: | m2 | Cantidad: | 96
Ubicación/lugar/elemento | Área (m2) | Ancho (m) | Alto (m) | Longitud (m) | Peso (kg) | Porcentaje maximo | Elementos | Unidad | V. PARCIAL | Total
CANCHA DE SOFBOL
DOGOUT 1 | 48 | [8 empty] | 48
DOGOUT 2 | 48 | [8 empty] | 48
CAPITULO | 9 | PISOS - ENCHAPES - PINTURA Y ACABADOS
ITEM: | 9.12 | Suministro e instalación de Media Caña en Granito Pulido 10cm |  |  |  |  | Unidad: | ml | Cantidad: | 710.14
Ubicación/lugar/elemento | Área (m2) | Ancho (m) | Alto (m) | Longitud (m) | Peso (kg) | Porcentaje maximo | Elementos | Unidad | V. PARCIAL | Total
CANCHA DE FUTBOL
ENFERMERIA |  |  |  | 20.6 | [5 empty] | 20.6
CAMERINO EQUIPO 1 |  |  |  | 51.3 | [5 empty] | 51.3
BAÑOS HOMBRE-DISCAPCITADO |  |  |  | 34.6 | [5 empty] | 34.6
CAMERINO ARBITROS |  |  |  | 29.8 | [5 empty] | 29.8
BAÑOS MUJERES-DISCAPCITADO |  |  |  | 33 | [5 empty] | 33
CAMERINO EQUIPO 2 |  |  |  | 51.3 | [5 empty] | 51.3
OFICINA ADMINISTRACION |  |  |  | 32 | [5 empty] | 32
BODEGA |  |  |  | 26 | [5 empty] | 26
RESTA | -18.9 | [8 empty] | -18.9
CANCHA DE SOFBOL
BAÑOS HOMBRE-DISCAPCITADO |  |  |  | 33.4 |  |  | 2 |  |  | 66.8
BAÑOS MUJERES-DISCAPCITADO |  |  |  | 33.4 |  |  | 2 |  |  | 66.8
BODEGA |  |  |  | 24 |  |  | 2 |  |  | 48
DOGOUT
CAMERINO EQUIPO 1 |  |  |  | 31.7 |  |  | 1 |  |  | 31.7
CAMERINO EQUIPO 2 |  |  |  | 31.7 |  |  | 1 |  |  | 31.7
BANCA |  |  |  | 16 |  |  | 2 |  |  | 32
ACCESOS
B. ACCESO 1 |  |  |  | 7.57 |  |  |  |  | 2 | 15.14
0
ACCESOS
ACCESO 1
BAÑO |  |  |  | 8.5 |  |  |  |  | 3 | 25.5
GARITA |  |  |  | 16.8 |  |  |  |  | 3 | 50.4
RESTA | -4 | [7 empty] | 3 | -12
RESTA |  |  |  | 2.4 |  |  |  | 2 | 3 | 14.4
CUARTO ELECTRICO |  |  |  | 14 |  |  |  | 2 |  | 28
CUARTO DE BOMBA |  |  |  | 14 | [5 empty] | 14
CUARTO DE BASURA |  |  |  | 14 | [5 empty] | 14
RESTA | 6 | [6 empty] | 4 |  | 24
CAPITULO | 10,0 CARPINTERIA METALICA (PUERTAS, VENTANAS Y BARANDAS) | CAMPINTERIA METALICA (PUERTAS VENTANAS Y BARANDAS)
ITEM: | 10.1 | Ventana Corrediza NC300 en perfilería de aluminio extruido 6063-T5 con acabado Polycron Anodic clear o similar, con vidrios en cristal incoloro de 6mm templado.. Sistema con 76 mm de profundidad del marco. |  |  |  |  | Unidad: | M2 | Cantidad: | 53.66
Ubicación/lugar/elemento | Área (m2) | Ancho (m) | Alto (m) | Longitud (m) | Peso (kg) | Porcentaje maximo | Elementos | Unidad | V. PARCIAL | Total
CANCHA DE FUTBOL
| 0.6 | [5 empty] | 20 |  |  | 12
| 1.56 |  | 3 |  |  |  | 1 |  |  | 4.68
CANCHA DE SOFBOL | 0.6 | [5 empty] | 18 |  |  | 10.8
DOGOUT | 0.6 | [5 empty] | 8 | 2 |  | 9.6
ACCESO 1 |  |  | 1.3 | 2.5 |  |  | 2 |  |  | 6.5
|  |  | 1.3 | 2.3 |  |  | 2 |  |  | 5.98
|  |  | 0.3 | 1.5 |  |  | 2 |  |  | 0.9
CUARTO ELECTRICO |  | 2 | 0.4 | [5 empty] | 2 | 1.6
CUARTO DE BOMBA |  | 2 | 0.4 | [5 empty] | 1 | 0.8
CUARTO DE BASURA |  | 2 | 0.4 | [5 empty] | 1 | 0.8
1900-01-01
CAPITULO | 10 | CAMPINTERIA METALICA (PUERTAS VENTANAS Y BARANDAS)
ITEM: | 10.2 | Puerta en aluminio P-6, diseño y dimensiones según planos. (Incluye suministro e instalación). |  |  |  |  | Unidad: | Und | Cantidad: | 43
Ubicación/lugar/elemento | Área (m2) | Ancho (m) | Alto (m) | Longitud (m) | Peso (kg) | Porcentaje maximo | Elementos | Unidad | V. PARCIAL | Total
GRADERIA OCCIDENTAL | [9 empty] | 0
GRADERIA ORIENTAL | [7 empty] | 43 |  | 43
0
0
0
ESQUEMA:
CAPITULO | 10 | CAMPINTERIA METALICA (PUERTAS VENTANAS Y BARANDAS)
ITEM: | 10.3 | Puerta Lateral doble de acceso al campo en tubería metálica P-2, diseño y dimensiones según planos. Incluye suministro e instalación). |  |  |  |  | Unidad: | Und | Cantidad: | 5
Ubicación/lugar/elemento | Área (m2) | Ancho (m) | Alto (m) | Longitud (m) | Peso (kg) | Porcentaje maximo | Elementos | Unidad | V. PARCIAL | Total
CANCHA FUTBOL | [6 empty] | 2 |  |  | 2
CANCHA SOFBOL | [6 empty] | 2 |  |  | 2
CANCHA MULTIPLE | [6 empty] | 1 |  |  | 1
CUARTO ELECTRICO | [6 empty] | 1
ESQUEMA:
CAPITULO | 10 | CAMPINTERIA METALICA (PUERTAS VENTANAS Y BARANDAS)
ITEM: | 10.4 | Puerta Principal doble en tubería metálica, diseño y dimensiones según planos. |  |  |  |  | Unidad: | Und | Cantidad: | 2
Ubicación/lugar/elemento | Área (m2) | Ancho (m) | Alto (m) | Longitud (m) | Peso (kg) | Porcentaje maximo | Elementos | Unidad | V. PARCIAL | Total
ACCESO 1 | [6 empty] | 2 |  |  | 2
ESQUEMA:
CAPITULO | 10 | CAMPINTERIA METALICA (PUERTAS VENTANAS Y BARANDAS)
ITEM: | 10.5 | Suministro e instalación de puertas doble hoja para depósitos, tableros generales y subestación eléctrica en aluminio, (Incluye suministro e instalación). |  |  |  |  | Unidad: | Und | Cantidad: | 4
Ubicación/lugar/elemento | Área (m2) | Ancho (m) | Alto (m) | Longitud (m) | Peso (kg) | Porcentaje maximo | Elementos | Unidad | V. PARCIAL | Total
CUARTO ELECTRICO | [6 empty] | 2 |  |  | 2
CUARTO DE BOMBA | [6 empty] | 1 |  |  | 1
CUARTO BASURA | [6 empty] | 1 |  |  | 1
ESQUEMA:
CAPITULO | 10 | CAMPINTERIA METALICA (PUERTAS VENTANAS Y BARANDAS)
ITEM: | 10.6 | Baranda metálica en tubular de acero con pintura de esmalte color rojo, (Incluye suministro e instalación). |  |  |  |  | Unidad: | ml | Cantidad: | 343.6
Ubicación/lugar/elemento | Área (m2) | Ancho (m) | Alto (m) | Longitud (m) | Peso (kg) | Porcentaje maximo | Elementos | Unidad | V. PARCIAL | Total
CANCHA FUTBOL |  |  |  | 66.8 |  |  | 2 |  |  | 133.6
CANCHA SOFBOL |  |  |  | 88 |  |  | 1 |  |  | 88
SKATE PARK |  |  |  | 122 | [5 empty] | 122
ESQUEMA:
CAPITULO | 10 | CAMPINTERIA METALICA (PUERTAS VENTANAS Y BARANDAS)
ITEM: | 10.7 | Divisiones de Baños en láminas de acero Galvanizada Cal-20 y soportes y espesor de e3 mm y con herrajes en acero inoxidable, (Incluye suministro e instalación). |  |  |  |  | Unidad: | m2 | Cantidad: | 244.8
Ubicación/lugar/elemento | Área (m2) | Ancho (m) | Alto (m) | Longitud (m) | Peso (kg) | Porcentaje maximo | Elementos | Unidad | V. PARCIAL | Total
CANCHA FUTBOL |  |  | 1.8 | 2 |  |  | 32 |  |  | 115.2
CANCHA SOFBOL- DOGOUT |  |  | 1.8 | 2 |  |  | 36 |  |  | 129.6
ESQUEMA:
CAPITULO | 10 | CAMPINTERIA METALICA (PUERTAS VENTANAS Y BARANDAS)
ITEM: | 10.8 | Suministro puertas acceso baños metálica cal-20, Cald Rol o similar, incluye marco metálico , anclajes y herrajes, (Incluye suministro e instalación). TRITURADO |  |  |  |  | Unidad: | Und | Cantidad: | 68
Ubicación/lugar/elemento | Área (m2) | Ancho (m) | Alto (m) | Longitud (m) | Peso (kg) | Porcentaje maximo | Elementos | Unidad | V. PARCIAL | Total
CANCHA FUTBOL | [6 empty] | 32 |  |  | 32
CANCHA SOFBOL- DOGOUT | [6 empty] | 36 |  |  | 36
ESQUEMA:
CAPITULO | 10 | CAMPINTERIA METALICA (PUERTAS VENTANAS Y BARANDAS)
ITEM: | 10.9 | Divisiones de Orinales en láminas de acero Galvanizada Cal-20 y espesor de e3 mm y con herrajes en acero inoxidable, (Incluye suministro e instalación) |  |  |  |  | Unidad: | Und | Cantidad: | 24
Ubicación/lugar/elemento | Área (m2) | Ancho (m) | Alto (m) | Longitud (m) | Peso (kg) | Porcentaje maximo | Elementos | Unidad | V. PARCIAL | Total
CANCHA FUTBOL | [6 empty] | 12 |  |  | 12
CANCHA SOFBOL- DOGOUT | [6 empty] | 12 |  |  | 12
ESQUEMA:
CAPITULO | 11 | APARATOS SANITARIOS, ACCESORIOS DE BAÑOS Y CAFETERIAS
ITEM: | 11.1 | Lavamanos de empotrar tipo san lorenzo de corona o similar, (incluye grifería, suministro e instalación). |  |  |  |  | Unidad: | Und | Cantidad: | 55
Ubicación/lugar/elemento | Área (m2) | Ancho (m) | Alto (m) | Longitud (m) | Peso (kg) | Porcentaje maximo | Elementos | Unidad | V. PARCIAL | Total
CANCHA FUTBOL | [6 empty] | 29 |  |  | 29
CANCHA SOFBOL- DOGOUT | [6 empty] | 24 |  |  | 24
ACCESO | [6 empty] | 1 | 2 |  | 2
ESQUEMA:
CAPITULO | 11 | APARATOS SANITARIOS, ACCESORIOS DE BAÑOS Y CAFETERIAS
ITEM: | 11.2 | Suministro instalación de orinales Colgantes de uso institucional incluye grifería y acceso |  |  |  |  | Unidad: | Und | Cantidad: | 44
Ubicación/lugar/elemento | Área (m2) | Ancho (m) | Alto (m) | Longitud (m) | Peso (kg) | Porcentaje maximo | Elementos | Unidad | V. PARCIAL | Total
CANCHA FUTBOL | [6 empty] | 16 |  |  | 16
CANCHA SOFBOL- DOGOUT | [6 empty] | 16 |  |  | 16
CANCHA MULTIPLE | [6 empty] | 12 |  |  | 12
ESQUEMA:
CAPITULO | 11 | APARATOS SANITARIOS, ACCESORIOS DE BAÑOS Y CAFETERIAS
ITEM: | 11.3 | Sanitario de tanque color blanco tipo corona o similar, línea institucional |  |  |  |  | Unidad: | Und | Cantidad: | 52
Ubicación/lugar/elemento | Área (m2) | Ancho (m) | Alto (m) | Longitud (m) | Peso (kg) | Porcentaje maximo | Elementos | Unidad | V. PARCIAL | Total
CANCHA FUTBOL | [7 empty] | 21 |  | 21
CANCHA SOFBOL- DOGOUT | [7 empty] | 28 |  | 28
ACCESO | [7 empty] | 1 | 3 | 3
ESQUEMA:
CAPITULO | 11 | APARATOS SANITARIOS, ACCESORIOS DE BAÑOS Y CAFETERIAS
ITEM: | 11.4 | Sanitario para discapacitados color blanco tipo corona o similar, línea institucional |  |  |  |  | Unidad: | Und | Cantidad: | 6
Ubicación/lugar/elemento | Área (m2) | Ancho (m) | Alto (m) | Longitud (m) | Peso (kg) | Porcentaje maximo | Elementos | Unidad | V. PARCIAL | Total
CANCHA FUTBOL | [7 empty] | 2 |  | 2
CANCHA SOFBOL- DOGOUT | [7 empty] | 4 |  | 4
ACCESO
ESQUEMA:
CAPITULO | 11 | APARATOS SANITARIOS, ACCESORIOS DE BAÑOS Y CAFETERIAS
ITEM: | 11.5 | Dispensador de toallas de papel en acero inoxidable |  |  |  |  | Unidad: | Und | Cantidad: | 21
Ubicación/lugar/elemento | Área (m2) | Ancho (m) | Alto (m) | Longitud (m) | Peso (kg) | Porcentaje maximo | Elementos | Unidad | V. PARCIAL | Total
CANCHA FUTBOL | [6 empty] | 9 |  |  | 9
CANCHA SOFBOL- DOGOUT | [6 empty] | 10 |  |  | 10
ACCESO | [6 empty] | 1 | 2 |  | 2
ESQUEMA:
CAPITULO | 11 | APARATOS SANITARIOS, ACCESORIOS DE BAÑOS Y CAFETERIAS
ITEM: | 11.6 | Dispensador de jabón liquido en acero inoxidable |  |  |  |  | Unidad: | Und | Cantidad: | 21
Ubicación/lugar/elemento | Área (m2) | Ancho (m) | Alto (m) | Longitud (m) | Peso (kg) | Porcentaje maximo | Elementos | Unidad | V. PARCIAL | Total
CANCHA FUTBOL | [6 empty] | 9 |  |  | 9
CANCHA SOFBOL- DOGOUT | [6 empty] | 10 |  |  | 10
ACCESO | [6 empty] | 1 | 2 |  | 2
ESQUEMA:
CAPITULO | 11 | APARATOS SANITARIOS, ACCESORIOS DE BAÑOS Y CAFETERIAS
ITEM: | 11.7 | Porta papel en acero inoxidable |  |  |  |  | Unidad: | Und | Cantidad: | 57
Ubicación/lugar/elemento | Área (m2) | Ancho (m) | Alto (m) | Longitud (m) | Peso (kg) | Porcentaje maximo | Elementos | Unidad | V. PARCIAL | Total
CANCHA FUTBOL | [7 empty] | 21 |  | 21
CANCHA SOFBOL- DOGOUT | [7 empty] | 28 |  | 28
ACCESO | [7 empty] | 1 | 2 | 2
MOVILIDAD REDUCIDA | [7 empty] | 6 |  | 6
ESQUEMA:
CAPITULO | 11 | APARATOS SANITARIOS, ACCESORIOS DE BAÑOS Y CAFETERIAS
ITEM: | 11.8 | Juego de ducha cerámico nacional blanco tipo corona o similar |  |  |  |  | Unidad: | Und | Cantidad: | 24
Ubicación/lugar/elemento | Área (m2) | Ancho (m) | Alto (m) | Longitud (m) | Peso (kg) | Porcentaje maximo | Elementos | Unidad | V. PARCIAL | Total
CANCHA FUTBOL | [7 empty] | 14 |  | 14
CANCHA SOFBOL- DOGOUT | [7 empty] | 10 |  | 10
ESQUEMA:
CAPITULO | 11 | APARATOS SANITARIOS, ACCESORIOS DE BAÑOS Y CAFETERIAS
ITEM: | 11.9 | Kit de para ducha |  |  |  |  | Unidad: | Und | Cantidad: | 24
Ubicación/lugar/elemento | Área (m2) | Ancho (m) | Alto (m) | Longitud (m) | Peso (kg) | Porcentaje maximo | Elementos | Unidad | V. PARCIAL | Total
CANCHA FUTBOL | [7 empty] | 14 |  | 14
CANCHA SOFBOL- DOGOUT | [7 empty] | 10 |  | 10
CAPITULO | 11 | APARATOS SANITARIOS, ACCESORIOS DE BAÑOS Y CAFETERIAS
ITEM: | 11.1 | Lavamanos de empotrar tipo san lorenzo de corona o similar, (incluye grifería, suministro e instalación). |  |  |  |  | Unidad: | Und | Cantidad: | 51
Ubicación/lugar/elemento | Área (m2) | Ancho (m) | Alto (m) | Longitud (m) | Peso (kg) | Porcentaje maximo | Elementos | Unidad | V. PARCIAL | Total
CANCHA FUTBOL | [7 empty] | 21 |  | 21
CANCHA SOFBOL- DOGOUT | [7 empty] | 28 |  | 28
ACCESO | [7 empty] | 1 | 2 | 2
MOVILIDAD REDUCIDA | [7 empty] | 6
CAPITULO | 11 | APARATOS SANITARIOS, ACCESORIOS DE BAÑOS Y CAFETERIAS
ITEM: | 11.11 | Suministro e instalación de Juego de barras de apoyo para personas con movilidad reducida |  |  |  |  | Unidad: | Und | Cantidad: | 6
Ubicación/lugar/elemento | Área (m2) | Ancho (m) | Alto (m) | Longitud (m) | Peso (kg) | Porcentaje maximo | Elementos | Unidad | V. PARCIAL | Total
CANCHA FUTBOL | [7 empty] | 2 |  | 2
CANCHA SOFBOL- DOGOUT | [7 empty] | 4 |  | 4
CAPITULO | 11 | APARATOS SANITARIOS, ACCESORIOS DE BAÑOS Y CAFETERIAS
ITEM: | 11.12 | Suministro e instalación de lavaplatos doble poceta en acero inoxidable de 120x50 cm, incluye sifón mas canastilla y grifería con acople 1/2" |  |  |  |  | Unidad: | Und | Cantidad: | 0
Ubicación/lugar/elemento | Área (m2) | Ancho (m) | Alto (m) | Longitud (m) | Peso (kg) | Porcentaje maximo | Elementos | Unidad | V. PARCIAL | Total
CANCHA FUTBOL
CANCHA SOFBOL- DOGOUT
CAPITULO | 14 | SUMINISTROS E INSTLACIONES DE ELEMENTOS PARA EL CAMPO DE JUEGO Y GRADERIA
ITEM: | 14.1 | PORTERIA DE FUTBOL EN HIERRO NEGRO; Portería de futbol, elaborados en Tubería galvanizada, de diámetro Interior De 3 Pulgadas de 2.0 mm, El Resto De La Estructura De 2 1/2 Pulgadas de 2.5 mm espesor según los planos de diseño. (Incluye acabado en esmalte acrílico e instalación de rodachinas de 4" con frenos) |  |  |  |  | Unidad: | un | Cantidad: | 2
Ubicación/lugar/elemento | Área (m2) | Ancho (m) | Alto (m) | Longitud (m) | Peso (kg) | Porcentaje maximo | Elementos | Unidad | V. PARCIAL | Total
CANCHA FUTBOL | [7 empty] | 2 |  | 2
CAPITULO | 14 | SUMINISTROS E INSTLACIONES DE ELEMENTOS PARA EL CAMPO DE JUEGO Y GRADERIA
ITEM: | 14.2 | Suministro e Instalación de silletería para graderías. |  |  |  |  | Unidad: | UN | Cantidad: | 1703
Ubicación/lugar/elemento | Área (m2) | Ancho (m) | Alto (m) | Longitud (m) | Peso (kg) | Porcentaje maximo | Elementos | Unidad | V. PARCIAL | Total
CANCHA FUTBOL |  | 7 |  | 16 |  |  | 3 |  | 2 | 672
|  | 7 |  | 27 |  |  | 2 |  |  | 378
CANCHA SOFBOL |  | 7 |  | 16 |  |  | 2 |  | 2 | 448
[7 empty] | 145 |  |  | 145
BANCA | [6 empty] | 60 |  |  | 60
RESTA |  | -1 | 0 |  |  |  | 44 |  |  | 0
CAPITULO | 14 | SUMINISTROS E INSTLACIONES DE ELEMENTOS PARA EL CAMPO DE JUEGO Y GRADERIA
ITEM: | 14.3 | PINTURA DE PLACA; Pintura acrílica para placa deportiva. Incluye: sello de juntas en poliuretano, preparación de superficie, pintura epóxica base solvente y pintura para canchas deportivas dos manos. (Incluye suministro e instalación). |  |  |  |  | Unidad: | m2 | Cantidad: | 2204.6
Ubicación/lugar/elemento | Área (m2) | Ancho (m) | Alto (m) | Longitud (m) | Peso (kg) | Porcentaje maximo | Elementos | Unidad | V. PARCIAL | Total
CANCHA MULTIPLE |  | 20.5 |  | 33.2 | [5 empty] | 680.6
PISO SKATE PARK | 1271 | [8 empty] | 1271
RAMPAS SKATE PARK | 253 | [8 empty] | 253
CAPITULO | 14 | SUMINISTROS E INSTLACIONES DE ELEMENTOS PARA EL CAMPO DE JUEGO Y GRADERIA
ITEM: | 14.4 | Juego de estructuras deportivas múltiples. (Micro - Baloncesto) Fija y juego de postes para voleibol fijos, elaborados en Tubería galvanizada, de diámetro Interior De 3 Pulgadas de 2.0 mm, El Resto De La Estructura De 2 Pulgadas del mismo espesor según los planos de diseño, Tableros para baloncesto en acrílico De 10 mm, color Cristal de medidas 1.20 X 1.80 m, debidamente demarcados con Aros Y Malla De Baloncesto. (mallas de 100% Nylon de porterías, malla de voleibol y canasta de baloncesto incluidas). (Incluye pintura tres manos con epoxi poliamida de primera calidad) ,(Incluye suministro e instalación). |  |  |  |  | Unidad: | un | Cantidad: | 2
Ubicación/lugar/elemento | Área (m2) | Ancho (m) | Alto (m) | Longitud (m) | Peso (kg) | Porcentaje maximo | Elementos | Unidad | V. PARCIAL | Total
CANCHA MULTIPLE | [6 empty] | 2 |  |  | 2
CAPITULO | 14 | SUMINISTROS E INSTLACIONES DE ELEMENTOS PARA EL CAMPO DE JUEGO Y GRADERIA
ITEM: | 14.5 | DEMARCACIÓN FRANJAS: Demarcación Franjas de líneas de Juego de Micro Futbol, Basckett, Voleibol, con un espesor de e= 0,08 mts a 0,1 mts, con dos manos, con pintura de placa dos manos, (Incluye suministro e instalación). |  |  |  |  | Unidad: | m | Cantidad: | 421
Ubicación/lugar/elemento | Área (m2) | Ancho (m) | Alto (m) | Longitud (m) | Peso (kg) | Porcentaje maximo | Elementos | Unidad | V. PARCIAL | Total
CANCHA MULTIPLE |  |  |  | 421 |  |  | 1 |  |  | 421
ITEM: | 14.6 | Suministro de Instalación de bases de Softbol de 18"x2.5" |  |  |  |  | Unidad: | glb | Cantidad: | 1
Ubicación/lugar/elemento | Área (m2) | Ancho (m) | Alto (m) | Longitud (m) | Peso (kg) | Porcentaje maximo | Elementos | Unidad | V. PARCIAL | Total
CANCHA SOFBOL | [6 empty] | 1 |  |  | 1
CAPITULO | 15 | URBANISMO
ITEM: | 15.1 | EXCAVACIONES :Excavación manual, (Incluye cargue, transporte y disposición final). |  |  |  |  | Unidad: | m3 | Cantidad: | 43.035
Ubicación/lugar/elemento | Área (m2) | Ancho (m) | Alto (m) | Longitud (m) | Peso (kg) | Porcentaje maximo | Elementos | Unidad | V. PARCIAL | Total
GRAMOQUIN AREA 1 |  | 0.3 |  | 10 | [5 empty] | 3
|  | 0.3 |  | 6 | [5 empty] | 1.8
|  | 0.3 |  | 16 | [5 empty] | 4.8
BORDILLO |  | 0.15 | 0.3 | 743 | [5 empty] | 33.435
CAPITULO | 15 | URBANISMO
ITEM: | 15.2 | EXCAVACIONES MECANICAS VARIAS EN MATERIAL COMUN SECO (Incluye cargue, transporte y disposición final) |  |  |  |  | Unidad: | m3 | Cantidad: | 2669.7
Ubicación/lugar/elemento | Área (m2) | Ancho (m) | Alto (m) | Longitud (m) | Peso (kg) | Porcentaje maximo | Elementos | Unidad | V. PARCIAL | Total
ZONAS COMUNES | 7775 |  | 0.3 | [6 empty] | 2332.5
CANCHA MULTIPLLE | 1124 |  | 0.3 | [6 empty] | 337.2
CAPITULO | 15 | URBANISMO
ITEM: | 15.3 | RELLENO SELECCIONADO: Relleno compactado para área cimentaciones, con material seleccionado, zahorra al 95% del proctor estándar en cimentación. (suministro, humedecimiento y compactación) |  |  |  |  | Unidad: | m3 | Cantidad: | 7703.74
Ubicación/lugar/elemento | Área (m2) | Ancho (m) | Alto (m) | Longitud (m) | Peso (kg) | Porcentaje maximo | Elementos | Unidad | V. PARCIAL | Total
ZONAS COMUNES | 7775 |  | 0.7 |  |  |  |  | 1.1 |  | 5986.75
TALUD | 322 |  | 0.7 |  |  |  |  | 1.1 |  | 247.94
CANCHA MULTIPLLE | 1124 |  | 0.5 |  |  |  |  | 1.1 |  | 618.2
PARQUEADERO | 1547 |  | 0.5 |  |  |  |  | 1.1 |  | 850.85
CAPITULO | 15 | URBANISMO
ITEM: | 15.4 | Relleno de Subbase Granular clase C (incluye suministro, extendido, nivelación, humedecimiento y compactación con vibrocompactador) |  |  |  |  | Unidad: | m3 | Cantidad: | 309.4
Ubicación/lugar/elemento | Área (m2) | Ancho (m) | Alto (m) | Longitud (m) | Peso (kg) | Porcentaje maximo | Elementos | Unidad | V. PARCIAL | Total
PARQUEADERO | 1547 |  | 0.2 | [6 empty] | 309.4
CAPITULO | 15 | URBANISMO
ITEM: | 15.5 | Losas en concreto Mr 42 Mpa psi para parqueaderos , (Incluye suministro y colocación de concreto). |  |  |  |  | Unidad: | m3 | Cantidad: | 309.4
Ubicación/lugar/elemento | Área (m2) | Ancho (m) | Alto (m) | Longitud (m) | Peso (kg) | Porcentaje maximo | Elementos | Unidad | V. PARCIAL | Total
PARQUEADERO | 1547 |  | 0.2 | [6 empty] | 309.4
CAPITULO | 15 | URBANISMO
ITEM: | 15.6 | Sardinel H=0.3, E=0.15 en concreto 3000 psi (incluye suministro, acero de refuerzo, formaleta y construcción). |  |  |  |  | Unidad: | ml | Cantidad: | 1610
Ubicación/lugar/elemento | Área (m2) | Ancho (m) | Alto (m) | Longitud (m) | Peso (kg) | Porcentaje maximo | Elementos | Unidad | V. PARCIAL | Total
PARQUEADERO |  |  |  | 270 |  |  | 1 |  |  | 270
ZONA VERDE |  |  |  | 464 |  |  | 1 |  |  | 464
GRAMOQUIN SARDINEL |  |  |  | 121 |  |  | 1 |  |  | 121
ZONA PERIMETRAL |  |  |  | 445 |  |  | 1 |  |  | 445
CANCHA MULTIPLE |  |  |  | 310 |  |  | 1 |  |  | 310
CAPITULO | 15 | URBANISMO
ITEM: | 15.7 | Plantilla para piso e: 0,1 m (incluye malla electrosoldada, suministro, instalación de concreto 3000PSI y formaleta). |  |  |  |  | Unidad: | M2 | Cantidad: | 0
Ubicación/lugar/elemento | Área (m2) | Ancho (m) | Alto (m) | Longitud (m) | Peso (kg) | Porcentaje maximo | Elementos | Unidad | V. PARCIAL | Total
SENDERO
0
CAPITULO | 15 | URBANISMO
ITEM: | 15.8 | Piso en loseta prefabricadas A60 (400x200x60mm) o similar (incluye, Suministro e instalación y 4 cm de arena de nivelación y arena de sello). |  |  |  |  | Unidad: | M2 | Cantidad: | 5615.75
Ubicación/lugar/elemento | Área (m2) | Ancho (m) | Alto (m) | Longitud (m) | Peso (kg) | Porcentaje maximo | Elementos | Unidad | V. PARCIAL | Total
ZONAS COMUNES | 3500 | [8 empty] | 3500
ANDEN | 1044.75 | [8 empty] | 1044.75
CANCHA MULTIPLE | 621.6 | [8 empty] | 621.6
SENEDERO POLICIA | 449.4 | [8 empty] | 449.4
CAPITULO | 15 | URBANISMO
ITEM: | 15.9 | Suministro e instalación de Gramoquin - Ecológico. |  |  |  |  | Unidad: | M2 | Cantidad: | 743
Ubicación/lugar/elemento | Área (m2) | Ancho (m) | Alto (m) | Longitud (m) | Peso (kg) | Porcentaje maximo | Elementos | Unidad | V. PARCIAL | Total
PISO GRAMOQUIN | 743 | [8 empty] | 743
0
0
CAPITULO | 15 | URBANISMO
ITEM: | 15.1 | Zonas Verdes (Incluye suministro de grama natural y tierra negra). |  |  |  |  | Unidad: | m3 | Cantidad: | 4609.5
Ubicación/lugar/elemento | Área (m2) | Ancho (m) | Alto (m) | Longitud (m) | Peso (kg) | Porcentaje maximo | Elementos | Unidad | V. PARCIAL | Total
GLOBAL DE ACUERDO PLANOS(No incluye zona donde se encuentra el asentamiento) | 4609.5 | [8 empty] | 4609.5
CAPITULO | 15 | URBANISMO
ITEM: | 15.11 | Siembra de durantas o similar, (incluye tierra negra y cascarilla siembre). |  |  |  |  | Unidad: | un | Cantidad: | 7450
Ubicación/lugar/elemento | Área (m2) | Ancho (m) | Alto (m) | Longitud (m) | Peso (kg) | Porcentaje maximo | Elementos | Unidad | V. PARCIAL | Total
[7 empty] | 7450 |  |  | 7450
CAPITULO | 15 | URBANISMO
ITEM: | 15.12 | Suministro y siembra de arboles 3m de altura Pomarrosa o similar (incluye suministro de tierra negra) |  |  |  |  | Unidad: | un | Cantidad: | 80
Ubicación/lugar/elemento | Área (m2) | Ancho (m) | Alto (m) | Longitud (m) | Peso (kg) | Porcentaje maximo | Elementos | Unidad | V. PARCIAL | Total
[7 empty] | 80 |  |  | 80
CAPITULO | 15 | URBANISMO
ITEM: | 15.13 | Suministro e instalación de Tope llantas para parqueadero. |  |  |  |  | Unidad: | UN | Cantidad: | 70
Ubicación/lugar/elemento | Área (m2) | Ancho (m) | Alto (m) | Longitud (m) | Peso (kg) | Porcentaje maximo | Elementos | Unidad | V. PARCIAL | Total
PARQUEADERO CARROS | [6 empty] | 70 |  |  | 70
CAPITULO | 15 | URBANISMO
ITEM: | 15.14 | Demarcación con pintura tipo trafico E= 12 cm (Incluye suministro y aplicación). |  |  |  |  | Unidad: | ml | Cantidad: | 335.8
Ubicación/lugar/elemento | Área (m2) | Ancho (m) | Alto (m) | Longitud (m) | Peso (kg) | Porcentaje maximo | Elementos | Unidad | V. PARCIAL | Total
PARQUEADERO CARROS |  |  |  | 5 |  |  | 33 |  |  | 165
PARQUEADERO MOTOS |  |  |  | 2.4 |  |  | 67 |  |  | 160.8
CUARTO ELECTRICO |  |  |  | 10 |  |  | 1 |  |  | 10
CAPITULO | 15 | URBANISMO
ITEM: | 15.15 | Demarcación pictogramas con pintura tipo trafico, (Incluye suministro y aplicación). |  |  |  |  | Unidad: | m2 | Cantidad: | 46
Ubicación/lugar/elemento | Área (m2) | Ancho (m) | Alto (m) | Longitud (m) | Peso (kg) | Porcentaje maximo | Elementos | Unidad | V. PARCIAL | Total
PARQUEADERO DISCAPACITADO |  | 2.5 |  | 5 |  |  |  | 2 |  | 25
LOGO DISCAPACITADO | 0.7 | [6 empty] | 30 |  | 21
CAPITULO | 15 | URBANISMO
ITEM: | 15.16 | Banca Dobbelt módulo a marca konkretus, (Incluye suministro e instalación). |  |  |  |  | Unidad: | UN | Cantidad: | 25
Ubicación/lugar/elemento | Área (m2) | Ancho (m) | Alto (m) | Longitud (m) | Peso (kg) | Porcentaje maximo | Elementos | Unidad | V. PARCIAL | Total
[8 empty] | 17 |  | 17
[8 empty] | 8 |  | 8
CAPITULO | 15 | URBANISMO
ITEM: | 15.17 | Banca Dobbelt módulo a con espaldar marca konkretus (Incluye suministro e instalación). |  |  |  |  | Unidad: | UN | Cantidad: | 48
Ubicación/lugar/elemento | Área (m2) | Ancho (m) | Alto (m) | Longitud (m) | Peso (kg) | Porcentaje maximo | Elementos | Unidad | V. PARCIAL | Total
[8 empty] | 30 |  | 30
[8 empty] | 18 |  | 18
CAPITULO | 15 | URBANISMO
ITEM: | 15.18 | Banca Mc marca Konkretus,(Incluye suministro e instalación). |  |  |  |  | Unidad: | UN | Cantidad: | 32
Ubicación/lugar/elemento | Área (m2) | Ancho (m) | Alto (m) | Longitud (m) | Peso (kg) | Porcentaje maximo | Elementos | Unidad | V. PARCIAL | Total
[8 empty] | 12 |  | 12
[8 empty] | 20 |  | 20
CAPITULO | 15 | URBANISMO
ITEM: | 15.19 | Banca Samle con konkretus, (Incluye suministro e instalación). |  |  |  |  | Unidad: | UN | Cantidad: | 34
Ubicación/lugar/elemento | Área (m2) | Ancho (m) | Alto (m) | Longitud (m) | Peso (kg) | Porcentaje maximo | Elementos | Unidad | V. PARCIAL | Total
[8 empty] | 34 |  | 34
CAPITULO | 15 | URBANISMO
ITEM: | 15.20 | Caneca tipo m120 en malla metálica inoxidable, (Incluye suministro e instalación). |  |  |  |  | Unidad: | UN | Cantidad: | 12
Ubicación/lugar/elemento | Área (m2) | Ancho (m) | Alto (m) | Longitud (m) | Peso (kg) | Porcentaje maximo | Elementos | Unidad | V. PARCIAL | Total
[8 empty] | 12 |  | 12
CAPITULO | 15 | URBANISMO
ITEM: | 15.21 | Suministro e instalación de sonorización de espacios (incluyes: Altavoz de Bocina, Amp. Behringer, Procesador de Audio DBX, Microfonía Inalámbrica Shure, y cables de conexiones).. |  |  |  |  | Unidad: | UN | Cantidad: | 1
Ubicación/lugar/elemento | Área (m2) | Ancho (m) | Alto (m) | Longitud (m) | Peso (kg) | Porcentaje maximo | Elementos | Unidad | V. PARCIAL | Total
[8 empty] | 1 |  | 1
CAPITULO | 16 | LOGOS INSTITUCIONALES
ITEM: | 16.1 | Suministro e instalación de señalización en acrílico de cristal de 30 cm x 15 cm y 5mm de espesor (incluye dilatadores de soporte en aluminio). |  |  |  |  | Unidad: | UN | Cantidad: | 32
Ubicación/lugar/elemento | Área (m2) | Ancho (m) | Alto (m) | Longitud (m) | Peso (kg) | Porcentaje maximo | Elementos | Unidad | V. PARCIAL | Total
BAÑOS | [7 empty] | 10 |  | 10
DISCAPACITADO | [7 empty] | 6 |  | 6
OFICINA | [7 empty] | 3 |  | 3
OTROS | [7 empty] | 10 |  | 10
CAMERINOS | [7 empty] | 3 |  | 3
CAPITULO | 16 | LOGOS INSTITUCIONALES
ITEM: | 16.2 | Suministro e instalación de letras en acrílico de cristal del nombre del estadio de color y dimensiones de acuerdo a diseño (incluye instalación). |  |  |  |  | Unidad: | UN | Cantidad: | 60
Ubicación/lugar/elemento | Área (m2) | Ancho (m) | Alto (m) | Longitud (m) | Peso (kg) | Porcentaje maximo | Elementos | Unidad | V. PARCIAL | Total
ACCESO 1 | [6 empty] | 30 | 2 |  | 60
ITEM NO PREVISTOS
ITEM: | 15.2 | Suministro e instalacion de sardinel tipo U10, incluye 3cm de mortero 1:4 |  |  |  |  | Unidad: | ML | Cantidad: | 1340
Ubicación/lugar/elemento | Área (m2) | Ancho (m) | Alto (m) | Longitud (m) | Peso (kg) | Porcentaje maximo | Elementos | Unidad | V. PARCIAL | Total
ZONA VERDE |  |  |  | 464 |  |  | 1 |  |  | 464
GRAMOQUIN SARDINEL |  |  |  | 121 |  |  | 1 |  |  | 121
ZONA PERIMETRAL |  |  |  | 445 |  |  | 1 |  |  | 445
CANCHA MULTIPLE |  |  |  | 310 |  |  | 1 |  |  | 310
COMPLEJO DEPORTIVO NUEVO CHAMBACÚ (CANCHAS LIGAS MENORES) | [8 empty] | CÓDIGO
[9 empty] | VERSIÓN | 2024-1
PÁGINA
MEMORIAS DE REVISIÓN CANTIDADES DE OBRA
CAPITULO | 1.1 | PRELIMINARES
ITEM: | 1.1 | Localización y replanteo topográfico |  |  |  |  | Unidad: | m2 | Cantidad: | 22860
Ubicación/lugar/elemento | Área (m2) | Ancho (m) | Alto (m) | Longitud (m) | Peso (kg) | Porcentaje maximo | Elementos | Unidad | V. PARCIAL | Total
| 22860 | [8 empty] | 22860
C | 1.2 | PRELIMINARES
ITEM: | 1.2 | Cerramiento en Lamina de zinc h=2.0 m, incluye listones de madera 1" x 2" y concreto 3000 psi |  |  |  |  | Unidad: | m | Cantidad: | 597
Ubicación/lugar/elemento | Área (m2) | Ancho (m) | Alto (m) | Longitud (m) | Peso (kg) | Porcentaje maximo | Elementos | Unidad | V. PARCIAL | Total
|  |  |  | 597 | [5 empty] | 597
C | 1.1 | PRELIMINARES
ITEM: | 1.3 | DESCAPOTE CON EQUIPO -Corte de maleza, descapote y nivelación del área Interior al campo de juego (INCLUYE CARGUE Y RETIRO) |  |  |  |  | Unidad: | m3 | Cantidad: | 2600
Ubicación/lugar/elemento | Área (m2) | Ancho (m) | Alto (m) | Longitud (m) | Peso (kg) | Porcentaje maximo | Elementos | Unidad | V. PARCIAL | Total
| 15045.9541 |  | 0.1 | [6 empty] | 1504.5954
| 10954.0459 |  | 0.1 | [6 empty] | 1095.4046
ITEM: | 1.4 | Demolición de anden (Incluye retiro al botadero autorizado) |  |  |  |  | Unidad: | m2 | Cantidad: | 1051
Ubicación/lugar/elemento | Área (m2) | Ancho (m) | Alto (m) | Longitud (m) | Peso (kg) | Porcentaje maximo | Elementos | Unidad | V. PARCIAL | Total
ZONA 1 | 731 | [8 empty] | 731
ZONA 2 PEDRO DE HEREDIA | 320 | [8 empty] | 320
ESQUEMA:
C | 1.1 | PRELIMINARES
ITEM: | 1.5 | Demolición de plantillas y Senderos internos existentes (Incluye retiro al botadero autorizado) |  |  |  |  | Unidad: | m2 | Cantidad: | 4
Ubicación/lugar/elemento | Área (m2) | Ancho (m) | Alto (m) | Longitud (m) | Peso (kg) | Porcentaje maximo | Elementos | Unidad | V. PARCIAL | Total
PLANTILLA | 4 | [8 empty] | 4
ESQUEMA:
C | 1.1 | PRELIMINARES
ITEM: | 1.6 | Corte de arboles ( 10 m<H<20 m. incluye desenraice, retiro y disposición final) |  |  |  |  | Unidad: | Und | Cantidad: | 50
Ubicación/lugar/elemento | Área (m2) | Ancho (m) | Alto (m) | Longitud (m) | Peso (kg) | Porcentaje maximo | Elementos | Unidad | V. PARCIAL | Total
ARBOLES | [6 empty] | 50 |  |  | 50
ESQUEMA:
C | 1.1 | PRELIMINARES
ITEM: | 1.7 | Demolición de estructuras en concreto reforzado (Incluye retiro al botadero autorizado) |  |  |  |  | Unidad: | m3 | Cantidad: | 325.78
Ubicación/lugar/elemento | Área (m2) | Ancho (m) | Alto (m) | Longitud (m) | Peso (kg) | Porcentaje maximo | Elementos | Unidad | V. PARCIAL | Total
TAPA CANAL |  | 1.8 | 0.2 | 136.5 | [5 empty] | 49.14
MURO LATERAL CANAL |  | 0.2 | 1 | 136.5 |  |  | 2 |  |  | 54.6
FONDO DE CANAL |  | 1.8 | 0.2 | 136.5 | [5 empty] | 49.14
2
CIMENTACION EXISTENTE |  | 4.5 | 1.8 | 4.5 |  |  | 2 |  |  | 72.9
CRUCE TUBERIA AGUAS NEGRAS |  | 4 |  | 25 | [5 empty] | 100
C | 1.1 | PRELIMINARES
ITEM: | 1.8 | Demolición de concreto ciclópeo (Incluye retiro al botadero autorizado) |  |  |  |  | Unidad: | m3 | Cantidad: | 355.125
Ubicación/lugar/elemento | Área (m2) | Ancho (m) | Alto (m) | Longitud (m) | Peso (kg) | Porcentaje maximo | Elementos | Unidad | V. PARCIAL | Total
CANAL EXISTENTE | 1420.5 |  | 0.25 | [6 empty] | 355.125
CAPITULO | 2 | ACERO DE REFUERZO
ITEM: | 2.1 | Acero de Refuerzo 60000 PSI (incluye suministro, figurado y fijación) |  |  |  |  | Unidad: | KG | Cantidad: | 106203.0728
| KG | KG | KG | KG | KG | KG
Ubicación/lugar/elemento | MALLA | Ø3/8" | Ø1/2" | Ø5/8" | Ø3/4" | Ø1" | Elementos | Unidad | V. PARCIAL | Total
ACCESO 1
ZAPATAS
Z11 |  |  | 131.6 |  |  |  | 6 |  |  | 789.6
Z12 |  |  | 37 |  |  |  | 2 |  |  | 74
COLUMNAS | [5 empty] | Ø7/8"
C9 |  | 58.5144 |  |  | 268.2 |  | 2 |  |  | 653.4288
C10 |  | 72.1224 |  |  | 134.1 | 182.52 | 2 |  |  | 777.4848
C11 |  | 60.844 |  |  | 167.625 |  | 2 |  |  | 456.938
C12 |  | 17.248 | 44.8 |  |  |  | 2 |  |  | 124.096
VIGA DE AMARRE
VCIM-132 |  | 99.2 | 53.1 | 167.8 |  |  | 2 |  |  | 640.2
VCIM-133 |  | 14.6 |  | 30.8 |  |  | 1 |  |  | 45.4
VCIM-134 |  | 35.8 |  | 69.4 |  |  | 1 |  |  | 105.2
VCIM-135 |  | 13.4 |  | 30.2 |  |  | 7 |  |  | 305.2
LOSA DE 2DO NIVEL - GRADERIA
VIGA-224 |  |  | 56.2 | 6 | 103.7 |  | 2 |  |  | 331.8
VIGA-225 |  |  | 15.9 | 14.1 | 30.2 |  | 2 |  |  | 120.4
VIGA-226 |  |  | 15.7 | 18.8 |  |  | 1 |  |  | 34.5
VT-252 |  | 7.4 |  | 11.9 |  |  | 12 |  |  | 231.6
4mm@0,15 | 94 | [5 empty] | 1 |  |  | 94
0
LOSA DE 3ER NIVEL - GRADERIA | Ø1/4" |  |  |  |  | Ø7/8" |  |  |  | 0
VIGA-302 |  | 91.9 | 19.8 |  | 42.6 | 473.2 | 2 |  |  | 1255
VIGA-303 |  | 23.9 |  | 10.4 | 15.1 | 83.4 | 5 |  |  | 664
VT-351 | 14.04 |  | 21 |  | 116.22 |  | 2 |  |  | 302.52
LOSA MACIZA |  | 2211.328 |  |  |  | Ø1" | 1 |  |  | 2211.328
LOSA
CONTRAPISO 5mm@0,15 | 234.4 | [5 empty] | 1 |  |  | 234.4
ACCESO 2
ZAPATAS
Z13 |  |  | 124.1 |  |  |  | 4 |  | 2 | 992.8
Z14 |  |  | 31.5 |  |  |  | 2 |  | 2 | 126
COLUMNAS | [5 empty] | Ø7/8"
C13 |  | 58.5144 |  |  | 132.312 | 180.56 | 2 |  | 2 | 763.3056
C14 |  | 70.7616 |  |  | 132.312 | 180.56 | 2 |  | 2 | 812.2944
C15 |  | 16.7552 | 33.6 |  |  |  | 2 |  | 2 | 201.4208
VIGA DE AMARRE
VCIM-136 |  | 36.1 |  | 79 |  |  | 2 |  | 2 | 460.4
VCIM-137 |  | 6.4 |  | 18.6 |  |  | 1 |  | 2 | 50
VCIM-138 |  | 34.6 |  | 58.4 |  |  | 2 |  | 2 | 372
VCIM-139 |  | 13.4 |  | 28.2 |  |  | 7 |  | 2 | 582.4
LOSA DE 2DO NIVEL - GRADERIA
VIGA-227 |  |  | 23.6 | 23.4 |  |  | 2 |  | 2 | 188
VIGA-228 |  |  | 15.1 | 22 | 7.1 |  | 2 |  | 2 | 176.8
VT-253 |  | 7.2 |  | 11.3 |  |  | 4 |  | 2 | 148
4mm@0,15 | 37.6 | [5 empty] | 1 |  | 4 | 150.4
LOSA DE 3ER NIVEL - GRADERIA | Ø1/4" |  |  |  |  | Ø7/8" |  |  | 2
VIGA-304 |  | 61.3 |  |  | 208.1 | 54.8 | 2 |  | 2 | 1077.6
VIGA-305 |  | 25.5 |  | 59.2 |  |  | 3 |  | 2 | 508.2
VT-352 | 7.04 |  | 9 |  | 58.11 |  | 2 |  | 2 | 296.6
LOSA MACIZA |  | 1034.88 |  |  |  |  | 1 |  | 4 | 4139.52
LOSA
CONTRAPISO 5mm@0,15 | 117.2 | [5 empty] | 1 |  | 2 | 234.4
BATERIA SANITARIA MUJER
ZAPATAS
Z1 |  |  | 29.7 |  |  |  | 2 |  | 2 | 118.8
Z2 |  |  | 23.7 |  |  |  | 2 |  | 2 | 94.8
Z3 |  |  | 20.3 |  |  |  | 1 |  | 2 | 40.6
Z4 |  |  | 28.15 |  |  |  | 1 |  | 2 | 56.3
Z5 |  |  | 39 |  |  |  | 2 |  | 2 | 156
COLUMNAS | [9 empty] | 0
C1 |  | 19.3536 | 22 | 34.144 |  |  | 8 |  | 2 | 1207.9616
VIGAS DE AMARRE | [9 empty] | 0
VCIM-100 |  | 13.7 |  | 30.3 |  |  | 3 |  | 2 | 264
VCIM-101 |  | 16.3 |  | 38.8 |  |  | 1 |  | 2 | 110.2
VCIM-102 |  | 7.4 |  | 17 |  |  | 1 |  | 2 | 48.8
VCIM-103 |  | 17.9 |  | 34.1 |  |  | 1 |  | 2 | 104
VCIM-104 |  | 48.9 | 3 | 85.3 |  |  | 1 |  | 2 | 274.4
VCIM-105 |  | 24.2 |  | 38.8 |  |  | 1 |  | 2 | 126
VCIM-106 |  | 32.1 |  | 59.8 |  |  | 1 |  | 2 | 183.8
VCIM-107 |  | 16.8 |  | 34.5 |  |  | 1 |  | 2 | 102.6
0
LOSA DE GRADERIAS BATERIA MUJER | [9 empty] | 0
VIGA-200 |  | 15.7 | 20 |  |  |  | 2 |  | 2 | 142.8
VIGA-201 |  | 18.7 | 9.2 | 31.4 |  |  | 1 |  | 2 | 118.6
VIGA-202 |  | 18.7 | 27.6 |  |  |  | 1 |  | 2 | 92.6
VIGA-203 |  | 56.1 | 60.1 | 9.4 |  |  | 1 |  | 2 | 251.2
VIGA-204 |  | 36.8 | 34.6 | 9.4 |  |  | 1 |  | 2 | 161.6
VIGA-205 |  | 19.3 | 23.3 |  |  |  | 1 |  | 2 | 85.2
VT-250 |  | 7.168 |  | 14.5267 |  |  | 1 |  | 2 | 43.3894
8.0mm@0,15 | 564 | [5 empty] | 1 |  | 2 | 1128
BATERIA SANITARIA HOMBRE
ZAPATAS
Z1 |  |  | 29.7 |  |  |  | 2 |  | 2 | 118.8
Z2 |  |  | 23.7 |  |  |  | 2 |  | 2 | 94.8
Z3 |  |  | 20.3 |  |  |  | 1 |  | 2 | 40.6
Z4 |  |  | 28.15 |  |  |  | 1 |  | 2 | 56.3
Z5 |  |  | 39 |  |  |  | 2 |  | 2 | 156
COLUMNAS
C1 |  | 19.3536 | 22 | 34.144 |  |  | 8 |  | 2 | 1207.9616
VIGAS DE AMARRE | [8 empty] | 2
VCIM-108 |  | 18.3 |  | 43.5 |  |  | 3 |  | 2 | 370.8
VCIM-109 |  | 7.5 |  | 17 |  |  | 1 |  | 2 | 49
VCIM-110 |  | 16.7 |  | 38.8 |  |  | 1 |  | 2 | 111
VCIM-111 |  | 14 | 6 | 25.6 |  |  | 1 |  | 2 | 91.2
VCIM-112 |  | 45.1 |  | 85.7 |  |  | 1 |  | 2 | 261.6
VCIM-113 |  | 25.3 |  | 38.6 |  |  | 1 |  | 2 | 127.8
VCIM-114 |  | 16.7 |  | 29.2 |  |  | 1 |  | 2 | 91.8
VCIM-115 |  | 33.3 | 6 | 74.2 |  |  | 1 |  | 2 | 227
LOSA DE GRADERIAS BATERIA HOMBRE
VIGA-206 |  | 18.4 | 21.2 | 6.2 |  |  | 2 |  | 2 | 183.2
VIGA-207 |  | 18.4 | 28.2 |  |  |  | 1 |  | 2 | 93.2
VIGA-208 |  | 18.4 | 30.2 | 6.2 |  |  | 1 |  | 2 | 109.6
VIGA-209 |  | 15.4 | 23.8 |  |  |  | 1 |  | 2 | 78.4
VIGA-210 |  | 55.2 | 62.9 | 18.8 |  |  | 1 |  | 2 | 273.8
VIGA-211 |  | 18.4 | 21.2 |  |  |  | 1 |  | 2 | 79.2
VIGA-212 |  | 36.8 | 39.8 | 9.4 |  |  | 1 |  | 2 | 172
VT-251 |  | 6.944 |  | 14.1542 |  |  | 1 |  | 2 | 42.1965
8.0mm@0,15 | 588
GRADERIA
MUROS
2,3,5,6,7,8,9,10,11,12,18,19,20 y21 | 99.6 | [5 empty] | 19 |  | 2 | 3784.8
13 y 16 | 61.2 | [5 empty] | 2 |  | 2 | 244.8
17 | 69.6 | [5 empty] | 1 |  | 2 | 139.2
B | 2140.38 | [5 empty] | 1 |  | 2 | 4280.76
A y A' | 1035.54 | [5 empty] | 1 |  | 2 | 2071.08
GRADA CENTRALES | 1226.4 | [5 empty] | 1 |  | 2 | 2452.8
VIGAS DE AMARRE
VCIM-100 |  | 109.368 | 126.6 |  |  |  | 4 |  | 2 | 1887.744
VCIM-101 |  | 25.872 | 27.9 |  |  |  | 6 |  | 2 | 645.264
VCIM-102 |  | 30.8 | 27.9 |  |  |  | 17 |  | 2 | 1995.8
VCIM-103 |  | 83.496 | 94.2 |  |  |  | 2 |  | 2 | 710.784
VCIM-104 |  | 28.224 | 30.18 |  |  |  | 2 |  | 2 | 233.616
VCIM-105 |  | 14.7 | 16.5 |  |  |  | 1 |  | 2 | 62.4
VCIM-106 |  | 8.232 | 10.2 |  |  |  | 3 |  | 2 | 110.592
VCIM-107 |  | 42.924 | 45.6 |  |  |  | 2 |  | 2 | 354.096
VCIM-108 |  | 84.672 | 95.1 |  |  |  | 1 |  | 2 | 359.544
VCIM-109 |  | 50.568 | 53.1 |  |  |  | 2 |  | 2 | 414.672
VCIM-110 |  | 61.74 | 68.4 |  |  |  | 1 |  | 2 | 260.28
VCIM-111 |  | 14.7 | 16.5 |  |  |  | 1 |  | 2 | 62.4
VCIM-112 |  | 21.756 | 24 |  |  |  | 1 |  | 2 | 91.512
LOSA DE GRADERIAS
VIGA-200 |  | 100.548 | 108.3 |  |  |  | 4 |  | 2 | 1670.784
VIGA-201 |  | 84.056 | 94.2 |  |  |  | 1 |  | 2 | 356.512
VIGA-202 |  | 109.592 | 120.6 |  |  |  | 1 |  | 2 | 460.384
VIGA-203 |  | 85.12 | 96 |  |  |  | 1 |  | 2 | 362.24
VIGA-204 |  | 109.592 | 120.3 |  |  |  | 1 |  | 2 | 459.784
CAMERINOS 1 Y 2
ZAPATAS
Z1 |  |  | 29.7 |  |  |  | 2 |  | 4 | 237.6
Z2 |  |  | 23.7 |  |  |  | 2 |  | 4 | 189.6
Z3 |  |  | 20.3 |  |  |  | 1 |  | 4 | 81.2
Z4 |  |  | 28.15 |  |  |  | 1 |  | 4 | 112.6
Z5 |  |  | 39 |  |  |  | 2 |  | 4 | 312
COLUMNAS | [9 empty] | 0
C1 |  | 19.3536 | 22 | 34.144 |  |  | 8 |  | 4 | 2415.9232
VIGAS DE AMARRE | [9 empty] | 0
VCIM-100 |  | 13.7 |  | 30.3 |  |  | 3 |  | 4 | 528
VCIM-101 |  | 16.3 |  | 38.8 |  |  | 1 |  | 4 | 220.4
VCIM-102 |  | 7.4 |  | 17 |  |  | 1 |  | 4 | 97.6
VCIM-103 |  | 17.9 |  | 34.1 |  |  | 1 |  | 4 | 208
VCIM-104 |  | 48.9 | 3 | 85.3 |  |  | 1 |  | 4 | 548.8
VCIM-105 |  | 24.2 |  | 38.8 |  |  | 1 |  | 4 | 252
VCIM-106 |  | 32.1 |  | 59.8 |  |  | 1 |  | 4 | 367.6
VCIM-107 |  | 16.8 |  | 34.5 |  |  | 1 |  | 4 | 205.2
0
LOSA DE GRADERIAS CAMERINOS 1 Y 2 | [9 empty] | 0
VIGA-200 |  | 15.7 | 20 |  |  |  | 2 |  | 4 | 285.6
VIGA-201 |  | 18.7 | 9.2 | 31.4 |  |  | 1 |  | 4 | 237.2
VIGA-202 |  | 18.7 | 27.6 |  |  |  | 1 |  | 4 | 185.2
VIGA-203 |  | 56.1 | 60.1 | 9.4 |  |  | 1 |  | 4 | 502.4
VIGA-204 |  | 36.8 | 34.6 | 9.4 |  |  | 1 |  | 4 | 323.2
VIGA-205 |  | 19.3 | 23.3 |  |  |  | 1 |  | 4 | 170.4
VT-250 |  | 7.168 |  | 14.5267 |  |  | 1 |  | 4 | 86.7789
8.0mm@0,15 | 564 | [5 empty] | 1 |  | 4 | 2256
CAMERINO ARBITRO
ZAPATAS
Z1 |  |  | 29.7 |  |  |  | 2 |  | 2 | 118.8
Z2 |  |  | 23.7 |  |  |  | 1 |  | 2 | 47.4
Z4 |  |  | 28.15 |  |  |  | 1 |  | 2 | 56.3
Z5 |  |  | 39 |  |  |  | 2 |  | 2 | 156
COLUMNAS | [9 empty] | 0
C1 |  | 19.3536 | 22 | 34.144 |  |  | 6 |  | 2 | 905.9712
VIGAS DE AMARRE | [9 empty] | 0
VCIM-100 |  | 13.7 |  | 30.3 |  |  | 2 |  | 2 | 176
VCIM-101 |  | 16.3 |  | 38.8 |  |  | 1 |  | 2 | 110.2
VCIM-102 |  | 7.4 |  | 17 |  |  | 1 |  | 2 | 48.8
VCIM-103 |  | 17.9 |  | 34.1 |  |  | 1 |  | 2 | 104
VCIM-104 |  | 33 | 3 | 51.11 |  |  | 1 |  | 2 | 174.22
VCIM-105 |  | 24.2 |  | 38.8 |  |  | 1 |  | 2 | 126
VCIM-106 |  | 32.1 |  | 59.8 |  |  | 1 |  | 2 | 183.8
VCIM-107 |  | 16.8 |  | 34.5 |  |  | 1 |  | 2 | 102.6
CUARTO ELECTRICO
ZAPATAS
Z1 |  |  | 15.5376 |  |  |  | 4 | 3 |  | 186.4512
COLUMNAS
C1 |  | 15.2768 | 33.3312 |  |  |  | 4 | 3 |  | 583.296
VIGAS DE AMARRE
VCIM-130 |  | 15.7248 | 8.3664 |  |  |  | 2 | 3 |  | 144.5472
VCIM-131 |  | 15.7248 | 64.476 |  |  |  | 2 | 3 |  | 481.2048
VIGAS DE CUBIERTA
VCIM-231 |  | 15.7248 | 8.3664 |  |  |  | 2 | 3 |  | 144.5472
VCIM-232 |  | 15.7248 | 64.476 |  |  |  | 2 | 3 |  | 1443.6144
MALLA 8 mm 15 X 15 CM | 160 | [5 empty] | 1 | 4 | 2 | 3840
ACERO DE REFUERZO LOSA DE PAVIMENTO PARQUEADERO | m2
| 866 |  | 10 |  |  |  | 1 |  |  | 2628
MURO DE CARRAMIENTO INTERIOR
CANCHA OCCIDENTAL |  | 240.6 |  |  |  |  | 18.74 |  |  | 4508.844
CANCHA ORIENTAL |  | 217.6 |  |  |  |  | 18.74 |  |  | 4077.824
MURO DE CARRAMIENTO EXTERIOR |  | 717 |  |  |  |  | 16.53 |  |  | 11852.01
PISOS JUEGOS DE NIÑOS
AREA 1 | 187 | [7 empty] | 2.69 | 503.03
AREA 2 | 488 | [7 empty] | 2.69 | 1312.72
AREA 3 | 354 | [7 empty] | 2.69 | 952.26
AREA 4 | 313 | [7 empty] | 2.69 | 841.97
AREA 5 | 171 | [7 empty] | 2.69 | 459.99
AREA 6 | 210 | [7 empty] | 2.69 | 564.9
AREA 7 | 223 | [7 empty] | 2.69 | 599.87
PLAZOLETAS ZONA VERDE | 134 | [7 empty] | 2.69 | 360.46
ZONA DE PICNIC | 234 | [7 empty] | 2.69 | 629.46
ZONA DE MASCOTA | 178 | [7 empty] | 2.69 | 478.82
[7 empty] | 1.2 |  | 2.69 | 3.228
PLAQUITAS 1 | 1.25 | [5 empty] | 80 |  | 2.69 | 269
PLAQUITAS 2 | 1.25 | [5 empty] | 102 |  | 2.69 | 342.975
ANDEN |  | 1.6 |  | 101.79 |  |  |  |  | 2.69 | 438.1042
PISOS ZONAS VERDES | 162 | [5 empty] | 2 |  | 2.69 | 871.56
Acero de refuerzo cimnetacion de juegos |  | 2400 | [7 empty] | 2400
CAPITULO | 2 | ACERO DE REFUERZO
ITEM: | 2.2 | ACERO ESTRUCTURAL: ASTM A 500 Gr. C ó A36 - GRADERIAS, BANCA DE SUPLENTES (incluye suministro, figurado y fijación) |  |  |  |  | Unidad: | KG | Cantidad: | 20668
Ubicación/lugar/elemento | Área (m2) | Ancho (m) | Alto (m) | Longitud (m) | Peso (kg) | Porcentaje maximo | Elementos | Unidad | V. PARCIAL | Total
REJILLAS |  |  |  |  | 1500 |  |  | 2 |  | 3000
CUBIERTA DE GRADERIA |  |  |  |  | 8834 |  |  | 2 |  | 17668
CAPITULO | 2 | ACERO DE REFUERZO
ITEM: | 2.3 | ESTRUCTURA EN PERFILERIA IPE: ASTM A 572 Gr. 50 Y Columnas en PTE-16"X12.7mm ASTM A 500 Gr (incluye suministro, figurado y fijación). |  |  |  |  | Unidad: | KG | Cantidad: | 0
Ubicación/lugar/elemento | Área (m2) | Ancho (m) | Alto (m) | Longitud (m) | Peso (kg) | Porcentaje maximo | Elementos | Unidad | V. PARCIAL | Total
ESQUEMA:
CAPITULO | 2 | ACERO DE REFUERZO
ITEM: | 2.5 | Acero de refuerzo Tanque de almacenamiento y Box culvter Tipo 1 y Tipo 2 (incluye suministro, figurado y fijación) |  |  |  |  | Unidad: | KG | Cantidad: | 167756.478
Ubicación/lugar/elemento | Área (m2) | Ancho (m) | Alto (m) | Longitud (m) | Peso (kg) | Porcentaje maximo | Elementos | Unidad | V. PARCIAL | Total
TANQUE DE ALMACENAMIENTO | [9 empty] | 0
HORIZONTAL PAREDES |  |  |  | 581 | 1 |  | 1 |  |  | 581
FONDO |  |  |  | 1897.2 | 1 |  | 1 |  |  | 1897.2
VERTICAL PAREDES |  |  |  | 1137.3 | 1 |  | 1 |  |  | 1137.3
TAPA |  |  |  | 1649.2 | 1 |  | 1 |  |  | 1649.2
BOX CULVERT TPO 1 PERIMETRAL
Ø3/8" |  |  |  | 263.38 | 0.56 |  | 76 |  | 1.0714 | 12010.128
Ø1/2" |  |  |  | 2.7 | 1 |  | 1085 |  | 1 | 2929.5
Ø1/2" |  |  |  | 4.8 | 1 |  | 1085 |  | 1 | 5208
Ø1/2" |  |  |  | 2.9 | 1 |  | 1085 |  | 1 | 3146.5
Ø1/2" |  |  |  | 2.7 | 1 |  | 1085 |  | 1 | 2929.5
Ø1/2" |  |  |  | 2.3 | 1 |  | 1085 |  | 1 | 2495.5
Ø1/2" |  |  |  | 2.1 | 1 |  | 1085 |  | 2 | 4557
Ø1/2" |  |  |  | 1.3 | 1 |  | 1085 |  | 2 | 2821
Ø3/4" |  |  |  | 0.5 | 2.25 |  | 30 |  | 29 | 978.75
BOX CULVERT TPO 2
Ø3/8" |  |  |  | 7.5 | 0.56 |  | 6462 |  |  | 27140.4
Ø1/2" |  |  |  | 7.5 | 1 |  | 13035 |  |  | 97762.5
Ø3/4" |  |  |  | 0.5 | 2.25 |  | 38 |  | 12 | 513
ESQUEMA:
CAPITULO | 3 | ESTRUCTURA EN CONCRETO DE GRADERIAS, BAÑOS, CASETAS, ZONA DE COMIDAS, ENTRADA, BODEGAS, CUARTO ELECTRICO, CUARTO DE CONTROL, BOMBAS, TANQUE, BOXCULVERT.
ITEM: | 3.1 | EXCAVACIONES :Excavación manual, cimentación (Incluye cargue, transporte y disposición final). |  |  |  |  | Unidad: | m3 | Cantidad: | 10886.3776
Ubicación/lugar/elemento | Área (m2) | Ancho (m) | Alto (m) | Longitud (m) | Peso (kg) | Porcentaje maximo | Elementos | Unidad | V. PARCIAL | Total
ACCESO 1
Z11 |  | 4.4 | 1.8 | 7.5 |  |  | 3 | 1.1 |  | 196.02
Z12 |  | 2.5 | 1.8 | 6.65 |  |  | 1 | 1.1 |  | 32.9175
VCIM 132 |  | 0.4 | 0.8 | 43.7 |  |  |  | 1.1 |  | 15.3824
VCIM 134 |  | 0.5 | 0.8 | 3.3 |  |  |  | 1.1 |  | 1.452
VCIM 135 |  | 0.3 | 0.8 | 25.2 |  |  |  | 1.1 |  | 6.6528
VCIM 133 |  | 0.3 | 0.8 | 3.88 |  |  |  | 1.1 |  | 1.0243
ACCESO 2 | [7 empty] | 1.1
Z13 |  | 4.4 | 1.8 | 7.5 |  |  | 4 | 1.1 |  | 261.36
Z14 |  | 2.5 | 1.8 | 6.65 |  |  | 2 | 1.1 |  | 65.835
VCIM 136 |  | 0.3 | 0.8 | 19.7 |  |  | 2 | 1.1 | 2 | 20.8032
VCIM 138 |  | 0.5 | 0.8 | 6.16 |  |  | 2 | 1.1 | 2 | 10.8416
VCIM 139 |  | 0.3 | 0.8 | 6.96 |  |  | 2 | 1.1 | 2 | 7.3498
VCIM 137 |  | 0.3 | 0.8 | 1.72 |  |  | 2 | 1.1 | 2 | 1.8163
BOX CULVERT TIPO 1 PERIMETRAL |  | 4.5 | 2 | 222 |  |  |  | 1.1 |  | 2197.8
BOX CULVERT TIPO 2 |  | 10 | 1.8 | 173 |  |  |  | 1.1 |  | 3425.4
1.1
TANQUE DE ALMACENAMIENTO |  | 6.5 | 1.8 | 12.45 |  |  |  | 1.1 |  | 160.2315
BATERIA SANITARIA HOMBRE
Z2-Z3 |  | 2.1 | 1.8 | 5.15 |  |  | 2 | 1.1 | 2 | 85.6548
Z5-Z4 |  | 2.7 | 1.8 | 6 |  |  | 2 | 1.1 | 2 | 128.304
Z5-Z1 |  | 2.7 | 1.8 | 6 |  |  | 1 | 1.1 | 2 | 64.152
Z1-Z2 |  | 2.4 | 1.8 | 5.2 |  |  | 1 | 1.1 | 2 | 49.4208
VCIM-108 |  | 0.3 | 0.8 | 3.36 |  |  | 1 | 1.1 | 2 | 1.7741
VCIM-109 |  | 0.3 | 0.8 | 1.66 |  |  | 1 | 1.1 | 2 | 0.87648
VCIM-110 |  | 0.3 | 0.8 | 3.27 |  |  | 3 | 1.1 | 2 | 5.1797
VCIM-111 |  | 0.3 | 0.8 | 2.96 |  |  | 2 | 1.1 | 2 | 3.1258
VCIM-112 |  | 0.3 | 0.8 | 10.6 |  |  | 1 | 1.1 | 2 | 5.5968
VCIM-113 |  | 0.3 | 0.8 | 5.15 |  |  | 1 | 1.1 | 2 | 2.7192
VCIM-114 |  | 0.3 | 0.8 | 3.62 |  |  | 1 | 1.1 | 2 | 1.9114
VCIM-115 |  | 0.3 | 0.8 | 7.13 |  |  | 1 | 1.1 | 2 | 3.7646
BATERIA SANITARIA MUJER
Z2-Z3 |  | 2.1 | 1.8 | 5.15 |  |  | 2 | 1.1 | 2 | 85.6548
Z5-Z4 |  | 2.7 | 1.8 | 6 |  |  | 2 | 1.1 | 2 | 128.304
Z5-Z1 |  | 2.7 | 1.8 | 6 |  |  | 1 | 1.1 | 2 | 64.152
Z1-Z2 |  | 2.4 | 1.8 | 5.2 |  |  | 1 | 1.1 | 2 | 49.4208
VCIM-100 |  | 0.3 | 0.8 | 2.96 |  |  | 3 | 1.1 | 2 | 4.6886
VCIM-101 |  | 0.3 | 0.8 | 3.56 |  |  | 1 | 1.1 | 2 | 1.8797
VCIM-102 |  | 0.3 | 0.8 | 1.68 |  |  | 1 | 1.1 | 2 | 0.88704
VCIM-103 |  | 0.3 | 0.8 | 3.62 |  |  | 1 | 1.1 | 2 | 1.9114
VCIM-104 |  | 0.3 | 0.8 | 10.91 |  |  | 1 | 1.1 | 2 | 5.7605
VCIM-105 |  | 0.3 | 0.8 | 4.86 |  |  | 1 | 1.1 | 2 | 2.5661
VCIM-106 |  | 0.3 | 0.8 | 7.12 |  |  | 1 | 1.1 | 2 | 3.7594
VCIM-107 |  | 0.3 | 0.8 | 3.74 |  |  | 1 | 1.1 | 2 | 1.9747
CAMERINOS 1 Y 2
Z2-Z3 |  | 2.1 | 1.8 | 5.15 |  |  | 2 | 1.1 | 4 | 171.3096
Z5-Z4 |  | 2.7 | 1.8 | 6 |  |  | 2 | 1.1 | 4 | 256.608
Z5-Z1 |  | 2.7 | 1.8 | 6 |  |  | 1 | 1.1 | 4 | 128.304
Z1-Z2 |  | 2.4 | 1.8 | 5.2 |  |  | 1 | 1.1 | 4 | 98.8416
VCIM-100 |  | 0.3 | 0.8 | 2.96 |  |  | 3 | 1.1 | 4 | 9.3773
VCIM-101 |  | 0.3 | 0.8 | 3.56 |  |  | 1 | 1.1 | 4 | 3.7594
VCIM-102 |  | 0.3 | 0.8 | 1.68 |  |  | 1 | 1.1 | 4 | 1.7741
VCIM-103 |  | 0.3 | 0.8 | 3.62 |  |  | 1 | 1.1 | 4 | 3.8227
VCIM-104 |  | 0.3 | 0.8 | 10.91 |  |  | 1 | 1.1 | 4 | 11.521
VCIM-105 |  | 0.3 | 0.8 | 4.86 |  |  | 1 | 1.1 | 4 | 5.1322
VCIM-106 |  | 0.3 | 0.8 | 7.12 |  |  | 1 | 1.1 | 4 | 7.5187
VCIM-107 |  | 0.3 | 0.8 | 3.74 |  |  | 1 | 1.1 | 4 | 3.9494
CAMERINO ARBITRO
Z5-Z1 |  | 2.7 | 1.8 | 6 |  |  | 2 | 1.1 | 2 | 128.304
Z1-Z2 |  | 2.4 | 1.8 | 5.2 |  |  | 1 | 1.1 | 2 | 49.4208
VCIM-100 |  | 0.3 | 0.8 | 2.96 |  |  | 2 | 1.1 | 2 | 3.1258
VCIM-101 |  | 0.3 | 0.8 | 3.56 |  |  | 1 | 1.1 | 2 | 1.8797
VCIM-102 |  | 0.3 | 0.8 | 1.68 |  |  | 1 | 1.1 | 2 | 0.88704
VCIM-103 |  | 0.3 | 0.8 | 3.62 |  |  | 1 | 1.1 | 2 | 1.9114
VCIM-104 |  | 0.3 | 0.8 | 7.75 |  |  | 1 | 1.1 | 2 | 4.092
VCIM-105 |  | 0.3 | 0.8 | 4.86 |  |  | 1 | 1.1 | 2 | 2.5661
VCIM-106 |  | 0.3 | 0.8 | 3.86 |  |  | 1 | 1.1 | 2 | 2.0381
VCIM-107 |  | 0.3 | 0.8 | 3.74 |  |  | 1 | 1.1 | 2 | 1.9747
GRADERIA
VCIM-100 |  | 0.6 | 1.5 | 18.73 |  |  | 4 | 1.1 | 2 | 148.3416
VCIM-101 |  | 0.6 | 1.5 | 4.05 |  |  | 6 | 1.1 | 2 | 48.114
VCIM-102 |  | 0.6 | 1.5 | 3.65 |  |  | 17 | 1.1 | 2 | 122.859
VCIM-103 |  | 0.6 | 1.5 | 14.3 |  |  | 4 | 1.1 | 2 | 113.256
VCIM-104 |  | 0.6 | 1.5 | 4.34 |  |  | 2 | 1.1 | 2 | 17.1864
VCIM-105 |  | 0.6 | 1.5 | 2.53 |  |  | 1 | 1.1 | 2 | 5.0094
VCIM-106 |  | 0.6 | 1.5 | 1.5 |  |  | 3 | 1.1 | 2 | 8.91
VCIM-107 |  | 0.6 | 1.5 | 7.42 |  |  | 2 | 1.1 | 2 | 29.3832
VCIM-108 |  | 0.6 | 1.5 | 14.5 |  |  | 1 | 1.1 | 2 | 28.71
VCIM-109 |  | 0.6 | 1.5 | 7.22 |  |  | 2 | 1.1 | 2 | 28.5912
VCIM-110 |  | 0.6 | 1.5 | 10.62 |  |  | 2 | 1.1 | 2 | 42.0552
VCIM-111 |  | 0.6 | 1.5 | 2.55 |  |  | 1 | 1.1 | 2 | 5.049
VCIM-112 |  | 0.6 | 1.5 | 3.74 |  |  | 1 | 1.1 | 2 | 7.4052
CUARTO ELECTRICO, BOMBA Y BASURA
Z1 |  | 1 | 1.8 | 1 |  |  | 4 | 4 |  | 28.8
VCIM-130 |  | 0.25 | 0.8 | 4.5 |  |  | 2 | 3.5 |  | 6.3
VCIM-131 |  | 0.25 | 0.8 | 4.5 |  |  | 2 | 3.5 |  | 6.3
BOX CULVERT TIPO 1 |  | 3.5 | 2 | 150 | [5 empty] | 1050
BOX CULVERT TIPO 2 | 6 |  |  | 173 | [5 empty] | 1038
TANQUE DE ALMACENAMIENTO |  | 6.5 | 1.8 | 12.45 | [5 empty] | 145.665
CAPITULO | 3 | ESTRUCTURA EN CONCRETO DE GRADERIAS, BAÑOS, CASETAS, ZONA DE COMIDAS, ENTRADA, BODEGAS, CUARTO ELECTRICO, CUARTO DE CONTROL, BOMBAS, TANQUE, BOXCULVERT.
ITEM: | 3.2 | Concreto ciclópeo 3000 psi, relación 60%C/40%P. (Incluye suministro y colocación). |  |  |  |  | Unidad: | m3 | Cantidad: | 2206.361
Ubicación/lugar/elemento | Área (m2) | Ancho (m) | Alto (m) | Longitud (m) | Peso (kg) | Porcentaje maximo | Elementos | Unidad | V. PARCIAL | Total
ACCESO 1
Z11 |  | 4.4 | 0.25 | 7.5 |  |  | 6 |  |  | 49.5
Z12 |  | 2.5 | 0.25 | 6.65 |  |  | 2 |  |  | 8.3125
ACCESO 2
Z13 |  | 4.4 | 0.25 | 7.5 |  |  | 8 |  |  | 66
Z14 |  | 2.5 | 0.25 | 6.65 |  |  | 4 |  |  | 16.625
BOX CULVERT TIPO 1 |  | 3.5 | 0.6 | 150 | [5 empty] | 315
BOX CULVERT TIPO 2 |  | 10 | 0.8 | 173 | [5 empty] | 1384
TANQUE DE ALMACENAMIENTO |  | 5.5 | 0.3 | 11.45 | [5 empty] | 18.8925
MURO DE CARRAMIENTO EXTERIOR |  | 0.5 | 0.2 | 717 | [5 empty] | 71.7
MURO DE CARRAMIENTO INTERIOR
CANCHA OCCIDENTAL |  | 1.2 | 0.3 | 0.8 |  |  | 80 |  |  | 23.04
CANCHA ORIENTAL |  | 1.2 | 0.3 | 0.8 |  |  | 74 |  |  | 21.312
BATERIA SANITARIA HOMBRE
Z1 |  | 1.4 | 0.25 | 1.4 |  |  | 2 |  | 2 | 1.96
Z2 |  | 1.1 | 0.25 | 1.4 |  |  | 2 |  | 2 | 1.54
Z3 |  | 1.2 | 0.25 | 1.2 |  |  | 1 |  | 2 | 0.72
Z4 |  | 1.2 | 0.25 | 1.7 |  |  | 1 |  | 2 | 1.02
Z5 |  | 1.7 | 0.25 | 1.7 |  |  | 2 |  | 2 | 2.89
CAMERINOS 1 Y 2
Z1 |  | 1.4 | 0.25 | 1.4 |  |  | 2 |  | 4 | 3.92
Z2 |  | 1.1 | 0.25 | 1.4 |  |  | 2 |  | 4 | 3.08
Z3 |  | 1.2 | 0.25 | 1.2 |  |  | 1 |  | 4 | 1.44
Z4 |  | 1.2 | 0.25 | 1.7 |  |  | 1 |  | 4 | 2.04
Z5 |  | 1.7 | 0.25 | 1.7 |  |  | 2 |  | 4 | 5.78
CAMERINOS ARBITRO
Z1 |  | 1.4 | 0.25 | 1.4 |  |  | 2 |  | 2 | 1.96
Z2 |  | 1.1 | 0.25 | 1.4 |  |  | 1 |  | 2 | 0.77
Z4 |  | 1.2 | 0.25 | 1.7 |  |  | 1 |  | 2 | 1.02
Z5 |  | 1.7 | 0.25 | 1.7 |  |  | 2 |  | 2 | 2.89
BATERIA SANITARIA MUJER
Z1 |  | 1.4 | 0.25 | 1.4 |  |  | 2 |  | 2 | 1.96
Z2 |  | 1.1 | 0.25 | 1.4 |  |  | 2 |  | 2 | 1.54
Z3 |  | 1.2 | 0.25 | 1.2 |  |  | 1 |  | 2 | 0.72
Z4 |  | 1.2 | 0.25 | 1.7 |  |  | 1 |  | 2 | 1.02
Z5 |  | 1.7 | 0.25 | 1.7 |  |  | 2 |  | 2 | 2.89
GRADERIA
VCIM-100 |  | 0.6 | 0.5 | 18.73 |  |  | 4 |  | 2 | 44.952
VCIM-101 |  | 0.6 | 0.5 | 4.05 |  |  | 6 |  | 2 | 14.58
VCIM-102 |  | 0.6 | 0.5 | 3.65 |  |  | 17 |  | 2 | 37.23
VCIM-103 |  | 0.6 | 0.5 | 14.3 |  |  | 4 |  | 2 | 34.32
VCIM-104 |  | 0.6 | 0.5 | 4.34 |  |  | 2 |  | 2 | 5.208
VCIM-105 |  | 0.6 | 0.5 | 2.53 |  |  | 1 |  | 2 | 1.518
VCIM-106 |  | 0.6 | 0.5 | 1.5 |  |  | 3 |  | 2 | 2.7
VCIM-107 |  | 0.6 | 0.5 | 7.42 |  |  | 2 |  | 2 | 8.904
VCIM-108 |  | 0.6 | 0.5 | 14.5 |  |  | 1 |  | 2 | 8.7
VCIM-109 |  | 0.6 | 0.5 | 7.22 |  |  | 2 |  | 2 | 8.664
VCIM-110 |  | 0.6 | 0.5 | 10.62 |  |  | 2 |  | 2 | 12.744
VCIM-111 |  | 0.6 | 0.5 | 2.55 |  |  | 1 |  | 2 | 1.53
VCIM-112 |  | 0.6 | 0.5 | 3.74 |  |  | 1 |  | 2 | 2.244
CUARTO ELECTRICO, BOMBA Y BASURA
Z1 |  | 1 | 0.3 | 1 |  |  | 4 | 4 |  | 4.8
VCIM-130 |  | 0.25 | 0.3 | 4.5 |  |  | 2 | 3.5 |  | 2.3625
VCIM-131 |  | 0.25 | 0.3 | 4.5 |  |  | 2 | 3.5 |  | 2.3625
CAPITULO | 3 | ESTRUCTURA EN CONCRETO DE GRADERIAS, BAÑOS, CASETAS, ZONA DE COMIDAS, ENTRADA, BODEGAS, CUARTO ELECTRICO, CUARTO DE CONTROL, BOMBAS, TANQUE, BOXCULVERT.
ITEM: | 3.3 | Solado de limpieza- concreto de 2000 psi, incluye suministro e instalación). |  |  |  |  | Unidad: | m2 | Cantidad: | 1449.9835
Ubicación/lugar/elemento | Área (m2) | Ancho (m) | Alto (m) | Longitud (m) | Peso (kg) | Porcentaje maximo | Elementos | Unidad | V. PARCIAL | Total
ACCESO 1
Z11 |  | 4.4 | 1 | 7.5 |  |  | 3 | 1.1 |  | 108.9
Z12 |  | 2.5 | 1 | 6.65 |  |  | 1 | 1.1 |  | 18.2875
VCIM 132 |  | 0.4 |  | 43.7 | [5 empty] | 17.48
VCIM 134 |  | 0.5 |  | 3.3 | [5 empty] | 1.65
VCIM 135 |  | 0.3 |  | 25.2 | [5 empty] | 7.56
VCIM 133 |  | 0.3 |  | 3.88 | [5 empty] | 1.164
ACCESO 2
Z13 |  | 4.4 | 1 | 7.5 |  |  | 4 | 1.2 |  | 158.4
Z14 |  | 2.5 | 1 | 6.65 |  |  | 2 | 1.2 |  | 39.9
VCIM 136 |  | 0.3 |  | 19.7 |  |  | 2 |  |  | 11.82
VCIM 138 |  | 0.5 |  | 6.16 |  |  | 2 |  |  | 6.16
VCIM 139 |  | 0.3 |  | 6.96 |  |  | 2 |  |  | 4.176
VCIM 137 |  | 0.3 |  | 1.72 |  |  | 2 |  |  | 1.032
MURO DE CARRAMIENTO INTERIOR
CANCHA OCCIDENTAL
VIGA |  | 0.25 |  | 2.21 |  |  | 96 |  |  | 53.04
CANCHA ORIENTAL
VIGA |  | 0.25 |  | 2.21 |  |  | 88 |  |  | 48.62
BATERIA SANITARIA HOMBRE
Z2-Z3 |  | 2.1 | 1 | 5.15 |  |  | 2 | 1.1 | 2 | 47.586
Z5-Z4 |  | 2.7 | 1 | 6 |  |  | 2 | 1.1 | 2 | 71.28
Z5-Z1 |  | 2.7 | 1 | 6 |  |  | 1 | 1.1 | 2 | 35.64
Z1-Z2 |  | 2.4 | 1 | 5.2 |  |  | 1 | 1.1 | 2 | 27.456
VCIM-108 |  | 0.3 |  | 3.36 |  |  | 1 |  | 2 | 2.016
VCIM-109 |  | 0.3 |  | 1.66 |  |  | 1 |  | 2 | 0.996
VCIM-110 |  | 0.3 |  | 3.27 |  |  | 3 |  | 2 | 5.886
VCIM-111 |  | 0.3 |  | 2.96 |  |  | 2 |  | 2 | 3.552
VCIM-112 |  | 0.3 |  | 10.6 |  |  | 1 |  | 2 | 6.36
VCIM-113 |  | 0.3 |  | 5.15 |  |  | 1 |  | 2 | 3.09
VCIM-114 |  | 0.3 |  | 3.62 |  |  | 1 |  | 2 | 2.172
VCIM-115 |  | 0.3 |  | 7.13 |  |  | 1 |  | 2 | 4.278
BATERIA SANITARIA MUJER
Z2-Z3 |  | 2.1 | 1 | 5.15 |  |  | 2 | 1.1 | 2 | 47.586
Z5-Z4 |  | 2.7 | 1 | 6 |  |  | 2 | 1.1 | 2 | 71.28
Z5-Z1 |  | 2.7 | 1 | 6 |  |  | 1 | 1.1 | 2 | 35.64
Z1-Z2 |  | 2.4 | 1 | 5.2 |  |  | 1 | 1.1 | 2 | 27.456
VCIM-100 |  | 0.3 |  | 2.96 |  |  | 3 |  | 2 | 5.328
VCIM-101 |  | 0.3 |  | 3.56 |  |  | 1 |  | 2 | 2.136
VCIM-102 |  | 0.3 |  | 1.68 |  |  | 1 |  | 2 | 1.008
VCIM-103 |  | 0.3 |  | 3.62 |  |  | 1 |  | 2 | 2.172
VCIM-104 |  | 0.3 |  | 10.91 |  |  | 1 |  | 2 | 6.546
VCIM-105 |  | 0.3 |  | 4.86 |  |  | 1 |  | 2 | 2.916
VCIM-106 |  | 0.3 |  | 7.12 |  |  | 1 |  | 2 | 4.272
VCIM-107 |  | 0.3 |  | 3.74 |  |  | 1 |  | 2 | 2.244
CAMERINOS 1 Y 2
Z2-Z3 |  | 2.1 | 1 | 5.15 |  |  | 2 | 1.1 | 4 | 95.172
Z5-Z4 |  | 2.7 | 1 | 6 |  |  | 2 | 1.1 | 4 | 142.56
Z5-Z1 |  | 2.7 | 1 | 6 |  |  | 1 | 1.1 | 4 | 71.28
Z1-Z2 |  | 2.4 | 1 | 5.2 |  |  | 1 | 1.1 | 4 | 54.912
VCIM-100 |  | 0.3 |  | 2.96 |  |  | 3 |  | 4 | 10.656
VCIM-101 |  | 0.3 |  | 3.56 |  |  | 1 |  | 4 | 4.272
VCIM-102 |  | 0.3 |  | 1.68 |  |  | 1 |  | 4 | 2.016
VCIM-103 |  | 0.3 |  | 3.62 |  |  | 1 |  | 4 | 4.344
VCIM-104 |  | 0.3 |  | 10.91 |  |  | 1 |  | 4 | 13.092
VCIM-105 |  | 0.3 |  | 4.86 |  |  | 1 |  | 4 | 5.832
VCIM-106 |  | 0.3 |  | 7.12 |  |  | 1 |  | 4 | 8.544
VCIM-107 |  | 0.3 |  | 3.74 |  |  | 1 |  | 4 | 4.488
CAMERINOS ARBITRO
Z5-Z1 |  | 2.7 | 1 | 6 |  |  | 2 | 1.1 | 2 | 71.28
Z1-Z2 |  | 2.4 | 1 | 5.2 |  |  | 1 | 1.1 | 2 | 27.456
VCIM-100 |  | 0.3 |  | 2.96 |  |  | 2 |  | 2 | 3.552
VCIM-101 |  | 0.3 |  | 3.56 |  |  | 1 |  | 2 | 2.136
VCIM-102 |  | 0.3 |  | 1.68 |  |  | 1 |  | 2 | 1.008
VCIM-103 |  | 0.3 |  | 3.62 |  |  | 1 |  | 2 | 2.172
VCIM-104 |  | 0.3 |  | 7.75 |  |  | 1 |  | 2 | 4.65
VCIM-105 |  | 0.3 |  | 4.86 |  |  | 1 |  | 2 | 2.916
VCIM-106 |  | 0.3 |  | 3.86 |  |  | 1 |  | 2 | 2.316
VCIM-107 |  | 0.3 |  | 3.74 |  |  | 1 |  | 2 | 2.244
CUARTO ELECTRICO, BASURA, CUARTO BOMBA
VCIM-130 |  | 0.25 |  | 4.5 |  |  | 2 | 4 |  | 9
VCIM-131 |  | 0.25 |  | 3.5 |  |  | 2 | 4 |  | 7
CAPITULO | 3 | ESTRUCTURA EN CONCRETO DE GRADERIAS, BAÑOS, CASETAS, ZONA DE COMIDAS, ENTRADA, BODEGAS, CUARTO ELECTRICO, CUARTO DE CONTROL, BOMBAS, TANQUE, BOXCULVERT.
ITEM: | 3.4 | RELLENO SELECCIONADO: Relleno compactado para área cimentaciones, con material seleccionado, zahorra al 95% del proctor estándar en cimentación. (suministro, humedecimiento y compactación). |  |  |  |  | Unidad: | M3 | Cantidad: | 265.6743
Ubicación/lugar/elemento | Área (m2) | Ancho (m) | Alto (m) | Longitud (m) | Peso (kg) | Porcentaje maximo | Elementos | Unidad | V. PARCIAL | Total
ACCESO 1
VCIM 132 |  | 0.4 | 0.2 | 43.7 |  |  |  | 1.1 |  | 3.8456
VCIM 134 |  | 0.5 | 0.2 | 3.3 |  |  |  | 1.1 |  | 0.363
VCIM 135 |  | 0.3 | 0.2 | 25.2 |  |  |  | 1.1 |  | 1.6632
VCIM 133 |  | 0.3 | 0.2 | 3.88 |  |  |  | 1.1 |  | 0.25608
ACCESO 2
VCIM 136 |  | 0.3 | 0.2 | 19.7 |  |  | 2 | 1.1 |  | 2.6004
VCIM 138 |  | 0.5 | 0.2 | 6.16 |  |  | 2 | 1.1 |  | 1.3552
VCIM 139 |  | 0.3 | 0.2 | 6.96 |  |  | 2 | 1.1 |  | 0.91872
VCIM 137 |  | 0.3 | 0.2 | 1.72 |  |  | 2 | 1.1 |  | 0.22704
BATERIA SANITARIA HOMBRE
Z1 |  | 1.4 | 0.35 | 1.4 |  |  | 2 | 1.1 | 2 | 3.0184
Z2 |  | 1.1 | 0.35 | 1.4 |  |  | 2 | 1.1 | 2 | 2.3716
Z3 |  | 1.2 | 0.35 | 1.2 |  |  | 1 | 1.1 | 2 | 1.1088
Z4 |  | 1.2 | 0.35 | 1.7 |  |  | 1 | 1.1 | 2 | 1.5708
Z5 |  | 1.7 | 0.35 | 1.7 |  |  | 2 | 1.1 | 2 | 4.4506
VCIM-108 |  | 0.3 | 0.35 | 3.36 |  |  | 1 | 1.1 | 2 | 0.77616
VCIM-109 |  | 0.3 | 0.35 | 1.66 |  |  | 1 | 1.1 | 2 | 0.38346
VCIM-110 |  | 0.3 | 0.35 | 3.27 |  |  | 3 | 1.1 | 2 | 2.2661
VCIM-111 |  | 0.3 | 0.35 | 2.96 |  |  | 2 | 1.1 | 2 | 1.3675
VCIM-112 |  | 0.3 | 0.35 | 10.6 |  |  | 1 | 1.1 | 2 | 2.4486
VCIM-113 |  | 0.3 | 0.35 | 5.15 |  |  | 1 | 1.1 | 2 | 1.1897
VCIM-114 |  | 0.3 | 0.35 | 3.62 |  |  | 1 | 1.1 | 2 | 0.83622
VCIM-115 |  | 0.3 | 0.35 | 7.13 |  |  | 1 | 1.1 | 2 | 1.647
CAMERINOS 1 Y 2
Z1 |  | 1.4 | 0.35 | 1.4 |  |  | 2 | 1.1 | 4 | 6.0368
Z2 |  | 1.1 | 0.35 | 1.4 |  |  | 2 | 1.1 | 4 | 4.7432
Z3 |  | 1.2 | 0.35 | 1.2 |  |  | 1 | 1.1 | 4 | 2.2176
Z4 |  | 1.2 | 0.35 | 1.7 |  |  | 1 | 1.1 | 4 | 3.1416
Z5 |  | 1.7 | 0.35 | 1.7 |  |  | 2 | 1.1 | 4 | 8.9012
VCIM-100 |  | 0.3 | 0.35 | 2.96 |  |  | 3 | 1.1 | 4 | 4.1026
VCIM-101 |  | 0.3 | 0.35 | 3.56 |  |  | 1 | 1.1 | 4 | 1.6447
VCIM-102 |  | 0.3 | 0.35 | 1.68 |  |  | 1 | 1.1 | 4 | 0.77616
VCIM-103 |  | 0.3 | 0.35 | 3.62 |  |  | 1 | 1.1 | 4 | 1.6724
VCIM-104 |  | 0.3 | 0.35 | 10.91 |  |  | 1 | 1.1 | 4 | 5.0404
VCIM-105 |  | 0.3 | 0.35 | 4.86 |  |  | 1 | 1.1 | 4 | 2.2453
VCIM-106 |  | 0.3 | 0.35 | 7.12 |  |  | 1 | 1.1 | 4 | 3.2894
VCIM-107 |  | 0.3 | 0.35 | 3.74 |  |  | 1 | 1.1 | 4 | 1.7279
CAMERINOSARBITROS
Z1 |  | 1.4 | 0.35 | 1.4 |  |  | 2 | 1.1 | 2 | 3.0184
Z2 |  | 1.1 | 0.35 | 1.4 |  |  | 1 | 1.1 | 2 | 1.1858
Z4 |  | 1.2 | 0.35 | 1.7 |  |  | 1 | 1.1 | 2 | 1.5708
Z5 |  | 1.7 | 0.35 | 1.7 |  |  | 2 | 1.1 | 2 | 4.4506
VCIM-100 |  | 0.3 | 0.35 | 2.96 |  |  | 2 | 1.1 | 2 | 1.3675
VCIM-101 |  | 0.3 | 0.35 | 3.56 |  |  | 1 | 1.1 | 2 | 0.82236
VCIM-102 |  | 0.3 | 0.35 | 1.68 |  |  | 1 | 1.1 | 2 | 0.38808
VCIM-103 |  | 0.3 | 0.35 | 3.62 |  |  | 1 | 1.1 | 2 | 0.83622
VCIM-104 |  | 0.3 | 0.35 | 7.75 |  |  | 1 | 1.1 | 2 | 1.7903
VCIM-105 |  | 0.3 | 0.35 | 4.86 |  |  | 1 | 1.1 | 2 | 1.1227
VCIM-106 |  | 0.3 | 0.35 | 3.86 |  |  | 1 | 1.1 | 2 | 0.89166
VCIM-107 |  | 0.3 | 0.35 | 3.74 |  |  | 1 | 1.1 | 2 | 0.86394
BATERIA SANITARIA MUJER
Z1 |  | 1.4 | 0.35 | 1.4 |  |  | 2 | 1.1 | 2 | 3.0184
Z2 |  | 1.1 | 0.35 | 1.4 |  |  | 2 | 1.1 | 2 | 2.3716
Z3 |  | 1.2 | 0.35 | 1.2 |  |  | 1 | 1.1 | 2 | 1.1088
Z4 |  | 1.2 | 0.35 | 1.7 |  |  | 1 | 1.1 | 2 | 1.5708
Z5 |  | 1.7 | 0.35 | 1.7 |  |  | 2 | 1.1 | 2 | 4.4506
VCIM-100 |  | 0.3 | 0.35 | 2.96 |  |  | 3 | 1.1 | 2 | 2.0513
VCIM-101 |  | 0.3 | 0.35 | 3.56 |  |  | 1 | 1.1 | 2 | 0.82236
VCIM-102 |  | 0.3 | 0.35 | 1.68 |  |  | 1 | 1.1 | 2 | 0.38808
VCIM-103 |  | 0.3 | 0.35 | 3.62 |  |  | 1 | 1.1 | 2 | 0.83622
VCIM-104 |  | 0.3 | 0.35 | 10.91 |  |  | 1 | 1.1 | 2 | 2.5202
VCIM-105 |  | 0.3 | 0.35 | 4.86 |  |  | 1 | 1.1 | 2 | 1.1227
VCIM-106 |  | 0.3 | 0.35 | 7.12 |  |  | 1 | 1.1 | 2 | 1.6447
VCIM-107 |  | 0.3 | 0.35 | 3.74 |  |  | 1 | 1.1 | 2 | 0.86394
GRADERIA
VCIM-100 |  | 0.6 | 0.3 | 18.73 |  |  | 4 | 1.1 | 2 | 29.6683
VCIM-101 |  | 0.6 | 0.3 | 4.05 |  |  | 6 | 1.1 | 2 | 9.6228
VCIM-102 |  | 0.6 | 0.3 | 3.65 |  |  | 17 | 1.1 | 2 | 24.5718
VCIM-103 |  | 0.6 | 0.3 | 14.3 |  |  | 4 | 1.1 | 2 | 22.6512
VCIM-104 |  | 0.6 | 0.3 | 4.34 |  |  | 2 | 1.1 | 2 | 3.4373
VCIM-105 |  | 0.6 | 0.3 | 2.53 |  |  | 1 | 1.1 | 2 | 1.0019
VCIM-106 |  | 0.6 | 0.3 | 1.5 |  |  | 3 | 1.1 | 2 | 1.782
VCIM-107 |  | 0.6 | 0.3 | 7.42 |  |  | 2 | 1.1 | 2 | 5.8766
VCIM-108 |  | 0.6 | 0.3 | 14.5 |  |  | 1 | 1.1 | 2 | 5.742
VCIM-109 |  | 0.6 | 0.3 | 7.22 |  |  | 2 | 1.1 | 2 | 5.7182
VCIM-110 |  | 0.6 | 0.3 | 10.62 |  |  | 2 | 1.1 | 2 | 8.411
VCIM-111 |  | 0.6 | 0.3 | 2.55 |  |  | 1 | 1.1 | 2 | 1.0098
VCIM-112 |  | 0.6 | 0.3 | 3.74 |  |  | 1 | 1.1 | 2 | 1.481
ACCESO 2
C13 |  | 0.5 | 5.75 | 0.5 |  |  | 2 | 1.1 | 2 | 6.325
C14 |  | 0.5 | 5.75 | 0.5 |  |  | 2 | 1.1 | 2 | 6.325
C15 |  | 0.25 | 4.25 | 0.25 |  |  | 2 | 1.1 | 2 | 1.1688
CUARTO ELECTRICO, BASURA, CUARTO BOMBA
VCIM-130 |  | 0.25 | 0.5 | 3.5 |  |  | 2 | 4 | 1.2 | 4.2
VCIM-131 |  | 0.25 | 0.5 | 4.5 |  |  | 2 | 4 | 1.2 | 5.4
CAPITULO | 3 | ESTRUCTURA EN CONCRETO DE GRADERIAS, BAÑOS, CASETAS, ZONA DE COMIDAS, ENTRADA, BODEGAS, CUARTO ELECTRICO, CUARTO DE CONTROL, BOMBAS, TANQUE, BOXCULVERT.
ITEM: | 3.5 | CONCRETO VIGAS CIMIENTOS, ZAPATAS Y AMARRES: Concreto premezclado de 4000 PSI para Viga Cimiento y zapatas (incluye suministro e instalación) |  |  |  |  | Unidad: | M3 | Cantidad: | 144.9879
Ubicación/lugar/elemento | Área (m2) | Ancho (m) | Alto (m) | Longitud (m) | Peso (kg) | Porcentaje maximo | Elementos | Unidad | V. PARCIAL | Total
ACCESO 1
Z11 |  | 2.6 | 0.45 | 3.4 |  |  | 6 |  |  | 23.868
Z12 |  | 1.5 | 0.45 | 1.5 |  |  | 2 |  |  | 2.025
VCIM 132 |  | 0.4 | 0.4 | 43.7 | [5 empty] | 6.992
VCIM 134 |  | 0.5 | 0.4 | 3.3 | [5 empty] | 0.66
VCIM 135 |  | 0.3 | 0.4 | 25.2 | [5 empty] | 3.024
VCIM 133 |  | 0.3 | 0.4 | 3.88 | [5 empty] | 0.4656
ACCESO 2
Z13 |  | 0.45 | 0.45 | 3.4 |  |  | 4 |  |  | 2.754
Z14 |  | 0.45 | 0.45 | 1.4 |  |  | 4 |  |  | 1.134
VCIM 136 |  | 0.3 | 0.4 | 19.7 |  |  | 2 |  | 2 | 9.456
VCIM 138 |  | 0.5 | 0.4 | 6.16 |  |  | 2 |  | 2 | 4.928
VCIM 139 |  | 0.3 | 0.4 | 6.96 |  |  | 2 |  | 2 | 3.3408
VCIM 137 |  | 0.3 | 0.4 | 1.72 |  |  | 2 |  | 2 | 0.8256
BATERIA SANITARIA HOMBRE
VIGA-206 |  | 0.3 | 0.3 | 3.54 |  |  |  |  | 2 | 0.6372
VIGA-207 |  | 0.3 | 0.3 | 3.66 |  |  |  |  | 2 | 0.6588
VIGA-208 |  | 0.3 | 0.3 | 3.36 |  |  |  |  | 2 | 0.6048
VIGA-209 |  | 0.3 | 0.3 | 3.06 |  |  |  |  | 2 | 0.5508
VIGA-210 |  | 0.3 | 0.3 | 10.91 |  |  |  |  | 2 | 1.9638
VIGA-211 |  | 0.3 | 0.3 | 3.62 |  |  |  |  | 2 | 0.6516
VIGA-212 |  | 0.3 | 0.3 | 7.23 |  |  |  |  | 2 | 1.3014
VT-251 |  | 0.12 | 0.35 | 4.04 |  |  |  |  | 2 | 0.33936
BATERIA SANITARIA MUJER
VIGA-200 |  | 0.3 | 0.3 | 6.12 |  |  |  |  | 2 | 1.1016
VIGA-201 |  | 0.3 | 0.3 | 3.36 |  |  |  |  | 2 | 0.6048
VIGA-202 |  | 0.3 | 0.3 | 3.66 |  |  |  |  | 2 | 0.6588
VIGA-203 |  | 0.3 | 0.3 | 11.22 |  |  |  |  | 2 | 2.0196
VIGA-204 |  | 0.3 | 0.3 | 7.42 |  |  |  |  | 2 | 1.3356
VIGA-205 |  | 0.3 | 0.3 | 3.74 |  |  |  |  | 2 | 0.6732
VT-250 |  | 0.12 | 0.3 | 3.74 |  |  |  |  | 2 | 0.26928
8.0mm@0,15 | [8 empty] | 2 | 2
CAMERINO 1 Y 2
VIGA-200 |  | 0.3 | 0.3 | 6.12 |  |  |  |  | 4 | 2.2032
VIGA-201 |  | 0.3 | 0.3 | 3.36 |  |  |  |  | 4 | 1.2096
VIGA-202 |  | 0.3 | 0.3 | 3.66 |  |  |  |  | 4 | 1.3176
VIGA-203 |  | 0.3 | 0.3 | 11.22 |  |  |  |  | 4 | 4.0392
VIGA-204 |  | 0.3 | 0.3 | 7.42 |  |  |  |  | 4 | 2.6712
VIGA-205 |  | 0.3 | 0.3 | 3.74 |  |  |  |  | 4 | 1.3464
VT-250 |  | 0.12 | 0.3 | 3.74 |  |  |  |  | 4 | 0.53856
8.0mm@0,15 | [8 empty] | 4 | 4
CAMERINO ARBITRO
VIGA-200 |  | 0.3 | 0.3 | 3.06 |  |  |  |  | 2 | 0.5508
VIGA-201 |  | 0.3 | 0.3 | 3.36 |  |  |  |  | 2 | 0.6048
VIGA-202 |  | 0.3 | 0.3 | 3.66 |  |  |  |  | 2 | 0.6588
VIGA-203 |  | 0.3 | 0.3 | 3.86 |  |  |  |  | 2 | 0.6948
VIGA-204 |  | 0.3 | 0.3 | 3.86 |  |  |  |  | 2 | 0.6948
VIGA-205 |  | 0.3 | 0.3 | 3.74 |  |  |  |  | 2 | 0.6732
VT-250 |  | 0.12 | 0.3 | 3.74 |  |  |  |  | 2 | 0.26928
8.0mm@0,15 | [9 empty] | 0
GRADERIA
VIGA-200 |  | 0.4 | 0.25 | 34.2 |  |  |  | 4 | 2 | 27.36
VIGA-201 |  | 0.4 | 0.25 | 14.11 |  |  |  |  | 2 | 2.822
VIGA-202 |  | 0.4 | 0.25 | 18.6 |  |  |  |  | 2 | 3.72
VIGA-203 |  | 0.4 | 0.25 | 14.2 |  |  |  |  | 2 | 2.84
VIGA-204 |  | 0.4 | 0.25 | 18.6 |  |  |  |  | 2 | 3.72
CUARTO ELECTRICO, BASURA, CUARTO BOMBA
VCIM-130 |  | 0.25 | 0.5 | 4.5 |  |  | 2 | 4 |  | 4.5
VCIM-131 |  | 0.25 | 0.53 | 3.5 |  |  | 2 | 4 |  | 3.71
ESQUEMA:
CAPITULO | 3 | ESTRUCTURA EN CONCRETO DE GRADERIAS, BAÑOS, CASETAS, ZONA DE COMIDAS, ENTRADA, BODEGAS, CUARTO ELECTRICO, CUARTO DE CONTROL, BOMBAS, TANQUE, BOXCULVERT.
ITEM: | 3.6 | COLUMNAS DE CONCRETO A LA VISTA: Concreto de 4000 PSI (incluye suministro, formaletería e instalación). |  |  |  |  | Unidad: | M3 | Cantidad: | 52.1032
Ubicación/lugar/elemento | Área (m2) | Ancho (m) | Alto (m) | Longitud (m) | Peso (kg) | Porcentaje maximo | Elementos | Unidad | V. PARCIAL | Total
ACCESO 1
C9 |  | 0.5 | 5.8 | 0.5 |  |  | 2 |  |  | 2.9
C10 |  | 0.5 | 5.8 | 0.5 |  |  | 2 |  |  | 2.9
C11 | 0.2 |  | 5.8 |  |  |  | 2 |  |  | 2.32
C12 |  | 0.25 | 4.25 | 0.25 |  |  | 2 |  |  | 0.53125
ACCESO 2
C13 |  | 0.5 | 5.75 | 0.5 |  |  | 2 |  | 2 | 5.75
C14 |  | 0.5 | 5.75 | 0.5 |  |  | 2 |  | 2 | 5.75
C15 |  | 0.25 | 4.25 | 0.25 |  |  | 2 |  | 2 | 1.0625
CAMERINOS Y BATERIAS SANITARIAS
C1 |  | 0.3 | 0.3 | 4.05 |  |  | 38 |  | 2 | 27.702
CUARTO ELECTRICO, BASURA Y CUARTO DE BOMBA
C1 |  | 0.25 | 4.25 | 0.25 |  |  | 4 |  | 3 | 3.1875
CAPITULO | 3 | ESTRUCTURA EN CONCRETO DE GRADERIAS, BAÑOS, CASETAS, ZONA DE COMIDAS, ENTRADA, BODEGAS, CUARTO ELECTRICO, CUARTO DE CONTROL, BOMBAS, TANQUE, BOXCULVERT.
ITEM: | 3.7 | CONCRETOS DE VIGAS: Concreto de 4000 PSI (incluye suministro e instalación) |  |  |  |  | Unidad: | M3 | Cantidad: | 241.0899
Ubicación/lugar/elemento | Área (m2) | Ancho (m) | Alto (m) | Longitud (m) | Peso (kg) | Porcentaje maximo | Elementos | Unidad | V. PARCIAL | Total
ACCESO 1
VIGA - 224 |  | 0.3 | 0.35 | 13.21 |  |  | 2 |  |  | 2.7741
VIGA - 225 |  | 0.3 | 0.35 | 4.4 |  |  | 3 |  |  | 1.386
VIGA - 252 |  | 0.12 | 0.35 | 3.8 |  |  | 12 |  |  | 1.9152
VIGA - 302 |  | 0.5 | 0.6 | 22.7 |  |  | 2 |  |  | 13.62
VIGA - 303 |  | 0.35 | 0.6 | 4.9 |  |  | 5 |  |  | 5.145
VT-351 |  | 0.15 | 0.6 | 22.7 |  |  | 2 |  |  | 4.086
ACCESO 2
VIGA - 227 |  | 0.3 | 0.3 | 5.55 |  |  | 4 |  |  | 1.998
VIGA - 228 |  | 0.3 | 0.3 | 4.8 |  |  | 4 |  |  | 1.728
VIGA - 253 |  | 0.12 | 0.3 | 3.48 |  |  | 8 |  |  | 1.0022
VIGA - 304 |  | 0.5 | 0.55 | 11.6 |  |  | 4 |  |  | 12.76
VIGA - 305 |  | 0.35 | 0.35 | 4.5 |  |  | 6 |  |  | 3.3075
VT-352 |  | 0.15 | 0.55 | 11.1 |  |  | 4 |  |  | 3.663
BATERIA SANITARIA HOMBRE
VIGA-206 |  | 0.3 | 0.3 | 3.54 |  |  |  |  | 2 | 0.6372
VIGA-207 |  | 0.3 | 0.3 | 3.66 |  |  |  |  | 2 | 0.6588
VIGA-208 |  | 0.3 | 0.3 | 3.36 |  |  |  |  | 2 | 0.6048
VIGA-209 |  | 0.3 | 0.3 | 3.06 |  |  |  |  | 2 | 0.5508
VIGA-210 |  | 0.3 | 0.3 | 10.91 |  |  |  |  | 2 | 1.9638
VIGA-211 |  | 0.3 | 0.3 | 3.62 |  |  |  |  | 2 | 0.6516
VIGA-212 |  | 0.3 | 0.3 | 7.23 |  |  |  |  | 2 | 1.3014
VT-251 |  | 0.12 | 0.35 | 4.04 |  |  |  |  | 2 | 0.33936
BATERIA SANITARIA MUJER
VIGA-200 |  | 0.3 | 0.3 | 6.12 |  |  |  |  | 2 | 1.1016
VIGA-201 |  | 0.3 | 0.3 | 3.36 |  |  |  |  | 2 | 0.6048
VIGA-202 |  | 0.3 | 0.3 | 3.66 |  |  |  |  | 2 | 0.6588
VIGA-203 |  | 0.3 | 0.3 | 11.22 |  |  |  |  | 2 | 2.0196
VIGA-204 |  | 0.3 | 0.3 | 7.42 |  |  |  |  | 2 | 1.3356
VIGA-205 |  | 0.3 | 0.3 | 3.74 |  |  |  |  | 2 | 0.6732
VT-250 |  | 0.12 | 0.3 | 3.74 |  |  |  |  | 2 | 0.26928
8.0mm@0,15 | [8 empty] | 2 | 2
CAMERINO 1 Y 2
VIGA-200 |  | 0.3 | 0.3 | 6.12 |  |  |  |  | 4 | 2.2032
VIGA-201 |  | 0.3 | 0.3 | 3.36 |  |  |  |  | 4 | 1.2096
VIGA-202 |  | 0.3 | 0.3 | 3.66 |  |  |  |  | 4 | 1.3176
VIGA-203 |  | 0.3 | 0.3 | 11.22 |  |  |  |  | 4 | 4.0392
VIGA-204 |  | 0.3 | 0.3 | 7.42 |  |  |  |  | 4 | 2.6712
VIGA-205 |  | 0.3 | 0.3 | 3.74 |  |  |  |  | 4 | 1.3464
VT-250 |  | 0.12 | 0.3 | 3.74 |  |  |  |  | 4 | 0.53856
8.0mm@0,15 | [8 empty] | 4 | 4
CAMERINO ARBITRO
VIGA-200 |  | 0.3 | 0.3 | 3.06 |  |  |  |  | 2 | 0.5508
VIGA-201 |  | 0.3 | 0.3 | 3.36 |  |  |  |  | 2 | 0.6048
VIGA-202 |  | 0.3 | 0.3 | 3.66 |  |  |  |  | 2 | 0.6588
VIGA-203 |  | 0.3 | 0.3 | 3.86 |  |  |  |  | 2 | 0.6948
VIGA-204 |  | 0.3 | 0.3 | 3.86 |  |  |  |  | 2 | 0.6948
VIGA-205 |  | 0.3 | 0.3 | 3.74 |  |  |  |  | 2 | 0.6732
VT-250 |  | 0.12 | 0.3 | 3.74 |  |  |  |  | 2 | 0.26928
8.0mm@0,15 | [9 empty] | 0
GRADERIA
VIGA-200 |  | 0.4 | 0.25 | 34.2 |  |  |  | 4 | 2 | 27.36
VIGA-201 |  | 0.4 | 0.25 | 14.11 |  |  |  |  | 2 | 2.822
VIGA-202 |  | 0.4 | 0.25 | 18.6 |  |  |  |  | 2 | 3.72
VIGA-203 |  | 0.4 | 0.25 | 14.2 |  |  |  |  | 2 | 2.84
VIGA-204 |  | 0.4 | 0.25 | 18.6 |  |  |  |  | 2 | 3.72
CANAL REJILLA |  | 1 | 0.2 | 552 | [5 empty] | 110.4
ESQUEMA:
CAPITULO | 3 | ESTRUCTURA EN CONCRETO DE GRADERIAS, BAÑOS, CASETAS, ZONA DE COMIDAS, ENTRADA, BODEGAS, CUARTO ELECTRICO, CUARTO DE CONTROL, BOMBAS, TANQUE, BOXCULVERT.
ITEM: | 3.8 | Losa Graderías e=0,10, Concreto f¨c = 4000 PS (incluye suministro e instalación) |  |  |  |  | Unidad: | m2 | Cantidad: | 0
Ubicación/lugar/elemento | Área (m2) | Ancho (m) | Alto (m) | Longitud (m) | Peso (kg) | Porcentaje maximo | Elementos | Unidad | V. PARCIAL | Total
GRADA OCCIDENTAL
AREA1 |  | 0 |  | 36.45
AREA2 |  | 0 |  | 36.45
GRADA ORIENTAL
AREA1 |  | 0 |  | 30.7
AREA2 |  | 0 |  | 30.7
ESQUEMA:
CAPITULO | 3 | ESTRUCTURA EN CONCRETO DE GRADERIAS, BAÑOS, CASETAS, ZONA DE COMIDAS, ENTRADA, BODEGAS, CUARTO ELECTRICO, CUARTO DE CONTROL, BOMBAS, TANQUE, BOXCULVERT.
ITEM: | 3.9 | Losa e=0,060, Concreto f¨c = 4000 PS (incluye suministro e instalación) |  |  |  |  | Unidad: | m2 | Cantidad: | 103.412
Ubicación/lugar/elemento | Área (m2) | Ancho (m) | Alto (m) | Longitud (m) | Peso (kg) | Porcentaje maximo | Elementos | Unidad | V. PARCIAL | Total
ENTRADA 1
PLACA SEGUNDO NIVEL |  | 4.4 |  | 13.21 | [5 empty] | 58.124
ENRADA 2
PLACA SEGUNDO NIVEL |  | 4.08 |  | 5.55 |  |  | 2 |  |  | 45.288
ESQUEMA:
CAPITULO | 3 | ESTRUCTURA EN CONCRETO DE GRADERIAS, BAÑOS, CASETAS, ZONA DE COMIDAS, ENTRADA, BODEGAS, CUARTO ELECTRICO, CUARTO DE CONTROL, BOMBAS, TANQUE, BOXCULVERT.
ITEM: | 3.10 | Losa Graderías e=0,15, Concreto f¨c = 4000 PS (incluye suministro e instalación) |  |  |  |  | Unidad: | m2 | Cantidad: | 1149.794
Ubicación/lugar/elemento | Área (m2) | Ancho (m) | Alto (m) | Longitud (m) | Peso (kg) | Porcentaje maximo | Elementos | Unidad | V. PARCIAL | Total
ENTRADA 1
PLACA TERCER NIVEL |  | 6.2 |  | 22.7 | [5 empty] | 140.74
ENRADA 2
PLACA SEGUNDO NIVEL |  | 5.8 |  | 11 |  |  | 2 |  |  | 127.6
BATERIA SANITARIA MUJER
LOSA MACIZA |  | 4.3 |  | 12.05 |  |  | 2 | 6 |  | 619.428
BATERIA SANITARIA HOMBRE
LOSA MACIZA |  | 4.3 |  | 12.05 |  |  | 2 |  |  | 101.278
CAMERINOS
LOSA MACIZA |  | 4.3 |  | 8.5 |  |  | 2 |  |  | 70.748
BODEGA, BOMBA, BASURA Y ELECTRICO |  | 4.5 |  | 4.5 |  |  | 4 |  |  | 81
|  | 4.5 |  | 2 |  |  | 1 |  |  | 9
ESQUEMA:
CAPITULO | 3 | ESTRUCTURA EN CONCRETO DE GRADERIAS, BAÑOS, CASETAS, ZONA DE COMIDAS, ENTRADA, BODEGAS, CUARTO ELECTRICO, CUARTO DE CONTROL, BOMBAS, TANQUE, BOXCULVERT.
ITEM: | 3.11 | CONCRETO PARA BOXCULVERT 4000 PSI., (Incluye suministro, formaletería e instalación). |  |  |  |  | Unidad: | m3 | Cantidad: | 1565.1113
Ubicación/lugar/elemento | Área (m2) | Ancho (m) | Alto (m) | Longitud (m) | Peso (kg) | Porcentaje maximo | Elementos | Unidad | V. PARCIAL | Total
BOX CULVERT TIPO 1 | 1.78 |  |  | 222 | [5 empty] | 395.16
BOX CULVERT TIPO 2 | 6.4 |  |  | 173 | [5 empty] | 1107.2
ESCALINATA | [7 empty] | 62.7513 |  | 62.7513
ESQUEMA:
CAPITULO | 4 | TERRENO DE JUEGO
ITEM: | 4.1 | EXCAVACIONES MECANICAS VARIAS EN MATERIAL COMUN SECO (Incluye cargue, transporte y disposición final). |  |  |  |  | Unidad: | m3 | Cantidad: | 3384.205
Ubicación/lugar/elemento | Área (m2) | Ancho (m) | Alto (m) | Longitud (m) | Peso (kg) | Porcentaje maximo | Elementos | Unidad | V. PARCIAL | Total
CANCHA OCCIDENTAL |  | 44.2 | 0.5 | 75.5 |  |  | 1.1 |  |  | 1835.405
CANCHA ORIENTAL |  | 44 | 0.5 | 64 |  |  | 1.1 |  |  | 1548.8
CAPITULO | 4 | TERRENO DE JUEGO
ITEM: | 4.2 | EXCAVACIONES: (Excavación manual incluye cargue, transporte y disposición final) |  |  |  |  | Unidad: | m3 | Cantidad: | 960.564
Ubicación/lugar/elemento | Área (m2) | Ancho (m) | Alto (m) | Longitud (m) | Peso (kg) | Porcentaje maximo | Elementos | Unidad | V. PARCIAL | Total
CANCHA OCCIDENTAL | TUBO 8" | 0.9 | 1 | 200 |  |  |  | 2 | 1.1 | 396
| TUBO 6" | 0.4 | 1.2 | 35 |  |  |  |  | 1.1 | 18.48
| TUBO 14" | 0.6 | 1.2 | 12 |  |  |  |  | 1.1 | 9.504
[8 empty] | 2 | 1.1
CANCHA ORIENTAL | TUBO 8" | 0.9 | 1 | 170 |  |  |  |  | 1.1 | 168.3
| TUBO 6" | 0.4 | 1.2 | 33 |  |  |  |  | 1.1 | 17.424
| TUBO 14" | 0.6 | 1.2 | 18 |  |  |  |  | 1.1 | 14.256
CANALES DE DRENAJE AGUAS LLUVIAS | 1 | 0.6 |  | 510 |  |  |  |  | 1.1 | 336.6
ESQUEMA:
CAPITULO | 4 | TERRENO DE JUEGO
ITEM: | 4.3 | Conformación de subrasante por compactación simple. |  |  |  |  | Unidad: | m2 | Cantidad: | 6768.41
Ubicación/lugar/elemento | Área (m2) | Ancho (m) | Alto (m) | Longitud (m) | Peso (kg) | Porcentaje maximo | Elementos | Unidad | V. PARCIAL | Total
|  | 44.2 |  | 75.5 |  |  | 1.1 |  |  | 3670.81
|  | 44 |  | 64 |  |  | 1.1 |  |  | 3097.6
CAPITULO | 4 | TERRENO DE JUEGO
ITEM: | 4.4 | Material de mejoramiento según estudio de suelo e=0.30 m, compactado al 95% del próctor estándar y conformación de la superficie de drenaje con pendientes de 0,5% en dirección a filtros. (Incluye suministro e instalación). |  |  |  |  | Unidad: | m3 | Cantidad: | 3451.525
Ubicación/lugar/elemento | Área (m2) | Ancho (m) | Alto (m) | Longitud (m) | Peso (kg) | Porcentaje maximo | Elementos | Unidad | V. PARCIAL | Total
CANCHA OCCIDENTAL |  | 44.2 | 0.5 | 75.5 |  |  |  | 1.1 |  | 1835.405
CANCHA ORIENTAL |  | 44 | 0.5 | 64 |  |  |  | 1.1 |  | 1548.8
CANALES DE DRENAJE AGUAS LLUVIAS |  | 0.2 | 0.6 | 510 |  |  |  |  | 1.1 | 67.32
ESQUEMA:
CAPITULO | 4.5 | TERRENO DE JUEGO
ITEM: | 4.5 | Geomembrana homogénea PEAD 30 mils, con resistencia a la intemperie, impermeabilizante, (Incluye suministro e instalación). |  |  |  |  | Unidad: | m2 | Cantidad: | 7513.479
Ubicación/lugar/elemento | Área (m2) | Ancho (m) | Alto (m) | Longitud (m) | Peso (kg) | Porcentaje maximo | Elementos | Unidad | V. PARCIAL | Total
CANCHA OCCIDENTAL |  | 44.2 |  | 75.5 |  |  | 1.09 |  |  | 3637.439
CANCHA ORIENTAL |  | 44 |  | 64 |  |  | 1.09 |  |  | 3069.44
ZANJA DE TUBERIA FUTBOL 11 |  |  | 1 | 200 |  | 2 | 1.09 |  |  | 436
ZANJA DE TUBERIA FUTBOL 9 |  |  | 1 | 170 |  | 2 | 1.09 |  |  | 370.6
ESQUEMA:
CAPITULO | 4.5 | TERRENO DE JUEGO
ITEM: | 4.6 | Relleno triturado 1/2" - 1" filtrante 20 cm espesor, (Incluye suministro e instalación). |  |  |  |  | Unidad: | m3 | Cantidad: | 2396.823
Ubicación/lugar/elemento | Área (m2) | Ancho (m) | Alto (m) | Longitud (m) | Peso (kg) | Porcentaje maximo | Elementos | Unidad | V. PARCIAL | Total
CANCHA OCCIDENTAL |  | 44.2 | 0.25 | 75.5 |  |  |  | 1.1 |  | 917.7025
CANCHA ORIENTAL |  | 44 | 0.25 | 64 |  |  |  | 1.1 |  | 774.4
CANCHA OCCIDENTAL 3/8" |  | 44.2 | 0.05 | 75.5 |  |  |  | 1.1 |  | 183.5405
CANCHA ORIENTAL 3/8" |  | 44 | 0.05 | 64 |  |  |  | 1.1 |  | 154.88
CANCHA OCCIDENTAL | TUBO 8" | 0.9 | 1 | 200 |  |  |  | 1.1 |  | 198
CANCHA ORIENTAL | TUBO 8" | 0.9 | 1 | 170 |  |  |  | 1.1 |  | 168.3
ESQUEMA:
CAPITULO | 4.5 | Geomembrana homogénea PEAD 30 mils, con resistencia a la intemperie, impermeabilizante, (Incluye suministro e instalación). |  |  |  |  | Unidad: | m2 | Cantidad:
ITEM: | 4.7 | Suministro e instalación de MACDRAIN 2L 20.2, (Incluye suministro e instalación). |  |  |  |  | Unidad: | m2 | Cantidad: | 6153.1
Ubicación/lugar/elemento | Área (m2) | Ancho (m) | Alto (m) | Longitud (m) | Peso (kg) | Porcentaje maximo | Elementos | Unidad | V. PARCIAL | Total
CANCHA OCCIDENTAL |  | 44.2 |  | 75.5 | [5 empty] | 3337.1
CANCHA ORIENTAL |  | 44 |  | 64 | [5 empty] | 2816
ESQUEMA:
CAPITULO | 4.5 | TERRENO DE JUEGO
ITEM: | 4.8 | Suministro e instalación Geodren Tubular MACDRAIN TD 2L 20.2, (Incluye suministro e instalación). |  |  |  |  | Unidad: | ml | Cantidad: | 370
Ubicación/lugar/elemento | Área (m2) | Ancho (m) | Alto (m) | Longitud (m) | Peso (kg) | Porcentaje maximo | Elementos | Unidad | V. PARCIAL | Total
CANCHA OCCIDENTAL |  |  |  | 200 | [5 empty] | 200
CANCHA ORIENTAL |  |  |  | 170 | [5 empty] | 170
ESQUEMA:
CAPITULO | 4.5 | TERRENO DE JUEGO
ITEM: | 4.9 | Suministro e instalación Tubería Tubería Novafort 8" perforada corrugada, (Incluye suministro e instalación). |  |  |  |  | Unidad: | ml | Cantidad: | 740
Ubicación/lugar/elemento | Área (m2) | Ancho (m) | Alto (m) | Longitud (m) | Peso (kg) | Porcentaje maximo | Elementos | Unidad | V. PARCIAL | Total
CANCHA OCCIDENTAL |  |  |  | 200 |  |  | 2 |  |  | 400
CANCHA ORIENTAL |  |  |  | 170 |  |  | 2 |  |  | 340
ESQUEMA:
CAPITULO | 4.5 | TERRENO DE JUEGO
ITEM: | 4.10 | Suministro e instalación de Tubería Novafort 6", (Incluye suministro e instalación). |  |  |  |  | Unidad: | ml | Cantidad: | 58
Ubicación/lugar/elemento | Área (m2) | Ancho (m) | Alto (m) | Longitud (m) | Peso (kg) | Porcentaje maximo | Elementos | Unidad | V. PARCIAL | Total
CANCHA OCCIDENTAL |  |  |  | 25 | [5 empty] | 25
CANCHA ORIENTAL |  |  |  | 33 | [5 empty] | 33
ESQUEMA:
CAPITULO | 4.5 | TERRENO DE JUEGO
ITEM: | 4.11 | Suministro e instalación de Tubería Novafort 14", (Incluye suministro e instalación). |  |  |  |  | Unidad: | ml | Cantidad: | 312
Ubicación/lugar/elemento | Área (m2) | Ancho (m) | Alto (m) | Longitud (m) | Peso (kg) | Porcentaje maximo | Elementos | Unidad | V. PARCIAL | Total
CANCHA OCCIDENTAL |  |  |  | 12 |  |  | 2 |  |  | 24
CANCHA ORIENTAL |  |  |  | 18 |  |  | 2 |  |  | 36
SISTEMA DE DRENAJE |  |  |  | 192 | [5 empty] | 192
CANAL EXISTENTE |  |  |  | 60 | [5 empty] | 60
ESQUEMA:
CAPITULO | 4.5 | TERRENO DE JUEGO
ITEM: | 4.12 | Grama sintética en fibra artificial de polietileno fibrilado, de tercera generación, incluye un riego con arena de sílice y grano de caucho, (Incluye suministro e instalación). |  |  |  |  | Unidad: | m2 | Cantidad: | 6153.1
Ubicación/lugar/elemento | Área (m2) | Ancho (m) | Alto (m) | Longitud (m) | Peso (kg) | Porcentaje maximo | Elementos | Unidad | V. PARCIAL | Total
CANCHA OCCIDENTAL |  | 44.2 |  | 75.5 | [5 empty] | 3337.1
CANCHA ORIENTAL |  | 44 |  | 64 | [5 empty] | 2816
ESQUEMA:
CAPITULO | 4.5 | TERRENO DE JUEGO
ITEM: | 4.13 | Cámaras de inspección: 80 CM X 80 CM en concreto 3000 psi, (Incluye suministro e instalación). |  |  |  |  | Unidad: | Un | Cantidad: | 12
Ubicación/lugar/elemento | Área (m2) | Ancho (m) | Alto (m) | Longitud (m) | Peso (kg) | Porcentaje maximo | Elementos | Unidad | V. PARCIAL | Total
CANCHA OCCIDENTAL | [7 empty] | 6 |  | 6
CANCHA ORIENTAL | [7 empty] | 6 |  | 6
ESQUEMA:
CAPITULO | 4.5 | TERRENO DE JUEGO
ITEM: | 4.14 | Suministro e instalación de sistema de drenaje ACODRAINE N200 20,0 H36 |  |  |  |  | Unidad: | ml | Cantidad: | 0
Ubicación/lugar/elemento | Área (m2) | Ancho (m) | Alto (m) | Longitud (m) | Peso (kg) | Porcentaje maximo | Elementos | Unidad | V. PARCIAL | Total
CANCHA OCCIDENTAL | [9 empty] | 0
CANCHA ORIENTAL | [9 empty] | 0
ESQUEMA:
CAPITULO | 5 | MANPOSTERIA (MUROS DE CARRAMIENTO INTERIORES, DIVISIRIOS Y EXTERIORES)
ITEM: | 5.1 | Suministro y Levante en Block No 6 hueco, con mortero pega 1:4 |  |  |  |  | Unidad: | m2 | Cantidad: | 341.92
Ubicación/lugar/elemento | Área (m2) | Ancho (m) | Alto (m) | Longitud (m) | Peso (kg) | Porcentaje maximo | Elementos | Unidad | V. PARCIAL | Total
FACHADA ACCESO 1 | 40 | [5 empty] | 2 |  |  | 80
PERIMETRO |  | 0.2 | 57.6 | [6 empty] | 11.52
FACHADA ACCESO 2 | 30 | [5 empty] | 2 | 2 |  | 120
PERIMETRO |  | 2 | 32.6 |  |  |  |  | 2 |  | 130.4
ESQUEMA:
CAPITULO | 5 | MANPOSTERIA (MUROS DE CARRAMIENTO INTERIORES, DIVISIRIOS Y EXTERIORES)
ITEM: | 5.2 | Suministro y Levante en Block No 4 hueco, con mortero pega 1:4 |  |  |  |  | Unidad: | m2 | Cantidad: | 1495.1
Ubicación/lugar/elemento | Área (m2) | Ancho (m) | Alto (m) | Longitud (m) | Peso (kg) | Porcentaje maximo | Elementos | Unidad | V. PARCIAL | Total
ACCESO 1
PERIMETRO |  | 2.8 |  | 18.25 | [5 empty] | 51.1
INTERIOR |  | 2.8 |  | 4.8 | [5 empty] | 13.44
RESTA |  | -4 | [7 empty] | -4
RESTA |  | -1.3 | 2.4 |  |  |  | 2 |  |  | -6.24
ACCESO 2
PERIMETRO |  | 2.8 |  | 13.72 |  |  |  | 2 |  | 76.832
INTERIOR |  | 2.8 |  | 4.4 |  |  |  | 2 |  | 24.64
RESTA |  | -4 | [5 empty] | 2 |  | -8
RESTA |  | -1.3 | 2.4 |  |  |  | 2 | 2 |  | -12.48
PERIMETRO |  | 0.2 |  | 13.72 |  |  | 2 |  |  | 5.488
CUARTO ELECTRICO |  |  | 3 | 14 |  |  |  | 2 |  | 84
CUARTO DE BOMBA |  |  | 3 | 14 | [5 empty] | 42
CUARTO DE BASURA |  |  | 3 | 14 | [5 empty] | 42
RESTA | -6 | [8 empty] | -6
BAÑO DE HOMBRES |  |  | 3.2 | 33.2 |  |  |  | 2 |  | 212.48
BAÑO MUJERES |  |  | 3.2 | 33.5 |  |  |  | 4 |  | 428.8
CAMIRINO 1-2 |  |  | 3.2 | 31.55 |  |  |  | 4 |  | 403.84
CAMIRINO ARBITROS |  |  | 3.2 | 23 |  |  |  | 2 |  | 147.2
CAPITULO | 5 | MANPOSTERIA (MUROS DE CARRAMIENTO INTERIORES, DIVISIRIOS Y EXTERIORES)
ITEM: | 5.3 | Pañete en mortero 1:3 para muros y paredes (incluye suministro) |  |  |  |  | Unidad: | m2 | Cantidad: | 3145.4
Ubicación/lugar/elemento | Área (m2) | Ancho (m) | Alto (m) | Longitud (m) | Peso (kg) | Porcentaje maximo | Elementos | Unidad | V. PARCIAL | Total
ACCESO 1
PERIMETRO |  | 2.8 |  | 18.25 |  |  |  |  | 2 | 102.2
INTERIOR |  | 2.8 |  | 4.8 |  |  |  |  | 2 | 26.88
RESTA |  | -4 | [6 empty] | 2 | -8
RESTA |  | -1.3 | 2.4 |  |  |  | 2 |  | 2 | -12.48
ACCESO 2
PERIMETRO |  | 2.8 |  | 13.72 |  |  |  | 2 | 2 | 153.664
INTERIOR |  | 2.8 |  | 4.4 |  |  |  | 2 | 2 | 49.28
RESTA |  | -4 | [5 empty] | 2 | 2 | -16
RESTA |  | -1.3 | 2.4 |  |  |  | 2 | 2 | 2 | -24.96
2
PERIMETRO |  | 0.2 |  | 13.72 |  |  | 2 |  | 2 | 10.976
CUARTO ELECTRICO |  |  | 3 | 14 |  |  |  | 2 | 2 | 168
CUARTO DE BOMBA |  |  | 3 | 14 |  |  |  |  | 2 | 84
CUARTO DE BASURA |  |  | 3 | 14 |  |  |  |  | 2 | 84
RESTA | -6 | [7 empty] | 2 | -12
FACHADA ACCESO 1 | 40 | [5 empty] | 2 |  |  | 80
PERIMETRO |  | 0.2 | 57.6 | [5 empty] | 2 | 23.04
FACHADA ACCESO 2 | 30 | [5 empty] | 2 |  |  | 60
PERIMETRO |  | 2 | 32.6 | [5 empty] | 2 | 130.4
BAÑO DE HOMBRES |  |  | 3.2 | 32.3 |  |  | 2 | 2 |  | 413.44
BAÑO MUJERES |  |  | 3.2 | 31.9 |  |  | 2 | 4 |  | 816.64
CAMIRINO 1-2 |  |  | 3.2 | 28.8 |  |  | 2 | 4 |  | 737.28
CAMIRINO ARBITROS |  |  | 3.2 | 21.8 |  |  | 2 | 2 |  | 279.04
ESQUEMA:
CAPITULO | 5 | MANPOSTERIA (MUROS DE CARRAMIENTO INTERIORES, DIVISIRIOS Y EXTERIORES)
ITEM: | 5.4 | Dintel en concreto de 3000psi. (incluye suministro, instalación de concreto y formaletaria) |  |  |  |  | Unidad: | ml | Cantidad: | 43.4
Ubicación/lugar/elemento | Área (m2) | Ancho (m) | Alto (m) | Longitud (m) | Peso (kg) | Porcentaje maximo | Elementos | Unidad | V. PARCIAL | Total
0
PUERTAS |  |  |  | 1.4 |  |  | 7 |  |  | 9.8
VENTANA |  |  |  | 24 |  |  | 1.2 |  |  | 28.8
DOBLE |  |  |  | 2.4 |  |  | 2 |  |  | 4.8
ESQUEMA:
CAPITULO | 5 | MANPOSTERIA (MUROS DE CARRAMIENTO INTERIORES, DIVISIRIOS Y EXTERIORES)
ITEM: | 5.5 | CONCRETO VIGA ANILLO: Concreto para viga anillo de 3500 PSI (incluye suministro, instalación de concreto y formaletaria). |  |  |  |  | Unidad: | M3 | Cantidad: | 423.1839
Ubicación/lugar/elemento | Área (m2) | Ancho (m) | Alto (m) | Longitud (m) | Peso (kg) | Porcentaje maximo | Elementos | Unidad | V. PARCIAL | Total
ACCESO 1
PERIMETRO |  | 0.12 | 0.2 | 18.25 | [5 empty] | 0.438
INTERIOR |  | 0.12 | 0.2 | 4.8 | [5 empty] | 0.1152
RESTA | [9 empty] | 0
RESTA | [6 empty] | 2 |  |  | 2
ACCESO 2
PERIMETRO |  | 0.12 | 0.2 | 13.72 |  |  |  | 2 |  | 0.65856
INTERIOR |  | 0.12 | 0.2 | 4.4 |  |  |  | 2 |  | 0.2112
0.12
PERIMETRO |  | 0.12 | 0.2 | 13.72 |  |  | 2 |  |  | 0.65856
CUARTO ELECTRICO |  | 0.12 | 0.2 | 14 |  |  |  | 2 |  | 0.672
CUARTO DE BOMBA |  | 0.12 | 0.2 | 14 | [5 empty] | 0.336
CUARTO DE BASURA |  | 0.12 | 0.2 | 14 | [5 empty] | 0.336
RESTA | -43.4 | 0.12 | 0.2 | [6 empty] | -1.0416
BAÑO DE HOMBRES |  |  |  | 38.2 |  |  |  | 2 |  | 76.4
BAÑO MUJERES |  |  |  | 40 |  |  |  | 4 |  | 160
CAMIRINO 1-2 |  |  |  | 33 |  |  |  | 4 |  | 132
CAMIRINO ARBITROS |  |  |  | 25.2 |  |  |  | 2 |  | 50.4
CAPITULO | 5 | MANPOSTERIA (MUROS DE CARRAMIENTO INTERIORES, DIVISIRIOS Y EXTERIORES)
ITEM: | 5.6 | Mesón de lavamanos A 0.60 mts, fabricado en sitio con láminas de granito San Gabriel o similar acabado brillante. (Incluye suministro y mortero de fijación) |  |  |  |  | Unidad: | ml | Cantidad: | 41
Ubicación/lugar/elemento | Área (m2) | Ancho (m) | Alto (m) | Longitud (m) | Peso (kg) | Porcentaje maximo | Elementos | Unidad | V. PARCIAL | Total
BAÑOS HOMBRES |  |  |  | 4.1 |  |  |  | 2 |  | 8.2
BAÑOS MUJERES |  |  |  | 4.1 |  |  |  | 2 |  | 8.2
CAMERINOS |  |  |  | 4.1 |  |  | 3 | 2 |  | 24.6
ESQUEMA:
CAPITULO | 5 | MANPOSTERIA (MUROS DE CARRAMIENTO INTERIORES, DIVISIRIOS Y EXTERIORES)
ITEM: | 5.7 | MESONES EN CONCRETO A=0.60 mts. (incluye suministro, instalación de concreto 2500PSI, formaleta y refuerzo) e:0.10 m. |  |  |  |  | Unidad: | m2 | Cantidad: | 0
Ubicación/lugar/elemento | Área (m2) | Ancho (m) | Alto (m) | Longitud (m) | Peso (kg) | Porcentaje maximo | Elementos | Unidad | V. PARCIAL | Total
ZONA DE COMIDA
GARITA
ESQUEMA:
CAPITULO | 6 | CERRAMIENTOS EXTERIORES E INTERIORES
ITEM: | 6.1 | EXCAVACIONES :Excavación manual, cimentación cerramiento |  |  |  |  | Unidad: | m3 | Cantidad: | 628.0803
Ubicación/lugar/elemento | Área (m2) | Ancho (m) | Alto (m) | Longitud (m) | Peso (kg) | Porcentaje maximo | Elementos | Unidad | V. PARCIAL | Total
MURO DE CARRAMIENTO EXTERIOR |  | 0.5 | 1 | 717 | [5 empty] | 358.5
MURO DE CARRAMIENTO INTERIOR
CANCHA OCCIDENTAL
ZAPATAS |  | 1.2 | 1.6 | 0.8 |  |  | ¦ |  |  | 1.536
VIGA |  | 0.25 | 1.3 | 2.21 |  |  | 97 |  |  | 69.6703
CANCHA ORIENTAL
ZAPATAS |  | 1.2 | 1.6 | 0.8 |  |  | 88 |  |  | 135.168
VIGA |  | 0.25 | 1.3 | 2.21 |  |  | 88 |  |  | 63.206
ESQUEMA:
CAPITULO | 6 | CERRAMIENTOS EXTERIORES E INTERIORES
ITEM: | 6.2 | Concreto ciclópeo 3000 psi, relación 60%C/40%P. (Incluye suministro y colocación) |  |  |  |  | Unidad: | m3 | Cantidad: | 124.98
Ubicación/lugar/elemento | Área (m2) | Ancho (m) | Alto (m) | Longitud (m) | Peso (kg) | Porcentaje maximo | Elementos | Unidad | V. PARCIAL | Total
MURO DE CARRAMIENTO EXTERIOR |  | 0.5 | 0.2 | 717 | [5 empty] | 71.7
MURO DE CARRAMIENTO INTERIOR
CANCHA OCCIDENTAL |  | 1.2 | 0.3 | 0.8 |  |  | 97 |  |  | 27.936
CANCHA ORIENTAL |  | 1.2 | 0.3 | 0.8 |  |  | 88 |  |  | 25.344
ESQUEMA:
CAPITULO | 6 | CERRAMIENTOS EXTERIORES E INTERIORES
ITEM: | 6.3 | RELLENO SELECCIONADO: Relleno compactado para área cimentaciones, con material seleccionado, zahorra al 95% del proctor estándar en cimentación. (suministro, humedecimiento y compactación) |  |  |  |  | Unidad: | m3 | Cantidad: | 112.4338
Ubicación/lugar/elemento | Área (m2) | Ancho (m) | Alto (m) | Longitud (m) | Peso (kg) | Porcentaje maximo | Elementos | Unidad | V. PARCIAL | Total
MURO DE CARRAMIENTO INTERIOR
CANCHA OCCIDENTAL
VIGA |  | 0.25 |  | 2.21 |  |  | 97 |  | 1.1 | 58.9518
CANCHA ORIENTAL
VIGA |  | 0.25 |  | 2.21 |  |  | 88 |  | 1.1 | 53.482
ESQUEMA:
CAPITULO | 3 | ESTRUCTURA EN CONCRETO DE GRADERIAS, BAÑOS, CASETAS, ZONA DE COMIDAS, ENTRADA, BODEGAS, CUARTO ELECTRICO, CUARTO DE CONTROL, BOMBAS, TANQUE, BOXCULVERT.
ITEM: | 6.4 | Solado de limpieza- concreto de 2000 psi, incluye suministro e instalación). |  |  |  |  | Unidad: | m2 | Cantidad: | 102.2125
Ubicación/lugar/elemento | Área (m2) | Ancho (m) | Alto (m) | Longitud (m) | Peso (kg) | Porcentaje maximo | Elementos | Unidad | V. PARCIAL | Total
MURO DE CARRAMIENTO INTERIOR
CANCHA OCCIDENTAL
VIGA |  | 0.25 |  | 2.21 |  |  | 97 |  |  | 53.5925
CANCHA ORIENTAL
VIGA |  | 0.25 |  | 2.21 |  |  | 88 |  |  | 48.62
ESQUEMA:
CAPITULO | 6 | CERRAMIENTOS EXTERIORES E INTERIORES
ITEM: | 6.5 | CONCRETO VIGAS CIMIENTOS, ZAPATAS Y AMARRES: (incluye suministro e instalación, Concreto 4000 PSI). |  |  |  |  | Unidad: | m3 | Cantidad: | 174.1175
Ubicación/lugar/elemento | Área (m2) | Ancho (m) | Alto (m) | Longitud (m) | Peso (kg) | Porcentaje maximo | Elementos | Unidad | V. PARCIAL | Total
MURO DE CARRAMIENTO EXTERIOR |  | 0.5 | 0.25 | 717 | [5 empty] | 89.625
MURO DE CARRAMIENTO INTERIOR
CANCHA OCCIDENTAL
ZAPATAS |  | 1.2 | 0.25 | 0.8 |  |  | 97 |  |  | 23.28
VIGA |  | 0.25 | 0.35 | 240.6 | [5 empty] | 21.0525
CANCHA ORIENTAL
ZAPATAS |  | 1.2 | 0.25 | 0.8 |  |  | 88 |  |  | 21.12
VIGA |  | 0.25 | 0.35 | 217.6 | [5 empty] | 19.04
ESQUEMA:
CAPITULO | 6 | CERRAMIENTOS EXTERIORES E INTERIORES
ITEM: | 6.6 | Suministro y levante MURO DE BLOCK No6 HUECO abujardado con mortero 1:4. |  |  |  |  | Unidad: | m2 | Cantidad: | 643.356
Ubicación/lugar/elemento | Área (m2) | Ancho (m) | Alto (m) | Longitud (m) | Peso (kg) | Porcentaje maximo | Elementos | Unidad | V. PARCIAL | Total
MURO DE CARRAMIENTO INTERIOR
CANCHA OCCIDENTAL
|  |  | 1.26 | 2.76 |  |  | 97 |  |  | 337.3272
CANCHA ORIENTAL
|  |  | 1.26 | 2.76 |  |  | 88 |  |  | 306.0288
ESQUEMA:
CAPITULO | 6 | CERRAMIENTOS EXTERIORES E INTERIORES
ITEM: | 6.7 | Suministro y levante MURO DE BLOCK No8 HUECO con mortero 1:4. |  |  |  |  | Unidad: | m2 | Cantidad: | 587.94
Ubicación/lugar/elemento | Área (m2) | Ancho (m) | Alto (m) | Longitud (m) | Peso (kg) | Porcentaje maximo | Elementos | Unidad | V. PARCIAL | Total
MURO DE CARRAMIENTO EXTERIOR |  |  | 0.82 | 717 | [5 empty] | 587.94
ESQUEMA:
CAPITULO | 6 | CERRAMIENTOS EXTERIORES E INTERIORES
ITEM: | 6.8 | COLUMNAS DE CONCRETO A LA VISTA: Concreto de 4000 PSI (incluye suministro, formaletería e instalación). |  |  |  |  | Unidad: | M3 | Cantidad: | 22.807
Ubicación/lugar/elemento | Área (m2) | Ancho (m) | Alto (m) | Longitud (m) | Peso (kg) | Porcentaje maximo | Elementos | Unidad | V. PARCIAL | Total
MURO DE CARRAMIENTO EXTERIOR |  | 0.2 | 0.25 | 0.82 |  |  | 272 |  |  | 11.152
MURO DE CARRAMIENTO INTERIOR
CANCHA OCCIDENTAL
COLUMNAS |  | 0.2 | 0.25 | 1.26 |  |  | 97 |  |  | 6.111
0
CANCHA ORIENTAL
COLUMNAS |  | 0.2 | 0.25 | 1.26 |  |  | 88 |  |  | 5.544
ESQUEMA:
CAPITULO | 6 | CERRAMIENTOS EXTERIORES E INTERIORES
ITEM: | 6.9 | CONCRETO VIGA DE CONFIANAMIENTO 4000 PSI, (Incluye suministro, formalete ría e instalación). |  |  |  |  | Unidad: | m3 | Cantidad: | 87.44
Ubicación/lugar/elemento | Área (m2) | Ancho (m) | Alto (m) | Longitud (m) | Peso (kg) | Porcentaje maximo | Elementos | Unidad | V. PARCIAL | Total
MURO DE CARRAMIENTO EXTERIOR |  | 0.2 | 0.45 | 717 | [5 empty] | 64.53
MURO DE CARRAMIENTO INTERIOR
CANCHA OCCIDENTAL
COLUMNAS |  | 0.2 | 0.25 | 240.6 | [5 empty] | 12.03
CANCHA ORIENTAL
COLUMNAS |  | 0.2 | 0.25 | 217.6 | [5 empty] | 10.88
ESQUEMA:
CAPITULO | 6 | CERRAMIENTOS EXTERIORES E INTERIORES
ITEM: | 6.10 | Muro en tubería galvanizada de 3" e: 2.5 mm h=2.5 m separado cada 15 cm y empotrado 50cm, incluye pintura epoxica poliamida tipo 1. |  |  |  |  | Unidad: | ml | Cantidad: | 717
Ubicación/lugar/elemento | Área (m2) | Ancho (m) | Alto (m) | Longitud (m) | Peso (kg) | Porcentaje maximo | Elementos | Unidad | V. PARCIAL | Total
MURO DE CARRAMIENTO EXTERIOR |  |  |  | 717 | [5 empty] | 717
ESQUEMA:
CAPITULO | 6 | CERRAMIENTOS EXTERIORES E INTERIORES
ITEM: | 6.11 | CERRAMIENTO EN PANELES GALVANIZADO: Panel reja contemporáneo de acero de 2.4 m de alto por 2.5 de Ancho con un doble alambre vertical calibre 656 y un alambre horizontal calibre 6 y un alambre horizontal calibre, abertura 50 mm x 200mm.Tubo calibre 16 de 3" x 3" con tapa en polipropileno Y Abrazadera metálica de acero 3" x 3" con tornillo cabeza de coche en acero inoxidable, perno en acero inoxidable y tuerca de seguridad en acero inoxidable. |  |  |  |  | Unidad: | m2 | Cantidad: | 1832.8
Ubicación/lugar/elemento | Área (m2) | Ancho (m) | Alto (m) | Longitud (m) | Peso (kg) | Porcentaje maximo | Elementos | Unidad | V. PARCIAL | Total
MURO DE CARRAMIENTO INTERIOR
CANCHA OCCIDENTAL
COLUMNAS |  |  | 4 | 240.6 | [5 empty] | 962.4
CANCHA ORIENTAL
COLUMNAS |  |  | 4 | 217.6 | [5 empty] | 870.4
ESQUEMA:
CAPITULO | 6 | CERRAMIENTOS EXTERIORES E INTERIORES
ITEM: | 6.12 | Pañete en mortero 1:3 para muros y paredes (incluye suministro) |  |  |  |  | Unidad: | m2 | Cantidad: | 2332.072
Ubicación/lugar/elemento | Área (m2) | Ancho (m) | Alto (m) | Longitud (m) | Peso (kg) | Porcentaje maximo | Elementos | Unidad | V. PARCIAL | Total
MURO DE CARRAMIENTO EXTERIOR |  |  | 1 | 717 |  |  | 2 |  |  | 1434
MURO DE CARRAMIENTO INTERIOR
CANCHA OCCIDENTAL |  |  | 0.7 | 240.6 |  |  |  | 1 |  | 168.42
DOS CARAS |  |  | 1.26 | 240.6 |  |  |  | 1 |  | 303.156
CANCHA ORIENTAL |  |  | 0.7 | 217.6 |  |  |  | 1 |  | 152.32
DOS CARAS |  |  | 1.26 | 217.6 |  |  |  | 1 |  | 274.176
CAPITULO | 6 | CERRAMIENTOS EXTERIORES E INTERIORES
ITEM: | 6.13 | Pintura en Vinilo tipo Koraza o similar para exterior, dos manos. Incluye suministro. |  |  |  |  | Unidad: | m2 | Cantidad: | 2808.6
Ubicación/lugar/elemento | Área (m2) | Ancho (m) | Alto (m) | Longitud (m) | Peso (kg) | Porcentaje maximo | Elementos | Unidad | V. PARCIAL | Total
MURO DE CARRAMIENTO EXTERIOR |  |  | 1 | 717 |  |  |  | 2 |  | 1434
MURO DE CARRAMIENTO INTERIOR
CANCHA OCCIDENTAL
|  |  | 1.5 | 240.6 |  |  |  | 2 |  | 721.8
CANCHA ORIENTAL
|  |  | 1.5 | 217.6 |  |  |  | 2 |  | 652.8
ESQUEMA:
CAPITULO | 7 | CUBIERTAS, MATOS, IMPERMIABILIZADO
ITEM: | 7.1 | Cubierta en lamina tipo Sándwich con aislante en poliuretano PUR expandido de alta densidad espesor 30mm, Incluye kit de fijación para cubierta, accesorio de aceros D305 - DC10 e instalación de la lamina. |  |  |  |  | Unidad: | m2 | Cantidad: | 950.9
Ubicación/lugar/elemento | Área (m2) | Ancho (m) | Alto (m) | Longitud (m) | Peso (kg) | Porcentaje maximo | Elementos | Unidad | V. PARCIAL | Total
CANCHA OCCIDENTAL | 429.2 | [5 empty] | 1 |  |  | 429.2
CANCHA ORIENTAL | 429.2 | [5 empty] | 1 |  |  | 429.2
CUARTO TECNICO | 92.5 | [5 empty] | 1 |  |  | 92.5
ESQUEMA:
CAPITULO | 7 | CUBIERTAS, MATOS, IMPERMIABILIZADO
ITEM: | 7.2 | Cubiertas metálica con estructura tubular y paneles de policarbonato alveolar traslucido gris ahumado para Banca suplentes |  |  |  |  | Unidad: | m2 | Cantidad: | 52
Ubicación/lugar/elemento | Área (m2) | Ancho (m) | Alto (m) | Longitud (m) | Peso (kg) | Porcentaje maximo | Elementos | Unidad | V. PARCIAL | Total
CANCHA OCCIDENTAL (BANCAS) | 13 | [6 empty] | 2 |  | 26
CANCHA ORIENTAL (BANCAS) | 13 | [6 empty] | 2 |  | 26
ESQUEMA:
CAPITULO | 7 | CUBIERTAS, MATOS, IMPERMIABILIZADO
ITEM: | 7.3 | Impermeabilización de cubierta plana con manto edil 3mm con foil de aluminio (incluye suministro e instalación) |  |  |  |  | Unidad: | m2 | Cantidad: | 996.72
Ubicación/lugar/elemento | Área (m2) | Ancho (m) | Alto (m) | Longitud (m) | Peso (kg) | Porcentaje maximo | Elementos | Unidad | V. PARCIAL | Total
ACCESO 1 3cer nivel |  | 6.4 |  | 23.1 | [5 empty] | 147.84
ACCESO 1 2do nivel |  | 4.6 |  | 6.6 | [5 empty] | 30.36
ACCESO 2 1 3cer nivel |  | 5.8 |  | 11.1 |  |  | 2 |  |  | 128.76
ACCESO 2 2do nivel |  | 5.8 |  | 3.6 |  |  | 2 |  |  | 41.76
ESTACION BOMBA |  | 4 |  | 5.5 | [5 empty] | 22
CUARTO BASURA |  | 4 |  | 5.5 | [5 empty] | 22
CUARTO ELECTRICO |  | 4 |  | 5.5 |  |  | 2 |  |  | 44
BATERIA SANITARIA Y CAMERINOS | 280 | [5 empty] | 1 |  |  | 280
BATERIA SANITARIA Y CAMERINOS | 280 | [5 empty] | 1 |  |  | 280
ESQUEMA:
CAPITULO | 9 | PISOS - ENCHAPES - PINTURA Y ACABADOS
ITEM: | 9.1 | EXCAVACIONES : (Excavación manual incluye cargue, transporte y disposición final). |  |  |  |  | Unidad: | m3 | Cantidad: | 250.89
Ubicación/lugar/elemento | Área (m2) | Ancho (m) | Alto (m) | Longitud (m) | Peso (kg) | Porcentaje maximo | Elementos | Unidad | V. PARCIAL | Total
BAÑO
HOMBRE | 50 |  | 0.3 |  |  |  |  | 2 | 1.1 | 33
MUJERES | 50 |  | 0.3 |  |  |  |  | 2 | 1.1 | 33
CAMERINOS | [8 empty] | 1.1
CAMERINO ARBITRO | 32 |  | 0.3 |  |  |  |  | 2 | 1.1 | 21.12
CAMERINO 1 | 45 |  | 0.3 |  |  |  |  | 2 | 1.1 | 29.7
CAMERINO 2 | 45 |  | 0.3 |  |  |  |  | 2 | 1.1 | 29.7
ACCESO 1 | 143 |  | 0.3 | [5 empty] | 1.1 | 47.19
ACCESO 2 | 58 |  | 0.3 |  |  |  | 2 |  | 1.1 | 38.28
ESTACION BOMBA |  | 3.5 | 0.3 | 4.5 | [5 empty] | 4.725
CUARTO BASURA |  | 3.5 | 0.3 | 4.5 | [5 empty] | 4.725
CUARTO ELECTRICO |  | 3.5 | 0.3 | 4.5 |  |  | 2 |  |  | 9.45
CAPITULO | 9 | PISOS - ENCHAPES - PINTURA Y ACABADOS
ITEM: | 9.2 | RELLENO SELECCIONADO: Relleno compactado con material seleccionado, zahorra al 95% del Proctor estándar en cimentación. (suministro, humedecimiento y compactación). |  |  |  |  | Unidad: | m3 | Cantidad: | 459.6
Ubicación/lugar/elemento | Área (m2) | Ancho (m) | Alto (m) | Longitud (m) | Peso (kg) | Porcentaje maximo | Elementos | Unidad | V. PARCIAL | Total
BAÑO
HOMBRE | 50 |  | 0.6 |  |  |  |  | 2 |  | 60
MUJERES | 50 |  | 0.6 |  |  |  |  | 2 |  | 60
CAMERINOS
CAMERINO ARBITRO | 32 |  | 0.6 |  |  |  |  | 2 |  | 38.4
CAMERINO 1 | 45 |  | 0.6 |  |  |  |  | 2 |  | 54
CAMERINO 2 | 45 |  | 0.6 |  |  |  |  | 2 |  | 54
ACCESO 1 | 143 |  | 0.6 | [6 empty] | 85.8
ACCESO 2 | 58 |  | 0.6 |  |  |  | 2 |  |  | 69.6
ESTACION BOMBA |  | 3.5 | 0.6 | 4.5 | [5 empty] | 9.45
CUARTO BASURA |  | 3.5 | 0.6 | 4.5 | [5 empty] | 9.45
CUARTO ELECTRICO |  | 3.5 | 0.6 | 4.5 |  |  | 2 |  |  | 18.9
CAPITULO | 9 | PISOS - ENCHAPES - PINTURA Y ACABADOS
ITEM: | 9.3 | Plantilla para piso e: 0,1 m (incluye malla electrosoldada, suministro, instalación de concreto 3000PSI y formaleta). |  |  |  |  | Unidad: | m2 | Cantidad: | 1737.52
Ubicación/lugar/elemento | Área (m2) | Ancho (m) | Alto (m) | Longitud (m) | Peso (kg) | Porcentaje maximo | Elementos | Unidad | V. PARCIAL | Total
BAÑO
HOMBRE | 50 | [5 empty] | 2 |  |  | 100
MUJERES | 50 | [5 empty] | 2 |  |  | 100
CAMERINO ARBITRO | 32 | [5 empty] | 2 |  |  | 64
CAMERINO 1 | 45 | [5 empty] | 2 |  |  | 90
CAMERINO 2 | 45 | [5 empty] | 2 |  |  | 90
ACCESO 1 | 143 | [8 empty] | 143
ACCESO 2 | 58 | [5 empty] | 2 |  |  | 116
ESTACION BOMBA |  | 3.5 |  | 4.5 | [5 empty] | 9.45
CUARTO BASURA |  | 3.5 |  | 4.5 | [5 empty] | 9.45
CUARTO ELECTRICO |  | 3.5 |  | 4.5 |  |  | 2 |  |  | 18.9
ACCESO 1 3cer nivel |  | 6.4 |  | 23.1 | [5 empty] | 147.84
ACCESO 1 2do nivel |  | 4.6 |  | 6.6 | [5 empty] | 30.36
ACCESO 2 1 3cer nivel |  | 5.8 |  | 11.1 |  |  | 2 |  |  | 128.76
ACCESO 2 2do nivel |  | 5.8 |  | 3.6 |  |  | 2 |  |  | 41.76
ESTACION BOMBA |  | 4 |  | 5.5 | [5 empty] | 22
CUARTO BASURA |  | 4 |  | 5.5 | [5 empty] | 22
CUARTO ELECTRICO |  | 4 |  | 5.5 |  |  | 2 |  |  | 44
BATERIA SANITARIA Y CAMERINOS | 280 | [5 empty] | 1 |  |  | 280
BATERIA SANITARIA Y CAMERINOS | 280 | [5 empty] | 1 |  |  | 280
CAPITULO | 9 | PISOS - ENCHAPES - PINTURA Y ACABADOS
ITEM: | 9.4 | Rampas para movilidad reducida e= 0,08 cm (incluye malla electrosoldada, suministro e instalación de concreto 3000PSI, formaleta y rayado en forma espina pescado) |  |  |  |  | Unidad: | m2 | Cantidad: | 7.2
Ubicación/lugar/elemento | Área (m2) | Ancho (m) | Alto (m) | Longitud (m) | Peso (kg) | Porcentaje maximo | Elementos | Unidad | V. PARCIAL | Total
RAMPAS |  | 1.2 |  | 1 |  |  | 6 |  |  | 7.2
0
ESQUEMA:
CAPITULO | 9 | PISOS - ENCHAPES - PINTURA Y ACABADOS
ITEM: | 9.5 | Pisos en granito de 30x30 cm , Baños, cafetería, camerinos. (incluye suministro y aplicación de boquilla en juntas). |  |  |  |  | Unidad: | m2 | Cantidad: | 740.8
Ubicación/lugar/elemento | Área (m2) | Ancho (m) | Alto (m) | Longitud (m) | Peso (kg) | Porcentaje maximo | Elementos | Unidad | V. PARCIAL | Total
BAÑO
HOMBRE | 50 | [6 empty] | 2 |  | 100
MUJERES | 50 | [6 empty] | 2 |  | 100
ACCESO 1 | 143 | [8 empty] | 143
ACCESO 2 | 58 | [5 empty] | 2 |  |  | 116
CAMERINO ARBITRO | 32 | [5 empty] | 2 |  |  | 64
CAMERINO 1 | 45 | [5 empty] | 2 |  |  | 90
CAMERINO 2 | 45 | [5 empty] | 2 |  |  | 90
ESTACION BOMBA |  | 3.5 |  | 4.5 | [5 empty] | 9.45
CUARTO BASURA |  | 3.5 |  | 4.5 | [5 empty] | 9.45
CUARTO ELECTRICO |  | 3.5 |  | 4.5 |  |  | 2 |  |  | 18.9
CAPITULO | 9 | PISOS - ENCHAPES - PINTURA Y ACABADOS
ITEM: | 9.6 | Enchape en pared cerámica blanca 20x30 o similar (Incluye suministro, pegante, y aplicación de boquilla en juntas). |  |  |  |  | Unidad: | m2 | Cantidad: | 748.07
Ubicación/lugar/elemento | Área (m2) | Ancho (m) | Alto (m) | Longitud (m) | Peso (kg) | Porcentaje maximo | Elementos | Unidad | V. PARCIAL | Total
BAÑOS
BAÑOS MUJERES |  |  | 2 | 31.8 |  |  |  | 2 |  | 127.2
LAVA TRAPEROS |  |  | 2 | 5 |  |  |  | 2 |  | 20
B. DISCAPACITADO |  |  | 2 | 7.65 |  |  |  | 2 |  | 30.6
BAÑOS HOMBRES |  |  | 2 | 31.11 |  |  |  | 2 |  | 124.44
LAVA TRAPEROS |  |  | 2 | 5 |  |  |  | 2 |  | 20
B. DISCAPACITADO |  |  | 2 | 7.65 |  |  |  | 2 |  | 30.6
ACCESOS
B. ACCESO 1 |  |  | 2 | 7.57 | [5 empty] | 15.14
B. ACCESO 2 |  |  | 2 | 7.16 |  |  |  | 2 |  | 28.64
|  |  | 2 | [6 empty] | 2
CAMERINO ARBITRO |  |  | 2 | 31 |  |  |  | 2 |  | 124
CAMERINO 1 |  |  | 2 | 31 |  |  |  | 2 |  | 124
CAMERINO 2 |  |  | 2 | 23 |  |  |  | 2 |  | 92
CUARTO BASURA |  | 3.5 |  | 4.5 | [5 empty] | 9.45
CAPITULO | 9 | PISOS - ENCHAPES - PINTURA Y ACABADOS
ITEM: | 9.7 | Pintura en Vinilo tipo 1, dos manos (Altura menor a 2 m, incluye suministro) |  |  |  |  | Unidad: | m2 | Cantidad: | 450.556
Ubicación/lugar/elemento | Área (m2) | Ancho (m) | Alto (m) | Longitud (m) | Peso (kg) | Porcentaje maximo | Elementos | Unidad | V. PARCIAL | Total
BAÑOS MUJERES |  |  | 0.6 | 39.08 |  |  |  | 2 |  | 46.896
LAVA TRAPEROS |  |  | 0.6 | 5.76 |  |  |  | 2 |  | 6.912
B. DISCAPACITADO |  |  | 0.6 | 8.8 |  |  |  | 2 |  | 10.56
BAÑOS HOMBRES |  |  | 0.6 | 32.75 |  |  |  | 2 |  | 39.3
LAVA TRAPEROS |  |  | 0.6 | 5.78 |  |  |  | 2 |  | 6.936
B. DISCAPACITADO |  |  | 0.6 | 8.81 |  |  |  | 2 |  | 10.572
CAMERINO ARBITRO |  |  | 0.6 |  |  |  |  | 2 |  | 1.2
CAMERINO 1 |  |  | 0.6 |  |  |  |  | 2 |  | 1.2
CAMERINO 2 |  |  | 0.6 |  |  |  |  | 2 |  | 1.2
ACCESOS
ACCESO 1
BAÑO |  |  | 1 | 8.5 | [5 empty] | 8.5
GARITA |  |  | 3 | 16.8 | [5 empty] | 50.4
RESTA | -4 | [8 empty] | -4
RESTA |  |  | -1.3 | 2.4 |  |  |  | 2 |  | -6.24
B. ACCESO 2
BAÑO |  |  | 1 | 8 |  |  |  | 2 |  | 16
GARITA |  |  | 3 | 16.8 |  |  |  | 2 |  | 100.8
RESTA |  |  | -4 |  |  |  |  | 2 |  | -8
RESTA |  |  | -1.3 | 2.4 |  |  |  | 4 |  | -12.48
CUARTO ELECTRICO |  |  | 2.8 | 14 |  |  |  | 2 |  | 78.4
CUARTO DE BOMBA |  |  | 2.8 | 14 | [5 empty] | 39.2
CUARTO DE BASURA |  |  | 2.8 | 14 | [5 empty] | 39.2
RESTA | 6 | [6 empty] | 4 |  | 24
CAPITULO | 9 | PISOS - ENCHAPES - PINTURA Y ACABADOS
ITEM: | 9.8 | Pintura en Vinilo tipo Koraza o similar para exterior, dos manos, incluye suministro. |  |  |  |  | Unidad: | m2 | Cantidad: | 3355.79
Ubicación/lugar/elemento | Área (m2) | Ancho (m) | Alto (m) | Longitud (m) | Peso (kg) | Porcentaje maximo | Elementos | Unidad | V. PARCIAL | Total
BAÑOS |  |  | 3.5 | 34 |  |  |  | 2 |  | 238
HOMBRE |  |  | 3.5 | 34 |  |  |  | 2 |  | 238
MUJERES |  |  | 0.6 | 34 |  |  |  | 2 |  | 40.8
|  |  | 0.6 | 34 |  |  |  | 2 |  | 40.8
LAVA TRAPEROS |  |  | 0.6 | 5.76 |  |  |  | 2 |  | 6.912
B. DISCAPACITADO |  |  | 0.6 | 8.8 |  |  |  | 2 |  | 10.56
LAVA TRAPEROS |  |  | 0.6 | 5.78 |  |  |  | 2 |  | 6.936
B. DISCAPACITADO |  |  | 0.6 | 8.81 |  |  |  | 2 |  | 10.572
CAMERINO ARBITRO |  |  | 3.5 | 22 |  |  |  | 2 |  | 154
CAMERINO 1 |  |  | 3.5 | 30 |  |  |  | 2 |  | 210
CAMERINO 2 |  |  | 3.5 | 30 |  |  |  | 2 |  | 210
ACCESOS
ACCESO 1
GARITA |  |  | 3.5 | 18.3 | [5 empty] | 64.05
RESTA | 2 | [8 empty] | 2
RESTA |  |  | -1.3 | 2.4 |  |  |  | 2 |  | -6.24
ESTRUCTURA | 276.29 | [8 empty] | 276.29
B. ACCESO 2
GARITA |  |  | 3 | 13.7 |  |  |  | 2 |  | 82.2
RESTA | 2 | [6 empty] | 1 |  | 2
RESTA |  |  | -1.3 | 2.4 |  |  |  | 4 |  | -12.48
ESTRUCTURA | 165.6 | [6 empty] | 2 |  | 331.2
CUARTO ELECTRICO |  |  | 3 | 14 |  |  |  | 2 |  | 84
CUARTO DE BOMBA |  |  | 3 | 14 | [5 empty] | 42
CUARTO DE BASURA |  |  | 3 | 14 | [5 empty] | 42
RESTA | -6 | [6 empty] | 4 |  | -24
MURO DE CARRAMIENTO PERIMERAL |  |  | 0.5 | 553.07 |  |  |  | 2 |  | 553.07
CANCHAS OCCIDENTAL |  |  | 0.8 | 240.6 |  |  |  | 2 |  | 384.96
CANCHAS ORIENTAL |  |  | 0.8 | 217.6 |  |  |  | 2 |  | 348.16
OTRO | 20 | [8 empty] | 20
CAPITULO | 9 | PISOS - ENCHAPES - PINTURA Y ACABADOS
ITEM: | 9.9 | Suministro e instalación de Cielo Raso en superboard 6 mm incluye pintura en vinilo tipo I y estructura. |  |  |  |  | Unidad: | m2 | Cantidad: | 759.12
Ubicación/lugar/elemento | Área (m2) | Ancho (m) | Alto (m) | Longitud (m) | Peso (kg) | Porcentaje maximo | Elementos | Unidad | V. PARCIAL | Total
BAÑOS
BAÑOS MUJERES | 48.4 | [6 empty] | 2 |  | 96.8
LAVA TRAPEROS | 2 | [6 empty] | 2 |  | 4
B. DISCAPACITADO | 4.6 | [6 empty] | 2 |  | 9.2
BAÑOS HOMBRES | 37.6 | [6 empty] | 2 |  | 75.2
LAVA TRAPEROS | 2 | [6 empty] | 2 |  | 4
B. DISCAPACITADO | 4.6 | [6 empty] | 2 |  | 9.2
ACCESOS
ACCESO 1
BAÑO | 4.43 | [8 empty] | 4.43
GARITA | 12.18 | [8 empty] | 12.18
ESTRUCTURA | 128.2 | [8 empty] | 128.2
CAMERINO ARBITRO | 28.4 | [6 empty] | 2 |  | 56.8
CAMERINO 1 | 41.7 | [6 empty] | 2 |  | 83.4
CAMERINO 2 | 41.7 | [6 empty] | 2 |  | 83.4
B. ACCESO 2 | [9 empty] | 0
BAÑO | 3.73 | [6 empty] | 2 |  | 7.46
GARITA | 16.8 | [6 empty] | 2 |  | 33.6
ESTRUCTURA | 52 | [6 empty] | 2 |  | 104
CUARTO ELECTRICO |  | 3.5 | 4.5 | [6 empty] | 15.75
CUARTO DE BOMBA |  | 3.5 | 4.5 | [6 empty] | 15.75
CUARTO DE BASURA |  | 3.5 | 4.5 | [6 empty] | 15.75
CAPITULO | 9 | PISOS - ENCHAPES - PINTURA Y ACABADOS
ITEM: | 9.10 | Suministro e instalación de Estuco plástico, para muros y paredes |  |  |  |  | Unidad: | m2 | Cantidad: | 2900.098
Ubicación/lugar/elemento | Área (m2) | Ancho (m) | Alto (m) | Longitud (m) | Peso (kg) | Porcentaje maximo | Elementos | Unidad | V. PARCIAL | Total
BAÑOS
HOMBRE |  |  | 3.5 | 34 |  |  |  | 2 |  | 238
MUJERES |  |  | 3.5 | 34 |  |  |  | 2 |  | 238
CAMERINO ARBITRO |  |  | 3.5 | 22 |  |  |  | 2 |  | 154
CAMERINO 1 |  |  | 3.5 | 30 |  |  |  | 2 |  | 210
CAMERINO 2 |  |  | 3.5 | 30 |  |  |  | 2 |  | 210
ACCESOS
ACCESO 1
GARITA |  |  | 3.5 | 18.3 | [5 empty] | 64.05
RESTA | 2 | [8 empty] | 2
RESTA |  |  | -1.3 | 2.4 |  |  |  | 2 |  | -6.24
ESTRUCTURA | 276.29 | [8 empty] | 276.29
B. ACCESO 2
GARITA |  |  | 3 | 13.7 |  |  |  | 2 |  | 82.2
RESTA | 2 | [6 empty] | 1 |  | 2
RESTA |  |  | -1.3 | 2.4 |  |  |  | 4 |  | -12.48
ESTRUCTURA | 165.6 | [6 empty] | 2 |  | 331.2
CUARTO ELECTRICO |  |  | 3 | 3 |  |  |  | 2 |  | 18
CUARTO DE BOMBA |  |  | 3 | 3 | [5 empty] | 9
CUARTO DE BASURA |  |  | 3 | 3 | [5 empty] | 9
RESTA | -4 | [6 empty] | 4 |  | -16
MURO DE CARRAMIENTO PERIMERAL |  |  | 0.5 | 553.07 |  |  |  | 2 |  | 553.07
INTERIOR
BAÑOS
BAÑOS MUJERES |  |  | 0.6 | 39.08 | [5 empty] | 23.448
LAVA TRAPEROS |  |  | 0.6 | 5.76 | [5 empty] | 3.456
B. DISCAPACITADO |  |  | 0.6 | 8.8 | [5 empty] | 5.28
BAÑOS HOMBRES |  |  | 0.6 | 32.75 | [5 empty] | 19.65
LAVA TRAPEROS |  |  | 0.6 | 5.78 | [5 empty] | 3.468
B. DISCAPACITADO |  |  | 0.6 | 8.81 | [5 empty] | 5.286
RESTA | -0.6 | [5 empty] | 6 |  |  | -3.6
RESTA | -1.56 | [5 empty] | 1 |  |  | -1.56
ACCESOS
ACCESO 1
BAÑO |  |  | 1 | 8.5 | [5 empty] | 8.5
GARITA |  |  | 3 | 16.8 | [5 empty] | 50.4
RESTA | -4 | [8 empty] | -4
RESTA |  |  | -1.3 | 2.4 |  |  |  | 2 |  | -6.24
B. ACCESO 2
BAÑO |  |  | 1 | 8 |  |  |  | 2 |  | 16
GARITA |  |  | 3 | 16.8 |  |  |  | 2 |  | 100.8
RESTA |  |  | -4 |  |  |  |  | 2 |  | -8
RESTA |  |  | -1.3 | 2.4 |  |  |  | 4 |  | -12.48
CUARTO ELECTRICO |  |  | 2.8 | 14 |  |  | 2 | 2 |  | 156.8
CUARTO DE BOMBA |  |  | 2.8 | 14 |  |  | 2 |  |  | 78.4
CUARTO DE BASURA |  |  | 2.8 | 14 |  |  | 2 |  |  | 78.4
RESTA | 6 | [6 empty] | 4 |  | 24
CAPITULO | 9 | PISOS - ENCHAPES - PINTURA Y ACABADOS
ITEM: | 9.12 | Suministro e instalación de Media Caña en Granito Pulido 10cm |  |  |  |  | Unidad: | ml | Cantidad: | 369.58
Ubicación/lugar/elemento | Área (m2) | Ancho (m) | Alto (m) | Longitud (m) | Peso (kg) | Porcentaje maximo | Elementos | Unidad | V. PARCIAL | Total
GRADA OCCIDENTAL
BAÑOS MUJERES |  |  |  | 35.94 |  |  |  | 2 |  | 71.88
LAVA TRAPEROS |  |  |  | 4.8 |  |  |  | 2 |  | 9.6
B. DISCAPACITADO |  |  |  | 7.8 |  |  |  | 2 |  | 15.6
BAÑOS HOMBRES |  |  |  | 35.78 |  |  |  | 2 |  | 71.56
LAVA TRAPEROS |  |  |  | 4.78 |  |  |  | 2 |  | 9.56
B. DISCAPACITADO |  |  |  | 7.8 |  |  |  | 2 |  | 15.6
ACCESOS
ACCESO 1
BAÑO |  |  |  | 7.56 | [5 empty] | 7.56
GARITA |  |  |  | 33.1 | [5 empty] | 33.1
ESTRUCTURA |  |  |  | 7.5 | [5 empty] | 7.5
B. ACCESO 2
BAÑO |  |  |  | 7.2 |  |  |  | 2 |  | 14.4
GARITA |  |  |  | 16 |  |  |  | 2 |  | 32
ESTRUCTURA |  |  |  | 19.01 |  |  |  | 2 |  | 38.02
CAMERINOS
CAMERINO ARBITRO |  |  |  | 23.73 |  |  |  | 2
CAMERINO 1 |  |  |  | 31.58 |  |  |  | 2
CAMERINO 2 |  |  |  | 31.58 |  |  |  | 2
CUARTO ELECTRICO |  |  |  | 10.8 |  |  |  | 2 |  | 21.6
CUARTO DE BOMBA |  |  |  | 10.8 | [5 empty] | 10.8
CUARTO DE BASURA |  |  |  | 10.8 | [5 empty] | 10.8
CAPITULO | 10 | CAMPINTERIA METALICA (PUERTAS VENTANAS Y BARANDAS)
ITEM: | 10.1 | Ventana Corrediza NC300 en perfilería de aluminio extruido 6063-T5 con acabado Polycron Anodic clear o similar, con vidrios en cristal incoloro de 6mm templado.. Sistema con 76 mm de profundidad del marco. |  |  |  |  | Unidad: | m2 | Cantidad: | 40.87
Ubicación/lugar/elemento | Área (m2) | Ancho (m) | Alto (m) | Longitud (m) | Peso (kg) | Porcentaje maximo | Elementos | Unidad | V. PARCIAL | Total
BAÑOS |  |  | 0.4 |  |  |  | 6 | 2 |  | 4.8
CAMERINO ARBITRO |  |  | 0.4 | 2 |  |  | 2 | 2 |  | 3.2
CAMERINO 1 |  |  | 0.4 | 2 |  |  | 3 | 2 |  | 4.8
CAMERINO 2 |  |  | 0.4 | 2 |  |  | 3 | 2 |  | 4.8
ACCESO 1 |  |  | 1.3 | 2.5 | [5 empty] | 3.25
|  |  | 1.3 | 2.3 | [5 empty] | 2.99
|  |  | 0.3 | 1.5 | [5 empty] | 0.45
ACCESO 2 |  |  | 1.3 | 2.5 |  |  |  | 2 |  | 6.5
|  |  | 1.3 | 2.3 |  |  |  | 2 |  | 5.98
|  |  | 0.3 | 1.5 |  |  |  | 2 |  | 0.9
CUARTO ELECTRICO |  | 2 | 0.4 | [5 empty] | 2 | 1.6
CUARTO DE BOMBA |  | 2 | 0.4 | [5 empty] | 1 | 0.8
CUARTO DE BASURA |  | 2 | 0.4 | [5 empty] | 1 | 0.8
1900-01-01
CAPITULO | 10 | CAMPINTERIA METALICA (PUERTAS VENTANAS Y BARANDAS)
ITEM: | 10.2 | Puerta en aluminio P-6, diseño y dimensiones según planos. (Incluye suministro e instalación). |  |  |  |  | Unidad: | Und | Cantidad: | 24
Ubicación/lugar/elemento | Área (m2) | Ancho (m) | Alto (m) | Longitud (m) | Peso (kg) | Porcentaje maximo | Elementos | Unidad | V. PARCIAL | Total
BAÑOS MUJERES | [6 empty] | 2 | 2 |  | 4
BAÑOS HOMBRE | [6 empty] | 2 | 2 |  | 4
CAMERINOS | [6 empty] | 3 | 2 |  | 6
ACCESO | [7 empty] | 6 |  | 6
BAÑOS DISCAPACITADOS | [6 empty] | 2 | 2 |  | 4
ESQUEMA:
CAPITULO | 10 | CAMPINTERIA METALICA (PUERTAS VENTANAS Y BARANDAS)
ITEM: | 10.3 | Puerta Lateral doble de acceso al campo en tubería metálica P-2, diseño y dimensiones según planos. Incluye suministro e instalación). |  |  |  |  | Unidad: | Und | Cantidad: | 4
Ubicación/lugar/elemento | Área (m2) | Ancho (m) | Alto (m) | Longitud (m) | Peso (kg) | Porcentaje maximo | Elementos | Unidad | V. PARCIAL | Total
OCCIDENTAL | [6 empty] | 1 | 2 |  | 2
ORIENTAL | [6 empty] | 1 | 2 |  | 2
ESQUEMA:
CAPITULO | 10 | CAMPINTERIA METALICA (PUERTAS VENTANAS Y BARANDAS)
ITEM: | 10.4 | Puerta Principal doble en tubería metálica, diseño y dimensiones según planos. |  |  |  |  | Unidad: | Und | Cantidad: | 3
Ubicación/lugar/elemento | Área (m2) | Ancho (m) | Alto (m) | Longitud (m) | Peso (kg) | Porcentaje maximo | Elementos | Unidad | V. PARCIAL | Total
ACCESO 1 | [6 empty] | 1 |  |  | 1
ACCESO2 | [6 empty] | 2 |  |  | 2
ESQUEMA:
CAPITULO | 10 | CAMPINTERIA METALICA (PUERTAS VENTANAS Y BARANDAS)
ITEM: | 10.5 | Suministro e instalación de puertas doble hoja para depósitos, tableros generales y subestación eléctrica en aluminio, (Incluye suministro e instalación). |  |  |  |  | Unidad: | Und | Cantidad: | 3
Ubicación/lugar/elemento | Área (m2) | Ancho (m) | Alto (m) | Longitud (m) | Peso (kg) | Porcentaje maximo | Elementos | Unidad | V. PARCIAL | Total
CUARTO ELECTRICO | [6 empty] | 2 |  |  | 2
CUARTO DE BOMBA | [6 empty] | 1
CUARTO BASURA | [6 empty] | 1 |  |  | 1
ESQUEMA:
CAPITULO | 10 | CAMPINTERIA METALICA (PUERTAS VENTANAS Y BARANDAS)
ITEM: | 10.6 | Baranda metálica en tubular de acero con pintura de esmalte color rojo, (Incluye suministro e instalación). |  |  |  |  | Unidad: | ml | Cantidad: | 58.8
Ubicación/lugar/elemento | Área (m2) | Ancho (m) | Alto (m) | Longitud (m) | Peso (kg) | Porcentaje maximo | Elementos | Unidad | V. PARCIAL | Total
ESCALINATA OCCIDENTAL |  |  |  | 29.4 |  |  | 1 |  |  | 29.4
ESCALINATA ORIENTAL |  |  |  | 29.4 |  |  | 1 |  |  | 29.4
ESQUEMA:
CAPITULO | 10 | CAMPINTERIA METALICA (PUERTAS VENTANAS Y BARANDAS)
ITEM: | 10.7 | Divisiones de Baños en láminas de acero Galvanizada Cal-20 y soportes 2"x4" y espesor de 3 mm operación satinado externo #4 y con herrajes en acero inoxidable, (Incluye suministro e instalación) |  |  |  |  | Unidad: | m2 | Cantidad: | 101.935
Ubicación/lugar/elemento | Área (m2) | Ancho (m) | Alto (m) | Longitud (m) | Peso (kg) | Porcentaje maximo | Elementos | Unidad | V. PARCIAL | Total
BAÑOS MUJERES |  |  | 1.85 | 0.95 |  |  | 7 | 2 |  | 24.605
BAÑOS HOMNRE |  |  | 1.85 | 0.95 |  |  | 7 | 2 |  | 24.605
CAMERINO ARBITRO |  |  | 1.85 | 0.95 |  |  | 3 | 2 |  | 10.545
CAMERINO 1 |  |  | 1.85 | 0.95 |  |  | 6 | 2 |  | 21.09
CAMERINO 2 |  |  | 1.85 | 0.95 |  |  | 6 | 2 |  | 21.09
ESQUEMA:
CAPITULO | Nº | CAMPINTERIA METALICA (PUERTAS VENTANAS Y BARANDAS)
ITEM: | 10.8 | Suministro puertas acceso baños metálica cal-20, Cald Rol o similar, de 0.85,0mts X 2,10, incluye marco metálico de 2"x4", anclajes y herrajes, (Incluye suministro e instalación). |  |  |  |  | Unidad: | Und | Cantidad: | 62
Ubicación/lugar/elemento | Área (m2) | Ancho (m) | Alto (m) | Longitud (m) | Peso (kg) | Porcentaje maximo | Elementos | Unidad | V. PARCIAL | Total
BAÑOS MUJERES | [6 empty] | 7 | 2 |  | 14
BAÑOS HOMNRE | [6 empty] | 7 | 2 |  | 14
CAMERINO ARBITRO | [6 empty] | 3 | 2 |  | 6
CAMERINO 1 | [6 empty] | 7 | 2 |  | 14
CAMERINO 2 | [6 empty] | 7 | 2 |  | 14
ESQUEMA:
CAPITULO | 2.3 | CAMPINTERIA METALICA (PUERTAS VENTANAS Y BARANDAS)
ITEM: | 10.9 | Divisiones de Orinales en láminas de acero Galvanizada Cal-20 y espesor de e3 mm y con herrajes en acero inoxidable, (Incluye suministro e instalación) |  |  |  |  | Unidad: | Und | Cantidad: | 24
Ubicación/lugar/elemento | Área (m2) | Ancho (m) | Alto (m) | Longitud (m) | Peso (kg) | Porcentaje maximo | Elementos | Unidad | V. PARCIAL | Total
BAÑOS HOMBRE | [6 empty] | 3 | 2 |  | 6
CAMERINO ARBITRO | [6 empty] | 3 | 2 |  | 6
CAMERINO 1 | [6 empty] | 3 | 2 |  | 6
CAMERINO 2 | [6 empty] | 3 | 2 |  | 6
ESQUEMA:
CAPITULO | 11 | APARATOS SANITARIOS, ACCESORIOS DE BAÑOS Y CAFETERIAS
ITEM: | 11.1 | Lavamanos de empotrar tipo san lorenzo de corona o similar, (incluye grifería, suministro e instalación). |  |  |  |  | Unidad: | Und | Cantidad: | 53
Ubicación/lugar/elemento | Área (m2) | Ancho (m) | Alto (m) | Longitud (m) | Peso (kg) | Porcentaje maximo | Elementos | Unidad | V. PARCIAL | Total
BAÑOS MUJERES | [6 empty] | 2 | 5 |  | 10
CAMERINO ARBITRO | [6 empty] | 2 | 5 |  | 10
BAÑOS HOMBRE | [6 empty] | 2 | 5 |  | 10
ENTRADA | [7 empty] | 3 |  | 3
CAMERINO 1 | [6 empty] | 2 | 5 |  | 10
CAMERINO 2 | [6 empty] | 2 | 5 |  | 10
CAPITULO | 11 | APARATOS SANITARIOS, ACCESORIOS DE BAÑOS Y CAFETERIAS
ITEM: | 11.2 | Suministro instalación de orinales Colgantes de uso institucional incluye grifería y acceso |  |  |  |  | Unidad: | Und | Cantidad: | 32
Ubicación/lugar/elemento | Área (m2) | Ancho (m) | Alto (m) | Longitud (m) | Peso (kg) | Porcentaje maximo | Elementos | Unidad | V. PARCIAL | Total
BAÑOS HOMBRE | [6 empty] | 4 | 2 |  | 8
CAMERINO ARBITRO | [6 empty] | 4 | 2 |  | 8
CAMERINO 1 | [6 empty] | 4 | 2 |  | 8
CAMERINO 2 | [6 empty] | 4 | 2 |  | 8
0
ESQUEMA:
CAPITULO | 11 | APARATOS SANITARIOS, ACCESORIOS DE BAÑOS Y CAFETERIAS
ITEM: | 11.3 | Sanitario de tanque color blanco tipo corona o similar, línea institucional |  |  |  |  | Unidad: | Und | Cantidad: | 43
Ubicación/lugar/elemento | Área (m2) | Ancho (m) | Alto (m) | Longitud (m) | Peso (kg) | Porcentaje maximo | Elementos | Unidad | V. PARCIAL | Total
BAÑOS HOMBRE | [6 empty] | 2 | 7 |  | 14
BAÑOS MUJERES | [6 empty] | 2 | 7 |  | 14
ACCESO 1 | [7 empty] | 1 |  | 1
ACCESO 2 | [7 empty] | 2 |  | 2
CAMERINO ARBITRO | [6 empty] | 2 | 2 |  | 4
CAMERINO 1 | [6 empty] | 2 | 4 |  | 8
CAMERINO 2 | [6 empty] | 2 | 4 |  | 8
CAPITULO | 11 | APARATOS SANITARIOS, ACCESORIOS DE BAÑOS Y CAFETERIAS
ITEM: | 11.4 | Sanitario para discapacitados color blanco tipo corona o similar, línea institucional |  |  |  |  | Unidad: | Und | Cantidad: | 4
Ubicación/lugar/elemento | Área (m2) | Ancho (m) | Alto (m) | Longitud (m) | Peso (kg) | Porcentaje maximo | Elementos | Unidad | V. PARCIAL | Total
BAÑOS HOMBRE | [6 empty] | 2 | 1 |  | 2
BAÑOS MUJERES | [6 empty] | 2 | 1 |  | 2
0
ESQUEMA:
CAPITULO | 11 | APARATOS SANITARIOS, ACCESORIOS DE BAÑOS Y CAFETERIAS
ITEM: | 11.5 | Dispensador de toallas de papel en acero inoxidable |  |  |  |  | Unidad: | Und | Cantidad: | 18
Ubicación/lugar/elemento | Área (m2) | Ancho (m) | Alto (m) | Longitud (m) | Peso (kg) | Porcentaje maximo | Elementos | Unidad | V. PARCIAL | Total
BAÑOS HOMBRE | [6 empty] | 2 | 2 |  | 4
BAÑOS MUJERES | [6 empty] | 2 | 2 |  | 4
CAMERINO ARBITRO | [6 empty] | 1 | 2 |  | 2
CAMERINO 1 | [6 empty] | 2 | 2 |  | 4
CAMERINO 2 | [6 empty] | 2 | 2 |  | 4
ESQUEMA:
CAPITULO | 11 | APARATOS SANITARIOS, ACCESORIOS DE BAÑOS Y CAFETERIAS
ITEM: | 11.6 | Dispensador de jabón liquido en acero inoxidable |  |  |  |  | Unidad: | Und | Cantidad: | 20
Ubicación/lugar/elemento | Área (m2) | Ancho (m) | Alto (m) | Longitud (m) | Peso (kg) | Porcentaje maximo | Elementos | Unidad | V. PARCIAL | Total
BAÑOS HOMBRE | [6 empty] | 2 | 2 |  | 4
BAÑOS MUJERES | [6 empty] | 2 | 2 |  | 4
ACCESO 1 | [7 empty] | 1 |  | 1
ACCESO 2 | [7 empty] | 2 |  | 2
CAMERINO ARBITRO | [6 empty] | 1 | 1 |  | 1
CAMERINO 1 | [6 empty] | 2 | 2 |  | 4
CAMERINO 2 | [6 empty] | 2 | 2 |  | 4
CAPITULO | 11 | APARATOS SANITARIOS, ACCESORIOS DE BAÑOS Y CAFETERIAS
ITEM: | 11.7 | Porta papel en acero inoxidable |  |  |  |  | Unidad: | Und | Cantidad: | 57
Ubicación/lugar/elemento | Área (m2) | Ancho (m) | Alto (m) | Longitud (m) | Peso (kg) | Porcentaje maximo | Elementos | Unidad | V. PARCIAL | Total
BAÑOS HOMBRE | [6 empty] | 2 | 8 |  | 16
BAÑOS MUJERES | [6 empty] | 2 | 8 |  | 16
CAMERINO ARBITRO | [6 empty] | 2 | 2 |  | 4
CAMERINO 1 | [6 empty] | 4 | 2 |  | 8
CAMERINO 2 | [6 empty] | 4 | 2 |  | 8
ACCESO 1 | [7 empty] | 2 |  | 2
ACCESO 2 | [7 empty] | 3 |  | 3
ESQUEMA:
CAPITULO | 11 | APARATOS SANITARIOS, ACCESORIOS DE BAÑOS Y CAFETERIAS
ITEM: | 11.8 | Juego de ducha cerámico nacional blanco tipo corona o similar |  |  |  |  | Unidad: | Und | Cantidad: | 16
Ubicación/lugar/elemento | Área (m2) | Ancho (m) | Alto (m) | Longitud (m) | Peso (kg) | Porcentaje maximo | Elementos | Unidad | V. PARCIAL | Total
BAÑOS HOMBRE | [9 empty] | 0
BAÑOS MUJERES | [9 empty] | 0
CAMERINO 1 | [6 empty] | 2 | 3 |  | 6
CAMERINO 2 | [6 empty] | 2 | 3 |  | 6
CAMERINO ARBITRO | [6 empty] | 2 | 2 |  | 4
ESQUEMA:
CAPITULO | 11 | APARATOS SANITARIOS, ACCESORIOS DE BAÑOS Y CAFETERIAS
ITEM: | 11.9 | Kit de para ducha |  |  |  |  | Unidad: | Und | Cantidad: | 16
Ubicación/lugar/elemento | Área (m2) | Ancho (m) | Alto (m) | Longitud (m) | Peso (kg) | Porcentaje maximo | Elementos | Unidad | V. PARCIAL | Total
BAÑOS HOMBRE | [9 empty] | 0
BAÑOS MUJERES | [9 empty] | 0
CAMERINO 1 | [6 empty] | 2 | 3 |  | 6
CAMERINO 2 | [6 empty] | 2 | 3 |  | 6
CAMERINO ARBITRO | [6 empty] | 2 | 2 |  | 4
CAPITULO | 11 | APARATOS SANITARIOS, ACCESORIOS DE BAÑOS Y CAFETERIAS
ITEM: | 11.10 | Suministro de papelera en acero de pedal de 5 lts. |  |  |  |  | Unidad: | Und | Cantidad: | 67
Ubicación/lugar/elemento | Área (m2) | Ancho (m) | Alto (m) | Longitud (m) | Peso (kg) | Porcentaje maximo | Elementos | Unidad | V. PARCIAL | Total
BAÑOS HOMBRE | [6 empty] | 2 | 9 |  | 18
BAÑOS MUJERES | [6 empty] | 2 | 9 |  | 18
CAMERINO 1 | [6 empty] | 2 | 5 |  | 10
CAMERINO 2 | [6 empty] | 2 | 5 |  | 10
CAMERINO ARBITRO | [6 empty] | 2 | 3 |  | 6
ACCESO 1 | [7 empty] | 2 |  | 2
ACCESO 2 | [7 empty] | 3 |  | 3
CAPITULO | 11 | APARATOS SANITARIOS, ACCESORIOS DE BAÑOS Y CAFETERIAS
ITEM: | 11.11 | Suministro e instalación de Juego de barras de apoyo para personas con movilidad reducida |  |  |  |  | Unidad: | Und | Cantidad: | 4
Ubicación/lugar/elemento | Área (m2) | Ancho (m) | Alto (m) | Longitud (m) | Peso (kg) | Porcentaje maximo | Elementos | Unidad | V. PARCIAL | Total
BAÑOS HOMBRE | [6 empty] | 2 | 1 |  | 2
BAÑOS MUJERES | [6 empty] | 2 | 1 |  | 2
CAPITULO | 11 | APARATOS SANITARIOS, ACCESORIOS DE BAÑOS Y CAFETERIAS
ITEM: | 11.12 | Suministro e instalación de lavaplatos doble poceta en acero inoxidable de 120x50 cm, incluye sifón mas canastilla y grifería con acople 1/2" |  |  |  |  | Unidad: | Und | Cantidad: | 0
Ubicación/lugar/elemento | Área (m2) | Ancho (m) | Alto (m) | Longitud (m) | Peso (kg) | Porcentaje maximo | Elementos | Unidad | V. PARCIAL | Total
COMIDAS | [7 empty] | 0 |  | 0
CAPITULO | 15 | URBANISMO
ITEM: | 15.1 | EXCAVACIONES :Excavación manual, (Incluye cargue, transporte y disposición final). |  |  |  |  | Unidad: | M3 | Cantidad: | 1800.3854
Ubicación/lugar/elemento | Área (m2) | Ancho (m) | Alto (m) | Longitud (m) | Peso (kg) | Porcentaje maximo | Elementos | Unidad | V. PARCIAL | Total
PISOS JUEGOS DE NIÑOS
AREA 1 | 187 |  | 0.3 |  |  |  |  | 1.1 |  | 61.71
AREA 2 | 488 |  | 0.3 |  |  |  |  | 1.1 |  | 161.04
AREA 3 | 354 |  | 0.3 |  |  |  |  | 1.1 |  | 116.82
AREA 4 | 313 |  | 0.3 |  |  |  |  | 1.1 |  | 103.29
AREA 5 | 171 |  | 0.3 |  |  |  |  | 1.1 |  | 56.43
AREA 6 | 210 |  | 0.3 |  |  |  |  | 1.1 |  | 69.3
AREA 7 | 223 |  | 0.3 |  |  |  |  | 1.1 |  | 73.59
PLAZOLETAS ZONA VERDE | 134 |  | 0.3 |  |  |  |  | 1.1 |  | 44.22
ZONA DE PICNIC | 234 |  | 0.3 |  |  |  |  | 1.1 |  | 77.22
ZONA DE MASCOTA | 178 |  | 0.3 |  |  |  |  | 1.1 |  | 58.74
1.1
SENDERO DE PERIMETRAL |  |  | 0.4 | 565 |  |  | 1.2 | 1.1 |  | 298.32
PLAQUITAS 1 | 1.25 |  | 0.3 |  |  |  | 80 | 1.1 |  | 33
PLAQUITAS 2 | 1.25 |  | 0.3 |  |  |  | 102 | 1.1 |  | 42.075
ANDEN |  | 1.6 |  | 101.79 |  |  |  | 1.1 |  | 179.1504
PISOS ZONAS VERDES | 162 |  | 0.3 |  |  |  | 2 | 1.1 |  | 106.92
1.1
GRAMOQUIN | 724 |  | 0.4 |  |  |  |  | 1.1 |  | 318.56
CAPITULO | 15 | URBANISMO
ITEM: | 15.2 | EXCAVACIONES MECANICAS VARIAS EN MATERIAL COMUN SECO (Incluye cargue, transporte y disposición final) |  |  |  |  | Unidad: | M3 | Cantidad: | 4653.6161
Ubicación/lugar/elemento | Área (m2) | Ancho (m) | Alto (m) | Longitud (m) | Peso (kg) | Porcentaje maximo | Elementos | Unidad | V. PARCIAL | Total
ZONAS COMUNES | 7744 |  | 0.5 |  |  |  | 1.1 |  |  | 4259.2
PARQUEADERO | 717.1202 |  | 0.5 |  |  |  | 1.1 |  |  | 394.4161
CAPITULO | 15 | URBANISMO
ITEM: | 15.3 | RELLENO SELECCIONADO: Relleno compactado para área cimentaciones, con material seleccionado, zahorra al 95% del proctor estándar en cimentación. (suministro, humedecimiento y compactación) |  |  |  |  | Unidad: | M3 | Cantidad: | 9090.3297
Ubicación/lugar/elemento | Área (m2) | Ancho (m) | Alto (m) | Longitud (m) | Peso (kg) | Porcentaje maximo | Elementos | Unidad | V. PARCIAL | Total
ZONAS COMUNES Y VERDE | 12145 |  | 0.3 |  |  |  |  | 1.1 |  | 4007.85
PARQUEADERO | 717.1202 |  | 0.3 |  |  |  |  | 1.1 |  | 236.6497
ZONA JUEGOS DE NIÑOS Y SENDERO ECOLOGICO | 5027 |  | 0.5 |  |  |  |  | 1.1 |  | 2764.85
0
MEJORAMIENTO AREA DESALOJADA | 9459 |  | 0.2 |  |  |  |  | 1.1 |  | 2080.98
CAPITULO | 15 | URBANISMO
ITEM: | 15.4 | Relleno de Subbase Granular clase C (incluye suministro, extendido, nivelación, humedecimiento y compactación con vibrocompactador) |  |  |  |  | Unidad: | M3 | Cantidad: | 3105.6466
Ubicación/lugar/elemento | Área (m2) | Ancho (m) | Alto (m) | Longitud (m) | Peso (kg) | Porcentaje maximo | Elementos | Unidad | V. PARCIAL | Total
PARQUEADERO | 717.1202 |  | 0.2 |  |  |  |  | 1.1 |  | 157.7664
1.1
ZONAS COMUNES | 8486 |  | 0.15 | [6 empty] | 1272.9
PISOS JUEGOS DE NIÑOS
AREA 1 | 187 |  | 0.3 |  |  |  |  | 1.1 |  | 61.71
AREA 2 | 488 |  | 0.3 |  |  |  |  | 1.1 |  | 161.04
AREA 3 | 354 |  | 0.3 |  |  |  |  | 1.1 |  | 116.82
AREA 4 | 313 |  | 0.3 |  |  |  |  | 1.1 |  | 103.29
AREA 5 | 171 |  | 0.3 |  |  |  |  | 1.1 |  | 56.43
AREA 6 | 210 |  | 0.3 |  |  |  |  | 1.1 |  | 69.3
AREA 7 | 223 |  | 0.3 |  |  |  |  | 1.1 |  | 73.59
PLAZOLETAS ZONA VERDE | 134 |  | 0.3 |  |  |  |  | 1.1 |  | 44.22
ZONA DE PICNIC | 234 |  | 0.3 |  |  |  |  | 1.1 |  | 77.22
ZONA DE MASCOTA | 178 |  | 0.3 |  |  |  |  | 1.1 |  | 58.74
1.1
SENDERO DE PERIMETRAL |  |  | 0.4 | 565 |  |  | 1.2 | 1.1 |  | 298.32
PLAQUITAS 1 | 1.25 |  | 0.3 |  |  |  | 80 | 1.1 |  | 33
PLAQUITAS 2 | 1.25 |  | 0.3 |  |  |  | 102 | 1.1 |  | 42.075
ANDEN |  | 1.6 | 0.3 | 101.79 |  |  |  | 1.1 |  | 53.7451
PISOS ZONAS VERDES | 162 |  | 0.3 |  |  |  | 2 | 1.1 |  | 106.92
1.1
GRAMOQUIN AREA 1 | 724 |  | 0.4 |  |  |  |  | 1.1 |  | 318.56
CAPITULO | 15 | URBANISMO
ITEM: | 15.5 | Losas en concreto Mr 42 Mpa psi para parqueaderos , (Incluye suministro y colocación de concreto). |  |  |  |  | Unidad: | M3 | Cantidad: | 201.3
Ubicación/lugar/elemento | Área (m2) | Ancho (m) | Alto (m) | Longitud (m) | Peso (kg) | Porcentaje maximo | Elementos | Unidad | V. PARCIAL | Total
PARQUEADERO | 785 |  | 0.2 | [6 empty] | 157
BAHIA | 81 |  | 0.3 | [6 empty] | 24.3
PAVIMENTO CRUCE TUBERIA AGUAS NEGRAS |  | 4 | 0.2 | 25 | [5 empty] | 20
CAPITULO | 15 | URBANISMO
ITEM: | 15.6 | Sardinel H=0.3, E=0.15 en concreto 3000 psi (incluye suministro, acero de refuerzo, formaleta y construcción). |  |  |  |  | Unidad: | ml | Cantidad: | 236
Ubicación/lugar/elemento | Área (m2) | Ancho (m) | Alto (m) | Longitud (m) | Peso (kg) | Porcentaje maximo | Elementos | Unidad | V. PARCIAL | Total
PARQUEADERO |  |  |  | 236 | [5 empty] | 236
CAPITULO | 15 | URBANISMO
ITEM: | 15.7 | Plantilla para piso e: 0,1 m (incluye malla electrosoldada, suministro, instalación de concreto 3000PSI y formaleta). |  |  |  |  | Unidad: | m2 | Cantidad: | 368
Ubicación/lugar/elemento | Área (m2) | Ancho (m) | Alto (m) | Longitud (m) | Peso (kg) | Porcentaje maximo | Elementos | Unidad | V. PARCIAL | Total
JUEGO INFANTILES
PLAZOLETAS ZONA VERDE | 134 | [8 empty] | 134
ZONA DE PICNIC | 234 | [8 empty] | 234
0
CAPITULO | 15 | URBANISMO
ITEM: | 15.8 | Piso en loseta prefabricadas A60 (400x200x60mm) o similar (incluye, Suministro e instalación y 4 cm de arena de nivelación y arena de sello). |  |  |  |  | Unidad: | m2 | Cantidad: | 8910.3
Ubicación/lugar/elemento | Área (m2) | Ancho (m) | Alto (m) | Longitud (m) | Peso (kg) | Porcentaje maximo | Elementos | Unidad | V. PARCIAL | Total
ZONAS COMUNES INTERIOR Y EXTERIOR | 8486 | [6 empty] | 1.05 |  | 8910.3
CAPITULO | 15 | URBANISMO
ITEM: | 15.9 | Suministro e instalación de Gramoquin - Ecológico. |  |  |  |  | Unidad: | m2 | Cantidad: | 725
Ubicación/lugar/elemento | Área (m2) | Ancho (m) | Alto (m) | Longitud (m) | Peso (kg) | Porcentaje maximo | Elementos | Unidad | V. PARCIAL | Total
0
GRAMOQUIN A | 725 | [8 empty] | 725
0
CAPITULO | 15 | URBANISMO
ITEM: | 15.10 | Sendero en concreto color e=0.10 m 3000 psi (Incluye mezcla, formaleta, fundida y curado) |  |  |  |  | Unidad: | m2 | Cantidad: | 1392.364
Ubicación/lugar/elemento | Área (m2) | Ancho (m) | Alto (m) | Longitud (m) | Peso (kg) | Porcentaje maximo | Elementos | Unidad | V. PARCIAL | Total
SENDERO DE PERIMETRAL |  |  |  | 565 |  |  | 1.2 |  |  | 678
PLAQUITAS 1 | 1.25 | [5 empty] | 80 |  |  | 100
PLAQUITAS 2 | 1.25 | [5 empty] | 102 |  |  | 127.5
ANDEN |  | 1.6 |  | 101.79 | [5 empty] | 162.864
PISOS ZONAS VERDES | 162 | [5 empty] | 2 |  |  | 324
CAPITULO | 15 | URBANISMO
ITEM: | 15.11 | Zonas Verdes (Incluye suministro de grama natural y tierra negra). |  |  |  |  | Unidad: | m2 | Cantidad: | 4835
Ubicación/lugar/elemento | Área (m2) | Ancho (m) | Alto (m) | Longitud (m) | Peso (kg) | Porcentaje maximo | Elementos | Unidad | V. PARCIAL | Total
GLOBAL DE ACUERDO PLANOS | 4835 | [8 empty] | 4835
CAPITULO | 15 | URBANISMO
ITEM: | 15.12 | Siembra de durantas o similar, (incluye tierra negra y cascarilla siembre). |  |  |  |  | Unidad: | un | Cantidad: | 15724.94
Ubicación/lugar/elemento | Área (m2) | Ancho (m) | Alto (m) | Longitud (m) | Peso (kg) | Porcentaje maximo | Elementos | Unidad | V. PARCIAL | Total
[7 empty] | 15724.94 |  |  | 15724.94
CAPITULO | 15 | URBANISMO
ITEM: | 15.13 | Suministro y siembra de arboles 3m de altura Pomarrosa o similar (incluye suministro de tierra negra) |  |  |  |  | Unidad: | un | Cantidad: | 154
Ubicación/lugar/elemento | Área (m2) | Ancho (m) | Alto (m) | Longitud (m) | Peso (kg) | Porcentaje maximo | Elementos | Unidad | V. PARCIAL | Total
[7 empty] | 154 |  |  | 154
CAPITULO | 15 | URBANISMO
ITEM: | 15.14 | Suministro e instalación de Tope llantas para parqueadero. |  |  |  |  | Unidad: | UN | Cantidad: | 100
Ubicación/lugar/elemento | Área (m2) | Ancho (m) | Alto (m) | Longitud (m) | Peso (kg) | Porcentaje maximo | Elementos | Unidad | V. PARCIAL | Total
PARQUEADERO CARROS | [6 empty] | 100 |  |  | 100
CAPITULO | 15 | URBANISMO
ITEM: | 15.15 | Demarcación con pintura tipo trafico E= 12 cm (Incluye suministro y aplicación). |  |  |  |  | Unidad: | ml | Cantidad: | 395
Ubicación/lugar/elemento | Área (m2) | Ancho (m) | Alto (m) | Longitud (m) | Peso (kg) | Porcentaje maximo | Elementos | Unidad | V. PARCIAL | Total
PARQUEADERO CARROS |  |  |  | 5 |  |  | 53 |  |  | 265
PARQUEADERO MOTOS |  |  |  | 2.4 |  |  | 50 |  |  | 120
CUARTO ELECTRICO |  |  |  | 10 |  |  | 1 |  |  | 10
CAPITULO | 15 | URBANISMO
ITEM: | 15.16 | Demarcación pictogramas con pintura tipo trafico, (Incluye suministro y aplicación). |  |  |  |  | Unidad: | m2 | Cantidad: | 39
Ubicación/lugar/elemento | Área (m2) | Ancho (m) | Alto (m) | Longitud (m) | Peso (kg) | Porcentaje maximo | Elementos | Unidad | V. PARCIAL | Total
PARQUEADERO DISCAPACITADO |  | 2.5 |  | 5 |  |  |  | 2 |  | 25
LOGO DISCAPACITADO | 0.7 | [6 empty] | 20 |  | 14
CAPITULO | 15 | URBANISMO
ITEM: | 15.17 | Banca Dobbelt módulo a marca konkretus, (Incluye suministro e instalación). |  |  |  |  | Unidad: | UN | Cantidad: | 37
Ubicación/lugar/elemento | Área (m2) | Ancho (m) | Alto (m) | Longitud (m) | Peso (kg) | Porcentaje maximo | Elementos | Unidad | V. PARCIAL | Total
[8 empty] | 37 |  | 37
CAPITULO | 15 | URBANISMO
ITEM: | 15.18 | Banca Dobbelt módulo a con espaldar marca konkretus (Incluye suministro e instalación). |  |  |  |  | Unidad: | UN | Cantidad: | 5
Ubicación/lugar/elemento | Área (m2) | Ancho (m) | Alto (m) | Longitud (m) | Peso (kg) | Porcentaje maximo | Elementos | Unidad | V. PARCIAL | Total
[7 empty] | 0 | 6 |  | 5
CAPITULO | 15 | URBANISMO
ITEM: | 15.19 | Banca Mc marca Konkretus,(Incluye suministro e instalación). |  |  |  |  | Unidad: | UN | Cantidad: | 15
Ubicación/lugar/elemento | Área (m2) | Ancho (m) | Alto (m) | Longitud (m) | Peso (kg) | Porcentaje maximo | Elementos | Unidad | V. PARCIAL | Total
[8 empty] | 15 |  | 15
CAPITULO | 15 | URBANISMO
ITEM: | 15.2 | Banca Samle con konkretus, (Incluye suministro e instalación). |  |  |  |  | Unidad: | M3 | Cantidad: | 26
Ubicación/lugar/elemento | Área (m2) | Ancho (m) | Alto (m) | Longitud (m) | Peso (kg) | Porcentaje maximo | Elementos | Unidad | V. PARCIAL | Total
[8 empty] | 26 |  | 26
[7 empty] | BICI | 8
CAPITULO | 15 | URBANISMO
ITEM: | 15.21 | Caneca tipo m120 en malla metálica inoxidable, (Incluye suministro e instalación). |  |  |  |  | Unidad: | UN | Cantidad: | 12
Ubicación/lugar/elemento | Área (m2) | Ancho (m) | Alto (m) | Longitud (m) | Peso (kg) | Porcentaje maximo | Elementos | Unidad | V. PARCIAL | Total
[8 empty] | 12 |  | 12
CAPITULO | 15 | URBANISMO
ITEM: | 15.22 | Suministro e instalacion de juegos didacticos en madera ( incluyen columpios de madera de 3 canastas,un trompo metalico, sube y baja doble en madera, 1 parque infantil de madera conformado por 2 resbaladeros de fibra de vidrio, 1 puente colgante, 1 barra para colgarse, 1 barra de pasamanos, 1 columpio de 3 canastas y 3 modulos miradores con techo)-incl. colocacion |  |  |  |  | Unidad: | UN | Cantidad: | 1
Ubicación/lugar/elemento | Área (m2) | Ancho (m) | Alto (m) | Longitud (m) | Peso (kg) | Porcentaje maximo | Elementos | Unidad | V. PARCIAL | Total
JUEGODE NIÑOS | [7 empty] | 1 |  | 1
CAPITULO | 15 | URBANISMO
ITEM: | 15.23 | Suministro e instalación de sonorización de espacios (incluyes: Altavoz de Bocina, Amp. Behringer, Procesador de Audio DBX, Microfonía Inalámbrica Shure, y cables de conexiones).. |  |  |  |  | Unidad: | UN | Cantidad: | 1
Ubicación/lugar/elemento | Área (m2) | Ancho (m) | Alto (m) | Longitud (m) | Peso (kg) | Porcentaje maximo | Elementos | Unidad | V. PARCIAL | Total
[8 empty] | 1 |  | 1
CAPITULO | 16 | LOGOS INSTITUCIONALES
ITEM: | 16.1 | Suministro e instalación de señalización en acrílico de cristal de 30 cm x 15 cm y 5mm de espesor (incluye dilatadores de soporte en aluminio). |  |  |  |  | Unidad: | UN | Cantidad: | 13
Ubicación/lugar/elemento | Área (m2) | Ancho (m) | Alto (m) | Longitud (m) | Peso (kg) | Porcentaje maximo | Elementos | Unidad | V. PARCIAL | Total
BAÑOS | [7 empty] | 2 |  | 2
DISCAPACITADO | [7 empty] | 2 |  | 2
CAMERINOS | [7 empty] | 3 |  | 3
OTROS | [7 empty] | 6 |  | 6
CAPITULO | 16 | LOGOS INSTITUCIONALES
ITEM: | 16.2 | Suministro e instalación de letras en acrílico de cristal del nombre del estadio de color y dimensiones de acuerdo a diseño (incluye instalación). |  |  |  |  | Unidad: | UN | Cantidad: | 90
Ubicación/lugar/elemento | Área (m2) | Ancho (m) | Alto (m) | Longitud (m) | Peso (kg) | Porcentaje maximo | Elementos | Unidad | V. PARCIAL | Total
ACCESO 1 | [6 empty] | 30 | 1 |  | 30
ACCESO 2 | [6 empty] | 30 | 2 |  | 60
ITEM NO PREVISTOS
ITEM: | 15.2 | Suministro e instalacion de sardinel tipo U10, incluye 3cm de mortero 1:4 |  |  |  |  | Unidad: | ML | Cantidad: | 2612.69
Ubicación/lugar/elemento | Área (m2) | Ancho (m) | Alto (m) | Longitud (m) | Peso (kg) | Porcentaje maximo | Elementos | Unidad | V. PARCIAL | Total
ZONA SARDINEL |  |  |  | 1024.16 |  |  | 1 |  |  | 1024.16
ACCESO 1 |  |  |  | 215.6 |  |  | 1 |  |  | 215.6
ACCESOS 2 |  |  |  | 149.181 |  |  | 1 |  |  | 149.181
ZONA VERDE |  |  |  | 401.149 |  |  | 1 |  |  | 401.149
PERIMETRO | [9 empty] | 0
AREA 1 |  |  |  | 68 | [5 empty] | 68
AREA 2 |  |  |  | 100 | [5 empty] | 100
AREA 3 |  |  |  | 72 | [5 empty] | 72
AREA 4 |  |  |  | 87 | [5 empty] | 87
AREA 5 |  |  |  | 53 | [5 empty] | 53
AREA 6 |  |  |  | 57 | [5 empty] | 57
AREA 7 |  |  |  | 50 | [5 empty] | 50
|  |  |  | 22 | [5 empty] | 22
|  |  |  | 33 | [5 empty] | 33
|  |  |  | 12 | [5 empty] | 12
|  |  |  | 54 | [5 empty] | 54
|  |  |  | 120 | [5 empty] | 120
|  |  |  | 32 | [5 empty] | 32
|  |  |  | 28.6 | [5 empty] | 28.6
|  |  |  | 34 | [5 empty] | 34
ITEM: | 0 | losa en concreto e=0.12 m 3000 psi para parque de niños (Incluye mezcla, formaleta, fundida y curado) |  |  |  |  | Unidad: | m2 | Cantidad: | 1946
Ubicación/lugar/elemento | Área (m2) | Ancho (m) | Alto (m) | Longitud (m) | Peso (kg) | Porcentaje maximo | Elementos | Unidad | V. PARCIAL | Total
JUEGO INFANTILES
PISOS JUEGOS DE NIÑOS
AREA 1 | 187 | [8 empty] | 187
AREA 2 | 488 | [8 empty] | 488
AREA 3 | 354 | [8 empty] | 354
AREA 4 | 313 | [8 empty] | 313
AREA 5 | 171 | [8 empty] | 171
AREA 6 | 210 | [8 empty] | 210
AREA 7 | 223 | [8 empty] | 223
_____________________________________ |  | _______________________________________ | [5 empty] | ________________________________________
GIOVANNY ARROYO VANEGAS |  |  | JHON COSTA ORTEGA |  |  |  |  | WILMER IRIARTE RESTREPO
REPRESENTANTE LEGAL |  |  | REPRESENTANTE LEGAL |  |  |  |  | SUPERVISOR
CONSORCIO COMPLEJO DEPORTIVO 2024 |  |  | CONSORCIO INTEDEPORTIVO NCH |  |  |  |  | SECRETARIA DE INFRAESTRUCTURA DISTRITAL
CONTRATISTA |  |  | INTERVENTORIA

## PROPUESTA ECONOMICA(Proponente)
REPÚBLICA DE COLOMBIA ALCADIA MAYOR DE CARTAGENA DE INDIAS SECRETARÍA DE INFRAESTRUCTURA BALANCE DE MAYORES Y MENORES CANTIDADES E ITEMS NO PREVISTOS O ADICIONALES
CONTRATANTE |  |  |  | ALCALDIA MAYOR DE CARTAGENA DE INDIAS | [6 empty] | FECHA DE ELABORACIÓN | TREINTA (30) DE ABRIL DE 2026
CONTRATO DE OBRA No. LP-SEGD-001-2024 |  |  |  |  | PLAZO CONTRACTUAL |  |  | VEINTICUATRO (24) MESES
OBJETO |  |  |  | CONSTRUCCIÓN DEL COMPLEJO DEPORTIVO NUEVO CHAMBACÚ | FECHA DE INICIACIÓN |  |  | CUATRO(04) DE SEPTIEMBRE DE 2024 |  |  | FECHA DE FINALIZACIÓN | TREINTA (30) DE JUNIO DE 2026
CONTRATISTA |  |  |  | CONSORCIO COMPLEJO DEPORTIVO 2024
INTERVENTORIA |  |  |  | CONSORCIO INTERDEPORTIVO NCH | VALOR INICIAL TOTAL DEL CONTRATO |  |  | 45189616059.2514 |  |  | VALOR FINAL CONTRATO | 64329946193.2514
CANCHAS DE FUTBOL 11, SOFTBOL Y BALONCESTO CONDICIONES CONTRACTUALES | [8 empty] | BALANCE DE MAYORES Y MENORES |  |  |  |  | CONDICION EN EL AJUSTE DEL PROYECTO
Nº | ÍTEM DE PAGO | ESPECIFICACIONES |  | DESCRIPCIÓN | UND. | CANTIDAD | VR UNIT Inc. (AIU) | VR PARCIAL Inc. (AIU) | MAYORES(+) | MENORES(-) | $ MAYORES(+) | $ MENORES(-) | VR PARCIAL Inc. (AIU) | CANTIDAD | VR UNIT Inc. (AIU) | VR PARCIAL Inc. (AIU)
1,0 PRELIMINARES
1.1 |  |  |  | Localización y replanteo topográfico | m2 | 14422 | 1825 | 26320150 | 6902.4 | 0 | 12596880 | 0 | 12596880 | 21324.4 | 1825 | 38917030
1.2 |  |  |  | Cerramiento en Lamina de zinc h=2.0 m, incluye listones de madera 1" x 2" y concreto 3000 psi | m | 564 | 49945 | 28168980 | 0 | 564 | 0 | 28168980 | -28168980 | 0 | 49945 | 0
1.3 |  |  |  | DESCAPOTE CON EQUIPO -Corte de maleza, descapote y nivelación del área Interior al campo de juego (INCLUYE CARGUE Y RETIRO) | m3 | 893.05 | 65391 | 58397432.55 | 1239.39 | 0 | 81044951.49 | 0 | 81044951.49 | 2132.44 | 65391 | 139442384.04
1.4 |  |  |  | Demolición de anden (Incluye retiro al botadero autorizado) | m2 | 1178 | 17629 | 20766962 | 0 | 0 | 0 | 0 | 0 | 1178 | 17629 | 20766962
1.5 |  |  |  | Demolición de plantillas y Senderos internos existentes (Incluye retiro al botadero autorizado) | m2 | 919 | 34053 | 31294707 | 0 | 0 | 0 | 0 | 0 | 919 | 34053 | 31294707
1.6 |  |  |  | Corte de arboles ( 10 m<H<20 m. incluye desenraice, retiro y disposición final) | Und | 40 | 428044 | 17121760 | 0 | 0 | 0 | 0 | 0 | 40 | 428044 | 17121760
1.7 |  |  |  | Demolición de estructuras en concreto reforzado (Incluye retiro al botadero autorizado) | m3 | 134.7 | 292796 | 39439621.2 | 55.8 | 0 | 16338016.8 | 0 | 16338016.8 | 190.5 | 292796 | 55777638
1.8 |  |  |  | Demolición de Muros en block No 4 y No 6, e=0,10 y 0,15 mts (Incluye retiro al botadero autorizado) | m2 | 566 | 27092 | 15334072 | 26.4 | 0 | 715228.8 | 0 | 715228.8 | 592.4 | 27092 | 16049300.8
1.9 |  |  |  | DESMONTE DE CUBIERTAS EXISTENTES: Desmonte cubiertas existentes en laminas de zinc | m2 | 370 | 9397 | 3476890 | 0 | 0 | 0 | 0 | 0 | 370 | 9397 | 3476890
1.10 |  |  |  | DESMONTE DE ESTRUCRURA DE CUBIERTA EXISTENTE | M | 100 | 2461 | 246100 | 0 | 0 | 0 | 0 | 0 | 100 | 2461 | 246100
1.11 |  |  |  | Desmonte de malla existente incluye corte de verticales | m2 | 580 | 15381 | 8920980 | 508 | 0 | 7813548 | 0 | 7813548 | 1088 | 15381 | 16734528
Subtotal | [7 empty] | 249487654.75 |  |  | 118508625.09 | 28168980 | 90339645.09 |  |  | 339827299.84
2,0 ACERO DE REFUERZO
2.1 |  |  |  | Acero de Refuerzo 60000 PSI (incluye suministro, figurado y fijación) | KG | 148277.64 | 10670 | 1582122419.2695 | 1415.4065 | 0 | 15102386.9099 | 0 | 15102386.9099 | 149693.0465 | 10670 | 1597224806.1794
2.2 |  |  |  | ACERO ESTRUCTURAL: ASTM A 500 Gr. C ó A36 - GRADERIAS, BANCA DE SUPLENTES (incluye suministro, figurado y fijación) | KG | 93984.465 | 17175 | 1614183186.375 | 0 | 10358.6537 | 0 | 177909876.725 | -177909876.725 | 83625.8113 | 17175 | 1436273309.65
2.3 |  |  |  | ESTRUCTURA EN PERFILERIA IPE: ASTM A 572 Gr. 50 Y Columnas en PTE-16"X12.7mm ASTM A 500 Gr (incluye suministro, figurado y fijación). | KG | 71559.3388 | 18662 | 1335440379.7525 | 0 | 71559.3388 | 0 | 1335440379.7525 | -1335440379.7525 | 0 | 18662 | 0
2.4 |  |  |  | ESTRUCTURA EN TUBERIA: ASTM A 500 Gr. C ó A36 para banca de suplentes (incluye suministro, figurado y fijación). | KG | 1000 | 17175 | 17175000 | 0 | 1000 | 0 | 17175000 | -17175000 | 0 | 17175 | 0
2.5 |  |  |  | Acero de refuerzo Tanque de almacenamiento (incluye suministro, figurado y fijación) | KG | 5609.1 | 10670 | 59849097 | 0 | 0 | 0 | 0 | 0 | 5609.1 | 10670 | 59849097
Subtotal | [7 empty] | 4608770082.397 | 0 |  | 15102386.9099 | 1530525256.4775 | -1515422869.5676 |  |  | 3093347212.8294
3,0 ESTRUCTURA EN CONCRETO DE GRADERIAS, DOGOUT, BAÑOS, CASETAS, ZONA DE COMIDA, ENTRADA, BODEGAS, CUARTO ELECTRICO, CUARTO DE CONTROL, BOMBAS, TANQUE, BOXCULVERT.
3.1 |  |  |  | EXCAVACIONES :Excavación manual, cimentación (Incluye cargue, transporte y disposición final). | m3 | 2513.8578 | 83705 | 210422467.149 | 2934.0371 | 0 | 245593572.9444 | 0 | 245593572.9444 | 5447.8949 | 83705 | 456016040.0934
3.2 |  |  |  | Concreto ciclópeo 3000 psi, relación 60%C/40%P. (Incluye suministro y colocación). | m3 | 230.0865 | 463039 | 106539022.8735 | 575.446 | 0 | 266453940.394 | 0 | 266453940.394 | 805.5325 | 463039 | 372992963.2675
3.3 |  |  |  | Solado de limpieza- concreto de 2000 psi, incluye suministro e instalación). | m2 | 663.2635 | 41144 | 27289313.444 | 0 | 200.968 | 0 | 8268627.392 | -8268627.392 | 462.2955 | 41144 | 19020686.052
3.4 |  |  |  | RELLENO SELECCIONADO: Relleno compactado para área cimentaciones, con material seleccionado, zahorra al 95% del proctor estándar en cimentación. (suministro, humedecimiento y compactación). | m3 | 134.2991 | 108681 | 14595760.4871 | 1883.6726 | 0 | 204719418.5802 | 0 | 204719418.5802 | 2017.9717 | 108681 | 219315179.0673
3.5 |  |  |  | CONCRETO VIGAS CIMIENTOS, ZAPATAS Y AMARRES: Concreto premezclado de 4000 PSI para Viga Cimiento y zapatas (incluye suministro e instalación) | m3 | 680.6922 | 1082757 | 737024244.3954 | 0 | 680.6922 | 0 | 737024244.3954 | -737024244.3954 | 0 | 1082757 | 0
3.6 |  |  |  | COLUMNAS DE CONCRETO A LA VISTA: Concreto de 4000 PSI (incluye suministro, formaletería e instalación). | m3 | 291.689 | 1547998 | 451533988.622 | 0 | 114.9775 | 0 | 177984940.045 | -177984940.045 | 176.7115 | 1547998 | 273549048.577
3.7 |  |  |  | CONCRETOS DE VIGAS: Concreto de 4000 PSI (incluye suministro e instalación) | m3 | 613.7707 | 1429563 | 877423954.6822 | 0 | 225.3444 | 0 | 322143987.9059 | -322143987.9059 | 388.4264 | 1429563 | 555279966.7763
3.8 |  |  |  | Losa Graderías e=0,10, Concreto f¨c = 4000 PS (incluye suministro e instalación) | M2 | 698.016 | 364929 | 254726280.864 | 63 | 0 | 22990527 | 0 | 22990527 | 761.016 | 364929 | 277716807.864
3.9 |  |  |  | Losa e=0,060, Concreto f¨c = 4000 PS (incluye suministro e instalación) | M2 | 890.812 | 184699 | 164532085.588 | 0 | 774.564 | 0 | 143061196.236 | -143061196.236 | 116.248 | 184699 | 21470889.352
3.10 |  |  |  | Losa Graderías e=0,15, Concreto f¨c = 4000 PS (incluye suministro e instalación) | M2 | 1167.0736 | 364929 | 425899001.7744 | 0 | 49.68 | 0 | 18129672.72 | -18129672.72 | 1117.3936 | 364929 | 407769329.0544
3.11 |  |  |  | CONCRETO PARA TANQUE DE AGUA POTABLE 4000 PSI., (Incluye suministro, formaletería e instalación). | m3 | 52.598 | 1547998 | 81421598.804 | 26 | 0 | 40247948 | 0 | 40247948 | 78.598 | 1547998 | 121669546.804
Subtotal | [7 empty] | 3351407718.6836 |  |  | 780005406.9185 | 1406612668.6943 | -626607261.7758 |  |  | 2724800456.9078
4,0 TERRENO DE JUEGO
4.1 |  |  |  | EXCAVACIONES MECANICAS VARIAS EN MATERIAL COMUN SECO (Incluye cargue, transporte y disposición final). | m3 | 4335.38 | 58639 | 254222347.82 | 1618.876 | 0 | 94929269.764 | 0 | 94929269.764 | 5954.256 | 58639 | 349151617.584
4.2 |  |  |  | EXCAVACIONES: (Excavación manual incluye cargue, transporte y disposición final) | m3 | 676.332 | 83705 | 56612370.06 | 1526.4576 | 0 | 127772133.408 | 0 | 127772133.408 | 2202.7896 | 83705 | 184384503.468
4.3 |  |  |  | Conformación de subrasante por compactación simple. | m2 | 4122.58 | 4360 | 17974448.8 | 9473.82 | 0 | 41305855.2 | 0 | 41305855.2 | 13596.4 | 4360 | 59280304
4.4 |  |  |  | Material de mejoramiento según estudio de suelo e=0.30 m, compactado al 95% del Proctor estándar y conformación de la superficie de drenaje con pendientes de 0,5% en dirección a filtros. (Incluye suministro e instalación). | m3 | 2473.548 | 84792 | 209737082.016 | 6629.8435 | 0 | 562157690.692 | 0 | 562157690.692 | 9103.3915 | 84792 | 771894772.708
4.5 |  |  |  | Geomembrana homogénea PEAD 30 mils, con resistencia a la intemperie, impermeabilizante, (Incluye suministro e instalación). | M2 | 8987.2244 | 21564 | 193800506.9616 | 4203.9756 | 0 | 90654529.8384 | 0 | 90654529.8384 | 13191.2 | 21564 | 284455036.8
4.6 |  |  |  | Relleno triturado 1/2" - 1" filtrante 20 cm espesor, (Incluye suministro e instalación). | m3 | 1649.032 | 200721 | 330995352.072 | 1033.388 | 0 | 207422672.748 | 0 | 207422672.748 | 2682.42 | 200721 | 538418024.82
4.7 |  |  |  | Suministro e instalación de MACDRAIN 2L 20.2, (Incluye suministro e instalación). | m2 | 8245.16 | 70463 | 580978709.08 | 440.84 | 0 | 31062908.92 | 0 | 31062908.92 | 8686 | 70463 | 612041618
4.8 |  |  |  | Suministro e instalación Geodren Tubular MACDRAIN TD 2L 20.2, (Incluye suministro e instalación). | ml | 464 | 75149 | 34869136 | 898 | 0 | 67483802 | 0 | 67483802 | 1362 | 75149 | 102352938
4.9 |  |  |  | Suministro e instalación Tubería Tubería Novafort 8" perforada corrugada, (Incluye suministro e instalación). | ml | 928 | 127081 | 117931168 | 644 | 0 | 81840164 | 0 | 81840164 | 1572 | 127081 | 199771332
4.10 |  |  |  | Suministro e instalación de Tubería Novafort 6", (Incluye suministro e instalación). | ml | 284 | 95101 | 27008684 | 1996.76 | 0 | 189893872.76 | 0 | 189893872.76 | 2280.76 | 95101 | 216902556.76
4.11 |  |  |  | Suministro e instalación de Tubería Novafort 14", (Incluye suministro e instalación). | ml | 186.2 | 336569 | 62669147.8 | 233.8 | 0 | 78689832.2 | 0 | 78689832.2 | 420 | 336569 | 141358980
4.12 |  |  |  | Grama sintética en fibra artificial de polietileno fibrilado, de tercera generación, incluye un riego con arena de sílice y grano de caucho, (Incluye suministro e instalación). | m2 | 4656.16 | 109710 | 510827313.6 | 0 | 4656.16 | 0 | 510827313.6 | -510827313.6 | 0 | 109710 | 0
4.13 |  |  |  | Cámaras de inspección: 80 CM X 80 CM en concreto 3000 psi, (Incluye suministro e instalación). | Un | 11 | 2083416 | 22917576 | 12 | 0 | 25000992 | 0 | 25000992 | 23 | 2083416 | 47918568
4.14 |  |  |  | Losa para cancha múltiple e=15 cm en concreto 3500 psi, (Incluye suministro e instalación). | m3 | 91.0575 | 887959 | 80855326.6425 | 128.7385 | 0 | 114314509.7215 | 0 | 114314509.7215 | 219.796 | 887959 | 195169836.364
4.15 |  |  |  | Suministro e instalación de sistema de drenaje ACODRAINE N200 20,0 H36 | ml | 190 | 808027 | 153525130 | 0 | 190 | 0 | 153525130 | -153525130 | 0 | 808027 | 0
4.16 |  |  |  | Suministro y Relleno material seleccionado con zahorra de granulometría fina, arena y polvillo, en relación 2:2:1, (Cernida-mezclada), extendida en forma homogénea, en un e=0,10 m y acabada en una capa de 1cm en la parte superior para material acondicionador tipo polvo de ladrillo. | m3 | 355.3 | 338222 | 120170276.6 | 0 | 137.5 | 0 | 46505525 | -46505525 | 217.8 | 338222 | 73664751.6
Subtotal | [7 empty] | 2775094575.4521 |  |  | 1712528233.2519 | 710857968.6 | 1001670264.6519 |  |  | 3776764840.104
5,0 MAMPOSTERIA (MUROS DE CARRAMIENTO INTERIORES, DIVISIRIOS Y EXTERIORES)
5.1 |  |  |  | Suministro y Levante en Block No 6 hueco, con mortero pega 1:4 | m2 | 311.64 | 105547 | 32892667.08 | 0 | 100 | 0 | 10554700 | -10554700 | 211.64 | 105547 | 22337967.08
5.2 |  |  |  | Suministro y Levante en Block No 4 hueco, con mortero pega 1:4 | m2 | 2142.0331 | 98370 | 210711796.047 | 0 | 119.073 | 0 | 11713211.01 | -11713211.01 | 2022.9601 | 98370 | 198998585.037
5.3 |  |  |  | Pañete en mortero 1:3 para muros y paredes (incluye suministro) | m2 | 4270.3062 | 41627 | 177760036.1874 | 1796.694 | 0 | 74790981.138 | 0 | 74790981.138 | 6067.0002 | 41627 | 252551017.3254
5.4 |  |  |  | Dintel en concreto de 3000psi. (incluye suministro, instalación de concreto y formaletaria) | ml | 196.376 | 82372 | 16175883.872 | 0 | 0 | 0 | 0 | 0 | 196.376 | 82372 | 16175883.872
5.5 |  |  |  | CONCRETO VIGA ANILLO: Concreto para viga anillo de 3500 PSI (incluye suministro, instalación de concreto y formaletaria). | m3 | 40.3667 | 1302115 | 52562059.5282 | 180.1579 | 0 | 234586330.0008 | 0 | 234586330.0008 | 220.5246 | 1302115 | 287148389.529
5.6 |  |  |  | Mesón de lavamanos A 0.60 mts, fabricado en sitio con láminas de granito San Gabriel o similar acabado brillante. (Incluye suministro y mortero de fijación) | ml | 64.52 | 1313009 | 84715340.68 | 0 | 20 | 0 | 26260180 | -26260180 | 44.52 | 1313009 | 58455160.68
5.7 |  |  |  | MESONES EN CONCRETO A=0.60 mts. (incluye suministro, instalación de concreto 2500PSI, formaleta y refuerzo) e:0.10 m. | m2 | 20.04 | 232170 | 4652686.8 | 0 | 14.04 | 0 | 3259666.8 | -3259666.8 | 6 | 232170 | 1393020
Subtotal | [7 empty] | 579470470.1946 |  |  | 309377311.1388 | 51787757.81 | 257589553.3288 |  |  | 837060023.5234
6,0 CERRAMIENTOS EXTERIORES E INTERIORES
6.1 |  |  |  | EXCAVACIONES :Excavación manual, cimentación cerramiento | m3 | 594.0107 | 83705 | 49721669.8287 | 1247.2496 | 0 | 104401031.9532 | 0 | 104401031.9532 | 1841.2604 | 83705 | 154122701.782
6.2 |  |  |  | Concreto ciclópeo 3000 psi, relación 60%C/40%P. (Incluye suministro y colocación) | m3 | 89.652 | 570473 | 51144045.396 | 53.73 | 0 | 30651514.29 | 0 | 30651514.29 | 143.382 | 570473 | 81795559.686
6.3 |  |  |  | RELLENO SELECCIONADO: Relleno compactado para área cimentaciones, con material seleccionado, zahorra al 95% del proctor estándar en cimentación. (suministro, humedecimiento y compactación) | m3 | 98.8975 | 108681 | 10748279.1975 | 188.513 | 0 | 20487781.353 | 0 | 20487781.353 | 287.4105 | 108681 | 31236060.5505
6.4 |  |  |  | Solado de limpieza- concreto de 2000 psi, incluye suministro e instalación). | m2 | 98.8975 | 41144 | 4069038.74 | 124.644 | 0 | 5128352.736 | 0 | 5128352.736 | 223.5415 | 41144 | 9197391.476
6.5 |  |  |  | CONCRETO VIGAS CIMIENTOS, ZAPATAS Y AMARRES: (incluye suministro e instalación, Concreto 4000 PSI). | m3 | 133.845 | 1082757 | 144921610.665 | 0 | 133.845 | 0 | 144921610.665 | -144921610.665 | 0 | 1082757 | 0
6.6 |  |  |  | Suministro y levante MURO DE BLOCK No6 HUECO abujardado con mortero 1:4. | m2 | 598.1472 | 170104 | 101747231.3088 | 406.8792 | 0 | 69211779.4368 | 0 | 69211779.4368 | 1005.0264 | 170104 | 170959010.7456
6.7 |  |  |  | Suministro y levante MURO DE BLOCK No8 HUECO con mortero 1:4. | m2 | 312.42 | 113273 | 35388750.66 | 16.4 | 0 | 1857677.2 | 0 | 1857677.2 | 328.82 | 113273 | 37246427.86
6.8 |  |  |  | COLUMNAS DE CONCRETO A LA VISTA: Concreto de 4000 PSI (incluye suministro, formaletería e instalación). | m3 | 16.781 | 1547998 | 25976954.438 | 7.721 | 0 | 11952092.558 | 0 | 11952092.558 | 24.502 | 1547998 | 37929046.996
6.9 |  |  |  | CONCRETO VIGA DE CONFIANAMIENTO 4000 PSI, (Incluye suministro, formalete ría e instalación). | m3 | 40.92 | 1302115 | 53282545.8 | 31.01 | 0 | 40378586.15 | 0 | 40378586.15 | 71.93 | 1302115 | 93661131.95
6.1 |  |  |  | Muro en tubería galvanizada de 2.5" e: 2.5 mm h=3.0 m serapados cada 15 cm y empotrado 50cm, incluye pintura epoxica poliamida tipo 1. | ml | 381 | 609602 | 232258362 | 0 | 381 | 0 | 232258362 | -232258362 | 0 | 609602 | 0
6.11 |  |  |  | CERRAMIENTO EN PANELES GALVANIZADO: Panel reja contemporáneo de acero de 2.4 m de alto por 2.5 de Ancho con un doble alambre vertical calibre 656 y un alambre horizontal calibre 6 y un alambre horizontal calibre, abertura 50 mm x 200mm.Tubo calibre 16 de 3" x 3" con tapa en polipropileno Y Abrazadera metálica de acero 3" x 3" con tornillo cabeza de coche en acero inoxidable, perno en acero inoxidable y tuerca de seguridad en acero inoxidable. | m2 | 1139.2 | 452099 | 515031180.8 | 1084.8 | 0 | 490436995.2 | 0 | 490436995.2 | 2224 | 452099 | 1005468176
6.12 |  |  |  | Pañete en mortero 1:3 para muros y paredes (incluye suministro) | m2 | 381 | 41627 | 15859887 | 1933.448 | 0 | 80483639.896 | 0 | 80483639.896 | 2314.448 | 41627 | 96343526.896
6.13 |  |  |  | Pintura en Vinilo tipo Koraza o similar para exterior, dos manos. Incluye suministro. | m2 | 2302.8 | 16965 | 39067002 | 0 | 353.92 | 0 | 6004252.8 | -6004252.8 | 1948.88 | 16965 | 33062749.2
6.14 |  |  |  | Cerramiento en malla eslabonada tipo ciclón cal9 ojo 2x2" enmarcados en tubería hg 2" cal 2,5mm, con viga superior hg 2" cal 2,5mm, h>=1,5m según planos de diseño. | m2 | 42 | 231275 | 9713550 | 7 | 0 | 1618925 | 0 | 1618925 | 49 | 231275 | 11332475
Subtotal | [7 empty] | 1288930107.834 |  |  | 856608375.7731 | 383184225.465 | 473424150.308 |  |  | 1762354258.1421
7,0 CUBIERTAS, MANTOS IMPERMEABILIZADOS
7.1 |  |  |  | Cubierta en lamina tipo Sándwich con aislante en poliuretano PUR expandido de alta densidad espesor 30mm, Incluye kit de fijación para cubierta, accesorio de aceros D305 - DC10 e instalación de la lamina. | m2 | 2789.4748 | 328602 | 916626998.2296 | 0 | 1179.36 | 0 | 387540054.72 | -387540054.72 | 1610.1148 | 328602 | 529086943.5096
7.2 |  |  |  | Cubiertas metálica con estructura tubular y paneles de policarbonato alveolar traslucido gris ahumado para Banca suplentes | m2 | 26 | 165772 | 4310072 | 0 | 0 | 0 | 0 | 0 | 26 | 165772 | 4310072
7.3 |  |  |  | Impermeabilización de cubierta plana con manto edil 3mm con foil de aluminio (incluye suministro e instalación) | m2 | 1127.75 | 74227 | 83709499.25 | 0 | 454.15 | 0 | 33710192.05 | -33710192.05 | 673.6 | 74227 | 49999307.2
Subtotal | [7 empty] | 1004646569.4796 |  |  | 0 | 421250246.77 | -421250246.77 |  |  | 583396322.7096
8,0 RED DE AGUA POTABLE, SANITARIA Y RESIDUALES
8.1 |  |  |  | Localización y replanteo topográfico | ml | 2775.2 | 2898 | 8042529.6 | 0 | 0 | 0 | 0 | 0 | 2775.2 | 2898 | 8042529.6
8.2 |  |  |  | Excavaciones: excavación manual, (incluye cargue, transporte y disposición final) | m3 | 1062.38 | 83705 | 88926517.9 | 324 | 0 | 27120420 | 0 | 27120420 | 1386.38 | 83705 | 116046937.9
8.3 |  |  |  | Relleno en arena, (incluye suministro e instalación). | m3 | 257.14 | 124019 | 31890245.66 | 68 | 0 | 8433292 | 0 | 8433292 | 325.14 | 124019 | 40323537.66
8.4 |  |  |  | Relleno en material seleccionado del sitio. | m3 | 257.3 | 24249 | 6239267.7 | 32 | 0 | 775968 | 0 | 775968 | 289.3 | 24249 | 7015235.7
8.5 |  |  |  | Suministro e instalación tubería pvc-sanitaria de 2" | ml | 248 | 25020 | 6204960 | 76 | 0 | 1901520 | 0 | 1901520 | 324 | 25020 | 8106480
8.6 |  |  |  | Suministro e instalación tubería pvc-sanitaria de 4" | ml | 256.9 | 48983 | 12583732.7 | 69.1 | 0 | 3384725.3 | 0 | 3384725.3 | 326 | 48983 | 15968458
8.7 |  |  |  | Suministro e instalación tubería pvc-sanitaria de 6" | ml | 478.2 | 61091 | 29213716.2 | 200 | 0 | 12218200 | 0 | 12218200 | 678.2 | 61091 | 41431916.2
8.8 |  |  |  | Suministro e instalación tubería de ventilación pvc-s de 2" | ml | 138 | 29285 | 4041330 | 49 | 0 | 1434965 | 0 | 1434965 | 187 | 29285 | 5476295
8.9 |  |  |  | Suministro e instalación codo sanitario pvc-s 45° de 2" | Und | 165 | 22262 | 3673230 | 0 | 0 | 0 | 0 | 0 | 165 | 22262 | 3673230
8.1 |  |  |  | Suministro e instalación codo sanitario pvc-s 90° de 2" | Und | 182 | 18070 | 3288740 | 0 | 0 | 0 | 0 | 0 | 182 | 18070 | 3288740
8.11 |  |  |  | Suministro e instalación codo sanitario pvc-s 45° de 4" | Und | 88 | 33413 | 2940344 | 0 | 0 | 0 | 0 | 0 | 88 | 33413 | 2940344
8.12 |  |  |  | Suministro e instalación codo sanitario pvc-s 90° de 4" | Und | 76 | 31430 | 2388680 | 0 | 0 | 0 | 0 | 0 | 76 | 31430 | 2388680
8.13 |  |  |  | Suministro e instalación reducción sanitario pvc-s de 4"-2" | Und | 8 | 26450 | 211600 | 0 | 0 | 0 | 0 | 0 | 8 | 26450 | 211600
8.14 |  |  |  | Suministro e instalación sifón sanitario pvc-s de 2" | Und | 78 | 25449 | 1985022 | 0 | 0 | 0 | 0 | 0 | 78 | 25449 | 1985022
8.15 |  |  |  | Suministro e instalación tapón sanitario pvc-s de 2" | Und | 14 | 12813 | 179382 | 0 | 0 | 0 | 0 | 0 | 14 | 12813 | 179382
8.16 |  |  |  | Suministro e instalación tapón sanitario pvc-s de 4" | Und | 5 | 12813 | 64065 | 0 | 0 | 0 | 0 | 0 | 5 | 12813 | 64065
8.17 |  |  |  | Suministro e instalación Yee sanitario pvc-s de 2" | Und | 99 | 24992 | 2474208 | 0 | 0 | 0 | 0 | 0 | 99 | 24992 | 2474208
8.18 |  |  |  | Suministro e instalación Yee sanitario pvc-s de 4"-2" | Und | 102 | 46431 | 4735962 | 0 | 0 | 0 | 0 | 0 | 102 | 46431 | 4735962
8.19 |  |  |  | Suministro e instalación Yee sanitario pvc-s de 4" | Und | 71 | 47540 | 3375340 | 0 | 0 | 0 | 0 | 0 | 71 | 47540 | 3375340
8.2 |  |  |  | Suministro e instalación unión sanitario pvc-s de 4" | Und | 35 | 20313 | 710955 | 0 | 0 | 0 | 0 | 0 | 35 | 20313 | 710955
8.21 |  |  |  | Cámara de inspección sanitaria: 60 cm x 60 cm | Und | 31 | 899855 | 27895505 | 8 | 0 | 7198840 | 0 | 7198840 | 39 | 899855 | 35094345
8.22 |  |  |  | Suministro e instalación tubería hidráulica pvc-p de 3/4" | ml | 492.3 | 9594 | 4723126.2 | 0 | 132 | 0 | 1266408 | -1266408 | 360.3 | 9594 | 3456718.2
8.23 |  |  |  | Suministro e instalación tubería hidráulica pvc-p de 1" | ml | 88.2 | 9630 | 849366 | 126 | 0 | 1213380 | 0 | 1213380 | 214.2 | 9630 | 2062746
8.24 |  |  |  | Suministro e instalación tubería hidráulica pvc-p de 1 1/2" | ml | 391.9 | 18762 | 7352827.8 | 60 | 0 | 1125720 | 0 | 1125720 | 451.9 | 18762 | 8478547.8
8.25 |  |  |  | Suministro e instalación tubería hidráulica pvc-p de 2" | ml | 158.8 | 29054 | 4613775.2 | 60 | 0 | 1743240 | 0 | 1743240 | 218.8 | 29054 | 6357015.2
8.26 |  |  |  | Suministro e instalación tubería hidráulica pvc-p de 2 1/2" | ml | 78.2 | 34335 | 2684997 | 47.8 | 0 | 1641213 | 0 | 1641213 | 126 | 34335 | 4326210
8.27 |  |  |  | Suministro e instalación tubería hidráulica pvc-p de 3" | ml | 8.4 | 48353 | 406165.2 | 43.6 | 0 | 2108190.8 | 0 | 2108190.8 | 52 | 48353 | 2514356
8.28 |  |  |  | Suministro e instalación de codo pvc-p 90° de 3/4" | Und | 495 | 2413 | 1194435 | 0 | 0 | 0 | 0 | 0 | 495 | 2413 | 1194435
8.29 |  |  |  | Suministro e instalación de Tee pvc-p de 3/4" | Und | 35 | 4594 | 160790 | 0 | 0 | 0 | 0 | 0 | 35 | 4594 | 160790
8.3 |  |  |  | Suministro e instalación Tee de pvc-p de 1 1/2" | Und | 106 | 2795 | 296270 | 0 | 0 | 0 | 0 | 0 | 106 | 2795 | 296270
8.31 |  |  |  | Suministro e instalación codo pvc-p de 90° de 1 1/2" | Und | 86 | 14429 | 1240894 | 0 | 0 | 0 | 0 | 0 | 86 | 14429 | 1240894
8.32 |  |  |  | Suministro e instalación Tee pvc-p de 1" | Und | 67 | 8695 | 582565 | 0 | 0 | 0 | 0 | 0 | 67 | 8695 | 582565
8.33 |  |  |  | Suministro e instalación codo pvc-p de 90° de 1 " | Und | 22 | 7373 | 162206 | 26 | 0 | 191698 | 0 | 191698 | 48 | 7373 | 353904
8.34 |  |  |  | Suministro e instalación Tee pvc-p de de 2" | Und | 3 | 31575 | 94725 | 13 | 0 | 410475 | 0 | 410475 | 16 | 31575 | 505200
8.35 |  |  |  | Suministro e instalación Tee de pvc-p de 2 1/2" | Und | 10 | 21047 | 210470 | 8 | 0 | 168376 | 0 | 168376 | 18 | 21047 | 378846
8.36 |  |  |  | Suministro e instalación codo pvc-p de 90° de 2 1/2" | Und | 1 | 40712 | 40712 | 9 | 0 | 366408 | 0 | 366408 | 10 | 40712 | 407120
8.37 |  |  |  | Suministro e instalación Tee pvc-p de 3" | Und | 1 | 78377 | 78377 | 2 | 0 | 156754 | 0 | 156754 | 3 | 78377 | 235131
8.38 |  |  |  | Suministro e instalación reducción pvc-p de 1" - 3/4" | Und | 99 | 9384 | 929016 | 0 | 0 | 0 | 0 | 0 | 99 | 9384 | 929016
8.39 |  |  |  | Suministro e instalación reducción pvc-p de 1 1/2" - 3/4" | Und | 92 | 8871 | 816132 | 0 | 0 | 0 | 0 | 0 | 92 | 8871 | 816132
8.4 |  |  |  | Suministro e instalación reducción pvc-p de 1 1/2" - 1" | Und | 23 | 8614 | 198122 | 0 | 0 | 0 | 0 | 0 | 23 | 8614 | 198122
8.41 |  |  |  | Suministro e instalación reducción pvc-p de 2" - 1 1/2" | Und | 8 | 11117 | 88936 | 0 | 0 | 0 | 0 | 0 | 8 | 11117 | 88936
8.42 |  |  |  | Suministro e instalación reducción pvc-p de 1 1/4" -3/4" | Und | 2 | 24287 | 48574 | 0 | 0 | 0 | 0 | 0 | 2 | 24287 | 48574
8.43 |  |  |  | Suministro e instalación reducción pvc-p de 3 "- 2 1/2" | Und | 1 | 35270 | 35270 | 0 | 0 | 0 | 0 | 0 | 1 | 35270 | 35270
8.44 |  |  |  | Suministro e instalación reducción pvc-p de 3/4" - 1/2" | Und | 271 | 9289 | 2517319 | 0 | 0 | 0 | 0 | 0 | 271 | 9289 | 2517319
8.45 |  |  |  | Suministro e instalación unión pvc-p de 1" | Und | 15 | 2782 | 41730 | 0 | 0 | 0 | 0 | 0 | 15 | 2782 | 41730
8.46 |  |  |  | Suministro e instalación unión pvc-p de 2" | Und | 26 | 10352 | 269152 | 0 | 0 | 0 | 0 | 0 | 26 | 10352 | 269152
8.47 |  |  |  | Suministro e instalación unión pvc-p de 2 1/2" | Und | 13 | 22697 | 295061 | 0 | 0 | 0 | 0 | 0 | 13 | 22697 | 295061
8.48 |  |  |  | Suministro e instalación de adaptador macho pvc-p de 1/2" | Und | 271 | 2179 | 590509 | 0 | 0 | 0 | 0 | 0 | 271 | 2179 | 590509
8.49 |  |  |  | Suministro e instalación de adaptador hembra pvc-p de 1/2" | Und | 20 | 2179 | 43580 | 0 | 0 | 0 | 0 | 0 | 20 | 2179 | 43580
8.5 |  |  |  | Suministro e instalación de válvula de cierre rápido de 3/4" | Und | 2 | 103724 | 207448 | 0 | 0 | 0 | 0 | 0 | 2 | 103724 | 207448
8.51 |  |  |  | Suministro e instalación de válvula de cierre rápido de 1 1/4" | Und | 1 | 147572 | 147572 | 0 | 0 | 0 | 0 | 0 | 1 | 147572 | 147572
8.52 |  |  |  | Suministro e instalación de válvula de cierre rápido de 1 12" | Und | 17 | 181994 | 3093898 | 0 | 0 | 0 | 0 | 0 | 17 | 181994 | 3093898
8.53 |  |  |  | Suministro e instalación de punto hidráulico de 1/2" | Und | 225 | 54287 | 12214575 | 0 | 0 | 0 | 0 | 0 | 225 | 54287 | 12214575
8.54 |  |  |  | Suministro e instalación de sistema de bombeo de agua potable, consiste en dos bombas de q = 9,0 lps, cdt: 40 m; pot: 8,0 hp y tanque hidroneumático de vol: 1000 lts | GLB | 1 | 40164853 | 40164853 | 0 | 1 | 0 | 40164853 | -40164853 | 0 | 40164853 | 0
8.55 |  |  |  | Suministro e instalación de tubería contraincendios pvc-c900 de 4" | ml | 312 | 156880 | 48946560 | 56 | 0 | 8785280 | 0 | 8785280 | 368 | 156880 | 57731840
8.56 |  |  |  | Suministro e instalación Tee pvc c-900 de 4" incluye restrictores | Und | 6 | 4148385 | 24890310 | 1 | 0 | 4148385 | 0 | 4148385 | 7 | 4148385 | 29038695
8.57 |  |  |  | Suministro e instalación codo 90 pvc c-900 de 4" incluye restrictores | Und | 12 | 2713212 | 32558544 | 8 | 0 | 21705696 | 0 | 21705696 | 20 | 2713212 | 54264240
8.58 |  |  |  | Suministro e instalación transición de tubería pvc c-900 de 4" a tubería astm-a795 con costura sch 10 2 1/2" | Und | 7 | 2009042 | 14063294 | 1 | 0 | 2009042 | 0 | 2009042 | 8 | 2009042 | 16072336
8.59 |  |  |  | Suministro e instalación codo ranurado ul/fm 2 1/2" | Und | 7 | 56195 | 393365 | 0 | 0 | 0 | 0 | 0 | 7 | 56195 | 393365
8.6 |  |  |  | Suministro e instalación Tee ranurada ul/fm 2 1/2" | Und | 7 | 74572 | 522004 | 0 | 0 | 0 | 0 | 0 | 7 | 74572 | 522004
8.61 |  |  |  | Reducción concéntrica ranurada ul/fm – 2 1/2″ x 1 1/2″ | Und | 7 | 48836 | 341852 | 0 | 0 | 0 | 0 | 0 | 7 | 48836 | 341852
8.62 |  |  |  | Suministro e instalación unión rígida ul/fm 1 1/2" | Und | 7 | 48515 | 339605 | 7 | 0 | 339605 | 0 | 339605 | 14 | 48515 | 679210
8.63 |  |  |  | Suministro e instalación unión rígida ul/fm 2 1/2" | Und | 35 | 56195 | 1966825 | 0 | 0 | 0 | 0 | 0 | 35 | 56195 | 1966825
8.64 |  |  |  | Suministro e instalación gabinete contra incendios tipo iii medidas de 99 x 77 x 22 incluye (válvula angular de 2 1/2", válvula angular regulada de 1 1/2", llave sppaner, hacha mango fibra de vidrio, manguera de 1 1/2" x 100ft, boquilla chorro niebla de 1 1/2" | Und | 7 | 3696890 | 25878230 | 0 | 0 | 0 | 0 | 0 | 7 | 3696890 | 25878230
8.65 |  |  |  | Suministro e instalación de equipos de bombeo: comprende una bomba de: q = 200 gpm-100 psi,cdt: 60 m; p: 16 hp, incluye tablero de control de bomba, válvula de alivio de aire, fluxómetro, bomba jockey, tablero de control de jockey, accesorios hidráulicos y otros. | GLB | 1 | 65748264 | 65748264 | 0 | 0 | 0 | 0 | 0 | 1 | 65748264 | 65748264
Subtotal | [7 empty] | 543107634.16 |  |  | 108581393.1 | 41431261 | 67150132.1 |  |  | 610257766.26
9,0 PISOS, ENCHAPES, PINTURA Y ACABADOS
9.1 |  |  |  | EXCAVACIONES : (Excavación manual incluye cargue, transporte y disposición final). | m3 | 535.8 | 83705 | 44849139 | 0 | 278.97 | 0 | 23351183.85 | -23351183.85 | 256.83 | 83705 | 21497955.15
9.2 |  |  |  | RELLENO SELECCIONADO: Relleno compactado con material seleccionado, zahorra al 95% del Proctor estándar en cimentación. (suministro, humedecimiento y compactación). | m3 | 377 | 124019 | 46755163 | 229.067 | 0 | 28408660.273 | 0 | 28408660.273 | 606.067 | 124019 | 75163823.273
9.3 |  |  |  | Plantilla para piso e: 0,1 m (incluye malla electrosoldada, suministro, instalación de concreto 3000PSI y formaleta). | m2 | 188.5 | 105387 | 19865449.5 | 608.81 | 0 | 64160659.47 | 0 | 64160659.47 | 797.31 | 105387 | 84026108.97
9.4 |  |  |  | Rampas para movilidad reducida e= 0,08 cm (incluye malla electrosoldada, suministro e instalación de concreto 3000PSI, formaleta y rayado en forma espina pescado) | m2 | 7.2 | 94459 | 680104.8 | 0 | 0 | 0 | 0 | 0 | 7.2 | 94459 | 680104.8
9.5 |  |  |  | Pisos en granito de 30x30 cm , Baños, cafetería, camerinos. (incluye suministro y aplicación de boquilla en juntas). | m2 | 1643 | 141371 | 232272553 | 0 | 704 | 0 | 99525184 | -99525184 | 939 | 141371 | 132747369
9.6 |  |  |  | Enchape en pared cerámica blanca 20x30 o similar (Incluye suministro, pegante, y aplicación de boquilla en juntas). | m2 | 1321.14 | 100955 | 133375688.7 | 0 | 392.48 | 0 | 39622818.4 | -39622818.4 | 928.66 | 100955 | 93752870.3
9.7 |  |  |  | Pintura en Vinilo tipo 1, dos manos (incluye suministro) | m2 | 1258.894 | 16656 | 20968138.464 | 0 | 164.19 | 0 | 2734748.64 | -2734748.64 | 1094.704 | 16656 | 18233389.824
9.8 |  |  |  | Pintura en Vinilo tipo Koraza o similar para exterior, dos manos, incluye suministro. | m2 | 7023.21 | 16965 | 119148757.65 | 508.688 | 0 | 8629891.92 | 0 | 8629891.92 | 7531.898 | 16965 | 127778649.57
9.9 |  |  |  | Suministro e instalación de Cielo Raso en superboard 6 mm incluye pintura en vinilo tipo I y estructura. | m2 | 1650.496 | 70458 | 116290647.168 | 0 | 597.57 | 0 | 42103587.06 | -42103587.06 | 1052.926 | 70458 | 74187060.108
9.1 |  |  |  | Suministro e instalación de Estuco plástico, para muros y paredes | m2 | 7264.344 | 26433 | 192018404.952 | 0 | 121.234 | 0 | 3204578.322 | -3204578.322 | 7143.11 | 26433 | 188813826.63
9.11 |  |  |  | Suministro e instalación de piso en estoperol para Dugouts. | m2 | 60 | 150524 | 9031440 | 36 | 0 | 5418864 | 0 | 5418864 | 96 | 150524 | 14450304
9.12 |  |  |  | Suministro e instalación de Media Caña en Granito Pulido 10cm | ml | 937.29 | 46533 | 43614915.57 | 0 | 227.15 | 0 | 10569970.95 | -10569970.95 | 710.14 | 46533 | 33044944.62
Subtotal | [7 empty] | 978870401.804 |  |  | 106618075.663 | 221112071.222 | -114493995.559 |  |  | 864376406.245
10,0 CARPINTERIA METALICA (PUERTAS, VENTANAS Y BARANDAS)
10.1 |  |  |  | Ventana Corrediza NC300 en perfilería de aluminio extruido 6063-T5 con acabado Polycron Anodic clear o similar, con vidrios en cristal incoloro de 6mm templado.. Sistema con 76 mm de profundidad del marco. | M2 | 61.95 | 539844 | 33443335.8 | 0 | 8.29 | 0 | 4475306.76 | -4475306.76 | 53.66 | 539844 | 28968029.04
10.2 |  |  |  | Puerta en aluminio P-6, diseño y dimensiones según planos. (Incluye suministro e instalación). | Und | 43 | 1450691 | 62379713 | 0 | 0 | 0 | 0 | 0 | 43 | 1450691 | 62379713
10.3 |  |  |  | Puerta Lateral doble de acceso al campo en tubería metálica P-2, diseño y dimensiones según planos. Incluye suministro e instalación). | Und | 3 | 1418517 | 4255551 | 0 | 1 | 0 | 1418517 | -1418517 | 2 | 1418517 | 2837034
10.4 |  |  |  | Puerta Principal doble en tubería metálica, diseño y dimensiones según planos. | Und | 3 | 7055952 | 21167856 | 0 | 1 | 0 | 7055952 | -7055952 | 2 | 7055952 | 14111904
10.5 |  |  |  | Suministro e instalación de puertas doble hoja para depósitos, tableros generales y subestación eléctrica en aluminio, (Incluye suministro e instalación). | Und | 4 | 2996349 | 11985396 | 0 | 0 | 0 | 0 | 0 | 4 | 2996349 | 11985396
10.6 |  |  |  | Baranda metálica en tubular de acero con pintura de esmalte color rojo, (Incluye suministro e instalación). | ml | 268.6 | 409034 | 109866532.4 | 75 | 0 | 30677550 | 0 | 30677550 | 343.6 | 409034 | 140544082.4
10.7 |  |  |  | Divisiones de Baños en láminas de acero Galvanizada Cal-20 y soportes y espesor de e3 mm y con herrajes en acero inoxidable, (Incluye suministro e instalación). | m2 | 237.6 | 954494 | 226787774.4 | 0 | 237.6 | 0 | 226787774.4 | -226787774.4 | 0 | 954494 | 0
10.8 |  |  |  | Suministro puertas acceso baños metálica cal-20, Cald Rol o similar, incluye marco metálico , anclajes y herrajes, (Incluye suministro e instalación). TRITURADO | Und | 86 | 1317551 | 113309386 | 0 | 86 | 0 | 113309386 | -113309386 | 0 | 1317551 | 0
10.9 |  |  |  | Divisiones de Orinales en láminas de acero Galvanizada Cal-20 y espesor de e3 mm y con herrajes en acero inoxidable, (Incluye suministro e instalación) | Und | 34 | 684731 | 23280854 | 0 | 34 | 0 | 23280854 | -23280854 | 0 | 684731 | 0
Subtotal | [7 empty] | 606476398.6 |  |  | 30677550 | 376327790.16 | -345650240.16 |  |  | 260826158.44
11,0 APARATOS SANITARIOS, ACCESORIOS DE BAÑOS Y CAFETERIAS
11.1 |  |  |  | Lavamanos de empotrar tipo san lorenzo de corona o similar, (incluye grifería, suministro e instalación). | Und | 71 | 577327 | 40990217 | 0 | 16 | 0 | 9237232 | -9237232 | 55 | 577327 | 31752985
11.2 |  |  |  | Suministro instalación de orinales Colgantes de uso institucional incluye grifería y acceso | Und | 48 | 675612 | 32429376 | 0 | 4 | 0 | 2702448 | -2702448 | 44 | 675612 | 29726928
11.3 |  |  |  | Sanitario de tanque color blanco tipo corona o similar, línea institucional | Und | 70 | 619289 | 43350230 | 0 | 18 | 0 | 11147202 | -11147202 | 52 | 619289 | 32203028
11.4 |  |  |  | Sanitario para discapacitados color blanco tipo corona o similar, línea institucional | Und | 8 | 1188456 | 9507648 | 0 | 2 | 0 | 2376912 | -2376912 | 6 | 1188456 | 7130736
11.5 |  |  |  | Dispensador de toallas de papel en acero inoxidable | Und | 31 | 328849 | 10194319 | 0 | 10 | 0 | 3288490 | -3288490 | 21 | 328849 | 6905829
11.6 |  |  |  | Dispensador de jabón liquido en acero inoxidable | Und | 31 | 260221 | 8066851 | 0 | 10 | 0 | 2602210 | -2602210 | 21 | 260221 | 5464641
11.7 |  |  |  | Porta papel en acero inoxidable | Und | 78 | 175662 | 13701636 | 0 | 21 | 0 | 3688902 | -3688902 | 57 | 175662 | 10012734
11.8 |  |  |  | Juego de ducha cerámico nacional blanco tipo corona o similar | Und | 30 | 331412 | 9942360 | 0 | 6 | 0 | 1988472 | -1988472 | 24 | 331412 | 7953888
11.9 |  |  |  | Kit de para ducha | Und | 30 | 225942 | 6778260 | 0 | 6 | 0 | 1355652 | -1355652 | 24 | 225942 | 5422608
11.1 |  |  |  | Suministro de papelera en acero de pedal de 5 lts. | Und | 70 | 75351 | 5274570 | 0 | 19 | 0 | 1431669 | -1431669 | 51 | 75351 | 3842901
11.11 |  |  |  | Suministro e instalación de Juego de barras de apoyo para personas con movilidad reducida | Und | 8 | 612593 | 4900744 | 0 | 2 | 0 | 1225186 | -1225186 | 6 | 612593 | 3675558
11.12 |  |  |  | Suministro e instalación de lavaplatos doble poceta en acero inoxidable de 120x50 cm, incluye sifón mas canastilla y grifería con acople 1/2" | Und | 6 | 684383 | 4106298 | 0 | 6 | 0 | 4106298 | -4106298 | 0 | 684383 | 0
Subtotal | [7 empty] | 189242509 |  |  | 0 | 45150673 | -45150673 |  |  | 144091836
12,0 INSTALACIONES ELECTRICAS
12.1 |  |  |  | Salidas electricas para iluminacion interna 120v en tuberia Shc 40 | un | 240 | 250645 | 60154800 | 0 | 25 | 0 | 6266125 | -6266125 | 215 | 250645 | 53888675
12.2 |  |  |  | Salidas electricas para iluminacion graderias principal 220v en tuberia EMT 3/4 | un | 30 | 339588 | 10187640 | 0 | 10 | 0 | 3395880 | -3395880 | 20 | 339588 | 6791760
12.3 |  |  |  | Salida de tomacorrientes 120V completo | un | 50 | 289089 | 14454450 | 0 | 10 | 0 | 2890890 | -2890890 | 40 | 289089 | 11563560
12.4 |  |  |  | Salida de tomacorrientes y aires 220V completo | un | 5 | 319359 | 1596795 | 0 | 0 | 0 | 0 | 0 | 5 | 319359 | 1596795
12.5 |  |  |  | Salida tomacorriente tipo GFCI completo | un | 6 | 325854 | 1955124 | 0 | 2 | 0 | 651708 | -651708 | 4 | 325854 | 1303416
12.6 |  |  |  | Salida para interruptor sencillo completo | un | 40 | 195139 | 7805560 | 0 | 5 | 0 | 975695 | -975695 | 35 | 195139 | 6829865
12.7 |  |  |  | Salida para interruptor doble completo | un | 10 | 228656 | 2286560 | 0 | 3 | 0 | 685968 | -685968 | 7 | 228656 | 1600592
12.8 |  |  |  | Salida para ilumiancion de sendero a 220V en tuberia Sch 40 | un | 71 | 358551 | 25457121 | 6 | 0 | 2151306 | 0 | 2151306 | 77 | 358551 | 27608427
12.9 |  |  |  | Salida para ilumiancion de sendero y areas internas de lamparas street light a 220V en tuberia PVC | un | 106 | 398073 | 42195738 | 0 | 3 | 0 | 1194219 | -1194219 | 103 | 398073 | 41001519
12.1 |  |  |  | Salida para ilumiancion de cancha de basquetbol a 220V en tuberia EMT 3/4" | un | 14 | 926603 | 12972442 | 0 | 14 | 0 | 12972442 | -12972442 | 0 | 926603 | 0
12.11 |  |  |  | Lampara cerrada super puesta de 24 watios led o colgantes de 18Wcon garantia de 5 años. incluye instalacion | un | 240 | 231540 | 55569600 | 0 | 90 | 0 | 20838600 | -20838600 | 150 | 231540 | 34731000
12.12 |  |  |  | Lampara Led ILUMINACION SOLAR 40W 3948LM IP66 IK O8 AUTONOMA MARCA 5G con su respectivo POSTE DE 5 METROS 2 1/2 CON BRAZO SENCILLO 0,5 CM PINTURA ELECTROSTATICA ENRIQUECIDA EN ZING PARA ALTA SALINIDAD CON CANASTILLA DE ANCLAJE incluye instalacion | un | 50 | 5174043 | 258702150 | 0 | 38 | 0 | 196613634 | -196613634 | 12 | 5174043 | 62088516
12.13 |  |  |  | Lampara Led ILUMINACION CONVENCIONAL LUMINARIA ORA GL02 SS 525 3K 2A 3000K MARCA 5G con su respectivo BRAZO SENCILLO PARA MURO 50CM PINTURA ELECTROSTATICA ENRIQUECIDA EN ZING PARA ALTA SALINIDAD incluye instalacion | un | 21 | 3522069 | 73963449 | 0 | 17 | 0 | 59875173 | -59875173 | 4 | 3522069 | 14088276
12.14 |  |  |  | Reflector led 100w 220volt 12000 lumenes de 5 años de garantia incluye instalacion | un | 30 | 1214431 | 36432930 | 0 | 25 | 0 | 30360775 | -30360775 | 5 | 1214431 | 6072155
12.15 |  |  |  | Luminaria de Emergencia 20W con Cargador y Bateria incluye instalacion | un | 65 | 820511 | 53333215 | 0 | 0 | 0 | 0 | 0 | 65 | 820511 | 53333215
12.16 |  |  |  | BOLARDOS DE 35CM PHB90 360 G L01 350K 3000K MARCA 5G CON 5 AÑOS DE GARANTIA incluye instalacion | un | 45 | 3469306 | 156118770 | 32 | 0 | 111017792 | 0 | 111017792 | 77 | 3469306 | 267136562
12.17 |  |  |  | Acometidas para lamparas en mastiles 1, 2, 3, 4 , 5 y 6 de cancha de Softbol en tuberia PVC 1-1/2" cable 3x#2 awg thhn + 1T 1/0 incluye tendido | ml | 1690 | 356932 | 603215080 | 100 | 0 | 35693200 | 0 | 35693200 | 1790 | 356932 | 638908280
12.18 |  |  |  | Acometidas para lamparas en mastiles 1, 2, 3 y 4 de cancha de futbol 11 Y tablero de control en tuberia PVC 1-1/2" cable 3x#2 awg thhn + 1T 1/0 incluye tendido | ml | 660 | 293697 | 193840020 | 400 | 0 | 117478800 | 0 | 117478800 | 1060 | 293697 | 311318820
12.19 |  |  |  | Acometidas para lamparas en mastiles 1, 2,3 y 4 de zona de Skate Park en tuberia PVC cable 3x#8 awg thhn + 1T 1/0 incluye tendido | ml | 1370 | 193696 | 265363520 | 500 | 0 | 96848000 | 0 | 96848000 | 1870 | 193696 | 362211520
12.2 |  |  |  | Breakers de 1x15 incluye instalacion | un | 20 | 80379 | 1607580 | 0 | 0 | 0 | 0 | 0 | 20 | 80379 | 1607580
12.21 |  |  |  | Registro de baja tension tipo CS 274 60x60cm completo | un | 49 | 2142888 | 105001512 | 17 | 0 | 36429096 | 0 | 36429096 | 66 | 2142888 | 141430608
12.22 |  |  |  | Acometidas para Bomba de sistema hidraulico en cable 3Fx#4+1T#1/0 awg thhn incluye tendido | ml | 45 | 248666 | 11189970 | 0 | 15 | 0 | 3729990 | -3729990 | 30 | 248666 | 7459980
12.23 |  |  |  | Acometidas para tableros TBS1 ,TBS7,TBS8,TBS9,TBS10 y TBS11 en cable 3Fx#12+1N#12+1T#12 awg thhn incluye tendido | ml | 1835 | 67319 | 123530365 | 0 | 1000 | 0 | 67319000 | -67319000 | 835 | 67319 | 56211365
12.24 |  |  |  | Acometidas para tableros TBS3 ,TBS y TBS6 en cable 3Fx#10+1N#10+1T#10 awg thhn y tuberia 3/4" incluye tendido | ml | 755 | 77258 | 58329790 | 225 | 0 | 17383050 | 0 | 17383050 | 980 | 77258 | 75712840
12.25 |  |  |  | Acometidas para tableros TBS2 cable 3Fx#2+1N#2+1T#1/0 awg thhn y tuberia 2" incluye tendido | ml | 410 | 358912 | 147153920 | 0 | 410 | 0 | 147153920 | -147153920 | 0 | 358912 | 0
12.26 |  |  |  | Acometidas para tableros TBS4 cable 3Fx#8+1N#8+1T#8 awg thhn y tuberia 1-1/2" incluye tendido | ml | 270 | 217980 | 58854600 | 0 | 270 | 0 | 58854600 | -58854600 | 0 | 217980 | 0
12.27 |  |  |  | Mastiles desde 18 hasta 20mts metalicos, con canastilla para maximo 16 reflectores, con linea de vida y pasos para escalar, deben de ser embonados y con suficiente resistencia para los vientos de 130 KM/h, galvanizado en caliente con espesor de recubrimiento de acuerdo a lo estipulado en la norma NTC2076 y al alto impacto a la salinidad. Espesor mínimo 75 micras. incluye trasnsporte, descargue, armado, izado e instalacion | un | 12 | 52682063 | 632184756 | 0 | 0 | 0 | 0 | 0 | 12 | 52682063 | 632184756
12.28 |  |  |  | Mastiles hasta 23mts metalicos, con canastilla para maximo 16 reflectores, con linea de vida y pasos para escalar, deben de ser embonados y con suficiente resistencia para los vientos de 130 KM/h, galvanizado en caliente con espesor de recubrimiento de acuerdo a lo estipulado en la norma NTC2076 y al alto impacto a la salinidad. Espesor mínimo 75 micras. incluye trasnsporte, descargue, armado, izado e instalacion | un | 2 | 60035063 | 120070126 | 0 | 0 | 0 | 0 | 0 | 2 | 60035063 | 120070126
12.29 |  |  |  | Base de concreto para mástiles de hasta 23 mt de altura Velocidad del viento 130 km/h | un | 14 | 15495679 | 216939506 | 4 | 0 | 61982716 | 0 | 61982716 | 18 | 15495679 | 278922222
12.3 |  |  |  | CAJA DE ABONADO 6 circuitos trifásicos incluye instalación | un | 42 | 2108439 | 88554438 | 0 | 0 | 0 | 0 | 0 | 42 | 2108439 | 88554438
12.31 |  |  |  | Cable equipotencial de apantallamiento en cable de cobre #1/0 enterrado al suelo y conectado a electrodos | ml | 450 | 123785 | 55703250 | 285 | 0 | 35278725 | 0 | 35278725 | 735 | 123785 | 90981975
12.32 |  |  |  | Cableado Superior del mástiles para conexión de luminarias en cable multifilar Encauchetados de 3x#12 | ml | 972 | 87464 | 85015008 | 323 | 0 | 28250872 | 0 | 28250872 | 1295 | 87464 | 113265880
12.33 |  |  |  | Pararrayos Tipo Franklin 5 Puntas F.r incluye izado, ensamble e instalación | un | 14 | 1377001 | 19278014 | 2 | 0 | 2754002 | 0 | 2754002 | 16 | 1377001 | 22032016
12.34 |  |  |  | Luminarias Proyector Led de 500W 75000 lúmenes IP 65 eficacia de 150lm/W incluye izado e instalación. GARANTIA DE 5 AÑOS. PROTECCION A AMBIENTES DE SALINIDAD | un | 134 | 3901409 | 522788806 | 0 | 0 | 0 | 0 | 0 | 134 | 3901409 | 522788806
12.35 |  |  |  | Luminarias Proyector Led de 300W 42000 lúmenes IP 65 eficacia de 140lm/W incluye izado e instalación. GARANTIA DE 5 AÑOS. PROTECCION A AMBIENTES DE SALINIDAD | un | 16 | 3484739 | 55755824 | 12 | 0 | 41816868 | 0 | 41816868 | 28 | 3484739 | 97572692
12.36 |  |  |  | Elementos de sujeción de Reflectores, incluye tornillos arandelas etc incluye instalación | un | 150 | 142667 | 21400050 | 30 | 0 | 4280010 | 0 | 4280010 | 180 | 142667 | 25680060
12.37 |  |  |  | Placas de identificación y marquillados | un | 150 | 21079 | 3161850 | 30 | 0 | 632370 | 0 | 632370 | 180 | 21079 | 3794220
12.38 |  |  |  | Orientación de los reflectores según diseño en el plano desde mástiles hacia campo de Futbol | un | 150 | 161643 | 24246450 | 30 | 0 | 4849290 | 0 | 4849290 | 180 | 161643 | 29095740
12.39 |  |  |  | Tablero de 6 Ctos Trifásicos para circuitos internos certificado incluye instalación | un | 11 | 1119372 | 12313092 | 0 | 4 | 0 | 4477488 | -4477488 | 7 | 1119372 | 7835604
12.4 |  |  |  | Interruptor breaker 1x20Amp incluye instalación | un | 50 | 84564 | 4228200 | 0 | 8 | 0 | 676512 | -676512 | 42 | 84564 | 3551688
12.41 |  |  |  | GENERADOR DE 150KVA 220/127v con cabina insonorizada incluye transporte, descargue, izado, instalación y puesta en marcha | un | 1 | 264313635 | 264313635 | 0 | 0 | 0 | 0 | 0 | 1 | 264313635 | 264313635
12.42 |  |  |  | Acometida para conexión de planta eléctrica de 150 KVA a transferencia-planta eléctrica y tablero principal (cable cobre No 3F2#4/0+1N2#4/0+1T#1/0 THNN 90°) incluye tendido | ml | 90 | 1028413 | 92557170 | 15 | 0 | 15426195 | 0 | 15426195 | 105 | 1028413 | 107983365
12.43 |  |  |  | Placas de identificación y marquillados incluye instalación | un | 80 | 45527 | 3642160 | 0 | 0 | 0 | 0 | 0 | 80 | 45527 | 3642160
12.44 |  |  |  | Adecuación y montaje de exosto desfogue de planta de 150KVA en tubería de 3" | un | 1 | 3273966 | 3273966 | 0 | 0 | 0 | 0 | 0 | 1 | 3273966 | 3273966
12.45 |  |  |  | Acometida para conexión de tablero de control de bomba contraincendios desde transformador -transferencia-planta eléctrica y transferencia-tablero principal contraincendios (cable cobre No 3F#4+1N#4+1T#1/0 THNN 90°) incluye tendido | ml | 120 | 478733 | 57447960 | 200 | 0 | 95746600 | 0 | 95746600 | 320 | 478733 | 153194560
12.46 |  |  |  | TRANSFERENCIA AUTOMÁTICA DE 450Amp certificada para planta de Emergencia de 150KVA incluye transporte, descargue, izado, instalación y puesta en marcha | un | 1 | 41391862 | 41391862 | 0 | 0 | 0 | 0 | 0 | 1 | 41391862 | 41391862
12.47 |  |  |  | TRANSFERENCIA AUTOMÁTICA DE 150Amp certificada para TABLERO DE BOMBA CONTRAINCENDIOS DESDE planta de Emergencia de 100 KW incluye transporte, descargue, izado, instalación y puesta en marcha | un | 1 | 20304904 | 20304904 | 0 | 0 | 0 | 0 | 0 | 1 | 20304904 | 20304904
12.48 |  |  |  | Transformador Trifásico 13200/220/127 Vac 150KVA tipo PAD MOUTED con accesorios de conexión incluye transporte, descargue, izado, instalación y energización | un | 1 | 88045631 | 88045631 | 0 | 0 | 0 | 0 | 0 | 1 | 88045631 | 88045631
12.49 |  |  |  | Acometida principal desde poste existente hasta punto de conexión de transformador en cable de XLPE CU #2 | ml | 170 | 402565 | 68436050 | 100 | 0 | 40256500 | 0 | 40256500 | 270 | 402565 | 108692550
12.5 |  |  |  | Sistema de puesta a tierra de la subestación eléctrica e interconexión a apantallamiento según diseño | un | 1 | 22064114 | 22064114 | 0 | 0 | 0 | 0 | 0 | 1 | 22064114 | 22064114
12.51 |  |  |  | Estructura de MT tipo horizontal trifásico Alineación y ángulo menor a 5° a 13,2 KV (MT 332) con retenida | un | 1 | 13486581 | 13486581 | 0 | 0 | 0 | 0 | 0 | 1 | 13486581 | 13486581
12.52 |  |  |  | Sistema de Medida Indirecta completa en poste con medidor clase 0.5 incluye instalación | un | 1 | 46574124 | 46574124 | 0 | 0 | 0 | 0 | 0 | 1 | 46574124 | 46574124
12.53 |  |  |  | TABLERO de Potencia Central de baja tensión tipo armario Certificado incluye instalación | un | 1 | 53200756 | 53200756 | 0 | 0 | 0 | 0 | 0 | 1 | 53200756 | 53200756
12.54 |  |  |  | TABLERO control de luces cancha de futbol 11 periféricas incluye instalación | un | 1 | 38433457 | 38433457 | 0 | 0 | 0 | 0 | 0 | 1 | 38433457 | 38433457
12.55 |  |  |  | TABLERO control de luces cancha de softbol periféricas incluye instalación | un | 1 | 46276606 | 46276606 | 0 | 0 | 0 | 0 | 0 | 1 | 46276606 | 46276606
12.56 |  |  |  | TABLERO control de luces de área de Skate park y sendero ecológico incluye instalación | un | 1 | 34756957 | 34756957 | 0 | 0 | 0 | 0 | 0 | 1 | 34756957 | 34756957
12.57 |  |  |  | Tubo de 3" X 3M Galv con curva pvc de 3" incluye Tubo de 1-1/2" X 3M Galv con curva pvc de 1-1/2" incluye instalacion | un | 2 | 1881231 | 3762462 | 0 | 0 | 0 | 0 | 0 | 2 | 1881231 | 3762462
12.58 |  |  |  | Capacete de 3" y 1-1/2"incluye instalacion | un | 1 | 392160 | 392160 | 0 | 0 | 0 | 0 | 0 | 1 | 392160 | 392160
12.59 |  |  |  | Zanja para acometidas principales de todo el proyecto | ml | 1330 | 31562 | 41977460 | 640 | 0 | 20199680 | 0 | 20199680 | 1970 | 31562 | 62177140
12.6 |  |  |  | Registro tipo CS 274 de baja tension al pie del poste 1000x1000 | un | 1 | 2355601 | 2355601 | 3 | 0 | 7066803 | 0 | 7066803 | 4 | 2355601 | 9422404
12.61 |  |  |  | Gestiones ante Afinia Diseño para aprobacion de mantenimiento y montaje del proyecto final, incluye ubicación de medidor en poste, y pruebas de funcionamiento | un | 1 | 13002555 | 13002555 | 0 | 0 | 0 | 0 | 0 | 1 | 13002555 | 13002555
12.62 |  |  |  | Certificacion Retilap de todo el proyecto | un | 1 | 47080568 | 47080568 | 0 | 0 | 0 | 0 | 0 | 1 | 47080568 | 47080568
12.63 |  |  |  | Certificaciones RETIE de Transformacion, distribucion y uso final para proyectos | un | 1 | 26538124 | 26538124 | 0 | 0 | 0 | 0 | 0 | 1 | 26538124 | 26538124
Subtotal | [7 empty] | 5272226934 |  |  | 775541875 | 618932619 | 156609256 |  |  | 5428836190
13,0 AIRES ACONDICIONADOS
13.1 |  |  |  | Salidas para minisplits split de 18.000 btuh (Incluye suministro e instalación). | UN | 3 | 369570 | 1108710 | 0 | 0 | 0 | 0 | 0 | 3 | 369570 | 1108710
13.2 |  |  |  | Instalación tubería aire acondicionado para mini split de 18.000 btuh (1 TRH) SEER 13 con F.C. de lujo y condensadora horizontal para 220V/1F/60Hz para R410a. INCLUYE EQUIPO | UN | 3 | 4903298 | 14709894 | 0 | 0 | 0 | 0 | 0 | 3 | 4903298 | 14709894
Subtotal | [7 empty] | 15818604 |  |  | 0 | 0 | 0 |  |  | 15818604
14,0 SUMINISTROS E INSTALACIONES DE ELEMENTOS PARA EL CAMPO DE JUEGO Y GRADERIA
14.1 |  |  |  | PORTERIA DE FUTBOL EN HIERRO NEGRO; Portería de futbol, elaborados en Tubería galvanizada, de diámetro Interior De 3 Pulgadas de 2.0 mm, El Resto De La Estructura De 2 1/2 Pulgadas de 2.5 mm espesor según los planos de diseño. (Incluye acabado en esmalte acrílico e instalación de rodachinas de 4" con frenos) | un | 2 | 5043048 | 10086096 | 0 | 0 | 0 | 0 | 0 | 2 | 5043048 | 10086096
14.2 |  |  |  | Suministro e Instalación de silletería para graderías. | UN | 1813 | 168744 | 305932872 | 0 | 110 | 0 | 18561840 | -18561840 | 1703 | 168744 | 287371032
14.3 |  |  |  | PINTURA DE PLACA; Pintura acrílica para placa deportiva. Incluye: sello de juntas en poliuretano, preparación de superficie, pintura epóxica base solvente y pintura para canchas deportivas dos manos. (Incluye suministro e instalación). | m2 | 608 | 57302 | 34839616 | 1596.6 | 0 | 91488373.2 | 0 | 91488373.2 | 2204.6 | 57302 | 126327989.2
14.4 |  |  |  | Juego de estructuras deportivas múltiples. (Micro - Baloncesto) Fija y juego de postes para voleibol fijos, elaborados en Tubería galvanizada, de diámetro Interior De 3 Pulgadas de 2.0 mm, El Resto De La Estructura De 2 Pulgadas del mismo espesor según los planos de diseño, Tableros para baloncesto en acrílico De 10 mm, color Cristal de medidas 1.20 X 1.80 m, debidamente demarcados con Aros Y Malla De Baloncesto. (mallas de 100% Nylon de porterías, malla de voleibol y canasta de baloncesto incluidas). (Incluye pintura tres manos con epoxi poliamida de primera calidad) ,(Incluye suministro e instalación). | un | 2 | 11613321 | 23226642 | 0 | 0 | 0 | 0 | 0 | 2 | 11613321 | 23226642
14.5 |  |  |  | DEMARCACIÓN FRANJAS: Demarcación Franjas de líneas de Juego de Micro Futbol, Basckett, Voleibol, con un espesor de e= 0,08 mts a 0,1 mts, con dos manos, con pintura de placa dos manos, (Incluye suministro e instalación). | m | 346.6 | 7696 | 2667433.6 | 74.4 | 0 | 572582.4 | 0 | 572582.4 | 421 | 7696 | 3240016
14.6 |  |  |  | Suministro de Instalación de bases de Softbol de 18"x2.5" | glb | 1 | 3837755 | 3837755 | 0 | 0 | 0 | 0 | 0 | 1 | 3837755 | 3837755
Subtotal | [7 empty] | 380590414.6 |  |  | 92060955.6 | 18561840 | 73499115.6 |  |  | 454089530.2
15,0 URBANISMO
15.1 |  |  |  | EXCAVACIONES :Excavación manual, (Incluye cargue, transporte y disposición final). | m3 | 43.035 | 83705 | 3602244.675 | 0 | 0 | 0 | 0 | 0 | 43.035 | 83705 | 3602244.675
15.2 |  |  |  | EXCAVACIONES MECANICAS VARIAS EN MATERIAL COMUN SECO (Incluye cargue, transporte y disposición final) | m3 | 2482.64 | 58639 | 145579526.96 | 187.06 | 0 | 10969011.34 | 0 | 10969011.34 | 2669.7 | 58639 | 156548538.3
15.3 |  |  |  | RELLENO SELECCIONADO: Relleno compactado para área cimentaciones, con material seleccionado, zahorra al 95% del proctor estándar en cimentación. (suministro, humedecimiento y compactación) | m3 | 1556.58 | 108681 | 169170670.98 | 6147.16 | 0 | 668079495.96 | 0 | 668079495.96 | 7703.74 | 108681 | 837250166.94
15.4 |  |  |  | Relleno de Subbase Granular clase C (incluye suministro, extendido, nivelación, humedecimiento y compactación con vibrocompactador) | m3 | 287.6 | 151344 | 43526534.4 | 21.8 | 0 | 3299299.2 | 0 | 3299299.2 | 309.4 | 151344 | 46825833.6
15.5 |  |  |  | Losas en concreto Mr 42 Mpa psi para parqueaderos , (Incluye suministro y colocación de concreto). | m3 | 287.6 | 887959 | 255377008.4 | 21.8 | 0 | 19357506.2 | 0 | 19357506.2 | 309.4 | 887959 | 274734514.6
15.6 |  |  |  | Sardinel H=0.3, E=0.15 en concreto 3000 psi (incluye suministro, acero de refuerzo, formaleta y construcción). | ml | 743 | 69352 | 51528536 | 867 | 0 | 60128184 | 0 | 60128184 | 1610 | 69352 | 111656720
15.7 |  |  |  | Plantilla para piso e: 0,1 m (incluye malla electrosoldada, suministro, instalación de concreto 3000PSI y formaleta). | M2 | 360 | 105387 | 37939320 | 0 | 360 | 0 | 37939320 | -37939320 | 0 | 105387 | 0
15.8 |  |  |  | Piso en loseta prefabricadas A60 (400x200x60mm) o similar (incluye, Suministro e instalación y 4 cm de arena de nivelación y arena de sello). | M2 | 4768.6 | 131905 | 629002183 | 847.15 | 0 | 111743320.75 | 0 | 111743320.75 | 5615.75 | 131905 | 740745503.75
15.9 |  |  |  | Suministro e instalación de Gramoquin - Ecológico. | M2 | 32 | 118838 | 3802816 | 711 | 0 | 84493818 | 0 | 84493818 | 743 | 118838 | 88296634
15.1 |  |  |  | Zonas Verdes (Incluye suministro de grama natural y tierra negra). | M2 | 1850 | 26182 | 48436700 | 2759.5 | 0 | 72249229 | 0 | 72249229 | 4609.5 | 26182 | 120685929
15.11 |  |  |  | Siembra de durantas o similar, (incluye tierra negra y cascarilla siembre). | un | 4000 | 22534 | 90136000 | 3450 | 0 | 77742300 | 0 | 77742300 | 7450 | 22534 | 167878300
15.12 |  |  |  | Suministro y siembra de arboles 3m de altura Pomarrosa o similar (incluye suministro de tierra negra) | un | 80 | 447964 | 35837120 | 0 | 0 | 0 | 0 | 0 | 80 | 447964 | 35837120
15.13 |  |  |  | Suministro e instalación de Tope llantas para parqueadero. | UN | 64 | 113133 | 7240512 | 6 | 0 | 678798 | 0 | 678798 | 70 | 113133 | 7919310
15.14 |  |  |  | Demarcación con pintura tipo trafico E= 12 cm (Incluye suministro y aplicación). | ml | 335.8 | 12873 | 4322753.4 | 0 | 0 | 0 | 0 | 0 | 335.8 | 12873 | 4322753.4
15.15 |  |  |  | Demarcación pictogramas con pintura tipo trafico, (Incluye suministro y aplicación). | m2 | 46 | 69384 | 3191664 | 0 | 0 | 0 | 0 | 0 | 46 | 69384 | 3191664
15.16 |  |  |  | Banca Dobbelt módulo a marca konkretus, (Incluye suministro e instalación). | UN | 5 | 2515576 | 12577880 | 20 | 0 | 50311520 | 0 | 50311520 | 25 | 2515576 | 62889400
15.17 |  |  |  | Banca Dobbelt módulo a con espaldar marca konkretus (Incluye suministro e instalación). | UN | 20 | 2850138 | 57002760 | 28 | 0 | 79803864 | 0 | 79803864 | 48 | 2850138 | 136806624
15.18 |  |  |  | Banca Mc marca Konkretus,(Incluye suministro e instalación). | UN | 6 | 3373426 | 20240556 | 26 | 0 | 87709076 | 0 | 87709076 | 32 | 3373426 | 107949632
15.19 |  |  |  | Banca Samle con konkretus, (Incluye suministro e instalación). | UN | 10 | 1760668 | 17606680 | 24 | 0 | 42256032 | 0 | 42256032 | 34 | 1760668 | 59862712
15.20 |  |  |  | Caneca tipo m120 en malla metálica inoxidable, (Incluye suministro e instalación). | UN | 10 | 1145918 | 11459180 | 2 | 0 | 2291836 | 0 | 2291836 | 12 | 1145918 | 13751016
15.21 |  |  |  | Suministro e instalación de sonorización de espacios (incluyes: Altavoz de Bocina, Amp. Behringer, Procesador de Audio DBX, Microfonía Inalámbrica Shure, y cables de conexiones).. | UN | 1 | 77876516 | 77876516 | 0 | 0 | 0 | 0 | 0 | 1 | 77876516 | 77876516
Subtotal | [7 empty] | 1725457161.815 |  |  | 1371113290.45 | 37939320 | 1333173970.45 |  |  | 3058631132.265
16,0 LOGOS INSTITUCIONALES
16.1 |  |  |  | Suministro e instalación de señalización en acrílico de cristal de 30 cm x 15 cm y 5mm de espesor (incluye dilatadores de soporte en aluminio). | UN | 29 | 85044 | 2466276 | 3 | 0 | 255132 | 0 | 255132 | 32 | 85044 | 2721408
16.2 |  |  |  | Suministro e instalación de letras en acrílico de cristal del nombre del estadio de color y dimensiones de acuerdo a diseño (incluye instalación). | UN | 90 | 85044 | 7653960 | 0 | 30 | 0 | 2551320 | -2551320 | 60 | 85044 | 5102640
Subtotal | [7 empty] | 10120236 |  |  | 255132 | 2551320 | -2296188 |  |  | 7824048
SUBTOTAL OBRAS | [7 empty] | 23579717472.77 |  |  | 6276978610.8952 | 5894393998.1988 | 382584612.6964 |  |  | 23962302085.4663 | 382584612.6964
1.623%
ITEM NO PREVISTOS LIGAS MAYORES
CANCHAS DE FUTBOL 11, SOFTBOL Y BALONCESTO CONDICIONES CONTRACTUALES | [8 empty] | BALANCE DE MAYORES Y MENORES |  |  |  |  | CONDICION EN EL AJUSTE DEL PROYECTO
Nº | ÍTEM DE PAGO | ESPECIFICACIONES |  | DESCRIPCIÓN | UND. | CANTIDAD | VR UNIT Inc. (AIU) | VR PARCIAL Inc. (AIU) | MAYORES(+) | MENORES(-) | $ MAYORES(+) | $ MENORES(-) | VR PARCIAL Inc. (AIU) | CANTIDAD | VR UNIT Inc. (AIU) | VR PARCIAL Inc. (AIU)
1.0 PRELIMINARES
1.1 |  |  |  | Cerramiento en Lamina galvanizada cal. 24 0.55 mm H=2.5 m, soportado tubería cuadrada 1" x 1.5 mm (cal. 16) y soportes verticales en tubería rectangular de 80x40 mm cal 16. 600 mm. Instalados cada 2.44 m. | m | 564 | 384413.55 | 216809242.2 | 564 | 0 | 216809242.2 | 0 | 216809242.2 | 564 | 384413.55 | 216809242.2
1.2 |  |  |  | Cerramiento temporal en lona verde H=2 m, soportado por listones de madera 1" x 2" y empotrado en concreto 3000 psi cada 2m. | m | 501 | 38045.97 | 19061030.97 | 501 |  | 19061030.97 | 0 | 19061030.97 | 501 | 38045.97 | 19061030.97
1.3 |  |  |  | Desmonte de poste de alumbrado y/o energía existente | UN | 7 | 684098.61 | 4788690.27 | 7 |  | 4788690.27 | 0 | 4788690.27 | 7 | 684098.61 | 4788690.27
1.4 |  |  |  | Demoliciones de construcciones de hasta 2 pisos, incluye transporte y disposición final de escombro en sitio autorizado (Distancia de transporte 30 km). Incluye muros internos, externos, placas y cubiertas, además de los elementos internos que se encuentren en los mismos. | m2 | 2875 | 91413.2077 | 262812972.1841 | 2875 | 0 | 262812972.1841 | 0 | 262812972.1841 | 2875 | 91413.2077 | 262812972.1841
Subtotal | [7 empty] | 503471935.6241 |  |  | 503471935.6241 | 0 | 503471935.6241 |  |  | 503471935.6241
3,0 ESTRUCTURA EN CONCRETO DE GRADERIAS, DOGOUT, BAÑOS, CASETAS, ZONA DE COMIDA, ENTRADA, BODEGAS, CUARTO ELECTRICO, CUARTO DE CONTROL, BOMBAS, TANQUE, BOXCULVERT.
3.1 |  |  |  | CONCRETO VIGAS CIMIENTOS, ZAPATAS Y AMARRES: Concreto premezclado de 4000 PSI para Viga Cimiento y zapatas (incluye suministro, formaletería e instalación) | m3 | 440.9662 | 1466001.15 | 646456956.3111 | 440.9662 |  | 646456956.3111 | 0 | 646456956.3111 | 440.9662 | 1466001.15 | 646456956.3111
Subtotal | [7 empty] | 646456956.3111 |  |  | 646456956.3111 | 0 | 646456956.3111 |  |  | 646456956.3111
4,0 TERRENO DE JUEGO
4.1 |  |  |  | Suministro e instalacion de grama sintetica Modelo Libra, quality pro de 50 mm, Monofilamento, 13/10 stichs, 12,000 dtex,gauge 5/8 inch, color verde esmeralda ,triple layer latex backing,FIFA PREFER PRODUCER, incluye Arena de Silice lavada y tamizada, granulla de caucho de granulometria comprendida entre 0,5-2 mm y demarcacion de cancha en grama sintetica blanca, area mayor y menor porteria, corner, punto penalty y circulo central y punto central. | M2 | 5896.16 | 150625.56 | 888112401.8496 | 5896.16 | 0 | 888112401.8496 | 0 | 888112401.8496 | 5896.16 | 150625.56 | 888112401.8496
4.2 |  |  |  | Suministro e instalación Conjunto de canal de drenaje ACO QMAX NEO 300 fabricado en Polipropileno con reja integrada tipo ACO Q-Flow de fundición, Con una sección interior de 658 cm². Con junta estanca de EPDM para conexión Área de absorción de la reja de 187 cm²/m. Canal de sección con forma circular. Longitud de 1000 mm y longitud total de 1107 mm, altura exterior 561 mm, ancho exterior 349 mm y ancho exterior total de 366 mm. Ancho interior nominal Ø300 mm. | ML | 552 | 1068618.8955 | 589877630.3151 | 552 | 0 | 589877630.3151 | 0 | 589877630.3151 | 552 | 1068618.8955 | 589877630.3151
4.3 |  |  |  | Fabricación, suministro e instalación de banco de suplentes para dieciséis (16) puestos, conformado por estructura metálica en acero, con acabado en galvanizado en frío y pintura esmalte color a elección de la entidad, provisto de rodachines de 6”, e incluye dieciséis (16) sillas tipo Ferrari con asiento en espuma de alta densidad y espaldar en poliuretano inyectado, tapizadas en vinilcuero automotriz, con logo institucional bordado. Incluye cubierta en policarbonato alveolar traslúcido de 6 mm, accesorios, transporte, instalación, nivelación. | un | 4 | 41926220 | 167704880 | 4 | 0 | 167704880 | 0 | 167704880 | 4 | 41926220 | 167704880
4.4 |  |  |  | Fabricación, suministro e instalación de banco de árbitro para cuatro (4) puestos, conformado por estructura metálica en acero, con acabado en galvanizado en frío y pintura esmalte color a elección de la entidad, dotado de cuatro (4) sillas tipo Ferrari con asiento en espuma de alta densidad y espaldar en poliuretano inyectado, tapizadas en vinilcuero automotriz, con logo institucional bordado. Incluye cubierta en policarbonato alveolar traslúcido de 6 mm, accesorios, transporte, instalación, nivelación. | un | 1 | 14609628.6 | 14609628.6 | 1 | 0 | 14609628.6 | 0 | 14609628.6 | 1 | 14609628.6 | 14609628.6
Subtotal | [7 empty] | 1660304540.7647 |  |  | 1660304540.7647 | 0 | 1660304540.7647 |  |  | 1660304540.7647
6,0 CERRAMIENTOS EXTERIORES E INTERIORES
6.1 |  |  |  | Muro en tubería galvanizada de 2.5" e: 2.5 mm h=3.0 m serapados cada 12 cm y empotrado 50cm, incluye pintura epoxica poliamida tipo 1. | ml | 401 | 789525.15 | 316599585.15 | 401 | 0 | 316599585.15 | 0 | 316599585.15 | 401 | 789525.15 | 316599585.15
6.2 |  |  |  | Impermeabilización acrílica para protección de cimentación de muros de cerramiento de canchas de futbol y cerramiento perimetral incluye, suministro y aplicación. | m2 | 2095.2 | 18541.17 | 38847459.384 | 2095.2 | 0 | 38847459.384 | 0 | 38847459.384 | 2095.2 | 18541.17 | 38847459.384
6,3 |  |  |  | CONCRETO VIGAS CIMIENTOS, ZAPATAS Y AMARRES: Concreto premezclado de 4000 PSI para Viga Cimiento y zapatas (incluye suministro, formaletería e instalación) | m3 | 177.2175 | 1466001.15 | 259801058.8001 | 177.2175 | 0 | 259801058.8001 | 0 | 259801058.8001 | 177.2175 | 1466001.15 | 259801058.8001
Subtotal | [7 empty] | 615248103.3341 |  |  | 615248103.3341 | 0 | 615248103.3341 |  |  | 615248103.3341
8,0 RED DE AGUA POTABLE, SANITARIA Y RESIDUALES
8.1 |  |  |  | Suministro e Instalación de sistema de tanque septico de 50.000 litros(incluye tuberias, accesorios y todo lo relacionado para el correcto funcionamiento) | UND. | 1 | 164770560 | 164770560 | 1 | 0 | 164770560 | 0 | 164770560 | 1 | 164770560 | 164770560
8.2 |  |  |  | Suministro e instalación de sistema de bombeo de agua potable, consiste en dos bombas de q = 10,0 lps, cdt: 40 m; pot: 9,0 hp y tanque hidroneumático de vol: 1000 lts | Und | 1 | 53825115.6633 | 53825115.6633 | 1 | 0 | 53825115.6633 | 0 | 53825115.6633 | 1 | 53825115.6633 | 53825115.6633
Subtotal | [7 empty] | 218595675.6633 |  |  | 218595675.6633 | 0 | 218595675.6633 |  |  | 218595675.6633
10,0 CARPINTERIA METALICA (PUERTAS, VENTANAS Y BARANDAS)
10.1 |  |  |  | Divisiones de Baños en láminas de acero inoxidable Cal-20 y soportes 2"x4" y espesor de 3 mm operación satinado externo #4 y con herrajes en acero inoxidable, (Incluye suministro e instalación) | m2 | 244.8 | 1216504.63 | 297800333.424 | 244.8 | 0 | 297800333.424 | 0 | 297800333.424 | 244.8 | 1216504.63 | 297800333.424
10.2 |  |  |  | Suministro puertas acceso baños en acero inoxidable cal-20, Cald Rol o similar, de 0.85,0mts X 2,10, incluye marco metálico de 2"x4", anclajes y herrajes, (Incluye suministro e instalación). | Und | 68 | 1515120.73 | 103028209.64 | 68 | 0 | 103028209.64 | 0 | 103028209.64 | 68 | 1515120.73 | 103028209.64
10.3 |  |  |  | Divisiones de Orinales en láminas de aceo inolxidable Cal-20 y espesor de e3 mm y con herrajes en acero inoxidable, (Incluye suministro e instalación) | Und | 24 | 990627.41 | 23775057.84 | 24 | 0 | 23775057.84 | 0 | 23775057.84 | 24 | 990627.41 | 23775057.84
Subtotal | [7 empty] | 424603600.904 |  |  | 424603600.904 | 0 | 424603600.904 |  |  | 424603600.904
12,0 INSTALACIONES ELECTRICAS
12.1 |  |  |  | Lampara Led ILUMINACION SOLAR 40W 3948LM IP66 IK O8 AUTONOMA DOBLE MARCA 5G con su respectivo POSTE DE 5 METROS 2 1/2 CON BRAZO DOBLE DE 0.50CM CADA UNO PINTURA ELECTROSTATICA ENRIQUECIDA EN ZING PARA ALTA SALINIDAD CON CANASTILLA DE ANCLAJE incluye instalacion | un | 10 | 12374286.8581 | 123742868.5807 | 10 | 0 | 123742868.5807 | 0 | 123742868.5807 | 10 | 12374286.8581 | 123742868.5807
12.2 |  |  |  | Lampara Led ILUMINACION CONVENCIONAL LUMINARIA ORA GL02 SS 525 3K 2A 3000K MARCA 5G con su respectivo POSTE DE 6 METROS 2 1/2 CON BRAZO SENCILLO DE 0.50CM CADA UNO PINTURA ELECTROSTATICA ENRIQUECIDA EN ZING PARA ALTA SALINIDAD CON CANASTILLA DE ANCLAJE incluye instalacion | un | 45 | 4634728.2093 | 208562769.4198 | 45 | 0 | 208562769.4198 | 0 | 208562769.4198 | 45 | 4634728.2093 | 208562769.4198
12.3 |  |  |  | Juego de 2 Lamparas Led de ILUMINACION CONVENCIONAL LUMINARIA ORA 50W GL02 SS 525 3K 2A 3000K MARCA 5G con su respectivo POSTE DE 6 METROS 2 1/2 CON BRAZO DOBLE DE 0.50CM CADA UNO PINTURA ELECTROSTATICA ENRIQUECIDA EN ZING PARA ALTA SALINIDAD CON CANASTILLA DE ANCLAJE incluye instalacion | un | 3 | 6853396.7972 | 20560190.3916 | 3 | 0 | 20560190.3916 | 0 | 20560190.3916 | 3 | 6853396.7972 | 20560190.3916
12.4 |  |  |  | Acometidas desde tablero principal para alimentar Bomba de sistema hidraulico y los tablero de iluminacion de las canchas de futbol y softbol, en cable 3Fx#2+1N#2+1T#1/0 awg thhn y tuberia 2" incluye tendido | ml | 200 | 356452.3138 | 71290462.7582 | 200 | 0 | 71290462.7582 | 0 | 71290462.7582 | 200 | 356452.3138 | 71290462.7582
12.5 |  |  |  | Acometidas para lamparas en mastiles 1, 2,3 y 4 de Polideportivo en tuberia PVC cable 3x#8 awg thhn + 1T 1/0 incluye tendido | ml | 1003 | 192368.8546 | 192945961.1545 | 1003 | 0 | 192945961.1545 | 0 | 192945961.1545 | 1003 | 192368.8546 | 192945961.1545
12.6 |  |  |  | TABLERO control de luces de Polideportivo y luces convencionales perimetrales incluye instalacion | un | 1 | 31673118.2413 | 31673118.2413 | 1 | 0 | 31673118.2413 | 0 | 31673118.2413 | 1 | 31673118.2413 | 31673118.2413
12.7 |  |  |  | PROVISIONAL DE OBRA CON TRANSFORMADOR DE 30 KVA TRIFASICO 13200/220/127. INCLUYE 2 POSTES DE CONCRETO DE INSTALACION INTERNA DE OBRA. ACOMETIDA EN CABLE DE COBRE 3F#4+1N#4+1T#4, RETENIDA, SISTEMA DE PUESTA A TIERRA, TABLERO DE POTENCIA MULTIBREAKER CON ESPACIO PARA TOTALIZADOR, BREAKER INDUSTRIAL DE 80 AMP, BREAKER MONOPOBALES DE 20 AMP Y BIPOLARES DE 30 AMP. TRAMITES ANTE OPERADOR DE RED PARA FACTIBILIDAD, CONSULTORIA DE DISEÑOS Y DESCARGOS DE OBRAS PREVIAS Y ENERGIZACION, MEDIDOR DE MEDIDA ACTIVA DE 100 AMP | GL | 1 | 69587450.4 | 69587450.4 | 1 | 0 | 69587450.4 | 0 | 69587450.4 | 1 | 69587450.4 | 69587450.4
12.8 |  |  |  | Mastiles hasta 12mts metalicos, con canastilla para maximo 16 reflectores, con linea de vida y pasos para escalar, deben de ser embonados y con suficiente resistencia para los vientos de 130 KM/h, galvanizado en caliente con espesor de recubrimiento de acuerdo a lo estipulado en la norma NTC2076 y al alto impacto a la salinidad. Espesor mínimo 75 micras. incluye trasnsporte, descargue, armado, izado e instalacion | un | 4 | 31832071.1706 | 127328284.6824 | 4 | 0 | 127328284.6824 | 0 | 127328284.6824 | 4 | 31832071.1706 | 127328284.6824
12.9 |  |  |  | REFLECTOR MODELO PLEXUM 1800, FLUJOLUMINOSO >173000 LM, CRI 80 5700°K, VARIAS CURVAS FOTOMÉTRICAS PINTURA ELECTROSTATICA ENRIQUECIDA EN ZING PARA ALTA SALINIDADGARANTIA DE 5 AÑOS. armado, izado e instalacion | un | 6 | 19401655.6062 | 116409933.637 | 6 | 0 | 116409933.637 | 0 | 116409933.637 | 6 | 19401655.6062 | 116409933.637
Subtotal | [7 empty] | 962101039.2655 |  |  | 962101039.2655 | 0 | 962101039.2655 |  |  | 962101039.2655
15,0 URBANISMO
15.1 |  |  |  | Suministro y siembra de arboles 4-5 m de altura Pomarrosa o similar (incluye suministro de tierra negra). | UN | 106 | 1134382.22 | 120244515.32 | 106 | 0 | 120244515.32 | 0 | 120244515.32 | 106 | 1134382.22 | 120244515.32
15.2 |  |  |  | Suministro e instalacion de sardinel tipo U10, incluye 3cm de mortero 1:4 | ml | 830 | 129882.36 | 107802358.8 | 830 | 0 | 107802358.8 | 0 | 107802358.8 | 830 | 129882.36 | 107802358.8
15.3 |  |  |  | Suministro e instalación de circuito cerrado de televisión y sistema de voz, dato y wiffi., incluye redes y accessorios. | GLB | 1 | 116123583.78 | 116123583.78 | 1 | 0 | 116123583.78 | 0 | 116123583.78 | 1 | 116123583.78 | 116123583.78
15.4 |  |  |  | Suministro y construcción in situ de contenedor de raíces redondo para arborización, de 1,20 m de diámetro y 0,80 m de profundidad, elaborado en concreto de 3.000 psi, con acabado liso. Incluye excavación, formaleta, vaciado, vibrado, curado y desmolde. | un | 6 | 1166291.38 | 6997748.28 | 6 | 0 | 6997748.28 | 0 | 6997748.28 | 6 | 1166291.38 | 6997748.28
Subtotal | [7 empty] | 351168206.18 |  |  | 351168206.18 | 0 | 351168206.18 |  |  | 351168206.18
SUBTOTAL OBRAS | [7 empty] | 5381950058.0468 |  |  | 5381950058.0468 | 0 | 5381950058.0468 |  |  | 5381950058.0468 | 0
SUBTOTAL OBRAS | [15 empty] | 5381950058.0468 | 22.79%
|  |  |  | PLAN MANEJO AMIENTAL (P.M.A.) |  |  |  | 15889825 |  |  |  | PLAN MANEJO AMIENTAL (P.M.A.) |  |  |  | 15889825
|  |  |  | PLAN INTEGRAL GESTIÓN DE OBRA (P.G.I.O) |  |  |  | 14234769 |  |  |  | PLAN INTEGRAL GESTIÓN DE OBRA (P.G.I.O) |  |  |  | 14234769
|  |  |  | PLAN MANEJO DE TRÁNSITO (P.M.T) |  |  |  | 7578508 |  |  |  | PLAN MANEJO DE TRÁNSITO (P.M.T) |  |  |  | 7578508
|  |  |  | VALOR TOTAL CANCHAS DE FUTBOL 11, SOFTBOL Y BALONCESTO |  |  |  | 23617420574.77 |  |  |  | VALOR TOTAL CANCHAS DE FUTBOL 11, SOFTBOL Y BALONCESTO |  |  |  | 29381955245.5131 | 5764534670.7431
24.41%
CANCHAS DE LIGAS MENORES | [8 empty] | BALANCE DE MAYORES Y MENORES |  |  |  |  | CONDICION EN EL AJUSTE DEL PROYECTO
Nº | ÍTEM DE PAGO | ESPECIFICACIONES |  | DESCRIPCIÓN | UND. | CANTIDAD | VALOR UNITARIO | VALOR TOTAL | MAYORES(+) | MENORES(-) | $ MAYORES(+) | $ MENORES(-) | VR PARCIAL Inc. (AIU) | CANTIDAD | VR UNIT Inc. (AIU) | VR PARCIAL Inc. (AIU)
1,0 PRELIMINARES
1.1 |  |  |  | Localización y replanteo topográfico | m2 | 22860 | 1825 | 41719500 | 0 | 0 | 0 | 0 | 0 | 22860 | 1825 | 41719500
1.2 |  |  |  | Cerramiento en Lamina de zinc h=2.0 m, incluye listones de madera 1" x 2" y concreto 3000 psi | m | 597 | 49945 | 29817165 | 0 | 597 | 0 | 29817165 | -29817165 | 0 | 49945 | 0
1.3 |  |  |  | DESCAPOTE CON EQUIPO -Corte de maleza, descapote y nivelación del área Interior al campo de juego (INCLUYE CARGUE Y RETIRO) | m3 | 754.5216 | 65391 | 49338918.676 | 1845.4785 | 0 | 120677681.324 | 0 | 120677681.324 | 2600 | 65391 | 170016600
1.4 |  |  |  | Demolición de anden (Incluye retiro al botadero autorizado) | m2 | 731 | 17629 | 12886799 | 320 | 0 | 5641280 | 0 | 5641280 | 1051 | 17629 | 18528079
1.5 |  |  |  | Demolición de plantillas y Senderos internos existentes (Incluye retiro al botadero autorizado) | m2 | 4 | 34053 | 136212 | 0 | 0 | 0 | 0 | 0 | 4 | 34053 | 136212
1.6 |  |  |  | Corte de arboles ( 10 m<H<20 m. incluye desenraice, retiro y disposición final) | Und | 40 | 428044 | 17121760 | 10 | 0 | 4280440 | 0 | 4280440 | 50 | 428044 | 21402200
1.7 |  |  |  | Demolición de estructuras en concreto reforzado (Incluye retiro al botadero autorizado) | m3 | 152.88 | 292796 | 44762652.48 | 172.9 | 0 | 50624428.4 | 0 | 50624428.4 | 325.78 | 292796 | 95387080.88
1.8 |  |  |  | Demolición de concreto ciclópeo (Incluye retiro al botadero autorizado) | m3 | 304.04 | 265585 | 80748463.4 | 51.085 | 0 | 13567409.725 | 0 | 13567409.725 | 355.125 | 265585 | 94315873.125
Subtotal | [7 empty] | 276531470.5561 |  |  | 194791239.4489 | 29817165 | 164974074.4489 |  |  | 441505545.005
2,0 ACERO DE REFUERZO
2.1 |  |  |  | Acero de Refuerzo 60000 PSI (incluye suministro, figurado y fijación) | KG | 106594.7022 | 10670 | 1137365473.0075 | 0 | 391.6295 | 0 | 4178686.6583 | -4178686.6583 | 106203.0728 | 10670 | 1133186786.3492
2.2 |  |  |  | ACERO ESTRUCTURAL: ASTM A 500 Gr. C ó A36 - GRADERIAS, BANCA DE SUPLENTES (incluye suministro, figurado y fijación) | KG | 35727.755 | 17175 | 613624192.125 | 0 | 35727.755 | 0 | 613624192.125 | -613624192.125 | 0 | 17175 | 0
2.3 |  |  |  | ESTRUCTURA EN PERFILERIA IPE: ASTM A 572 Gr. 50 Y Columnas en PTE-16"X12.7mm ASTM A 500 Gr (incluye suministro, figurado y fijación). | KG | 64279.4688 | 18662 | 1199583445.8125 | 0 | 43611.4688 | 0 | 813877229.8125 | -813877229.8125 | 20668 | 18662 | 385706216
2.4 |  |  |  | ESTRUCTURA EN TUBERIA: ASTM A 500 Gr. C ó A36 para banca de suplentes (incluye suministro, figurado y fijación). | KG | 1300 | 17175 | 22327500 | 0 | 1300 | 0 | 22327500 | -22327500 | 0 | 17175 | 0
2.5 |  |  |  | Acero de refuerzo Tanque de almacenamiento y Box culvter Tipo 1 y Tipo 2 (incluye suministro, figurado y fijación) | KG | 156108.219 | 10670 | 1665674696.73 | 11648.259 | 0 | 124286923.53 | 0 | 124286923.53 | 167756.478 | 10670 | 1789961620.26
Subtotal | [7 empty] | 4638575307.675 |  |  | 124286923.53 | 1454007608.5958 | -1329720685.0658 |  |  | 3308854622.6092
3,0 ESTRUCTURA EN CONCRETO DE GRADERIAS, DOGOUT, BAÑOS, CASETAS, ZONA DE COMIDA, ENTRADA, BODEGAS, CUARTO ELECTRICO, CUARTO DE CONTROL, BOMBAS, TANQUE, BOXCULVERT.
3.1 |  |  |  | EXCAVACIONES :Excavación manual, cimentación (Incluye cargue, transporte y disposición final). | m3 | 3849.1698 | 83705 | 322194758.109 | 7037.2078 | 0 | 589049478.899 | 0 | 589049478.899 | 10886.3776 | 83705 | 911244237.008
3.2 |  |  |  | Concreto ciclópeo 3000 psi, relación 60%C/40%P. (Incluye suministro y colocación). | m3 | 746.4695 | 463039 | 345644490.8105 | 1459.8915 | 0 | 675986700.2685 | 0 | 675986700.2685 | 2206.361 | 463039 | 1021631191.079
3.3 |  |  |  | Solado de limpieza- concreto de 2000 psi, incluye suministro e instalación). | m2 | 485.666 | 41144 | 19982241.904 | 964.3175 | 0 | 39675879.22 | 0 | 39675879.22 | 1449.9835 | 41144 | 59658121.124
3.4 |  |  |  | RELLENO SELECCIONADO: Relleno compactado para área cimentaciones, con material seleccionado, zahorra al 95% del proctor estándar en cimentación. (suministro, humedecimiento y compactación). | M3 | 485.666 | 108681 | 52782666.546 | 0 | 219.9917 | 0 | 23908920.1213 | -23908920.1213 | 265.6743 | 108681 | 28873746.4247
3.5 |  |  |  | CONCRETO VIGAS CIMIENTOS, ZAPATAS Y AMARRES: Concreto premezclado de 4000 PSI para Viga Cimiento y zapatas (incluye suministro e instalación) | M3 | 420.4836 | 1082757 | 455281561.2852 | 0 | 420.4836 | 0 | 455281561.2852 | -455281561.2852 | 0 | 1082757 | 0
3.6 |  |  |  | COLUMNAS DE CONCRETO A LA VISTA: Concreto de 4000 PSI (incluye suministro, formaletería e instalación). | M3 | 103.7528 | 1547998 | 160609049.4945 | 0 | 51.6495 | 0 | 79953322.701 | -79953322.701 | 52.1032 | 1547998 | 80655726.7935
3.7 |  |  |  | CONCRETOS DE VIGAS: Concreto de 4000 PSI (incluye suministro e instalación) | M3 | 329.6288 | 1429563 | 471225193.3969 | 0 | 88.5389 | 0 | 126571964.092 | -126571964.092 | 241.0899 | 1429563 | 344653229.305
3.8 |  |  |  | Losa Graderías e=0,10, Concreto f¨c = 4000 PS (incluye suministro e instalación) | m2 | 644.64 | 364929 | 235247830.56 | 0 | 644.64 | 0 | 235247830.56 | -235247830.56 | 0 | 364929 | 0
3.9 |  |  |  | Losa e=0,060, Concreto f¨c = 4000 PS (incluye suministro e instalación) | m2 | 689.052 | 184699 | 127267215.348 | 0 | 585.64 | 0 | 108167122.36 | -108167122.36 | 103.412 | 184699 | 19100092.988
3.10 |  |  |  | Losa Graderías e=0,15, Concreto f¨c = 4000 PS (incluye suministro e instalación) | m2 | 735.704 | 364929 | 268479725.016 | 414.09 | 0 | 151113449.61 | 0 | 151113449.61 | 1149.794 | 364929 | 419593174.626
3.11 |  |  |  | CONCRETO PARA BOXCULVERT 4000 PSI., (Incluye suministro, formaletería e instalación). | m3 | 1064.03 | 1547998 | 1647116311.94 | 501.0813 | 0 | 775672850.2374 | 0 | 775672850.2374 | 1565.1113 | 1547998 | 2422789162.1774
Subtotal | [7 empty] | 4105831044.4101 |  |  | 2231498358.2349 | 1029130721.1195 | 1202367637.1154 |  |  | 5308198681.5255
4,0 TERRENO DE JUEGO
4.1 |  |  | 0.5 EXC | EXCAVACIONES MECANICAS VARIAS EN MATERIAL COMUN SECO (Incluye cargue, transporte y disposición final). | m3 | 3076.55 | 58639 | 180405815.45 | 307.655 | 0 | 18040581.545 | 0 | 18040581.545 | 3384.205 | 58639 | 198446396.995
4.2 |  |  |  | EXCAVACIONES: (Excavación manual incluye cargue, transporte y disposición final) | m3 | 377.64 | 83705 | 31610356.2 | 582.924 | 0 | 48793653.42 | 0 | 48793653.42 | 960.564 | 83705 | 80404009.62
4.3 |  |  |  | Conformación de subrasante por compactación simple. | m2 | 6153.1 | 4360 | 26827516 | 615.31 | 0 | 2682751.6 | 0 | 2682751.6 | 6768.41 | 4360 | 29510267.6
4.4 |  |  |  | Material de mejoramiento según estudio de suelo e=0.30 m, compactado al 95% del próctor estándar y conformación de la superficie de drenaje con pendientes de 0,5% en dirección a filtros. (Incluye suministro e instalación). | m3 | 1845.93 | 84792 | 156520096.56 | 1605.595 | 0 | 136141611.24 | 0 | 136141611.24 | 3451.525 | 84792 | 292661707.8
4.5 |  |  |  | Geomembrana homogénea PEAD 30 mils, con resistencia a la intemperie, impermeabilizante, (Incluye suministro e instalación). | m2 | 6706.879 | 21564 | 144627138.756 | 806.6 | 0 | 17393522.4 | 0 | 17393522.4 | 7513.479 | 21564 | 162020661.156
4.6 |  |  |  | Relleno triturado 1/2" - 1" filtrante 20 cm espesor, (Incluye suministro e instalación). | m3 | 1230.62 | 200721 | 247011277.02 | 1166.203 | 0 | 234081432.363 | 0 | 234081432.363 | 2396.823 | 200721 | 481092709.383
4.7 |  |  |  | Suministro e instalación de MACDRAIN 2L 20.2, (Incluye suministro e instalación). | m2 | 6153.1 | 70463 | 433565885.3 | 0 | 0 | 0 | 0 | 0 | 6153.1 | 70463 | 433565885.3
4.8 |  |  |  | Suministro e instalación Geodren Tubular MACDRAIN TD 2L 20.2, (Incluye suministro e instalación). | ml | 370 | 75149 | 27805130 | 0 | 0 | 0 | 0 | 0 | 370 | 75149 | 27805130
4.9 |  |  |  | Suministro e instalación Tubería Tubería Novafort 8" perforada corrugada, (Incluye suministro e instalación). | ml | 740 | 127081 | 94039940 | 0 | 0 | 0 | 0 | 0 | 740 | 127081 | 94039940
4.10 |  |  |  | Suministro e instalación de Tubería Novafort 6", (Incluye suministro e instalación). | ml | 48 | 95101 | 4564848 | 10 | 0 | 951010 | 0 | 951010 | 58 | 95101 | 5515858
4.11 |  |  |  | Suministro e instalación de Tubería Novafort 14", (Incluye suministro e instalación). | ml | 60 | 336569 | 20194140 | 252 | 0 | 84815388 | 0 | 84815388 | 312 | 336569 | 105009528
4.12 |  |  |  | Grama sintética en fibra artificial de polietileno fibrilado, de tercera generación, incluye un riego con arena de sílice y grano de caucho, (Incluye suministro e instalación). | m2 | 6153.1 | 109710 | 675056601 | 0 | 6153.1 | 0 | 675056601 | -675056601 | 0 | 109710 | 0
4.13 |  |  |  | Cámaras de inspección: 80 CM X 80 CM en concreto 3000 psi, (Incluye suministro e instalación). | Un | 11 | 2083416 | 22917576 | 1 | 0 | 2083416 | 0 | 2083416 | 12 | 2083416 | 25000992
4.14 |  |  |  | Suministro e instalación de sistema de drenaje ACODRAINE N200 20,0 H36 | ml | 152 | 808027 | 122820104 | 0 | 152 | 0 | 122820104 | -122820104 | 0 | 808027 | 0
Subtotal | [7 empty] | 2187966424.286 |  |  | 544983366.568 | 797876705 | -252893338.432 |  |  | 1935073085.854
5,0 MAMPOSTERIA (MUROS DE CARRAMIENTO INTERIORES, DIVISIRIOS Y EXTERIORES)
5.1 |  |  |  | Suministro y Levante en Block No 6 hueco, con mortero pega 1:4 | m2 | 216.72 | 105547 | 22874145.84 | 125.2 | 0 | 13214484.4 | 0 | 13214484.4 | 341.92 | 105547 | 36088630.24
5.2 |  |  |  | Suministro y Levante en Block No 4 hueco, con mortero pega 1:4 | m2 | 1819.162 | 98370 | 178950965.94 | 0 | 324.062 | 0 | 31877978.94 | -31877978.94 | 1495.1 | 98370 | 147072987
5.3 |  |  |  | Pañete en mortero 1:3 para muros y paredes (incluye suministro) | m2 | 5215.764 | 41627 | 217116608.028 | 0 | 2070.364 | 0 | 86183042.228 | -86183042.228 | 3145.4 | 41627 | 130933565.8
5.4 |  |  |  | Dintel en concreto de 3000psi. (incluye suministro, instalación de concreto y formaletaria) | ml | 152.8 | 82372 | 12586441.6 | 0 | 109.4 | 0 | 9011496.8 | -9011496.8 | 43.4 | 82372 | 3574944.8
5.5 |  |  |  | CONCRETO VIGA ANILLO: Concreto para viga anillo de 3500 PSI (incluye suministro, instalación de concreto y formaletaria). | M3 | 28.402 | 1302115 | 36982670.23 | 394.7819 | 0 | 514051459.7608 | 0 | 514051459.7608 | 423.1839 | 1302115 | 551034129.9908
5.6 |  |  |  | Mesón de lavamanos A 0.60 mts, fabricado en sitio con láminas de granito San Gabriel o similar acabado brillante. (Incluye suministro y mortero de fijación) | ml | 57.8 | 1313009 | 75891920.2 | 0 | 16.8 | 0 | 22058551.2 | -22058551.2 | 41 | 1313009 | 53833369
5.7 |  |  |  | MESONES EN CONCRETO A=0.60 mts. (incluye suministro, instalación de concreto 2500PSI, formaleta y refuerzo) e:0.10 m. | m2 | 101.04 | 232170 | 23458456.8 | 0 | 101.04 | 0 | 23458456.8 | -23458456.8 | 0 | 232170 | 0
Subtotal | [7 empty] | 567861208.638 |  |  | 527265944.1608 | 172589525.968 | 354676418.1928 |  |  | 922537626.8308
6,0 CERRAMIENTOS EXTERIORES E INTERIORES
6.1 |  |  |  | EXCAVACIONES :Excavación manual, cimentación cerramiento | m3 | 623.7295 | 83705 | 52209277.7975 | 4.3508 | 0 | 364179.5288 | 0 | 364179.5288 | 628.0803 | 83705 | 52573457.3263
6.2 |  |  |  | Concreto ciclópeo 3000 psi, relación 60%C/40%P. (Incluye suministro y colocación) | m3 | 99.667 | 570473 | 56857332.491 | 25.313 | 0 | 14440383.049 | 0 | 14440383.049 | 124.98 | 570473 | 71297715.54
6.3 |  |  |  | RELLENO SELECCIONADO: Relleno compactado para área cimentaciones, con material seleccionado, zahorra al 95% del proctor estándar en cimentación. (suministro, humedecimiento y compactación) | m3 | 85.085 | 108681 | 9247122.885 | 27.3487 | 0 | 2972289.4987 | 0 | 2972289.4987 | 112.4338 | 108681 | 12219412.3838
6.4 |  |  |  | Solado de limpieza- concreto de 2000 psi, incluye suministro e instalación). | m2 | 85.085 | 41144 | 3500737.24 | 17.1275 | 0 | 704693.86 | 0 | 704693.86 | 102.2125 | 41144 | 4205431.1
6.5 |  |  |  | CONCRETO VIGAS CIMIENTOS, ZAPATAS Y AMARRES: (incluye suministro e instalación, Concreto 4000 PSI). | m3 | 146.1962 | 1082757 | 158295013.0613 | 0 | 146.1962 | 0 | 158295013.0613 | -158295013.0613 | 0 | 1082757 | 0
6.6 |  |  |  | Suministro y levante MURO DE BLOCK No6 HUECO abujardado con mortero 1:4. | m2 | 535.5504 | 170104 | 91099265.2416 | 107.8056 | 0 | 18338163.7824 | 0 | 18338163.7824 | 643.356 | 170104 | 109437429.024
6.7 |  |  |  | Suministro y levante MURO DE BLOCK No8 HUECO con mortero 1:4. | m2 | 453.583 | 113273 | 51378707.159 | 134.357 | 0 | 15219020.461 | 0 | 15219020.461 | 587.94 | 113273 | 66597727.62
6.8 |  |  |  | COLUMNAS DE CONCRETO A LA VISTA: Concreto de 4000 PSI (incluye suministro, formaletería e instalación). | M3 | 18.312 | 1547998 | 28346939.376 | 4.495 | 0 | 6958251.01 | 0 | 6958251.01 | 22.807 | 1547998 | 35305190.386
6.9 |  |  |  | CONCRETO VIGA DE CONFIANAMIENTO 4000 PSI, (Incluye suministro, formalete ría e instalación). | m3 | 45.036 | 1302115 | 58642051.14 | 42.404 | 0 | 55214884.46 | 0 | 55214884.46 | 87.44 | 1302115 | 113856935.6
6.10 |  |  |  | Muro en tubería galvanizada de 3" e: 2.5 mm h=2.5 m separado cada 15 cm y empotrado 50cm, incluye pintura epoxica poliamida tipo 1. | ml | 553.15 | 609602 | 337201346.3 | 0 | 553.15 | 0 | 337201346.3 | -337201346.3 | 0 | 609602 | 0
6.11 |  |  |  | CERRAMIENTO EN PANELES GALVANIZADO: Panel reja contemporáneo de acero de 2.4 m de alto por 2.5 de Ancho con un doble alambre vertical calibre 656 y un alambre horizontal calibre 6 y un alambre horizontal calibre, abertura 50 mm x 200mm.Tubo calibre 16 de 3" x 3" con tapa en polipropileno Y Abrazadera metálica de acero 3" x 3" con tornillo cabeza de coche en acero inoxidable, perno en acero inoxidable y tuerca de seguridad en acero inoxidable. | m2 | 1140.4 | 452099 | 515573699.6 | 692.4 | 0 | 313033347.6 | 0 | 313033347.6 | 1832.8 | 452099 | 828607047.2
6.12 |  |  |  | Pañete en mortero 1:3 para muros y paredes (incluye suministro) | m2 | 553.15 | 41627 | 23025975.05 | 1778.922 | 0 | 74051186.094 | 0 | 74051186.094 | 2332.072 | 41627 | 97077161.144
6.13 |  |  |  | Pintura en Vinilo tipo Koraza o similar para exterior, dos manos. Incluye suministro. | m2 | 2480.9 | 16965 | 42088468.5 | 327.7 | 0 | 5559430.5 | 0 | 5559430.5 | 2808.6 | 16965 | 47647899
Subtotal | [7 empty] | 1427465935.8413 |  |  | 506855829.8439 | 495496359.3613 | 11359470.4826 |  |  | 1438825406.324
7,0 CUBIERTAS, MANTOS IMPERMEABILIZADOS
7.1 |  |  |  | Cubierta en lamina tipo Sándwich con aislante en poliuretano PUR expandido de alta densidad espesor 30mm, Incluye kit de fijación para cubierta, accesorio de aceros D305 - DC10 e instalación de la lamina. | m2 | 1486.975 | 328602 | 488622958.95 | 0 | 628.575 | 0 | 206551002.15 | -206551002.15 | 858.4 | 328602 | 282071956.8
7.2 |  |  |  | Cubiertas metálica con estructura tubular y paneles de policarbonato alveolar traslucido gris ahumado para Banca suplentes | m2 | 52 | 165772 | 8620144 | 0 | 52 | 0 | 8620144 | -8620144 | 0 | 165772 | 0
7.3 |  |  |  | Impermeabilización de cubierta plana con manto edil 3mm con foil de aluminio (incluye suministro e instalación) | m2 | 786.25 | 74227 | 58360978.75 | 210.47 | 0 | 15622556.69 | 0 | 15622556.69 | 996.72 | 74227 | 73983535.44
Subtotal | [7 empty] | 555604081.7 |  |  | 0 | 215171146.15 | -199548589.46 |  |  | 356055492.24
8,0 RED DE AGUA POTABLE, SANITARIA Y RESIDUALES
8.1 |  |  |  | Localización y replanteo topográfico | ml | 534 | 2898 | 1547532 | 102 | 0 | 295596 | 0 | 295596 | 636 | 2898 | 1843128
8.2 |  |  |  | Excavaciones: excavación manual, (incluye cargue, transporte y disposición final) | M3 | 175.6479 | 83705 | 14702603.2843 | 72.0022 | 0 | 6026939.9658 | 0 | 6026939.9658 | 247.65 | 83705 | 20729543.25
8.3 |  |  |  | Relleno en arena, (incluye suministro e instalación). | M3 | 59.6462 | 124019 | 7397256.6482 | 24.6538 | 0 | 3057545.0518 | 0 | 3057545.0518 | 84.3 | 124019 | 10454801.7
8.4 |  |  |  | Relleno en material seleccionado del sitio. | M3 | 101.1507 | 24249 | 2452802.5968 | 27.2493 | 0 | 660769.0032 | 0 | 660769.0032 | 128.4 | 24249 | 3113571.6
8.5 |  |  |  | Suministro e instalación tubería PVC-sanitaria de 2" | ml | 242 | 25020 | 6054840 | 54 | 0 | 1351080 | 0 | 1351080 | 296 | 25020 | 7405920
8.6 |  |  |  | Suministro e instalación tubería PVC-sanitaria de 4" | ml | 191 | 48983 | 9355753 | 83 | 0 | 4065589 | 0 | 4065589 | 274 | 48983 | 13421342
8.7 |  |  |  | Suministro e instalación tubería PVC-sanitaria de 6" | ml | 327.3 | 61091 | 19995084.3 | 48.7 | 0 | 2975131.7 | 0 | 2975131.7 | 376 | 61091 | 22970216
8.8 |  |  |  | Suministro e instalación tubería de ventilación PVC-s de 2" | ml | 101 | 29285 | 2957785 | 32 | 0 | 937120 | 0 | 937120 | 133 | 29285 | 3894905
8.9 |  |  |  | Suministro e instalación codo sanitario PVC-s 45° de 2" | Und | 84 | 22262 | 1870008 | 0 | 0 | 0 | 0 | 0 | 84 | 22262 | 1870008
8.1 |  |  |  | Suministro e instalación codo sanitario PVC-s 90° de 2" | Und | 220 | 18070 | 3975400 | 0 | 0 | 0 | 0 | 0 | 220 | 18070 | 3975400
8.11 |  |  |  | Suministro e instalación codo sanitario PVC-s 45° de 4" | Und | 51 | 33413 | 1704063 | 0 | 0 | 0 | 0 | 0 | 51 | 33413 | 1704063
8.12 |  |  |  | Suministro e instalación codo sanitario PVC-s 90° de 4" | Und | 72 | 31430 | 2262960 | 0 | 0 | 0 | 0 | 0 | 72 | 31430 | 2262960
8.13 |  |  |  | Suministro e instalación reducción sanitario PVC-s de 4"-2" | Und | 9 | 26450 | 238050 | 0 | 0 | 0 | 0 | 0 | 9 | 26450 | 238050
8.14 |  |  |  | Suministro e instalación sifón sanitario PVC-s de 2" | Und | 57 | 25449 | 1450593 | 0 | 0 | 0 | 0 | 0 | 57 | 25449 | 1450593
8.15 |  |  |  | Suministro e instalación tapón sanitario PVC-s de 2" | Und | 17 | 12813 | 217821 | 0 | 0 | 0 | 0 | 0 | 17 | 12813 | 217821
8.16 |  |  |  | Suministro e instalación tapón sanitario PVC-s de 4" | Und | 5 | 12813 | 64065 | 0 | 0 | 0 | 0 | 0 | 5 | 12813 | 64065
8.17 |  |  |  | Suministro e instalación Yee sanitario PVC-s de 2" | Und | 123 | 24992 | 3074016 | 0 | 0 | 0 | 0 | 0 | 123 | 24992 | 3074016
8.18 |  |  |  | Suministro e instalación Yee sanitario PVC-s de 4"-2" | Und | 60 | 46431 | 2785860 | 0 | 0 | 0 | 0 | 0 | 60 | 46431 | 2785860
8.19 |  |  |  | Suministro e instalación Yee sanitario PVC-s de 4" | Und | 70 | 47540 | 3327800 | 0 | 0 | 0 | 0 | 0 | 70 | 47540 | 3327800
8.2 |  |  |  | Suministro e instalación unión sanitario PVC-s de 4" | Und | 35 | 20313 | 710955 | 0 | 0 | 0 | 0 | 0 | 35 | 20313 | 710955
8.21 |  |  |  | Cámara de inspección sanitaria: 60 cm x 60 cm | Und | 18 | 899855 | 16197390 | 18 | 0 | 16197390 | 0 | 16197390 | 36 | 899855 | 32394780
8.22 |  |  |  | Suministro e instalación tubería hidráulica PVC-p de 3/4" | ml | 357.3899 | 9594 | 3428798.7006 | 0 | 185.0899 | 0 | 1775752.5006 | -1775752.5006 | 172.3 | 9594 | 1653046.2
8.23 |  |  |  | Suministro e instalación tubería hidráulica PVC-p de 1" | ml | 127.1667 | 9630 | 1224615.321 | 36.4333 | 0 | 350852.679 | 0 | 350852.679 | 163.6 | 9630 | 1575468
8.24 |  |  |  | Suministro e instalación tubería hidráulica PVC-p de 1 1/4" | ml | 49.4333 | 16544 | 817824.5152 | 89.9667 | 0 | 1488409.0848 | 0 | 1488409.0848 | 139.4 | 16544 | 2306233.6
8.25 |  |  |  | Suministro e instalación tubería hidráulica PVC-p de 1 1/2" | ml | 154.0621 | 18762 | 2890513.1202 | 29.6379 | 0 | 556066.2798 | 0 | 556066.2798 | 183.7 | 18762 | 3446579.4
8.26 |  |  |  | Suministro e instalación tubería hidráulica PVC-p de 2" | ml | 124.0445 | 29054 | 3603988.903 | 129.1555 | 0 | 3752483.897 | 0 | 3752483.897 | 253.2 | 29054 | 7356472.8
8.27 |  |  |  | Suministro e instalación tubería hidráulica PVC-p de 2 1/2" | ml | 178.0603 | 34335 | 6113700.4005 | 44.9397 | 0 | 1543004.5995 | 0 | 1543004.5995 | 223 | 34335 | 7656705
8.28 |  |  |  | Suministro e instalación tubería hidráulica PVC-p de 3" | ml | 5.9327 | 48353 | 286863.8431 | 58.0673 | 0 | 2807728.1569 | 0 | 2807728.1569 | 64 | 48353 | 3094592
8.29 |  |  |  | Suministro e instalación de codo PVC-p 90° de 3/4" | Und | 376 | 2413 | 907288 | 0 | 0 | 0 | 0 | 0 | 376 | 2413 | 907288
8.3 |  |  |  | Suministro e instalación de Tee PVC-p de 3/4" | Und | 12 | 4594 | 55128 | 0 | 0 | 0 | 0 | 0 | 12 | 4594 | 55128
8.31 |  |  |  | Suministro e instalación Tee de PVC-p de 1 1/2" | Und | 80 | 2795 | 223600 | 16 | 0 | 44720 | 0 | 44720 | 96 | 2795 | 268320
8.32 |  |  |  | Suministro e instalación codo PVC-p de 90° de 1 1/2" | Und | 64 | 14429 | 923456 | 14 | 0 | 202006 | 0 | 202006 | 78 | 14429 | 1125462
8.33 |  |  |  | Suministro e instalación Tee PVC-p de 1" | Und | 87 | 8695 | 756465 | 0 | 0 | 0 | 0 | 0 | 87 | 8695 | 756465
8.34 |  |  |  | Suministro e instalación codo PVC-p de 90° de 1 " | Und | 8 | 7373 | 58984 | 64 | 0 | 471872 | 0 | 471872 | 72 | 7373 | 530856
8.35 |  |  |  | Suministro e instalación Tee PVC-p de de 2" | Und | 6 | 31575 | 189450 | 10 | 0 | 315750 | 0 | 315750 | 16 | 31575 | 505200
8.36 |  |  |  | Suministro e instalación Tee de pvc-p de 2 1/2" | Und | 3 | 21047 | 63141 | 9 | 0 | 189423 | 0 | 189423 | 12 | 21047 | 252564
8.37 |  |  |  | Suministro e instalación codo pvc-p de 90° de 2 1/2" | Und | 1 | 40712 | 40712 | 15 | 0 | 610680 | 0 | 610680 | 16 | 40712 | 651392
8.38 |  |  |  | Suministro e instalación Tee pvc-p de 3" | Und | 1 | 78377 | 78377 | 2 | 0 | 156754 | 0 | 156754 | 3 | 78377 | 235131
8.39 |  |  |  | Suministro e instalación Tee pvc-p de 1 1/4" | Und | 18 | 16874 | 303732 | 14 | 0 | 236236 | 0 | 236236 | 32 | 16874 | 539968
8.4 |  |  |  | Suministro e instalación codo pvc-p de 90° de 1 1/4" | Und | 30 | 8310 | 249300 | 38 | 0 | 315780 | 0 | 315780 | 68 | 8310 | 565080
8.41 |  |  |  | Suministro e instalación reducción pvc-p de 1" - 3/4" | Und | 82 | 9384 | 769488 | 0 | 0 | 0 | 0 | 0 | 82 | 9384 | 769488
8.42 |  |  |  | Suministro e instalación reducción pvc-p de 1 1/2" - 3/4" | Und | 66 | 8871 | 585486 | 0 | 0 | 0 | 0 | 0 | 66 | 8871 | 585486
8.43 |  |  |  | Suministro e instalación reducción pvc-p de 1 1/2" - 1" | Und | 66 | 8614 | 568524 | 0 | 0 | 0 | 0 | 0 | 66 | 8614 | 568524
8.44 |  |  |  | Suministro e instalación reducción pvc-p de 1 1/4" -1" | Und | 30 | 5908 | 177240 | 0 | 0 | 0 | 0 | 0 | 30 | 5908 | 177240
8.45 |  |  |  | Suministro e instalación reducción pvc-p de 2" - 3/4" | Und | 4 | 11117 | 44468 | 0 | 0 | 0 | 0 | 0 | 4 | 11117 | 44468
8.46 |  |  |  | Suministro e instalación reducción pvc-p de 2 1/2" - 2" | Und | 4 | 24287 | 97148 | 0 | 0 | 0 | 0 | 0 | 4 | 24287 | 97148
8.47 |  |  |  | Suministro e instalación reducción pvc-p de 3 "- 2 1/2" | Und | 3 | 35270 | 105810 | 0 | 0 | 0 | 0 | 0 | 3 | 35270 | 105810
8.48 |  |  |  | Suministro e instalación reducción pvc-p de 3/4" - 1/2" | Und | 125 | 9289 | 1161125 | 0 | 0 | 0 | 0 | 0 | 125 | 9289 | 1161125
8.49 |  |  |  | Suministro e instalación unión pvc-p de 1" | Und | 20 | 2782 | 55640 | 0 | 0 | 0 | 0 | 0 | 20 | 2782 | 55640
8.5 |  |  |  | Suministro e instalación unión pvc-p de 2" | Und | 20 | 10352 | 207040 | 0 | 0 | 0 | 0 | 0 | 20 | 10352 | 207040
8.51 |  |  |  | Suministro e instalación unión pvc-p de 2 1/2" | Und | 30 | 22697 | 680910 | 0 | 0 | 0 | 0 | 0 | 30 | 22697 | 680910
8.52 |  |  |  | Suministro e instalación de adaptador macho pvc-p de 1/2" | Und | 268 | 2179 | 583972 | 0 | 0 | 0 | 0 | 0 | 268 | 2179 | 583972
8.53 |  |  |  | Suministro e instalación de adaptador hembra pvc-p de 1/2" | Und | 27 | 2179 | 58833 | 0 | 0 | 0 | 0 | 0 | 27 | 2179 | 58833
8.54 |  |  |  | Suministro e instalación de válvula de cierre rápido de 3/4" | Und | 13 | 103724 | 1348412 | 0 | 0 | 0 | 0 | 0 | 13 | 103724 | 1348412
8.55 |  |  |  | Suministro e instalación de válvula de cierre rápido de 1 1/4" | Und | 2 | 147572 | 295144 | 0 | 0 | 0 | 0 | 0 | 2 | 147572 | 295144
8.56 |  |  |  | Suministro e instalación de válvula de cierre rápido de 1 12" | Und | 12 | 181994 | 2183928 | 0 | 0 | 0 | 0 | 0 | 12 | 181994 | 2183928
8.57 |  |  |  | Suministro e instalación de punto hidráulico de 1/2" | Und | 175 | 54287 | 9500225 | 0 | 22 | 0 | 1194314 | -1194314 | 153 | 54287 | 8305911
8.58 |  |  |  | Suministro e instalación de punto hidráulico de 1" | Und | 6 | 56107 | 336642 | 0 | 0 | 0 | 0 | 0 | 6 | 56107 | 336642
8.59 |  |  |  | Suministro e instalación de punto hidráulico de 1 1/4" | Und | 8 | 68280 | 546240 | 46 | 0 | 3140880 | 0 | 3140880 | 54 | 68280 | 3687120
8.6 |  |  |  | Suministro e instalación de sistema de bombeo de agua potable, consiste en dos bombas de q = 9,0 lps, cdt: 40 m; pot: 8,0 hp y tanque hidroneumático de vol: 1000 lts | GLB | 1 | 40164853 | 40164853 | 0 | 1 | 0 | 40164853 | -40164853 | 0 | 40164853 | 0
8.61 |  |  |  | Suministro e instalación de tubería contraincendios pvc-c900 de 4" | ml | 401 | 156880 | 62908880 | 31 | 0 | 4863280 | 0 | 4863280 | 432 | 156880 | 67772160
8.62 |  |  |  | Suministro e instalación Tee pvc c-900 de 4" incluye restrictores | Und | 8 | 4148385 | 33187080 | 0 | 0 | 0 | 0 | 0 | 8 | 4148385 | 33187080
8.63 |  |  |  | Suministro e instalación codo 90 pvc c-900 de 4" incluye restrictores | Und | 6 | 2713212 | 16279272 | 14 | 0 | 37984968 | 0 | 37984968 | 20 | 2713212 | 54264240
8.64 |  |  |  | Suministro e instalación transición de tubería pvc c-900 de 4" a tubería astm-a795 con costura sch 10 2 1/2" | Und | 7 | 2009042 | 14063294 | 1 | 0 | 2009042 | 0 | 2009042 | 8 | 2009042 | 16072336
8.65 |  |  |  | Suministro e instalación codo ranurado ul/fm 2 1/2" | Und | 7 | 56195 | 393365 | 0 | 0 | 0 | 0 | 0 | 7 | 56195 | 393365
8.66 |  |  |  | Suministro e instalación Tee ranurada ul/fm 2 1/2" | Und | 7 | 74572 | 522004 | 0 | 0 | 0 | 0 | 0 | 7 | 74572 | 522004
8.67 |  |  |  | Reducción concéntrica ranurada ul/fm – 2 1/2″ x 1 1/2″ | Und | 7 | 48836 | 341852 | 0 | 0 | 0 | 0 | 0 | 7 | 48836 | 341852
8.68 |  |  |  | Suministro e instalación unión rígida ul/fm 1 1/2" | Und | 7 | 48515 | 339605 | 7 | 0 | 339605 | 0 | 339605 | 14 | 48515 | 679210
8.69 |  |  |  | Suministro e instalación unión rígida ul/fm 2 1/2" | Und | 35 | 56195 | 1966825 | 0 | 0 | 0 | 0 | 0 | 35 | 56195 | 1966825
8.7 |  |  |  | Suministro e instalación gabinete contra incendios tipo iii medidas de 99 x 77 x 22 incluye (válvula angular de 2 1/2", válvula angular regulada de 1 1/2", llave sppaner, hacha mango fibra de vidrio, manguera de 1 1/2" x 100ft, boquilla chorro niebla de 1 1/2" | Und | 7 | 3696890 | 25878230 | 0 | 0 | 0 | 0 | 0 | 7 | 3696890 | 25878230
8.71 |  |  |  | Suministro e instalación de equipos de bombeo: comprende una bomba de: q = 200 gpm-100 psi,cdt: 60 m; p: 16 hp, incluye tablero de control de bomba, válvula de alivio de aire, fluxómetro, bomba jockey, tablero de control de jockey, accesorios hidráulicos y otros. | GLB | 1 | 65748264 | 65748264 | 0 | 0 | 0 | 0 | 0 | 1 | 65748264 | 65748264
Subtotal | [7 empty] | 405658374.6329 |  |  | 96946701.4177 | 43134919.5006 | 53811781.9171 |  |  | 459470156.55
9,0 PISOS, ENCHAPES, PINTURA Y ACABADOS
9.1 |  |  |  | EXCAVACIONES : (Excavación manual incluye cargue, transporte y disposición final). | m3 | 359.1 | 83705 | 30058465.5 | 0 | 108.21 | 0 | 9057718.05 | -9057718.05 | 250.89 | 83705 | 21000747.45
9.2 |  |  |  | RELLENO SELECCIONADO: Relleno compactado con material seleccionado, zahorra al 95% del Proctor estándar en cimentación. (suministro, humedecimiento y compactación). | m3 | 239.4 | 124019 | 29690148.6 | 220.2 | 0 | 27308983.8 | 0 | 27308983.8 | 459.6 | 124019 | 56999132.4
9.3 |  |  |  | Plantilla para piso e: 0,1 m (incluye malla electrosoldada, suministro, instalación de concreto 3000PSI y formaleta). | m2 | 1197 | 105387 | 126148239 | 540.52 | 0 | 56963781.24 | 0 | 56963781.24 | 1737.52 | 105387 | 183112020.24
9.4 |  |  |  | Rampas para movilidad reducida e= 0,08 cm (incluye malla electrosoldada, suministro e instalación de concreto 3000PSI, formaleta y rayado en forma espina pescado) | m2 | 7.2 | 94459 | 680104.8 | 0 | 0 | 0 | 0 | 0 | 7.2 | 94459 | 680104.8
9.5 |  |  |  | Pisos en granito de 30x30 cm , Baños, cafetería, camerinos. (incluye suministro y aplicación de boquilla en juntas). | m2 | 1197 | 141371 | 169221087 | 0 | 456.2 | 0 | 64493450.2 | -64493450.2 | 740.8 | 141371 | 104727636.8
9.6 |  |  |  | Enchape en pared cerámica blanca 20x30 o similar (Incluye suministro, pegante, y aplicación de boquilla en juntas). | m2 | 1114.34 | 100955 | 112498194.7 | 0 | 366.27 | 0 | 36976787.85 | -36976787.85 | 748.07 | 100955 | 75521406.85
9.7 |  |  |  | Pintura en Vinilo tipo 1, dos manos (Altura menor a 2 m, incluye suministro) | m2 | 1759.706 | 16656 | 29309663.136 | 0 | 1309.15 | 0 | 21805202.4 | -21805202.4 | 450.556 | 16656 | 7504460.736
9.8 |  |  |  | Pintura en Vinilo tipo Koraza o similar para exterior, dos manos, incluye suministro. | m2 | 5165.302 | 16965 | 87629348.43 | 0 | 1809.512 | 0 | 30698371.08 | -30698371.08 | 3355.79 | 16965 | 56930977.35
9.9 |  |  |  | Suministro e instalación de Cielo Raso en superboard 6 mm incluye pintura en vinilo tipo I y estructura. | m2 | 1312.26 | 70458 | 92459215.08 | 0 | 553.14 | 0 | 38973138.12 | -38973138.12 | 759.12 | 70458 | 53486076.96
9.10 |  |  |  | Suministro e instalación de Estuco plástico, para muros y paredes | m2 | 5791.888 | 26433 | 153096975.504 | 0 | 2891.79 | 0 | 76438685.07 | -76438685.07 | 2900.098 | 26433 | 76658290.434
9.11 |  |  |  | Suministro e instalación de piso en estoperol para Dugouts. | m2 | 60 | 150524 | 9031440 | 0 | 60 | 0 | 9031440 | -9031440 | 0 | 150524 | 0
9.12 |  |  |  | Suministro e instalación de Media Caña en Granito Pulido 10cm | ml | 682.21 | 46533 | 31745277.93 | 0 | 312.63 | 0 | 14547611.79 | -14547611.79 | 369.58 | 46533 | 17197666.14
Subtotal | [7 empty] | 871568159.68 |  |  | 84272765.04 | 302022404.56 | -217749639.52 |  |  | 653818520.16
10,0 CARPINTERIA METALICA (PUERTAS, VENTANAS Y BARANDAS)
10.1 |  |  |  | Ventana Corrediza NC300 en perfilería de aluminio extruido 6063-T5 con acabado Polycron Anodic clear o similar, con vidrios en cristal incoloro de 6mm templado.. Sistema con 76 mm de profundidad del marco. | m2 | 42.99 | 539844 | 23207893.56 | 0 | 2.12 | 0 | 1144469.28 | -1144469.28 | 40.87 | 539844 | 22063424.28
10.2 |  |  |  | Puerta en aluminio P-6, diseño y dimensiones según planos. (Incluye suministro e instalación). | Und | 36 | 1450691 | 52224876 | 0 | 12 | 0 | 17408292 | -17408292 | 24 | 1450691 | 34816584
10.3 |  |  |  | Puerta Lateral doble de acceso al campo en tubería metálica P-2, diseño y dimensiones según planos. Incluye suministro e instalación). | Und | 2 | 1418517 | 2837034 | 2 | 0 | 2837034 | 0 | 2837034 | 4 | 1418517 | 5674068
10.4 |  |  |  | Puerta Principal doble en tubería metálica, diseño y dimensiones según planos. | Und | 3 | 7055952 | 21167856 | 0 | 0 | 0 | 0 | 0 | 3 | 7055952 | 21167856
10.5 |  |  |  | Suministro e instalación de puertas doble hoja para depósitos, tableros generales y subestación eléctrica en aluminio, (Incluye suministro e instalación). | Und | 3 | 2996349 | 8989047 | 0 | 0 | 0 | 0 | 0 | 3 | 2996349 | 8989047
10.6 |  |  |  | Baranda metálica en tubular de acero con pintura de esmalte color rojo, (Incluye suministro e instalación). | ml | 199.6 | 409034 | 81643186.4 | 0 | 140.8 | 0 | 57591987.2 | -57591987.2 | 58.8 | 409034 | 24051199.2
10.7 |  |  |  | Divisiones de Baños en láminas de acero Galvanizada Cal-20 y soportes 2"x4" y espesor de 3 mm operación satinado externo #4 y con herrajes en acero inoxidable, (Incluye suministro e instalación) | m2 | 124.83 | 954494 | 119149486.02 | 0 | 124.83 | 0 | 119149486.02 | -119149486.02 | 0 | 954494 | 0
10.8 |  |  |  | Suministro puertas acceso baños metálica cal-20, Cald Rol o similar, de 0.85,0mts X 2,10, incluye marco metálico de 2"x4", anclajes y herrajes, (Incluye suministro e instalación). | Und | 69 | 1317551 | 90911019 | 0 | 69 | 0 | 90911019 | -90911019 | 0 | 1317551 | 0
10.9 |  |  |  | Divisiones de Orinales en láminas de acero Galvanizada Cal-20 y espesor de e3 mm y con herrajes en acero inoxidable, (Incluye suministro e instalación) | Und | 50 | 684731 | 34236550 | 0 | 50 | 0 | 34236550 | -34236550 | 0 | 684731 | 0
Subtotal | [7 empty] | 434366947.98 |  |  | 2837034 | 320441803.5 | -317604769.5 |  |  | 116762178.48
11,0 APARATOS SANITARIOS, ACCESORIOS DE BAÑOS Y CAFETERIAS
11.1 |  |  |  | Lavamanos de empotrar tipo san lorenzo de corona o similar, (incluye grifería, suministro e instalación). | Und | 71 | 577327 | 40990217 | 0 | 12 | 0 | 6927924 | -6927924 | 59 | 577327 | 34062293
11.2 |  |  |  | Suministro instalación de orinales Colgantes de uso institucional incluye grifería y acceso | Und | 58 | 675612 | 39185496 | 0 | 26 | 0 | 17565912 | -17565912 | 32 | 675612 | 21619584
11.3 |  |  |  | Sanitario de tanque color blanco tipo corona o similar, línea institucional | Und | 63 | 619289 | 39015207 | 0 | 14 | 0 | 8670046 | -8670046 | 49 | 619289 | 30345161
11.4 |  |  |  | Sanitario para discapacitados color blanco tipo corona o similar, línea institucional | Und | 6 | 1188456 | 7130736 | 0 | 2 | 0 | 2376912 | -2376912 | 4 | 1188456 | 4753824
11.5 |  |  |  | Dispensador de toallas de papel en acero inoxidable | Und | 12 | 328849 | 3946188 | 6 | 0 | 1973094 | 0 | 1973094 | 18 | 328849 | 5919282
11.6 |  |  |  | Dispensador de jabón liquido en acero inoxidable | Und | 19 | 260221 | 4944199 | 1 | 0 | 260221 | 0 | 260221 | 20 | 260221 | 5204420
11.7 |  |  |  | Porta papel en acero inoxidable | Und | 69 | 175662 | 12120678 | 0 | 12 | 0 | 2107944 | -2107944 | 57 | 175662 | 10012734
11.8 |  |  |  | Juego de ducha cerámico nacional blanco tipo corona o similar | Und | 22 | 331412 | 7291064 | 0 | 6 | 0 | 1988472 | -1988472 | 16 | 331412 | 5302592
11.9 |  |  |  | Kit de para ducha | Und | 22 | 225942 | 4970724 | 0 | 6 | 0 | 1355652 | -1355652 | 16 | 225942 | 3615072
11.10 |  |  |  | Suministro de papelera en acero de pedal de 5 lts. | Und | 69 | 75351 | 5199219 | 0 | 2 | 0 | 150702 | -150702 | 67 | 75351 | 5048517
11.11 |  |  |  | Suministro e instalación de Juego de barras de apoyo para personas con movilidad reducida | Und | 6 | 612593 | 3675558 | 0 | 2 | 0 | 1225186 | -1225186 | 4 | 612593 | 2450372
11.12 |  |  |  | Suministro e instalación de lavaplatos doble poceta en acero inoxidable de 120x50 cm, incluye sifón mas canastilla y grifería con acople 1/2" | Und | 4 | 684383 | 2737532 | 0 | 4 | 0 | 2737532 | -2737532 | 0 | 684383 | 0
Subtotal | [7 empty] | 171206818 |  |  | 2233315 | 45106282 | -42872967 |  |  | 128333851
12,0 INSTALACIONES ELECTRICAS
12.1 |  |  |  | Salidas electricas para iluminacion interna 120v en tuberia Shc 40 | un | 180 | 250645 | 45116100 | 0 | 0 | 0 | 0 | 0 | 180 | 250645 | 45116100
12.2 |  |  |  | Salidas electricas para iluminacion graderias principal 220v en tuberia EMT 3/4 | un | 16 | 339588 | 5433408 | 0 | 16 | 0 | 5433408 | -5433408 | 0 | 339588 | 0
12.3 |  |  |  | Salida de tomacorrientes 120V completo | un | 40 | 289089 | 11563560 | 0 | 25 | 0 | 7227225 | -7227225 | 15 | 289089 | 4336335
12.4 |  |  |  | Salida de tomacorrientes y aires 220V completo | un | 5 | 319359 | 1596795 | 0 | 3 | 0 | 958077 | -958077 | 2 | 319359 | 638718
12.5 |  |  |  | Salida tomacorriente tipo GFCI completo | un | 4 | 325854 | 1303416 | 0 | 2 | 0 | 651708 | -651708 | 2 | 325854 | 651708
12.6 |  |  |  | Salida para interruptor sencillo completo | un | 36 | 195139 | 7025004 | 0 | 19 | 0 | 3707641 | -3707641 | 17 | 195139 | 3317363
12.7 |  |  |  | Salida para interruptor doble completo | un | 6 | 228656 | 1371936 | 4 | 0 | 914624 | 0 | 914624 | 10 | 228656 | 2286560
12.8 |  |  |  | Lampara cerrada super puesta de 24 watios led con garantia de 5 años. incluye instalacion | un | 112 | 231540 | 25932480 | 0 | 25 | 0 | 5788500 | -5788500 | 87 | 231540 | 20143980
12.9 |  |  |  | Lampara Led ILUMINACION SOLAR 40W 3948LM IP66 IK O8 AUTONOMA MARCA 5G con su respectivo POSTE DE 5 METROS 2 1/2 CON BRAZO SENCILLO 0,5 CM PINTURA ELECTROSTATICA ENRIQUECIDA EN ZING PARA ALTA SALINIDAD CON CANASTILLA DE ANCLAJE incluye instalacion | un | 49 | 5174043 | 253528107 | 0 | 12 | 0 | 62088516 | -62088516 | 37 | 5174043 | 191439591
12.1 |  |  |  | Lampara Led ILUMINACION SOLAR 40W 3948LM IP66 IK O8 AUTONOMA MARCA 5G con su respectivo BRAZO SENCILLO PARA MURO 50CM PINTURA ELECTROSTATICA ENRIQUECIDA EN ZING PARA ALTA SALINIDAD incluye instalacion | un | 40 | 4318644 | 172745760 | 0 | 28 | 0 | 120922032 | -120922032 | 12 | 4318644 | 51823728
12.11 |  |  |  | Reflector led 100w 220volt 12000 lumenes de 5 años de garantia incluye instalacion | un | 16 | 1214431 | 19430896 | 0 | 16 | 0 | 19430896 | -19430896 | 0 | 1214431 | 0
12.12 |  |  |  | Luminaria de Emergencia 20W con Cargador y Bateria incluye instalacion | un | 25 | 820511 | 20512775 | 0 | 0 | 0 | 0 | 0 | 25 | 820511 | 20512775
12.13 |  |  |  | BALAS DE PISO STALEY STEEL IP66 IK 08 12.7W 64LM ALTA RESISTENCIA MARCA 5G incluye instalacion | un | 34 | 2425180 | 82456120 | 34 | 0 | 82456120 | 0 | 82456120 | 68 | 2425180 | 164912240
12.14 |  |  |  | Acometidas para lamparas en mastiles 1, 2, 3 y 4 de cancha de futbol 9 en tuberia PVC 1-1/2" cable 3x#8 awg thhn + 1T 1/0 incluye tendido | ml | 680 | 193696 | 131713280 | 100 | 0 | 19369600 | 0 | 19369600 | 780 | 193696 | 151082880
12.15 |  |  |  | Acometidas para lamparas en mastiles 1 y 2 de cancha de futbol 11 Y tablero de control en tuberia PVC de 2" cable 3x65 mm+50 mm (3x2 + 1x1/0) incluye tendido | ml | 608 | 395529 | 240481632 | 70 | 0 | 27687030 | 0 | 27687030 | 678 | 395529 | 268168662
12.16 |  |  |  | Acometidas para lamparas en mastiles 3 y 4 de cancha de futbol 11 en tuberia PVC de 3" cable 3x1/0 + 1x1/0) incluye tendido | ml | 905 | 517769 | 468580945 | 80 | 0 | 41421520 | 0 | 41421520 | 985 | 517769 | 510002465
12.17 |  |  |  | Breakers de 1x15 incluye instalacion | un | 15 | 80379 | 1205685 | 0 | 0 | 0 | 0 | 0 | 15 | 80379 | 1205685
12.18 |  |  |  | Registro de baja tension tipo CS 274 60x60cm completo | un | 25 | 2142888 | 53572200 | 17 | 0 | 36429096 | 0 | 36429096 | 42 | 2142888 | 90001296
12.19 |  |  |  | Acometidas para Bomba de sistema hidraulico en cable 3Fx#4+1T#1/0 awg thhn incluye tendido | ml | 40 | 248666 | 9946640 | 0 | 0 | 0 | 0 | 0 | 40 | 248666 | 9946640
12.2 |  |  |  | Acometidas para tableros TBS1 ,TBS2,TBS5,TBS6,TBS8 en cable 3Fx#12+1N#12+1T#12 awg thhn incluye tendido | ml | 795 | 67319 | 53518605 | 100 | 0 | 6731900 | 0 | 6731900 | 895 | 67319 | 60250505
12.21 |  |  |  | Acometidas para tableros TBS3 ,TBS4 en cable 3Fx#10+1N#10+1T#10 awg thhn y tuberia 3/4" incluye tendido | ml | 579 | 77258 | 44732382 | 161 | 0 | 12438538 | 0 | 12438538 | 740 | 77258 | 57170920
12.22 |  |  |  | Acometidas para tableros TBS7 y tablero control de cancha futbol 9 en cable 3Fx#6+1N#6+1T#6 awg thhn y tuberia 3/4" incluye tendido | ml | 370 | 195540 | 72349800 | 0 | 330 | 0 | 64528200 | -64528200 | 40 | 195540 | 7821600
12.23 |  |  |  | Mastiles desde 18 hasta 20mts metalicos, con canastilla para maximo 16 reflectores, con linea de vida y pasos para escalar, deben de ser embonados y con suficiente resistencia para los vientos de 130 KM/h, galvanizado en caliente con espesor de recubrimiento de acuerdo a lo estipulado en la norma NTC2076 y al alto impacto a la salinidad. Espesor mínimo 75 micras. incluye trasnsporte, descargue, armado, izado e instalacion | un | 8 | 52682063 | 421456504 | 0 | 0 | 0 | 0 | 0 | 8 | 52682063 | 421456504
12.24 |  |  |  | Base de concreto para mastiles de hasta 20 mt de altura Velocidad del viento 130 km/h | un | 8 | 15495679 | 123965432 | 0 | 0 | 0 | 0 | 0 | 8 | 15495679 | 123965432
12.25 |  |  |  | CAJA DE ABONADO 6 circuitos trifásicos incluye instalacion | un | 20 | 2108439 | 42168780 | 0 | 0 | 0 | 0 | 0 | 20 | 2108439 | 42168780
12.26 |  |  |  | Cable equipotencial de apantallamiento en cable de cobre #1/0 enterrado al suelo y conectado a electrodos | ml | 377 | 123785 | 46666945 | 0 | 0 | 0 | 0 | 0 | 377 | 123785 | 46666945
12.27 |  |  |  | Cableado Superior del mastiles para conexión de luminarias en cable multifilar Encauchetados de 3x#12 | ml | 653 | 87464 | 57113992 | 0 | 0 | 0 | 0 | 0 | 653 | 87464 | 57113992
12.28 |  |  |  | Pararrayos Tipo Franklin 5 Puntas F.r incluye izado, emsable e instalacion | un | 8 | 1377001 | 11016008 | 0 | 0 | 0 | 0 | 0 | 8 | 1377001 | 11016008
12.29 |  |  |  | Luminarias Proyector Led de 500W 75000 lumenes IP 65 eficacia de 150lm/W incluye izado e instalacion. GARANTIA DE 5 AÑOS. PROTECCION A AMBIENTES DE SALINIDAD | un | 64 | 3901409 | 249690176 | 0 | 0 | 0 | 0 | 0 | 64 | 3901409 | 249690176
12.3 |  |  |  | Luminarias Proyector Led de 300W 42000 lumenes IP 65 eficacia de 140lm/W incluye izado e instalacion. GARANTIA DE 5 AÑOS. PROTECCION A AMBIENTES DE SALINIDAD | un | 32 | 3484739 | 111511648 | 16 | 0 | 55755824 | 0 | 55755824 | 48 | 3484739 | 167267472
12.31 |  |  |  | Elementos de sugecion de Rerflectores, incluye tornillos arandelas etc incluye instalacion | un | 96 | 142667 | 13696032 | 0 | 0 | 0 | 0 | 0 | 96 | 142667 | 13696032
12.32 |  |  |  | Placas de identificacion y marquillados | un | 96 | 21079 | 2023584 | 0 | 0 | 0 | 0 | 0 | 96 | 21079 | 2023584
12.33 |  |  |  | Orientacion de los reflectores según diseño en el plano desde mastiles hacia campo de Futbol | un | 96 | 161643 | 15517728 | 0 | 0 | 0 | 0 | 0 | 96 | 161643 | 15517728
12.34 |  |  |  | Tablero de 6 Ctos Trifasicos para circuitos internos certificado incluye instalacion | un | 8 | 1119372 | 8954976 | 0 | 0 | 0 | 0 | 0 | 8 | 1119372 | 8954976
12.35 |  |  |  | Interruptor breaker 1x20Amp incluye instalacion | un | 30 | 84564 | 2536920 | 0 | 0 | 0 | 0 | 0 | 30 | 84564 | 2536920
12.36 |  |  |  | GENERADOR DE 100KW 220/127v con cabina insonorizada incluye trasnsporte, descargue, izado, instalacion y puesta en marcha | un | 1 | 154018635 | 154018635 | 0 | 0 | 0 | 0 | 0 | 1 | 154018635 | 154018635
12.37 |  |  |  | Acometida para conexión de planta electrica de 100 KW a tranferencia-planta electrica y tablero principal (cable cobre No 3F2#2/0+1N2#2/0+1T#1/0 THNN 90°) incluye tendido | ml | 120 | 793607 | 95232840 | 75 | 0 | 59520525 | 0 | 59520525 | 195 | 793607 | 154753365
12.38 |  |  |  | Placas de identificacion y marquillados incluye instalacion | un | 30 | 45527 | 1365810 | 0 | 0 | 0 | 0 | 0 | 30 | 45527 | 1365810
12.39 |  |  |  | Adecuacion y montaje de exosto desfogue de planta de 100KW en tuberia de 3" | un | 1 | 3273966 | 3273966 | 0 | 0 | 0 | 0 | 0 | 1 | 3273966 | 3273966
12.4 |  |  |  | Acometida para conexión de tablero de control de bomba contraincendios desde transformador -tranferencia-planta electrica y tranbsfernecia-tablero principal contraincendios (cable cobre No 3F#4+1N#4+1T#1/0 THNN 90°) incluye tendido | ml | 80 | 478733 | 38298640 | 118 | 0 | 56490494 | 0 | 56490494 | 198 | 478733 | 94789134
12.41 |  |  |  | TRANSFERENCIA AUTOMÁTICA DE 350Amp certificada para planta de Emergencia de 100KW incluye trasnsporte, descargue, izado, instalacion y puesta en marcha | un | 1 | 28673108 | 28673108 | 0 | 0 | 0 | 0 | 0 | 1 | 28673108 | 28673108
12.42 |  |  |  | TRANSFERENCIA AUTOMÁTICA DE 150Amp certificada para TABLERO DE BOMBA CONTRAINCENDIOS DESDE planta de Emergencia de 100 KW incluye trasnsporte, descargue, izado, instalacion y puesta en marcha | un | 1 | 20304904 | 20304904 | 0 | 0 | 0 | 0 | 0 | 1 | 20304904 | 20304904
12.43 |  |  |  | Transformador Trifasico 13200/220/127 Vac 112.5KVA tipo poste con accesorios de conexión incluye trasnsporte, descargue, izado, instalacion y energizacion | un | 1 | 48851114 | 48851114 | 0 | 0 | 0 | 0 | 0 | 1 | 48851114 | 48851114
12.44 |  |  |  | Acometida principal desde poste existente hasta punto de conexión de transformador en cable de #1/0 AL ASCR | ml | 160 | 181233 | 28997280 | 0 | 160 | 0 | 28997280 | -28997280 | 0 | 181233 | 0
12.45 |  |  |  | Sistema de puesta a tierra de la subestacion electrica e interconexion a apantallamiento según diseño | un | 1 | 17638833 | 17638833 | 0 | 0 | 0 | 0 | 0 | 1 | 17638833 | 17638833
12.46 |  |  |  | Estructura de MT tipo horizontal trifásico Alineación y ángulo menor a 5° a 13,2 KV (MT 332) con retenida | un | 1 | 13486581 | 13486581 | 0 | 0 | 0 | 0 | 0 | 1 | 13486581 | 13486581
12.47 |  |  |  | Sistema de Medida Semidirecta completa en poste con medidor clase 0.5 incluye instalacion | un | 1 | 14233862 | 14233862 | 0 | 0 | 0 | 0 | 0 | 1 | 14233862 | 14233862
12.48 |  |  |  | TABLERO de Potencia Central de baja tension tipo armario Certificado incluye instalacion | un | 1 | 44622256 | 44622256 | 0 | 0 | 0 | 0 | 0 | 1 | 44622256 | 44622256
12.49 |  |  |  | TABLERO control de luces cancha de futbol 11 perifericas y mastiles incluye instalacion | un | 1 | 35982457 | 35982457 | 0 | 0 | 0 | 0 | 0 | 1 | 35982457 | 35982457
12.5 |  |  |  | TABLERO control de luces cancha de futbol 9 perifericas y mastiles incluye instalacion | un | 1 | 32484696 | 32484696 | 0 | 0 | 0 | 0 | 0 | 1 | 32484696 | 32484696
12.51 |  |  |  | Poste de 14m 1050 kg f en punto de llegada de transformador de 112.5 KVA incluye montaje de estructura en alineacion incluye trasnsporte, descargue, cimentacion, izado e instalacion | un | 1 | 18620863 | 18620863 | 0 | 1 | 0 | 18620863 | -18620863 | 0 | 18620863 | 0
12.52 |  |  |  | Tubo de 3" X 3M Galv con curva pvc de 3" incluye Tubo de 1-1/2" X 3M Galv con curva pvc de 1-1/2" incluye instalacion | un | 2 | 1881231 | 3762462 | 6 | 0 | 11287386 | 0 | 11287386 | 8 | 1881231 | 15049848
12.53 |  |  |  | Capacete de 3" y 1-1/2"incluye instalacion | un | 1 | 392160 | 392160 | 3 | 0 | 1176480 | 0 | 1176480 | 4 | 392160 | 1568640
12.54 |  |  |  | Zanja para acometida principal hasta la subestacion principal | ml | 1254 | 31562 | 39578748 | 500 | 0 | 15781000 | 0 | 15781000 | 1754 | 31562 | 55359748
12.55 |  |  |  | Registro tipo CS 274 de baja tension al pie del poste 1000x1000 | un | 1 | 2355601 | 2355601 | 0 | 0 | 0 | 0 | 0 | 1 | 2355601 | 2355601
12.56 |  |  |  | Gestiones ante electricaribe Diseño para aprobacion de mantenimiento y montaje del proyecto final, incluye ubicación de medidor en poste, y pruebas de funcionamiento | un | 1 | 13002555 | 13002555 | 0 | 0 | 0 | 0 | 0 | 1 | 13002555 | 13002555
12.57 |  |  |  | Certificacion Retilap de todo el proyecto | un | 1 | 37276568 | 37276568 | 0 | 0 | 0 | 0 | 0 | 1 | 37276568 | 37276568
12.58 |  |  |  | Certificaciones RETIE de Transformacion, distribucion y uso final para proyectos | un | 1 | 25312624 | 25312624 | 0 | 0 | 0 | 0 | 0 | 1 | 25312624 | 25312624
Subtotal | [7 empty] | 3548202814 |  |  | 427460137 | 338354346 | 89105791 |  |  | 3637308605
13,0 AIRES ACONDICIONADOS
13.1 |  |  |  | Salidas para minisplits split de 18.000 btuh (Incluye suministro e instalación). | UN | 3 | 369570 | 1108710 | 0 | 0 | 0 | 0 | 0 | 3 | 369570 | 1108710
13.2 |  |  |  | Instalación tubería aire acondicionado para mini split de 18.000 btuh (1 TRH) SEER 13 con F.C. de lujo y condensadora horizontal para 220V/1F/60Hz para R410a. INCLUYE EQUIPO | UN | 3 | 4903298 | 14709894 | 0 | 0 | 0 | 0 | 0 | 3 | 4903298 | 14709894
Subtotal | [7 empty] | 15818604 |  |  | 0 | 0 | 0 |  |  | 15818604
14,0 SUMINISTROS E INSTALACIONES DE ELEMENTOS PARA EL CAMPO DE JUEGO Y GRADERIA
14.1 |  |  |  | PORTERIA DE FUTBOL EN HIERRO NEGRO; Portería de futbol, elaborados en Tubería galvanizada, de diámetro Interior De 3 Pulgadas de 2.0 mm, El Resto De La Estructura De 2 1/2 Pulgadas de 2.5 mm espesor según los planos de diseño. (Incluye acabado en esmalte acrílico e instalación de rodachinas de 4" con frenos) | un | 4 | 5043048 | 20172192 | 0 | 0 | 0 | 0 | 0 | 4 | 5043048 | 20172192
14.2 |  |  |  | Suministro e Instalación de silletería para graderías. | UN | 1300 | 168744 | 219367200 | 0 | 565 | 0 | 95340360 | -95340360 | 735 | 168744 | 124026840
Subtotal | [7 empty] | 239539392 |  |  | 0 | 95340360 | -95340360 |  |  | 144199032
15,0 URBANISMO
15.1 |  |  |  | EXCAVACIONES :Excavación manual, (Incluye cargue, transporte y disposición final). | M3 | 556.487 | 83705 | 46580744.335 | 1243.8984 | 0 | 104120515.572 | 0 | 104120515.572 | 1800.3854 | 83705 | 150701259.907
15.2 |  |  |  | EXCAVACIONES MECANICAS VARIAS EN MATERIAL COMUN SECO (Incluye cargue, transporte y disposición final) | M3 | 2645.2 | 58639 | 155111882.8 | 2008.4161 | 0 | 117771512.2743 | 0 | 117771512.2743 | 4653.6161 | 58639 | 272883395.0743
15.3 |  |  |  | RELLENO SELECCIONADO: Relleno compactado para área cimentaciones, con material seleccionado, zahorra al 95% del proctor estándar en cimentación. (suministro, humedecimiento y compactación) | M3 | 2162.757 | 108681 | 235050593.517 | 6927.5727 | 0 | 752895524.9135 | 0 | 752895524.9135 | 9090.3297 | 108681 | 987946118.4305
15.4 |  |  |  | Relleno de Subbase Granular clase C (incluye suministro, extendido, nivelación, humedecimiento y compactación con vibrocompactador) | M3 | 189.8 | 151344 | 28725091.2 | 2915.8466 | 0 | 441295882.382 | 0 | 441295882.382 | 3105.6466 | 151344 | 470020973.582
15.5 |  |  |  | Losas en concreto Mr 42 Mpa psi para parqueaderos , (Incluye suministro y colocación de concreto). | M3 | 189.8 | 887959 | 168534618.2 | 11.5 | 0 | 10211528.5 | 0 | 10211528.5 | 201.3 | 887959 | 178746146.7
15.6 |  |  |  | Sardinel H=0.3, E=0.15 en concreto 3000 psi (incluye suministro, acero de refuerzo, formaleta y construcción). | ml | 1490.15 | 69352 | 103344882.8 | 0 | 1254.15 | 0 | 86977810.8 | -86977810.8 | 236 | 69352 | 16367072
15.7 |  |  |  | Plantilla para piso e: 0,1 m (incluye malla electrosoldada, suministro, instalación de concreto 3000PSI y formaleta). | m2 | 484.89 | 105387 | 51101102.43 | 0 | 116.89 | 0 | 12318686.43 | -12318686.43 | 368 | 105387 | 38782416
15.8 |  |  |  | Piso en loseta prefabricadas A60 (400x200x60mm) o similar (incluye, Suministro e instalación y 4 cm de arena de nivelación y arena de sello). | m2 | 5047.2 | 131905 | 665750916 | 3863.1 | 0 | 509562205.5 | 0 | 509562205.5 | 8910.3 | 131905 | 1175313121.5
15.9 |  |  |  | Suministro e instalación de Gramoquin - Ecológico. | m2 | 243 | 118838 | 28877634 | 482 | 0 | 57279916 | 0 | 57279916 | 725 | 118838 | 86157550
15.10 |  |  |  | Sendero en concreto color e=0.10 m 3000 psi (Incluye mezcla, formaleta, fundida y curado) | m2 | 747.8 | 114625 | 85716575 | 644.564 | 0 | 73883148.5 | 0 | 73883148.5 | 1392.364 | 114625 | 159599723.5
15.11 |  |  |  | Zonas Verdes (Incluye suministro de grama natural y tierra negra). | m2 | 4134 | 26182 | 108236388 | 701 | 0 | 18353582 | 0 | 18353582 | 4835 | 26182 | 126589970
15.12 |  |  |  | Siembra de durantas o similar, (incluye tierra negra y cascarilla siembre). | un | 4000 | 22534 | 90136000 | 11724.94 | 0 | 264209797.96 | 0 | 264209797.96 | 15724.94 | 22534 | 354345797.96
15.13 |  |  |  | Suministro y siembra de arboles 3m de altura Pomarrosa o similar (incluye suministro de tierra negra) | un | 80 | 447964 | 35837120 | 74 | 0 | 33149336 | 0 | 33149336 | 154 | 447964 | 68986456
15.14 |  |  |  | Suministro e instalación de Tope llantas para parqueadero. | UN | 100 | 113133 | 11313300 | 0 | 0 | 0 | 0 | 0 | 100 | 113133 | 11313300
15.15 |  |  |  | Demarcación con pintura tipo trafico E= 12 cm (Incluye suministro y aplicación). | ml | 395 | 12873 | 5084835 | 0 | 0 | 0 | 0 | 0 | 395 | 12873 | 5084835
15.16 |  |  |  | Demarcación pictogramas con pintura tipo trafico, (Incluye suministro y aplicación). | m2 | 39.7 | 69384 | 2754544.8 | 0 | 0.7 | 0 | 48568.8 | -48568.8 | 39 | 69384 | 2705976
15.17 |  |  |  | Banca Dobbelt módulo a marca konkretus, (Incluye suministro e instalación). | UN | 5 | 2515576 | 12577880 | 57 | 0 | 143387832 | 0 | 143387832 | 62 | 2515576 | 155965712
15.18 |  |  |  | Banca Dobbelt módulo a con espaldar marca konkretus (Incluye suministro e instalación). | UN | 20 | 2850138 | 57002760 | 27 | 0 | 76953726 | 0 | 76953726 | 47 | 2850138 | 133956486
15.19 |  |  |  | Banca Mc marca Konkretus,(Incluye suministro e instalación). | UN | 6 | 3373426 | 20240556 | 41 | 0 | 138310466 | 0 | 138310466 | 47 | 3373426 | 158551022
15.2 |  |  |  | Banca Samle con konkretus, (Incluye suministro e instalación). | UN | 10 | 1760668 | 17606680 | 26 | 0 | 45777368 | 0 | 45777368 | 36 | 1760668 | 63384048
15.21 |  |  |  | Caneca tipo m120 en malla metálica inoxidable, (Incluye suministro e instalación). | UN | 10 | 1145918 | 11459180 | 2 | 0 | 2291836 | 0 | 2291836 | 12 | 1145918 | 13751016
15.22 |  |  |  | Suministro e instalacion de juegos didacticos en madera ( incluyen columpios de madera de 3 canastas,un trompo metalico, sube y baja doble en madera, 1 parque infantil de madera conformado por 2 resbaladeros de fibra de vidrio, 1 puente colgante, 1 barra para colgarse, 1 barra de pasamanos, 1 columpio de 3 canastas y 3 modulos miradores con techo)-incl. colocacion | UN | 1 | 59255758 | 59255758 | 0 | 0 | 0 | 0 | 0 | 1 | 59255758 | 59255758
15.23 |  |  |  | Suministro e instalación de sonorización de espacios (incluyes: Altavoz de Bocina, Amp. Behringer, Procesador de Audio DBX, Microfonía Inalámbrica Shure, y cables de conexiones).. | UN | 1 | 77876516 | 77876516 | 0 | 0 | 0 | 0 | 0 | 1 | 77876516 | 77876516
Subtotal | [7 empty] | 2078175558.082 |  |  | 2789454177.6019 | 99345066.03 | 2690109111.5719 |  |  | 4768284669.6539
16,0 LOGOS INSTITUCIONALES
16.1 |  |  |  | Suministro e instalación de señalización en acrílico de cristal de 30 cm x 15 cm y 5mm de espesor (incluye dilatadores de soporte en aluminio). | UN | 29 | 85044 | 2466276 | 0 | 16 | 0 | 1360704 | -1360704 | 13 | 85044 | 1105572
16.2 |  |  |  | Suministro e instalación de letras en acrílico de cristal del nombre del estadio de color y dimensiones de acuerdo a diseño (incluye instalación). | UN | 90 | 85044 | 7653960 | 0 | 0 | 0 | 0 | 0 | 90 | 85044 | 7653960
Subtotal | [7 empty] | 10120236 |  |  | 0 | 1360704 | -1360704 |  |  | 8759532
SUBTOTAL OBRAS | [7 empty] | 21534492377.4814 |  |  | 7532885791.8461 | 5439195116.7851 | 2109313231.751 |  |  | 23643805609.2324 | 2109313231.751
ITEM NO PREVISTOS LIGAS MENORES
LIGAS MENORES | [8 empty] | BALANCE DE MAYORES Y MENORES |  |  |  |  | CONDICION EN EL AJUSTE DEL PROYECTO
Nº | ÍTEM DE PAGO | ESPECIFICACIONES |  | DESCRIPCIÓN | UND. | CANTIDAD | VR UNIT Inc. (AIU) | VR PARCIAL Inc. (AIU) | MAYORES(+) | MENORES(-) | $ MAYORES(+) | $ MENORES(-) | VR PARCIAL Inc. (AIU) | CANTIDAD | VR UNIT Inc. (AIU) | VR PARCIAL Inc. (AIU)
1.0 PRELIMINARES
1.1 |  |  |  | Cerramiento en Lamina galvanizada cal. 24 0.55 mm H=2.5 m, soportado tubería cuadrada 1" x 1.5 mm (cal. 16) y soportes verticales en tubería rectangular de 80x40 mm cal 16. 600 mm. Instalados cada 2.44 m. | m | 597 | 384413.55 | 229494889.35 | 597 | 0 | 229494889.35 | 0 | 229494889.35 | 597 | 384413.55 | 229494889.35
1.2 |  |  |  | Cerramiento temporal en lona verde H=2 m, soportado por listones de madera 1" x 2" y empotrado en concreto 3000 psi cada 2m. | m | 321 | 38045.97 | 12212756.37 | 321 | 0 | 12212756.37 | 0 | 12212756.37 | 321 | 38045.97 | 12212756.37
1.3 |  |  |  | Desmonte de poste de alumbrado y/o energía existente | UN | 7 | 684098.61 | 4788690.27 | 7 | 0 | 4788690.27 | 0 | 4788690.27 | 7 | 684098.61 | 4788690.27
1.4 |  |  |  | Demoliciones de construcciones de hasta 2 pisos, incluye transporte y disposición final de escombro en sitio autorizado (Distancia de transporte 30 km). Incluye muros internos, externos, placas y cubiertas, además de los elementos internos que se encuentren en los mismos. | m2 | 10360 | 91413.2077 | 947040831.9398 | 10360 | 0 | 947040831.9398 | 0 | 947040831.9398 | 10360 | 91413.2077 | 947040831.9398
Subtotal | [7 empty] | 1193537167.9298 |  |  | 1193537167.9298 | 0 | 1193537167.9298 |  |  | 1193537167.9298
3,0 ESTRUCTURA EN CONCRETO DE GRADERIAS, DOGOUT, BAÑOS, CASETAS, ZONA DE COMIDA, ENTRADA, BODEGAS, CUARTO ELECTRICO, CUARTO DE CONTROL, BOMBAS, TANQUE, BOXCULVERT.
3.1 |  |  |  | CONCRETO VIGAS CIMIENTOS, ZAPATAS Y AMARRES: Concreto premezclado de 4000 PSI para Viga Cimiento y zapatas (incluye suministro, formaletería e instalación) | m3 | 144.9879 | 1466001.15 | 212552398.8161 | 144.9879 |  | 212552398.8161 | 0 | 212552398.8161 | 144.9879 | 1466001.15 | 212552398.8161
Subtotal | [7 empty] | 212552398.8161 |  |  | 212552398.8161 | 0 | 212552398.8161 |  |  | 212552398.8161
4,0 TERRENO DE JUEGO
4.1 |  |  |  | Suministro e instalacion de grama sintetica Modelo Libra, quality pro de 50 mm, Monofilamento, 13/10 stichs, 12,000 dtex,gauge 5/8 inch, color verde esmeralda ,triple layer latex backing,FIFA PREFER PRODUCER, incluye Arena de Silice lavada y tamizada, granulla de caucho de granulometria comprendida entre 0,5-2 mm y demarcacion de cancha en grama sintetica blanca, area mayor y menor porteria, corner, punto penalty y circulo central y punto central. | M2 | 6153.1 | 150625.56 | 926814133.236 | 6153.1 | 0 | 926814133.236 | 0 | 926814133.236 | 6153.1 | 150625.56 | 926814133.236
4.2 |  |  |  | Suministro e instalación Conjunto de canal de drenaje ACO QMAX NEO 300 fabricado en Polipropileno con reja integrada tipo ACO Q-Flow de fundición, Con una sección interior de 658 cm². Con junta estanca de EPDM para conexión Área de absorción de la reja de 187 cm²/m. Canal de sección con forma circular. Longitud de 1000 mm y longitud total de 1107 mm, altura exterior 561 mm, ancho exterior 349 mm y ancho exterior total de 366 mm. Ancho interior nominal Ø300 mm. | ML | 510 | 1068618.8955 | 544995636.7041 | 510 | 0 | 544995636.7041 | 0 | 544995636.7041 | 510 | 1068618.8955 | 544995636.7041
4.3 |  |  |  | Fabricación, suministro e instalación de banco de suplentes para dieciséis (16) puestos, conformado por estructura metálica en acero, con acabado en galvanizado en frío y pintura esmalte color a elección de la entidad, provisto de rodachines de 6”, e incluye dieciséis (16) sillas tipo Ferrari con asiento en espuma de alta densidad y espaldar en poliuretano inyectado, tapizadas en vinilcuero automotriz, con logo institucional bordado. Incluye cubierta en policarbonato alveolar traslúcido de 6 mm, accesorios, transporte, instalación, nivelación. | un | 4 | 41926220 | 167704880 | 4 | 0 | 167704880 | 0 | 167704880 | 4 | 41926220 | 167704880
4.4 |  |  |  | Fabricación, suministro e instalación de banco de árbitro para cuatro (4) puestos, conformado por estructura metálica en acero, con acabado en galvanizado en frío y pintura esmalte color a elección de la entidad, dotado de cuatro (4) sillas tipo Ferrari con asiento en espuma de alta densidad y espaldar en poliuretano inyectado, tapizadas en vinilcuero automotriz, con logo institucional bordado. Incluye cubierta en policarbonato alveolar traslúcido de 6 mm, accesorios, transporte, instalación, nivelación. | un | 2 | 14609628.6 | 29219257.2 | 2 | 0 | 29219257.2 | 0 | 29219257.2 | 2 | 14609628.6 | 29219257.2
Subtotal | [7 empty] | 1668733907.1401 |  |  | 1668733907.1401 | 0 | 1668733907.1401 |  |  | 1668733907.1401
6,0 CERRAMIENTOS EXTERIORES E INTERIORES
6.1 |  |  |  | Muro en tubería galvanizada de 2.5" e: 2.5 mm h=3.0 m serapados cada 12 cm y empotrado 50cm, incluye pintura epoxica poliamida tipo 1. | ml | 717 | 789525.15 | 566089532.55 | 717 | 0 | 566089532.55 | 0 | 566089532.55 | 717 | 789525.15 | 566089532.55
6.2 |  |  |  | Impermeabilización acrílica para protección de cimentación de muros de cerramiento de canchas de futbol y cerramiento perimetral incluye, suministro y aplicación. | m2 | 2022.7 | 18541.17 | 37503224.559 | 2022.7 | 0 | 37503224.559 | 0 | 37503224.559 | 2022.7 | 18541.17 | 37503224.559
6,3 |  |  |  | CONCRETO VIGAS CIMIENTOS, ZAPATAS Y AMARRES: Concreto premezclado de 4000 PSI para Viga Cimiento y zapatas (incluye suministro, formaletería e instalación) | m3 | 174.1175 | 1466001.15 | 255256455.2351 | 174.1175 | 0 | 255256455.2351 | 0 | 255256455.2351 | 174.1175 | 1466001.15 | 255256455.2351
Subtotal | [7 empty] | 858849212.3441 |  |  | 858849212.3441 | 0 | 858849212.3441 |  |  | 858849212.3441
8,0 RED DE AGUA POTABLE, SANITARIA Y RESIDUALES
8.1 |  |  |  | Suministro e instalación de sistema de bombeo de agua potable, consiste en dos bombas de q = 10,0 lps, cdt: 40 m; pot: 9,0 hp y tanque hidroneumático de vol: 1000 lts | Und | 1 | 53825115.6633 | 53825115.6633 | 1 | 0 | 53825115.6633 | 0 | 53825115.6633 | 1 | 53825115.6633 | 53825115.6633
Subtotal | [7 empty] | 53825115.6633 |  |  | 53825115.6633 |  | 53825115.6633 |  |  | 53825115.6633
10,0 CARPINTERIA METALICA (PUERTAS, VENTANAS Y BARANDAS)
10.1 |  |  |  | Divisiones de Baños en láminas de acero inoxidable Cal-20 y soportes 2"x4" y espesor de 3 mm operación satinado externo #4 y con herrajes en acero inoxidable, (Incluye suministro e instalación) | m2 | 101.935 | 1216504.63 | 124004399.459 | 101.935 | 0 | 124004399.459 | 0 | 124004399.459 | 101.935 | 1216504.63 | 124004399.459 | 241716942.559
10.2 |  |  |  | Suministro puertas acceso acero inoxidable cal-20, Cald Rol o similar, de 0.85,0mts X 2,10, incluye marco metálico de 2"x4", anclajes y herrajes, (Incluye suministro e instalación). | Und | 62 | 1515120.73 | 93937485.26 | 62 | 0 | 93937485.26 | 0 | 93937485.26 | 62 | 1515120.73 | 93937485.26
10.3 |  |  |  | Divisiones de Orinales en láminas de acero inoxidable Cal-20 y espesor de e3 mm y con herrajes en acero inoxidable, (Incluye suministro e instalación) | Und | 24 | 990627.41 | 23775057.84 | 24 | 0 | 23775057.84 | 0 | 23775057.84 | 24 | 990627.41 | 23775057.84
Subtotal | [7 empty] | 241716942.559 |  |  | 241716942.559 |  | 241716942.559 |  |  | 241716942.559
12,0 INSTALACIONES ELECTRICAS
12.1 |  |  |  | PROVISIONAL DE OBRA CON TRANSFORMADOR DE 25 KVA MONOFASICO 13200/240/127. INCLUYE 2 POSTES DE CONCRETO DE INSTALACION INTERNA DE OBRA. ACOMETIDA EN CABLE DE COBRE 2F#2+1N#2+1T#2, RETENIDA, SISTEMA DE PUESTA A TIERRA, TABLERO DE POTENCIA MULTIBREAKER CON ESPACIO PARA TOTALIZADOR, BREAKER INDUSTRIAL DE 100 AMP, BREAKER MONOPOBALES DE 20 AMP Y BIPOLARES DE 30 AMP. TRAMITES ANTE OPERADOR DE RED PARA FACTIBILIDAD, CONSULTORIA DE DISEÑOS Y DESCARGOS DE OBRAS PREVIAS Y ENERGIZACION, MEDIDOR DE MEDIDA ACTIVA DE 100 AMP | GLB | 1 | 63178549.8 | 63178549.8 | 1 | 0 | 63178549.8 | 0 | 63178549.8 | 1 | 63178549.8 | 63178549.8
12.2 |  |  |  | Juego de 2 Lamparas Led ILUMINACION SOLAR 40W 3948LM IP66 IK O8 AUTONOMA - MARCA 5G con su respectivo POSTE DE 5 METROS 2 1/2 CON BRAZO DOBLE DE 0.50CM CADA UNO PINTURA ELECTROSTATICA ENRIQUECIDA EN ZING PARA ALTA SALINIDAD CON CANASTILLA DE ANCLAJE incluye instalacion | un | 28 | 12374286.8581 | 346480032.026 | 28 | 0 | 346480032.026 | 0 | 346480032.026 | 28 | 12374286.8581 | 346480032.026
12.3 |  |  |  | Juego de 2 Lamparas Led deILUMINACION CONVENCIONAL LUMINARIA ORA 50W GL02 SS 525 3K 2A 3000K MARCA 5G con su respectivo POSTE DE 6 METROS 2 1/2 CON BRAZO DOBLE DE 0.50CM CADA UNO PINTURA ELECTROSTATICA ENRIQUECIDA EN ZING PARA ALTA SALINIDAD CON CANASTILLA DE ANCLAJE incluye instalacion | un | 11 | 6853396.7972 | 75387364.769 | 11 | 0 | 75387364.769 | 0 | 75387364.769 | 11 | 6853396.7972 | 75387364.769
12.4 |  |  |  | SUMINISTRO E INSTALACION DE SISTEMA DE CONTROL PARA ENCENDIDO DE LUCES POR RADIO FRECUENCIA (AIRMESH SYSTEM CONTROL), BASADO EN PROTOCOLO DE COMUNICACIÓN (RF), CON CONTROLADOR PRINCIPAL ACCESO VÍA REMOTA, CAPACIDADES DEL SISTEMA: ON OFF, PROGRAMACIÓN DE HORARIOS, ENTRE LOS TRABAJOS SE INCLUYEN: CANALIZACIONES, DUCTERIAS, CABLEADO, TABLEROS DE CONTROL, PROTECCIONES ELECTRICAS PARA EL CONTROL, ANTENAS, PROGRAMACIÓN Y PUESTA EN MARCHA. PARA CONTROL Y JUEGO DE LUCES Y ENCENDIDOS DE LOS REFLECTORES DE LAS CANCHAS DE FUTBOL DE LIGAS MENORES, FUTBOL 11, SOFTBOL, POLIDEPORTIVO Y SKATE PARK DE LIGAS MAYORES | glb | 1 | 291382274.28 | 291382274.28 | 1 | 0 | 291382274.28 | 0 | 291382274.28 | 1 | 291382274.28 | 291382274.28
Subtotal | [7 empty] | 776428220.875 |  |  | 776428220.875 | 0 | 776428220.875 |  |  | 776428220.875
15,0 URBANISMO
15.1 |  |  |  | Suministro y siembra de arboles 3-5 m de altura Pomarrosa o similar (incluye suministro de tierra negra). | UN | 288 | 1134382.22 | 326702079.36 | 288 |  | 326702079.36 | 0 | 326702079.36 | 288 | 1134382.22 | 326702079.36
15.2 |  |  |  | Suministro e instalacion de sardinel tipo U10, incluye 3cm de mortero 1:4 | ml | 2612.69 | 129882.36 | 339342343.1484 | 2612.69 | 0 | 339342343.1484 | 0 | 339342343.1484 | 2612.69 | 129882.36 | 339342343.1484
15.3 |  |  |  | Suministro e instalación de circuito cerrado de televisión y sistema de voz, dato y wiffi., incluye redes y accessorios. | GLB | 1 | 116123583.78 | 116123583.78 | 1 | 0 | 116123583.78 | 0 | 116123583.78 | 1 | 116123583.78 | 116123583.78
15.4 |  |  |  | losa en concreto e=0.12 m 3000 psi para parque de niños (Incluye mezcla, formaleta, fundida y curado) | m2 | 1946 | 127776.7 | 248653458.2 | 1946 | 0 | 248653458.2 | 0 | 248653458.2 | 1946 | 127776.7 | 248653458.2
15.5 |  |  |  | Suministro e instalación de juego infantil tipo sube y baja, referencia 30209A, fabricado en estructura metálica y plástico de alta resistencia, con componentes antivandálicos y acabado en polímero estabilizado UV. Diseñado para dos usuarios mediante movimiento de balanceo. Dimensiones aproximadas 2.60 × 0.50 × 0.80 m, conforme a la norma UNE-EN 1176. | UN | 2 | 4739464.17 | 9478928.34 | 2 | 0 | 9478928.34 | 0 | 9478928.34 | 2 | 4739464.17 | 9478928.34
15.6 |  |  |  | Suministro e instalación de juego infantil tipo columpio múltiple, referencia ATI047, fabricado en estructura metálica de alta resistencia con asientos suspendidos mediante cadenas, diseñado para uso simultáneo de varios usuarios. Componentes antivandálicos y acabado resistente a la intemperie y radiación UV. Dimensiones aproximadas 7.00 × 6.70 × 3.10 m, conforme a la norma UNE-EN 1176. | UN | 1 | 56584500 | 56584500 | 1 | 0 | 56584500 | 0 | 56584500 | 1 | 56584500 | 56584500
15.7 |  |  |  | Suministro e instalación de pavimento de seguridad continuo, referencia PROPLAY 25 MM + SCHO, compuesto por césped artificial amortiguante con base elástica, fabricado con materiales reciclados y fibras sintéticas de alta resistencia. Diseñado para absorción de impactos en áreas infantiles y recreativas, con acabado resistente a la intemperie y radiación UV. Formato aproximado 1.00 × 1.00 × 0.025 m, conforme a normativa aplicable para superficies de seguridad. | M2 | 678 | 493909.5 | 334870641 | 678 | 0 | 334870641 | 0 | 334870641 | 678 | 493909.5 | 334870641
15.8 |  |  |  | Suministro e instalación de juego infantil multifuncional, referencia ATI099, compuesto por estructura metálica y paneles en plástico de alta resistencia, que integra torres, plataformas, tobogán y elementos de trepa y juego interactivo. Diseño robusto con componentes antivandálicos y acabados resistentes a la intemperie y radiación UV. Dimensiones aproximadas 9.66 × 5.51 × 4.55 m, conforme a la norma UNE-EN 1176. | UN | 1 | 259364962.5 | 259364962.5 | 1 | 0 | 259364962.5 | 0 | 259364962.5 | 1 | 259364962.5 | 259364962.5
15.9 |  |  |  | Suministro e instalación de grama sintética tipo School, fabricada en fibras sintéticas de alta resistencia, apta para áreas recreativas, educativas y deportivas. Superficie confortable, antideslizante y resistente a la intemperie y radiación UV. Dimensiones aproximadas 1.00 × 1.00 × 0.05 m, conforme a normativa aplicable para superficies recreativas | UN | 472 | 264180 | 124692960 | 472 | 0 | 124692960 | 0 | 124692960 | 472 | 264180 | 124692960
15.10 |  |  |  | Suministro e instalación de juego infantil tipo balancín múltiple, referencia OCE001, fabricado en estructura metálica y paneles en plástico de alta resistencia, con apoyos elásticos que permiten movimiento de balanceo controlado. Diseñado para uso simultáneo de varios niños, con componentes antivandálicos y acabados resistentes a la intemperie y radiación UV. Dimensiones aproximadas 3.45 × 1.60 × 1.06 m, conforme a la norma UNE-EN 117 | UN | 1 | 42870844.8 | 42870844.8 | 1 | 0 | 42870844.8 | 0 | 42870844.8 | 1 | 42870844.8 | 42870844.8
15.11 |  |  |  | Suministro e instalación de juego infantil tipo resorte referencia OCE003, con diseño figurativo (animal), fabricado en plástico de alta resistencia y resorte metálico para movimiento oscilante. Incluye componentes antivandálicos, herrajes galvanizados y acabados en polímero estabilizado UV, apto para uso exterior. Anclaje seguro a superficie rígida, adecuado para áreas recreativas infantiles. Dimensiones aproximadas: 1.00 × 0.50 × 1.00 m. | UN | 1 | 7848288 | 7848288 | 1 | 0 | 7848288 | 0 | 7848288 | 1 | 7848288 | 7848288
15.12 |  |  |  | Suministro e instalación de juego infantil tipo resorte referencia OCE004, con diseño figurativo, fabricado en plástico de alta resistencia y sistema de resorte metálico que permite movimiento oscilante controlado. Cuenta con componentes antivandálicos, herrajes de alta durabilidad y acabados en polímero estabilizado UV, aptos para uso exterior. Incluye asiento integrado y anclaje seguro a superficie rígida, ideal para áreas recreativas infantiles. Dimensiones aproximadas: 1.10 × 0.30 × 0.80 m. | UN | 1 | 6443136 | 6443136 | 1 | 0 | 6443136 | 0 | 6443136 | 1 | 6443136 | 6443136
15.13 |  |  |  | Suministro e instalación de juego infantil tipo resorte referencia OCE005, con diseño figurativo, fabricado en plástico de alta resistencia y sistema de resorte metálico que permite movimiento oscilante controlado. Cuenta con componentes antivandálicos, herrajes de alta durabilidad y acabados en polímero estabilizado UV, aptos para uso exterior. Incluye asiento integrado y anclaje seguro a superficie rígida, ideal para áreas recreativas infantiles. Dimensiones aproximadas: 1.10 × 0.30 × 0.80 m. | UN | 1 | 6443136 | 6443136 | 1 | 0 | 6443136 | 0 | 6443136 | 1 | 6443136 | 6443136
15.14 |  |  |  | Suministro e instalación de juego infantil tipo balancín múltiple referencia OCE013, diseñado para uso simultáneo de varios niños. Estructura fabricada en acero de alta resistencia, con resortes metálicos individuales que permiten movimiento oscilante independiente en cada punto. Incluye asientos ergonómicos antideslizantes, empuñaduras de seguridad y componentes antivandálicos, con acabados en pintura electrostática y polímeros estabilizados UV, aptos para uso exterior. Anclaje seguro a superficie rígida, ideal para parques y áreas recreativas. Dimensiones aproximadas: 2.80 × 3.10 × 1.10 m. | UN | 1 | 27239100 | 27239100 | 1 | 0 | 27239100 | 0 | 27239100 | 1 | 27239100 | 27239100
15.15 |  |  |  | Suministro e instalación de juego infantil interactivo tipo panel lúdico referencia OCE015, diseñado para estimular la coordinación, percepción visual y juego didáctico. Fabricado en plástico de alta resistencia y estructura de soporte en acero, con elementos giratorios integrados y componentes antivandálicos. Presenta acabados en polímero estabilizado UV y pintura de alta durabilidad, aptos para uso exterior. Incluye anclaje seguro a superficie rígida, ideal para parques y áreas recreativas infantiles. Dimensiones aproximadas: 1.60 × 0.15 × 1.70 m. | UN | 1 | 11995200 | 11995200 | 1 | 0 | 11995200 | 0 | 11995200 | 1 | 11995200 | 11995200
15.16 |  |  |  | Suministro e instalación de juego infantil interactivo tipo panel lúdico referencia OCE017, diseñado para el desarrollo de la motricidad fina, coordinación y resolución de recorridos mediante laberinto integrado. Fabricado en plástico de alta resistencia con estructura de soporte en acero, incorpora componentes antivandálicos y acabados en polímero estabilizado UV, aptos para uso exterior. Incluye anclaje seguro a superficie rígida, ideal para parques y áreas recreativas infantiles. Dimensiones aproximadas: 1.60 × 0.15 × 1.70 m. | UN | 1 | 13362652.8 | 13362652.8 | 1 | 0 | 13362652.8 | 0 | 13362652.8 | 1 | 13362652.8 | 13362652.8
15.17 |  |  |  | Suministro e instalación de juego infantil modular de gran formato referencia OCE105, compuesto por torres, plataformas elevadas, redes de trepa, puentes, paneles lúdicos y elementos de deslizamiento, diseñado para el uso simultáneo de varios niños. Estructura principal en acero de alta resistencia, con componentes en plástico de ingeniería, redes reforzadas y componentes antivandálicos. Presenta acabados en pintura electrostática y polímeros estabilizados UV, aptos para uso exterior. Incluye anclaje seguro a superficie rígida, ideal para parques y áreas recreativas infantiles. Dimensiones aproximadas: 6.00 × 10.00 × 3.50 m. | UN | 1 | 209124316.8 | 209124316.8 | 1 | 0 | 209124316.8 | 0 | 209124316.8 | 1 | 209124316.8 | 209124316.8
15.18 |  |  |  | Suministro e instalación de juego infantil de trepa y equilibrio referencia OCE202, conformado por estructuras curvas tridimensionales, redes de cuerda reforzada y plataformas suspendidas, diseñado para estimular la coordinación, fuerza y equilibrio en uso simultáneo. Estructura portante en acero de alta resistencia, con cuerdas sintéticas de alto desempeño, componentes antivandálicos y acabados resistentes a la intemperie y estabilizados UV, aptos para uso exterior. Incluye anclaje seguro a superficie rígida, ideal para parques y áreas recreativas infantiles. Dimensiones aproximadas: 7.20 × 6.60 × 2.60 m. | UN | 1 | 232251062.4 | 232251062.4 | 1 | 0 | 232251062.4 | 0 | 232251062.4 | 1 | 232251062.4 | 232251062.4
15.19 |  |  |  | Suministro e instalación de pavimento de seguridad continuo, referencia Proplay 50 mm + School, compuesto por césped sintético amortiguante con base elástica de caucho, fabricado con materiales de alta resistencia. Diseñado para absorción de impactos en áreas infantiles y recreativas, con acabado antideslizante y resistente a la intemperie y radiación UV. Formato aproximado 1.00 × 1.00 × 0.05 m, conforme a normativa aplicable para superficies de seguridad. | M2 | 947 | 690259.5 | 653675746.5 | 947 | 0 | 653675746.5 | 0 | 653675746.5 | 947 | 690259.5 | 653675746.5
15.20 |  |  |  | Suministro e instalación de juego infantil modular de gran formato referencia HEX104, conformado por módulos hexagonales elevados, plataformas interconectadas, redes de trepa, elementos de ascenso y tobogán tubular, diseñado para el uso simultáneo de varios niños y el desarrollo de coordinación, fuerza y equilibrio. Estructura principal en acero de alta resistencia, con componentes en plástico de ingeniería, redes reforzadas y componentes antivandálicos. Presenta acabados en pintura electrostática y polímeros estabilizados UV, aptos para uso exterior. Incluye anclaje seguro a superficie rígida, ideal para parques y áreas recreativas infantiles. Dimensiones aproximadas: 17.10 × 4.00 × 4.30 m. | UN | 1 | 956694901.05 | 956694901.05 | 1 | 0 | 956694901.05 | 0 | 956694901.05 | 1 | 956694901.05 | 956694901.05
15.21 |  |  |  | Suministro e instalación de juego infantil modular de gran altura referencia OCE301B, tipo torre, con plataformas elevadas, escaleras, redes de trepa y toboganes, diseñado para uso simultáneo de varios niños. Estructura en acero de alta resistencia, componentes en plástico de ingeniería, acabados estabilizados UV y elementos antivandálicos, aptos para uso exterior. Incluye anclaje seguro a superficie rígida. Dimensiones aproximadas: 8.50 × 5.70 × 8.00 m. | UN | 1 | 498427909.77 | 498427909.77 | 1 | 0 | 498427909.77 | 0 | 498427909.77 | 1 | 498427909.77 | 498427909.77
15.22 |  |  |  | Suministro e instalación de juego infantil modular referencia HEX005, conformado por plataformas elevadas, módulos hexagonales, pasarelas y elementos de equilibrio, diseñado para uso simultáneo. Estructura en acero de alta resistencia, con componentes en plástico de ingeniería, acabados estabilizados UV y elementos antivandálicos, aptos para uso exterior. Incluye anclaje seguro a superficie rígida. Dimensiones aproximadas: 9.10 × 5.60 × 2.20 m. Cumple con la norma UNE-EN 1176 para equipamiento de áreas de juego infantiles. | UN | 1 | 144942000 | 144942000 | 1 | 0 | 144942000 | 0 | 144942000 | 1 | 144942000 | 144942000
15.23 |  |  |  | Suministro e instalación de atracción infantil tipo giro referencia KOM001, fabricada en plástico de alta resistencia con diseño monobloque para operación mediante giro. Incorpora componentes antivandálicos y acabados en polímero estabilizado UV, aptos para uso exterior. Incluye anclaje seguro a superficie rígida. Dimensiones aproximadas: 0.52 × 0.55 × 0.60 m. Cumple con la norma UNE-EN 1176 para equipamiento de áreas de juego infantiles. | UN | 2 | 8389500 | 16779000 | 2 | 0 | 16779000 | 0 | 16779000 | 2 | 8389500 | 16779000
15.24 |  |  |  | Suministro e instalación de juego infantil modular referencia ART001, compuesto por plataformas, paneles lúdicos, elementos de ascenso y tobogán, diseñado para uso simultáneo. Estructura en acero de alta resistencia, componentes en plástico de ingeniería, acabados estabilizados UV y elementos antivandálicos, aptos para uso exterior. Incluye anclaje seguro a superficie rígida. Dimensiones aproximadas: 4.84 × 2.53 × 2.38 m. Cumple con la norma UNE-EN 1176 para equipamiento de áreas de juego infantiles. | UN | 1 | 42308070 | 42308070 | 1 | 0 | 42308070 | 0 | 42308070 | 1 | 42308070 | 42308070
15.25 |  |  |  | Suministro e instalación de banca urbana referencia BAN014, con estructura en acero de alta resistencia y asiento y respaldo en material plástico de alta durabilidad. Cuenta con componentes antivandálicos, acabados estabilizados UV y pintura resistente a la intemperie, aptos para uso exterior. Incluye anclaje seguro a superficie rígida, ideal para parques y espacios públicos. Dimensiones aproximadas: 1.50 × 0.65 × 0.85 m. | UN | 20 | 3213000 | 64260000 | 20 | 0 | 64260000 | 0 | 64260000 | 20 | 3213000 | 64260000
15.26 |  |  |  | Suministro e instalación de juego infantil de trepa tridimensional referencia 60144A, conformado por estructura espacial, redes de cuerda reforzada y nodos de unión, diseñado para el uso simultáneo de varios niños y el desarrollo de coordinación, fuerza y equilibrio. Estructura principal en acero de alta resistencia, con cuerdas sintéticas de alto desempeño, componentes antivandálicos y acabados estabilizados UV, aptos para uso exterior. Incluye anclaje seguro a superficie rígida. Dimensiones aproximadas: 4.20 × 4.20 × 3.00 m. Cumple con la norma UNE-EN 1176 para equipamiento de áreas de juego infantiles. | UN | 1 | 125506577.28 | 125506577.28 | 1 | 0 | 125506577.28 | 0 | 125506577.28 | 1 | 125506577.28 | 125506577.28
15.27 |  |  |  | Suministro e instalación de juego infantil de trepa tipo piramidal referencia ATI058, conformado por red de cuerdas reforzadas tensadas sobre estructura central y anclajes perimetrales, diseñado para el desarrollo de fuerza, coordinación y equilibrio. Estructura portante en acero de alta resistencia, cuerdas sintéticas de alto desempeño, componentes antivandálicos y acabados estabilizados UV, aptos para uso exterior. Incluye anclaje seguro a superficie rígida. Dimensiones aproximadas: 3.85 × 3.85 × 3.00 m. Cumple con la norma UNE-EN 1176 para equipamiento de áreas de juego infantiles. | UN | 1 | 37485000 | 37485000 | 1 | 0 | 37485000 | 0 | 37485000 | 1 | 37485000 | 37485000
15.28 |  |  |  | Suministro e instalación de juego infantil tipo columpio referencia SPO06, con estructura metálica de alta resistencia y dos asientos suspendidos, diseñado para uso simultáneo. Incluye cadenas galvanizadas, asientos de alta durabilidad, componentes antivandálicos y acabados estabilizados UV, aptos para uso exterior. Anclaje seguro a superficie rígida. Dimensiones aproximadas: 3.80 × 2.18 × 2.30 m. Cumple con la norma UNE-EN 1176 para equipamiento de áreas de juego infantiles. | UN | 1 | 17243100 | 17243100 | 1 | 0 | 17243100 | 0 | 17243100 | 1 | 17243100 | 17243100
15.29 |  |  |  | Suministro e instalación de elemento de agilidad canina tipo slalom, referencia CAN003, compuesto por postes verticales fabricados en material de alta resistencia, aptos para entrenamiento y ejercicio de perros. Diseño robusto con componentes antivandálicos y acabado resistente a la intemperie y radiación UV. Dimensiones aproximadas 3.88 × 0.038 × 1.00 m, conforme a normativa aplicable para equipamiento de recreación canina. | UN | 1 | 3698520 | 3698520 | 1 | 0 | 3698520 | 0 | 3698520 | 1 | 3698520 | 3698520
15.30 |  |  |  | Suministro e instalación de elemento de agilidad canina tipo balancín, referencia CAN007, fabricado en estructura metálica con plataforma antideslizante de alta resistencia, diseñado para entrenamiento, equilibrio y ejercicio de perros. Componentes robustos, antivandálicos y acabados resistentes a la intemperie y radiación UV. Dimensiones aproximadas 3.60 × 0.50 × 1.20 m, conforme a normativa aplicable para equipamiento de recreación canina. | UN | 1 | 9871050 | 9871050 | 1 | 0 | 9871050 | 0 | 9871050 | 1 | 9871050 | 9871050
15.31 |  |  |  | Suministro e instalación de elemento de agilidad canina tipo túnel, referencia CAN005B, fabricado en estructura metálica y tubo flexible de alta resistencia, con paneles laterales en plástico reforzado. Diseñado para el entrenamiento, juego y estimulación física de perros, con componentes robustos, antivandálicos y acabados resistentes a la intemperie y radiación UV. Dimensiones aproximadas 2.00 × 1.40 × 1.50 m, conforme a normativa aplicable para equipamiento de recreación canina. | UN | 1 | 24490200 | 24490200 | 1 | 0 | 24490200 | 0 | 24490200 | 1 | 24490200 | 24490200
15.32 |  |  |  | Suministro e instalación de estación canina referencia CAN012, diseñada para dispensación de bolsas y disposición de residuos en áreas públicas. Fabricada en plástico de alta resistencia, con componentes antivandálicos y acabados estabilizados UV, aptos para uso exterior. Incluye compartimento frontal, señalización gráfica y anclaje seguro a superficie rígida, ideal para parques y zonas de recreación con mascotas. Dimensiones aproximadas: 0.20 × 0.20 × 1.10 m. | UN | 1 | 7021440.3 | 7021440.3 | 1 | 0 | 7021440.3 | 0 | 7021440.3 | 1 | 7021440.3 | 7021440.3
15.33 |  |  |  | Suministro e instalación de estación canina multifuncional referencia CAN013, diseñada para higiene y uso complementario en zonas de mascotas, con dispensador de bolsas y plataforma de apoyo para limpieza básica. Fabricada en plástico de alta resistencia, con componentes antivandálicos y acabados en polímero estabilizado UV, aptos para uso exterior. Incluye anclaje seguro a superficie rígida, ideal para parques y áreas recreativas caninas. Dimensiones aproximadas: 0.66 × 0.40 × 1.10 m | UN | 1 | 15428020.965 | 15428020.965 | 1 | 0 | 15428020.965 | 0 | 15428020.965 | 1 | 15428020.965 | 15428020.965
15.34 |  |  |  | Suministro e instalación de elemento canino tipo rampa referencia CAN002B, diseñado para entrenamiento, agilidad y recreación de mascotas. Estructura en acero de alta resistencia, con superficie de tránsito en plástico antideslizante, acabados estabilizados UV y componentes antivandálicos, aptos para uso exterior. Incluye anclaje seguro a superficie rígida. Dimensiones aproximadas: 4.38 × 0.97 × 1.20 m. | UN | 1 | 16993200 | 16993200 | 1 | 0 | 16993200 | 0 | 16993200 | 1 | 16993200 | 16993200
15.35 |  |  |  | Suministro e instalación de elemento canino tipo salto referencia CAN001B, diseñado para entrenamiento y agilidad de mascotas. Estructura en acero de alta resistencia, con barra regulable en altura, acabados estabilizados UV y componentes antivandálicos, aptos para uso exterior. Incluye anclaje seguro a superficie rígida. Dimensiones aproximadas: 1.22 × 0.30 × 1.00 m. | UN | 1 | 3892442.4 | 3892442.4 | 1 | 0 | 3892442.4 | 0 | 3892442.4 | 1 | 3892442.4 | 3892442.4
15.36 |  |  |  | Suministro e instalación de elemento canino tipo aro de salto referencia CAN004B, diseñado para entrenamiento, agilidad y recreación de mascotas. Estructura en acero de alta resistencia, con acabados estabilizados UV y componentes antivandálicos, aptos para uso exterior. Incluye anclaje seguro a superficie rígida. Dimensiones aproximadas: 1.17 × 0.10 × 1.21 m. | UN | 1 | 6133026.165 | 6133026.165 | 1 | 0 | 6133026.165 | 0 | 6133026.165 | 1 | 6133026.165 | 6133026.165
15.37 |  |  |  | Suministro e instalación de cerramiento para parque canino referencia CRR010, destinado a la delimitación y control de áreas de recreación para mascotas. Fabricado con estructura en acero y elementos verticales en material plástico de alta resistencia, con componentes antivandálicos y acabados estabilizados UV, aptos para uso exterior. Incluye anclaje seguro a superficie rígida, garantizando durabilidad y seguridad en zonas caninas. Dimensiones aproximadas: 1.00 × 0.15 × 1.00 m. | ML | 54 | 1624350 | 87714900 | 54 | 0 | 87714900 | 0 | 87714900 | 54 | 1624350 | 87714900
15.38 |  |  |  | Suministro e instalación de poste de amarre para mascotas referencia CAN015, diseñado para la sujeción temporal de perros en áreas públicas. Fabricado en acero de alta resistencia, con ganchos integrados, componentes antivandálicos y acabados estabilizados UV, aptos para uso exterior. Incluye anclaje seguro a superficie rígida, ideal para parques y zonas caninas. Dimensiones aproximadas: 0.20 × 0.20 × 1.00 m. | UN | 1 | 1436925 | 1436925 | 1 | 0 | 1436925 | 0 | 1436925 | 1 | 1436925 | 1436925
15.39 |  |  |  | Suministro e instalación de juego infantil tipo muro de escalada, referencia ATI126A, fabricado en estructura metálica con paneles modulares de escalada en material sintético de alta resistencia. Diseñado para actividades de trepa y desarrollo físico, con presas integradas, componentes antivandálicos y acabados resistentes a la intemperie y radiación UV. Dimensiones aproximadas 11.00 × 1.00 × 6.00 m, conforme a la norma UNE-EN 1176. | UN | 1 | 225317836.8 | 225317836.8 | 1 | 0 | 225317836.8 | 0 | 225317836.8 | 1 | 225317836.8 | 225317836.8
15.40 |  |  |  | Suministro e instalación de juego infantil multifuncional, referencia ART261, fabricado en estructura metálica y paneles en plástico de alta resistencia, que integra plataformas, túnel, tobogán y elementos de acceso. Diseñado para el juego activo y desarrollo motriz infantil, con componentes antivandálicos y acabados resistentes a la intemperie y radiación UV. Dimensiones aproximadas 2.92 × 1.99 × 2.31 m, conforme a la norma UNE-EN 1176. | UN | 1 | 33482551.62 | 33482551.62 | 1 | 0 | 33482551.62 | 0 | 33482551.62 | 1 | 33482551.62 | 33482551.62
15.41 |  |  |  | Suministro e instalación de juego infantil de trepa modular, referencia HEX110, compuesto por módulos geométricos interconectados en estructura metálica y paneles en plástico de alta resistencia. Diseñado para actividades de escalada, equilibrio y desarrollo motriz, con componentes antivandálicos y acabados resistentes a la intemperie y radiación UV. Dimensiones aproximadas 9.43 × 2.52 × 2.41 m, conforme a la norma UNE-EN 1176. | UN | 1 | 412335000 | 412335000 | 1 | 0 | 412335000 | 0 | 412335000 | 1 | 412335000 | 412335000
15.42 |  |  |  | Suministro e instalación de juego infantil multifuncional de escalada y equilibrio, referencia ATI114A, fabricado en estructura metálica de alta resistencia con plataformas, elementos de trepa, pasarelas y apoyos de equilibrio. Diseñado para el desarrollo físico y motriz infantil, con componentes antivandálicos y acabados resistentes a la intemperie y radiación UV. Dimensiones aproximadas 7.00 × 7.80 × 3.40 m, conforme a la norma UNE-EN 1176. | UN | 1 | 132447000 | 132447000 | 1 | 0 | 132447000 | 0 | 132447000 | 1 | 132447000 | 132447000
15.43 |  |  |  | Suministro de equipo certificado para escalada, compuesto por casco, arnés y sistema de aseguramiento, fabricados con materiales de alta resistencia. Diseñados para garantizar la seguridad del usuario durante actividades de trepa y escalada, cumpliendo con normas técnicas y de seguridad aplicables. | UN | 4 | 75803000 | 303212000 | 4 | 0 | 303212000 | 0 | 303212000 | 4 | 75803000 | 303212000
15.44 |  |  |  | Suministro y construcción in situ de contenedor de raíces redondo para arborización, de 1,20 m de diámetro y 0,80 m de profundidad, elaborado en concreto de 3.000 psi, con acabado liso. Incluye excavación, formaleta, vaciado, vibrado, curado y desmolde. | un | 40 | 1166291.38 | 46651655.2 | 40 | 0 | 46651655.2 | 0 | 46651655.2 | 40 | 1166291.38 | 46651655.2
Subtotal | [7 empty] | 6260839266.1784 |  |  | 6260839266.1784 | 0 | 6260839266.1784 |  |  | 6260839266.1784
SUBTOTAL OBRAS | [7 empty] | 11266482231.5059 |  |  | 11266482231.5059 | 0 | 11266482231.5059 |  |  | 11266482231.5059 | 0
|  |  |  | PLAN MANEJO AMIENTAL (P.M.A.) |  |  |  | 15889827 | [7 empty] | 15889827
|  |  |  | PLAN INTEGRAL GESTIÓN DE OBRA (P.G.I.O) |  |  |  | 14234770 | [7 empty] | 14234770
|  |  |  | PLAN MANEJO DE TRÁNSITO (P.M.T) |  |  |  | 7578510 | [7 empty] | 7578510
|  |  |  | VALOR TOTAL CANCHAS DE LIGAS MENORES |  |  |  | 21572195484.4814 | [7 empty] | 34947990947.7383 | 13375795463.2569
+
|  |  |  | VALOR TOTAL CANCHAS DE FUTBOL 11, SOFTBOL Y BALONCESTO |  |  |  | 23617420574.77 | [7 empty] | 29381955245.5131
|  |  |  | VALOR TOTAL CANCHAS DE LIGAS MENORES |  |  |  | 21572195484.4814 | [7 empty] | 34947990947.7383
|  |  |  | VALOR TOTAL «CONSTRUCCIÓN DEL COMPLEJO DEPORTIVO NUEVO CHAMBACÚ» |  |  |  | 45189616059.2514 | [7 empty] | 64329946193.2514 | 19140330134
NOTA 1: Se debe tener en cuenta que el PRECIO UNITARIO incluye el valor de A.I.U. |  |  |  |  | DESCRIPCIÓN |  |  | PORCENTAJE
NOTA 2: Cuando la fracción decimal del peso sea igual o superior a 5 se aproximara por exceso al número entero siguiente del peso y cuando la fracción decimal del peso sea inferior a 5 se aproximará por defecto al número entero del peso. |  |  |  |  | ADMINISTRACIÓN |  | A= | 20%
NOTA 3: El A.I.U y su discriminación deben estar en porcentaje (%). |  |  |  |  | IMPREVISTO |  | I= | 4%
[5 empty] | UTILIDAD |  | U= | 5%
[5 empty] | TOTAL A.I.U |  | A.I.U.= | 29%
|  |  |  | _____________________________________ |  |  | _______________________________________
|  |  |  | GIOVANNY ARROYO VANEGAS |  |  | JHON COSTA ORTEGA
|  |  |  | REPRESENTANTE LEGAL |  |  | REPRESENTANTE LEGAL
|  |  |  | CONSORCIO COMPLEJO DEPORTIVO 2024 |  |  | CONSORCIO INTEDEPORTIVO NCH
|  |  |  | CONTRATISTA |  |  | INTERVENTORIA