## Hoja1
PRESUPUESTO OFICIAL ADECUACIÓN CANCHA DE SOFTBOL DE LA BOQUILLA
ÍTEM DE PAGO | ITEMS |  | DESCRIPCIÓN | UND. | CANTIDAD | VR. UNITARIO | VR. TOTAL
1.0 PRELIMINARES
|  | 1.1 | Demolición de estructuras en concreto reforzado de placa Dugouth 1 era Base, y placas dugouth | m3 | 2.7438 |  | 0
|  | 1.2 | Demolicion de placa de bancas | m2 | 5.44 |  | 0
0
2.0 REPARACIÓN DUGOUT DE 1era Y 3era BASE- TENSIONAMIENTO MALLA BACKESTOP
|  | 2.1 | ACERO REFUERZO PDR-60:Acero de refuerzo de 420 Mpa, 60 Pdr, para Placa Dugouth y vigas Dugouth 3a Base | kg | 110 |  | 0
|  | 2.2 | CONCRETO 3.500 psi, para reconstrucción de placa de Dugouth 1 era Base y viga Dugouth 3 era Base: Concreto para Columnetas en concreto de 3500 PSI | m3 | 2.7438 |  | 0
|  | 2.3 | Levante en Block No 6 Reforzado en acero y rellenado en concreto de 21 MPA y mortero pega 1:4 | m2 | 15.249 |  | 0
|  | 2.4 | Pañete en mortero 1:3 | m2 | 95 |  | 0
|  | 2.5 | Cerramiento para Dugouths de 1era y 3era Base, en malla ciclón cal9 ojo 2x2" enmarcados en tubería hg 2" cal 2,5mm, con viga superior hg 2" cal 2,5mm, h>=1,5m según planos de diseño hasta 2,2 m de altura | m2 | 10.5161 |  | 0
|  | 2.6 | Plantilla en concreto de 3000psi de e= 7.5cm. Impermeabilizada con Sika 1 o similar. | m2 | 8 |  | 0
|  | 2.7 | Ceramica para pisos Unidad Sanitaria | m2 | 36.5 |  | 0
|  | 2.8 | Plantilla en concreto de 3000psi de e= 7.5cm. Para Dugouth | m2 | 21.73 |  | 0
|  | 2.9 | Impermeabilización de cubierta placa con manto multicapa. | m2 | 21.115 |  | 0
|  | 2.10 | Suministro e instalacion de puerta de acceso a dugouth | UND | 2 |  | 0
|  | 2.11 | Bancas de longitud 5.15mx0.4m en listones de madera teca 2x4 con sus respectivos soportes en concreto reforzado | UND | 2 |  | 0
|  | 2.12 | Suministro e instalacion de puerta en aluminio y acrilico 0.6mx2m para unidades sanitarias | UND | 4 |  | 0
|  |  | Sub-Total |  |  |  | 0
730 SISTEMAS HIDRAULICOS, BAÑOS SOFTBOL BOQUILLA
|  | 3.1 | Suminist, instal tuberia a presión de 1/2"pvc rde-21 (Incluye excavaciones, rellenos y accesorios) | m | 3 |  | 0
|  | 3.2 | Acometidas red distribucion a presión pvc red-21 Ø=3/4" (Incluye excavaciones, rellenos y accesorios) | m | 6 |  | 0
|  | 3.3 | Válvulas control RW 1/2". Incluye (accesorios) | un | 2 |  | 0
|  | 3.4 | Válvulas control RW 3/4". Incluye (accesorios) | un | 2 |  | 0
|  | 3.5 | Ptos hidráulicos de 1/2" pvc | un | 4 |  | 0
|  | 3.6 | Acometida sanitaria de Ø =2" (Incluye excavaciones, rellenos y accesorios) | m | 6 |  | 0
|  | 3.7 | Acometida sanitaria Ø=4" (Incluye excavaciones, rellenos y accesorios) | m | 6 |  | 0
|  | 3.8 | Tuberia de ventilación de Ø=2" y accesorios | m | 6 |  | 0
|  | 3.9 | Ptos sanitarios de 2" pvc | un | 2 |  | 0
|  | 3.10 | Ptos sanitarios de 4" pvc | un | 2 |  | 0
|  | 3.11 | Unidad Sanitaria :W.C. con sus accesorios | un | 4 |  | 0
|  | 3.12 | Lavamanos Institucional, incluye conexión hidráulico-Sanitaria | un | 2 |  | 0
|  | 3.13 | Conexión sanitaria a manholes o camaras existentes | un | 2 |  | 0
|  | 3.14 | Acometida eléctrica 1FNo14+1NNo14+1TNo12 | m | 15 |  | 0
|  | 3.15 | Reflector Led, de 20 Watt, 100.000 hrs, 4.000 K | un | 2 |  | 0
|  |  | SUB-TOTAL |  |  |  | 0
|  |  | SUBTOTAL OBRAS (INCLUYE IVA) |  |  |  | 0
|  |  | ADMINISTRACIÓN |  |  | 20% | 0
|  |  | IMPREVISTOS |  |  | 5% | 0
|  |  | UTILIDAD |  |  | 5% | 0
|  |  |  | COSTOS IND DE OBRAS CIVILES |  |  | 0
[5 empty] | SUB-TOTAL OBRAS CIVILES |  | 0
|  |  |  | INTERVENTORIA |  | 0% | 0
|  |  |  | OBRAS + INTERVENTORIAS |  |  | 0
|  |  |  | DESCRIPCION |  |  | PORCENTAJE
|  |  |  | ADMINISTRACIÓN |  | A= | 65.77%
|  |  |  | IMPREVISTO |  | I= | 4%
|  | x |  | UTILIDAD |  | U= | 5%
|  |  |  | TOTAL A.I.U |  | A.I.U.= | 74.77%