## ESTUDIO DE MERCADO
ESTUDIO DE MERCADO: Compra de estibas antiderrames, bidones plásticos y estanterías, para el adecuado almacenamiento de sustancias químicas y/o residuos peligrosos, como parte del mobiliario del laboratorio del Complejo Tecnológico Para La Gestión Agroempresarial.
ESPECIFICACIONES TÉCNICAS |  |  |  |  | Ambientales & Saneamiento |  | MEKON E INGENIERIA SAS |  | VALOR PROMEDIO
ITEM | NOMBRE | DESCRIPCIÓN DETALLADA | UNIDAD DE MEDIDA | CANTIDAD | Vr. UNIT (antes de IVA) | Vr. TOTAL (IVA Incluido 19%) | Vr. UNIT (antes de IVA) | Vr. TOTAL (IVA Incluido 19%)
1 | Estibas antiderrames plástica | Estiba plástica antiderrame hecha de Polietileno de alta densidad (HDPE), un material que aguanta impactos y productos químicos. Su diseño facilita el manejo y la contención de líquidos peligrosos en ambientes industriales. Medidas: 67 cm de largo x 67 cm de ancho. | Unidad | 5 | 965626 | 5745474.7 | 1100000 | 6545000 | 6145237.35
2 | Estibas antiderrames plástica | Estiba plástica antiderrame hecha de Polietileno de alta densidad (HDPE), un material que aguanta impactos y productos químicos. Medidas: 130 cm de largo x 68 cm de ancho | Unidad | 10 | 1166782 | 13884705.8 | 1300000 | 15470000 | 14677352.9
3 | Estiba plástica de almacenamiento | Estiba plástica fabricada con HDPE (Polietileno de alta densidad), con dos entradas ventilación máxima. Almacenamiento en estantería Capacidad de carga: Estática: 5000 Kg Dinámica: 1200 Kg En estantería: 600 Kg Medidas: 120 cm de largo x 100 cm ancho x 15 cm alto | Unidad | 15 | 610352 | 10894783.2 | 700000 | 12495000 | 11694891.6
4 | Estantería en material Metal/Madera para almacenamiento | Estantería Metal/Madera de 5 niveles Gris Dimensiones: Ancho: 100 cm Alto: 192 cm Profundidad: 50 cm Capacidad: 300 kg por nivel Requerimiento: La estantería debe ser fijada (anclada) a la pared | Unidad | 13 | 1470000 | 22740900 | 1450000 | 22431500 | 22586200
5 | Estantería Metálica con Tornillos 180x90x30 cm 5 Niveles Gris | Estantería Metálica de 5 Niveles Gris Capacidad: 90 kg por nivel Dimensiones: Ancho: 92 cm Alto: 180 cm Profundidad: 30 cm Requerimiento: La estantería debe ser fijada (anclada) a la pared | Unidad | 14 | 2145000 | 35735700 | 2400000 | 39984000 | 37859850
TOTAL PRESUPUESTO - Compra estibas y estanterías |  |  |  |  | 6357760 | 89001563.7 | 6950000 | 96925500 | 92963531.85
92963531.85
ESPECIFICACIONES TÉCNICAS |  |  |  |  | FABRILES IMPORTANCIONES SAS |  | MEKON E INGENIERIA SAS |  | VALOR PROMEDIO
ITEM | NOMBRE | DESCRIPCIÓN DETALLADA | UNIDAD DE MEDIDA | CANTIDAD | Vr. UNIT ANTES DE IVA | Vr. TOTAL IVA INCLUIDO | Vr. UNIT ANTES DE IVA | Vr. TOTAL (IVA Incluido 19%)
6 | Tanque estacionario para almacenamiento de combustible Gasolina de 60 Galones | Tanque de almacenamiento de Gasolina. Capacidad: 60 galones Posición: Vertical Dimensiones: Diámetro: 58 cm – Largo parte recta: 86 cm Alto total con soportes y accesorios: 120 cm aprox. Forma: Cilíndrica Lámina: Acero Inoxidable calidad 304 2B Medición: Nivel de manguera transparente por vasos comunicantes / Regla de aforo Espesor: 2.5 mm Peso aproximado: 55 kg Mantenimiento: Drenaje Soportes: En ángulo estructural Inox Pintura exterior: No aplica- Acabado opaco 2B Servicios: Llenado, salida, retorno, drenaje, desfogue (cuello de ganso) Presión de trabajo: Atmosférica Señalización: Rombo de fuego según norma NFPA Especificaciones: Handhole de inspección - Entrada para llenado – Salida - Desfogue Drenaje – Nivel indicador de capacidad - Cáncamo de izaje. | UNIDAD | 1 | 2560000 | 3046400 | 2750000 | 3272500 | 3159450
7 | Dique antiderrame para combustible 60 galones al 110% | Dique antiderrame para combustible Capacidad: 66 galones Dimensiones: Alto: 40 cm – Largo: 80 cm – Ancho: 80 cm Forma: Rectangular Lámina: Acero al carbono calidad A36 Espesor: 2.5 mm Mantenimiento: Drenaje Pintura exterior: Pintura epoxica – Base poliamida | UNIDAD | 1 | 1600000 | 1904000 | 2200000 | 2618000 | 2261000
8 | Tanque estacionario para almacenamiento de combustible ACPM de 150 Galones | Tanque almacenamiento para A.C.P.M. Capacidad: 150 galones Posición: Vertical Dimensiones: Diámetro: 80 cm – Largo parte recta: 113 cm Alto total con soportes y accesorios: 160 cm aprox. Forma: Cilíndrica Lámina: Acero al carbono calidad A36 Medición: Nivel de manguera transparente por vasos comunicantes / Regla de aforo Espesor: 2.5 mm Peso aproximado: 100 kg Mantenimiento: Drenaje Soportes: Tubería SCH40 Pintura exterior: Esmalte catalizado Servicios: Llenado, salida, retorno, drenaje, desfogue (cuello de ganso) Presión de trabajo: Atmosférica Señalización: Rombo de fuego según norma NFPA Especificaciones: Handhole de inspección - Entrada para llenado – Salida - Desfogue Drenaje – Nivel indicador de capacidad - Cáncamo de izaje. | UNIDAD | 1 | 2800000 | 3332000 | 3250000 | 3867500 | 3599750
9 | Dique antiderrame de 150 galones al 110% | Dique antiderrame de 150 galones al 110% Capacidad: 165 galones Dimensiones: Alto: 50 cm – Largo: 112 cm – Ancho: 112 cm Forma: Rectangular Lámina: Acero al carbono calidad A36 Espesor: 2.5 mm Mantenimiento: Drenaje Pintura exterior: Pintura epóxica – Base poliamida | UNIDAD | 1 | 2520000 | 2998800 | 3066297 | 3648893.43 | 3323846.715
Total presupuesto compra de tanques de almacenamiento de combustible |  |  |  |  | 9480000 | 11281200 | 11266297 | 13406893.43 | 12344046.715
TOTAL PROYECCION COSTO PROMEDIO | [8 empty] | 105307578.565
Elaboró: Camilo López Gutiérrez - Dinamizador Ambiental