## ANÁLISIS ECONÓMICO
REPUESTOS
ARTICULO PRESUPUESTAL (SIIF NACIÓN) |  |  | DESCRIPCIÓN DEL RUBRO
A-02-02-01-004-009 |  |  | EQUIPO DE TRANSPORTE
A-02-02-01-004-009-01 |  |  | VEHÍCULOS AUTOMOTORES, REMOLQUES Y SEMIRREMOLQUES; Y SUS PARTES, PIEZAS Y ACCESORIOS
BUS CHEVROLET FRR MECÁNICAS DIESEL
ITEM | CÓDIGO DANE | DESCRIPCIÓN DEL BIEN | ESPECIFICACIÓN TÉCNICA | UNIDAD MEDIDA | CANTIDAD | PRECIO UNITARIO DE REFERENCIA (INCLUIDO IVA) | PRECIO UNITARIO OFERTADO (INCLUIDO IVA)
1. | SISTEMA DE FRENOS
1.1 | 4912 | Bomba del freno | Depósito metalico de líquido que se instala al cuerpo de la bomba. El cuerpo de la bomba tiene mecanizado un cilindro y los pasos de equilibrado, los conductos de entrada y salida del fluido del depósito y los que conectan la bomba con los dispositivos de freno. También alberga los émbolos de accionamiento primario y secundario que incorporan sus respectivos anillos flotantes y resortes de recuperación y, un retén de separación de las cámaras y un retén de estanqueidad que impide la perdida de fluido al exterior. Diametro establecido para este vehículo. | Unidad | Suministro | 359564
1.2 | 4912 | Campanas | Es un tambor que esta fabricado en elementos de fundición, de forma cilindrica. es un tipo de freno en el que la fricción se causa por un par de zapatas que presionan contra la superficie interior de un tambor giratorio, el cual está conectado al eje o la rueda Diametro establecido para este vehículo. | Unidad | Suministro | 194095
1.3 | 4912 | Cilindro de freno delantero | Es cilindro con los taladros de amarre al plato portafrenos. En su interior van alojados los pistones en oposición, sobre los que van roscados los tornillos para el apoyo de las zapatas. Por el orificio, donde se rosca el latiguillo de freno. El conjunto va cerrado con los guardapolvos, que evitan la entrada de polvo y suciedad al interior del cilindro. Diametro establecido para este vehículo | Unidad | Suministro | 335112
1.4 | 4912 | Cilindro de freno trasero | Es cilindro con los taladros de amarre al plato portafrenos. En su interior van alojados los pistones en oposición, sobre los que van roscados los tornillos para el apoyo de las zapatas. Por el orificio, donde se rosca el latiguillo de freno. El conjunto va cerrado con los guardapolvos, que evitan la entrada de polvo y suciedad al interior del cilindro. Ubicacion lado posterior (detras) Diámetro establecido para este vehículo. | Unidad | Suministro | 357153
1.5 | 4912 | Purgador de frenos | Tornillo metalico fabricado en aleacion de acero, que está dotado de una caña con rosca en uno de sus dos extremos posee orificio. | Unidad | Suministro | 95261
1.6 | 4912 | Guaya freno de parqueo | Es un cable o guaya de acero es el que acciona los frenos a través de unas varillas de presión. Diametro establecido para este vehículo. | Unidad | Suministro | 75212
1.7 | 4912 | Juego bandas freno traseras | Es un elemento de fibras aramidas y semi-metálicas, pieza con forma de media luna se llama red y tiene agujeros y ranuras en diferentes formas que sujetan los elementos de reajuste automático. ubicacion lado posterior. (atras) Diametro establecido para este vehículo. | Juego | Suministro | 225636
1.8 | 4912 | Juego de bandas freno delanteras | Es un elemento de fibras aramidas y semi-metálicas, pieza con forma de media luna se llama red y tiene agujeros y ranuras en diferentes formas que sujetan los elementos de reajuste automático. Diametro establecido para este vehículo. | Juego | Suministro | 142067
1.9 | 4912 | deposito liquido de frenos | El depósito de líquido de frenos en el Chevrolet FRR es un componente esencial del sistema de frenos que almacena y suministra el fluido necesario para el funcionamiento adecuado del sistema de frenado. Este depósito garantiza que haya suficiente líquido para mantener la presión hidráulica requerida durante la operación de los frenos. | unidad | Suministro | 142067
1.10 | 4912 | pedal de freno | El pedal de freno en el Chevrolet FRR es el componente que permite al conductor controlar la aplicación de los frenos del vehículo. Al presionar el pedal, se activa el sistema de frenos, ya sea hidráulico o neumático, dependiendo del modelo específico del FRR. | unidad | Suministro | 663045
1.11 | 4912 | válvula limitadora de freno | componente que ajusta la presión del líquido de frenos enviado a las ruedas traseras. Su función principal es evitar el bloqueo de estas ruedas durante frenadas intensas, especialmente cuando el vehículo está descargado o lleva poca carga. | unidad | Suministro | 1860209
1.12 | 4912 | puntillas seguro de bandas delanteras | Las puntillas de seguro mantienen las bandas de freno en su posición correcta dentro del conjunto de frenos, garantizando un contacto adecuado con el tambor durante la frenada. | unidad | Suministro | 229855
1.13 | 4912 | puntillas seguro de bandas traseras | Las puntillas de seguro mantienen las bandas de freno en su posición correcta dentro del conjunto de frenos, garantizando un contacto adecuado con el tambor durante la frenada. | unidad | Suministro | 221015
1.14 | 4912 | resorte recogedor de bandas | resorte de retorno de las zapatas de freno, es un componente esencial en el sistema de frenos de tambor. Su función principal es retornar las zapatas de freno a su posición original después de que se libera el pedal de freno, garantizando que no haya contacto continuo con el tambor y evitando el desgaste prematuro de las bandas. | unidad | Suministro | 81407
1.15 | 4912 | guarda polvos cilindros delanteros | los cilindros de freno delanteros en el Chevrolet FRR son componentes esenciales que protegen las partes internas del sistema de frenos contra contaminantes externos, como polvo, agua y residuos. Su función principal es mantener la integridad y el correcto funcionamiento de los cilindros de freno, evitando la corrosión y el desgaste prematuro | unidad | Suministro | 403597
1.16 | 4912 | guarda polvos cilindros trasero | los cilindros de freno delanteros en el Chevrolet FRR son componentes esenciales que protegen las partes internas del sistema de frenos contra contaminantes externos, como polvo, agua y residuos. Su función principal es mantener la integridad y el correcto funcionamiento de los cilindros de freno, evitando la corrosión y el desgaste prematuro | unidad | Suministro | 399423
1.17 | 4912 | O-ring del Cilindro de Freno | componente crucial que garantiza la estanqueidad del sistema hidráulico de frenos. Su función principal es evitar la fuga de líquido de frenos, asegurando una presión adecuada para el correcto funcionamiento del sistema de frenado | unidad | Suministro | 95773
1.18 | 4912 | kit cilindros freno delanteros | El kit de reparación del cilindro de freno delantero para el Chevrolet FRR es esencial para mantener la eficacia y seguridad del sistema de frenado. Este kit incluye componentes como sellos, empaques y otros elementos necesarios para restaurar el funcionamiento óptimo del cilindro de freno | kit | Suministro | 628419
1.19 | 4912 | kit cilindros freno trasero | El kit de reparación del cilindro de freno delantero para el Chevrolet FRR es esencial para mantener la eficacia y seguridad del sistema de frenado. Este kit incluye componentes como sellos, empaques y otros elementos necesarios para restaurar el funcionamiento óptimo del cilindro de freno | kit | Suministro | 620561
1.20 | 4912 | mangueras escuallizadoras | as mangueras de freno en el Chevrolet FRR son componentes esenciales que transmiten el líquido de frenos desde el cilindro maestro hasta los cilindros de freno en las ruedas. Estas mangueras deben soportar altas presiones y temperaturas, garantizando la eficacia y seguridad del sistema de frenado. | unidad | Suministro | 359395
2. | SISTEMA DE SUSPENSIÓN
2.1 | 4912 | Bujes de hojas de resorte parte delantera | Elemento metálico cilindrico formado en su diametro interior por caucho. Diametro establecido para este vehículo. | Unidad | Suministro | 90255
2.2 | 4912 | Hoja de resorte No. 1 delantera | Láminas de acero de aleado con silicio y manganeso, con especial forjado y temple. Diametro establecido para este vehículo. | Unidad | Suministro | 158781
2.3 | 4912 | Hoja de resorte No. 2 delantera | Láminas de acero de aleado con silicio y manganeso, con especial forjado y temple. Diametro establecido para este vehículo. | Unidad | Suministro | 150424
2.4 | 4912 | Hoja de resorte No. 3 delantera | Láminas de acero de aleado con silicio y manganeso, con especial forjado y temple. Diametro establecido para este vehículo. | Unidad | Suministro | 142067
2.5 | 4912 | Hoja de resorte No. 4 delantera | Láminas de acero de aleado con silicio y manganeso, con especial forjado y temple. Diametro establecido para este vehículo. | Unidad | Suministro | 116997
2.6 | 4912 | Hoja de resorte No. 5 delantera | Láminas de acero de aleado con silicio y manganeso, con especial forjado y temple. Diametro establecido para este vehículo. | Unidad | Suministro | 108640
2.7 | 4912 | hoja de resorte No. 6 delantera | Láminas de acero de aleado con silicio y manganeso, con especial forjado y temple. Diametro establecido para este vehículo. | Unidad | Suministro | 2229795
2.8 | 4912 | Juego amortiguador delanteros | Es un dispositivo telescópico construido con un eje cromado y dos tubos de acero (uno dentro del otro). En un extremo, el eje de acero tiene el apoyo que se ancla al vehículo. En el otro extremo se monta un pistón. Diametro establecido para este vehículo. | Juego | Suministro | 317135
2.9 | 4912 | Juego amortiguadores Traseros | Es un dispositivo telescópico construido con un eje cromado y dos tubos de acero (uno dentro del otro). En un extremo, el eje de acero tiene el apoyo que se ancla al vehículo. En el otro extremo se monta un pistón. Diametro establecido para este vehículo. | Juego | Suministro | 283582
2.10 | 4912 | Juego bujes de balancines | Elemento de ajuste o sujeción de forma cilíndrica, en su interior presenta un orificio de extremo a extremo, su composición es de caucho. Diámetro establecido para este vehículo. | Juego | Suministro | 108640
2.11 | 4912 | soporte ballesta delantera | componente esencial del sistema de suspensión, encargado de fijar y mantener en posición las ballestas que absorben las irregularidades del terreno, garantizando una conducción estable y segura. | Unidad | Suministro | 378426
2.12 | 4912 | soporte ballesta trasera | componente esencial del sistema de suspensión, encargado de fijar y mantener en posición las ballestas que absorben las irregularidades del terreno, garantizando una conducción estable y segura. | Unidad | Suministro | 376707
2.13 | 4912 | tornillo central ballesta delantera | componente esencial del sistema de suspensión. Este tornillo mantiene alineadas y unidas las hojas de la ballesta, garantizando su correcto funcionamiento y la estabilidad del vehículo durante la conducción. | Unidad | Suministro | 107192
2.14 | 4912 | tornillo central ballesta trasera | componente esencial del sistema de suspensión. Este tornillo mantiene alineadas y unidas las hojas de la ballesta, garantizando su correcto funcionamiento y la estabilidad del vehículo durante la conducción. | Unidad | Suministro | 104983
2.15 | 4912 | barra estabilizadora delantera | componente esencial del sistema de suspensión que ayuda a minimizar la inclinación lateral del vehículo durante las curvas, mejorando la estabilidad y el confort de marcha. Este modelo está equipado con barras estabilizadoras tanto en la parte delantera como en la trasera, lo que contribuye a un manejo más seguro y equilibrado. | Unidad | Suministro | 837401
2.16 | 4912 | barra estabilizadora trasera | componente esencial del sistema de suspensión que ayuda a minimizar la inclinación lateral del vehículo durante las curvas, mejorando la estabilidad y el confort de marcha. Este modelo está equipado con barras estabilizadoras tanto en la parte delantera como en la trasera, lo que contribuye a un manejo más seguro y equilibrado. | Unidad | Suministro | 842313
2.17 | 4912 | esplinder delanteros | componente conocido como "spindle" o "mangueta" en el sistema de suspensión del Chevrolet FRR. La mangueta es una pieza fundamental que conecta el conjunto de la rueda al sistema de dirección y suspensión, permitiendo el giro y movimiento adecuado de las ruedas delanteras. | Unidad | Suministro | 463395
2.18 | 4912 | eje principal delantero | componente fundamental del sistema de suspensión y dirección del vehículo. Este eje está diseñado para soportar cargas significativas y garantizar una conducción estable y segura. | Unidad | Suministro | 3661479
2.19 | 4912 | Hoja de resorte No. 1 trasera | Láminas de acero de aleado con silicio y manganeso, con especial forjado y temple. Diametro establecido para este vehículo. | Unidad | Suministro | 1991589
2.20 | 4912 | Hoja de resorte No. 2 trasera | Láminas de acero de aleado con silicio y manganeso, con especial forjado y temple. Diametro establecido para este vehículo. | Unidad | Suministro | 1991589
2.21 | 4912 | Hoja de resorte No. 3 trasera | Láminas de acero de aleado con silicio y manganeso, con especial forjado y temple. Diametro establecido para este vehículo. | Unidad | Suministro | 1991589
2.22 | 4912 | Hoja de resorte No. 4 trasera | Láminas de acero de aleado con silicio y manganeso, con especial forjado y temple. Diametro establecido para este vehículo. | Unidad | Suministro | 1991589
2.23 | 4912 | Hoja de resorte No. 5 trasera | Láminas de acero de aleado con silicio y manganeso, con especial forjado y temple. Diametro establecido para este vehículo. | Unidad | Suministro | 1962121
2.24 | 4912 | hoja de resorte No. 6 trasera | Láminas de acero de aleado con silicio y manganeso, con especial forjado y temple. Diametro establecido para este vehículo. | Unidad | Suministro | 1962121
2.25 | 4912 | hoja de resorte No. 7 trasera | Láminas de acero de aleado con silicio y manganeso, con especial forjado y temple. Diametro establecido para este vehículo. | Unidad | Suministro | 1962121
2.26 | 4912 | hoja de resorte No. 8 trasera | Láminas de acero de aleado con silicio y manganeso, con especial forjado y temple. Diametro establecido para este vehículo. | Unidad | Suministro | 1962121
2.27 | 4912 | hoja de resorte No. 9 trasera | Láminas de acero de aleado con silicio y manganeso, con especial forjado y temple. Diametro establecido para este vehículo. | Unidad | Suministro | 1962121
3. | SISTEMA DE DIRECCIÓN
3.1 | 4912 | Barra transversal de dirección | Elemento metálico comúnmente constituido con tubos de acero bonificado al carbono o débilmente aleado con níquel, cromo y molib-deno; sus extremos están roscados para permitir el montaje de las articulaciones con los brazos de la dirección .Diámetro establecido para este vehículo. | Unidad | Suministro | 315567
3.2 | 4912 | Biela caja de dirección | Elemento metálico que hace sus veces de eslabón para hacer balance adecuado en el sistema de direccion permitiendo cambios de posición. Elemento establecido para este vehículo. | Unidad | Suministro | 216388
3.3 | 4912 | Bomba hidráulica | Elemento metalico de aleacion de aluminio, de forma irregular con dos orificios de entrada - salida para el recorrido del fluido (aceite) en su interior tiene aspas y cilindro de forma ovalada. Diámetro establecido para este vehículo. | Unidad | Suministro | 341791
3.4 | 4912 | Caja de dirección | Pieza metálica de forma irreular que posee en su interior una tuerca que se conecta a un tornillo largo, conocido como sistema de válvula rotativa y a la barra de torsión transformando la rotación del volante en un movimiento de traslación que luego se transmite a los brazos de dirección. Diámetro establecido para este vehículo. | Unidad | Suministro | 351027
3.5 | 4912 | Correa del Hidráulico | Elemento recubierto con caucho sintético o neopreno, flexible, resistentente al desgastre, dentado que une dos o más ruedas sujetas a un movimiento de rotación ejerciendo fuerza de fricción suministrándoles energía desde la rueda motriz. Diámetro establecido para este vehículo. | Unidad | Suministro | 62009
3.6 | 4912 | Juego empaquetadura caja de dirección | Componente de material en caucho, silicona, metal blando, corcho, fieltro, fibra de vidrio o un polimero plástico (policlorotrifluoroetileno). Las juntas para los usos específicos pueden contener asberto; adaptable, que sirve para sellar la unión de las caras mecanizadas de los elementos de cierre. Diámetro establecido para este vehículo. | Juego | Suministro | 344497
3.7 | 4912 | Jokey dirección (cruceta-juntas) | Unión metalica en forma de cruseta en sus extremos tiene insertado 4 dados de forma cilimdrica y estos a sus vez poseen en su interior elementos en forma de agujas fabricadas en acero, como un todo permite el movimiento de 18o grados de rotacion. Diámetro establecido para este vehículo. | Unidad | Suministro | 242452
3.8 | 4912 | Mangueras bomba hidráulico | Tubo hueco flexible recubierta de caucho, donde soporta baja, mediana, alta y extrema presión. En su interior, lleva mallas metálicas trenzadas desde una hasta cuatro dependiendo de la presión requerida. Diámetro establecido para este vehículo. | Unidad | Suministro | 149282
3.9 | 4912 | Terminales externas de dirección | Elemento metálico de unión (tipo rotula) para absorber las irregularidades de suelo, que van unidas cada una a las ruedas direccionales. Diámetro establecido para este vehículo. | Unidad | Suministro | 75212
3.10 | 4912 | Brazo Pitman | componente esencial del sistema de dirección en vehículos como el Chevrolet FRR. Su función principal es transmitir el movimiento rotacional del volante hacia el mecanismo de dirección, permitiendo el control efectivo de las ruedas delanteras | Unidad | Suministro | 332504
3.11 | 4912 | Columna de Dirección | componente fundamental que conecta el volante con el mecanismo de dirección, permitiendo al conductor controlar la dirección del vehículo de manera precisa y segura. | Unidad | Suministro | 2934586
3.12 | 4912 | Mangueras y Líneas Hidráulicas | componentes esenciales que transportan el fluido hidráulico desde la bomba de dirección hasta la caja de dirección y viceversa. Este fluido facilita el movimiento del volante, proporcionando una dirección suave y precisa. | Unidad | Suministro | 352764
3.13 | 4912 | Reservorio de Fluido de Dirección | componente esencial del sistema de dirección asistida. Este depósito almacena el líquido hidráulico que facilita el movimiento del volante, proporcionando una conducción suave y precisa. | Unidad | Suministro | 494336
3.14 | 4912 | Amortiguador de Dirección | componente clave del sistema de dirección que ayuda a minimizar las vibraciones y oscilaciones del volante, proporcionando una conducción más estable y segura. | Unidad | Suministro | 570956
4. | SISTEMA DE TRANSMISIÓN
4.1 | 4912 | Cardan trasero | Componente mecanico en forma de tubo y/o articulación para transmitir un movimiento de rotación en direcciones distintas. Diámetro establecido para este vehículo. | Unidad | Suministro | 1790960
4.2 | 4912 | Cruceta cardan | Piezas de unión en material de acero de articulación entre dos elementos. Diamentro requerido para este vehiculo. | Unidad | Suministro | 149367
4.3 | 4912 | Piñon sensor del velocimetro | Elemento plastico formado por una rueda dentada del mismo material y/o baquela, que permite el engraneje con otros elementos internos de la caja de velocidades. Diámetro establecido para este vehículo. | Unidad | Suministro | 108640
4.4 | 4912 | Rodamientos bocín delanteros | Es un elemento metalico en acero de forma circular de rodadura mecánica esferica que funciona entre dos elementos de los cuales uno posee un movimiento relativo respecto al otro que está fijo, disminuye la fricción y garantizar sus posiciones exactas bajo carga. Diámetro establecido para el este vehículo. Ubicacion lado anterior (delante) | Unidad | Suministro | 108640
4.5 | 4912 | Rodamientos bocín traseros | Es un elemento metalico en acero de forma circular de rodadura mecánica esferica que funciona entre dos elementos de los cuales uno posee un movimiento relativo respecto al otro que está fijo, disminuye la fricción y garantizar sus posiciones exactas bajo carga. Diámetro establecido para el este vehículo. Ubicacion lado anterior (delante) | Unidad | Suministro | 108640
4.6 | 4912 | Soporte cardan | Elemento de fabricación de acero y/o aluminio en su interior con caucho sintético, sus puntos de anclaje son de tornillos manteniendo su orientacion en su eje de rotacion. Diámetro establecido para este vehículo. | Unidad | Suministro | 125353
4.7 | 4912 | Soporte de la caja velocidades (Transmision) | Elemento de fabricación de acero y/o aluminio en su interior con caucho sintético, sus puntos de anclaje son de tornillos o tensores. Diámetro establecido para este vehículo. | Unidad | Suministro | 75212
4.8 | 4912 | Balinera toma | Es un elemento de acero de rodadura mecánica, compuesto de un aro interno, jaula, esferas y aro externo que funciona entre dos elementos de los cuales uno posee un movimiento relativo respecto al otro que está fijo, disminuye la fricción y garantizar sus posiciones exactas bajo carga. Diámetro establecido para este vehículo. | Unidad | Suministro | 41784
4.9 | 4912 | Bomba auxiliar embrague | Elemento metálico cilindrico que genera movimiento en el mismo mediante el movimiento de un pistón generando movimiento de fluidos a alta presión. Diámetro establecido para este vehículo. | Unidad | Suministro | 108640
4.10 | 4912 | Bomba principal embrague | Elemento metálico cilindrico que genera movimiento en el mismo mediante el movimiento de un pistón generando circulación de fluidos a alta presión. Diámetro establecido para este vehículo. | Unidad | Suministro | 208922
4.11 | 4912 | Guaya control cambios | Es un cable acero que posee en sus extremos terminales y tornillos metalicos fabicados tambien en acero, recubierta por una funda metalica con alto contenido de carbono y recubierta de nylon o polietileno flexible y resistente a las altas temperaturas. Diametro y calibre establecido para este vehículo. | Unidad | Suministro | 168957
4.12 | 4912 | Horquilla | Es una barra que se apoya o puede girar sobre un punto (Palanca) de material metalico accionada por un sistema de tirantes unido a un pedal mandada hidráulicamente. Diametro establecido para este vehículo | Unidad | Suministro | 58498
4.13 | 4912 | Juego de embrague (Disco-Prensa-Balinera) | Sistema de componentes de acero y fibras en ocasiones asbesto, modera los choques mecánicos al transmitir y/o interrumpir el movimiento de una energía mecánica a su acción final de manera voluntaria. Diametro establecido para este vehículo | Unidad | Suministro | 339363
4.14 | 4912 | Manguera bomba auxiliar | Tubo hueco flexible recubierta de caucho diseñado para transportar fluidos de un lugar a otro, donde soporta baja, mediana, alta y extrema presión. En su interior, lleva mallas metálicas trenzadas desde una hasta cuatro dependiendo de la presión requerida. Diámetro establecido para este vehículo. | Unidad | Suministro | 53485
4.15 | 4912 | diferencial trasero | componente fundamental que permite que las ruedas traseras giren a diferentes velocidades, especialmente al tomar curvas, garantizando una conducción suave y eficiente. | Unidad | Suministro | 8232804
4.16 | 4912 | eje trasero | Diseño tipo banjo, completamente flotante, lo que implica que el eje soporta únicamente el torque de rotación, mientras que el peso del vehículo es sostenido por el alojamiento del eje. | Unidad | Suministro | 6532217
4.17 | 4912 | Caja del Diferencial | componente esencial que alberga los engranajes responsables de distribuir la potencia del motor a las ruedas traseras, permitiendo que giren a diferentes velocidades durante las curvas y asegurando una conducción suave y eficiente | Unidad | Suministro | 5628266
4.18 | 4912 | Corona diferencial | componente crucial que, junto con el piñón, transmite la potencia del eje de transmisión a las ruedas traseras, permitiendo su movimiento y facilitando que giren a diferentes velocidades durante las curvas. | Unidad | Suministro | 4579919
4.19 | 4912 | piñon diferencial | componente clave que, junto con la corona, transmite la potencia del eje de transmisión a las ruedas traseras, permitiendo su movimiento y facilitando que giren a diferentes velocidades durante las curvas. | Unidad | Suministro | 1023299
4.20 | 4912 | satelite diferencial | componentes esenciales que permiten que las ruedas traseras giren a diferentes velocidades, especialmente al tomar curvas, garantizando una conducción suave y eficiente. | Unidad | Suministro | 1856525
4.21 | 4912 | planetario diferencial | componentes clave que permiten que las ruedas traseras giren a diferentes velocidades, especialmente al tomar curvas, garantizando una conducción suave y eficiente. | Unidad | Suministro | 1850386
4.22 | 4912 | ejes semi ejes diferencial | componentes esenciales que transmiten el torque desde el diferencial a las ruedas traseras, permitiendo su movimiento y facilitando que giren a diferentes velocidades durante las curvas. Estos ejes, también conocidos como ejes de transmisión, son fundamentales para el correcto funcionamiento del sistema de tracción del vehículo | Unidad | Suministro | 1156644
4.23 | 4912 | rodamientos diferencial | componentes esenciales que permiten el giro suave y preciso de los engranajes internos, garantizando una transmisión eficiente de la potencia a las ruedas traseras y una conducción estable. | Unidad | Suministro | 2197870
4.24 | 4912 | sellos diferencial | componentes esenciales que evitan la fuga de lubricante y la entrada de contaminantes al interior del diferencial, garantizando su correcto funcionamiento y prolongando su vida útil. | Unidad | Suministro | 798109
4.25 | 4912 | carcasa diferencial | componente esencial que alberga y protege los engranajes internos del diferencial, asegurando su correcto funcionamiento y contribuyendo a una transmisión eficiente de la potencia a las ruedas traseras. | Unidad | Suministro | 1381343
5. | SISTEMA ELÉCTRICO
5.1 | 4912 | Alternador | Elemento metálico de forma irregular, que contiene como elementos principales 2 semi-carcasas, rotor, estátor, puente reticficador o de diodos, regulador de tencion, polea de arrantre y ventiladores de refrigeracion. todos sincronizadamnete son los encargados de generar y sumnistrar corriente Diámetro establecido para este vehículo. | Unidad | Suministro | 365572
5.2 | 4912 | Automático motor de arranque | Pieza metálica de forma cilíndrica compuesta por dos bobinas y un contacto: una bobina impulsora, una bobina de retención y un contacto para alimentar el motor de arranqueque. Diámetro establecido para este vehículo. | Unidad | Suministro | 108640
5.3 | 4912 | Balinera del alternador | Es un cojinete (rodamiento) de acero de rodadura mecánica que funciona entre dos elementos de los cuales uno posee un movimiento relativo respecto al otro que está fijo, disminuye la fricción y garantizar sus posiciones exactas bajo carga. Diámetro establecido para este vehículo. | Unidad | Suministro | 40114
5.4 | 4912 | Bombillos de doble filamento | Objeto de cristal que, con un hilo de tungsteno, platino en su interior se vuelve incandescente con el paso de la corriente eléctrica. Diámetro establecido para este vehículo. | Unidad | Suministro | 7372
5.5 | 4912 | Bombillos halógeno | Objeto de cristal con un filamento de Wolframio, dentro de un gas inerte y una pequeña cantidad de halógeno (como yodo o bromo) . Diámetro establecido para este vehículo. | Unidad | Suministro | 7522
5.6 | 4912 | Sensor freno (pera) | Dispositivo eléctrico de material plástico en la mayoría de casos que desvía o interrumpe el curso de una corriente eléctrica. Diámetro establecido para este vehículo. | Unidad | Suministro | 265977
5.7 | 4912 | Bombillo luz de cortesia (Luz techo) | Objeto de cristal que, con un hilo de tungsteno, platino u otro material en su interior se vuelve incandescente con el paso de la corriente eléctrica. Diámetro establecido para este vehículo. | Unidad | Suministro | 6115
5.8 | 4912 | Bombillos de tablero de instrumentos | Objeto de cristal que, con un hilo de tungsteno, platino u otro material en su interior se vuelve incandescente con el paso de la corriente eléctrica. Diámetro establecido para este vehículo. | Unidad | Suministro | 2092
5.9 | 4912 | Bombillos direccionales | Objeto de cristal que, con un hilo de tungsteno, platino u otro material en su interior se vuelve incandescente con el paso de la corriente eléctrica. Diámetro establecido para este vehículo. | Unidad | Suministro | 7351
5.10 | 4912 | Borne de batería positivo y/o negativo | Elemento metálico cobre y/o hierro de contacto en forma de arandela cortada y en sus extremos posee un tornillo y tuerca de sujecion. Esta se usan para paso de la energía eléctrica identificando su polaridad. Diámetro establecido para este vehículo. | Unidad | Suministro | 4179
5.11 | 4912 | Bujes motor de arranque | Elemento metálico cilíndrico con dos ranuras en sus extremos donde se apoya y gira un eje. Diametro establecido para este vehículo. | Unidad | Suministro | 4012
5.12 | 4912 | Bujías de precalentamiento (motor diésel) | Dispositivo de metal con forma de lápiz con un elemento calefactor en la punta, que dirige su calor hacia el bloque del motor alrededor de los cilindros. Elemento establecido para este vehiculo | Unidad | Suministro | 22564
5.13 | 4912 | Claxon (pito) | Elemento e Instrumento eléctrico de componentes metálicos y plasticos cuyas piesas se denominan interruptor, circuito, electroiman, armadura, difragma, separados por los contactos del ruptor lo que interrumpe la corriente, para luego repetir el ciclo entre diafragma , armadura y membrana. por medio de estas acciones el conjunto de bocina realiza una vibración que combinado con el disco de tono o resonancia produce un sonido, Diámetro establecido para este vehículo. | Unidad | Suministro | 40114
5.14 | 4912 | Conector relé | Dispositivo de piezas de metal conductoras por las que pasa corriente eléctrica revestidas en su exterior de cerámica o plástico. Diámetro establecido para este vehículo. | Unidad | Suministro | 64479
5.15 | 4912 | Porta escobillas del motor de arranque | Elemento o piezas combinadas entre metal y fibras electromecánicos de solides los cuales a través de anillos rozantes se usan para la transmisión de corriente, Diámetro establecido para este vehículo. | Unidad | Suministro | 75212
5.16 | 4912 | Fusibles 10-15-20-25-30 Amp | Un dispositivo, constituido por un filamento o lámina de un metal o aleación de un bajo punto de fusión que se intercala en un punto determinado de una instalación eléctrica para que se funda por el efecto Joule, cuando la intensidad de corriente supere, por un cortocircuito o un exceso de carga. Su valor esta determinado por los conductores de la instalación y el consiguiente riesgo de incendio o destrucción de otros elementos. Diámetro establecido para este vehículo. | Unidad | Suministro | 5894
5.17 | 4912 | Fusibles 60-80-100 Amp | Un dispositivo, constituido por un filamento o lámina de un metal o aleación de un bajo punto de fusión que se intercala en un punto determinado de una instalación eléctrica para que se funda por el efecto Joule, cuando la intensidad de corriente supere, por un cortocircuito o un exceso de carga. Su valor esta determinado por los conductores de la instalación y el consiguiente riesgo de incendio o destrucción de otros elementos. Diámetro establecido para este vehículo. | Unidad | Suministro | 11690
5.18 | 4912 | Inyectores (motor diésel y gasolina) | Elemento metálico con un solenoide que al hacerle pasar una determinada cantidad de corriente durante un tiempo controlado generará un campo magnético el cual moverá una aguja que distribuye un fluido homogéneamente. Diámetro establecido para este vehículo. | Unidad | Suministro | 347692
5.19 | 4912 | Motor de limpiabrisas | Elemento metálico está formado por un motor eléctrico con un sistema de reducción incorporado, que transforma la velocidad del motor a la velocidad necesaria, para obtener un desplazamiento de vaivén. Diámetro establecido para este vehículo. | Unidad | Suministro | 142067
5.20 | 4912 | Portafusibles | Elemento de platico y metal forma de caja con su respetiva tapa que ofrecen un medio seguro y organizado para la instalación y protección grupal en elementos eléctricos. Diámetro establecido para este vehículo. | Unidad | Suministro | 50096
5.21 | 4912 | Regulador alternador | Dispositivo de plastico y metal electrónico que de forma irregular, poseen en su interior una compenentes electronicos, manteniendo la tensión suministrada por el generador corriente (alternador). Diámetro establecido para este vehículo. | Unidad | Suministro | 75212
5.22 | 4912 | Relé (Elevador de corriente) | Dispositivo electromagnético, en forma de cubo posee en una de sus caras terminales de conexion controlado por un circuito eléctrico en el que por medio de una bobina y un electroimán, se acciona un juego de uno o varios contactos que permiten abrir o cerrar otros circuitos eléctricos independientes. Diámetro establecido para este vehículo. | Unidad | Suministro | 26876
5.23 | 4912 | Sensor de reverso (Luz trasera) | Dispositivo eléctrico de material plástico y metálico en forma de bulbo constituido por un una tuerca, un empaque de caucho, vastago de funcionamiento, conector y cable conductor que desvía o interrumpe el curso de una corriente eléctrica. Diámetro establecido para este vehículo. | Unidad | Suministro | 58498
5.24 | 4912 | Sensor de temperatura del refrigerante (CTS - ECT) | Elemento metálico en forma de bulbo con una resistencia interna, una tuerca conector que provoca la caída de voltaje a la computadora para que ajuste la mezcla aire /combustible y la duración de pulsos de los inyectores. Diámetro establecido para este vehículo. | Unidad | Suministro | 75212
5.25 | 4912 | Sensor de velocidad (VSS) | Pieza de Engranajes formados por dos ruedas dentadas de material plástico, que transmite potencia mecánica de un componente a otro enviando una señal de movimiento.​ Diámetro establecido para este vehículo. | Unidad | Suministro | 108640
5.26 | 4912 | Sensor filtro de combustible (sedimentador) | Elemento eléctrico que envía señal cuando se encuentra agua o partículas más pesadas que el combustible. Elemento requerido para este vehículo. | Unidad | Suministro | 50500
5.27 | 4912 | Sensor nivel de combustible (flotador) | Instrumento eléctrico o electrónico, en forma de brazo que se compone del indicador propiamente dicho, situado en el salpicadero del deposito y de un detector que, generalmente consiste en un flotador con su varilla, medidor de combustible y sus terminales. Diámetro establecido para este vehículo. | Unidad | Suministro | 108640
5.28 | 4912 | Sensor Temperatura del aire de admision (MAT) | Elemento plástico con elementos metálicos tipo resistencia de detección de la temperatura ambiente. Pieza requerida para este vehículo. | Unidad | Suministro | 125353
5.29 | 4912 | Sensor presión de aceite motor | Dispositivo metálico de foma de pibote, comprende una carcasa o cuerpo tipo tuerca, membrana, contactos electricos, muelle, tornillo de regulacion, bateria, interruptor llave de contacto y lampara testigo diseñado para medir de modo dinámico y detectar cambios muy rápidos de presión que generan una señal en función de la presión a la que se someten. Diámetro establecido para este vehículo. | Unidad | Suministro | 75212
5.30 | 4912 | Switch de encendido | Dispositivo metálico en forma cilindrica, esta fabricado por un cuerpo, conector, alojamiento de la llaves, componentes eléctricos varios diseñado para desviar o interrumpir el curso de una corriente electrica (bateria-accesorios-start). Diámetro establecido para este vehículo. | Unidad | Suministro | 160600
5.31 | 4912 | Válvula recirculacion de gases (EGR) | Elemento metalico, en forma de bulbo contine en su interior la toma al avacio de admision, membrana, varilla de mando, camara sometida al vacio, valvula de paso y muelle encargados en redirigir una parte de los gases de escape de los motores hacia el colector de admision para reducir las emisiones de oxido de nitrogeno. Diámetro establecido para este vehículo. | Unidad | Suministro | 325471
5.32 | 4912 | Terminales eléctricas hembra y macho (incluido el protector) | Elemento o punto metálico recubierto o protegido por pasta y/o cauccho, de formas iiregulares que un conductor de un componente eléctrico llega a su fin y proporciona un punto de conexión de circuitos externos.​ Diámetros establecido para este vehículo. | Unidad | Suministro | 4179
6. | SISTEMA DE REFRIGERACIÓN
6.1 | 4912 | Abrazaderas mangueras de refrigeración | Pieza de metalica, se justan de forma circular, que sirve para asegurar tuberías o conductos de cualquier tipo, ya sean en disposición vertical, horizontal o suspendida. Diámetros establecido para este vehículo. | Unidad | Suministro | 13103
6.2 | 4912 | Bomba de agua | Componente metalico de aleación, fundición y/o aluminio, de forma irregular contiene un cubo de ventilador, rotor, eje, rodamiento, drenaje y cuerpo. Regula la circulación del líquido a través de piezas necesarias. Diámetro establecido para este vehículo. | Unidad | Suministro | 338927
6.3 | 4912 | Deposito recuperador de agua | Elemento de plastico (tarro) referencia de forma establecida para este vehiculo. Posee orificios de entrada y salida deliquidos, orificio pricipal de llenado con tapa, orejas de sujeccion. Almacena liquido o fluido. Diámetro establecido para este vehículo. | Unidad | Suministro | 298563
6.4 | 4912 | Manguera inferior del radiador | Tubo hueco flexible recubierta de caucho, referencia de forma establecida para este vehiculo. Hecha para soportar baja, mediana, alta y extrema presión. En su interior, lleva mallas metálicas trenzadas. Diámetro establecido para este vehículo. | Unidad | Suministro | 44292
6.5 | 4912 | Manguera superior del radiador | Tubo hueco flexible recubierta de caucho, referencia de forma establecida para este vehiculo. donde soporta baja, mediana, alta y extrema presión. En su interior, lleva mallas metálicas trenzadas. Diámetro establecido para este vehículo. | Unidad | Suministro | 121722
6.6 | 4912 | Mangueras deposito refrigerante | Tubo hueco flexible recubierta de caucho, referencia de forma establecida para este vehiculo donde soporta baja, mediana, alta y extrema presión. En su interior, lleva mallas metálicas trenzadas. Diámetro establecido para este vehículo. | Unidad | Suministro | 136102
6.7 | 4912 | Radiador de refrigeración | Elemento de aluminio y plástico de intercambio de calor. De forma cuadrado contiene en su interior tubos y recamara de liquidos, protegido por laminas externas continuas y separadas. Diámetro establecido para este vehículo. | Unidad | Suministro | 477328
6.8 | 4912 | Tapa radiador | Pieza metálica, adyacente al radiador, compuesta por un muelle de presion, un caucho de sellado para regular la presión de los liquidos. Diámetro establecido para este vehículo. | Unidad | Suministro | 125242
6.9 | 4912 | Termostato | Es un elemento metálico de forma irregular, compuesta por un muelle de retorno, válvula y carcasa. Para mantener la temperatura ddel motor entro de los límites adecuados. Diámetro establecido para este vehículo. | Unidad | Suministro | 79005
6.10 | 4912 | Ventilador de refrigeracion de motor | Elemento plástico en forma de aspa, contiene un motor electrico, conexiones, cableado y enfocador para el anclaje al radiador. Transmite energía para generar la presión necesaria con la que se mantiene un flujo continuo de aire. Diámetro establecido para este vehículo. | Unidad | Suministro | 108640
7. | MOTOR Y SISTEMA DE ALIMENTACIÓN
7.1 | 4912 | Soportes del motor | Elemento de fabricación de acero y/o aluminio en su interior con caucho sintético, sus puntos de anclaje son de tornillos o tensores. Diámetro establecido para este vehículo. | Unidad | Suministro | 75212
7.2 | 4912 | Abrazaderas de mangureras sistema de alimentacion | Pieza de metal u otro material que sirve para asegurar tuberías o conductos de cualquier tipo, ya sean en disposición vertical, horizontal o suspendida. Diámetro establecido para este vehículo. | Unidad | Suministro | 13167
7.3 | 4912 | Filtro de aire | Elemento de fibras especiales (Celulosa - Poliuretano - Felpa) de forma que retiene ciertos elementos y deja pasar otros. Forma y Dimenciones establecido para este vehículo. | Unidad | Suministro | 132877
7.4 | 4912 | Filtro de combustible primario | Elemento de red metálica con un tubo de salida del depósito y otro de entrada del carburantede, en forma de vaso, contiene un cartucho, una redecilla o un paquete de láminas de latón, sobre el íondo del vaso transparente se depositan las impurezas que deben eliminarse periódicamente . Forma y dimenciones establecido para este vehículo. | Unidad | Suministro | 119103
7.5 | 4912 | Filtro de combustible segundario | Elemento de red metálica con un tubo de salida del depósito y otro de entrada del carburantede, en forma de vaso, contiene un cartucho, una redecilla o un paquete de láminas de latón, sobre el íondo del vaso transparente se depositan las impurezas que deben eliminarse periódicamente . Forma y dimenciones establecido para este vehículo. | Unidad | Suministro | 141326
7.6 | 4912 | Guaya del Acelerador | Es un cable acero que posee en sus extremos terminales y tornillos metalicos, recubierta por una funda metalica con alto contenido de carbono y recubierta de nylon flexible que acciona los componentes y movimientos a través de unas varillas de presión. Diámetro establecido para este vehículo. | Unidad | Suministro | 448170
7.7 | 4912 | Intercooler | Elemento metálico en aluminio conformado por dos tubos, uno de entrada y otro de salida donde fluye una cantidad de aire detrerminada. Tamaño requerido para este vehículo. | Unidad | Suministro | 340494
7.8 | 4912 | Mangueras Intercooler | Tubo hueco flexible recubierta de caucho, donde soporta baja, mediana, alta y extrema presión. En su interior, lleva mallas metálicas trenzadas desde una hasta cuatro dependiendo de la presión requerida. Diámetro establecido para este vehículo. | Unidad | Suministro | 75212
7.9 | 4912 | Mangueras de desfogue motor | Tubo hueco flexible recubierta de caucho, donde soporta baja, mediana, alta y extrema presión. En su interior, lleva mallas metálicas trenzadas desde una hasta cuatro dependiendo de la presión requerida. Diámetro establecido para este vehículo. | Unidad | Suministro | 40114
7.10 | 4912 | Bomba de aceite | Componente metalico de forma irregular elaborada en aleación, fundición y/o aluminio, compuesto por un engranaje y dientes helicoidales, cuerpo principal, tapa trasera, y la valvula de alivio. Que regula la circulación del líquido (aceite) a través de piezas necesarias. Diámetro establecido para este vehículo. | Unidad | Suministro | 338572
7.11 | 4912 | Filtro de aceite | Elemento en forma de vaso, compuesto por la junta, placa roscada, diafragma, tubo central perforado, de fibras especiales (filtrantes) que retiene ciertos elementos y deja pasar otros. Diámetro establecido para este vehículo. | Unidad | Suministro | 20414
7.12 | 4912 | Varilla medidora de aceite | Elemento metálico flexible en forma lineal posee en un extremo un protector plástico en forma de argolla y en su cuerpo marcacion en alto relieve que sirve como medidor. Permite medir la cantidad de fluido en lugares de dificil acceso. Diámetro y forma establecido para este vehículo. | Unidad | Suministro | 41784
8. | CARROCERIA - CHASIS Y ACCESORIOS
8.1 | 4912 | Alarma | Sistema eléctrico de seguridad pasiva compuesto por elementos plasticos y metalicos. Forma, diámetro y tamaño establecido para este vehículo. | Unidad | Suministro | 86912
8.2 | 4912 | Chapa de la puerta | Conjunto de piezas metálicas de forma irregular que forman el mecanismo de cierre y apertura, que puede ser asegurado mediante el uso de una llave. Diámetro establecido para este vehículo. | Unidad | Suministro | 75212
8.3 | 4912 | Pernos ruedas | Tornillo metalico fabricado en aleacion de acero, que está dotado de una caña (cuerpo) con rosca y en el otro extremo posee la cabeza plana. Diametro establecido para este vehículo. | Unidad | Suministro | 19411
8.4 | 4912 | Tuercas pernos ruedas | Pieza metálica mecánica con un orificio central, el cual presenta una rosca, en forma fija o deslizante. Diametro establecido para este vehiculo. | Unidad | Suministro | 28723
8.5 | 4912 | Espejo retrovisor interior | Objeto de superficie plana que refleja la luz compuesto por una capa de plata o aluminio depositado sobre una plancha de vidrio. Forma y diámetro establecido para este vehículo. | Unidad | Suministro | 110240
8.6 | 4912 | Espejo retrovisor lateral | Objeto de superficie plana o curva que refleja la luz compuesto por una capa de plata o aluminio depositado sobre una plancha de vidrio. Formas y diámetro establecido para este vehículo. | Unidad | Suministro | 125353
8.7 | 4912 | Unidad sellada (farola) | Elemento fabricado en pasta transparentes de lente convergente que provee proteccion a la iluminación con seguridad en condiciones de baja visibilidad. Forma y diámetro establecido para este vehículo. | Unidad | Suministro | 125353
8.8 | 4912 | Cinturon de seguridad delantero | Es un elemento de arnés tipo correa, fabricadio en una cinta de material textil. Incluye el clip de seguidad y hebilla. Para sujetar en un momento de impacto. Costado Diámetro establecido para este vehículo. Ubicacion lado anterior (delante) | Unidad | Suministro | 56827
8.9 | 4912 | Lunas espejos retrovisor laterales | Objeto de superficie plana que refleja la luz compuesto por una capa de plata o aluminio depositado sobre una plancha de vidrio. Forma y diámetro establecido para este vehículo. | Unidad | Suministro | 26743
8.10 | 4912 | Plumillas | Elemento metálico en forma de barzo con un largo borde de goma, conformado por el pasador, gancho y bayonet. Para ser movido en sentido oscilatorio. Diámetro establecido para este vehículo. | Unidad | Suministro | 28368
8.11 | 4912 | Rines de acero | Pieza en forma circular metálica en acero blando, conformado por el cuerpo, eje, cubo, garganta, chavetero y orificio de valvula. Cuyo diametro, diseño exterior y color establecido para este vehículo. | Unidad | Suministro | 56827
8.12 | 4912 | Stop trasero | Dispositivos lumínicos de forma iiregular de material plastico tipo pastas con tapa en franjas rojas traslucido y transparentes montados o instalados en la parte trasera del vehículo. Posee en su interrior un alojamiento para los bombillos. Diámetro establecido para este vehículo. | Unidad | Suministro | 56827
8.13 | 4912 | Tapa tanque de Combustible | Elemento plástico de forma circular de alta resistencia, compuesto de rosca y/o aleta de ajuste, empaque de sellado que evita perdida de vapores y humos contenidos en el deposito de combustible manteniendolos en su interior de forma segura. Diámetro establecido para este vehículo. | Unidad | Suministro | 26743
8.14 | 4912 | Tarro silenciador | Pieza de forma cilíndrica de longitud y forma irregular, que en su interior se alojan recamaras del mismo material y tiene dos tubos para conexión y el otro para las salida de los gases. Diámetro establecido para este vehículo. | Unidad | Suministro | 208922
8.15 | 4912 | Vidrio panorámico delantero | Elemento de material inorgánico duro, frágil, transparente y amorfo compuesto por arena de sílice, carbonato de sodio y caliza. Ubicación parte de delantera para el vehículo. Diámetro establecido para este vehículo. | Unidad | Suministro | 339269
8.16 | 4912 | Vidrio panorámico trasero | Elemento de material inorgánico duro, frágil, transparente y amorfo compuesto por arena de sílice, carbonato de sodio y caliza. Ubicación parte de atrás para el vehículo. Diámetro establecido para este vehículo. | Unidad | Suministro | 344848
8.17 | 4912 | Vidrios laterales costados | Elemento de material inorgánico duro, frágil, transparente y amorfo compuesto por arena de sílice, carbonato de sodio y caliza. Ubicación parte de atrás lateral para el vehículo Diámetro establecido para este vehículo. | Unidad | Suministro | 108640
8.18 | 4912 | Vidrios puertas | Elemento de material inorgánico duro, frágil, transparente y amorfo compuesto por arena de sílice, carbonato de sodio y caliza. Ubicación parte de lateral ambos costadados para el vehículo. Diámetro establecido para este vehículo. | Unidad | Suministro | 108640
8.19 | 4912 | Juego de tapetes | Elemento de proteccion, fabricado en caucho PVC negros, bordeado y marcado con la marca del vehículo. Diámetro establecido para este vehículo. | Juego | Suministro | 107941
8.20 | 4912 | Cinta Reflectiva Transportes | Elemento fabricado lamina microprismatica grado diamante. Alta angularidad y reflectividad, altamente durable, plimeros 98% colarantes y adhesivos 2%. Ancho 5 cm, grosor de 3,5 m color rojo blanco y rojo, uso señalizacion vehiculos de transportes, cumple y exede la norma NTC5807 en cumplimiento resolucion N° 0003246 del 03 de agosto del 2018. | Metro | Suministro | 7522
AUTOMOVIL CHEVROLET AVEO MECÁNICOS GASOLINA
ITEM | CÓDIGO DANE | DESCRIPCIÓN DEL BIEN | ESPECIFICACIÓN TÉCNICA | UNIDAD MEDIDA | CANTIDAD | PRECIO UNITARIO DE REFERENCIA (INCLUIDO IVA) | PRECIO UNITARIO OFERTADO (INCLUIDO IVA)
1. | SISTEMA DE FRENOS
1.1 | 4912 | Bomba del freno | Depósito metalico de líquido que se instala al cuerpo de la bomba. El cuerpo de la bomba tiene mecanizado un cilindro y los pasos de equilibrado, los conductos de entrada y salida del fluido del depósito y los que conectan la bomba con los dispositivos de freno. También alberga los émbolos de accionamiento primario y secundario que incorporan sus respectivos anillos flotantes y resortes de recuperación y, un retén de separación de las cámaras y un retén de estanqueidad que impide la perdida de fluido al exterior. Diametro establecido para este vehículo. | Unidad | Suministro | 353370
1.2 | 4912 | Campanas traseras | Es un tambor que esta fabricado en elementos de fundición, de forma cilindrica. es un tipo de freno en el que la fricción se causa por un par de zapatas que presionan contra la superficie interior de un tambor giratorio, el cual está conectado al eje o la rueda Diametro establecido para este vehículo. | Unidad | Suministro | 70526
1.3 | 4912 | Cilindro de freno trasero | Es cilindro con los taladros de amarre al plato portafrenos. En su interior van alojados los pistones en oposición, sobre los que van roscados los tornillos para el apoyo de las zapatas. Por el orificio, donde se rosca el latiguillo de freno. El conjunto va cerrado con los guardapolvos, que evitan la entrada de polvo y suciedad al interior del cilindro. Ubicacion lado posterior (detras) Diámetro establecido para este vehículo. | Unidad | Suministro | 42394
1.4 | 4912 | Discos del freno delantero | Elementos fabricado en metal solido, esta formado por un disco fabricado por fundición gris nodular de grafito laminar. el cual gira con la rueda y una pinza o mordaza (cáliper) montada en la suspensión delantera que presiona las pastillas de fricción (pastilla) contra el disco. Ubicacion lado anterior (delante). Diametro establecido para este vehículo. | Unidad | Suministro | 87667
1.5 | 4912 | Purgador de frenos | Tornillo metalico fabricado en aleacion de acero, que está dotado de una caña con rosca en uno de sus dos extremos posee orificio. Diametro establecido para este vehículo. | Unidad | Suministro | 45982
1.6 | 4912 | Guaya freno de parqueo | Es un cable de acero que posee en sus extremos terminales y tornillos metalicos fabicados tambien en acero, recubierta por una funda metalica con alto contenido de carbono y recubierta de nylon flexible y resistente a las altas temperaturas. Diametro y calibre establecido para este vehículo. | Unidad | Suministro | 57763
1.7 | 4912 | Juego bandas freno traseras | Es un elemento de fibras aramidas y semi-metálicas, pieza con forma de media luna se llama red y tiene agujeros y ranuras en diferentes formas que sujetan los elementos de reajuste automático. ubicacion lado posterior. (atras) Diametro establecido para este vehículo. | Juego | Suministro | 59081
1.8 | 4912 | Juego pastillas delanteras | Es un elemento de fibras aramidas y semi-metálicas, pieza con forma de media luna se llama red y tiene agujeros y ranuras en diferentes formas que sujetan los elementos de reajuste automático. Diametro establecido para este vehículo. Ubicacion lado anterior (delante). Diámetro establecido para el este vehículo. | Juego | Suministro | 88755
1.9 | 4912 | Mordaza freno delantero | Elemento que consta de 2 piezas metálicas que se fijan a los discos, tabien conocido como el cuerpo de la pinza en cuyo interior se encuentran dos émbolos o pistones. Ubicacion lado anterior (delante). Diametro establecido para este vehículo. | Unidad | Suministro | 773552
1.10 | 4912 | puntillas seguro de bandas traseras | Las puntillas de seguro mantienen las bandas de freno en su posición correcta dentro del conjunto de frenos, garantizando un contacto adecuado con el tambor durante la frenada | Unidad | Suministro | 141818
1.11 | 4912 | resorte recogedor de bandas | pieza clave en el sistema de frenos traseros de tambor. Su función es ayudar a retraer las bandas de freno a su posición original después de aplicar el freno. | Unidad | Suministro | 92090
1.12 | 4912 | guarda polvos cilindros trasero | pieza de goma o caucho que protege el cilindro de freno contra suciedad, agua y otros contaminantes. | Unidad | Suministro | 125610
1.13 | 4912 | O-ring del Cilindro de Freno | sello de goma que ayuda a evitar fugas de líquido de frenos dentro del cilindro de rueda. Su función principal es mantener la presión hidráulica y evitar que el fluido se escape, asegurando un frenado eficiente. | Unidad | Suministro | 83495
1.14 | 4912 | kit caliper freno delanteros | conjunto de componentes diseñados para restaurar el funcionamiento de la pinza de freno de un vehículo sin necesidad de reemplazarla completamente. | Unidad | Suministro | 129540
1.15 | 4912 | kit cilindros freno trasero | conjunto de piezas diseñado para restaurar el funcionamiento del cilindro de freno de rueda en un sistema de frenos de tambor. Su propósito es reparar fugas de líquido de frenos, mejorar el sellado y garantizar un frenado eficiente sin necesidad de reemplazar el cilindro completo | Unidad | Suministro | 268656
1.16 | 4912 | mangueras escuallizadoras | Transportan el líquido de frenos desde el sistema hidráulico hasta las pinzas (calipers) o cilindros de freno. | Unidad | Suministro | 282408
2. | SISTEMA DE SUSPENSIÓN
2.1 | 4912 | Barra estabilizadora delantera | Elemento o barra metálica más o menos flexible que une las dos ruedas de un mismo eje y que también está unida a la carrocería. Ubicacion lado anterior (delante). Diametro establecido para este vehículo. | Unidad | Suministro | 127045
2.2 | 4912 | Juego bases amortiguadores traseros | Elemento metalico recubierto en cauccho, con tornillos de sujecion a la carroceria del vehiculo. Diametro establecido para este vehículo. | Juego | Suministro | 142873
2.3 | 4912 | Juego bases amortiguadores delanteros | Elemento metalico recubierto en cauccho, con tornillos de sujecion a la carroceria del vehiculo. Diametro establecido para este vehículo. | Juego | Suministro | 142873
2.4 | 4912 | Juego amortiguador delanteros | Es un dispositivo telescópico construido con un eje cromado y dos tubos de acero (uno dentro del otro). En un extremo, el eje de acero tiene el apoyo que se ancla al vehículo. Ubicacion lado anterior (delante). En el otro extremo se monta un pistón. Diametro establecido para este vehículo. | Juego | Suministro | 358266
2.5 | 4912 | Juego amortiguadores Traseros | Es un dispositivo telescópico construido con un eje cromado y dos tubos de acero (uno dentro del otro). En un extremo, el eje de acero tiene el apoyo que se ancla al vehículo. En el otro extremo se monta un pistón. Ubicacion lado porterior (atras) Diametro establecido para este vehículo. | Juego | Suministro | 353937
2.6 | 4912 | Juego bieletas (muñecos) estabilizadora delantera | Elemento metálico de una compresión rígida formado por dos rótulas, una en cada extremo, roscadas. Ubicacion lado anterior (delante) Diametro establecido para este vehículo. | Juego | Suministro | 38853
2.7 | 4912 | Juego bujes centrales barra estabilizadora delantera | Elemento en su interior de forma cilíndrica y su exterior de forma media luna, en uno de sus extremos plano, su composición es de caucho. Ubicacion lado anterior (delante). Diámetro establecido para este vehículo. | Juego | Suministro | 36369
2.8 | 4912 | Juego bujes puente trasero | Elemento metálico de ajuste o sujeción de forma cilíndrica, en su diámetro interior tiene un cilindro de extremo a extremo de composición metálico, y su relleno interno es caucho. Diámetro establecido para este vehículo. | Juego | Suministro | 35901
2.9 | 4912 | Rodamiento amortiguador delanteros | Es un elemento metálico que costa de 2 piezas de ajuste o sujeción de forma circular, en su interior no visibles se alojan esperas para relizar el giro independiente. Diámetro establecido para este vehículo. | Unidad | Suministro | 20526
2.10 | 4912 | Rotula inferior | Elemento metálico esférico de articulación tiene tres grados de libertad, aunque la amplitud del movimiento en dos de ellos esté limitada. Diámetro establecido para este vehículo. | Unidad | Suministro | 41683
2.11 | 4912 | Tijera inferior | Elemento metálico de tres puntos de apoyo, en dos extremos posee bujes de sujeción y el restante una rotula. Diámetro establecido para este vehículo. | Unidad | Suministro | 100551
2.12 | 4912 | Juego bujes de tijera inferior | Elemento metálico de ajuste o sujeción de forma cilíndrica, en su diámetro interior tiene un cilindro de extremo a extremo de composición metálico, y su relleno interno es caucho. Diámetro establecido para este vehículo. | Unidad | Suministro | 36369
3. | SISTEMA DE DIRECCIÓN
3.1 | 4912 | Bomba hidráulica | Elemento metalico de aleacion de aluminio, de forma irregular con dos orificios de entrada - salida para el recorrido del fluido (aceite) en su interior tiene aspas y cilindro de forma ovalada. Diámetro establecido para este vehículo. | Unidad | Suministro | 254742
3.2 | 4912 | Juego brazos axiales | Pieza metálica con roscado en uno de sus extremos y en el otro un elemento tipo rotula con movimiento giratorio limitado. Diámetro y tamaño requerido para este vehículo. | Juego | Suministro | 64182
3.3 | 4912 | Buje caja de dirección | Pieza cilíndrica de material plástico resistente al calor y a la corrosión, elemento que brinda soporte a un eje que le permite girar. Diámetro establecido para este vehículo. | Unidad | Suministro | 22495
3.4 | 4912 | Caja de dirección | Pieza metálica de forma irreular que posee en su interior una tuerca que se conecta a un tornillo largo, conocido como sistema de válvula rotativa y a la barra de torsión transformando la rotación del volante en un movimiento de traslación que luego se transmite a los brazos de dirección. Diámetro establecido para este vehículo. | Unidad | Suministro | 448367
3.5 | 4912 | Correa del Hidráulico | Elemento recubierto con caucho sintético o neopreno, flexible, resistentente al desgastre, dentado que une dos o más ruedas sujetas a un movimiento de rotación ejerciendo fuerza de fricción suministrándoles energía desde la rueda motriz. Diámetro establecido para este vehículo. | Unidad | Suministro | 20413
3.6 | 4912 | Juego empaquetadura caja de dirección | Componente de material en caucho, silicona, metal blando, corcho, fieltro, fibra de vidrio o un polimero plástico (policlorotrifluoroetileno). Las juntas para los usos específicos pueden contener asberto; adaptable, que sirve para sellar la unión de las caras mecanizadas de los elementos de cierre. Diámetro establecido para este vehículo. | Juego | Suministro | 130984
3.7 | 4912 | Juego fuelles caja de dirección (Guardapolvos) | Elemento de caucho flexibles de foma cilindrica tipo acordeon adaptable a las articulaciones o movimientos utilizado para preservar del Polvo o barro órganos delicados de la dirección y de la transmisión. Diámetro establecido para este vehículo. | Juego | Suministro | 30577
3.8 | 4912 | Jokey dirección (cruceta-juntas) | Unión metalica en forma de cruseta en sus extremos tiene insertado 4 dados de forma cilimdrica y estos a sus vez poseen en su interior elementos en forma de agujas fabricadas en acero, como un todo permite el movimiento de 18o grados de rotacion. Diámetro establecido para este vehículo. | Unidad | Suministro | 107155
3.9 | 4912 | Mangueras bomba hidráulico | Tubo hueco flexible recubierta de caucho, donde soporta baja, mediana, alta y extrema presión. En su interior, lleva mallas metálicas trenzadas desde una hasta cuatro dependiendo de la presión requerida. Diámetro establecido para este vehículo. | Unidad | Suministro | 34400
3.10 | 4912 | Terminales externas de dirección | Elemento metálico de unión (tipo rotula) para absorber las irregularidades de suelo, que van unidas cada una a las ruedas direccionales. Diámetro establecido para este vehículo. | Unidad | Suministro | 34229
4. | SISTEMA DE TRANSMISIÓN
4.1 | 4912 | Ejes propulsores delanteros | Elemento en acero formado por una barra en cuyos extremos posee el alojamiento para las puntas homocineticas. Diámetro establecido para este vehículo. | Unidad | Suministro | 235915
4.2 | 4912 | Juego guardapolvos ejes delanteros interno y externo | Elemento de caucho y/o PVC flexible (pasta) de foma cilindrica tipo acordeon adaptable a las articulaciones o movimientos utilizado para preservar del Polvo o del barro órganos delicados de la dirección y de la transmisión. Diámetro establecido para este vehículo. | Juego | Suministro | 30577
4.3 | 4912 | Piñon sensor del velocimetro | Elemento plastico formado por una rueda dentada del mismo material y/o baquela, que permite el engraneje con otros elementos internos de la caja de velocidades. Diámetro establecido para este vehículo. | Unidad | Suministro | 56486
4.4 | 4912 | Puntas ejes delanteros (homocinéticas) | Elemento articulado en material de acero al carbono, de forma cilimdrica en uno de sus extremos se encuentra mecanizado el pibote (eje) de estrias y el otro extremo se encuentra alojada una triceta (elemento de tres puntas que conecta la caja de cambios). Diámetro establecido para este vehículo. | Unidad | Suministro | 49213
4.5 | 4912 | Retenedores ejes lado caja | Elemento metálico recubierto en caucho sintético, de forma circular, resiste a altas temperaturas y al desgaste posee en su interior un resorte recubierto por labio de sello y labio secundario quedan contorno y que impide perdida de fluidos al exterior. Diámetro y forma establecido para este vehículo. | Unidad | Suministro | 34400
4.6 | 4912 | Rodamientos bocín delanteros | Es un elemento metalico en acero de forma circular de rodadura mecánica esferica que funciona entre dos elementos de los cuales uno posee un movimiento relativo respecto al otro que está fijo, disminuye la fricción y garantizar sus posiciones exactas bajo carga. Diámetro establecido para el este vehículo. Ubicacion lado anterior (delante) | Unidad | Suministro | 58583
4.7 | 4912 | Rodamientos bocín traseros | Es un elemento metalico en acero de forma circular de rodadura mecánica esferica que funciona entre dos elementos de los cuales uno posee un movimiento relativo respecto al otro que está fijo, disminuye la fricción y garantizar sus posiciones exactas bajo carga. Diámetro establecido para este vehículo. ubicacion lado posterior. (atras) | Unidad | Suministro | 58295
4.8 | 4912 | Soporte de la caja velocidades (Transmision) | Elemento de fabricación de acero y/o aluminio de forma irregular en su interior posee caucho sintético, y tiene puntos de anclaje ( guia de tornillos o tensores). Diámetro establecido para este vehículo. | Unidad | Suministro | 53483
4.9 | 4912 | Balinera toma | Es un cojinete de acero de rodadura mecánica que funciona entre dos elementos de los cuales uno posee un movimiento relativo respecto al otro que está fijo, disminuye la fricción y garantizar sus posiciones exactas bajo carga. Diámetro establecido para este vehículo. | Unidad | Suministro | 35998
4.10 | 4912 | Bomba auxiliar embrague | Elemento metálico cilindrico que genera movimiento en el mismo mediante el movimiento de un pistón generando movimiento de fluidos a alta presión. Diámetro establecido para este vehículo. | Unidad | Suministro | 106819
4.11 | 4912 | Bomba principal embrague | Elemento metálico cilindrico que genera movimiento en el mismo mediante el movimiento de un pistón generando circulación de fluidos a alta presión. Elemento requerido para este vehículo. | Unidad | Suministro | 170300
4.12 | 4912 | Juego de embrague (Disco-Prensa-Balinera) | Sistema de componentes de acero y fibras en ocasiones asbesto, modera los choques mecánicos al transmitir y/o interrumpir el movimiento de una energía mecánica a su acción final de manera voluntaria. Diametro establecido para este vehículo | Juego | Suministro | 396479
4.13 | 4912 | Manguera bomba auxiliar | Tubo hueco flexible recubierta de caucho diseñado para transportar fluidos de un lugar a otro, donde soporta baja, mediana, alta y extrema presión. En su interior, lleva mallas metálicas trenzadas desde una hasta cuatro dependiendo de la presión requerida. Diámetro establecido para este vehículo. | Unidad | Suministro | 34400
4.14 | 4912 | Guaya control cambios | Es un cable acero que posee en sus extremos terminales y tornillos metalicos fabicados tambien en acero, recubierta por una funda metalica con alto contenido de carbono y recubierta de nylon o polietileno flexible y resistente a las altas temperaturas. Diametro y calibre establecido para este vehículo. | Unidad | Suministro | 63778
4.15 | 4912 | Horquilla | Es una barra que se apoya o puede girar sobre un punto (Palanca) de material metalico accionada por un sistema de tirantes unido a un pedal mandada hidráulicamente. Diametro establecido para este vehículo | Unidad | Suministro | 99170
5. | SISTEMA ELÉCTRICO
5.1 | 4912 | Alternador | Elemento metálico de forma irregular, que contiene como elementos principales 2 semi-carcasas, rotor, estátor, puente reticficador o de diodos, regulador de tencion, polea de arrantre y ventiladores de refrigeracion. todos sincronizadamnete son los encargados de generar y sumnistrar corriente Diámetro establecido para este vehículo. | Unidad | Suministro | 376357
5.2 | 4912 | Automático motor de arranque | Pieza metálica de forma cilíndrica compuesta por dos bobinas y un contacto: una bobina impulsora, una bobina de retención y un contacto para alimentar el motor de arranqueque. Diámetro establecido para este vehículo. | Unidad | Suministro | 67513
5.3 | 4912 | Balinera del alternador | Es un cojinete (rodamiento) de acero de rodadura mecánica que funciona entre dos elementos de los cuales uno posee un movimiento relativo respecto al otro que está fijo, disminuye la fricción y garantizar sus posiciones exactas bajo carga. Diámetro establecido para este vehículo. | Unidad | Suministro | 15289
5.4 | 4912 | Bobina de encendido | Es dispositivo de inducción electromagnético o inductor, está compuesta por diferentes partes y cada pieza cumple una función específica. trabajando en conjunto con la bujía y proporciona alta tensión para generar la chispa. Diámetro establecido para este vehículo. | Unidad | Suministro | 122779
5.5 | 4912 | Bomba de gasolina (pila) | Dispositivo metálico electromagnético cuyos elementos Anodo, Cátodo, Electrolito. Cuyas reacciones convierten la energía química de las reacciones de oxidación de un combustible y de reducción de un oxidante en energía eléctrica (corriente contínua) y calor. Diámetro establecido para este vehículo. | Unidad | Suministro | 240981
5.6 | 4912 | Bombillos de doble filamento | Objeto de cristal que, con un hilo de tungsteno, platino en su interior se vuelve incandescente con el paso de la corriente eléctrica. Diámetro establecido para este vehículo. | Unidad | Suministro | 6203
5.7 | 4912 | Bombillos halógeno | Objeto de cristal con un filamento de Wolframio, dentro de un gas inerte y una pequeña cantidad de halógeno (como yodo o bromo) . Diámetro establecido para este vehículo. | Unidad | Suministro | 7512
5.8 | 4912 | Sensor freno (pera) | Dispositivo eléctrico de material plástico en la mayoría de casos que desvía o interrumpe el curso de una corriente eléctrica. Diámetro establecido para este vehículo. | Unidad | Suministro | 74377
5.9 | 4912 | Bombillo luz de cortesia (Luz techo) | Objeto de cristal que, con un hilo de tungsteno, platino u otro material en su interior se vuelve incandescente con el paso de la corriente eléctrica. Diámetro establecido para este vehículo. | Unidad | Suministro | 6158
5.10 | 4912 | Bombillos de tablero de instrumentos | Objeto de cristal que, con un hilo de tungsteno, platino u otro material en su interior se vuelve incandescente con el paso de la corriente eléctrica. Diámetro establecido para este vehículo. | Unidad | Suministro | 1609
5.11 | 4912 | Bombillos direccionales | Objeto de cristal que, con un hilo de tungsteno, platino u otro material en su interior se vuelve incandescente con el paso de la corriente eléctrica. Diámetro establecido para este vehículo. | Unidad | Suministro | 6142
5.12 | 4912 | Borne de batería positivo y/o negativo | Elemento metálico cobre y/o hierro de contacto en forma de arandela cortada y en sus extremos posee un tornillo y tuerca de sujecion. Esta se usan para paso de la energía eléctrica identificando su polaridad. Diámetro establecido para este vehículo. | Unidad | Suministro | 5348
5.13 | 4912 | Bujes motor de arranque | Elemento metálico cilíndrico con dos ranuras en sus extremos donde se apoya y gira un eje. Diametro establecido para este vehículo. | Unidad | Suministro | 12814
5.14 | 4912 | Bujías de encendido (motor gasolina) | Pieza metálica, cuyas piezas internas estan compuesta por electrodos, tobera islante, nucleo de cobre, resistencia supresora y se encuentra recubierto de un asilante ceramico. Diámetro establecido para este vehículo. | Unidad | Suministro | 13441
5.15 | 4912 | Claxon (pito) | Elemento e Instrumento eléctrico de componentes metálicos y plasticos cuyas piesas se denominan interruptor, circuito, electroiman, armadura, difragma, separados por los contactos del ruptor lo que interrumpe la corriente, para luego repetir el ciclo entre diafragma , armadura y membrana. por medio de estas acciones el conjunto de bocina realiza una vibración que combinado con el disco de tono o resonancia produce un sonido, Diámetro establecido para este vehículo. | Unidad | Suministro | 26216
5.16 | 4912 | Conector relé | Dispositivo de piezas de metal conductoras por las que pasa corriente eléctrica revestidas en su exterior de cerámica o plástico. Diámetro establecido para este vehículo. | Unidad | Suministro | 16529
5.17 | 4912 | Sensor detonador airbag | Elemento metalico recubierto en plastico, de forma iregular de despliegue pirotécnico, poseen un torque especifico de apriete. La masa metálica y la cerámica piezoeléctrica al vibrar genera una señal eléctrica. Diámetro establecido para este vehículo. | Unidad | Suministro | 61154
5.18 | 4912 | Porta escobillas del motor de arranque | Elemento o piezas combinadas entre metal y fibras electromecánicos de solides los cuales a través de anillos rozantes se usan para la transmisión de corriente, Diámetro establecido para este vehículo. | Unidad | Suministro | 25482
5.19 | 4912 | Fusibles 10-15-20-25-30 Amp | Un dispositivo, constituido por un filamento o lámina de un metal o aleación de un bajo punto de fusión que se intercala en un punto determinado de una instalación eléctrica para que se funda por el efecto Joule, cuando la intensidad de corriente supere, por un cortocircuito o un exceso de carga. Su valor esta determinado por los conductores de la instalación y el consiguiente riesgo de incendio o destrucción de otros elementos. Diámetro establecido para este vehículo. | Unidad | Suministro | 5525
5.20 | 4912 | Fusibles 60-80-100 Amp | Un dispositivo, constituido por un filamento o lámina de un metal o aleación de un bajo punto de fusión que se intercala en un punto determinado de una instalación eléctrica para que se funda por el efecto Joule, cuando la intensidad de corriente supere, por un cortocircuito o un exceso de carga. Su valor esta determinado por los conductores de la instalación y el consiguiente riesgo de incendio o destrucción de otros elementos. Diámetro establecido para este vehículo. | Unidad | Suministro | 11690
5.21 | 4912 | Instalación de alta | Conductor eléctrico (generalmente cobre, aluminio, nylon) recubierto de un material aislante o protector, donde la corriente fluye a través del mismo.elemento establecido para este vehiculo. | Unidad | Suministro | 47355
5.22 | 4912 | Inyectores (motor diésel y gasolina) | Elemento metálico con un solenoide que al hacerle pasar una determinada cantidad de corriente durante un tiempo controlado generará un campo magnético el cual moverá una aguja que distribuye un fluido homogéneamente. Diámetro establecido para este vehículo. | Unidad | Suministro | 68799
5.23 | 4912 | Motor de limpiabrisas | Elemento metálico está formado por un motor eléctrico con un sistema de reducción incorporado, que transforma la velocidad del motor a la velocidad necesaria, para obtener un desplazamiento de vaivén. Diámetro establecido para este vehículo. | Unidad | Suministro | 70196
5.24 | 4912 | Portafusibles | Elemento de platico y metal forma de caja con su respetiva tapa que ofrecen un medio seguro y organizado para la instalación y protección grupal en elementos eléctricos. Diámetro establecido para este vehículo. | Unidad | Suministro | 52184
5.25 | 4912 | Regulador alternador | Dispositivo de plastico y metal electrónico que de forma irregular, poseen en su interior una compenentes electronicos, manteniendo la tensión suministrada por el generador corriente (alternador). Diámetro establecido para este vehículo. | Unidad | Suministro | 41955
5.26 | 4912 | Relé (Elevador de corriente) | Dispositivo electromagnético, en forma de cubo posee en una de sus caras terminales de conexion controlado por un circuito eléctrico en el que por medio de una bobina y un electroimán, se acciona un juego de uno o varios contactos que permiten abrir o cerrar otros circuitos eléctricos independientes. Diámetro establecido para este vehículo. | Unidad | Suministro | 46164
5.27 | 4912 | Sensor apertura mariposa (TPS) | Pieza electrónica plastica y metálica de forma seme rectangular posee en su interior un tenciometro que monitorea la posición de la mariposa de la garganta de entrada de aire hacia el motor, entregando una señal hacia el Módulo de Control Electrónico que es usado para controlar los tiempos de inyección de combustible hacia las cámaras de combustión. Diámetro establecido para este vehículo. | Unidad | Suministro | 90771
5.28 | 4912 | Sensor de aire del ralenti (minima) (IAC) | Elemento metálico de forma cilindrica que posee en un extremo un cono de control de aire con su respectivo sello junto con su resorte y en el otro el alojamiento para el conector electrico controlado por computador permitiendo entrada de aire al motor para lograr una velocidad ralentí estable. Diámetro establecido para este vehículo. | Unidad | Suministro | 115699
5.29 | 4912 | Sensor de detonación (KS) | Elemento o dispositivo eléctrico pequeño de forma iiregular, que con contine en su parte interna un difragma y un elemento piezo eléctrico que junto con la conexion al computador externo, identifica detonaciones en las camaras de combustión, produciendo una señal debida a una vibración diferente a la normal provocada por un proceso de combustión detonante. Diámetro establecido para este vehículo. | Unidad | Suministro | 83577
5.30 | 4912 | Sensor de oxigeno (O2) | Elemento metálico de forma de bulbo hecho en circonio ceramico cuebierto en ambos lados de una capa fina d eplatino el cual esta encargado de convertir la cantidad de oxigeno de los gases que produce el automovil en señal eléctrica . Diámetro establecido para este vehículo. | Unidad | Suministro | 70196
5.31 | 4912 | Sensor de presión de combustible | Dispositivo metálico eléctrico en forma de "L" en cuyo interior se encuentra alojado la conexion pegada, tapa del cuerpo, celula de medicion, substrato de medicion, cuerpo, anillo obturador o junta y un sensor de temperatura (NTC) que impide la expansión de un fluido generando una señal capaz de transformar o convertir una determinada manifestación de energía de entrada, en otra diferente a la salida. Diámetro establecido para este vehículo. | Unidad | Suministro | 115699
5.32 | 4912 | Sensor de reverso (Luz trasera) | Dispositivo eléctrico de material plástico y metálico en forma de bulbo constituido por un una tuerca, un empaque de caucho, vastago de funcionamiento, conector y cable conductor que desvía o interrumpe el curso de una corriente eléctrica. Diámetro establecido para este vehículo. | Unidad | Suministro | 68799
5.33 | 4912 | Sensor de temperatura del refrigerante (CTS - ECT) | Elemento metálico en forma de bulbo con una resistencia interna, una tuerca conector que provoca la caída de voltaje a la computadora para que ajuste la mezcla aire /combustible y la duración de pulsos de los inyectores. Diámetro establecido para este vehículo. | Unidad | Suministro | 99170
5.34 | 4912 | Sensor de velocidad (VSS) | Elemento metálico plastico de engranajes formados en un extremo por una ruedas dentadas y en el otro un conector que transmite potencia mecánica de un componente a otro enviando una señal de movimiento.​ Diámetro establecido para este vehículo. | Unidad | Suministro | 109871
5.35 | 4912 | Sensor flujo de aire (MAF) | Elemento electrónico plastico metálico en forma de cilindro, posee en su interior camara de amortiguacion, un aleta amortiguadora, una aleta sonda de aire, su señal es interpretada en gramos por segundo de caudal al volumen de aire que entra al motor. Diámetro establecido para este vehículo. | Unidad | Suministro | 117426
5.36 | 4912 | Sensor nivel de combustible (flotador) | Instrumento eléctrico o electrónico, en forma de brazo que se compone del indicador propiamente dicho, situado en el salpicadero del deposito y de un detector que, generalmente consiste en un flotador con su varilla, medidor de combustible y sus terminales. Diámetro establecido para este vehículo. | Unidad | Suministro | 83547
5.37 | 4912 | Sensor posición de árbol de levas (CMP) | Elemento electromagnético que define la posición del primer cilindro. Esta información se utiliza, para calcular el momento de encendido y el momento de la inyección. Elemento requerido para este vehiculo. | Unidad | Suministro | 53511
5.38 | 4912 | Sensor posición de cigüeñal (CKP) | Dispositivo electromagnético de forma de irregular puede tener 2 ó 3 puntos de sujecion, posee un conector, un oring en el cuerpo, fabricado de pasta sintética que reporta el número y secuencias de las ranuras hechas en el plato del convertidor de torsión detectando de esa manera la velocidad del motor y junto con el dato del sensor del árbol del levas. Diámetro establecido para este vehículo. | Unidad | Suministro | 83554
5.39 | 4912 | Sensor presión de aceite motor | Dispositivo metálico de foma de pibote, comprende una carcasa o cuerpo tipo tuerca, membrana, contactos electricos, muelle, tornillo de regulacion, bateria, interruptor llave de contacto y lampara testigo diseñado para medir de modo dinámico y detectar cambios muy rápidos de presión que generan una señal en función de la presión a la que se someten. Diámetro establecido para este vehículo. | Unidad | Suministro | 83563
5.40 | 4912 | Switch de encendido | Dispositivo metálico en forma cilindrica, esta fabricado por un cuerpo, conector, alojamiento de la llaves, componentes eléctricos varios diseñado para desviar o interrumpir el curso de una corriente electrica (bateria-accesorios-start). Diámetro establecido para este vehículo. | Unidad | Suministro | 64947
5.41 | 4912 | Terminales eléctricas hembra y macho (incluido el protector) | Elemento o punto metálico recubierto o protegido por pasta y/o cauccho, de formas iiregulares que un conductor de un componente eléctrico llega a su fin y proporciona un punto de conexión de circuitos externos.​ Diámetros establecido para este vehículo. | Unidad | Suministro | 8047
5.42 | 4912 | Válvula recirculacion de gases (EGR) | Elemento metalico, en forma de bulbo contine en su interior la toma al avacio de admision, membrana, varilla de mando, camara sometida al vacio, valvula de paso y muelle encargados en redirigir una parte de los gases de escape de los motores hacia el colector de admision para reducir las emisiones de oxido de nitrogeno. Diámetro establecido para este vehículo. | Unidad | Suministro | 68580
6. | SISTEMA DE REFRIGERACIÓN
6.1 | 4912 | Abrazaderas mangueras de refrigeración | Pieza de metalica, se justan de forma circular, que sirve para asegurar tuberías o conductos de cualquier tipo, ya sean en disposición vertical, horizontal o suspendida. Diámetros establecido para este vehículo. | Unidad | Suministro | 12396
6.2 | 4912 | Base termostato | Elemento metalico o plastico de fijacion, firmeza y estabildad al subelemento. De forma irregular contiene varios tubos y una camara interna principal. Para alojar el elemento termostato. Diámetro establecido para este vehículo. | Unidad | Suministro | 51497
6.3 | 4912 | Bomba de agua | Componente metalico de aleación, fundición y/o aluminio, de forma irregular contiene un cubo de ventilador, rotor, eje, rodamiento, drenaje y cuerpo. Regula la circulación del líquido a través de piezas necesarias. Diámetro establecido para este vehículo. | Unidad | Suministro | 231396
6.4 | 4912 | Deposito recuperador de agua | Elemento de plastico (tarro) referencia de forma establecida para este vehiculo. Posee orificios de entrada y salida deliquidos, orificio pricipal de llenado con tapa, orejas de sujeccion. Almacena liquido o fluido. Diámetro establecido para este vehículo. | Unidad | Suministro | 52970
6.5 | 4912 | Manguera inferior del radiador | Tubo hueco flexible recubierta de caucho, referencia de forma establecida para este vehiculo. Hecha para soportar baja, mediana, alta y extrema presión. En su interior, lleva mallas metálicas trenzadas. Diámetro establecido para este vehículo. | Unidad | Suministro | 29659
6.6 | 4912 | Manguera superior del radiador | Tubo hueco flexible recubierta de caucho, referencia de forma establecida para este vehiculo. donde soporta baja, mediana, alta y extrema presión. En su interior, lleva mallas metálicas trenzadas. Diámetro establecido para este vehículo. | Unidad | Suministro | 31697
6.7 | 4912 | Mangueras deposito refrigerante | Tubo hueco flexible recubierta de caucho, referencia de forma establecida para este vehiculo donde soporta baja, mediana, alta y extrema presión. En su interior, lleva mallas metálicas trenzadas. Diámetro establecido para este vehículo. | Unidad | Suministro | 34400
6.8 | 4912 | Radiador de refrigeración | Elemento de aluminio y plástico de intercambio de calor. De forma cuadrado contiene en su interior tubos y recamara de liquidos, protegido por laminas externas continuas y separadas. Diámetro establecido para este vehículo. | Unidad | Suministro | 372931
6.9 | 4912 | Tapa radiador | Pieza metálica, adyacente al radiador, compuesta por un muelle de presion, un caucho de sellado para regular la presión de los liquidos. Diámetro establecido para este vehículo. | Unidad | Suministro | 45149
6.10 | 4912 | Termostato | Es un elemento metálico de forma irregular, compuesta por un muelle de retorno, válvula y carcasa. Para mantener la temperatura ddel motor entro de los límites adecuados. Diámetro establecido para este vehículo. | Unidad | Suministro | 187702
6.11 | 4912 | Ventilador de refrigeracion de motor | Elemento plástico en forma de aspa, contiene un motor electrico, conexiones, cableado y enfocador para el anclaje al radiador. Transmite energía para generar la presión necesaria con la que se mantiene un flujo continuo de aire. Diámetro establecido para este vehículo. | Unidad | Suministro | 245686
7. | MOTOR Y SISTEMA DE ALIMENTACIÓN
7.1 | 4912 | Soportes del motor | Elemento de fabricación de acero y/o aluminio en su interior con caucho sintético, sus puntos de anclaje son de tornillos o tensores. Diámetro establecido para este vehículo. | Unidad | Suministro | 93769
7.2 | 4912 | Juego correa de distribucion (reparticion) | Elemento recubierto con caucho sintético o neopreno, flexible, resistentente al desgastre, une dos o más ruedas sujetas a un movimiento de rotación ejerciendo fuerza de fricción suministrándoles energía desde la rueda motriz. Diámetro establecido para este vehículo. | Juego | Suministro | 139058
7.3 | 4912 | Abrazaderas de mangureras sistema de alimentacion | Pieza de metal u otro material que sirve para asegurar tuberías o conductos de cualquier tipo, ya sean en disposición vertical, horizontal o suspendida. Diámetro establecido para este vehículo. | Unidad | Suministro | 12396
7.4 | 4912 | Cuerpo de aceleración (cuerpo de mariposa) | Elemento de aleación de aluminio, de forma irregular posee un sensor, cables de sistema de control, que controla la entrada de aire hacia el múltiple de admisión. Diámetro establecido para este vehículo. | Unidad | Suministro | 133910
7.5 | 4912 | Filtro de aire | Elemento de fibras especiales (Celulosa - Poliuretano - Felpa) de forma que retiene ciertos elementos y deja pasar otros. Forma y Dimenciones establecido para este vehículo. | Unidad | Suministro | 23866
7.6 | 4912 | Filtro de combustible | Elemento de red metálica con un tubo de salida del depósito y otro de entrada del carburantede, en forma de vaso, contiene un cartucho, una redecilla o un paquete de láminas de latón, sobre el íondo del vaso transparente se depositan las impurezas que deben eliminarse periódicamente . Forma y dimenciones establecido para este vehículo. | Unidad | Suministro | 28491
7.7 | 4912 | Guaya del Acelerador | Es un cable acero que acciona los componentes y movimientos a través de unas varillas de presión. Diametro establecido para este vehículo | Unidad | Suministro | 30577
7.8 | 4912 | Mangueras de desfogue motor | Tubo hueco flexible recubierta de caucho, donde soporta baja, mediana, alta y extrema presión. En su interior, lleva mallas metálicas trenzadas desde una hasta cuatro dependiendo de la presión requerida. Diámetro establecido para este vehículo. | Unidad | Suministro | 21808
7.9 | 4912 | Bomba de aceite | Componente metalico de forma irregular elaborada en aleación, fundición y/o aluminio, compuesto por un engranaje y dientes helicoidales, cuerpo principal, tapa trasera, y la valvula de alivio. Que regula la circulación del líquido (aceite) a través de piezas necesarias. Diámetro establecido para este vehículo. | Unidad | Suministro | 133775
7.10 | 4912 | Filtro de aceite | Elemento en forma de vaso, compuesto por la junta, placa roscada, diafragma, tubo central perforado, de fibras especiales (filtrantes) que retiene ciertos elementos y deja pasar otros. Diámetro establecido para este vehículo. | Unidad | Suministro | 19966
7.11 | 4912 | Varilla medidora de aceite | Elemento metálico flexible en forma lineal posee en un extremo un protector plástico en forma de argolla y en su cuerpo marcacion en alto relieve que sirve como medidor. Permite medir la cantidad de fluido en lugares de dificil acceso. Diámetro y forma establecido para este vehículo. | Unidad | Suministro | 38300
7.12 | 4912 | culata | pieza de aleación de aluminio o hierro fundido que se encuentra en la parte superior del motor y sella los cilindros, formando la cámara de combustión junto con el bloque del motor. | Unidad | Suministro | 5515548
7.13 | 4912 | anillos de piston | componentes metálicos en forma de aro que se colocan en las ranuras del pistón dentro del cilindro del motor. Su función principal es sellar la cámara de combustión, controlar el consumo de aceite y disipar el calor del pistón hacia la pared del cilindro. | Unidad | Suministro | 460448
7.14 | 4912 | pistones con pernos | Convertir la energía de la combustión en movimiento mecánico y transmitirlo al cigüeñal a través de la biela. | Unidad | Suministro | 371550
7.15 | 4912 | bielas | componentes clave del motor, encargadas de transmitir la fuerza generada por la combustión desde los pistones hacia el cigüeñal, convirtiendo el movimiento lineal en rotativo. | Unidad | Suministro | 241520
7.16 | 4912 | casquete de biela | componentes esenciales del motor que permiten la rotación suave de la biela sobre el cigüeñal, reduciendo la fricción y el desgaste. | Unidad | Suministro | 383583
7.17 | 4912 | casquetes de bancada | Los casquetes de bancada (también llamados cojinetes de bancada) son piezas esenciales del motor que permiten el giro suave del cigüeñal sobre el bloque motor, reduciendo la fricción y el desgaste | Unidad | Suministro | 387635
7.18 | 4912 | kit de empaque de motor | conjunto de juntas y sellos diseñados para evitar fugas de aceite, refrigerante y gases en el motor. Se usa en reparaciones o reconstrucciones para garantizar un sellado adecuado de los componentes. | kit | Suministro | 574393
7.19 | 4912 | kit de retenedores de motor | l kit de retenedores de motor del Chevrolet Aveo incluye una serie de sellos diseñados para evitar fugas de aceite y refrigerante en diferentes partes del motor. Estos retenes son esenciales para mantener el buen funcionamiento del motor y evitar pérdidas de lubricación. | kit | Suministro | 225312
7.20 | 4912 | valvula de admision | componente esencial del motor que permite la entrada de la mezcla de aire y combustible en la cámara de combustión durante el ciclo de admisión. | Unidad | Suministro | 398440
7.21 | 4912 | valvula de escape | componente esencial del motor que permite la salida de los gases quemados de la cámara de combustión hacia el sistema de escape después de la combustión. | Unidad | Suministro | 339258
7.22 | 4912 | guia de valvulas | componentes cilíndricos ubicados en la culata del motor que permiten el correcto alineamiento y movimiento de las válvulas de admisión y escape. | Unidad | Suministro | 285600
7.23 | 4912 | sellos de valvulas | también conocidos como retenes de vástago de válvula, son pequeños componentes de goma y metal que evitan que el aceite del motor entre en la cámara de combustión a través de las guías de válvulas. | Unidad | Suministro | 168708
8. | CARROCERIA - CHASIS Y ACCESORIOS
8.1 | 4912 | Alarma | Sistema eléctrico de seguridad pasiva compuesto por elementos plasticos y metalicos. Forma, diámetro y tamaño establecido para este vehículo. | Unidad | Suministro | 142169
8.2 | 4912 | Chapa de la puerta (Cerradura) | Conjunto de piezas metálicas de forma irregular que forman el mecanismo de cierre y apertura, que puede ser asegurado mediante el uso de una llave. Diámetro establecido para este vehículo. | Unidad | Suministro | 115042
8.3 | 4912 | Empaques puertas | Elemento de caucho etileno propileno dieno que es un termopolimero elastómero de resistencia a la abrasión y al desgaste incluyendo soporte metálico que da firmeza, sella, evitando el polvo entrada de agua o aire hacia el interior o exterior de una cabina. Diámetro establecido para este vehículo. | Unidad | Suministro | 279829
8.4 | 4912 | Pernos ruedas | Tornillo metalico fabricado en aleacion de acero, que está dotado de una caña (cuerpo) con rosca y en el otro extremo posee la cabeza plana. Diametro establecido para este vehículo. | Unidad | Suministro | 9480
8.5 | 4912 | Tuercas pernos ruedas | Pieza metálica mecánica con un orificio central, el cual presenta una rosca, en forma fija o deslizante. Diametro establecido para este vehiculo. | Unidad | Suministro | 6419
8.6 | 4912 | Espejo retrovisor interior | Objeto de superficie plana que refleja la luz compuesto por una capa de plata o aluminio depositado sobre una plancha de vidrio. Forma y diámetro establecido para este vehículo. | Unidad | Suministro | 118835
8.7 | 4912 | Espejo retrovisor lateral | Objeto de superficie plana o curva que refleja la luz compuesto por una capa de plata o aluminio depositado sobre una plancha de vidrio. Formas y diámetro establecido para este vehículo. | Unidad | Suministro | 117728
8.8 | 4912 | Unidad sellada (farola) | Elemento fabricado en pasta transparentes de lente convergente que provee proteccion a la iluminación con seguridad en condiciones de baja visibilidad. Forma y diámetro establecido para este vehículo. | Unidad | Suministro | 151491
8.9 | 4912 | Guayas de baúl | Es un cable de acero que posee en sus extremos terminales y tornillos metalicos fabicados tambien en acero, recubierta por una funda metalica recubierta de nylon flexible y resistente. Que acciona los componentes a través de unas varillas de presión. Diametro y calibre establecido para este vehículo. | Unidad | Suministro | 44843
8.10 | 4912 | Guaya capot | Es un cable de acero que posee en sus extremos terminales y tornillos metalicos fabicados tambien en acero, recubierta por una funda metalica recubierta de nylon flexible y resistente. Que acciona los componentes a través de unas varillas de presión. Diametro y calibre establecido para este vehículo. | Unidad | Suministro | 66584
8.11 | 4912 | Cinturon de seguridad trasero | Es un elemento de arnés tipo correa, fabricadio en una cinta de material textil. Incluye el clip de seguidad y hebilla. Para sujetar en un momento de impacto. Costado Diámetro establecido para este vehículo. ubicacion lado posterior. (atras) | Unidad | Suministro | 114262
8.12 | 4912 | Cinturon de seguridad delantero | Es un elemento de arnés tipo correa, fabricadio en una cinta de material textil. Incluye el clip de seguidad y hebilla. Para sujetar en un momento de impacto. Costado Diámetro establecido para este vehículo. Ubicacion lado anterior (delante) | Unidad | Suministro | 124639
8.13 | 4912 | Lunas espejos retrovisor laterales | Objeto de superficie plana que refleja la luz compuesto por una capa de plata o aluminio depositado sobre una plancha de vidrio. Forma y diámetro establecido para este vehículo. | Unidad | Suministro | 28725
8.14 | 4912 | Manija apertura capot | Dispositivo metálico y plastico, externo de forma irregular tipo palanca, en su parte interna con resortes para accionar la cerradura giratoria a fin de permitir su cierre y su apertura. Forma y diámetro establecido para este vehículo. | Unidad | Suministro | 45493
8.15 | 4912 | Manijas externas de la puerta | Dispositivo metálico y plastico, externo de forma irregular tipo palanca, en su parte interna con resortes para accionar la cerradura giratoria a fin de permitir su cierre y su apertura. Forma y diámetro establecido para este vehículo. | Unidad | Suministro | 62573
8.16 | 4912 | Manijas internas de la puerta | Dispositivo metálico y plastico, interno de forma irregular tipo palanca, en su parte interna con resortes para accionar la cerradura giratoria a fin de permitir su cierre y su apertura. Forma y diámetro establecido para este vehículo. | Unidad | Suministro | 62227
8.17 | 4912 | Plumillas | Elemento metálico en forma de barzo con un largo borde de goma, conformado por el pasador, gancho y bayonet. Para ser movido en sentido oscilatorio. Diámetro establecido para este vehículo. | Unidad | Suministro | 13733
8.18 | 4912 | Rines de acero | Pieza en forma circular metálica de aleacion de aluminio con manganeso, conformado por el cuerpo, eje, cubo, garganta, chavetero y orificio de valvula. Cuyo diametro, diseño exterior y color establecido para este vehículo. | Unidad | Suministro | 457731
8.19 | 4912 | Stop trasero | Dispositivos lumínicos de forma iiregular de material plastico tipo pastas con tapa en franjas rojas traslucido y transparentes montados o instalados en la parte trasera del vehículo. Posee en su interrior un alojamiento para los bombillos. Diámetro establecido para este vehículo. | Unidad | Suministro | 175439
8.20 | 4912 | Tapa tanque de Combustible | Elemento plástico de forma circular de alta resistencia, compuesto de rosca y/o aleta de ajuste, empaque de sellado que evita perdida de vapores y humos contenidos en el deposito de combustible manteniendolos en su interior de forma segura. Diámetro establecido para este vehículo. | Unidad | Suministro | 24661
8.21 | 4912 | Tarro silenciador | Pieza de forma cilíndrica de longitud y forma irregular, que en su interior se alojan recamaras del mismo material y tiene dos tubos para conexión y el otro para las salida de los gases. Diámetro establecido para este vehículo. | Unidad | Suministro | 201369
8.22 | 4912 | Vidrio panorámico delantero | Elemento de material inorgánico duro, frágil, transparente y amorfo compuesto por arena de sílice, carbonato de sodio y caliza. Ubicación parte de delantera para el vehículo. Diámetro establecido para este vehículo. | Unidad | Suministro | 147140
8.23 | 4912 | Vidrio panorámico trasero | Elemento de material inorgánico duro, frágil, transparente y amorfo compuesto por arena de sílice, carbonato de sodio y caliza. Ubicación parte de atrás para el vehículo. Diámetro establecido para este vehículo. | Unidad | Suministro | 182750
8.24 | 4912 | Vidrios puertas | Elemento de material inorgánico duro, frágil, transparente y amorfo compuesto por arena de sílice, carbonato de sodio y caliza. Ubicación parte de lateral ambos costadados para el vehículo. Diámetro establecido para este vehículo. | Unidad | Suministro | 73711
8.25 | 4912 | Juego de tapetes | Elemento de proteccion, fabricado en caucho PVC negros, bordeado y marcado con la marca del vehículo. Diámetro establecido para este vehículo. | Juego | Suministro | 34229
AUTOMOVIL CHEVROLET SPARK MECÁNICOS GASOLINA
ITEM | CÓDIGO DANE | DESCRIPCIÓN DEL BIEN | ESPECIFICACIÓN TÉCNICA | UNIDAD MEDIDA | CANTIDAD | PRECIO UNITARIO DE REFERENCIA (INCLUIDO IVA) | PRECIO UNITARIO OFERTADO (INCLUIDO IVA)
1. | SISTEMA DE FRENOS
1.1 | 4912 | Bomba del freno | Depósito metalico de líquido que se instala al cuerpo de la bomba. El cuerpo de la bomba tiene mecanizado un cilindro y los pasos de equilibrado, los conductos de entrada y salida del fluido del depósito y los que conectan la bomba con los dispositivos de freno. También alberga los émbolos de accionamiento primario y secundario que incorporan sus respectivos anillos flotantes y resortes de recuperación y, un retén de separación de las cámaras y un retén de estanqueidad que impide la perdida de fluido al exterior. Diametro establecido para este vehículo. | Unidad | Suministro | 383655
1.2 | 4912 | Campanas traseras | Es un tambor que esta fabricado en elementos de fundición, de forma cilindrica. es un tipo de freno en el que la fricción se causa por un par de zapatas que presionan contra la superficie interior de un tambor giratorio, el cual está conectado al eje o la rueda Diametro establecido para este vehículo. | Unidad | Suministro | 98164
1.3 | 4912 | Cilindro de freno trasero | Es cilindro con los taladros de amarre al plato portafrenos. En su interior van alojados los pistones en oposición, sobre los que van roscados los tornillos para el apoyo de las zapatas. Por el orificio, donde se rosca el latiguillo de freno. El conjunto va cerrado con los guardapolvos, que evitan la entrada de polvo y suciedad al interior del cilindro. Ubicacion lado posterior (detras) Diámetro establecido para este vehículo. | Unidad | Suministro | 31515
1.4 | 4912 | Discos del freno delantero | Elementos fabricado en metal solido, esta formado por un disco fabricado por fundición gris nodular de grafito laminar. el cual gira con la rueda y una pinza o mordaza (cáliper) montada en la suspensión delantera que presiona las pastillas de fricción (pastilla) contra el disco. Ubicacion lado anterior (delante). Diametro establecido para este vehículo. | Unidad | Suministro | 53712
1.5 | 4912 | Purgador de frenos | Tornillo metalico fabricado en aleacion de acero, que está dotado de una caña con rosca en uno de sus dos extremos posee orificio. Diametro establecido para este vehículo. | Unidad | Suministro | 30785
1.6 | 4912 | Guaya freno de parqueo | Es un cable de acero que posee en sus extremos terminales y tornillos metalicos fabicados tambien en acero, recubierta por una funda metalica con alto contenido de carbono y recubierta de nylon flexible y resistente a las altas temperaturas. Diametro y calibre establecido para este vehículo. | Unidad | Suministro | 32876
1.7 | 4912 | Juego bandas freno traseras | Es un elemento de fibras aramidas y semi-metálicas, pieza con forma de media luna se llama red y tiene agujeros y ranuras en diferentes formas que sujetan los elementos de reajuste automático. ubicacion lado posterior. (atras) Diametro establecido para este vehículo. | Juego | Suministro | 189765
1.8 | 4912 | Juego pastillas delanteras | Es un elemento de fibras aramidas y semi-metálicas, pieza con forma de media luna se llama red y tiene agujeros y ranuras en diferentes formas que sujetan los elementos de reajuste automático. Diametro establecido para este vehículo. Ubicacion lado anterior (delante). Diámetro establecido para el este vehículo. | Juego | Suministro | 101561
1.9 | 4912 | Mordaza freno delantero | Elemento que consta de 2 piezas metálicas que se fijan a los discos, tabien conocido como el cuerpo de la pinza en cuyo interior se encuentran dos émbolos o pistones. Ubicacion lado anterior (delante). Diametro establecido para este vehículo. | Unidad | Suministro | 479829
1.10 | 4912 | puntillas seguro de bandas traseras | Las puntillas de seguro mantienen las bandas de freno en su posición correcta dentro del conjunto de frenos, garantizando un contacto adecuado con el tambor durante la frenada | Unidad | Suministro | 80056
1.11 | 4912 | resorte recogedor de bandas | pieza clave en el sistema de frenos traseros de tambor. Su función es ayudar a retraer las bandas de freno a su posición original después de aplicar el freno. | Unidad | Suministro | 81284
1.12 | 4912 | guarda polvos cilindros trasero | pieza de goma o caucho que protege el cilindro de freno contra suciedad, agua y otros contaminantes. | Unidad | Suministro | 153237
1.13 | 4912 | O-ring del Cilindro de Freno | sello de goma que ayuda a evitar fugas de líquido de frenos dentro del cilindro de rueda. Su función principal es mantener la presión hidráulica y evitar que el fluido se escape, asegurando un frenado eficiente. | Unidad | Suministro | 70602
1.14 | 4912 | kit caliper freno delanteros | conjunto de componentes diseñados para restaurar el funcionamiento de la pinza de freno de un vehículo sin necesidad de reemplazarla completamente. | Unidad | Suministro | 702705
1.15 | 4912 | kit cilindros freno trasero | conjunto de piezas diseñado para restaurar el funcionamiento del cilindro de freno de rueda en un sistema de frenos de tambor. Su propósito es reparar fugas de líquido de frenos, mejorar el sellado y garantizar un frenado eficiente sin necesidad de reemplazar el cilindro completo | Unidad | Suministro | 201369
1.16 | 4912 | mangueras escuallizadoras | Transportan el líquido de frenos desde el sistema hidráulico hasta las pinzas (calipers) o cilindros de freno. | Unidad | Suministro | 313841
2. | SISTEMA DE SUSPENSIÓN
2.1 | 4912 | Barra estabilizadora delantera | Elemento o barra metálica más o menos flexible que une las dos ruedas de un mismo eje y que también está unida a la carrocería. Ubicacion lado anterior (delante). Diametro establecido para este vehículo. | Unidad | Suministro | 55204
2.2 | 4912 | Juego bases amortiguadores traseros | Elemento metalico recubierto en cauccho, con tornillos de sujecion a la carroceria del vehiculo. Diametro establecido para este vehículo. | Juego | Suministro | 83343
2.3 | 4912 | Juego bases amortiguadores delanteros | Elemento metalico recubierto en cauccho, con tornillos de sujecion a la carroceria del vehiculo. Diametro establecido para este vehículo. | Juego | Suministro | 152615
2.4 | 4912 | Juego amortiguador delanteros | Es un dispositivo telescópico construido con un eje cromado y dos tubos de acero (uno dentro del otro). En un extremo, el eje de acero tiene el apoyo que se ancla al vehículo. Ubicacion lado anterior (delante). En el otro extremo se monta un pistón. Diametro establecido para este vehículo. | Juego | Suministro | 350689
2.5 | 4912 | Juego amortiguadores Traseros | Es un dispositivo telescópico construido con un eje cromado y dos tubos de acero (uno dentro del otro). En un extremo, el eje de acero tiene el apoyo que se ancla al vehículo. En el otro extremo se monta un pistón. Ubicacion lado porterior (atras) Diametro establecido para este vehículo. | Juego | Suministro | 348524
2.6 | 4912 | Juego bieletas (muñecos) estabilizadora delantera | Elemento metálico de una compresión rígida formado por dos rótulas, una en cada extremo, roscadas. Ubicacion lado anterior (delante) Diametro establecido para este vehículo. | Juego | Suministro | 27934
2.7 | 4912 | Juego bujes centrales barra estabilizadora delantera | Elemento en su interior de forma cilíndrica y su exterior de forma media luna, en uno de sus extremos plano, su composición es de caucho. Ubicacion lado anterior (delante). Diámetro establecido para este vehículo. | Juego | Suministro | 49588
2.8 | 4912 | Juego bujes puente trasero | Elemento metálico de ajuste o sujeción de forma cilíndrica, en su diámetro interior tiene un cilindro de extremo a extremo de composición metálico, y su relleno interno es caucho. Diámetro establecido para este vehículo. | Juego | Suministro | 47529
2.9 | 4912 | Rodamiento amortiguador delanteros | Es un elemento metálico que costa de 2 piezas de ajuste o sujeción de forma circular, en su interior no visibles se alojan esperas para relizar el giro independiente. Diámetro establecido para este vehículo. | Unidad | Suministro | 16110
2.10 | 4912 | Rotula inferior | Elemento metálico esférico de articulación tiene tres grados de libertad, aunque la amplitud del movimiento en dos de ellos esté limitada. Diámetro establecido para este vehículo. | Unidad | Suministro | 31046
2.11 | 4912 | Tijera inferior | Elemento metálico de tres puntos de apoyo, en dos extremos posee bujes de sujeción y el restante una rotula. Diámetro establecido para este vehículo. | Unidad | Suministro | 236704
2.12 | 4912 | Juego bujes de tijera inferior | Elemento metálico de ajuste o sujeción de forma cilíndrica, en su diámetro interior tiene un cilindro de extremo a extremo de composición metálico, y su relleno interno es caucho. Diámetro establecido para este vehículo. | Unidad | Suministro | 85833
3. | SISTEMA DE DIRECCIÓN
3.1 | 4912 | Bomba hidráulica | Elemento metalico de aleacion de aluminio, de forma irregular con dos orificios de entrada - salida para el recorrido del fluido (aceite) en su interior tiene aspas y cilindro de forma ovalada. Diámetro establecido para este vehículo. | Unidad | Suministro | 165829
3.2 | 4912 | Juego brazos axiales | Pieza metálica con roscado en uno de sus extremos y en el otro un elemento tipo rotula con movimiento giratorio limitado. Diámetro y tamaño requerido para este vehículo. | Juego | Suministro | 50142
3.3 | 4912 | Buje caja de dirección | Pieza cilíndrica de material plástico resistente al calor y a la corrosión, elemento que brinda soporte a un eje que le permite girar. Diámetro establecido para este vehículo. | Unidad | Suministro | 17780
3.4 | 4912 | Caja de dirección | Pieza metálica de forma irreular que posee en su interior una tuerca que se conecta a un tornillo largo, conocido como sistema de válvula rotativa y a la barra de torsión transformando la rotación del volante en un movimiento de traslación que luego se transmite a los brazos de dirección. Diámetro establecido para este vehículo. | Unidad | Suministro | 328308
3.5 | 4912 | Correa del Hidráulico | Elemento recubierto con caucho sintético o neopreno, flexible, resistentente al desgastre, dentado que une dos o más ruedas sujetas a un movimiento de rotación ejerciendo fuerza de fricción suministrándoles energía desde la rueda motriz. Diámetro establecido para este vehículo. | Unidad | Suministro | 15940
3.6 | 4912 | Juego empaquetadura caja de dirección | Componente de material en caucho, silicona, metal blando, corcho, fieltro, fibra de vidrio o un polimero plástico (policlorotrifluoroetileno). Las juntas para los usos específicos pueden contener asberto; adaptable, que sirve para sellar la unión de las caras mecanizadas de los elementos de cierre. Diámetro establecido para este vehículo. | Juego | Suministro | 94155
3.7 | 4912 | Juego fuelles caja de dirección (Guardapolvos) | Elemento de caucho flexibles de foma cilindrica tipo acordeon adaptable a las articulaciones o movimientos utilizado para preservar del Polvo o barro órganos delicados de la dirección y de la transmisión. Diámetro establecido para este vehículo. | Juego | Suministro | 23889
3.8 | 4912 | Jokey dirección (cruceta-juntas) | Unión metalica en forma de cruseta en sus extremos tiene insertado 4 dados de forma cilimdrica y estos a sus vez poseen en su interior elementos en forma de agujas fabricadas en acero, como un todo permite el movimiento de 18o grados de rotacion. Diámetro establecido para este vehículo. | Unidad | Suministro | 101743
3.9 | 4912 | Mangueras bomba hidráulico | Tubo hueco flexible recubierta de caucho, donde soporta baja, mediana, alta y extrema presión. En su interior, lleva mallas metálicas trenzadas desde una hasta cuatro dependiendo de la presión requerida. Diámetro establecido para este vehículo. | Unidad | Suministro | 26876
3.10 | 4912 | Terminales externas de dirección | Elemento metálico de unión (tipo rotula) para absorber las irregularidades de suelo, que van unidas cada una a las ruedas direccionales. Diámetro establecido para este vehículo. | Unidad | Suministro | 53749
4. | SISTEMA DE TRANSMISIÓN
4.1 | 4912 | Ejes propulsores delanteros | Elemento en acero formado por una barra en cuyos extremos posee el alojamiento para las puntas homocineticas. Diámetro establecido para este vehículo. | Unidad | Suministro | 177354
4.2 | 4912 | Juego guardapolvos ejes delanteros interno y externo | Elemento de caucho y/o PVC flexible (pasta) de foma cilindrica tipo acordeon adaptable a las articulaciones o movimientos utilizado para preservar del Polvo o del barro órganos delicados de la dirección y de la transmisión. Diámetro establecido para este vehículo. | Juego | Suministro | 23889
4.3 | 4912 | Piñon sensor del velocimetro | Elemento plastico formado por una rueda dentada del mismo material y/o baquela, que permite el engraneje con otros elementos internos de la caja de velocidades. Diámetro establecido para este vehículo. | Unidad | Suministro | 25078
4.4 | 4912 | Puntas ejes delanteros (homocinéticas) | Elemento articulado en material de acero al carbono, de forma cilimdrica en uno de sus extremos se encuentra mecanizado el pibote (eje) de estrias y el otro extremo se encuentra alojada una triceta (elemento de tres puntas que conecta la caja de cambios). Diámetro establecido para este vehículo. | Unidad | Suministro | 38364
4.5 | 4912 | Retenedores ejes lado caja | Elemento metálico recubierto en caucho sintético, de forma circular, resiste a altas temperaturas y al desgaste posee en su interior un resorte recubierto por labio de sello y labio secundario quedan contorno y que impide perdida de fluidos al exterior. Diámetro y forma establecido para este vehículo. | Unidad | Suministro | 19416
4.6 | 4912 | Rodamientos bocín delanteros | Es un elemento metalico en acero de forma circular de rodadura mecánica esferica que funciona entre dos elementos de los cuales uno posee un movimiento relativo respecto al otro que está fijo, disminuye la fricción y garantizar sus posiciones exactas bajo carga. Diámetro establecido para el este vehículo. Ubicacion lado anterior (delante) | Unidad | Suministro | 44089
4.7 | 4912 | Rodamientos bocín traseros | Es un elemento metalico en acero de forma circular de rodadura mecánica esferica que funciona entre dos elementos de los cuales uno posee un movimiento relativo respecto al otro que está fijo, disminuye la fricción y garantizar sus posiciones exactas bajo carga. Diámetro establecido para este vehículo. ubicacion lado posterior. (atras) | Unidad | Suministro | 44129
4.8 | 4912 | Soporte de la caja velocidades (Transmision) | Elemento de fabricación de acero y/o aluminio de forma irregular en su interior posee caucho sintético, y tiene puntos de anclaje ( guia de tornillos o tensores). Diámetro establecido para este vehículo. | Unidad | Suministro | 58738
4.9 | 4912 | Balinera toma | Es un cojinete de acero de rodadura mecánica que funciona entre dos elementos de los cuales uno posee un movimiento relativo respecto al otro que está fijo, disminuye la fricción y garantizar sus posiciones exactas bajo carga. Diámetro establecido para este vehículo. | Unidad | Suministro | 32677
4.10 | 4912 | Bomba auxiliar embrague | Elemento metálico cilindrico que genera movimiento en el mismo mediante el movimiento de un pistón generando movimiento de fluidos a alta presión. Diámetro establecido para este vehículo. | Unidad | Suministro | 459219
4.11 | 4912 | Bomba principal embrague | Elemento metálico cilindrico que genera movimiento en el mismo mediante el movimiento de un pistón generando circulación de fluidos a alta presión. Elemento requerido para este vehículo. | Unidad | Suministro | 537189
4.12 | 4912 | Juego de embrague (Disco-Prensa-Balinera) | Sistema de componentes de acero y fibras en ocasiones asbesto, modera los choques mecánicos al transmitir y/o interrumpir el movimiento de una energía mecánica a su acción final de manera voluntaria. Diametro establecido para este vehículo | Juego | Suministro | 173194
4.13 | 4912 | Manguera bomba auxiliar | Tubo hueco flexible recubierta de caucho diseñado para transportar fluidos de un lugar a otro, donde soporta baja, mediana, alta y extrema presión. En su interior, lleva mallas metálicas trenzadas desde una hasta cuatro dependiendo de la presión requerida. Diámetro establecido para este vehículo. | Unidad | Suministro | 123795
4.14 | 4912 | Guaya control cambios | Es un cable acero que posee en sus extremos terminales y tornillos metalicos fabicados tambien en acero, recubierta por una funda metalica con alto contenido de carbono y recubierta de nylon o polietileno flexible y resistente a las altas temperaturas. Diametro y calibre establecido para este vehículo. | Unidad | Suministro | 51114
4.15 | 4912 | Horquilla | Es una barra que se apoya o puede girar sobre un punto (Palanca) de material metalico accionada por un sistema de tirantes unido a un pedal mandada hidráulicamente. Diametro establecido para este vehículo | Unidad | Suministro | 42369
5. | SISTEMA ELÉCTRICO
5.1 | 4912 | Alternador | Elemento metálico de forma irregular, que contiene como elementos principales 2 semi-carcasas, rotor, estátor, puente reticficador o de diodos, regulador de tencion, polea de arrantre y ventiladores de refrigeracion. todos sincronizadamnete son los encargados de generar y sumnistrar corriente Diámetro establecido para este vehículo. | Unidad | Suministro | 633091
5.2 | 4912 | Automático motor de arranque | Pieza metálica de forma cilíndrica compuesta por dos bobinas y un contacto: una bobina impulsora, una bobina de retención y un contacto para alimentar el motor de arranqueque. Diámetro establecido para este vehículo. | Unidad | Suministro | 28258
5.3 | 4912 | Balinera del alternador | Es un cojinete (rodamiento) de acero de rodadura mecánica que funciona entre dos elementos de los cuales uno posee un movimiento relativo respecto al otro que está fijo, disminuye la fricción y garantizar sus posiciones exactas bajo carga. Diámetro establecido para este vehículo. | Unidad | Suministro | 11944
5.4 | 4912 | Bobina de encendido | Es dispositivo de inducción electromagnético o inductor, está compuesta por diferentes partes y cada pieza cumple una función específica. trabajando en conjunto con la bujía y proporciona alta tensión para generar la chispa. Diámetro establecido para este vehículo. | Unidad | Suministro | 52203
5.5 | 4912 | Bomba de gasolina (pila) | Dispositivo metálico electromagnético cuyos elementos Anodo, Cátodo, Electrolito. Cuyas reacciones convierten la energía química de las reacciones de oxidación de un combustible y de reducción de un oxidante en energía eléctrica (corriente contínua) y calor. Diámetro establecido para este vehículo. | Unidad | Suministro | 212718
5.6 | 4912 | Bombillos de doble filamento | Objeto de cristal que, con un hilo de tungsteno, platino en su interior se vuelve incandescente con el paso de la corriente eléctrica. Diámetro establecido para este vehículo. | Unidad | Suministro | 6118
5.7 | 4912 | Bombillos halógeno | Objeto de cristal con un filamento de Wolframio, dentro de un gas inerte y una pequeña cantidad de halógeno (como yodo o bromo) . Diámetro establecido para este vehículo. | Unidad | Suministro | 5810
5.8 | 4912 | Sensor freno (pera) | Dispositivo eléctrico de material plástico en la mayoría de casos que desvía o interrumpe el curso de una corriente eléctrica. Diámetro establecido para este vehículo. | Unidad | Suministro | 118120
5.9 | 4912 | Bombillo luz de cortesia (Luz techo) | Objeto de cristal que, con un hilo de tungsteno, platino u otro material en su interior se vuelve incandescente con el paso de la corriente eléctrica. Diámetro establecido para este vehículo. | Unidad | Suministro | 12606
5.10 | 4912 | Bombillos de tablero de instrumentos | Objeto de cristal que, con un hilo de tungsteno, platino u otro material en su interior se vuelve incandescente con el paso de la corriente eléctrica. Diámetro establecido para este vehículo. | Unidad | Suministro | 839
5.11 | 4912 | Bombillos direccionales | Objeto de cristal que, con un hilo de tungsteno, platino u otro material en su interior se vuelve incandescente con el paso de la corriente eléctrica. Diámetro establecido para este vehículo. | Unidad | Suministro | 12549
5.12 | 4912 | Borne de batería positivo y/o negativo | Elemento metálico cobre y/o hierro de contacto en forma de arandela cortada y en sus extremos posee un tornillo y tuerca de sujecion. Esta se usan para paso de la energía eléctrica identificando su polaridad. Diámetro establecido para este vehículo. | Unidad | Suministro | 4179
5.13 | 4912 | Bujes motor de arranque | Elemento metálico cilíndrico con dos ranuras en sus extremos donde se apoya y gira un eje. Diametro establecido para este vehículo. | Unidad | Suministro | 10066
5.14 | 4912 | Bujías de encendido (motor gasolina) | Pieza metálica, cuyas piezas internas estan compuesta por electrodos, tobera islante, nucleo de cobre, resistencia supresora y se encuentra recubierto de un asilante ceramico. Diámetro establecido para este vehículo. | Unidad | Suministro | 5349
5.15 | 4912 | Claxon (pito) | Elemento e Instrumento eléctrico de componentes metálicos y plasticos cuyas piesas se denominan interruptor, circuito, electroiman, armadura, difragma, separados por los contactos del ruptor lo que interrumpe la corriente, para luego repetir el ciclo entre diafragma , armadura y membrana. por medio de estas acciones el conjunto de bocina realiza una vibración que combinado con el disco de tono o resonancia produce un sonido, Diámetro establecido para este vehículo. | Unidad | Suministro | 19172
5.16 | 4912 | Conector relé | Dispositivo de piezas de metal conductoras por las que pasa corriente eléctrica revestidas en su exterior de cerámica o plástico. Diámetro establecido para este vehículo. | Unidad | Suministro | 24792
5.17 | 4912 | Sensor detonador airbag | Elemento metalico recubierto en plastico, de forma iregular de despliegue pirotécnico, poseen un torque especifico de apriete. La masa metálica y la cerámica piezoeléctrica al vibrar genera una señal eléctrica. Diámetro establecido para este vehículo. | Unidad | Suministro | 376707
5.18 | 4912 | Porta escobillas del motor de arranque | Elemento o piezas combinadas entre metal y fibras electromecánicos de solides los cuales a través de anillos rozantes se usan para la transmisión de corriente, Diámetro establecido para este vehículo. | Unidad | Suministro | 32863
5.19 | 4912 | Fusibles 10-15-20-25-30 Amp | Un dispositivo, constituido por un filamento o lámina de un metal o aleación de un bajo punto de fusión que se intercala en un punto determinado de una instalación eléctrica para que se funda por el efecto Joule, cuando la intensidad de corriente supere, por un cortocircuito o un exceso de carga. Su valor esta determinado por los conductores de la instalación y el consiguiente riesgo de incendio o destrucción de otros elementos. Diámetro establecido para este vehículo. | Unidad | Suministro | 5157
5.20 | 4912 | Fusibles 60-80-100 Amp | Un dispositivo, constituido por un filamento o lámina de un metal o aleación de un bajo punto de fusión que se intercala en un punto determinado de una instalación eléctrica para que se funda por el efecto Joule, cuando la intensidad de corriente supere, por un cortocircuito o un exceso de carga. Su valor esta determinado por los conductores de la instalación y el consiguiente riesgo de incendio o destrucción de otros elementos. Diámetro establecido para este vehículo. | Unidad | Suministro | 11690
5.21 | 4912 | Instalación de alta | Conductor eléctrico (generalmente cobre, aluminio, nylon) recubierto de un material aislante o protector, donde la corriente fluye a través del mismo.elemento establecido para este vehiculo. | Unidad | Suministro | 35582
5.22 | 4912 | Inyectores (motor diésel y gasolina) | Elemento metálico con un solenoide que al hacerle pasar una determinada cantidad de corriente durante un tiempo controlado generará un campo magnético el cual moverá una aguja que distribuye un fluido homogéneamente. Diámetro establecido para este vehículo. | Unidad | Suministro | 52993
5.23 | 4912 | Motor de limpiabrisas | Elemento metálico está formado por un motor eléctrico con un sistema de reducción incorporado, que transforma la velocidad del motor a la velocidad necesaria, para obtener un desplazamiento de vaivén. Diámetro establecido para este vehículo. | Unidad | Suministro | 39782
5.24 | 4912 | Portafusibles | Elemento de platico y metal forma de caja con su respetiva tapa que ofrecen un medio seguro y organizado para la instalación y protección grupal en elementos eléctricos. Diámetro establecido para este vehículo. | Unidad | Suministro | 66204
5.25 | 4912 | Regulador alternador | Dispositivo de plastico y metal electrónico que de forma irregular, poseen en su interior una compenentes electronicos, manteniendo la tensión suministrada por el generador corriente (alternador). Diámetro establecido para este vehículo. | Unidad | Suministro | 60379
5.26 | 4912 | Relé (Elevador de corriente) | Dispositivo electromagnético, en forma de cubo posee en una de sus caras terminales de conexion controlado por un circuito eléctrico en el que por medio de una bobina y un electroimán, se acciona un juego de uno o varios contactos que permiten abrir o cerrar otros circuitos eléctricos independientes. Diámetro establecido para este vehículo. | Unidad | Suministro | 36065
5.27 | 4912 | Sensor apertura mariposa (TPS) | Pieza electrónica plastica y metálica de forma seme rectangular posee en su interior un tenciometro que monitorea la posición de la mariposa de la garganta de entrada de aire hacia el motor, entregando una señal hacia el Módulo de Control Electrónico que es usado para controlar los tiempos de inyección de combustible hacia las cámaras de combustión. Diámetro establecido para este vehículo. | Unidad | Suministro | 317525
5.28 | 4912 | Sensor de aire del ralenti (minima) (IAC) | Elemento metálico de forma cilindrica que posee en un extremo un cono de control de aire con su respectivo sello junto con su resorte y en el otro el alojamiento para el conector electrico controlado por computador permitiendo entrada de aire al motor para lograr una velocidad ralentí estable. Diámetro establecido para este vehículo. | Unidad | Suministro | 383583
5.29 | 4912 | Sensor de detonación (KS) | Elemento o dispositivo eléctrico pequeño de forma iiregular, que con contine en su parte interna un difragma y un elemento piezo eléctrico que junto con la conexion al computador externo, identifica detonaciones en las camaras de combustión, produciendo una señal debida a una vibración diferente a la normal provocada por un proceso de combustión detonante. Diámetro establecido para este vehículo. | Unidad | Suministro | 266446
5.30 | 4912 | Sensor de oxigeno (O2) | Elemento metálico de forma de bulbo hecho en circonio ceramico cuebierto en ambos lados de una capa fina d eplatino el cual esta encargado de convertir la cantidad de oxigeno de los gases que produce el automovil en señal eléctrica . Diámetro establecido para este vehículo. | Unidad | Suministro | 45964
5.31 | 4912 | Sensor de presión de combustible | Dispositivo metálico eléctrico en forma de "L" en cuyo interior se encuentra alojado la conexion pegada, tapa del cuerpo, celula de medicion, substrato de medicion, cuerpo, anillo obturador o junta y un sensor de temperatura (NTC) que impide la expansión de un fluido generando una señal capaz de transformar o convertir una determinada manifestación de energía de entrada, en otra diferente a la salida. Diámetro establecido para este vehículo. | Unidad | Suministro | 198475
5.32 | 4912 | Sensor de reverso (Luz trasera) | Dispositivo eléctrico de material plástico y metálico en forma de bulbo constituido por un una tuerca, un empaque de caucho, vastago de funcionamiento, conector y cable conductor que desvía o interrumpe el curso de una corriente eléctrica. Diámetro establecido para este vehículo. | Unidad | Suministro | 65184
5.33 | 4912 | Sensor de temperatura del refrigerante (CTS - ECT) | Elemento metálico en forma de bulbo con una resistencia interna, una tuerca conector que provoca la caída de voltaje a la computadora para que ajuste la mezcla aire /combustible y la duración de pulsos de los inyectores. Diámetro establecido para este vehículo. | Unidad | Suministro | 198128
5.34 | 4912 | Sensor de velocidad (VSS) | Elemento metálico plastico de engranajes formados en un extremo por una ruedas dentadas y en el otro un conector que transmite potencia mecánica de un componente a otro enviando una señal de movimiento.​ Diámetro establecido para este vehículo. | Unidad | Suministro | 41806
5.35 | 4912 | Sensor flujo de aire (MAF) | Elemento electrónico plastico metálico en forma de cilindro, posee en su interior camara de amortiguacion, un aleta amortiguadora, una aleta sonda de aire, su señal es interpretada en gramos por segundo de caudal al volumen de aire que entra al motor. Diámetro establecido para este vehículo. | Unidad | Suministro | 50978
5.36 | 4912 | Sensor nivel de combustible (flotador) | Instrumento eléctrico o electrónico, en forma de brazo que se compone del indicador propiamente dicho, situado en el salpicadero del deposito y de un detector que, generalmente consiste en un flotador con su varilla, medidor de combustible y sus terminales. Diámetro establecido para este vehículo. | Unidad | Suministro | 42621
5.37 | 4912 | Sensor posición de árbol de levas (CMP) | Elemento electromagnético que define la posición del primer cilindro. Esta información se utiliza, para calcular el momento de encendido y el momento de la inyección. Elemento requerido para este vehiculo. | Unidad | Suministro | 41806
5.38 | 4912 | Sensor posición de cigüeñal (CKP) | Dispositivo electromagnético de forma de irregular puede tener 2 ó 3 puntos de sujecion, posee un conector, un oring en el cuerpo, fabricado de pasta sintética que reporta el número y secuencias de las ranuras hechas en el plato del convertidor de torsión detectando de esa manera la velocidad del motor y junto con el dato del sensor del árbol del levas. Diámetro establecido para este vehículo. | Unidad | Suministro | 65184
5.39 | 4912 | Sensor presión de aceite motor | Dispositivo metálico de foma de pibote, comprende una carcasa o cuerpo tipo tuerca, membrana, contactos electricos, muelle, tornillo de regulacion, bateria, interruptor llave de contacto y lampara testigo diseñado para medir de modo dinámico y detectar cambios muy rápidos de presión que generan una señal en función de la presión a la que se someten. Diámetro establecido para este vehículo. | Unidad | Suministro | 65184
5.40 | 4912 | Switch de encendido | Dispositivo metálico en forma cilindrica, esta fabricado por un cuerpo, conector, alojamiento de la llaves, componentes eléctricos varios diseñado para desviar o interrumpir el curso de una corriente electrica (bateria-accesorios-start). Diámetro establecido para este vehículo. | Unidad | Suministro | 73034
5.41 | 4912 | Terminales eléctricas hembra y macho (incluido el protector) | Elemento o punto metálico recubierto o protegido por pasta y/o cauccho, de formas iiregulares que un conductor de un componente eléctrico llega a su fin y proporciona un punto de conexión de circuitos externos.​ Diámetros establecido para este vehículo. | Unidad | Suministro | 8372
5.42 | 4912 | Válvula recirculacion de gases (EGR) | Elemento metalico, en forma de bulbo contine en su interior la toma al avacio de admision, membrana, varilla de mando, camara sometida al vacio, valvula de paso y muelle encargados en redirigir una parte de los gases de escape de los motores hacia el colector de admision para reducir las emisiones de oxido de nitrogeno. Diámetro establecido para este vehículo. | Unidad | Suministro | 1063941
6. | SISTEMA DE REFRIGERACIÓN
6.1 | 4912 | Abrazaderas mangueras de refrigeración | Pieza de metalica, se justan de forma circular, que sirve para asegurar tuberías o conductos de cualquier tipo, ya sean en disposición vertical, horizontal o suspendida. Diámetros establecido para este vehículo. | Unidad | Suministro | 12365
6.2 | 4912 | Base termostato | Elemento metalico o plastico de fijacion, firmeza y estabildad al subelemento. De forma irregular contiene varios tubos y una camara interna principal. Para alojar el elemento termostato. Diámetro establecido para este vehículo. | Unidad | Suministro | 36050
6.3 | 4912 | Bomba de agua | Componente metalico de aleación, fundición y/o aluminio, de forma irregular contiene un cubo de ventilador, rotor, eje, rodamiento, drenaje y cuerpo. Regula la circulación del líquido a través de piezas necesarias. Diámetro establecido para este vehículo. | Unidad | Suministro | 140395
6.4 | 4912 | Deposito recuperador de agua | Elemento de plastico (tarro) referencia de forma establecida para este vehiculo. Posee orificios de entrada y salida deliquidos, orificio pricipal de llenado con tapa, orejas de sujeccion. Almacena liquido o fluido. Diámetro establecido para este vehículo. | Unidad | Suministro | 69810
6.5 | 4912 | Manguera inferior del radiador | Tubo hueco flexible recubierta de caucho, referencia de forma establecida para este vehiculo. Hecha para soportar baja, mediana, alta y extrema presión. En su interior, lleva mallas metálicas trenzadas. Diámetro establecido para este vehículo. | Unidad | Suministro | 95716
6.6 | 4912 | Manguera superior del radiador | Tubo hueco flexible recubierta de caucho, referencia de forma establecida para este vehiculo. donde soporta baja, mediana, alta y extrema presión. En su interior, lleva mallas metálicas trenzadas. Diámetro establecido para este vehículo. | Unidad | Suministro | 24786
6.7 | 4912 | Mangueras deposito refrigerante | Tubo hueco flexible recubierta de caucho, referencia de forma establecida para este vehiculo donde soporta baja, mediana, alta y extrema presión. En su interior, lleva mallas metálicas trenzadas. Diámetro establecido para este vehículo. | Unidad | Suministro | 26876
6.8 | 4912 | Radiador de refrigeración | Elemento de aluminio y plástico de intercambio de calor. De forma cuadrado contiene en su interior tubos y recamara de liquidos, protegido por laminas externas continuas y separadas. Diámetro establecido para este vehículo. | Unidad | Suministro | 206733
6.9 | 4912 | Tapa radiador | Pieza metálica, adyacente al radiador, compuesta por un muelle de presion, un caucho de sellado para regular la presión de los liquidos. Diámetro establecido para este vehículo. | Unidad | Suministro | 35308
6.10 | 4912 | Termostato | Es un elemento metálico de forma irregular, compuesta por un muelle de retorno, válvula y carcasa. Para mantener la temperatura ddel motor entro de los límites adecuados. Diámetro establecido para este vehículo. | Unidad | Suministro | 144303
6.11 | 4912 | Ventilador de refrigeracion de motor | Elemento plástico en forma de aspa, contiene un motor electrico, conexiones, cableado y enfocador para el anclaje al radiador. Transmite energía para generar la presión necesaria con la que se mantiene un flujo continuo de aire. Diámetro establecido para este vehículo. | Unidad | Suministro | 435327
7. | MOTOR Y SISTEMA DE ALIMENTACIÓN
7.1 | 4912 | Soportes del motor | Elemento de fabricación de acero y/o aluminio en su interior con caucho sintético, sus puntos de anclaje son de tornillos o tensores. Diámetro establecido para este vehículo. | Unidad | Suministro | 67669
7.2 | 4912 | Juego correa de distribucion (reparticion) | Elemento recubierto con caucho sintético o neopreno, flexible, resistentente al desgastre, une dos o más ruedas sujetas a un movimiento de rotación ejerciendo fuerza de fricción suministrándoles energía desde la rueda motriz. Diámetro establecido para este vehículo. | Juego | Suministro | 174171
7.3 | 4912 | Abrazaderas de mangureras sistema de alimentacion | Pieza de metal u otro material que sirve para asegurar tuberías o conductos de cualquier tipo, ya sean en disposición vertical, horizontal o suspendida. Diámetro establecido para este vehículo. | Unidad | Suministro | 14734
7.4 | 4912 | Cuerpo de aceleración (cuerpo de mariposa) | Elemento de aleación de aluminio, de forma irregular posee un sensor, cables de sistema de control, que controla la entrada de aire hacia el múltiple de admisión. Diámetro establecido para este vehículo. | Unidad | Suministro | 115279
7.5 | 4912 | Filtro de aire | Elemento de fibras especiales (Celulosa - Poliuretano - Felpa) de forma que retiene ciertos elementos y deja pasar otros. Forma y Dimenciones establecido para este vehículo. | Unidad | Suministro | 14337
7.6 | 4912 | Filtro de combustible | Elemento de red metálica con un tubo de salida del depósito y otro de entrada del carburantede, en forma de vaso, contiene un cartucho, una redecilla o un paquete de láminas de latón, sobre el íondo del vaso transparente se depositan las impurezas que deben eliminarse periódicamente . Forma y dimenciones establecido para este vehículo. | Unidad | Suministro | 22265
7.7 | 4912 | Guaya del Acelerador | Es un cable acero que acciona los componentes y movimientos a través de unas varillas de presión. Diametro establecido para este vehículo | Unidad | Suministro | 100761
7.8 | 4912 | Mangueras de desfogue motor | Tubo hueco flexible recubierta de caucho, donde soporta baja, mediana, alta y extrema presión. En su interior, lleva mallas metálicas trenzadas desde una hasta cuatro dependiendo de la presión requerida. Diámetro establecido para este vehículo. | Unidad | Suministro | 20503
7.9 | 4912 | Bomba de aceite | Componente metalico de forma irregular elaborada en aleación, fundición y/o aluminio, compuesto por un engranaje y dientes helicoidales, cuerpo principal, tapa trasera, y la valvula de alivio. Que regula la circulación del líquido (aceite) a través de piezas necesarias. Diámetro establecido para este vehículo. | Unidad | Suministro | 104514
7.10 | 4912 | Filtro de aceite | Elemento en forma de vaso, compuesto por la junta, placa roscada, diafragma, tubo central perforado, de fibras especiales (filtrantes) que retiene ciertos elementos y deja pasar otros. Diámetro establecido para este vehículo. | Unidad | Suministro | 15669
7.11 | 4912 | Varilla medidora de aceite | Elemento metálico flexible en forma lineal posee en un extremo un protector plástico en forma de argolla y en su cuerpo marcacion en alto relieve que sirve como medidor. Permite medir la cantidad de fluido en lugares de dificil acceso. Diámetro y forma establecido para este vehículo. | Unidad | Suministro | 83260
7.12 | 4912 | culata | pieza de aleación de aluminio o hierro fundido que se encuentra en la parte superior del motor y sella los cilindros, formando la cámara de combustión junto con el bloque del motor. | Unidad | Suministro | 5078431
7.13 | 4912 | anillos de piston | componentes metálicos en forma de aro que se colocan en las ranuras del pistón dentro del cilindro del motor. Su función principal es sellar la cámara de combustión, controlar el consumo de aceite y disipar el calor del pistón hacia la pared del cilindro. | Unidad | Suministro | 510790
7.14 | 4912 | pistones con pernos | Convertir la energía de la combustión en movimiento mecánico y transmitirlo al cigüeñal a través de la biela. | Unidad | Suministro | 369340
7.15 | 4912 | bielas | componentes clave del motor, encargadas de transmitir la fuerza generada por la combustión desde los pistones hacia el cigüeñal, convirtiendo el movimiento lineal en rotativo. | Unidad | Suministro | 373883
7.16 | 4912 | casquete de biela | componentes esenciales del motor que permiten la rotación suave de la biela sobre el cigüeñal, reduciendo la fricción y el desgaste. | Unidad | Suministro | 356570
7.17 | 4912 | casquetes de bancada | Los casquetes de bancada (también llamados cojinetes de bancada) son piezas esenciales del motor que permiten el giro suave del cigüeñal sobre el bloque motor, reduciendo la fricción y el desgaste | Unidad | Suministro | 381618
7.18 | 4912 | kit de empaque de motor | conjunto de juntas y sellos diseñados para evitar fugas de aceite, refrigerante y gases en el motor. Se usa en reparaciones o reconstrucciones para garantizar un sellado adecuado de los componentes. | kit | Suministro | 601898
7.19 | 4912 | kit de retenedores de motor | l kit de retenedores de motor del Chevrolet Aveo incluye una serie de sellos diseñados para evitar fugas de aceite y refrigerante en diferentes partes del motor. Estos retenes son esenciales para mantener el buen funcionamiento del motor y evitar pérdidas de lubricación. | kit | Suministro | 211683
7.20 | 4912 | valvula de admision | componente esencial del motor que permite la entrada de la mezcla de aire y combustible en la cámara de combustión durante el ciclo de admisión. | Unidad | Suministro | 336433
7.21 | 4912 | valvula de escape | componente esencial del motor que permite la salida de los gases quemados de la cámara de combustión hacia el sistema de escape después de la combustión. | Unidad | Suministro | 344538
7.22 | 4912 | guia de valvulas | componentes cilíndricos ubicados en la culata del motor que permiten el correcto alineamiento y movimiento de las válvulas de admisión y escape. | Unidad | Suministro | 268165
7.23 | 4912 | sellos de valvulas | también conocidos como retenes de vástago de válvula, son pequeños componentes de goma y metal que evitan que el aceite del motor entre en la cámara de combustión a través de las guías de válvulas. | Unidad | Suministro | 166376
8. | CARROCERIA - CHASIS Y ACCESORIOS
8.1 | 4912 | Alarma | Sistema eléctrico de seguridad pasiva compuesto por elementos plasticos y metalicos. Forma, diámetro y tamaño establecido para este vehículo. | Unidad | Suministro | 283286
8.2 | 4912 | Chapa de la puerta (Cerradura) | Conjunto de piezas metálicas de forma irregular que forman el mecanismo de cierre y apertura, que puede ser asegurado mediante el uso de una llave. Diámetro establecido para este vehículo. | Unidad | Suministro | 89055
8.3 | 4912 | Empaques puertas | Elemento de caucho etileno propileno dieno que es un termopolimero elastómero de resistencia a la abrasión y al desgaste incluyendo soporte metálico que da firmeza, sella, evitando el polvo entrada de agua o aire hacia el interior o exterior de una cabina. Diámetro establecido para este vehículo. | Unidad | Suministro | 325015
8.4 | 4912 | Pernos ruedas | Tornillo metalico fabricado en aleacion de acero, que está dotado de una caña (cuerpo) con rosca y en el otro extremo posee la cabeza plana. Diametro establecido para este vehículo. | Unidad | Suministro | 59674
8.5 | 4912 | Tuercas pernos ruedas | Pieza metálica mecánica con un orificio central, el cual presenta una rosca, en forma fija o deslizante. Diametro establecido para este vehiculo. | Unidad | Suministro | 33153
8.6 | 4912 | Espejo retrovisor interior | Objeto de superficie plana que refleja la luz compuesto por una capa de plata o aluminio depositado sobre una plancha de vidrio. Forma y diámetro establecido para este vehículo. | Unidad | Suministro | 39284
8.7 | 4912 | Espejo retrovisor lateral | Objeto de superficie plana o curva que refleja la luz compuesto por una capa de plata o aluminio depositado sobre una plancha de vidrio. Formas y diámetro establecido para este vehículo. | Unidad | Suministro | 54999
8.8 | 4912 | Unidad sellada (farola) | Elemento fabricado en pasta transparentes de lente convergente que provee proteccion a la iluminación con seguridad en condiciones de baja visibilidad. Forma y diámetro establecido para este vehículo. | Unidad | Suministro | 68590
8.9 | 4912 | Guayas de baúl | Es un cable de acero que posee en sus extremos terminales y tornillos metalicos fabicados tambien en acero, recubierta por una funda metalica recubierta de nylon flexible y resistente. Que acciona los componentes a través de unas varillas de presión. Diametro y calibre establecido para este vehículo. | Unidad | Suministro | 88753
8.10 | 4912 | Guaya capot | Es un cable de acero que posee en sus extremos terminales y tornillos metalicos fabicados tambien en acero, recubierta por una funda metalica recubierta de nylon flexible y resistente. Que acciona los componentes a través de unas varillas de presión. Diametro y calibre establecido para este vehículo. | Unidad | Suministro | 103825
8.11 | 4912 | Cinturon de seguridad trasero | Es un elemento de arnés tipo correa, fabricadio en una cinta de material textil. Incluye el clip de seguidad y hebilla. Para sujetar en un momento de impacto. Costado Diámetro establecido para este vehículo. ubicacion lado posterior. (atras) | Unidad | Suministro | 41784
8.12 | 4912 | Cinturon de seguridad delantero | Es un elemento de arnés tipo correa, fabricadio en una cinta de material textil. Incluye el clip de seguidad y hebilla. Para sujetar en un momento de impacto. Costado Diámetro establecido para este vehículo. Ubicacion lado anterior (delante) | Unidad | Suministro | 48355
8.13 | 4912 | Lunas espejos retrovisor laterales | Objeto de superficie plana que refleja la luz compuesto por una capa de plata o aluminio depositado sobre una plancha de vidrio. Forma y diámetro establecido para este vehículo. | Unidad | Suministro | 82529
8.14 | 4912 | Manija apertura capot | Dispositivo metálico y plastico, externo de forma irregular tipo palanca, en su parte interna con resortes para accionar la cerradura giratoria a fin de permitir su cierre y su apertura. Forma y diámetro establecido para este vehículo. | Unidad | Suministro | 93090
8.15 | 4912 | Manijas externas de la puerta | Dispositivo metálico y plastico, externo de forma irregular tipo palanca, en su parte interna con resortes para accionar la cerradura giratoria a fin de permitir su cierre y su apertura. Forma y diámetro establecido para este vehículo. | Unidad | Suministro | 24300
8.16 | 4912 | Manijas internas de la puerta | Dispositivo metálico y plastico, interno de forma irregular tipo palanca, en su parte interna con resortes para accionar la cerradura giratoria a fin de permitir su cierre y su apertura. Forma y diámetro establecido para este vehículo. | Unidad | Suministro | 20503
8.17 | 4912 | Plumillas | Elemento metálico en forma de barzo con un largo borde de goma, conformado por el pasador, gancho y bayonet. Para ser movido en sentido oscilatorio. Diámetro establecido para este vehículo. | Unidad | Suministro | 20129
8.18 | 4912 | Rines de acero | Pieza en forma circular metálica de aleacion de aluminio con manganeso, conformado por el cuerpo, eje, cubo, garganta, chavetero y orificio de valvula. Cuyo diametro, diseño exterior y color establecido para este vehículo. | Unidad | Suministro | 225404
8.19 | 4912 | Stop trasero | Dispositivos lumínicos de forma iiregular de material plastico tipo pastas con tapa en franjas rojas traslucido y transparentes montados o instalados en la parte trasera del vehículo. Posee en su interrior un alojamiento para los bombillos. Diámetro establecido para este vehículo. | Unidad | Suministro | 124783
8.20 | 4912 | Tapa tanque de Combustible | Elemento plástico de forma circular de alta resistencia, compuesto de rosca y/o aleta de ajuste, empaque de sellado que evita perdida de vapores y humos contenidos en el deposito de combustible manteniendolos en su interior de forma segura. Diámetro establecido para este vehículo. | Unidad | Suministro | 17001
8.21 | 4912 | Tarro silenciador | Pieza de forma cilíndrica de longitud y forma irregular, que en su interior se alojan recamaras del mismo material y tiene dos tubos para conexión y el otro para las salida de los gases. Diámetro establecido para este vehículo. | Unidad | Suministro | 156711
8.22 | 4912 | Vidrio panorámico delantero | Elemento de material inorgánico duro, frágil, transparente y amorfo compuesto por arena de sílice, carbonato de sodio y caliza. Ubicación parte de delantera para el vehículo. Diámetro establecido para este vehículo. | Unidad | Suministro | 107248
8.23 | 4912 | Vidrio panorámico trasero | Elemento de material inorgánico duro, frágil, transparente y amorfo compuesto por arena de sílice, carbonato de sodio y caliza. Ubicación parte de atrás para el vehículo. Diámetro establecido para este vehículo. | Unidad | Suministro | 101361
8.24 | 4912 | Vidrios puertas | Elemento de material inorgánico duro, frágil, transparente y amorfo compuesto por arena de sílice, carbonato de sodio y caliza. Ubicación parte de lateral ambos costadados para el vehículo. Diámetro establecido para este vehículo. | Unidad | Suministro | 57436
8.25 | 4912 | Juego de tapetes | Elemento de proteccion, fabricado en caucho PVC negros, bordeado y marcado con la marca del vehículo. Diámetro establecido para este vehículo. | Juego | Suministro | 26743
CAMION CHEVROLET NPR MECÁNICAS DIESEL
ITEM | CÓDIGO DANE | DESCRIPCIÓN DEL BIEN | ESPECIFICACIÓN TÉCNICA | UNIDAD MEDIDA | CANTIDAD | PRECIO UNITARIO DE REFERENCIA (INCLUIDO IVA) | PRECIO UNITARIO OFERTADO (INCLUIDO IVA)
1. | SISTEMA DE FRENOS
1.1 | 4912 | Bomba del freno | Depósito metalico de líquido que se instala al cuerpo de la bomba. El cuerpo de la bomba tiene mecanizado un cilindro y los pasos de equilibrado, los conductos de entrada y salida del fluido del depósito y los que conectan la bomba con los dispositivos de freno. También alberga los émbolos de accionamiento primario y secundario que incorporan sus respectivos anillos flotantes y resortes de recuperación y, un retén de separación de las cámaras y un retén de estanqueidad que impide la perdida de fluido al exterior. Diametro establecido para este vehículo. | Unidad | Suministro | 464468
1.2 | 4912 | Campanas delantera | Es un tambor que esta fabricado en elementos de fundición, de forma cilindrica. es un tipo de freno en el que la fricción se causa por un par de zapatas que presionan contra la superficie interior de un tambor giratorio, el cual está conectado al eje o la rueda Diametro establecido para este vehículo. | Unidad | Suministro | 1358014
1.3 | 4912 | Campanas trasera | Es un tambor que esta fabricado en elementos de fundición, de forma cilindrica. es un tipo de freno en el que la fricción se causa por un par de zapatas que presionan contra la superficie interior de un tambor giratorio, el cual está conectado al eje o la rueda Diametro establecido para este vehículo. | Unidad | Suministro | 1353102
1.4 | 4912 | Cilindro de freno delantero | Es cilindro con los taladros de amarre al plato portafrenos. En su interior van alojados los pistones en oposición, sobre los que van roscados los tornillos para el apoyo de las zapatas. Por el orificio, donde se rosca el latiguillo de freno. El conjunto va cerrado con los guardapolvos, que evitan la entrada de polvo y suciedad al interior del cilindro. Diametro establecido para este vehículo | Unidad | Suministro | 181811
1.5 | 4912 | Cilindro de freno trasero | Es cilindro con los taladros de amarre al plato portafrenos. En su interior van alojados los pistones en oposición, sobre los que van roscados los tornillos para el apoyo de las zapatas. Por el orificio, donde se rosca el latiguillo de freno. El conjunto va cerrado con los guardapolvos, que evitan la entrada de polvo y suciedad al interior del cilindro. Ubicacion lado posterior (detras) Diámetro establecido para este vehículo. | Unidad | Suministro | 181811
1.6 | 4912 | Purgador de frenos | Tornillo metalico fabricado en aleacion de acero, que está dotado de una caña con rosca en uno de sus dos extremos posee orificio. | Unidad | Suministro | 76370
1.7 | 4912 | Guaya freno de parqueo | Es un cable o guaya de acero es el que acciona los frenos a través de unas varillas de presión. Diametro establecido para este vehículo. | Unidad | Suministro | 89268
1.8 | 4912 | Juego bandas freno traseras | Es un elemento de fibras aramidas y semi-metálicas, pieza con forma de media luna se llama red y tiene agujeros y ranuras en diferentes formas que sujetan los elementos de reajuste automático. ubicacion lado posterior. (atras) Diametro establecido para este vehículo. | Juego | Suministro | 126257
1.9 | 4912 | Juego de bandas freno delanteras | Es un elemento de fibras aramidas y semi-metálicas, pieza con forma de media luna se llama red y tiene agujeros y ranuras en diferentes formas que sujetan los elementos de reajuste automático. Diametro establecido para este vehículo. | Juego | Suministro | 126383
1.10 | 4912 | Servofreno (Hidrovac) | componente clave del sistema de frenos hidráulicos en el Chevrolet NPR. Su función es amplificar la fuerza aplicada al pedal de freno, facilitando el frenado del camión sin necesidad de ejercer demasiada presión. | Unidad | Suministro | 850907
1.11 | 4912 | Cámara de vacío. | componente del sistema de frenos hidráulicos que almacena y regula el vacío necesario para el funcionamiento del servofreno (hidrovac) | Unidad | Suministro | 1979311
1.12 | 4912 | Membrana o diafragma. | pieza interna del servofreno (hidrovac) que permite la amplificación de la fuerza aplicada al pedal de freno. Su función principal es separar las dos cámaras del servofreno y aprovechar la diferencia de presión para generar asistencia en el frenado. | Unidad | Suministro | 500353
1.13 | 4912 | Válvula de control de vacío | componente esencial del sistema de frenos hidráulicos con servofreno (hidrovac). Su función es regular el flujo de vacío hacia el servofreno para garantizar un funcionamiento eficiente del sistema de frenado. | Unidad | Suministro | 558185
1.14 | 4912 | manguera de freno | componente clave del sistema de frenos, ya que transporta el líquido de frenos o aire comprimido (según el tipo de frenos) desde la bomba de frenos o el compresor hasta los frenos de las ruedas. | Unidad | Suministro | 322313
1.15 | 4912 | puntillas seguro de bandas traseras | Las puntillas de seguro mantienen las bandas de freno en su posición correcta dentro del conjunto de frenos, garantizando un contacto adecuado con el tambor durante la frenada | Unidad | Suministro | 22102
1.16 | 4912 | resorte recogedor de bandas | pieza clave en el sistema de frenos traseros de tambor. Su función es ayudar a retraer las bandas de freno a su posición original después de aplicar el freno. | Unidad | Suministro | 51570
1.17 | 4912 | guarda polvos cilindros trasero | pieza de goma o caucho que protege el cilindro de freno contra suciedad, agua y otros contaminantes. | Unidad | Suministro | 263376
1.18 | 4912 | O-ring del Cilindro de Freno | sello de goma que ayuda a evitar fugas de líquido de frenos dentro del cilindro de rueda. Su función principal es mantener la presión hidráulica y evitar que el fluido se escape, asegurando un frenado eficiente. | Unidad | Suministro | 82021
1.19 | 4912 | kit cilindros freno trasero | conjunto de piezas diseñado para restaurar el funcionamiento del cilindro de freno de rueda en un sistema de frenos de tambor. Su propósito es reparar fugas de líquido de frenos, mejorar el sellado y garantizar un frenado eficiente sin necesidad de reemplazar el cilindro completo | Unidad | Suministro | 312613
1.20 | 4912 | mangueras escuallizadoras | Transportan el líquido de frenos desde el sistema hidráulico hasta las pinzas (calipers) o cilindros de freno. | Unidad | Suministro | 276514
2. | SISTEMA DE SUSPENSIÓN
2.1 | 4912 | Bujes de hojas de resorte parte delantera | Elemento metálico cilindrico formado en su diametro interior por caucho. Diametro establecido para este vehículo. | Unidad | Suministro | 45866
2.2 | 4912 | Hoja de resorte No. 1 | Láminas de acero de aleado con silicio y manganeso, con especial forjado y temple. Diametro establecido para este vehículo. | Unidad | Suministro | 203239
2.3 | 4912 | Hoja de resorte No. 2 | Láminas de acero de aleado con silicio y manganeso, con especial forjado y temple. Diametro establecido para este vehículo. | Unidad | Suministro | 192543
2.4 | 4912 | Hoja de resorte No. 3 | Láminas de acero de aleado con silicio y manganeso, con especial forjado y temple. Diametro establecido para este vehículo. | Unidad | Suministro | 181845
2.5 | 4912 | Hoja de resorte No. 4 | Láminas de acero de aleado con silicio y manganeso, con especial forjado y temple. Diametro establecido para este vehículo. | Unidad | Suministro | 149756
2.6 | 4912 | Hoja de resorte No. 5 | Láminas de acero de aleado con silicio y manganeso, con especial forjado y temple. Diametro establecido para este vehículo. | Unidad | Suministro | 139058
2.7 | 4912 | Juego amortiguador delanteros | Es un dispositivo telescópico construido con un eje cromado y dos tubos de acero (uno dentro del otro). En un extremo, el eje de acero tiene el apoyo que se ancla al vehículo. En el otro extremo se monta un pistón. Diametro establecido para este vehículo. | Juego | Suministro | 255440
2.8 | 4912 | Juego amortiguadores Traseros | Es un dispositivo telescópico construido con un eje cromado y dos tubos de acero (uno dentro del otro). En un extremo, el eje de acero tiene el apoyo que se ancla al vehículo. En el otro extremo se monta un pistón. Diametro establecido para este vehículo. | Juego | Suministro | 341843
2.9 | 4912 | Juego bujes de balancines | Elemento de ajuste o sujeción de forma cilíndrica, en su interior presenta un orificio de extremo a extremo, su composición es de caucho. Diámetro establecido para este vehículo. | Juego | Suministro | 54296
2.10 | 4912 | soporte ballesta trasera | componente esencial del sistema de suspensión, encargado de fijar y mantener en posición las ballestas que absorben las irregularidades del terreno, garantizando una conducción estable y segura. | Unidad | Suministro | 575130
2.11 | 4912 | tornillo central ballesta trasera | componente esencial del sistema de suspensión. Este tornillo mantiene alineadas y unidas las hojas de la ballesta, garantizando su correcto funcionamiento y la estabilidad del vehículo durante la conducción. | Unidad | Suministro | 106332
2.12 | 4912 | barra estabilizadora delantera | componente esencial del sistema de suspensión que ayuda a minimizar la inclinación lateral del vehículo durante las curvas, mejorando la estabilidad y el confort de marcha. Este modelo está equipado con barras estabilizadoras tanto en la parte delantera como en la trasera, lo que contribuye a un manejo más seguro y equilibrado. | Unidad | Suministro | 891181
2.13 | 4912 | barra estabilizadora trasera | componente esencial del sistema de suspensión que ayuda a minimizar la inclinación lateral del vehículo durante las curvas, mejorando la estabilidad y el confort de marcha. Este modelo está equipado con barras estabilizadoras tanto en la parte delantera como en la trasera, lo que contribuye a un manejo más seguro y equilibrado. | Unidad | Suministro | 887006
2.14 | 4912 | esplinder delanteros | componente conocido como "spindle" o "mangueta" en el sistema de suspensión del Chevrolet FRR. La mangueta es una pieza fundamental que conecta el conjunto de la rueda al sistema de dirección y suspensión, permitiendo el giro y movimiento adecuado de las ruedas delanteras. | Unidad | Suministro | 640329
2.15 | 4912 | eje principal delantero | componente fundamental del sistema de suspensión y dirección del vehículo. Este eje está diseñado para soportar cargas significativas y garantizar una conducción estable y segura. | Unidad | Suministro | 2695154
3. | SISTEMA DE DIRECCIÓN
3.1 | 4912 | Barra transversal de dirección | Elemento metálico comúnmente constituido con tubos de acero bonificado al carbono o débilmente aleado con níquel, cromo y molib-deno; sus extremos están roscados para permitir el montaje de las articulaciones con los brazos de la dirección .Diámetro establecido para este vehículo. | Unidad | Suministro | 318323
3.2 | 4912 | Biela caja de dirección | Elemento metálico que hace sus veces de eslabón para hacer balance adecuado en el sistema de direccion permitiendo cambios de posición. Elemento establecido para este vehículo. | Unidad | Suministro | 577585
3.3 | 4912 | Bomba hidráulica | Elemento metalico de aleacion de aluminio, de forma irregular con dos orificios de entrada - salida para el recorrido del fluido (aceite) en su interior tiene aspas y cilindro de forma ovalada. Diámetro establecido para este vehículo. | Unidad | Suministro | 435365
3.4 | 4912 | Caja de dirección | Pieza metálica de forma irreular que posee en su interior una tuerca que se conecta a un tornillo largo, conocido como sistema de válvula rotativa y a la barra de torsión transformando la rotación del volante en un movimiento de traslación que luego se transmite a los brazos de dirección. Diámetro establecido para este vehículo. | Unidad | Suministro | 1037036
3.5 | 4912 | Correa del Hidráulico | Elemento recubierto con caucho sintético o neopreno, flexible, resistentente al desgastre, dentado que une dos o más ruedas sujetas a un movimiento de rotación ejerciendo fuerza de fricción suministrándoles energía desde la rueda motriz. Diámetro establecido para este vehículo. | Unidad | Suministro | 29012
3.6 | 4912 | Juego empaquetadura caja de dirección | Componente de material en caucho, silicona, metal blando, corcho, fieltro, fibra de vidrio o un polimero plástico (policlorotrifluoroetileno). Las juntas para los usos específicos pueden contener asberto; adaptable, que sirve para sellar la unión de las caras mecanizadas de los elementos de cierre. Diámetro establecido para este vehículo. | Juego | Suministro | 865553
3.7 | 4912 | Jokey dirección (cruceta-juntas) | Unión metalica en forma de cruseta en sus extremos tiene insertado 4 dados de forma cilimdrica y estos a sus vez poseen en su interior elementos en forma de agujas fabricadas en acero, como un todo permite el movimiento de 18o grados de rotacion. Diámetro establecido para este vehículo. | Unidad | Suministro | 197676
3.8 | 4912 | Mangueras bomba hidráulico | Tubo hueco flexible recubierta de caucho, donde soporta baja, mediana, alta y extrema presión. En su interior, lleva mallas metálicas trenzadas desde una hasta cuatro dependiendo de la presión requerida. Diámetro establecido para este vehículo. | Unidad | Suministro | 65309
3.9 | 4912 | Terminales externas de dirección | Elemento metálico de unión (tipo rotula) para absorber las irregularidades de suelo, que van unidas cada una a las ruedas direccionales. Diámetro establecido para este vehículo. | Unidad | Suministro | 105609
3.10 | 4912 | Brazo Pitman | componente esencial del sistema de dirección en vehículos como el Chevrolet FRR. Su función principal es transmitir el movimiento rotacional del volante hacia el mecanismo de dirección, permitiendo el control efectivo de las ruedas delanteras | Unidad | Suministro | 531049
3.11 | 4912 | Columna de Dirección | componente fundamental que conecta el volante con el mecanismo de dirección, permitiendo al conductor controlar la dirección del vehículo de manera precisa y segura. | Unidad | Suministro | 720262
3.12 | 4912 | Mangueras y Líneas Hidráulicas | componentes esenciales que transportan el fluido hidráulico desde la bomba de dirección hasta la caja de dirección y viceversa. Este fluido facilita el movimiento del volante, proporcionando una dirección suave y precisa. | Unidad | Suministro | 333978
3.13 | 4912 | Reservorio de Fluido de Dirección | componente esencial del sistema de dirección asistida. Este depósito almacena el líquido hidráulico que facilita el movimiento del volante, proporcionando una conducción suave y precisa. | Unidad | Suministro | 479479
3.14 | 4912 | Amortiguador de Dirección | componente clave del sistema de dirección que ayuda a minimizar las vibraciones y oscilaciones del volante, proporcionando una conducción más estable y segura. | Unidad | Suministro | 497775
4. | SISTEMA DE TRANSMISIÓN
4.1 | 4912 | Cardan trasero | Componente mecanico en forma de tubo y/o articulación para transmitir un movimiento de rotación en direcciones distintas. Diámetro establecido para este vehículo. | Unidad | Suministro | 917067
4.2 | 4912 | Cruceta cardan | Piezas de unión en material de acero de articulación entre dos elementos. Diamentro requerido para este vehiculo. | Unidad | Suministro | 97414
4.3 | 4912 | Ejes propulsores traseros | Elemento en acero formado por una barra en cuyos extremos posee el alojamiento para las puntas homocineticas. Diámetro establecido para este vehículo. | Unidad | Suministro | 458254
4.4 | 4912 | Piñon sensor del velocimetro | Elemento plastico formado por una rueda dentada del mismo material y/o baquela, que permite el engraneje con otros elementos internos de la caja de velocidades. Diámetro establecido para este vehículo. | Unidad | Suministro | 102198
4.5 | 4912 | Rodamientos bocín delanteros | Es un elemento metalico en acero de forma circular de rodadura mecánica esferica que funciona entre dos elementos de los cuales uno posee un movimiento relativo respecto al otro que está fijo, disminuye la fricción y garantizar sus posiciones exactas bajo carga. Diámetro establecido para el este vehículo. Ubicacion lado anterior (delante) | Unidad | Suministro | 186524
4.6 | 4912 | Rodamientos bocín traseros | Es un elemento metalico en acero de forma circular de rodadura mecánica esferica que funciona entre dos elementos de los cuales uno posee un movimiento relativo respecto al otro que está fijo, disminuye la fricción y garantizar sus posiciones exactas bajo carga. Diámetro establecido para el este vehículo. Ubicacion lado anterior (delante) | Unidad | Suministro | 186654
4.7 | 4912 | Soporte cardan | Elemento de fabricación de acero y/o aluminio en su interior con caucho sintético, sus puntos de anclaje son de tornillos manteniendo su orientacion en su eje de rotacion. Diámetro establecido para este vehículo. | Unidad | Suministro | 122151
4.8 | 4912 | Soporte de la caja velocidades (Transmision) | Elemento de fabricación de acero y/o aluminio en su interior con caucho sintético, sus puntos de anclaje son de tornillos o tensores. Diámetro establecido para este vehículo. | Unidad | Suministro | 68805
4.9 | 4912 | Balinera toma | Es un elemento de acero de rodadura mecánica, compuesto de un aro interno, jaula, esferas y aro externo que funciona entre dos elementos de los cuales uno posee un movimiento relativo respecto al otro que está fijo, disminuye la fricción y garantizar sus posiciones exactas bajo carga. Diámetro establecido para este vehículo. | Unidad | Suministro | 37116
4.10 | 4912 | Bomba auxiliar embrague | Elemento metálico cilindrico que genera movimiento en el mismo mediante el movimiento de un pistón generando movimiento de fluidos a alta presión. Diámetro establecido para este vehículo. | Unidad | Suministro | 95557
4.11 | 4912 | Bomba principal embrague | Elemento metálico cilindrico que genera movimiento en el mismo mediante el movimiento de un pistón generando circulación de fluidos a alta presión. Diámetro establecido para este vehículo. | Unidad | Suministro | 346518
4.12 | 4912 | Guaya control cambios | Es un cable acero que posee en sus extremos terminales y tornillos metalicos fabicados tambien en acero, recubierta por una funda metalica con alto contenido de carbono y recubierta de nylon o polietileno flexible y resistente a las altas temperaturas. Diametro y calibre establecido para este vehículo. | Unidad | Suministro | 139061
4.13 | 4912 | Horquilla | Es una barra que se apoya o puede girar sobre un punto (Palanca) de material metalico accionada por un sistema de tirantes unido a un pedal mandada hidráulicamente. Diametro establecido para este vehículo | Unidad | Suministro | 93809
4.14 | 4912 | Juego de embrague (Disco-Prensa-Balinera) | Sistema de componentes de acero y fibras en ocasiones asbesto, modera los choques mecánicos al transmitir y/o interrumpir el movimiento de una energía mecánica a su acción final de manera voluntaria. Diametro establecido para este vehículo | Unidad | Suministro | 420234
4.15 | 4912 | Manguera bomba auxiliar | Tubo hueco flexible recubierta de caucho diseñado para transportar fluidos de un lugar a otro, donde soporta baja, mediana, alta y extrema presión. En su interior, lleva mallas metálicas trenzadas desde una hasta cuatro dependiendo de la presión requerida. Diámetro establecido para este vehículo. | Unidad | Suministro | 53710
4.16 | 4912 | diferencial trasero | componente fundamental que permite que las ruedas traseras giren a diferentes velocidades, especialmente al tomar curvas, garantizando una conducción suave y eficiente. | Unidad | Suministro | 786077
4.17 | 4912 | eje trasero | Diseño tipo banjo, completamente flotante, lo que implica que el eje soporta únicamente el torque de rotación, mientras que el peso del vehículo es sostenido por el alojamiento del eje. | Unidad | Suministro | 2842497
4.18 | 4912 | Caja del Diferencial | componente esencial que alberga los engranajes responsables de distribuir la potencia del motor a las ruedas traseras, permitiendo que giren a diferentes velocidades durante las curvas y asegurando una conducción suave y eficiente | Unidad | Suministro | 773552
4.19 | 4912 | Corona diferencial | componente crucial que, junto con el piñón, transmite la potencia del eje de transmisión a las ruedas traseras, permitiendo su movimiento y facilitando que giren a diferentes velocidades durante las curvas. | Unidad | Suministro | 1362925
4.20 | 4912 | piñon diferencial | componente clave que, junto con la corona, transmite la potencia del eje de transmisión a las ruedas traseras, permitiendo su movimiento y facilitando que giren a diferentes velocidades durante las curvas. | Unidad | Suministro | 649047
4.21 | 4912 | satelite diferencial | componentes esenciales que permiten que las ruedas traseras giren a diferentes velocidades, especialmente al tomar curvas, garantizando una conducción suave y eficiente. | Unidad | Suministro | 378672
4.22 | 4912 | planetario diferencial | componentes clave que permiten que las ruedas traseras giren a diferentes velocidades, especialmente al tomar curvas, garantizando una conducción suave y eficiente. | Unidad | Suministro | 321699
4.23 | 4912 | ejes semi ejes diferencial | componentes esenciales que transmiten el torque desde el diferencial a las ruedas traseras, permitiendo su movimiento y facilitando que giren a diferentes velocidades durante las curvas. Estos ejes, también conocidos como ejes de transmisión, son fundamentales para el correcto funcionamiento del sistema de tracción del vehículo | Unidad | Suministro | 525278
4.24 | 4912 | rodamientos diferencial | componentes esenciales que permiten el giro suave y preciso de los engranajes internos, garantizando una transmisión eficiente de la potencia a las ruedas traseras y una conducción estable. | Unidad | Suministro | 240661
4.25 | 4912 | sellos diferencial | componentes esenciales que evitan la fuga de lubricante y la entrada de contaminantes al interior del diferencial, garantizando su correcto funcionamiento y prolongando su vida útil. | Unidad | Suministro | 56727
4.26 | 4912 | carcasa diferencial | componente esencial que alberga y protege los engranajes internos del diferencial, asegurando su correcto funcionamiento y contribuyendo a una transmisión eficiente de la potencia a las ruedas traseras. | Unidad | Suministro | 751450
5. | SISTEMA ELÉCTRICO
5.1 | 4912 | Alternador | Elemento metálico de forma irregular, que contiene como elementos principales 2 semi-carcasas, rotor, estátor, puente reticficador o de diodos, regulador de tencion, polea de arrantre y ventiladores de refrigeracion. todos sincronizadamnete son los encargados de generar y sumnistrar corriente Diámetro establecido para este vehículo. | Unidad | Suministro | 955450
5.2 | 4912 | Automático motor de arranque | Pieza metálica de forma cilíndrica compuesta por dos bobinas y un contacto: una bobina impulsora, una bobina de retención y un contacto para alimentar el motor de arranqueque. Diámetro establecido para este vehículo. | Unidad | Suministro | 92136
5.3 | 4912 | Balinera del alternador | Es un cojinete (rodamiento) de acero de rodadura mecánica que funciona entre dos elementos de los cuales uno posee un movimiento relativo respecto al otro que está fijo, disminuye la fricción y garantizar sus posiciones exactas bajo carga. Diámetro establecido para este vehículo. | Unidad | Suministro | 49583
5.4 | 4912 | Bombillos de doble filamento | Objeto de cristal que, con un hilo de tungsteno, platino en su interior se vuelve incandescente con el paso de la corriente eléctrica. Diámetro establecido para este vehículo. | Unidad | Suministro | 6172
5.5 | 4912 | Bombillos halógeno | Objeto de cristal con un filamento de Wolframio, dentro de un gas inerte y una pequeña cantidad de halógeno (como yodo o bromo) . Diámetro establecido para este vehículo. | Unidad | Suministro | 7505
5.6 | 4912 | Sensor freno (pera) | Dispositivo eléctrico de material plástico en la mayoría de casos que desvía o interrumpe el curso de una corriente eléctrica. Diámetro establecido para este vehículo. | Unidad | Suministro | 49063
5.7 | 4912 | Bombillo luz de cortesia (Luz techo) | Objeto de cristal que, con un hilo de tungsteno, platino u otro material en su interior se vuelve incandescente con el paso de la corriente eléctrica. Diámetro establecido para este vehículo. | Unidad | Suministro | 6142
5.8 | 4912 | Bombillos de tablero de instrumentos | Objeto de cristal que, con un hilo de tungsteno, platino u otro material en su interior se vuelve incandescente con el paso de la corriente eléctrica. Diámetro establecido para este vehículo. | Unidad | Suministro | 2675
5.9 | 4912 | Bombillos direccionales | Objeto de cristal que, con un hilo de tungsteno, platino u otro material en su interior se vuelve incandescente con el paso de la corriente eléctrica. Diámetro establecido para este vehículo. | Unidad | Suministro | 6112
5.10 | 4912 | Borne de batería positivo y/o negativo | Elemento metálico cobre y/o hierro de contacto en forma de arandela cortada y en sus extremos posee un tornillo y tuerca de sujecion. Esta se usan para paso de la energía eléctrica identificando su polaridad. Diámetro establecido para este vehículo. | Unidad | Suministro | 5348
5.11 | 4912 | Bujes motor de arranque | Elemento metálico cilíndrico con dos ranuras en sus extremos donde se apoya y gira un eje. Diametro establecido para este vehículo. | Unidad | Suministro | 14436
5.12 | 4912 | Bujías de precalentamiento (motor diésel) | Dispositivo de metal con forma de lápiz con un elemento calefactor en la punta, que dirige su calor hacia el bloque del motor alrededor de los cilindros. Elemento establecido para este vehiculo | Unidad | Suministro | 53511
5.13 | 4912 | Claxon (pito) | Elemento e Instrumento eléctrico de componentes metálicos y plasticos cuyas piesas se denominan interruptor, circuito, electroiman, armadura, difragma, separados por los contactos del ruptor lo que interrumpe la corriente, para luego repetir el ciclo entre diafragma , armadura y membrana. por medio de estas acciones el conjunto de bocina realiza una vibración que combinado con el disco de tono o resonancia produce un sonido, Diámetro establecido para este vehículo. | Unidad | Suministro | 34400
5.14 | 4912 | Conector relé | Dispositivo de piezas de metal conductoras por las que pasa corriente eléctrica revestidas en su exterior de cerámica o plástico. Diámetro establecido para este vehículo. | Unidad | Suministro | 17127
5.15 | 4912 | Porta escobillas del motor de arranque | Elemento o piezas combinadas entre metal y fibras electromecánicos de solides los cuales a través de anillos rozantes se usan para la transmisión de corriente, Diámetro establecido para este vehículo. | Unidad | Suministro | 56575
5.16 | 4912 | Fusibles 10-15-20-25-30 Amp | Un dispositivo, constituido por un filamento o lámina de un metal o aleación de un bajo punto de fusión que se intercala en un punto determinado de una instalación eléctrica para que se funda por el efecto Joule, cuando la intensidad de corriente supere, por un cortocircuito o un exceso de carga. Su valor esta determinado por los conductores de la instalación y el consiguiente riesgo de incendio o destrucción de otros elementos. Diámetro establecido para este vehículo. | Unidad | Suministro | 4666
5.17 | 4912 | Fusibles 60-80-100 Amp | Un dispositivo, constituido por un filamento o lámina de un metal o aleación de un bajo punto de fusión que se intercala en un punto determinado de una instalación eléctrica para que se funda por el efecto Joule, cuando la intensidad de corriente supere, por un cortocircuito o un exceso de carga. Su valor esta determinado por los conductores de la instalación y el consiguiente riesgo de incendio o destrucción de otros elementos. Diámetro establecido para este vehículo. | Unidad | Suministro | 11690
5.18 | 4912 | Inyectores (motor diésel y gasolina) | Elemento metálico con un solenoide que al hacerle pasar una determinada cantidad de corriente durante un tiempo controlado generará un campo magnético el cual moverá una aguja que distribuye un fluido homogéneamente. Diámetro establecido para este vehículo. | Unidad | Suministro | 438586
5.19 | 4912 | Motor de limpiabrisas | Elemento metálico está formado por un motor eléctrico con un sistema de reducción incorporado, que transforma la velocidad del motor a la velocidad necesaria, para obtener un desplazamiento de vaivén. Diámetro establecido para este vehículo. | Unidad | Suministro | 451365
5.20 | 4912 | Portafusibles | Elemento de platico y metal forma de caja con su respetiva tapa que ofrecen un medio seguro y organizado para la instalación y protección grupal en elementos eléctricos. Diámetro establecido para este vehículo. | Unidad | Suministro | 39291
5.21 | 4912 | Regulador alternador | Dispositivo de plastico y metal electrónico que de forma irregular, poseen en su interior una compenentes electronicos, manteniendo la tensión suministrada por el generador corriente (alternador). Diámetro establecido para este vehículo. | Unidad | Suministro | 72192
5.22 | 4912 | Relé (Elevador de corriente) | Dispositivo electromagnético, en forma de cubo posee en una de sus caras terminales de conexion controlado por un circuito eléctrico en el que por medio de una bobina y un electroimán, se acciona un juego de uno o varios contactos que permiten abrir o cerrar otros circuitos eléctricos independientes. Diámetro establecido para este vehículo. | Unidad | Suministro | 37189
5.23 | 4912 | Sensor de reverso (Luz trasera) | Dispositivo eléctrico de material plástico y metálico en forma de bulbo constituido por un una tuerca, un empaque de caucho, vastago de funcionamiento, conector y cable conductor que desvía o interrumpe el curso de una corriente eléctrica. Diámetro establecido para este vehículo. | Unidad | Suministro | 102649
5.24 | 4912 | Sensor de temperatura del refrigerante (CTS - ECT) | Elemento metálico en forma de bulbo con una resistencia interna, una tuerca conector que provoca la caída de voltaje a la computadora para que ajuste la mezcla aire /combustible y la duración de pulsos de los inyectores. Diámetro establecido para este vehículo. | Unidad | Suministro | 96388
5.25 | 4912 | Sensor de velocidad (VSS) | Pieza de Engranajes formados por dos ruedas dentadas de material plástico, que transmite potencia mecánica de un componente a otro enviando una señal de movimiento.​ Diámetro establecido para este vehículo. | Unidad | Suministro | 96558
5.26 | 4912 | Sensor filtro de combustible (sedimentador) | Elemento eléctrico que envía señal cuando se encuentra agua o partículas más pesadas que el combustible. Elemento requerido para este vehículo. | Unidad | Suministro | 123945
5.27 | 4912 | Sensor nivel de combustible (flotador) | Instrumento eléctrico o electrónico, en forma de brazo que se compone del indicador propiamente dicho, situado en el salpicadero del deposito y de un detector que, generalmente consiste en un flotador con su varilla, medidor de combustible y sus terminales. Diámetro establecido para este vehículo. | Unidad | Suministro | 139183
5.28 | 4912 | Sensor Temperatura del aire de admision (MAT) | Elemento plástico con elementos metálicos tipo resistencia de detección de la temperatura ambiente. Pieza requerida para este vehículo. | Unidad | Suministro | 96386
5.29 | 4912 | Sensor presión de aceite motor | Dispositivo metálico de foma de pibote, comprende una carcasa o cuerpo tipo tuerca, membrana, contactos electricos, muelle, tornillo de regulacion, bateria, interruptor llave de contacto y lampara testigo diseñado para medir de modo dinámico y detectar cambios muy rápidos de presión que generan una señal en función de la presión a la que se someten. Diámetro establecido para este vehículo. | Unidad | Suministro | 136552
5.30 | 4912 | Switch de encendido | Dispositivo metálico en forma cilindrica, esta fabricado por un cuerpo, conector, alojamiento de la llaves, componentes eléctricos varios diseñado para desviar o interrumpir el curso de una corriente electrica (bateria-accesorios-start). Diámetro establecido para este vehículo. | Unidad | Suministro | 75025
5.31 | 4912 | Válvula recirculacion de gases (EGR) | Elemento metalico, en forma de bulbo contine en su interior la toma al avacio de admision, membrana, varilla de mando, camara sometida al vacio, valvula de paso y muelle encargados en redirigir una parte de los gases de escape de los motores hacia el colector de admision para reducir las emisiones de oxido de nitrogeno. Diámetro establecido para este vehículo. | Unidad | Suministro | 631518
5.32 | 4912 | Terminales eléctricas hembra y macho (incluido el protector) | Elemento o punto metálico recubierto o protegido por pasta y/o cauccho, de formas iiregulares que un conductor de un componente eléctrico llega a su fin y proporciona un punto de conexión de circuitos externos.​ Diámetros establecido para este vehículo. | Unidad | Suministro | 2139
6. | SISTEMA DE REFRIGERACIÓN
6.1 | 4912 | Abrazaderas mangueras de refrigeración | Pieza de metalica, se justan de forma circular, que sirve para asegurar tuberías o conductos de cualquier tipo, ya sean en disposición vertical, horizontal o suspendida. Diámetros establecido para este vehículo. | Unidad | Suministro | 12396
6.2 | 4912 | Bomba de agua | Componente metalico de aleación, fundición y/o aluminio, de forma irregular contiene un cubo de ventilador, rotor, eje, rodamiento, drenaje y cuerpo. Regula la circulación del líquido a través de piezas necesarias. Diámetro establecido para este vehículo. | Unidad | Suministro | 454528
6.3 | 4912 | Deposito recuperador de agua | Elemento de plastico (tarro) referencia de forma establecida para este vehiculo. Posee orificios de entrada y salida deliquidos, orificio pricipal de llenado con tapa, orejas de sujeccion. Almacena liquido o fluido. Diámetro establecido para este vehículo. | Unidad | Suministro | 132227
6.4 | 4912 | Manguera inferior del radiador | Tubo hueco flexible recubierta de caucho, referencia de forma establecida para este vehiculo. Hecha para soportar baja, mediana, alta y extrema presión. En su interior, lleva mallas metálicas trenzadas. Diámetro establecido para este vehículo. | Unidad | Suministro | 73113
6.5 | 4912 | Manguera superior del radiador | Tubo hueco flexible recubierta de caucho, referencia de forma establecida para este vehiculo. donde soporta baja, mediana, alta y extrema presión. En su interior, lleva mallas metálicas trenzadas. Diámetro establecido para este vehículo. | Unidad | Suministro | 33947
6.6 | 4912 | Mangueras deposito refrigerante | Tubo hueco flexible recubierta de caucho, referencia de forma establecida para este vehiculo donde soporta baja, mediana, alta y extrema presión. En su interior, lleva mallas metálicas trenzadas. Diámetro establecido para este vehículo. | Unidad | Suministro | 32710
6.7 | 4912 | Radiador de refrigeración | Elemento de aluminio y plástico de intercambio de calor. De forma cuadrado contiene en su interior tubos y recamara de liquidos, protegido por laminas externas continuas y separadas. Diámetro establecido para este vehículo. | Unidad | Suministro | 713286
6.8 | 4912 | Tapa radiador | Pieza metálica, adyacente al radiador, compuesta por un muelle de presion, un caucho de sellado para regular la presión de los liquidos. Diámetro establecido para este vehículo. | Unidad | Suministro | 106859
6.9 | 4912 | Termostato | Es un elemento metálico de forma irregular, compuesta por un muelle de retorno, válvula y carcasa. Para mantener la temperatura ddel motor entro de los límites adecuados. Diámetro establecido para este vehículo. | Unidad | Suministro | 45866
6.10 | 4912 | Ventilador de refrigeracion de motor | Elemento plástico en forma de aspa, contiene un motor electrico, conexiones, cableado y enfocador para el anclaje al radiador. Transmite energía para generar la presión necesaria con la que se mantiene un flujo continuo de aire. Diámetro establecido para este vehículo. | Unidad | Suministro | 173817
7. | MOTOR Y SISTEMA DE ALIMENTACIÓN
7.1 | 4912 | Soportes del motor | Elemento de fabricación de acero y/o aluminio en su interior con caucho sintético, sus puntos de anclaje son de tornillos o tensores. Diámetro establecido para este vehículo. | Unidad | Suministro | 96270
7.2 | 4912 | Abrazaderas de mangureras sistema de alimentacion | Pieza de metal u otro material que sirve para asegurar tuberías o conductos de cualquier tipo, ya sean en disposición vertical, horizontal o suspendida. Diámetro establecido para este vehículo. | Unidad | Suministro | 12396
7.3 | 4912 | Filtro de aire | Elemento de fibras especiales (Celulosa - Poliuretano - Felpa) de forma que retiene ciertos elementos y deja pasar otros. Forma y Dimenciones establecido para este vehículo. | Unidad | Suministro | 42464
7.4 | 4912 | Filtro de combustible | Elemento de red metálica con un tubo de salida del depósito y otro de entrada del carburantede, en forma de vaso, contiene un cartucho, una redecilla o un paquete de láminas de latón, sobre el íondo del vaso transparente se depositan las impurezas que deben eliminarse periódicamente . Forma y dimenciones establecido para este vehículo. | Unidad | Suministro | 58917
7.5 | 4912 | Guaya del Acelerador | Es un cable acero que posee en sus extremos terminales y tornillos metalicos, recubierta por una funda metalica con alto contenido de carbono y recubierta de nylon flexible que acciona los componentes y movimientos a través de unas varillas de presión. Diámetro establecido para este vehículo. | Unidad | Suministro | 38368
7.6 | 4912 | Intercooler | Elemento metálico en aluminio conformado por dos tubos, uno de entrada y otro de salida donde fluye una cantidad de aire detrerminada. Tamaño requerido para este vehículo. | Unidad | Suministro | 456676
7.7 | 4912 | Mangueras Intercooler | Tubo hueco flexible recubierta de caucho, donde soporta baja, mediana, alta y extrema presión. En su interior, lleva mallas metálicas trenzadas desde una hasta cuatro dependiendo de la presión requerida. Diámetro establecido para este vehículo. | Unidad | Suministro | 71572
7.8 | 4912 | Mangueras de desfogue motor | Tubo hueco flexible recubierta de caucho, donde soporta baja, mediana, alta y extrema presión. En su interior, lleva mallas metálicas trenzadas desde una hasta cuatro dependiendo de la presión requerida. Diámetro establecido para este vehículo. | Unidad | Suministro | 155917
7.9 | 4912 | Bomba de aceite | Componente metalico de forma irregular elaborada en aleación, fundición y/o aluminio, compuesto por un engranaje y dientes helicoidales, cuerpo principal, tapa trasera, y la valvula de alivio. Que regula la circulación del líquido (aceite) a través de piezas necesarias. Diámetro establecido para este vehículo. | Unidad | Suministro | 320647
7.10 | 4912 | Filtro de aceite | Elemento en forma de vaso, compuesto por la junta, placa roscada, diafragma, tubo central perforado, de fibras especiales (filtrantes) que retiene ciertos elementos y deja pasar otros. Diámetro establecido para este vehículo. | Unidad | Suministro | 26131
7.11 | 4912 | Varilla medidora de aceite | Elemento metálico flexible en forma lineal posee en un extremo un protector plástico en forma de argolla y en su cuerpo marcacion en alto relieve que sirve como medidor. Permite medir la cantidad de fluido en lugares de dificil acceso. Diámetro y forma establecido para este vehículo. | Unidad | Suministro | 161719
7.12 | 4912 | culata | pieza de aleación de aluminio o hierro fundido que se encuentra en la parte superior del motor y sella los cilindros, formando la cámara de combustión junto con el bloque del motor. | Unidad | Suministro | 7020905
7.13 | 4912 | anillos de piston | componentes metálicos en forma de aro que se colocan en las ranuras del pistón dentro del cilindro del motor. Su función principal es sellar la cámara de combustión, controlar el consumo de aceite y disipar el calor del pistón hacia la pared del cilindro. | Unidad | Suministro | 999724
7.14 | 4912 | pistones con pernos | Convertir la energía de la combustión en movimiento mecánico y transmitirlo al cigüeñal a través de la biela. | Unidad | Suministro | 138257
7.15 | 4912 | bielas | componentes clave del motor, encargadas de transmitir la fuerza generada por la combustión desde los pistones hacia el cigüeñal, convirtiendo el movimiento lineal en rotativo. | Unidad | Suministro | 635049
7.16 | 4912 | casquete de biela | componentes esenciales del motor que permiten la rotación suave de la biela sobre el cigüeñal, reduciendo la fricción y el desgaste. | Unidad | Suministro | 479356
7.17 | 4912 | casquetes de bancada | Los casquetes de bancada (también llamados cojinetes de bancada) son piezas esenciales del motor que permiten el giro suave del cigüeñal sobre el bloque motor, reduciendo la fricción y el desgaste | Unidad | Suministro | 445222
7.18 | 4912 | kit de empaque de motor | conjunto de juntas y sellos diseñados para evitar fugas de aceite, refrigerante y gases en el motor. Se usa en reparaciones o reconstrucciones para garantizar un sellado adecuado de los componentes. | kit | Suministro | 845996
7.19 | 4912 | kit de retenedores de motor | l kit de retenedores de motor del Chevrolet Aveo incluye una serie de sellos diseñados para evitar fugas de aceite y refrigerante en diferentes partes del motor. Estos retenes son esenciales para mantener el buen funcionamiento del motor y evitar pérdidas de lubricación. | kit | Suministro | 378795
7.20 | 4912 | valvula de admision | componente esencial del motor que permite la entrada de la mezcla de aire y combustible en la cámara de combustión durante el ciclo de admisión. | Unidad | Suministro | 619824
7.21 | 4912 | valvula de escape | componente esencial del motor que permite la salida de los gases quemados de la cámara de combustión hacia el sistema de escape después de la combustión. | Unidad | Suministro | 621298
7.22 | 4912 | guia de valvulas | componentes cilíndricos ubicados en la culata del motor que permiten el correcto alineamiento y movimiento de las válvulas de admisión y escape. | Unidad | Suministro | 326856
7.23 | 4912 | sellos de valvulas | también conocidos como retenes de vástago de válvula, son pequeños componentes de goma y metal que evitan que el aceite del motor entre en la cámara de combustión a través de las guías de válvulas. | Unidad | Suministro | 233907
7.24 | 4912 | Cadena o correa de distribución | incroniza el movimiento del árbol de levas y el cigüeñal, asegurando que las válvulas se abran y cierren en el momento correcto. | Unidad | Suministro | 457010
7.25 | 4912 | Tensor de distribución | omponente clave del sistema de distribución, encargado de mantener la cadena de distribución bajo la tensión adecuada para garantizar un funcionamiento preciso y evitar que la cadena se suelte o genere ruidos | Unidad | Suministro | 395862
7.26 | 4912 | Bomba de inyección | componente fundamental del sistema de combustible, ya que suministra y regula la cantidad de diésel que entra en los inyectores, asegurando una combustión eficiente. | Unidad | Suministro | 11554165
7.27 | 4912 | Turboalimentador | componente que aumenta la potencia del motor al comprimir el aire de admisión, permitiendo una mejor combustión del diésel. Esto mejora la eficiencia, el rendimiento y reduce las emisiones contaminantes. | Unidad | Suministro | 6134390
7.28 | 4912 | Cárter de aceite | omponente fundamental del sistema de lubricación, ya que almacena el aceite del motor y ayuda a su circulación para mantener las partes internas lubricadas y refrigeradas. | Unidad | Suministro | 1851614
7.29 | 4912 | Enfriador de aceite | componente clave del sistema de lubricación, diseñado para mantener la temperatura del aceite del motor bajo control, evitando sobrecalentamiento y reduciendo el desgaste de las piezas internas. | Unidad | Suministro | 4180865
8. | CARROCERIA - CHASIS Y ACCESORIOS
8.1 | 4912 | Alarma | Sistema eléctrico de seguridad pasiva compuesto por elementos plasticos y metalicos. Forma, diámetro y tamaño establecido para este vehículo. | Unidad | Suministro | 161321
8.2 | 4912 | Chapa de la puerta | Conjunto de piezas metálicas de forma irregular que forman el mecanismo de cierre y apertura, que puede ser asegurado mediante el uso de una llave. Diámetro establecido para este vehículo. | Unidad | Suministro | 108581
8.3 | 4912 | Pernos ruedas | Tornillo metalico fabricado en aleacion de acero, que está dotado de una caña (cuerpo) con rosca y en el otro extremo posee la cabeza plana. Diametro establecido para este vehículo. | Unidad | Suministro | 29969
8.4 | 4912 | Tuercas pernos ruedas | Pieza metálica mecánica con un orificio central, el cual presenta una rosca, en forma fija o deslizante. Diametro establecido para este vehiculo. | Unidad | Suministro | 13378
8.5 | 4912 | Espejo retrovisor interior | Objeto de superficie plana que refleja la luz compuesto por una capa de plata o aluminio depositado sobre una plancha de vidrio. Forma y diámetro establecido para este vehículo. | Unidad | Suministro | 51499
8.6 | 4912 | Espejo retrovisor lateral | Objeto de superficie plana o curva que refleja la luz compuesto por una capa de plata o aluminio depositado sobre una plancha de vidrio. Formas y diámetro establecido para este vehículo. | Unidad | Suministro | 203938
8.7 | 4912 | Unidad sellada (farola) | Elemento fabricado en pasta transparentes de lente convergente que provee proteccion a la iluminación con seguridad en condiciones de baja visibilidad. Forma y diámetro establecido para este vehículo. | Unidad | Suministro | 148561
8.8 | 4912 | Cinturon de seguridad delantero | Es un elemento de arnés tipo correa, fabricadio en una cinta de material textil. Incluye el clip de seguidad y hebilla. Para sujetar en un momento de impacto. Costado Diámetro establecido para este vehículo. Ubicacion lado anterior (delante) | Unidad | Suministro | 52602
8.9 | 4912 | Lunas espejos retrovisor laterales | Objeto de superficie plana que refleja la luz compuesto por una capa de plata o aluminio depositado sobre una plancha de vidrio. Forma y diámetro establecido para este vehículo. | Unidad | Suministro | 28288
8.10 | 4912 | Plumillas | Elemento metálico en forma de barzo con un largo borde de goma, conformado por el pasador, gancho y bayonet. Para ser movido en sentido oscilatorio. Diámetro establecido para este vehículo. | Unidad | Suministro | 27227
8.11 | 4912 | Rines de acero | Pieza en forma circular metálica en acero blando, conformado por el cuerpo, eje, cubo, garganta, chavetero y orificio de valvula. Cuyo diametro, diseño exterior y color establecido para este vehículo. | Unidad | Suministro | 274943
8.12 | 4912 | Stop trasero | Dispositivos lumínicos de forma iiregular de material plastico tipo pastas con tapa en franjas rojas traslucido y transparentes montados o instalados en la parte trasera del vehículo. Posee en su interrior un alojamiento para los bombillos. Diámetro establecido para este vehículo. | Unidad | Suministro | 106502
8.13 | 4912 | Tapa tanque de Combustible | Elemento plástico de forma circular de alta resistencia, compuesto de rosca y/o aleta de ajuste, empaque de sellado que evita perdida de vapores y humos contenidos en el deposito de combustible manteniendolos en su interior de forma segura. Diámetro establecido para este vehículo. | Unidad | Suministro | 46074
8.14 | 4912 | Tarro silenciador | Pieza de forma cilíndrica de longitud y forma irregular, que en su interior se alojan recamaras del mismo material y tiene dos tubos para conexión y el otro para las salida de los gases. Diámetro establecido para este vehículo. | Unidad | Suministro | 194148
8.15 | 4912 | Vidrio panorámico delantero | Elemento de material inorgánico duro, frágil, transparente y amorfo compuesto por arena de sílice, carbonato de sodio y caliza. Ubicación parte de delantera para el vehículo. Diámetro establecido para este vehículo. | Unidad | Suministro | 264135
8.16 | 4912 | Vidrio panorámico trasero | Elemento de material inorgánico duro, frágil, transparente y amorfo compuesto por arena de sílice, carbonato de sodio y caliza. Ubicación parte de atrás para el vehículo. Diámetro establecido para este vehículo. | Unidad | Suministro | 263696
8.17 | 4912 | Vidrios laterales costados | Elemento de material inorgánico duro, frágil, transparente y amorfo compuesto por arena de sílice, carbonato de sodio y caliza. Ubicación parte de atrás lateral para el vehículo Diámetro establecido para este vehículo. | Unidad | Suministro | 168598
8.18 | 4912 | Vidrios puertas | Elemento de material inorgánico duro, frágil, transparente y amorfo compuesto por arena de sílice, carbonato de sodio y caliza. Ubicación parte de lateral ambos costadados para el vehículo. Diámetro establecido para este vehículo. | Unidad | Suministro | 127791
8.19 | 4912 | Juego de tapetes | Elemento de proteccion, fabricado en caucho PVC negros, bordeado y marcado con la marca del vehículo. Diámetro establecido para este vehículo. | Juego | Suministro | 51344
8.20 | 4912 | Cinta Reflectiva Transportes | Elemento fabricado lamina microprismatica grado diamante. Alta angularidad y reflectividad, altamente durable, plimeros 98% colarantes y adhesivos 2%. Ancho 5 cm, grosor de 3,5 m color rojo blanco y rojo, uso señalizacion vehiculos de transportes, cumple y exede la norma NTC5807 en cumplimiento resolucion N° 0003246 del 03 de agosto del 2018. | Metro | Suministro | 18551
CAMIONETA CHEVROLET LUV D´MAX MECÁNICA DIESEL
ITEM | CÓDIGO DANE | DESCRIPCIÓN DEL BIEN | ESPECIFICACIÓN TÉCNICA | UNIDAD MEDIDA | CANTIDAD | PRECIO UNITARIO DE REFERENCIA (INCLUIDO IVA) | PRECIO UNITARIO OFERTADO (INCLUIDO IVA)
1. | SISTEMA DE FRENOS
1.1 | 4912 | Bomba del freno | Depósito metalico de líquido que se instala al cuerpo de la bomba. El cuerpo de la bomba tiene mecanizado un cilindro y los pasos de equilibrado, los conductos de entrada y salida del fluido del depósito y los que conectan la bomba con los dispositivos de freno. También alberga los émbolos de accionamiento primario y secundario que incorporan sus respectivos anillos flotantes y resortes de recuperación y, un retén de separación de las cámaras y un retén de estanqueidad que impide la perdida de fluido al exterior. Diametro establecido para este vehículo. | Unidad | Suministro | 429823
1.2 | 4912 | Campanas traseras | Es un tambor que esta fabricado en elementos de fundición, de forma cilindrica. es un tipo de freno en el que la fricción se causa por un par de zapatas que presionan contra la superficie interior de un tambor giratorio, el cual está conectado al eje o la rueda Diametro establecido para este vehículo. | Unidad | Suministro | 129845
1.3 | 4912 | Cilindro de freno trasero | Es cilindro con los taladros de amarre al plato portafrenos. En su interior van alojados los pistones en oposición, sobre los que van roscados los tornillos para el apoyo de las zapatas. Por el orificio, donde se rosca el latiguillo de freno. El conjunto va cerrado con los guardapolvos, que evitan la entrada de polvo y suciedad al interior del cilindro. Ubicacion lado posterior (detras) Diámetro establecido para este vehículo. | Unidad | Suministro | 42411
1.4 | 4912 | Discos del freno delantero | Elementos fabricado en metal solido, esta formado por un disco fabricado por fundición gris nodular de grafito laminar. el cual gira con la rueda y una pinza o mordaza (cáliper) montada en la suspensión delantera que presiona las pastillas de fricción (pastilla) contra el disco. Ubicacion lado anterior (delante). Diametro establecido para este vehículo. | Unidad | Suministro | 96327
1.5 | 4912 | Purgador de frenos | Tornillo metalico fabricado en aleacion de acero, que está dotado de una caña con rosca en uno de sus dos extremos posee orificio. Diametro establecido para este vehículo. | Unidad | Suministro | 53717
1.6 | 4912 | Guaya freno de parqueo | Es un cable de acero que posee en sus extremos terminales y tornillos metalicos fabicados tambien en acero, recubierta por una funda metalica con alto contenido de carbono y recubierta de nylon flexible y resistente a las altas temperaturas. Diametro y calibre establecido para este vehículo. | Unidad | Suministro | 102681
1.7 | 4912 | Juego bandas freno traseras | Es un elemento de fibras aramidas y semi-metálicas, pieza con forma de media luna se llama red y tiene agujeros y ranuras en diferentes formas que sujetan los elementos de reajuste automático. ubicacion lado posterior. (atras) Diametro establecido para este vehículo. | Juego | Suministro | 66502
1.8 | 4912 | Juego pastillas delanteras | Es un elemento de fibras aramidas y semi-metálicas, pieza con forma de media luna se llama red y tiene agujeros y ranuras en diferentes formas que sujetan los elementos de reajuste automático. Diametro establecido para este vehículo. Ubicacion lado anterior (delante). Diámetro establecido para el este vehículo. | Juego | Suministro | 122309
1.9 | 4912 | Mordaza freno delantero | Elemento que consta de 2 piezas metálicas que se fijan a los discos, tabien conocido como el cuerpo de la pinza en cuyo interior se encuentran dos émbolos o pistones. Ubicacion lado anterior (delante). Diametro establecido para este vehículo. | Unidad | Suministro | 249053
1.10 | 4912 | puntillas seguro de bandas traseras | Las puntillas de seguro mantienen las bandas de freno en su posición correcta dentro del conjunto de frenos, garantizando un contacto adecuado con el tambor durante la frenada | Unidad | Suministro | 76127
1.11 | 4912 | resorte recogedor de bandas | pieza clave en el sistema de frenos traseros de tambor. Su función es ayudar a retraer las bandas de freno a su posición original después de aplicar el freno. | Unidad | Suministro | 74163
1.12 | 4912 | guarda polvos cilindros trasero | pieza de goma o caucho que protege el cilindro de freno contra suciedad, agua y otros contaminantes. | Unidad | Suministro | 166620
1.13 | 4912 | O-ring del Cilindro de Freno | sello de goma que ayuda a evitar fugas de líquido de frenos dentro del cilindro de rueda. Su función principal es mantener la presión hidráulica y evitar que el fluido se escape, asegurando un frenado eficiente. | Unidad | Suministro | 107069
1.14 | 4912 | kit caliper freno delanteros | conjunto de componentes diseñados para restaurar el funcionamiento de la pinza de freno de un vehículo sin necesidad de reemplazarla completamente. | Unidad | Suministro | 172146
1.15 | 4912 | kit cilindros freno trasero | conjunto de piezas diseñado para restaurar el funcionamiento del cilindro de freno de rueda en un sistema de frenos de tambor. Su propósito es reparar fugas de líquido de frenos, mejorar el sellado y garantizar un frenado eficiente sin necesidad de reemplazar el cilindro completo | Unidad | Suministro | 310403
1.16 | 4912 | mangueras escuallizadoras | Transportan el líquido de frenos desde el sistema hidráulico hasta las pinzas (calipers) o cilindros de freno. | Unidad | Suministro | 271971
2. | SISTEMA DE SUSPENSIÓN
2.1 | 4912 | Barra estabilizadora delantera | Elemento o barra metálica más o menos flexible que une las dos ruedas de un mismo eje y que también está unida a la carrocería. Ubicacion lado anterior (delante). Diametro establecido para este vehículo. | Unidad | Suministro | 179146
2.2 | 4912 | Bujes de hojas de resorte parte delantera | Elemento metálico cilindrico formado en su diametro interior por caucho. Diametro establecido para este vehículo. | Unidad | Suministro | 53717
2.3 | 4912 | Hoja de resorte No. 1 | Láminas de acero de aleado con silicio y manganeso, con especial forjado y temple. Diametro establecido para este vehículo. | Unidad | Suministro | 62423
2.4 | 4912 | Hoja de resorte No. 2 | Láminas de acero de aleado con silicio y manganeso, con especial forjado y temple. Diametro establecido para este vehículo. | Unidad | Suministro | 59899
2.5 | 4912 | Hoja de resorte No. 3 | Láminas de acero de aleado con silicio y manganeso, con especial forjado y temple. Diametro establecido para este vehículo. | Unidad | Suministro | 56570
2.6 | 4912 | Hoja de resorte No. 4 | Láminas de acero de aleado con silicio y manganeso, con especial forjado y temple. Diametro establecido para este vehículo. | Unidad | Suministro | 74877
2.7 | 4912 | Hoja de resorte No. 5 | Láminas de acero de aleado con silicio y manganeso, con especial forjado y temple. Diametro establecido para este vehículo. | Unidad | Suministro | 53483
2.8 | 4912 | Juego amortiguador delanteros | Es un dispositivo telescópico construido con un eje cromado y dos tubos de acero (uno dentro del otro). En un extremo, el eje de acero tiene el apoyo que se ancla al vehículo. Ubicacion lado anterior (delante). En el otro extremo se monta un pistón. Diametro establecido para este vehículo. | Juego | Suministro | 219722
2.9 | 4912 | Juego amortiguadores Traseros | Es un dispositivo telescópico construido con un eje cromado y dos tubos de acero (uno dentro del otro). En un extremo, el eje de acero tiene el apoyo que se ancla al vehículo. En el otro extremo se monta un pistón. Ubicacion lado porterior (atras) Diametro establecido para este vehículo. | Juego | Suministro | 360431
2.10 | 4912 | Juego bieletas (muñecos) estabilizadora delantera | Elemento metálico de una compresión rígida formado por dos rótulas, una en cada extremo, roscadas. Ubicacion lado anterior (delante) Diametro establecido para este vehículo. | Juego | Suministro | 35462
2.11 | 4912 | Juego bujes centrales barra estabilizadora delantera | Elemento en su interior de forma cilíndrica y su exterior de forma media luna, en uno de sus extremos plano, su composición es de caucho. Ubicacion lado anterior (delante). Diámetro establecido para este vehículo. | Juego | Suministro | 34400
2.12 | 4912 | Juego bujes de balancines | Elemento de ajuste o sujeción de forma cilíndrica, en su interior presenta un orificio de extremo a extremo, su composición es de caucho. Diámetro establecido para este vehículo. | Juego | Suministro | 35902
2.13 | 4912 | Tijera inferior | Elemento metálico de tres puntos de apoyo, en dos extremos posee bujes de sujeción y el restante una rotula. Diámetro establecido para este vehículo. | Unidad | Suministro | 134078
2.14 | 4912 | Tijera superior | Elemento metálico de tres puntos de apoyo, en dos extremos posee bujes de sujeción y el restante una rotula. Diámetro establecido para este vehículo. | Unidad | Suministro | 134298
2.15 | 4912 | Juego bujes de tijera inferior | Elemento metálico de ajuste o sujeción de forma cilíndrica, en su diámetro interior tiene un cilindro de extremo a extremo de composición metálico, y su relleno interno es caucho. Diámetro establecido para este vehículo. | Unidad | Suministro | 38202
2.16 | 4912 | Juego bujes de tijera superior | Elemento metálico de ajuste o sujeción de forma cilíndrica, en su diámetro interior tiene un cilindro de extremo a extremo de composición metálico, y su relleno interno es caucho. Diámetro establecido para este vehículo. | Unidad | Suministro | 38539
2.17 | 4912 | Rotula inferior | Elemento metálico esférico de articulación tiene tres grados de libertad, aunque la amplitud del movimiento en dos de ellos esté limitada. Diámetro establecido para este vehículo. | Unidad | Suministro | 40026
2.18 | 4912 | Rotula superior | Elemento metálico esférico de articulación tiene tres grados de libertad, aunque la amplitud del movimiento en dos de ellos esté limitada. Diámetro establecido para este vehículo. | Unidad | Suministro | 41493
3. | SISTEMA DE DIRECCIÓN
3.1 | 4912 | Bomba hidráulica | Elemento metalico de aleacion de aluminio, de forma irregular con dos orificios de entrada - salida para el recorrido del fluido (aceite) en su interior tiene aspas y cilindro de forma ovalada. Diámetro establecido para este vehículo. | Unidad | Suministro | 288949
3.2 | 4912 | Juego brazos axiales | Pieza metálica con roscado en uno de sus extremos y en el otro un elemento tipo rotula. Diámetro y tamaño requerido para este vehículo. | Juego | Suministro | 74877
3.3 | 4912 | Buje caja de dirección | Pieza cilíndrica de material plástico resistente al calor y a la corrosión, elemento que brinda soporte a un eje que le permite girar. Elemento establecido para este vehículo. | Unidad | Suministro | 74377
3.4 | 4912 | Caja de dirección | Pieza metálica de forma irreular que posee en su interior una tuerca que se conecta a un tornillo largo, conocido como sistema de válvula rotativa y a la barra de torsión transformando la rotación del volante en un movimiento de traslación que luego se transmite a los brazos de dirección. Diámetro establecido para este vehículo. | Unidad | Suministro | 870923
3.5 | 4912 | Correas del Hidráulico (2) | Elemento recubierto con caucho sintético o neopreno, flexible, resistentente al desgastre, dentado que une dos o más ruedas sujetas a un movimiento de rotación ejerciendo fuerza de fricción suministrándoles energía desde la rueda motriz. Diámetro establecido para este vehículo. | Juego | Suministro | 35403
3.6 | 4912 | Juego empaquetadura caja de dirección | Componente de material en caucho, silicona, metal blando, corcho, fieltro, fibra de vidrio o un polimero plástico (policlorotrifluoroetileno). Las juntas para los usos específicos pueden contener asberto; adaptable, que sirve para sellar la unión de las caras mecanizadas de los elementos de cierre. Diámetro establecido para este vehículo. | Juego | Suministro | 436902
3.7 | 4912 | Juego fuelles caja de dirección (Guardapolvos) | Elemento de caucho u otro material utilizado para preservar del Polvo o del barro órganos delicados de la dirección y de la transmisión. Elemento requerido para este vehículo. | Juego | Suministro | 51460
3.8 | 4912 | Jokey dirección (cruceta-juntas) | Unión metalica en forma de cruseta en sus extremos tiene insertado 4 dados de forma cilimdrica y estos a sus vez poseen en su interior elementos en forma de agujas fabricadas en acero, como un todo permite el movimiento de 18o grados de rotacion. Diámetro establecido para este vehículo. | Unidad | Suministro | 135297
3.9 | 4912 | Mangueras bomba hidráulico | Tubo hueco flexible recubierta de caucho, donde soporta baja, mediana, alta y extrema presión. En su interior, lleva mallas metálicas trenzadas desde una hasta cuatro dependiendo de la presión requerida. Diámetro establecido para este vehículo. | Unidad | Suministro | 79169
3.10 | 4912 | Terminales externas de dirección | Elemento metálico de unión (tipo rotula) para absorber las irregularidades de suelo, que van unidas cada una a las ruedas direccionales. Diámetro establecido para este vehículo. | Unidad | Suministro | 43431
3.11 | 4912 | Brazo Pitman | componente esencial del sistema de dirección en vehículos como el Chevrolet FRR. Su función principal es transmitir el movimiento rotacional del volante hacia el mecanismo de dirección, permitiendo el control efectivo de las ruedas delanteras | Unidad | Suministro | 385794
3.12 | 4912 | Columna de Dirección | componente fundamental que conecta el volante con el mecanismo de dirección, permitiendo al conductor controlar la dirección del vehículo de manera precisa y segura. | Unidad | Suministro | 645241
3.13 | 4912 | Mangueras y Líneas Hidráulicas | componentes esenciales que transportan el fluido hidráulico desde la bomba de dirección hasta la caja de dirección y viceversa. Este fluido facilita el movimiento del volante, proporcionando una dirección suave y precisa. | Unidad | Suministro | 352764
3.14 | 4912 | Reservorio de Fluido de Dirección | componente esencial del sistema de dirección asistida. Este depósito almacena el líquido hidráulico que facilita el movimiento del volante, proporcionando una conducción suave y precisa. | Unidad | Suministro | 497898
3.15 | 4912 | Amortiguador de Dirección | componente clave del sistema de dirección que ayuda a minimizar las vibraciones y oscilaciones del volante, proporcionando una conducción más estable y segura. | Unidad | Suministro | 381618
4. | SISTEMA DE TRANSMISIÓN
4.1 | 4912 | Cardan delantero | Componente mecanico en forma de tubo y/o articulación para transmitir un movimiento de rotación en direcciones distintas. Diámetro establecido para este vehículo. | Unidad | Suministro | 473647
4.2 | 4912 | Cardan trasero | Componente mecanico en forma de tubo y/o articulación para transmitir un movimiento de rotación en direcciones distintas. Diámetro establecido para este vehículo. | Unidad | Suministro | 447900
4.3 | 4912 | Cruceta cardan | Piezas de unión en material de acero de articulación entre dos elementos. Diamentro requerido para este vehiculo. | Unidad | Suministro | 57366
4.4 | 4912 | Ejes propulsores delanteros | Elemento en acero formado por una barra en cuyos extremos posee el alojamiento para las puntas homocineticas. Diámetro establecido para este vehículo. | Unidad | Suministro | 222736
4.5 | 4912 | Ejes propulsores traseros | Elemento en acero formado por una barra en cuyos extremos posee el alojamiento para las puntas homocineticas. Diámetro establecido para este vehículo. | Unidad | Suministro | 482305
4.6 | 4912 | Juego guardapolvos ejes delanteros interno y externo | Elemento de caucho y/o PVC flexible (pasta) de foma cilindrica tipo acordeon adaptable a las articulaciones o movimientos utilizado para preservar del Polvo o del barro órganos delicados de la dirección y de la transmisión. Diámetro establecido para este vehículo. | Juego | Suministro | 45443
4.7 | 4912 | Piñon sensor del velocimetro | Elemento plastico formado por una rueda dentada del mismo material y/o baquela, que permite el engraneje con otros elementos internos de la caja de velocidades. Diámetro establecido para este vehículo. | Unidad | Suministro | 392915
4.8 | 4912 | Puntas ejes delanteros (homocinéticas) | Elemento articulado en material de acero al carbono, de forma cilimdrica en uno de sus extremos se encuentra mecanizado el pibote (eje) de estrias y el otro extremo se encuentra alojada una triceta (elemento de tres puntas que conecta la caja de cambios). Diámetro establecido para este vehículo. | Unidad | Suministro | 140357
4.9 | 4912 | Rodamientos bocín delanteros | Es un elemento metalico en acero de forma circular de rodadura mecánica esferica que funciona entre dos elementos de los cuales uno posee un movimiento relativo respecto al otro que está fijo, disminuye la fricción y garantizar sus posiciones exactas bajo carga. Diámetro establecido para el este vehículo. Ubicacion lado anterior (delante) | Unidad | Suministro | 149023
4.10 | 4912 | Rodamientos bocín traseros | Es un cojinete de acero de rodadura mecánica que funciona entre dos elementos de los cuales uno posee un movimiento relativo respecto al otro que está fijo, disminuye la fricción y garantizar sus posiciones exactas bajo carga. Diámetro establecido para este vehículo. | Unidad | Suministro | 83289
4.11 | 4912 | Soporte cardan | Elemento de fabricación de acero y/o aluminio en su interior con caucho sintético, sus puntos de anclaje son de tornillos manteniendo su orientacion en su eje de rotacion. Diámetro establecido para este vehículo. | Unidad | Suministro | 93507
4.12 | 4912 | Soporte de la caja velocidades (Transmision) | Elemento de fabricación de acero y/o aluminio de forma irregular en su interior posee caucho sintético, y tiene puntos de anclaje ( guia de tornillos o tensores). Diámetro establecido para este vehículo. | Unidad | Suministro | 127812
4.13 | 4912 | Balinera toma | Es un elemento de acero de rodadura mecánica, compuesto de un aro interno, jaula, esferas y aro externo que funciona entre dos elementos de los cuales uno posee un movimiento relativo respecto al otro que está fijo, disminuye la fricción y garantizar sus posiciones exactas bajo carga. Diámetro establecido para este vehículo. | Unidad | Suministro | 20744
4.14 | 4912 | Bomba auxiliar embrague | Elemento metálico cilindrico que genera movimiento en el mismo mediante el movimiento de un pistón generando movimiento de fluidos a alta presión. Diámetro establecido para este vehículo. | Unidad | Suministro | 121908
4.15 | 4912 | Bomba principal embrague | Elemento metálico cilindrico que genera movimiento en el mismo mediante el movimiento de un pistón generando circulación de fluidos a alta presión. Diámetro establecido para este vehículo. | Unidad | Suministro | 203372
4.16 | 4912 | Juego de embrague (Disco-Prensa-Balinera) | Sistema de componentes de acero y fibras en ocasiones asbesto, modera los choques mecánicos al transmitir y/o interrumpir el movimiento de una energía mecánica a su acción final de manera voluntaria. Diametro establecido para este vehículo | Unidad | Suministro | 444515
4.17 | 4912 | Horquilla | Es una barra que se apoya o puede girar sobre un punto (Palanca) de material metalico accionada por un sistema de tirantes unido a un pedal mandada hidráulicamente. Diametro establecido para este vehículo | Unidad | Suministro | 54178
4.18 | 4912 | Manguera bomba auxiliar | Tubo hueco flexible recubierta de caucho diseñado para transportar fluidos de un lugar a otro, donde soporta baja, mediana, alta y extrema presión. En su interior, lleva mallas metálicas trenzadas desde una hasta cuatro dependiendo de la presión requerida. Diámetro establecido para este vehículo. | Unidad | Suministro | 34400
4.19 | 4912 | diferencial trasero | componente fundamental que permite que las ruedas traseras giren a diferentes velocidades, especialmente al tomar curvas, garantizando una conducción suave y eficiente. | Unidad | Suministro | 1386254
4.20 | 4912 | eje trasero | Diseño tipo banjo, completamente flotante, lo que implica que el eje soporta únicamente el torque de rotación, mientras que el peso del vehículo es sostenido por el alojamiento del eje. | Unidad | Suministro | 661326
4.21 | 4912 | Caja del Diferencial | componente esencial que alberga los engranajes responsables de distribuir la potencia del motor a las ruedas traseras, permitiendo que giren a diferentes velocidades durante las curvas y asegurando una conducción suave y eficiente | Unidad | Suministro | 1628143
4.22 | 4912 | Corona diferencial | componente crucial que, junto con el piñón, transmite la potencia del eje de transmisión a las ruedas traseras, permitiendo su movimiento y facilitando que giren a diferentes velocidades durante las curvas. | Unidad | Suministro | 779077
4.23 | 4912 | piñon diferencial | componente clave que, junto con la corona, transmite la potencia del eje de transmisión a las ruedas traseras, permitiendo su movimiento y facilitando que giren a diferentes velocidades durante las curvas. | Unidad | Suministro | 550327
4.24 | 4912 | satelite diferencial | componentes esenciales que permiten que las ruedas traseras giren a diferentes velocidades, especialmente al tomar curvas, garantizando una conducción suave y eficiente. | Unidad | Suministro | 445713
4.25 | 4912 | planetario diferencial | componentes clave que permiten que las ruedas traseras giren a diferentes velocidades, especialmente al tomar curvas, garantizando una conducción suave y eficiente. | Unidad | Suministro | 359763
4.26 | 4912 | ejes semi ejes diferencial | componentes esenciales que transmiten el torque desde el diferencial a las ruedas traseras, permitiendo su movimiento y facilitando que giren a diferentes velocidades durante las curvas. Estos ejes, también conocidos como ejes de transmisión, son fundamentales para el correcto funcionamiento del sistema de tracción del vehículo | Unidad | Suministro | 779077
4.27 | 4912 | rodamientos diferencial | componentes esenciales que permiten el giro suave y preciso de los engranajes internos, garantizando una transmisión eficiente de la potencia a las ruedas traseras y una conducción estable. | Unidad | Suministro | 555852
4.28 | 4912 | sellos diferencial | componentes esenciales que evitan la fuga de lubricante y la entrada de contaminantes al interior del diferencial, garantizando su correcto funcionamiento y prolongando su vida útil. | Unidad | Suministro | 530926
4.29 | 4912 | carcasa diferencial | componente esencial que alberga y protege los engranajes internos del diferencial, asegurando su correcto funcionamiento y contribuyendo a una transmisión eficiente de la potencia a las ruedas traseras. | Unidad | Suministro | 501826
5. | SISTEMA ELÉCTRICO
5.1 | 4912 | Alternador | Elemento metálico de forma irregular, que contiene como elementos principales 2 semi-carcasas, rotor, estátor, puente reticficador o de diodos, regulador de tencion, polea de arrantre y ventiladores de refrigeracion. todos sincronizadamnete son los encargados de generar y sumnistrar corriente Diámetro establecido para este vehículo. | Unidad | Suministro | 438275
5.2 | 4912 | Automático motor de arranque (solenoide) | Pieza metálica de forma cilíndrica compuesta por dos bobinas y un contacto: una bobina impulsora, una bobina de retención y un contacto para alimentar el motor de arranqueque. Diámetro establecido para este vehículo. | Unidad | Suministro | 101344
5.3 | 4912 | Balinera del alternador | Es un cojinete (rodamiento) de acero de rodadura mecánica que funciona entre dos elementos de los cuales uno posee un movimiento relativo respecto al otro que está fijo, disminuye la fricción y garantizar sus posiciones exactas bajo carga. Diámetro establecido para este vehículo. | Unidad | Suministro | 23229
5.4 | 4912 | Bombillos de doble filamento | Objeto de cristal que, con un hilo de tungsteno, platino en su interior se vuelve incandescente con el paso de la corriente eléctrica. Diámetro establecido para este vehículo. | Unidad | Suministro | 9144
5.5 | 4912 | Bombillos halógeno | Objeto de cristal con un filamento de Wolframio, dentro de un gas inerte y una pequeña cantidad de halógeno (como yodo o bromo) . Diámetro establecido para este vehículo. | Unidad | Suministro | 7505
5.6 | 4912 | Sensor freno (pera) | Dispositivo eléctrico de material plástico en la mayoría de casos que desvía o interrumpe el curso de una corriente eléctrica. Diámetro establecido para este vehículo. | Unidad | Suministro | 75032
5.7 | 4912 | Bombillo luz de cortesia (Luz techo) | Objeto de cristal que, con un hilo de tungsteno, platino u otro material en su interior se vuelve incandescente con el paso de la corriente eléctrica. Diámetro establecido para este vehículo. | Unidad | Suministro | 6113
5.8 | 4912 | Bombillos de tablero de instrumentos | Objeto de cristal que, con un hilo de tungsteno, platino u otro material en su interior se vuelve incandescente con el paso de la corriente eléctrica. Diámetro establecido para este vehículo. | Unidad | Suministro | 1609
5.9 | 4912 | Bombillos direccionales | Objeto de cristal que, con un hilo de tungsteno, platino u otro material en su interior se vuelve incandescente con el paso de la corriente eléctrica. Diámetro establecido para este vehículo. | Unidad | Suministro | 6173
5.10 | 4912 | Borne de batería positivo y/o negativo | Elemento metálico cobre y/o hierro de contacto en forma de arandela cortada y en sus extremos posee un tornillo y tuerca de sujecion. Esta se usan para paso de la energía eléctrica identificando su polaridad. Diámetro establecido para este vehículo. | Unidad | Suministro | 4086
5.11 | 4912 | Bujes motor de arranque | Elemento metálico cilíndrico con dos ranuras en sus extremos donde se apoya y gira un eje. Diametro establecido para este vehículo. | Unidad | Suministro | 12869
5.12 | 4912 | Bujías de precalentamiento (motor diésel) | Dispositivo de metal con forma de lápiz con un elemento calefactor en la punta, que dirige su calor hacia el bloque del motor alrededor de los cilindros. Elemento establecido para este vehiculo | Unidad | Suministro | 37189
5.13 | 4912 | Claxon (pito) | Elemento e Instrumento eléctrico de componentes metálicos y plasticos cuyas piesas se denominan interruptor, circuito, electroiman, armadura, difragma, separados por los contactos del ruptor lo que interrumpe la corriente, para luego repetir el ciclo entre diafragma , armadura y membrana. por medio de estas acciones el conjunto de bocina realiza una vibración que combinado con el disco de tono o resonancia produce un sonido, Diámetro establecido para este vehículo. | Unidad | Suministro | 74377
5.14 | 4912 | Conector relé | Dispositivo de piezas de metal conductoras por las que pasa corriente eléctrica revestidas en su exterior de cerámica o plástico. Diámetro establecido para este vehículo. | Unidad | Suministro | 37031
5.15 | 4912 | Sensor detonador airbag | Elemento metalico recubierto en plastico, de forma iregular de despliegue pirotécnico, poseen un torque especifico de apriete. La masa metálica y la cerámica piezoeléctrica al vibrar genera una señal eléctrica. Diámetro establecido para este vehículo. | Unidad | Suministro | 68799
5.16 | 4912 | Porta escobillas del motor de arranque | Elemento o piezas combinadas entre metal y fibras electromecánicos de solides los cuales a través de anillos rozantes se usan para la transmisión de corriente, Diámetro establecido para este vehículo. | Unidad | Suministro | 56286
5.17 | 4912 | Fusibles 10-15-20-25-30 Amp | Un dispositivo, constituido por un filamento o lámina de un metal o aleación de un bajo punto de fusión que se intercala en un punto determinado de una instalación eléctrica para que se funda por el efecto Joule, cuando la intensidad de corriente supere, por un cortocircuito o un exceso de carga. Su valor esta determinado por los conductores de la instalación y el consiguiente riesgo de incendio o destrucción de otros elementos. Diámetro establecido para este vehículo. | Unidad | Suministro | 5157
5.18 | 4912 | Fusibles 60-80-100 Amp | Un dispositivo, constituido por un filamento o lámina de un metal o aleación de un bajo punto de fusión que se intercala en un punto determinado de una instalación eléctrica para que se funda por el efecto Joule, cuando la intensidad de corriente supere, por un cortocircuito o un exceso de carga. Su valor esta determinado por los conductores de la instalación y el consiguiente riesgo de incendio o destrucción de otros elementos. Diámetro establecido para este vehículo. | Unidad | Suministro | 11690
5.19 | 4912 | Inyectores (motor diésel y gasolina) | Elemento metálico con un solenoide que al hacerle pasar una determinada cantidad de corriente durante un tiempo controlado generará un campo magnético el cual moverá una aguja que distribuye un fluido homogéneamente. Diámetro establecido para este vehículo. | Unidad | Suministro | 237102
5.20 | 4912 | Motor de limpiabrisas | Elemento metálico está formado por un motor eléctrico con un sistema de reducción incorporado, que transforma la velocidad del motor a la velocidad necesaria, para obtener un desplazamiento de vaivén. Diámetro establecido para este vehículo. | Unidad | Suministro | 371887
5.21 | 4912 | Portafusibles | Elemento de platico y metal forma de caja con su respetiva tapa que ofrecen un medio seguro y organizado para la instalación y protección grupal en elementos eléctricos. Diámetro establecido para este vehículo. | Unidad | Suministro | 123461
5.22 | 4912 | Regulador alternador | Dispositivo de plastico y metal electrónico que de forma irregular, poseen en su interior una compenentes electronicos, manteniendo la tensión suministrada por el generador corriente (alternador). Diámetro establecido para este vehículo. | Unidad | Suministro | 51665
5.23 | 4912 | Sensor ABS de las ruedas | Dispositivo plastico, eléctrico, electrónico, electromagnético, de forma irregular con dos extremos en donde posee el cable nonector y una bobina d ecobre, en su interior placas ferromagneticas, un iman permanente y en su exterior protegido por un casquillo d eacero. Diámetro establecido para este vehículo. | Unidad | Suministro | 59909
5.24 | 4912 | Sensor apertura mariposa (TPS) | Pieza electrónica plastica y metálica de forma seme rectangular posee en su interior un tenciometro que monitorea la posición de la mariposa de la garganta de entrada de aire hacia el motor, entregando una señal hacia el Módulo de Control Electrónico que es usado para controlar los tiempos de inyección de combustible hacia las cámaras de combustión. Diámetro establecido para este vehículo. | Unidad | Suministro | 441960
5.25 | 4912 | Sensor de detonación (KS) | Elemento o dispositivo eléctrico pequeño de forma iiregular, que con contine en su parte interna un difragma y un elemento piezo eléctrico que junto con la conexion al computador externo, identifica detonaciones en las camaras de combustión, produciendo una señal debida a una vibración diferente a la normal provocada por un proceso de combustión detonante. Diámetro establecido para este vehículo. | Unidad | Suministro | 139058
5.26 | 4912 | Sensor de oxigeno (O2) | Elemento metálico de forma de bulbo hecho en circonio ceramico cuebierto en ambos lados de una capa fina d eplatino el cual esta encargado de convertir la cantidad de oxigeno de los gases que produce el automovil en señal eléctrica . Diámetro establecido para este vehículo. | Unidad | Suministro | 168859
5.27 | 4912 | Sensor de presión de combustible | Dispositivo metálico eléctrico en forma de "L" en cuyo interior se encuentra alojado la conexion pegada, tapa del cuerpo, celula de medicion, substrato de medicion, cuerpo, anillo obturador o junta y un sensor de temperatura (NTC) que impide la expansión de un fluido generando una señal capaz de transformar o convertir una determinada manifestación de energía de entrada, en otra diferente a la salida. Diámetro establecido para este vehículo. | Unidad | Suministro | 231396
5.28 | 4912 | Sensor de reverso (Luz trasera) | Dispositivo eléctrico de material plástico y metálico en forma de bulbo constituido por un una tuerca, un empaque de caucho, vastago de funcionamiento, conector y cable conductor que desvía o interrumpe el curso de una corriente eléctrica. Diámetro establecido para este vehículo. | Unidad | Suministro | 159123
5.29 | 4912 | Sensor de temperatura del refrigerante (CTS - ECT) | Elemento metálico en forma de bulbo con una resistencia interna, una tuerca conector que provoca la caída de voltaje a la computadora para que ajuste la mezcla aire /combustible y la duración de pulsos de los inyectores. Diámetro establecido para este vehículo. | Unidad | Suministro | 68799
5.30 | 4912 | Sensor de velocidad (VSS) | Elemento metálico plastico de engranajes formados en un extremo por una ruedas dentadas y en el otro un conector que transmite potencia mecánica de un componente a otro enviando una señal de movimiento.​ Diámetro establecido para este vehículo. | Unidad | Suministro | 231396
5.31 | 4912 | Sensor flujo de aire (MAF) | Elemento electrónico plastico metálico en forma de cilindro, posee en su interior camara de amortiguacion, un aleta amortiguadora, una aleta sonda de aire, su señal es interpretada en gramos por segundo de caudal al volumen de aire que entra al motor. Diámetro establecido para este vehículo. | Unidad | Suministro | 157947
5.32 | 4912 | Sensor nivel de combustible (flotador) | Instrumento eléctrico o electrónico, en forma de brazo que se compone del indicador propiamente dicho, situado en el salpicadero del deposito y de un detector que, generalmente consiste en un flotador con su varilla, medidor de combustible y sus terminales. Diámetro establecido para este vehículo. | Unidad | Suministro | 96424
5.33 | 4912 | Sensor posición de árbol de levas (CMP) | Elemento electromagnético que define la posición del primer cilindro. Esta información se utiliza, para calcular el momento de encendido y el momento de la inyección. Elemento requerido para este vehiculo. | Unidad | Suministro | 125356
5.34 | 4912 | Sensor posición de cigüeñal (CKP) | Dispositivo electromagnético de forma de irregular puede tener 2 ó 3 puntos de sujecion, posee un conector, un oring en el cuerpo, fabricado de pasta sintética que reporta el número y secuencias de las ranuras hechas en el plato del convertidor de torsión detectando de esa manera la velocidad del motor y junto con el dato del sensor del árbol del levas. Diámetro establecido para este vehículo. | Unidad | Suministro | 168670
5.35 | 4912 | Sensor posición del pedal del acelerador (APP) | Componente electrónico fabricado en plastico y metal que en casos es llamado tambien potenciometro, de forma irregular cuyo contenido posee transistores, la pista del cursor del contacto y conector, permitiendo variar el voltaje en un circuito colocados en paralelo. Diámetro establecido para este vehículo. | Unidad | Suministro | 455255
5.36 | 4912 | Sensor presión de aceite motor | Dispositivo metálico de foma de pibote, comprende una carcasa o cuerpo tipo tuerca, membrana, contactos electricos, muelle, tornillo de regulacion, bateria, interruptor llave de contacto y lampara testigo diseñado para medir de modo dinámico y detectar cambios muy rápidos de presión que generan una señal en función de la presión a la que se someten. Diámetro establecido para este vehículo. | Unidad | Suministro | 384320
5.37 | 4912 | Sensor Temperatura del aire de admision (MAT) | Elemento plástico con elementos metálicos tipo resistencia de detección de la temperatura ambiente. Diámetro establecido para este vehículo. | Unidad | Suministro | 374498
5.38 | 4912 | Switch de encendido | Dispositivo metálico en forma cilindrica, esta fabricado por un cuerpo, conector, alojamiento de la llaves, componentes eléctricos varios diseñado para desviar o interrumpir el curso de una corriente electrica (bateria-accesorios-start). Diámetro establecido para este vehículo. | Unidad | Suministro | 133775
5.39 | 4912 | Terminales eléctricas hembra y macho (incluido el protector) | Elemento o punto metálico recubierto o protegido por pasta y/o cauccho, de formas iiregulares que un conductor de un componente eléctrico llega a su fin y proporciona un punto de conexión de circuitos externos.​ Diámetros establecido para este vehículo. | Unidad | Suministro | 2104
6. | SISTEMA DE REFRIGERACIÓN
6.1 | 4912 | Abrazaderas mangueras de refrigeración | Pieza de metalica, se justan de forma circular, que sirve para asegurar tuberías o conductos de cualquier tipo, ya sean en disposición vertical, horizontal o suspendida. Diámetros establecido para este vehículo. | Unidad | Suministro | 12396
6.2 | 4912 | Bomba de agua | Componente metalico de aleación, fundición y/o aluminio, de forma irregular contiene un cubo de ventilador, rotor, eje, rodamiento, drenaje y cuerpo. Regula la circulación del líquido a través de piezas necesarias. Diámetro establecido para este vehículo. | Unidad | Suministro | 466743
6.3 | 4912 | Deposito recuperador de agua | Elemento de plastico (tarro) referencia de forma establecida para este vehiculo. Posee orificios de entrada y salida deliquidos, orificio pricipal de llenado con tapa, orejas de sujeccion. Almacena liquido o fluido. Diámetro establecido para este vehículo. | Unidad | Suministro | 89988
6.4 | 4912 | Filtro de aire acondicionado y/o cabina | Elemento de fibras de papel, referencia de forma establecida para este vehiculo que retiene ciertos elementos y deja pasar otros, eliminando particulas no deseadas en el flujo de aire. Diámetro establecido para este vehículo. | Unidad | Suministro | 29958
6.5 | 4912 | Manguera inferior del radiador | Tubo hueco flexible recubierta de caucho, referencia de forma establecida para este vehiculo. Hecha para soportar baja, mediana, alta y extrema presión. En su interior, lleva mallas metálicas trenzadas. Diámetro establecido para este vehículo. | Unidad | Suministro | 74377
6.6 | 4912 | Manguera superior del radiador | Tubo hueco flexible recubierta de caucho, referencia de forma establecida para este vehiculo. donde soporta baja, mediana, alta y extrema presión. En su interior, lleva mallas metálicas trenzadas. Diámetro establecido para este vehículo. | Unidad | Suministro | 34400
6.7 | 4912 | Mangueras deposito refrigerante | Tubo hueco flexible recubierta de caucho, referencia de forma establecida para este vehiculo donde soporta baja, mediana, alta y extrema presión. En su interior, lleva mallas metálicas trenzadas. Diámetro establecido para este vehículo. | Unidad | Suministro | 44851
6.8 | 4912 | Radiador de refrigeración | Elemento de aluminio y plástico de intercambio de calor. De forma cuadrado contiene en su interior tubos y recamara de liquidos, protegido por laminas externas continuas y separadas. Diámetro establecido para este vehículo. | Unidad | Suministro | 434033
6.9 | 4912 | Tapa radiador | Pieza metálica, adyacente al radiador, compuesta por un muelle de presion, un caucho de sellado para regular la presión de los liquidos. Diámetro establecido para este vehículo. | Unidad | Suministro | 22394
6.10 | 4912 | Termostato | Es un elemento metálico de forma irregular, compuesta por un muelle de retorno, válvula y carcasa. Para mantener la temperatura ddel motor entro de los límites adecuados. Diámetro establecido para este vehículo. | Unidad | Suministro | 84564
6.11 | 4912 | Ventilador de refrigeracion de motor | Elemento plástico en forma de aspa, contiene un motor electrico, conexiones, cableado y enfocador para el anclaje al radiador. Transmite energía para generar la presión necesaria con la que se mantiene un flujo continuo de aire. Diámetro establecido para este vehículo. | Unidad | Suministro | 198340
7. | MOTOR Y SISTEMA DE ALIMENTACIÓN
7.1 | 4912 | Soportes del motor | Elemento de fabricación de acero y/o aluminio en su interior con caucho sintético, sus puntos de anclaje son de tornillos o tensores. Diámetro establecido para este vehículo. | Unidad | Suministro | 68667
7.2 | 4912 | Abrazaderas de mangureras sistema de alimentacion | Pieza de metal u otro material que sirve para asegurar tuberías o conductos de cualquier tipo, ya sean en disposición vertical, horizontal o suspendida. Diámetro establecido para este vehículo. | Unidad | Suministro | 8108
7.3 | 4912 | Cuerpo de aceleración (cuerpo de mariposa) | Elemento de aleación de aluminio, de forma irregular posee un sensor, cables de sistema de control, que controla la entrada de aire hacia el múltiple de admisión. Diámetro establecido para este vehículo. | Unidad | Suministro | 416566
7.4 | 4912 | Filtro de aire | Elemento de fibras especiales (Celulosa - Poliuretano - Felpa) de forma que retiene ciertos elementos y deja pasar otros. Forma y Dimenciones establecido para este vehículo. | Unidad | Suministro | 24238
7.5 | 4912 | Filtro de combustible | Elemento de red metálica con un tubo de salida del depósito y otro de entrada del carburantede, en forma de vaso, contiene un cartucho, una redecilla o un paquete de láminas de latón, sobre el íondo del vaso transparente se depositan las impurezas que deben eliminarse periódicamente . Forma y dimenciones establecido para este vehículo. | Unidad | Suministro | 17879
7.6 | 4912 | Guaya del Acelerador | Es un cable acero que posee en sus extremos terminales y tornillos metalicos, recubierta por una funda metalica con alto contenido de carbono y recubierta de nylon flexible que acciona los componentes y movimientos a través de unas varillas de presión. Diámetro establecido para este vehículo. | Unidad | Suministro | 36673
7.7 | 4912 | Intercooler | Elemento metálico en aluminio conformado por dos tubos, uno de entrada y otro de salida donde fluye una cantidad de aire detrerminada. Forma y diámetro establecido para este vehículo. | Unidad | Suministro | 686224
7.8 | 4912 | Mangueras Intercooler | Tubo hueco flexible recubierta de caucho, donde soporta baja, mediana, alta y extrema presión. En su interior, lleva mallas metálicas trenzadas desde una hasta cuatro dependiendo de la presión requerida. Diámetro establecido para este vehículo. | Unidad | Suministro | 128207
7.9 | 4912 | Mangueras de desfogue motor | Tubo hueco flexible recubierta de caucho, donde soporta baja, mediana, alta y extrema presión. En su interior, lleva mallas metálicas trenzadas desde una hasta cuatro dependiendo de la presión requerida. Diámetro establecido para este vehículo. | Unidad | Suministro | 37941
7.10 | 4912 | Bomba de aceite | Componente metalico de forma irregular elaborada en aleación, fundición y/o aluminio, compuesto por un engranaje y dientes helicoidales, cuerpo principal, tapa trasera, y la valvula de alivio. Que regula la circulación del líquido (aceite) a través de piezas necesarias. Diámetro establecido para este vehículo. | Unidad | Suministro | 479322
7.11 | 4912 | Filtro de aceite | Elemento en forma de vaso, compuesto por la junta, placa roscada, diafragma, tubo central perforado, de fibras especiales (filtrantes) que retiene ciertos elementos y deja pasar otros. Diámetro establecido para este vehículo. | Unidad | Suministro | 17899
7.12 | 4912 | Varilla medidora de aceite | Elemento metálico flexible en forma lineal posee en un extremo un protector plástico en forma de argolla y en su cuerpo marcacion en alto relieve que sirve como medidor. Permite medir la cantidad de fluido en lugares de dificil acceso. Diámetro y forma establecido para este vehículo. | Unidad | Suministro | 50642
7.13 | 4912 | culata | pieza de aleación de aluminio o hierro fundido que se encuentra en la parte superior del motor y sella los cilindros, formando la cámara de combustión junto con el bloque del motor. | Unidad | Suministro | 6228935
7.14 | 4912 | anillos de piston | componentes metálicos en forma de aro que se colocan en las ranuras del pistón dentro del cilindro del motor. Su función principal es sellar la cámara de combustión, controlar el consumo de aceite y disipar el calor del pistón hacia la pared del cilindro. | Unidad | Suministro | 932192
7.15 | 4912 | pistones con pernos | Convertir la energía de la combustión en movimiento mecánico y transmitirlo al cigüeñal a través de la biela. | Unidad | Suministro | 686374
7.16 | 4912 | bielas | componentes clave del motor, encargadas de transmitir la fuerza generada por la combustión desde los pistones hacia el cigüeñal, convirtiendo el movimiento lineal en rotativo. | Unidad | Suministro | 504037
7.17 | 4912 | casquete de biela | componentes esenciales del motor que permiten la rotación suave de la biela sobre el cigüeñal, reduciendo la fricción y el desgaste. | Unidad | Suministro | 458605
7.18 | 4912 | casquetes de bancada | Los casquetes de bancada (también llamados cojinetes de bancada) son piezas esenciales del motor que permiten el giro suave del cigüeñal sobre el bloque motor, reduciendo la fricción y el desgaste | Unidad | Suministro | 448170
7.19 | 4912 | kit de empaque de motor | conjunto de juntas y sellos diseñados para evitar fugas de aceite, refrigerante y gases en el motor. Se usa en reparaciones o reconstrucciones para garantizar un sellado adecuado de los componentes. | kit | Suministro | 721982
7.20 | 4912 | kit de retenedores de motor | l kit de retenedores de motor del Chevrolet Aveo incluye una serie de sellos diseñados para evitar fugas de aceite y refrigerante en diferentes partes del motor. Estos retenes son esenciales para mantener el buen funcionamiento del motor y evitar pérdidas de lubricación. | kit | Suministro | 405194
7.21 | 4912 | valvula de admision | componente esencial del motor que permite la entrada de la mezcla de aire y combustible en la cámara de combustión durante el ciclo de admisión. | Unidad | Suministro | 194002
7.22 | 4912 | valvula de escape | componente esencial del motor que permite la salida de los gases quemados de la cámara de combustión hacia el sistema de escape después de la combustión. | Unidad | Suministro | 194002
7.23 | 4912 | guia de valvulas | componentes cilíndricos ubicados en la culata del motor que permiten el correcto alineamiento y movimiento de las válvulas de admisión y escape. | Unidad | Suministro | 149799
7.24 | 4912 | sellos de valvulas | también conocidos como retenes de vástago de válvula, son pequeños componentes de goma y metal que evitan que el aceite del motor entre en la cámara de combustión a través de las guías de válvulas. | Unidad | Suministro | 195230
7.25 | 4912 | Cadena o correa de distribución | incroniza el movimiento del árbol de levas y el cigüeñal, asegurando que las válvulas se abran y cierren en el momento correcto. | Unidad | Suministro | 535961
7.26 | 4912 | Tensor de distribución | omponente clave del sistema de distribución, encargado de mantener la cadena de distribución bajo la tensión adecuada para garantizar un funcionamiento preciso y evitar que la cadena se suelte o genere ruidos | Unidad | Suministro | 482304
7.27 | 4912 | Bomba de inyección | componente fundamental del sistema de combustible, ya que suministra y regula la cantidad de diésel que entra en los inyectores, asegurando una combustión eficiente. | Unidad | Suministro | 11920068
7.28 | 4912 | Turboalimentador | componente que aumenta la potencia del motor al comprimir el aire de admisión, permitiendo una mejor combustión del diésel. Esto mejora la eficiencia, el rendimiento y reduce las emisiones contaminantes. | Unidad | Suministro | 7018450
7.29 | 4912 | Cárter de aceite | omponente fundamental del sistema de lubricación, ya que almacena el aceite del motor y ayuda a su circulación para mantener las partes internas lubricadas y refrigeradas. | Unidad | Suministro | 4215244
7.30 | 4912 | Enfriador de aceite | componente clave del sistema de lubricación, diseñado para mantener la temperatura del aceite del motor bajo control, evitando sobrecalentamiento y reduciendo el desgaste de las piezas internas. | Unidad | Suministro | 3185069
8. | CARROCERIA - CHASIS Y ACCESORIOS
8.1 | 4912 | Alarma | Sistema eléctrico de seguridad pasiva compuesto por elementos plasticos y metalicos. Forma, diámetro y tamaño establecido para este vehículo. | Unidad | Suministro | 134812
8.2 | 4912 | Chapa de la puerta (Cerradura) | Conjunto de piezas metálicas de forma irregular que forman el mecanismo de cierre y apertura, que puede ser asegurado mediante el uso de una llave. Diámetro establecido para este vehículo. | Unidad | Suministro | 65029
8.3 | 4912 | Control eleva vidrios puertas | Dispositivo plástico electrónico que permite la interconexión de varios elementos que transmite una corriente invirtiendo su polaridad que cambia su sentido de giro y/o posicion. Diámetro establecido para este vehículo. | Unidad | Suministro | 327839
8.4 | 4912 | Motor eleva vidrios puertas (4) | Mecanismo eléctrico, que está compuesto básicamente por un pequeño motor eléctrico y un mecanismo que transforma el movimiento rotativo del motor en un movimiento lineal de sube y baja. Diámetro establecido para este vehículo. | Unidad | Suministro | 68593
8.5 | 4912 | Empaques puertas | Elemento de caucho etileno propileno dieno que es un termopolimero elastómero de resistencia a la abrasión y al desgaste incluyendo soporte metálico que da firmeza, sella, evitando el polvo entrada de agua o aire hacia el interior o exterior de una cabina. Diámetro establecido para este vehículo. | Unidad | Suministro | 236944
8.6 | 4912 | Pernos ruedas | Tornillo metalico fabricado en aleacion de acero, que está dotado de una caña (cuerpo) con rosca y en el otro extremo posee la cabeza plana. Diametro establecido para este vehículo. | Unidad | Suministro | 20242
8.7 | 4912 | Tuercas pernos ruedas | Pieza metálica mecánica con un orificio central, el cual presenta una rosca, en forma fija o deslizante. Diametro establecido para este vehiculo. | Unidad | Suministro | 7487
8.8 | 4912 | Espejo retrovisor interior | Objeto de superficie plana que refleja la luz compuesto por una capa de plata o aluminio depositado sobre una plancha de vidrio. Forma y diámetro establecido para este vehículo. | Unidad | Suministro | 118516
8.9 | 4912 | Espejo retrovisor lateral | Objeto de superficie plana o curva que refleja la luz compuesto por una capa de plata o aluminio depositado sobre una plancha de vidrio. Formas y diámetro establecido para este vehículo. | Unidad | Suministro | 82072
8.10 | 4912 | Unidad sellada (farola) | Elemento fabricado en pasta transparentes de lente convergente que provee proteccion a la iluminación con seguridad en condiciones de baja visibilidad. Forma y diámetro establecido para este vehículo. | Unidad | Suministro | 152099
8.11 | 4912 | Guaya capot | Es un cable de acero que posee en sus extremos terminales y tornillos metalicos fabicados tambien en acero, recubierta por una funda metalica recubierta de nylon flexible y resistente. Que acciona los componentes a través de unas varillas de presión. Diametro y calibre establecido para este vehículo. | Unidad | Suministro | 81843
8.12 | 4912 | Cinturon de seguridad trasero | Es un elemento de arnés tipo correa, fabricadio en una cinta de material textil. Incluye el clip de seguidad y hebilla. Para sujetar en un momento de impacto. Costado Diámetro establecido para este vehículo. ubicacion lado posterior. (atras) | Unidad | Suministro | 56190
8.13 | 4912 | Cinturon de seguridad delantero | Es un elemento de arnés tipo correa, fabricadio en una cinta de material textil. Incluye el clip de seguidad y hebilla. Para sujetar en un momento de impacto. Costado Diámetro establecido para este vehículo. Ubicacion lado anterior (delante) | Unidad | Suministro | 56038
8.14 | 4912 | Baliza (Licuadora) | Elemento en forma de vaso de material plastico tipo pastas, hermético color amarillo traslucido (transparentes). Posee en su interrior un alojamiento para los bombillos. Se instala en parte visible con la intencion de advertir y orientar algun tipo de trafico. Diámetro establecido para este vehículo. | Unidad | Suministro | 69529
8.15 | 4912 | Lunas espejos retrovisor laterales | Objeto de superficie plana que refleja la luz compuesto por una capa de plata o aluminio depositado sobre una plancha de vidrio. Forma y diámetro establecido para este vehículo. | Unidad | Suministro | 60924
8.16 | 4912 | Manija apertura capot | Dispositivo metálico y plastico, externo de forma irregular tipo palanca, en su parte interna con resortes para accionar la cerradura giratoria a fin de permitir su cierre y su apertura. Forma y diámetro establecido para este vehículo. | Unidad | Suministro | 128456
8.17 | 4912 | Manijas externas de la puerta | Dispositivo metálico y plastico, externo de forma irregular tipo palanca, en su parte interna con resortes para accionar la cerradura giratoria a fin de permitir su cierre y su apertura. Forma y diámetro establecido para este vehículo. | Unidad | Suministro | 88364
8.18 | 4912 | Manijas internas de la puerta | Dispositivo metálico y plastico, interno de forma irregular tipo palanca, en su parte interna con resortes para accionar la cerradura giratoria a fin de permitir su cierre y su apertura. Forma y diámetro establecido para este vehículo. | Unidad | Suministro | 78509
8.19 | 4912 | Plumillas | Elemento metálico en forma de barzo con un largo borde de goma, conformado por el pasador, gancho y bayonet. Para ser movido en sentido oscilatorio. Diámetro establecido para este vehículo. | Unidad | Suministro | 155799
8.20 | 4912 | Rines de aleación alumnio | Pieza en forma circular metálica de aleacion de aluminio con manganeso, conformado por el cuerpo, eje, cubo, garganta, chavetero y orificio de valvula. Cuyo diametro, diseño exterior y color establecido para este vehículo. | Unidad | Suministro | 188326
8.21 | 4912 | Stop trasero | Dispositivos lumínicos de forma iiregular de material plastico tipo pastas con tapa en franjas rojas traslucido y transparentes montados o instalados en la parte trasera del vehículo. Posee en su interrior un alojamiento para los bombillos. Diámetro establecido para este vehículo. | Unidad | Suministro | 168461
8.22 | 4912 | Tapa tanque de Combustible | Elemento plástico de forma circular de alta resistencia, compuesto de rosca y/o aleta de ajuste, empaque de sellado que evita perdida de vapores y humos contenidos en el deposito de combustible manteniendolos en su interior de forma segura. Diámetro establecido para este vehículo. | Unidad | Suministro | 131995
8.23 | 4912 | Tarro silenciador | Pieza de forma cilíndrica de longitud y forma irregular, que en su interior se alojan recamaras del mismo material y tiene dos tubos para conexión y el otro para las salida de los gases. Diámetro establecido para este vehículo. | Unidad | Suministro | 146410
8.24 | 4912 | Vidrio panorámico delantero | Elemento de material inorgánico duro, frágil, transparente y amorfo compuesto por arena de sílice, carbonato de sodio y caliza. Ubicación parte de delantera para el vehículo. Diámetro establecido para este vehículo. | Unidad | Suministro | 466655
8.25 | 4912 | Vidrio panorámico trasero | Elemento de material inorgánico duro, frágil, transparente y amorfo compuesto por arena de sílice, carbonato de sodio y caliza. Ubicación parte de atrás para el vehículo. Diámetro establecido para este vehículo. | Unidad | Suministro | 371887
8.26 | 4912 | Vidrios puertas | Elemento de material inorgánico duro, frágil, transparente y amorfo compuesto por arena de sílice, carbonato de sodio y caliza. Ubicación parte de lateral ambos costadados para el vehículo. Diámetro establecido para este vehículo. | Unidad | Suministro | 93106
8.27 | 4912 | Juego de tapetes | Elemento de proteccion, fabricado en caucho PVC negros, bordeado y marcado con la marca del vehículo. Diámetro establecido para este vehículo. | Juego | Suministro | 34532
CAMIONETA CHEVROLET LUV D´MAX MECÁNICA GASOLINA
ITEM | CÓDIGO DANE | DESCRIPCIÓN DEL BIEN | ESPECIFICACIÓN TÉCNICA | UNIDAD MEDIDA | CANTIDAD | PRECIO UNITARIO DE REFERENCIA (INCLUIDO IVA) | PRECIO UNITARIO OFERTADO (INCLUIDO IVA)
1. | SISTEMA DE FRENOS
1.1 | 4912 | Bomba del freno | Depósito metalico de líquido que se instala al cuerpo de la bomba. El cuerpo de la bomba tiene mecanizado un cilindro y los pasos de equilibrado, los conductos de entrada y salida del fluido del depósito y los que conectan la bomba con los dispositivos de freno. También alberga los émbolos de accionamiento primario y secundario que incorporan sus respectivos anillos flotantes y resortes de recuperación y, un retén de separación de las cámaras y un retén de estanqueidad que impide la perdida de fluido al exterior. Diametro establecido para este vehículo. | Unidad | Suministro | 737799
1.2 | 4912 | Campanas traseras | Es un tambor que esta fabricado en elementos de fundición, de forma cilindrica. es un tipo de freno en el que la fricción se causa por un par de zapatas que presionan contra la superficie interior de un tambor giratorio, el cual está conectado al eje o la rueda Diametro establecido para este vehículo. | Unidad | Suministro | 133222
1.3 | 4912 | Cilindro de freno trasero | Es cilindro con los taladros de amarre al plato portafrenos. En su interior van alojados los pistones en oposición, sobre los que van roscados los tornillos para el apoyo de las zapatas. Por el orificio, donde se rosca el latiguillo de freno. El conjunto va cerrado con los guardapolvos, que evitan la entrada de polvo y suciedad al interior del cilindro. Ubicacion lado posterior (detras) Diámetro establecido para este vehículo. | Unidad | Suministro | 33041
1.4 | 4912 | Discos del freno delantero | Elementos fabricado en metal solido, esta formado por un disco fabricado por fundición gris nodular de grafito laminar. el cual gira con la rueda y una pinza o mordaza (cáliper) montada en la suspensión delantera que presiona las pastillas de fricción (pastilla) contra el disco. Ubicacion lado anterior (delante). Diametro establecido para este vehículo. | Unidad | Suministro | 75896
1.5 | 4912 | Purgador de frenos | Tornillo metalico fabricado en aleacion de acero, que está dotado de una caña con rosca en uno de sus dos extremos posee orificio. Diametro establecido para este vehículo. | Unidad | Suministro | 54844
1.6 | 4912 | Guaya freno de parqueo | Es un cable de acero que posee en sus extremos terminales y tornillos metalicos fabicados tambien en acero, recubierta por una funda metalica con alto contenido de carbono y recubierta de nylon flexible y resistente a las altas temperaturas. Diametro y calibre establecido para este vehículo. | Unidad | Suministro | 80242
1.7 | 4912 | Juego bandas freno traseras | Es un elemento de fibras aramidas y semi-metálicas, pieza con forma de media luna se llama red y tiene agujeros y ranuras en diferentes formas que sujetan los elementos de reajuste automático. ubicacion lado posterior. (atras) Diametro establecido para este vehículo. | Juego | Suministro | 51766
1.8 | 4912 | Juego pastillas delanteras | Es un elemento de fibras aramidas y semi-metálicas, pieza con forma de media luna se llama red y tiene agujeros y ranuras en diferentes formas que sujetan los elementos de reajuste automático. Diametro establecido para este vehículo. Ubicacion lado anterior (delante). Diámetro establecido para el este vehículo. | Juego | Suministro | 122309
1.9 | 4912 | Mordaza freno delantero | Elemento que consta de 2 piezas metálicas que se fijan a los discos, tabien conocido como el cuerpo de la pinza en cuyo interior se encuentran dos émbolos o pistones. Ubicacion lado anterior (delante). Diametro establecido para este vehículo. | Unidad | Suministro | 194509
1.10 | 4912 | puntillas seguro de bandas traseras | Las puntillas de seguro mantienen las bandas de freno en su posición correcta dentro del conjunto de frenos, garantizando un contacto adecuado con el tambor durante la frenada | Unidad | Suministro | 89633
1.11 | 4912 | resorte recogedor de bandas | pieza clave en el sistema de frenos traseros de tambor. Su función es ayudar a retraer las bandas de freno a su posición original después de aplicar el freno. | Unidad | Suministro | 77355
1.12 | 4912 | guarda polvos cilindros trasero | pieza de goma o caucho que protege el cilindro de freno contra suciedad, agua y otros contaminantes. | Unidad | Suministro | 195230
1.13 | 4912 | O-ring del Cilindro de Freno | sello de goma que ayuda a evitar fugas de líquido de frenos dentro del cilindro de rueda. Su función principal es mantener la presión hidráulica y evitar que el fluido se escape, asegurando un frenado eficiente. | Unidad | Suministro | 131381
1.14 | 4912 | kit caliper freno delanteros | conjunto de componentes diseñados para restaurar el funcionamiento de la pinza de freno de un vehículo sin necesidad de reemplazarla completamente. | Unidad | Suministro | 195230
1.15 | 4912 | kit cilindros freno trasero | conjunto de piezas diseñado para restaurar el funcionamiento del cilindro de freno de rueda en un sistema de frenos de tambor. Su propósito es reparar fugas de líquido de frenos, mejorar el sellado y garantizar un frenado eficiente sin necesidad de reemplazar el cilindro completo | Unidad | Suministro | 328944
1.16 | 4912 | mangueras escuallizadoras | Transportan el líquido de frenos desde el sistema hidráulico hasta las pinzas (calipers) o cilindros de freno. | Unidad | Suministro | 299597
2. | SISTEMA DE SUSPENSIÓN
2.1 | 4912 | Barra estabilizadora delantera | Elemento o barra metálica más o menos flexible que une las dos ruedas de un mismo eje y que también está unida a la carrocería. Ubicacion lado anterior (delante). Diametro establecido para este vehículo. | Unidad | Suministro | 183847
2.2 | 4912 | Hoja de resorte No. 1 | Láminas de acero de aleado con silicio y manganeso, con especial forjado y temple. Diametro establecido para este vehículo. | Unidad | Suministro | 49848
2.3 | 4912 | Hoja de resorte No. 2 | Láminas de acero de aleado con silicio y manganeso, con especial forjado y temple. Diametro establecido para este vehículo. | Unidad | Suministro | 218908
2.4 | 4912 | Hoja de resorte No. 3 | Láminas de acero de aleado con silicio y manganeso, con especial forjado y temple. Diametro establecido para este vehículo. | Unidad | Suministro | 44306
2.5 | 4912 | Hoja de resorte No. 4 | Láminas de acero de aleado con silicio y manganeso, con especial forjado y temple. Diametro establecido para este vehículo. | Unidad | Suministro | 58306
2.6 | 4912 | Hoja de resorte No. 5 | Láminas de acero de aleado con silicio y manganeso, con especial forjado y temple. Diametro establecido para este vehículo. | Unidad | Suministro | 41784
2.7 | 4912 | Juego amortiguador delanteros | Es un dispositivo telescópico construido con un eje cromado y dos tubos de acero (uno dentro del otro). En un extremo, el eje de acero tiene el apoyo que se ancla al vehículo. Ubicacion lado anterior (delante). En el otro extremo se monta un pistón. Diametro establecido para este vehículo. | Juego | Suministro | 219722
2.8 | 4912 | Juego amortiguadores Traseros | Es un dispositivo telescópico construido con un eje cromado y dos tubos de acero (uno dentro del otro). En un extremo, el eje de acero tiene el apoyo que se ancla al vehículo. En el otro extremo se monta un pistón. Ubicacion lado porterior (atras) Diametro establecido para este vehículo. | Juego | Suministro | 362596
2.9 | 4912 | Juego bieletas (muñecos) estabilizadora delantera | Elemento metálico de una compresión rígida formado por dos rótulas, una en cada extremo, roscadas. Ubicacion lado anterior (delante) Diametro establecido para este vehículo. | Juego | Suministro | 29249
2.10 | 4912 | Juego bujes centrales barra estabilizadora delantera | Elemento en su interior de forma cilíndrica y su exterior de forma media luna, en uno de sus extremos plano, su composición es de caucho. Ubicacion lado anterior (delante). Diámetro establecido para este vehículo. | Juego | Suministro | 127268
2.11 | 4912 | Juego bujes de balancines | Elemento de ajuste o sujeción de forma cilíndrica, en su interior presenta un orificio de extremo a extremo, su composición es de caucho. Diámetro establecido para este vehículo. | Juego | Suministro | 58609
2.12 | 4912 | Tijera inferior | Elemento metálico de tres puntos de apoyo, en dos extremos posee bujes de sujeción y el restante una rotula. Diámetro establecido para este vehículo. | Unidad | Suministro | 105025
2.13 | 4912 | Tijera superior | Elemento metálico de tres puntos de apoyo, en dos extremos posee bujes de sujeción y el restante una rotula. Diámetro establecido para este vehículo. | Unidad | Suministro | 104759
2.14 | 4912 | Juego bujes de tijera inferior | Elemento metálico de ajuste o sujeción de forma cilíndrica, en su diámetro interior tiene un cilindro de extremo a extremo de composición metálico, y su relleno interno es caucho. Diámetro establecido para este vehículo. | Unidad | Suministro | 28120
2.15 | 4912 | Juego bujes de tijera superior | Elemento metálico de ajuste o sujeción de forma cilíndrica, en su diámetro interior tiene un cilindro de extremo a extremo de composición metálico, y su relleno interno es caucho. Diámetro establecido para este vehículo. | Unidad | Suministro | 29427
2.16 | 4912 | Rotula inferior | Elemento metálico esférico de articulación tiene tres grados de libertad, aunque la amplitud del movimiento en dos de ellos esté limitada. Diámetro establecido para este vehículo. | Unidad | Suministro | 31832
2.17 | 4912 | Rotula superior | Elemento metálico esférico de articulación tiene tres grados de libertad, aunque la amplitud del movimiento en dos de ellos esté limitada. Diámetro establecido para este vehículo. | Unidad | Suministro | 31929
3. | SISTEMA DE DIRECCIÓN
3.1 | 4912 | Bomba hidráulica | Elemento metalico de aleacion de aluminio, de forma irregular con dos orificios de entrada - salida para el recorrido del fluido (aceite) en su interior tiene aspas y cilindro de forma ovalada. Diámetro establecido para este vehículo. | Unidad | Suministro | 225742
3.2 | 4912 | Caja de dirección | Pieza metálica de forma irreular que posee en su interior una tuerca que se conecta a un tornillo largo, conocido como sistema de válvula rotativa y a la barra de torsión transformando la rotación del volante en un movimiento de traslación que luego se transmite a los brazos de dirección. Diámetro establecido para este vehículo. | Unidad | Suministro | 701801
3.3 | 4912 | Correa del Hidráulico | Elemento recubierto con caucho sintético o neopreno, flexible, resistentente al desgastre, dentado que une dos o más ruedas sujetas a un movimiento de rotación ejerciendo fuerza de fricción suministrándoles energía desde la rueda motriz. Diámetro establecido para este vehículo. | Unidad | Suministro | 32731
3.4 | 4912 | Correa de accesorios | Elemento recubierto con caucho sintético o neopreno, flexible, resistentente al desgastre, dentado que une dos o más ruedas sujetas a un movimiento de rotación ejerciendo fuerza de fricción suministrándoles energía desde la rueda motriz. Diámetro establecido para este vehículo. | Unidad | Suministro | 32522
3.5 | 4912 | Juego empaquetadura caja de dirección | Componente de material en caucho, silicona, metal blando, corcho, fieltro, fibra de vidrio o un polimero plástico (policlorotrifluoroetileno). Las juntas para los usos específicos pueden contener asberto; adaptable, que sirve para sellar la unión de las caras mecanizadas de los elementos de cierre. Diámetro establecido para este vehículo. | Juego | Suministro | 326555
3.6 | 4912 | Juego fuelles caja de dirección (Guardapolvos) | Elemento de caucho flexibles de foma cilindrica tipo acordeon adaptable a las articulaciones o movimientos utilizado para preservar del Polvo o barro órganos delicados de la dirección y de la transmisión. Diámetro establecido para este vehículo. | Juego | Suministro | 40205
3.7 | 4912 | Jokey dirección (cruceta-juntas) | Unión metalica en forma de cruseta en sus extremos tiene insertado 4 dados de forma cilimdrica y estos a sus vez poseen en su interior elementos en forma de agujas fabricadas en acero, como un todo permite el movimiento de 18o grados de rotacion. Diámetro establecido para este vehículo. | Unidad | Suministro | 109320
3.8 | 4912 | Mangueras bomba hidráulico | Tubo hueco flexible recubierta de caucho, donde soporta baja, mediana, alta y extrema presión. En su interior, lleva mallas metálicas trenzadas desde una hasta cuatro dependiendo de la presión requerida. Diámetro establecido para este vehículo. | Unidad | Suministro | 80429
3.9 | 4912 | Terminales externas de dirección | Elemento metálico de unión (tipo rotula) para absorber las irregularidades de suelo, que van unidas cada una a las ruedas direccionales. Diámetro establecido para este vehículo. | Unidad | Suministro | 30790
3.10 | 4912 | Columna de Dirección | componente fundamental que conecta el volante con el mecanismo de dirección, permitiendo al conductor controlar la dirección del vehículo de manera precisa y segura. | Unidad | Suministro | 626823
3.11 | 4912 | Mangueras y Líneas Hidráulicas | componentes esenciales que transportan el fluido hidráulico desde la bomba de dirección hasta la caja de dirección y viceversa. Este fluido facilita el movimiento del volante, proporcionando una dirección suave y precisa. | Unidad | Suministro | 411088
3.12 | 4912 | Reservorio de Fluido de Dirección | componente esencial del sistema de dirección asistida. Este depósito almacena el líquido hidráulico que facilita el movimiento del volante, proporcionando una conducción suave y precisa. | Unidad | Suministro | 663781
4. | SISTEMA DE TRANSMISIÓN
4.1 | 4912 | Cardan trasero | Componente mecanico en forma de tubo y/o articulación para transmitir un movimiento de rotación en direcciones distintas. Diámetro establecido para este vehículo. | Unidad | Suministro | 357047
4.2 | 4912 | Cruceta cardan | Piezas de unión en material de acero de articulación entre dos elementos. Diamentro requerido para este vehiculo. | Unidad | Suministro | 73602
4.3 | 4912 | Piñon sensor del velocimetro | Elemento plastico formado por una rueda dentada del mismo material y/o baquela, que permite el engraneje con otros elementos internos de la caja de velocidades. Diámetro establecido para este vehículo. | Unidad | Suministro | 325911
4.4 | 4912 | Rodamientos bocín delanteros | Es un elemento metalico en acero de forma circular de rodadura mecánica esferica que funciona entre dos elementos de los cuales uno posee un movimiento relativo respecto al otro que está fijo, disminuye la fricción y garantizar sus posiciones exactas bajo carga. Diámetro establecido para el este vehículo. Ubicacion lado anterior (delante) | Unidad | Suministro | 115939
4.5 | 4912 | Soporte de la caja velocidades (Transmision) | Elemento de fabricación de acero y/o aluminio de forma irregular en su interior posee caucho sintético, y tiene puntos de anclaje ( guia de tornillos o tensores). Diámetro establecido para este vehículo. | Unidad | Suministro | 100153
4.6 | 4912 | Balinera toma | Es un elemento de acero de rodadura mecánica, compuesto de un aro interno, jaula, esferas y aro externo que funciona entre dos elementos de los cuales uno posee un movimiento relativo respecto al otro que está fijo, disminuye la fricción y garantizar sus posiciones exactas bajo carga. Diámetro establecido para este vehículo. | Unidad | Suministro | 82605
4.7 | 4912 | Bomba auxiliar embrague | Elemento metálico cilindrico que genera movimiento en el mismo mediante el movimiento de un pistón generando movimiento de fluidos a alta presión. Diámetro establecido para este vehículo. | Unidad | Suministro | 80227
4.8 | 4912 | Bomba principal embrague | Elemento metálico cilindrico que genera movimiento en el mismo mediante el movimiento de un pistón generando circulación de fluidos a alta presión. Diámetro establecido para este vehículo. | Unidad | Suministro | 483103
4.9 | 4912 | Juego de embrague (Disco-Prensa-Balinera) | Sistema de componentes de acero y fibras en ocasiones asbesto, modera los choques mecánicos al transmitir y/o interrumpir el movimiento de una energía mecánica a su acción final de manera voluntaria. Diametro establecido para este vehículo | Unidad | Suministro | 335561
4.10 | 4912 | Horquilla | Es una barra que se apoya o puede girar sobre un punto (Palanca) de material metalico accionada por un sistema de tirantes unido a un pedal mandada hidráulicamente. Diametro establecido para este vehículo | Unidad | Suministro | 42433
4.11 | 4912 | Manguera bomba auxiliar | Tubo hueco flexible recubierta de caucho diseñado para transportar fluidos de un lugar a otro, donde soporta baja, mediana, alta y extrema presión. En su interior, lleva mallas metálicas trenzadas desde una hasta cuatro dependiendo de la presión requerida. Diámetro establecido para este vehículo. | Unidad | Suministro | 26876
4.12 | 4912 | diferencial trasero | componente fundamental que permite que las ruedas traseras giren a diferentes velocidades, especialmente al tomar curvas, garantizando una conducción suave y eficiente. | Unidad | Suministro | 616877
4.13 | 4912 | eje trasero | Diseño tipo banjo, completamente flotante, lo que implica que el eje soporta únicamente el torque de rotación, mientras que el peso del vehículo es sostenido por el alojamiento del eje. | Unidad | Suministro | 1387482
4.14 | 4912 | Caja del Diferencial | componente esencial que alberga los engranajes responsables de distribuir la potencia del motor a las ruedas traseras, permitiendo que giren a diferentes velocidades durante las curvas y asegurando una conducción suave y eficiente | Unidad | Suministro | 818983
4.15 | 4912 | Corona diferencial | componente crucial que, junto con el piñón, transmite la potencia del eje de transmisión a las ruedas traseras, permitiendo su movimiento y facilitando que giren a diferentes velocidades durante las curvas. | Unidad | Suministro | 595758
4.16 | 4912 | piñon diferencial | componente clave que, junto con la corona, transmite la potencia del eje de transmisión a las ruedas traseras, permitiendo su movimiento y facilitando que giren a diferentes velocidades durante las curvas. | Unidad | Suministro | 328944
4.17 | 4912 | satelite diferencial | componentes esenciales que permiten que las ruedas traseras giren a diferentes velocidades, especialmente al tomar curvas, garantizando una conducción suave y eficiente. | Unidad | Suministro | 299597
4.18 | 4912 | planetario diferencial | componentes clave que permiten que las ruedas traseras giren a diferentes velocidades, especialmente al tomar curvas, garantizando una conducción suave y eficiente. | Unidad | Suministro | 405194
4.19 | 4912 | ejes semi ejes diferencial | componentes esenciales que transmiten el torque desde el diferencial a las ruedas traseras, permitiendo su movimiento y facilitando que giren a diferentes velocidades durante las curvas. Estos ejes, también conocidos como ejes de transmisión, son fundamentales para el correcto funcionamiento del sistema de tracción del vehículo | Unidad | Suministro | 1038770
4.20 | 4912 | rodamientos diferencial | componentes esenciales que permiten el giro suave y preciso de los engranajes internos, garantizando una transmisión eficiente de la potencia a las ruedas traseras y una conducción estable. | Unidad | Suministro | 278725
4.21 | 4912 | sellos diferencial | componentes esenciales que evitan la fuga de lubricante y la entrada de contaminantes al interior del diferencial, garantizando su correcto funcionamiento y prolongando su vida útil. | Unidad | Suministro | 147343
4.22 | 4912 | carcasa diferencial | componente esencial que alberga y protege los engranajes internos del diferencial, asegurando su correcto funcionamiento y contribuyendo a una transmisión eficiente de la potencia a las ruedas traseras. | Unidad | Suministro | 182951
5. | SISTEMA ELÉCTRICO
5.1 | 4912 | Alternador | Elemento metálico de forma irregular, que contiene como elementos principales 2 semi-carcasas, rotor, estátor, puente reticficador o de diodos, regulador de tencion, polea de arrantre y ventiladores de refrigeracion. todos sincronizadamnete son los encargados de generar y sumnistrar corriente Diámetro establecido para este vehículo. | Unidad | Suministro | 330409
5.2 | 4912 | Automático motor de arranque (solenoide) | Pieza metálica de forma cilíndrica compuesta por dos bobinas y un contacto: una bobina impulsora, una bobina de retención y un contacto para alimentar el motor de arranqueque. Diámetro establecido para este vehículo. | Unidad | Suministro | 179234
5.3 | 4912 | Balinera del alternador | Es un cojinete (rodamiento) de acero de rodadura mecánica que funciona entre dos elementos de los cuales uno posee un movimiento relativo respecto al otro que está fijo, disminuye la fricción y garantizar sus posiciones exactas bajo carga. Diámetro establecido para este vehículo. | Unidad | Suministro | 18212
5.4 | 4912 | Bobina de encendido | Es dispositivo de inducción electromagnético o inductor, está compuesta por diferentes partes y cada pieza cumple una función específica. trabajando en conjunto con la bujía y proporciona alta tensión para generar la chispa. Diámetro establecido para este vehículo. | Unidad | Suministro | 394143
5.5 | 4912 | Bomba de gasolina (pila) | Dispositivo metálico electromagnético cuyos elementos Anodo, Cátodo, Electrolito. Cuyas reacciones convierten la energía química de las reacciones de oxidación de un combustible y de reducción de un oxidante en energía eléctrica (corriente contínua) y calor. Diámetro establecido para este vehículo. | Unidad | Suministro | 320627
5.6 | 4912 | Bombillos de doble filamento | Objeto de cristal que, con un hilo de tungsteno, platino en su interior se vuelve incandescente con el paso de la corriente eléctrica. Diámetro establecido para este vehículo. | Unidad | Suministro | 6318
5.7 | 4912 | Bombillos halógeno | Objeto de cristal con un filamento de Wolframio, dentro de un gas inerte y una pequeña cantidad de halógeno (como yodo o bromo) . Diámetro establecido para este vehículo. | Unidad | Suministro | 7562
5.8 | 4912 | Sensor freno (pera) | Dispositivo eléctrico de material plástico en la mayoría de casos que desvía o interrumpe el curso de una corriente eléctrica. Diámetro establecido para este vehículo. | Unidad | Suministro | 58589
5.9 | 4912 | Bombillo luz de cortesia (Luz techo) | Objeto de cristal que, con un hilo de tungsteno, platino u otro material en su interior se vuelve incandescente con el paso de la corriente eléctrica. Diámetro establecido para este vehículo. | Unidad | Suministro | 2821
5.10 | 4912 | Bombillos de tablero de instrumentos | Objeto de cristal que, con un hilo de tungsteno, platino u otro material en su interior se vuelve incandescente con el paso de la corriente eléctrica. Diámetro establecido para este vehículo. | Unidad | Suministro | 1258
5.11 | 4912 | Bombillos direccionales | Objeto de cristal que, con un hilo de tungsteno, platino u otro material en su interior se vuelve incandescente con el paso de la corriente eléctrica. Diámetro establecido para este vehículo. | Unidad | Suministro | 12600
5.12 | 4912 | Borne de batería positivo y/o negativo | Elemento metálico cobre y/o hierro de contacto en forma de arandela cortada y en sus extremos posee un tornillo y tuerca de sujecion. Esta se usan para paso de la energía eléctrica identificando su polaridad. Diámetro establecido para este vehículo. | Unidad | Suministro | 3197
5.13 | 4912 | Bujes motor de arranque | Elemento metálico cilíndrico con dos ranuras en sus extremos donde se apoya y gira un eje. Diametro establecido para este vehículo. | Unidad | Suministro | 10010
5.14 | 4912 | Bujías de encendido (motor gasolina) | Pieza metálica, cuyas piezas internas estan compuesta por electrodos, tobera islante, nucleo de cobre, resistencia supresora y se encuentra recubierto de un asilante ceramico. Diámetro establecido para este vehículo. | Unidad | Suministro | 67784
5.15 | 4912 | Claxon (pito) | Elemento e Instrumento eléctrico de componentes metálicos y plasticos cuyas piesas se denominan interruptor, circuito, electroiman, armadura, difragma, separados por los contactos del ruptor lo que interrumpe la corriente, para luego repetir el ciclo entre diafragma , armadura y membrana. por medio de estas acciones el conjunto de bocina realiza una vibración que combinado con el disco de tono o resonancia produce un sonido, Diámetro establecido para este vehículo. | Unidad | Suministro | 75938
5.16 | 4912 | Conector relé | Dispositivo de piezas de metal conductoras por las que pasa corriente eléctrica revestidas en su exterior de cerámica o plástico. Diámetro establecido para este vehículo. | Unidad | Suministro | 63322
5.17 | 4912 | Porta escobillas del motor de arranque | Elemento o piezas combinadas entre metal y fibras electromecánicos de solides los cuales a través de anillos rozantes se usan para la transmisión de corriente, Diámetro establecido para este vehículo. | Unidad | Suministro | 112651
5.18 | 4912 | Fusibles 10-15-20-25-30 Amp | Un dispositivo, constituido por un filamento o lámina de un metal o aleación de un bajo punto de fusión que se intercala en un punto determinado de una instalación eléctrica para que se funda por el efecto Joule, cuando la intensidad de corriente supere, por un cortocircuito o un exceso de carga. Su valor esta determinado por los conductores de la instalación y el consiguiente riesgo de incendio o destrucción de otros elementos. Diámetro establecido para este vehículo. | Unidad | Suministro | 5157
5.19 | 4912 | Fusibles 60-80-100 Amp | Un dispositivo, constituido por un filamento o lámina de un metal o aleación de un bajo punto de fusión que se intercala en un punto determinado de una instalación eléctrica para que se funda por el efecto Joule, cuando la intensidad de corriente supere, por un cortocircuito o un exceso de carga. Su valor esta determinado por los conductores de la instalación y el consiguiente riesgo de incendio o destrucción de otros elementos. Diámetro establecido para este vehículo. | Unidad | Suministro | 11690
5.20 | 4912 | Inyectores (motor diésel y gasolina) | Elemento metálico con un solenoide que al hacerle pasar una determinada cantidad de corriente durante un tiempo controlado generará un campo magnético el cual moverá una aguja que distribuye un fluido homogéneamente. Diámetro establecido para este vehículo. | Unidad | Suministro | 185176
5.21 | 4912 | Motor de limpiabrisas | Elemento metálico está formado por un motor eléctrico con un sistema de reducción incorporado, que transforma la velocidad del motor a la velocidad necesaria, para obtener un desplazamiento de vaivén. Diámetro establecido para este vehículo. | Unidad | Suministro | 134374
5.22 | 4912 | Portafusibles | Elemento de platico y metal forma de caja con su respetiva tapa que ofrecen un medio seguro y organizado para la instalación y protección grupal en elementos eléctricos. Diámetro establecido para este vehículo. | Unidad | Suministro | 99947
5.23 | 4912 | Regulador alternador | Dispositivo de plastico y metal electrónico que de forma irregular, poseen en su interior una compenentes electronicos, manteniendo la tensión suministrada por el generador corriente (alternador). Diámetro establecido para este vehículo. | Unidad | Suministro | 40247
5.24 | 4912 | Relé (Elevador de corriente) | Dispositivo electromagnético, en forma de cubo posee en una de sus caras terminales de conexion controlado por un circuito eléctrico en el que por medio de una bobina y un electroimán, se acciona un juego de uno o varios contactos que permiten abrir o cerrar otros circuitos eléctricos independientes. Diámetro establecido para este vehículo. | Unidad | Suministro | 30879
5.25 | 4912 | Sensor apertura mariposa (TPS) | Pieza electrónica plastica y metálica de forma seme rectangular posee en su interior un tenciometro que monitorea la posición de la mariposa de la garganta de entrada de aire hacia el motor, entregando una señal hacia el Módulo de Control Electrónico que es usado para controlar los tiempos de inyección de combustible hacia las cámaras de combustión. Diámetro establecido para este vehículo. | Unidad | Suministro | 339067
5.26 | 4912 | Sensor de detonación (KS) | Elemento o dispositivo eléctrico pequeño de forma iiregular, que con contine en su parte interna un difragma y un elemento piezo eléctrico que junto con la conexion al computador externo, identifica detonaciones en las camaras de combustión, produciendo una señal debida a una vibración diferente a la normal provocada por un proceso de combustión detonante. Diámetro establecido para este vehículo. | Unidad | Suministro | 108640
5.27 | 4912 | Sensor de oxigeno (O2) | Elemento metálico de forma de bulbo hecho en circonio ceramico cuebierto en ambos lados de una capa fina d eplatino el cual esta encargado de convertir la cantidad de oxigeno de los gases que produce el automovil en señal eléctrica . Diámetro establecido para este vehículo. | Unidad | Suministro | 133806
5.28 | 4912 | Sensor de reverso (Luz trasera) | Dispositivo eléctrico de material plástico y metálico en forma de bulbo constituido por un una tuerca, un empaque de caucho, vastago de funcionamiento, conector y cable conductor que desvía o interrumpe el curso de una corriente eléctrica. Diámetro establecido para este vehículo. | Unidad | Suministro | 161254
5.29 | 4912 | Sensor de temperatura del refrigerante (CTS - ECT) | Elemento metálico en forma de bulbo con una resistencia interna, una tuerca conector que provoca la caída de voltaje a la computadora para que ajuste la mezcla aire /combustible y la duración de pulsos de los inyectores. Diámetro establecido para este vehículo. | Unidad | Suministro | 352997
5.30 | 4912 | Sensor de velocidad (VSS) | Elemento metálico plastico de engranajes formados en un extremo por una ruedas dentadas y en el otro un conector que transmite potencia mecánica de un componente a otro enviando una señal de movimiento.​ Diámetro establecido para este vehículo. | Unidad | Suministro | 433434
5.31 | 4912 | Sensor flujo de aire (MAF) | Elemento electrónico plastico metálico en forma de cilindro, posee en su interior camara de amortiguacion, un aleta amortiguadora, una aleta sonda de aire, su señal es interpretada en gramos por segundo de caudal al volumen de aire que entra al motor. Diámetro establecido para este vehículo. | Unidad | Suministro | 162066
5.32 | 4912 | Sensor nivel de combustible (flotador) | Instrumento eléctrico o electrónico, en forma de brazo que se compone del indicador propiamente dicho, situado en el salpicadero del deposito y de un detector que, generalmente consiste en un flotador con su varilla, medidor de combustible y sus terminales. Diámetro establecido para este vehículo. | Unidad | Suministro | 75332
5.33 | 4912 | Sensor posición de árbol de levas (CMP) | Elemento electromagnético que define la posición del primer cilindro. Esta información se utiliza, para calcular el momento de encendido y el momento de la inyección. Elemento requerido para este vehiculo. | Unidad | Suministro | 94173
5.34 | 4912 | Sensor posición de cigüeñal (CKP) | Dispositivo electromagnético de forma de irregular puede tener 2 ó 3 puntos de sujecion, posee un conector, un oring en el cuerpo, fabricado de pasta sintética que reporta el número y secuencias de las ranuras hechas en el plato del convertidor de torsión detectando de esa manera la velocidad del motor y junto con el dato del sensor del árbol del levas. Diámetro establecido para este vehículo. | Unidad | Suministro | 75336
5.35 | 4912 | Sensor presión de aceite motor | Dispositivo metálico de foma de pibote, comprende una carcasa o cuerpo tipo tuerca, membrana, contactos electricos, muelle, tornillo de regulacion, bateria, interruptor llave de contacto y lampara testigo diseñado para medir de modo dinámico y detectar cambios muy rápidos de presión que generan una señal en función de la presión a la que se someten. Diámetro establecido para este vehículo. | Unidad | Suministro | 339061
5.36 | 4912 | Sensor Temperatura del aire de admision (MAT) | Elemento plástico con elementos metálicos tipo resistencia de detección de la temperatura ambiente. Diámetro establecido para este vehículo. | Unidad | Suministro | 347537
5.37 | 4912 | Switch de encendido | Dispositivo metálico en forma cilindrica, esta fabricado por un cuerpo, conector, alojamiento de la llaves, componentes eléctricos varios diseñado para desviar o interrumpir el curso de una corriente electrica (bateria-accesorios-start). Diámetro establecido para este vehículo. | Unidad | Suministro | 79806
5.38 | 4912 | Terminales eléctricas hembra y macho (incluido el protector) | Elemento o punto metálico recubierto o protegido por pasta y/o cauccho, de formas iiregulares que un conductor de un componente eléctrico llega a su fin y proporciona un punto de conexión de circuitos externos.​ Diámetros establecido para este vehículo. | Unidad | Suministro | 1678
6. | SISTEMA DE REFRIGERACIÓN
6.1 | 4912 | Abrazaderas mangueras de refrigeración | Pieza de metalica, se justan de forma circular, que sirve para asegurar tuberías o conductos de cualquier tipo, ya sean en disposición vertical, horizontal o suspendida. Diámetros establecido para este vehículo. | Unidad | Suministro | 12656
6.2 | 4912 | Base termostato | Elemento metalico o plastico de fijacion, firmeza y estabildad al subelemento. De forma irregular contiene varios tubos y una camara interna principal. Para alojar el elemento termostato. Diámetro establecido para este vehículo. | Unidad | Suministro | 118125
6.3 | 4912 | Bomba de agua | Componente metalico de aleación, fundición y/o aluminio, de forma irregular contiene un cubo de ventilador, rotor, eje, rodamiento, drenaje y cuerpo. Regula la circulación del líquido a través de piezas necesarias. Diámetro establecido para este vehículo. | Unidad | Suministro | 752678
6.4 | 4912 | Deposito recuperador de agua | Elemento de plastico (tarro) referencia de forma establecida para este vehiculo. Posee orificios de entrada y salida deliquidos, orificio pricipal de llenado con tapa, orejas de sujeccion. Almacena liquido o fluido. Diámetro establecido para este vehículo. | Unidad | Suministro | 337127
6.5 | 4912 | Manguera inferior del radiador | Tubo hueco flexible recubierta de caucho, referencia de forma establecida para este vehiculo. Hecha para soportar baja, mediana, alta y extrema presión. En su interior, lleva mallas metálicas trenzadas. Diámetro establecido para este vehículo. | Unidad | Suministro | 136486
6.6 | 4912 | Manguera superior del radiador | Tubo hueco flexible recubierta de caucho, referencia de forma establecida para este vehiculo. donde soporta baja, mediana, alta y extrema presión. En su interior, lleva mallas metálicas trenzadas. Diámetro establecido para este vehículo. | Unidad | Suministro | 135292
6.7 | 4912 | Mangueras deposito refrigerante | Tubo hueco flexible recubierta de caucho, referencia de forma establecida para este vehiculo donde soporta baja, mediana, alta y extrema presión. En su interior, lleva mallas metálicas trenzadas. Diámetro establecido para este vehículo. | Unidad | Suministro | 83518
6.8 | 4912 | Radiador de refrigeración | Elemento de aluminio y plástico de intercambio de calor. De forma cuadrado contiene en su interior tubos y recamara de liquidos, protegido por laminas externas continuas y separadas. Diámetro establecido para este vehículo. | Unidad | Suministro | 435114
6.9 | 4912 | Tapa radiador | Pieza metálica, adyacente al radiador, compuesta por un muelle de presion, un caucho de sellado para regular la presión de los liquidos. Diámetro establecido para este vehículo. | Unidad | Suministro | 17461
6.10 | 4912 | Termostato | Es un elemento metálico de forma irregular, compuesta por un muelle de retorno, válvula y carcasa. Para mantener la temperatura ddel motor entro de los límites adecuados. Diámetro establecido para este vehículo. | Unidad | Suministro | 176350
6.11 | 4912 | Tubo de refrigerante de motor (bomba de agua) | Elemento metálico o plástico cilíndrico hueco, abierta en ambos extremos para permitir el transporte de fluidos. Diámetro establecido para este vehículo. | Unidad | Suministro | 68120
6.12 | 4912 | Ventilador de refrigeracion de motor | Elemento plástico en forma de aspa, contiene un motor electrico, conexiones, cableado y enfocador para el anclaje al radiador. Transmite energía para generar la presión necesaria con la que se mantiene un flujo continuo de aire. Diámetro establecido para este vehículo. | Unidad | Suministro | 71665
7. | MOTOR Y SISTEMA DE ALIMENTACIÓN
7.1 | 4912 | Soportes del motor | Elemento de fabricación de acero y/o aluminio en su interior con caucho sintético, sus puntos de anclaje son de tornillos o tensores. Diámetro establecido para este vehículo. | Unidad | Suministro | 53719
7.2 | 4912 | Juego correa de distribucion (reparticion) | Elemento recubierto con caucho sintético o neopreno, flexible, resistentente al desgastre, une dos o más ruedas sujetas a un movimiento de rotación ejerciendo fuerza de fricción suministrándoles energía desde la rueda motriz. Diámetro establecido para este vehículo. | Juego | Suministro | 155753
7.3 | 4912 | Abrazaderas de mangureras sistema de alimentacion | Pieza de metal u otro material que sirve para asegurar tuberías o conductos de cualquier tipo, ya sean en disposición vertical, horizontal o suspendida. Diámetro establecido para este vehículo. | Unidad | Suministro | 8294
7.4 | 4912 | Cuerpo de aceleración (cuerpo de mariposa) | Elemento de aleación de aluminio, de forma irregular posee un sensor, cables de sistema de control, que controla la entrada de aire hacia el múltiple de admisión. Diámetro establecido para este vehículo. | Unidad | Suministro | 351262
7.5 | 4912 | Filtro de aire | Elemento de fibras especiales (Celulosa - Poliuretano - Felpa) de forma que retiene ciertos elementos y deja pasar otros. Forma y Dimenciones establecido para este vehículo. | Unidad | Suministro | 19306
7.6 | 4912 | Filtro de combustible | Elemento de red metálica con un tubo de salida del depósito y otro de entrada del carburantede, en forma de vaso, contiene un cartucho, una redecilla o un paquete de láminas de latón, sobre el íondo del vaso transparente se depositan las impurezas que deben eliminarse periódicamente . Forma y dimenciones establecido para este vehículo. | Unidad | Suministro | 13968
7.7 | 4912 | Guaya del Acelerador | Es un cable acero que posee en sus extremos terminales y tornillos metalicos, recubierta por una funda metalica con alto contenido de carbono y recubierta de nylon flexible que acciona los componentes y movimientos a través de unas varillas de presión. Diámetro establecido para este vehículo. | Unidad | Suministro | 28590
7.8 | 4912 | Mangueras de desfogue motor | Tubo hueco flexible recubierta de caucho, donde soporta baja, mediana, alta y extrema presión. En su interior, lleva mallas metálicas trenzadas desde una hasta cuatro dependiendo de la presión requerida. Diámetro establecido para este vehículo. | Unidad | Suministro | 126704
7.9 | 4912 | Bomba de aceite | Componente metalico de forma irregular elaborada en aleación, fundición y/o aluminio, compuesto por un engranaje y dientes helicoidales, cuerpo principal, tapa trasera, y la valvula de alivio. Que regula la circulación del líquido (aceite) a través de piezas necesarias. Diámetro establecido para este vehículo. | Unidad | Suministro | 173193
7.10 | 4912 | Filtro de aceite | Elemento en forma de vaso, compuesto por la junta, placa roscada, diafragma, tubo central perforado, de fibras especiales (filtrantes) que retiene ciertos elementos y deja pasar otros. Diámetro establecido para este vehículo. | Unidad | Suministro | 13946
7.11 | 4912 | Varilla medidora de aceite | Elemento metálico flexible en forma lineal posee en un extremo un protector plástico en forma de argolla y en su cuerpo marcacion en alto relieve que sirve como medidor. Permite medir la cantidad de fluido en lugares de dificil acceso. Diámetro y forma establecido para este vehículo. | Unidad | Suministro | 39457
7.12 | 4912 | culata | pieza de aleación de aluminio o hierro fundido que se encuentra en la parte superior del motor y sella los cilindros, formando la cámara de combustión junto con el bloque del motor. | Unidad | Suministro | 6228935
7.13 | 4912 | anillos de piston | componentes metálicos en forma de aro que se colocan en las ranuras del pistón dentro del cilindro del motor. Su función principal es sellar la cámara de combustión, controlar el consumo de aceite y disipar el calor del pistón hacia la pared del cilindro. | Unidad | Suministro | 932192
7.14 | 4912 | pistones con pernos | Convertir la energía de la combustión en movimiento mecánico y transmitirlo al cigüeñal a través de la biela. | Unidad | Suministro | 686374
7.15 | 4912 | bielas | componentes clave del motor, encargadas de transmitir la fuerza generada por la combustión desde los pistones hacia el cigüeñal, convirtiendo el movimiento lineal en rotativo. | Unidad | Suministro | 504037
7.16 | 4912 | casquete de biela | componentes esenciales del motor que permiten la rotación suave de la biela sobre el cigüeñal, reduciendo la fricción y el desgaste. | Unidad | Suministro | 458605
7.17 | 4912 | casquetes de bancada | Los casquetes de bancada (también llamados cojinetes de bancada) son piezas esenciales del motor que permiten el giro suave del cigüeñal sobre el bloque motor, reduciendo la fricción y el desgaste | Unidad | Suministro | 448170
7.18 | 4912 | kit de empaque de motor | conjunto de juntas y sellos diseñados para evitar fugas de aceite, refrigerante y gases en el motor. Se usa en reparaciones o reconstrucciones para garantizar un sellado adecuado de los componentes. | kit | Suministro | 721982
7.19 | 4912 | kit de retenedores de motor | l kit de retenedores de motor del Chevrolet Aveo incluye una serie de sellos diseñados para evitar fugas de aceite y refrigerante en diferentes partes del motor. Estos retenes son esenciales para mantener el buen funcionamiento del motor y evitar pérdidas de lubricación. | kit | Suministro | 405194
7.20 | 4912 | valvula de admision | componente esencial del motor que permite la entrada de la mezcla de aire y combustible en la cámara de combustión durante el ciclo de admisión. | Unidad | Suministro | 194002
7.21 | 4912 | valvula de escape | componente esencial del motor que permite la salida de los gases quemados de la cámara de combustión hacia el sistema de escape después de la combustión. | Unidad | Suministro | 194002
7.22 | 4912 | guia de valvulas | componentes cilíndricos ubicados en la culata del motor que permiten el correcto alineamiento y movimiento de las válvulas de admisión y escape. | Unidad | Suministro | 149799
7.23 | 4912 | sellos de valvulas | también conocidos como retenes de vástago de válvula, son pequeños componentes de goma y metal que evitan que el aceite del motor entre en la cámara de combustión a través de las guías de válvulas. | Unidad | Suministro | 195476
7.24 | 4912 | Cadena o correa de distribución | incroniza el movimiento del árbol de levas y el cigüeñal, asegurando que las válvulas se abran y cierren en el momento correcto. | Unidad | Suministro | 394143
7.25 | 4912 | Tensor de distribución | omponente clave del sistema de distribución, encargado de mantener la cadena de distribución bajo la tensión adecuada para garantizar un funcionamiento preciso y evitar que la cadena se suelte o genere ruidos | Unidad | Suministro | 511281
7.26 | 4912 | Cárter de aceite | omponente fundamental del sistema de lubricación, ya que almacena el aceite del motor y ayuda a su circulación para mantener las partes internas lubricadas y refrigeradas. | Unidad | Suministro | 1652700
8. | CARROCERIA - CHASIS Y ACCESORIOS
8.1 | 4912 | Chapa de la puerta (Cerradura) | Conjunto de piezas metálicas de forma irregular que forman el mecanismo de cierre y apertura, que puede ser asegurado mediante el uso de una llave. Diámetro establecido para este vehículo. | Unidad | Suministro | 50870
8.2 | 4912 | Control eleva vidrios puertas | Dispositivo plástico electrónico que permite la interconexión de varios elementos que transmite una corriente invirtiendo su polaridad que cambia su sentido de giro y/o posicion. Diámetro establecido para este vehículo. | Unidad | Suministro | 278725
8.3 | 4912 | Motor eleva vidrios puertas (4) | Mecanismo eléctrico, que está compuesto básicamente por un pequeño motor eléctrico y un mecanismo que transforma el movimiento rotativo del motor en un movimiento lineal de sube y baja. Diámetro establecido para este vehículo. | Unidad | Suministro | 53907
8.4 | 4912 | Empaques puertas | Elemento de caucho etileno propileno dieno que es un termopolimero elastómero de resistencia a la abrasión y al desgaste incluyendo soporte metálico que da firmeza, sella, evitando el polvo entrada de agua o aire hacia el interior o exterior de una cabina. Diámetro establecido para este vehículo. | Unidad | Suministro | 85698
8.5 | 4912 | Pernos ruedas | Tornillo metalico fabricado en aleacion de acero, que está dotado de una caña (cuerpo) con rosca y en el otro extremo posee la cabeza plana. Diametro establecido para este vehículo. | Unidad | Suministro | 33110
8.6 | 4912 | Tuercas pernos ruedas | Pieza metálica mecánica con un orificio central, el cual presenta una rosca, en forma fija o deslizante. Diametro establecido para este vehiculo. | Unidad | Suministro | 5850
8.7 | 4912 | Espejo retrovisor interior | Objeto de superficie plana que refleja la luz compuesto por una capa de plata o aluminio depositado sobre una plancha de vidrio. Forma y diámetro establecido para este vehículo. | Unidad | Suministro | 33153
8.8 | 4912 | Espejo retrovisor lateral | Objeto de superficie plana o curva que refleja la luz compuesto por una capa de plata o aluminio depositado sobre una plancha de vidrio. Formas y diámetro establecido para este vehículo. | Unidad | Suministro | 64254
8.9 | 4912 | Unidad sellada (farola) | Elemento fabricado en pasta transparentes de lente convergente que provee proteccion a la iluminación con seguridad en condiciones de baja visibilidad. Forma y diámetro establecido para este vehículo. | Unidad | Suministro | 118548
8.10 | 4912 | Guaya capot | Es un cable de acero que posee en sus extremos terminales y tornillos metalicos fabicados tambien en acero, recubierta por una funda metalica recubierta de nylon flexible y resistente. Que acciona los componentes a través de unas varillas de presión. Diametro y calibre establecido para este vehículo. | Unidad | Suministro | 64009
8.11 | 4912 | Cinturon de seguridad delantero | Es un elemento de arnés tipo correa, fabricadio en una cinta de material textil. Incluye el clip de seguidad y hebilla. Para sujetar en un momento de impacto. Costado Diámetro establecido para este vehículo. Ubicacion lado anterior (delante) | Unidad | Suministro | 73537
8.12 | 4912 | Lunas espejos retrovisor laterales | Objeto de superficie plana que refleja la luz compuesto por una capa de plata o aluminio depositado sobre una plancha de vidrio. Forma y diámetro establecido para este vehículo. | Unidad | Suministro | 52232
8.13 | 4912 | Manija apertura capot | Dispositivo metálico y plastico, externo de forma irregular tipo palanca, en su parte interna con resortes para accionar la cerradura giratoria a fin de permitir su cierre y su apertura. Forma y diámetro establecido para este vehículo. | Unidad | Suministro | 46395
8.14 | 4912 | Manijas externas de la puerta | Dispositivo metálico y plastico, externo de forma irregular tipo palanca, en su parte interna con resortes para accionar la cerradura giratoria a fin de permitir su cierre y su apertura. Forma y diámetro establecido para este vehículo. | Unidad | Suministro | 68890
8.15 | 4912 | Manijas internas de la puerta | Dispositivo metálico y plastico, interno de forma irregular tipo palanca, en su parte interna con resortes para accionar la cerradura giratoria a fin de permitir su cierre y su apertura. Forma y diámetro establecido para este vehículo. | Unidad | Suministro | 134844
8.16 | 4912 | Plumillas | Elemento metálico en forma de barzo con un largo borde de goma, conformado por el pasador, gancho y bayonet. Para ser movido en sentido oscilatorio. Diámetro establecido para este vehículo. | Unidad | Suministro | 121718
8.17 | 4912 | Rines de acero | Pieza en forma circular metálica en acero blando, conformado por el cuerpo, eje, cubo, garganta, chavetero y orificio de valvula. Cuyo diametro, diseño exterior y color establecido para este vehículo. | Unidad | Suministro | 697830
8.18 | 4912 | Stop trasero | Dispositivos lumínicos de forma iiregular de material plastico tipo pastas con tapa en franjas rojas traslucido y transparentes montados o instalados en la parte trasera del vehículo. Posee en su interrior un alojamiento para los bombillos. Diámetro establecido para este vehículo. | Unidad | Suministro | 326890
8.19 | 4912 | Tapa tanque de Combustible | Elemento plástico de forma circular de alta resistencia, compuesto de rosca y/o aleta de ajuste, empaque de sellado que evita perdida de vapores y humos contenidos en el deposito de combustible manteniendolos en su interior de forma segura. Diámetro establecido para este vehículo. | Unidad | Suministro | 174356
8.20 | 4912 | Tarro silenciador | Pieza de forma cilíndrica de longitud y forma irregular, que en su interior se alojan recamaras del mismo material y tiene dos tubos para conexión y el otro para las salida de los gases. Diámetro establecido para este vehículo. | Unidad | Suministro | 113934
8.21 | 4912 | Vidrio panorámico delantero | Elemento de material inorgánico duro, frágil, transparente y amorfo compuesto por arena de sílice, carbonato de sodio y caliza. Ubicación parte de delantera para el vehículo. Diámetro establecido para este vehículo. | Unidad | Suministro | 168682
8.22 | 4912 | Vidrio panorámico trasero | Elemento de material inorgánico duro, frágil, transparente y amorfo compuesto por arena de sílice, carbonato de sodio y caliza. Ubicación parte de atrás para el vehículo. Diámetro establecido para este vehículo. | Unidad | Suministro | 727398
8.23 | 4912 | Vidrios puertas | Elemento de material inorgánico duro, frágil, transparente y amorfo compuesto por arena de sílice, carbonato de sodio y caliza. Ubicación parte de lateral ambos costadados para el vehículo. Diámetro establecido para este vehículo. | Unidad | Suministro | 72546
8.24 | 4912 | Juego de tapetes | Elemento de proteccion, fabricado en caucho PVC negros, bordeado y marcado con la marca del vehículo. Diámetro establecido para este vehículo. | Juego | Suministro | 37606
CAMIONETA CHEVROLET TRACKER
ITEM | CÓDIGO DANE | DESCRIPCIÓN DEL BIEN | ESPECIFICACIÓN TÉCNICA | UNIDAD MEDIDA | CANTIDAD | PRECIO UNITARIO DE REFERENCIA (INCLUIDO IVA) | PRECIO UNITARIO OFERTADO (INCLUIDO IVA)
1. | SISTEMA DE FRENOS
1.1 | 4912 | Bomba del freno | Depósito metalico de líquido que se instala al cuerpo de la bomba. El cuerpo de la bomba tiene mecanizado un cilindro y los pasos de equilibrado, los conductos de entrada y salida del fluido del depósito y los que conectan la bomba con los dispositivos de freno. También alberga los émbolos de accionamiento primario y secundario que incorporan sus respectivos anillos flotantes y resortes de recuperación y, un retén de separación de las cámaras y un retén de estanqueidad que impide la perdida de fluido al exterior. Diametro establecido para este vehículo. | Unidad | Suministro | 932192
1.2 | 4912 | Discos del freno delantero | Elementos fabricado en metal solido, esta formado por un disco fabricado por fundición gris nodular de grafito laminar. el cual gira con la rueda y una pinza o mordaza (cáliper) montada en la suspensión delantera que presiona las pastillas de fricción (pastilla) contra el disco. Ubicacion lado anterior (delante). Diametro establecido para este vehículo. | Unidad | Suministro | 64830
1.3 | 4912 | Purgador de frenos | Tornillo metalico fabricado en aleacion de acero, que está dotado de una caña con rosca en uno de sus dos extremos posee orificio. Diametro establecido para este vehículo. | Unidad | Suministro | 36838
1.4 | 4912 | Guaya freno de parqueo | Es un cable de acero que posee en sus extremos terminales y tornillos metalicos fabicados tambien en acero, recubierta por una funda metalica con alto contenido de carbono y recubierta de nylon flexible y resistente a las altas temperaturas. Diametro y calibre establecido para este vehículo. | Unidad | Suministro | 115794
1.5 | 4912 | Juego bandas freno de parqueo | Es un elemento de fibras aramidas y semi-metálicas, pieza con forma de media luna se llama red y tiene agujeros y ranuras en diferentes formas que sujetan los elementos de reajuste automático. ubicacion lado posterior. (atras) Diametro establecido para este vehículo. | Juego | Suministro | 156203
1.6 | 4912 | Juego pastillas delanteras | Es un elemento de fibras aramidas y semi-metálicas, pieza con forma de media luna se llama red y tiene agujeros y ranuras en diferentes formas que sujetan los elementos de reajuste automático. Diametro establecido para este vehículo. Ubicacion lado anterior (delante). Diámetro establecido para el este vehículo. | Juego | Suministro | 149843
1.7 | 4912 | Mordaza freno delantero | Elemento que consta de 2 piezas metálicas que se fijan a los discos, tambien conocido como el cuerpo de la pinza en cuyo interior se encuentran dos émbolos o pistones. Ubicacion lado anterior (delante). Diametro establecido para este vehículo. | Unidad | Suministro | 324305
1.8 | 4912 | Campanas traseras | Es un tambor que esta fabricado en elementos de fundición, de forma cilindrica. es un tipo de freno en el que la fricción se causa por un par de zapatas que presionan contra la superficie interior de un tambor giratorio, el cual está conectado al eje o la rueda Diametro establecido para este vehículo. | Unidad | Suministro | 1036560
1.9 | 4912 | Cilindro de freno trasero | Es cilindro con los taladros de amarre al plato portafrenos. En su interior van alojados los pistones en oposición, sobre los que van roscados los tornillos para el apoyo de las zapatas. Por el orificio, donde se rosca el latiguillo de freno. El conjunto va cerrado con los guardapolvos, que evitan la entrada de polvo y suciedad al interior del cilindro. Ubicacion lado posterior (detras) Diámetro establecido para este vehículo. | Unidad | Suministro | 511281
1.10 | 4912 | Juego bandas freno traseras | Es un elemento de fibras aramidas y semi-metálicas, pieza con forma de media luna se llama red y tiene agujeros y ranuras en diferentes formas que sujetan los elementos de reajuste automático. ubicacion lado posterior. (atras) Diametro establecido para este vehículo. | Juego | Suministro | 465359
1.11 | 4912 | puntillas seguro de bandas traseras | Las puntillas de seguro mantienen las bandas de freno en su posición correcta dentro del conjunto de frenos, garantizando un contacto adecuado con el tambor durante la frenada | Unidad | Suministro | 77355
1.12 | 4912 | resorte recogedor de bandas | pieza clave en el sistema de frenos traseros de tambor. Su función es ayudar a retraer las bandas de freno a su posición original después de aplicar el freno. | Unidad | Suministro | 90128
1.13 | 4912 | guarda polvos cilindros trasero | pieza de goma o caucho que protege el cilindro de freno contra suciedad, agua y otros contaminantes. | Unidad | Suministro | 194002
1.14 | 4912 | O-ring del Cilindro de Freno | sello de goma que ayuda a evitar fugas de líquido de frenos dentro del cilindro de rueda. Su función principal es mantener la presión hidráulica y evitar que el fluido se escape, asegurando un frenado eficiente. | Unidad | Suministro | 77355
1.15 | 4912 | kit caliper freno delanteros | conjunto de componentes diseñados para restaurar el funcionamiento de la pinza de freno de un vehículo sin necesidad de reemplazarla completamente. | Unidad | Suministro | 173865
1.16 | 4912 | kit cilindros freno trasero | conjunto de piezas diseñado para restaurar el funcionamiento del cilindro de freno de rueda en un sistema de frenos de tambor. Su propósito es reparar fugas de líquido de frenos, mejorar el sellado y garantizar un frenado eficiente sin necesidad de reemplazar el cilindro completo | Unidad | Suministro | 299597
1.17 | 4912 | mangueras escuallizadoras | Transportan el líquido de frenos desde el sistema hidráulico hasta las pinzas (calipers) o cilindros de freno. | Unidad | Suministro | 338890
2. | SISTEMA DE SUSPENSIÓN
2.1 | 4912 | Barra estabilizadora delantera | Elemento o barra metálica más o menos flexible que une las dos ruedas de un mismo eje y que también está unida a la carrocería. Ubicacion lado anterior (delante). Diametro establecido para este vehículo. | Unidad | Suministro | 131935
2.2 | 4912 | Barra estabilizadora trasera | Elemento o barra metálica más o menos flexible que une las dos ruedas de un mismo eje y que también está unida a la carrocería. Ubicacion lado posterior (detras). Diametro establecido para este vehículo. | Unidad | Suministro | 131935
2.3 | 4912 | Juego bases amortiguadores traseros | Elemento metalico recubierto en cauccho, con tornillos de sujecion a la carroceria del vehiculo. Diametro establecido para este vehículo. | Juego | Suministro | 149367
2.4 | 4912 | Juego bases amortiguadores delanteros | Elemento metalico recubierto en cauccho, con tornillos de sujecion a la carroceria del vehiculo. Diametro establecido para este vehículo. | Juego | Suministro | 149367
2.5 | 4912 | Juego amortiguador delanteros | Es un dispositivo telescópico construido con un eje cromado y dos tubos de acero (uno dentro del otro). En un extremo, el eje de acero tiene el apoyo que se ancla al vehículo. Ubicacion lado anterior (delante). En el otro extremo se monta un pistón. Diametro establecido para este vehículo. | Juego | Suministro | 299817
2.6 | 4912 | Juego amortiguadores Traseros | Es un dispositivo telescópico construido con un eje cromado y dos tubos de acero (uno dentro del otro). En un extremo, el eje de acero tiene el apoyo que se ancla al vehículo. En el otro extremo se monta un pistón. Ubicacion lado porterior (atras) Diametro establecido para este vehículo. | Juego | Suministro | 391820
2.7 | 4912 | Juego bieletas (muñecos) estabilizadora delantera | Elemento metálico de una compresión rígida formado por dos rótulas, una en cada extremo, roscadas. Ubicacion lado anterior (delante) Diametro establecido para este vehículo. | Juego | Suministro | 176489
2.8 | 4912 | Juego bieletas (muñecos) estabilizadora trasera | Elemento metálico de una compresión rígida formado por dos rótulas, una en cada extremo, roscadas. Ubicacion lado posterior. (atras) Diametro establecido para este vehículo. | Juego | Suministro | 180433
2.9 | 4912 | Juego bujes amortiguadores | Elemento en su interior de forma cilíndrica y su exterior de forma media luna, en uno de sus extremos plano, su composición es de caucho. Diámetro establecido para este vehículo. | Juego | Suministro | 71614
2.10 | 4912 | Juego bujes centrales barra estabilizadora delantera | Elemento en su interior de forma cilíndrica y su exterior de forma media luna, en uno de sus extremos plano, su composición es de caucho. Ubicacion lado anterior (delante). Diámetro establecido para este vehículo. | Juego | Suministro | 26876
2.11 | 4912 | Juego bujes centrales barra estabilizadora trasera | Elemento en su interior de forma cilíndrica y su exterior de forma media luna, en uno de sus extremos plano, su composición es de caucho. Ubicacion lado posterior (atras). Diámetro establecido para este vehículo. | Juego | Suministro | 26876
2.12 | 4912 | Juego bujes puente trasero | Elemento metálico de ajuste o sujeción de forma cilíndrica, en su diámetro interior tiene un cilindro de extremo a extremo de composición metálico, y su relleno interno es caucho. Diámetro establecido para este vehículo. | Juego | Suministro | 78828
2.13 | 4912 | Juego bujes templetes traseros | Es un elemento metálico de ajuste o sujeción de forma cilíndrica, en su diámetro interior tiene un cilindro de extremo a extremo de composición metálico, y su relleno interno es caucho. Diámetro establecido para este vehículo. | Juego | Suministro | 26851
2.14 | 4912 | Rodamiento amortiguador delanteros | Es un elemento metálico que costa de 2 piezas de ajuste o sujeción de forma circular, en su interior no visibles se alojan esperas para relizar el giro independiente. Diámetro establecido para este vehículo. | Unidad | Suministro | 35833
2.15 | 4912 | Tijera delantera inferior | Elemento metálico de tres puntos de apoyo, en dos extremos posee bujes de sujeción y el restante una rotula. Diámetro establecido para este vehículo. | Unidad | Suministro | 134374
2.16 | 4912 | Rotula inferior | Elemento metálico esférico de articulación tiene tres grados de libertad, aunque la amplitud del movimiento en dos de ellos esté limitada. Diámetro establecido para este vehículo. | Unidad | Suministro | 47777
2.17 | 4912 | Tijera trasera inferior | Elemento metálico de tres puntos de apoyo, en dos extremos posee bujes de sujeción y el restante una rotula. Diámetro establecido para este vehículo. | Unidad | Suministro | 134374
2.18 | 4912 | Juego bujes de tijera trasera inferior | Elemento metálico de ajuste o sujeción de forma cilíndrica, en su diámetro interior tiene un cilindro de extremo a extremo de composición metálico, y su relleno interno es caucho. Diámetro establecido para este vehículo. | Unidad | Suministro | 32997
2.19 | 4912 | Juego bujes de tijera delantera inferior | Elemento metálico de ajuste o sujeción de forma cilíndrica, en su diámetro interior tiene un cilindro de extremo a extremo de composición metálico, y su relleno interno es caucho. Diámetro establecido para este vehículo. | Unidad | Suministro | 32656
3. | SISTEMA DE DIRECCIÓN
3.1 | 4912 | Bomba hidráulica | Elemento metalico de aleacion de aluminio, de forma irregular con dos orificios de entrada - salida para el recorrido del fluido (aceite) en su interior tiene aspas y cilindro de forma ovalada. Diámetro establecido para este vehículo. | Unidad | Suministro | 364844
3.2 | 4912 | Juego brazos axiales | Pieza metálica con roscado en uno de sus extremos y en el otro un elemento tipo rotula con movimiento giratorio limitado. Diámetro y tamaño requerido para este vehículo. | Juego | Suministro | 58498
3.3 | 4912 | Buje caja de dirección | Pieza cilíndrica de material plástico resistente al calor y a la corrosión, elemento que brinda soporte a un eje que le permite girar. Diámetro establecido para este vehículo. | Unidad | Suministro | 30569
3.4 | 4912 | Caja de dirección | Pieza metálica de forma irreular que posee en su interior una tuerca que se conecta a un tornillo largo, conocido como sistema de válvula rotativa y a la barra de torsión transformando la rotación del volante en un movimiento de traslación que luego se transmite a los brazos de dirección. Diámetro establecido para este vehículo. | Unidad | Suministro | 529949
3.5 | 4912 | Correa del Hidráulico | Elemento recubierto con caucho sintético o neopreno, flexible, resistentente al desgastre, dentado que une dos o más ruedas sujetas a un movimiento de rotación ejerciendo fuerza de fricción suministrándoles energía desde la rueda motriz. Diámetro establecido para este vehículo. | Unidad | Suministro | 21990
3.6 | 4912 | Juego empaquetadura caja de dirección | Componente de material en caucho, silicona, metal blando, corcho, fieltro, fibra de vidrio o un polimero plástico (policlorotrifluoroetileno). Las juntas para los usos específicos pueden contener asberto; adaptable, que sirve para sellar la unión de las caras mecanizadas de los elementos de cierre. Diámetro establecido para este vehículo. | Juego | Suministro | 327233
3.7 | 4912 | Juego fuelles caja de dirección (Guardapolvos) | Elemento de caucho flexibles de foma cilindrica tipo acordeon adaptable a las articulaciones o movimientos utilizado para preservar del Polvo o barro órganos delicados de la dirección y de la transmisión. Diámetro establecido para este vehículo. | Juego | Suministro | 21119
3.8 | 4912 | Jokey dirección (cruceta-juntas) | Unión metalica en forma de cruseta en sus extremos tiene insertado 4 dados de forma cilimdrica y estos a sus vez poseen en su interior elementos en forma de agujas fabricadas en acero, como un todo permite el movimiento de 18o grados de rotacion. Diámetro establecido para este vehículo. | Unidad | Suministro | 148285
3.9 | 4912 | Mangueras bomba hidráulico | Tubo hueco flexible recubierta de caucho, donde soporta baja, mediana, alta y extrema presión. En su interior, lleva mallas metálicas trenzadas desde una hasta cuatro dependiendo de la presión requerida. Diámetro establecido para este vehículo. | Unidad | Suministro | 53749
3.10 | 4912 | Terminales externas de dirección | Elemento metálico de unión (tipo rotula) para absorber las irregularidades de suelo, que van unidas cada una a las ruedas direccionales. Diámetro establecido para este vehículo. | Unidad | Suministro | 38695
3.11 | 4912 | Columna de Dirección | componente fundamental que conecta el volante con el mecanismo de dirección, permitiendo al conductor controlar la dirección del vehículo de manera precisa y segura. | Unidad | Suministro | 411088
3.12 | 4912 | Mangueras y Líneas Hidráulicas | componentes esenciales que transportan el fluido hidráulico desde la bomba de dirección hasta la caja de dirección y viceversa. Este fluido facilita el movimiento del volante, proporcionando una dirección suave y precisa. | Unidad | Suministro | 374498
3.13 | 4912 | Reservorio de Fluido de Dirección | componente esencial del sistema de dirección asistida. Este depósito almacena el líquido hidráulico que facilita el movimiento del volante, proporcionando una conducción suave y precisa. | Unidad | Suministro | 617123
3.14 | 4912 | Amortiguador de Dirección | componente clave del sistema de dirección que ayuda a minimizar las vibraciones y oscilaciones del volante, proporcionando una conducción más estable y segura. | Unidad | Suministro | 405194
4. | SISTEMA DE TRANSMISIÓN
4.1 | 4912 | Ejes propulsores delanteros | Elemento en acero formado por una barra en cuyos extremos posee el alojamiento para las puntas homocineticas. Diámetro establecido para este vehículo. | Unidad | Suministro | 158781
4.2 | 4912 | Juego guardapolvos ejes delanteros interno y externo | Elemento de caucho y/o PVC flexible (pasta) de foma cilindrica tipo acordeon adaptable a las articulaciones o movimientos utilizado para preservar del Polvo o del barro órganos delicados de la dirección y de la transmisión. Diámetro establecido para este vehículo. | Juego | Suministro | 40114
4.3 | 4912 | Piñon sensor del velocimetro | Elemento plastico formado por una rueda dentada del mismo material y/o baquela, que permite el engraneje con otros elementos internos de la caja de velocidades. Diámetro establecido para este vehículo. | Unidad | Suministro | 331979
4.4 | 4912 | Puntas ejes delanteros (homocinéticas) | Elemento articulado en material de acero al carbono, de forma cilimdrica en uno de sus extremos se encuentra mecanizado el pibote (eje) de estrias y el otro extremo se encuentra alojada una triceta (elemento de tres puntas que conecta la caja de cambios). Diámetro establecido para este vehículo. | Unidad | Suministro | 94013
4.5 | 4912 | Retenedores ejes lado caja | Elemento metálico recubierto en caucho sintético, de forma circular, resiste a altas temperaturas y al desgaste posee en su interior un resorte recubierto por labio de sello y labio secundario quedan contorno y que impide perdida de fluidos al exterior. Diámetro y forma establecido para este vehículo. | Unidad | Suministro | 160682
4.6 | 4912 | Rodamientos bocín delanteros | Es un elemento metalico en acero de forma circular de rodadura mecánica esferica que funciona entre dos elementos de los cuales uno posee un movimiento relativo respecto al otro que está fijo, disminuye la fricción y garantizar sus posiciones exactas bajo carga. Diámetro establecido para el este vehículo. Ubicacion lado anterior (delante) | Unidad | Suministro | 116188
4.7 | 4912 | Rodamientos bocín traseros | Es un elemento metalico en acero de forma circular de rodadura mecánica esferica que funciona entre dos elementos de los cuales uno posee un movimiento relativo respecto al otro que está fijo, disminuye la fricción y garantizar sus posiciones exactas bajo carga. Diámetro establecido para este vehículo. ubicacion lado posterior. (atras) | Unidad | Suministro | 121572
4.8 | 4912 | Soporte de la caja velocidades (Transmision) | Elemento de fabricación de acero y/o aluminio de forma irregular en su interior posee caucho sintético, y tiene puntos de anclaje ( guia de tornillos o tensores). Diámetro establecido para este vehículo. | Unidad | Suministro | 78643
4.9 | 4912 | Guaya control cambios | Es un cable acero que posee en sus extremos terminales y tornillos metalicos fabicados tambien en acero, recubierta por una funda metalica con alto contenido de carbono y recubierta de nylon o polietileno flexible y resistente a las altas temperaturas. Diametro y calibre establecido para este vehículo. | Unidad | Suministro | 79618
4.10 | 4912 | Balinera toma | Es un elemento de acero de rodadura mecánica, compuesto de un aro interno, jaula, esferas y aro externo que funciona entre dos elementos de los cuales uno posee un movimiento relativo respecto al otro que está fijo, disminuye la fricción y garantizar sus posiciones exactas bajo carga. Diámetro establecido para este vehículo. | Unidad | Suministro | 390460
4.11 | 4912 | Bomba auxiliar embrague | Elemento metálico cilindrico que genera movimiento en el mismo mediante el movimiento de un pistón generando movimiento de fluidos a alta presión. Diámetro establecido para este vehículo. | Unidad | Suministro | 405194
4.12 | 4912 | Bomba principal embrague | Elemento metálico cilindrico que genera movimiento en el mismo mediante el movimiento de un pistón generando circulación de fluidos a alta presión. Diámetro establecido para este vehículo. | Unidad | Suministro | 616877
4.13 | 4912 | Juego de embrague (Disco-Prensa-Balinera) | Sistema de componentes de acero y fibras en ocasiones asbesto, modera los choques mecánicos al transmitir y/o interrumpir el movimiento de una energía mecánica a su acción final de manera voluntaria. Diametro establecido para este vehículo | Unidad | Suministro | 4571324
4.14 | 4912 | Horquilla | Es una barra que se apoya o puede girar sobre un punto (Palanca) de material metalico accionada por un sistema de tirantes unido a un pedal mandada hidráulicamente. Diametro establecido para este vehículo | Unidad | Suministro | 214876
4.15 | 4912 | Manguera bomba auxiliar | Tubo hueco flexible recubierta de caucho diseñado para transportar fluidos de un lugar a otro, donde soporta baja, mediana, alta y extrema presión. En su interior, lleva mallas metálicas trenzadas desde una hasta cuatro dependiendo de la presión requerida. Diámetro establecido para este vehículo. | Unidad | Suministro | 359763
5. | SISTEMA ELÉCTRICO
5.1 | 4912 | Alternador | Elemento metálico de forma irregular, que contiene como elementos principales 2 semi-carcasas, rotor, estátor, puente reticficador o de diodos, regulador de tencion, polea de arrantre y ventiladores de refrigeracion. todos sincronizadamnete son los encargados de generar y sumnistrar corriente Diámetro establecido para este vehículo. | Unidad | Suministro | 349181
5.2 | 4912 | Automático motor de arranque (solenoide) | Pieza metálica de forma cilíndrica compuesta por dos bobinas y un contacto: una bobina impulsora, una bobina de retención y un contacto para alimentar el motor de arranqueque. Diámetro establecido para este vehículo. | Unidad | Suministro | 51720
5.3 | 4912 | Balinera del alternador | Es un cojinete (rodamiento) de acero de rodadura mecánica que funciona entre dos elementos de los cuales uno posee un movimiento relativo respecto al otro que está fijo, disminuye la fricción y garantizar sus posiciones exactas bajo carga. Diámetro establecido para este vehículo. | Unidad | Suministro | 24793
5.4 | 4912 | Bobina de encendido | Es dispositivo de inducción electromagnético o inductor, está compuesta por diferentes partes y cada pieza cumple una función específica. trabajando en conjunto con la bujía y proporciona alta tensión para generar la chispa. Diámetro establecido para este vehículo. | Unidad | Suministro | 333147
5.5 | 4912 | Bomba de gasolina (pila) | Dispositivo metálico electromagnético cuyos elementos Anodo, Cátodo, Electrolito. Cuyas reacciones convierten la energía química de las reacciones de oxidación de un combustible y de reducción de un oxidante en energía eléctrica (corriente contínua) y calor. Diámetro establecido para este vehículo. | Unidad | Suministro | 269511
5.6 | 4912 | Bombillos de doble filamento | Objeto de cristal que, con un hilo de tungsteno, platino en su interior se vuelve incandescente con el paso de la corriente eléctrica. Diámetro establecido para este vehículo. | Unidad | Suministro | 6113
5.7 | 4912 | Bombillos halógeno | Objeto de cristal con un filamento de Wolframio, dentro de un gas inerte y una pequeña cantidad de halógeno (como yodo o bromo) . Diámetro establecido para este vehículo. | Unidad | Suministro | 6496
5.8 | 4912 | Sensor freno (pera) | Dispositivo eléctrico de material plástico en la mayoría de casos que desvía o interrumpe el curso de una corriente eléctrica. Diámetro establecido para este vehículo. | Unidad | Suministro | 101747
5.9 | 4912 | Bombillo luz de cortesia (Luz techo) | Objeto de cristal que, con un hilo de tungsteno, platino u otro material en su interior se vuelve incandescente con el paso de la corriente eléctrica. Diámetro establecido para este vehículo. | Unidad | Suministro | 6188
5.10 | 4912 | Bombillos de tablero de instrumentos | Objeto de cristal que, con un hilo de tungsteno, platino u otro material en su interior se vuelve incandescente con el paso de la corriente eléctrica. Diámetro establecido para este vehículo. | Unidad | Suministro | 2092
5.11 | 4912 | Bombillos direccionales | Objeto de cristal que, con un hilo de tungsteno, platino u otro material en su interior se vuelve incandescente con el paso de la corriente eléctrica. Diámetro establecido para este vehículo. | Unidad | Suministro | 6158
5.12 | 4912 | Borne de batería positivo y/o negativo | Elemento metálico cobre y/o hierro de contacto en forma de arandela cortada y en sus extremos posee un tornillo y tuerca de sujecion. Esta se usan para paso de la energía eléctrica identificando su polaridad. Diámetro establecido para este vehículo. | Unidad | Suministro | 4179
5.13 | 4912 | Bujes motor de arranque | Elemento metálico cilíndrico con dos ranuras en sus extremos donde se apoya y gira un eje. Diametro establecido para este vehículo. | Unidad | Suministro | 14139
5.14 | 4912 | Bujías de encendido (motor gasolina) | Pieza metálica, cuyas piezas internas estan compuesta por electrodos, tobera islante, nucleo de cobre, resistencia supresora y se encuentra recubierto de un asilante ceramico. Diámetro establecido para este vehículo. | Unidad | Suministro | 28925
5.15 | 4912 | Claxon (pito) | Elemento e Instrumento eléctrico de componentes metálicos y plasticos cuyas piesas se denominan interruptor, circuito, electroiman, armadura, difragma, separados por los contactos del ruptor lo que interrumpe la corriente, para luego repetir el ciclo entre diafragma , armadura y membrana. por medio de estas acciones el conjunto de bocina realiza una vibración que combinado con el disco de tono o resonancia produce un sonido, Diámetro establecido para este vehículo. | Unidad | Suministro | 49584
5.16 | 4912 | Conector relé | Dispositivo de piezas de metal conductoras por las que pasa corriente eléctrica revestidas en su exterior de cerámica o plástico. Diámetro establecido para este vehículo. | Unidad | Suministro | 12803
5.17 | 4912 | Sensor detonador airbag | Elemento metalico recubierto en plastico, de forma iregular de despliegue pirotécnico, poseen un torque especifico de apriete. La masa metálica y la cerámica piezoeléctrica al vibrar genera una señal eléctrica. Diámetro establecido para este vehículo. | Unidad | Suministro | 159525
5.18 | 4912 | Porta escobillas del motor de arranque | Elemento o piezas combinadas entre metal y fibras electromecánicos de solides los cuales a través de anillos rozantes se usan para la transmisión de corriente, Diámetro establecido para este vehículo. | Unidad | Suministro | 99170
5.19 | 4912 | Fusibles 10-15-20-25-30 Amp | Un dispositivo, constituido por un filamento o lámina de un metal o aleación de un bajo punto de fusión que se intercala en un punto determinado de una instalación eléctrica para que se funda por el efecto Joule, cuando la intensidad de corriente supere, por un cortocircuito o un exceso de carga. Su valor esta determinado por los conductores de la instalación y el consiguiente riesgo de incendio o destrucción de otros elementos. Diámetro establecido para este vehículo. | Unidad | Suministro | 5157
5.20 | 4912 | Fusibles 60-80-100 Amp | Un dispositivo, constituido por un filamento o lámina de un metal o aleación de un bajo punto de fusión que se intercala en un punto determinado de una instalación eléctrica para que se funda por el efecto Joule, cuando la intensidad de corriente supere, por un cortocircuito o un exceso de carga. Su valor esta determinado por los conductores de la instalación y el consiguiente riesgo de incendio o destrucción de otros elementos. Diámetro establecido para este vehículo. | Unidad | Suministro | 11690
5.21 | 4912 | Inyectores (motor diésel y gasolina) | Elemento metálico con un solenoide que al hacerle pasar una determinada cantidad de corriente durante un tiempo controlado generará un campo magnético el cual moverá una aguja que distribuye un fluido homogéneamente. Diámetro establecido para este vehículo. | Unidad | Suministro | 142189
5.22 | 4912 | Motor de limpiabrisas | Elemento metálico está formado por un motor eléctrico con un sistema de reducción incorporado, que transforma la velocidad del motor a la velocidad necesaria, para obtener un desplazamiento de vaivén. Diámetro establecido para este vehículo. | Unidad | Suministro | 356764
5.23 | 4912 | Portafusibles | Elemento de platico y metal forma de caja con su respetiva tapa que ofrecen un medio seguro y organizado para la instalación y protección grupal en elementos eléctricos. Diámetro establecido para este vehículo. | Unidad | Suministro | 77368
5.24 | 4912 | Regulador alternador | Dispositivo de plastico y metal electrónico que de forma irregular, poseen en su interior una compenentes electronicos, manteniendo la tensión suministrada por el generador corriente (alternador). Diámetro establecido para este vehículo. | Unidad | Suministro | 99170
5.25 | 4912 | Relé (Elevador de corriente) | Dispositivo electromagnético, en forma de cubo posee en una de sus caras terminales de conexion controlado por un circuito eléctrico en el que por medio de una bobina y un electroimán, se acciona un juego de uno o varios contactos que permiten abrir o cerrar otros circuitos eléctricos independientes. Diámetro establecido para este vehículo. | Unidad | Suministro | 44797
5.26 | 4912 | Sensor ABS de las ruedas | Dispositivo plastico, eléctrico, electrónico, electromagnético, de forma irregular con dos extremos en donde posee el cable nonector y una bobina d ecobre, en su interior placas ferromagneticas, un iman permanente y en su exterior protegido por un casquillo d eacero. Diámetro establecido para este vehículo. | Unidad | Suministro | 108640
5.27 | 4912 | Sensor apertura mariposa (TPS) | Pieza electrónica plastica y metálica de forma seme rectangular posee en su interior un tenciometro que monitorea la posición de la mariposa de la garganta de entrada de aire hacia el motor, entregando una señal hacia el Módulo de Control Electrónico que es usado para controlar los tiempos de inyección de combustible hacia las cámaras de combustión. Diámetro establecido para este vehículo. | Unidad | Suministro | 327098
5.28 | 4912 | Sensor de detonación (KS) | Elemento o dispositivo eléctrico pequeño de forma iiregular, que con contine en su parte interna un difragma y un elemento piezo eléctrico que junto con la conexion al computador externo, identifica detonaciones en las camaras de combustión, produciendo una señal debida a una vibración diferente a la normal provocada por un proceso de combustión detonante. Diámetro establecido para este vehículo. | Unidad | Suministro | 108640
5.29 | 4912 | Sensor de oxigeno (O2) | Elemento metálico de forma de bulbo hecho en circonio ceramico cuebierto en ambos lados de una capa fina d eplatino el cual esta encargado de convertir la cantidad de oxigeno de los gases que produce el automovil en señal eléctrica . Diámetro establecido para este vehículo. | Unidad | Suministro | 108640
5.30 | 4912 | Sensor de presión de combustible | Dispositivo metálico eléctrico en forma de "L" en cuyo interior se encuentra alojado la conexion pegada, tapa del cuerpo, celula de medicion, substrato de medicion, cuerpo, anillo obturador o junta y un sensor de temperatura (NTC) que impide la expansión de un fluido generando una señal capaz de transformar o convertir una determinada manifestación de energía de entrada, en otra diferente a la salida. Diámetro establecido para este vehículo. | Unidad | Suministro | 83610
5.31 | 4912 | Sensor de reverso (Luz trasera) | Dispositivo eléctrico de material plástico y metálico en forma de bulbo constituido por un una tuerca, un empaque de caucho, vastago de funcionamiento, conector y cable conductor que desvía o interrumpe el curso de una corriente eléctrica. Diámetro establecido para este vehículo. | Unidad | Suministro | 158737
5.32 | 4912 | Sensor de temperatura del refrigerante (CTS - ECT) | Elemento metálico en forma de bulbo con una resistencia interna, una tuerca conector que provoca la caída de voltaje a la computadora para que ajuste la mezcla aire /combustible y la duración de pulsos de los inyectores. Diámetro establecido para este vehículo. | Unidad | Suministro | 157941
5.33 | 4912 | Sensor de velocidad (VSS) | Elemento metálico plastico de engranajes formados en un extremo por una ruedas dentadas y en el otro un conector que transmite potencia mecánica de un componente a otro enviando una señal de movimiento.​ Diámetro establecido para este vehículo. | Unidad | Suministro | 83610
5.34 | 4912 | Sensor flujo de aire (MAF) | Elemento electrónico plastico metálico en forma de cilindro, posee en su interior camara de amortiguacion, un aleta amortiguadora, una aleta sonda de aire, su señal es interpretada en gramos por segundo de caudal al volumen de aire que entra al motor. Diámetro establecido para este vehículo. | Unidad | Suministro | 322667
5.35 | 4912 | Sensor nivel de combustible (flotador) | Instrumento eléctrico o electrónico, en forma de brazo que se compone del indicador propiamente dicho, situado en el salpicadero del deposito y de un detector que, generalmente consiste en un flotador con su varilla, medidor de combustible y sus terminales. Diámetro establecido para este vehículo. | Unidad | Suministro | 158737
5.36 | 4912 | Sensor posición de árbol de levas (CMP) | Elemento electromagnético que define la posición del primer cilindro. Esta información se utiliza, para calcular el momento de encendido y el momento de la inyección. Elemento requerido para este vehiculo. | Unidad | Suministro | 108640
5.37 | 4912 | Sensor posición de cigüeñal (CKP) | Dispositivo electromagnético de forma de irregular puede tener 2 ó 3 puntos de sujecion, posee un conector, un oring en el cuerpo, fabricado de pasta sintética que reporta el número y secuencias de las ranuras hechas en el plato del convertidor de torsión detectando de esa manera la velocidad del motor y junto con el dato del sensor del árbol del levas. Diámetro establecido para este vehículo. | Unidad | Suministro | 108640
5.38 | 4912 | Sensor posición del pedal del acelerador (APP) | Componente electrónico fabricado en plastico y metal que en casos es llamado tambien potenciometro, de forma irregular cuyo contenido posee transistores, la pista del cursor del contacto y conector, permitiendo variar el voltaje en un circuito colocados en paralelo. Diámetro establecido para este vehículo. | Unidad | Suministro | 157554
5.39 | 4912 | Sensor presión de aceite motor | Dispositivo metálico de foma de pibote, comprende una carcasa o cuerpo tipo tuerca, membrana, contactos electricos, muelle, tornillo de regulacion, bateria, interruptor llave de contacto y lampara testigo diseñado para medir de modo dinámico y detectar cambios muy rápidos de presión que generan una señal en función de la presión a la que se someten. Diámetro establecido para este vehículo. | Unidad | Suministro | 38864
5.40 | 4912 | Sensor Temperatura del aire de admision (MAT) | Elemento plástico con elementos metálicos tipo resistencia de detección de la temperatura ambiente. Diámetro establecido para este vehículo. | Unidad | Suministro | 348627
5.41 | 4912 | Switch de encendido | Dispositivo metálico en forma cilindrica, esta fabricado por un cuerpo, conector, alojamiento de la llaves, componentes eléctricos varios diseñado para desviar o interrumpir el curso de una corriente electrica (bateria-accesorios-start). Diámetro establecido para este vehículo. | Unidad | Suministro | 91837
5.42 | 4912 | Terminales eléctricas hembra y macho (incluido el protector) | Elemento o punto metálico recubierto o protegido por pasta y/o cauccho, de formas iiregulares que un conductor de un componente eléctrico llega a su fin y proporciona un punto de conexión de circuitos externos.​ Diámetros establecido para este vehículo. | Unidad | Suministro | 1255
5.43 | 4912 | Válvula recirculacion de gases (EGR) | Elemento metalico, en forma de bulbo contine en su interior la toma al avacio de admision, membrana, varilla de mando, camara sometida al vacio, valvula de paso y muelle encargados en redirigir una parte de los gases de escape de los motores hacia el colector de admision para reducir las emisiones de oxido de nitrogeno. Diámetro establecido para este vehículo. | Unidad | Suministro | 134374
6. | SISTEMA DE REFRIGERACIÓN
6.1 | 4912 | Abrazaderas mangueras de refrigeración | Pieza de metalica, se justan de forma circular, que sirve para asegurar tuberías o conductos de cualquier tipo, ya sean en disposición vertical, horizontal o suspendida. Diámetros establecido para este vehículo. | Unidad | Suministro | 8026
6.2 | 4912 | Base termostato | Elemento metalico o plastico de fijacion, firmeza y estabildad al subelemento. De forma irregular contiene varios tubos y una camara interna principal. Para alojar el elemento termostato. Diámetro establecido para este vehículo. | Unidad | Suministro | 68386
6.3 | 4912 | Bomba de agua | Componente metalico de aleación, fundición y/o aluminio, de forma irregular contiene un cubo de ventilador, rotor, eje, rodamiento, drenaje y cuerpo. Regula la circulación del líquido a través de piezas necesarias. Diámetro establecido para este vehículo. | Unidad | Suministro | 178946
6.4 | 4912 | Correa del aire acondicionado | Elemento recubierto con caucho sintético o neopreno, flexible, resistentente al desgastre, une dos o más ruedas sujetas a un movimiento de rotación ejerciendo fuerza de fricción suministrándoles energía desde la rueda motriz. Diámetro establecido para este vehículo. | Unidad | Suministro | 20568
6.5 | 4912 | Deposito recuperador de agua | Elemento de plastico (tarro) referencia de forma establecida para este vehiculo. Posee orificios de entrada y salida deliquidos, orificio pricipal de llenado con tapa, orejas de sujeccion. Almacena liquido o fluido. Diámetro establecido para este vehículo. | Unidad | Suministro | 329679
6.6 | 4912 | Filtro de aire acondicionado y/o cabina | Elemento de fibras de papel, referencia de forma establecida para este vehiculo que retiene ciertos elementos y deja pasar otros, eliminando particulas no deseadas en el flujo de aire. Diámetro establecido para este vehículo. | Unidad | Suministro | 24429
6.7 | 4912 | Manguera inferior del radiador | Tubo hueco flexible recubierta de caucho, referencia de forma establecida para este vehiculo. Hecha para soportar baja, mediana, alta y extrema presión. En su interior, lleva mallas metálicas trenzadas. Diámetro establecido para este vehículo. | Unidad | Suministro | 26876
6.8 | 4912 | Manguera superior del radiador | Tubo hueco flexible recubierta de caucho, referencia de forma establecida para este vehiculo. donde soporta baja, mediana, alta y extrema presión. En su interior, lleva mallas metálicas trenzadas. Diámetro establecido para este vehículo. | Unidad | Suministro | 62841
6.9 | 4912 | Mangueras deposito refrigerante | Tubo hueco flexible recubierta de caucho, referencia de forma establecida para este vehiculo donde soporta baja, mediana, alta y extrema presión. En su interior, lleva mallas metálicas trenzadas. Diámetro establecido para este vehículo. | Unidad | Suministro | 43793
6.10 | 4912 | Radiador de refrigeración | Elemento de aluminio y plástico de intercambio de calor. De forma cuadrado contiene en su interior tubos y recamara de liquidos, protegido por laminas externas continuas y separadas. Diámetro establecido para este vehículo. | Unidad | Suministro | 458928
6.11 | 4912 | Tapa radiador | Pieza metálica, adyacente al radiador, compuesta por un muelle de presion, un caucho de sellado para regular la presión de los liquidos. Diámetro establecido para este vehículo. | Unidad | Suministro | 84594
6.12 | 4912 | Termostato | Es un elemento metálico de forma irregular, compuesta por un muelle de retorno, válvula y carcasa. Para mantener la temperatura ddel motor entro de los límites adecuados. Diámetro establecido para este vehículo. | Unidad | Suministro | 40797
6.13 | 4912 | Tubo de refrigerante de motor (bomba de agua) | Elemento metálico o plástico cilíndrico hueco, abierta en ambos extremos para permitir el transporte de fluidos. Diámetro establecido para este vehículo. | Unidad | Suministro | 148754
6.14 | 4912 | Ventilador de refrigeracion de motor | Elemento plástico en forma de aspa, contiene un motor electrico, conexiones, cableado y enfocador para el anclaje al radiador. Transmite energía para generar la presión necesaria con la que se mantiene un flujo continuo de aire. Diámetro establecido para este vehículo. | Unidad | Suministro | 211648
7. | MOTOR Y SISTEMA DE ALIMENTACIÓN
7.1 | 4912 | Soportes del motor | Elemento de fabricación de acero y/o aluminio en su interior con caucho sintético, sus puntos de anclaje son de tornillos o tensores. Diámetro establecido para este vehículo. | Unidad | Suministro | 75366
7.2 | 4912 | Juego cadena de distribución (reparticion) | Mecanismo de conjunto de piezas metálicas y fibras especiales, que une dos ruedas o más, a un movimiento de giro coordinado accionado por el mismo. Diámetro establecido para este vehículo. | Juego | Suministro | 346130
7.3 | 4912 | Abrazaderas de mangureras sistema de alimentacion | Pieza de metal u otro material que sirve para asegurar tuberías o conductos de cualquier tipo, ya sean en disposición vertical, horizontal o suspendida. Diámetro establecido para este vehículo. | Unidad | Suministro | 25171
7.4 | 4912 | Cuerpo de aceleración (cuerpo de mariposa) | Elemento de aleación de aluminio, de forma irregular posee un sensor, cables de sistema de control, que controla la entrada de aire hacia el múltiple de admisión. Diámetro establecido para este vehículo. | Unidad | Suministro | 349853
7.5 | 4912 | Filtro de aire | Elemento de fibras especiales (Celulosa - Poliuretano - Felpa) de forma que retiene ciertos elementos y deja pasar otros. Forma y Dimenciones establecido para este vehículo. | Unidad | Suministro | 16701
7.6 | 4912 | Filtro de combustible | Elemento de red metálica con un tubo de salida del depósito y otro de entrada del carburantede, en forma de vaso, contiene un cartucho, una redecilla o un paquete de láminas de latón, sobre el íondo del vaso transparente se depositan las impurezas que deben eliminarse periódicamente . Forma y dimenciones establecido para este vehículo. | Unidad | Suministro | 21078
7.7 | 4912 | Guaya del Acelerador | Es un cable acero que posee en sus extremos terminales y tornillos metalicos, recubierta por una funda metalica con alto contenido de carbono y recubierta de nylon flexible que acciona los componentes y movimientos a través de unas varillas de presión. Diámetro establecido para este vehículo. | Unidad | Suministro | 42994
7.8 | 4912 | Mangueras de desfogue motor | Tubo hueco flexible recubierta de caucho, donde soporta baja, mediana, alta y extrema presión. En su interior, lleva mallas metálicas trenzadas desde una hasta cuatro dependiendo de la presión requerida. Diámetro establecido para este vehículo. | Unidad | Suministro | 26157
7.9 | 4912 | Bomba de aceite | Componente metalico de forma irregular elaborada en aleación, fundición y/o aluminio, compuesto por un engranaje y dientes helicoidales, cuerpo principal, tapa trasera, y la valvula de alivio. Que regula la circulación del líquido (aceite) a través de piezas necesarias. Diámetro establecido para este vehículo. | Unidad | Suministro | 170844
7.10 | 4912 | Filtro de aceite | Elemento en forma de vaso, compuesto por la junta, placa roscada, diafragma, tubo central perforado, de fibras especiales (filtrantes) que retiene ciertos elementos y deja pasar otros. Diámetro establecido para este vehículo. | Unidad | Suministro | 11838
7.11 | 4912 | Varilla medidora de aceite | Elemento metálico flexible en forma lineal posee en un extremo un protector plástico en forma de argolla y en su cuerpo marcacion en alto relieve que sirve como medidor. Permite medir la cantidad de fluido en lugares de dificil acceso. Diámetro y forma establecido para este vehículo. | Unidad | Suministro | 91758
7.12 | 4912 | culata | pieza de aleación de aluminio o hierro fundido que se encuentra en la parte superior del motor y sella los cilindros, formando la cámara de combustión junto con el bloque del motor. | Unidad | Suministro | 6228935
7.13 | 4912 | anillos de piston | componentes metálicos en forma de aro que se colocan en las ranuras del pistón dentro del cilindro del motor. Su función principal es sellar la cámara de combustión, controlar el consumo de aceite y disipar el calor del pistón hacia la pared del cilindro. | Unidad | Suministro | 932192
7.14 | 4912 | pistones con pernos | Convertir la energía de la combustión en movimiento mecánico y transmitirlo al cigüeñal a través de la biela. | Unidad | Suministro | 686374
7.15 | 4912 | bielas | componentes clave del motor, encargadas de transmitir la fuerza generada por la combustión desde los pistones hacia el cigüeñal, convirtiendo el movimiento lineal en rotativo. | Unidad | Suministro | 504037
7.16 | 4912 | casquete de biela | componentes esenciales del motor que permiten la rotación suave de la biela sobre el cigüeñal, reduciendo la fricción y el desgaste. | Unidad | Suministro | 458605
7.17 | 4912 | casquetes de bancada | Los casquetes de bancada (también llamados cojinetes de bancada) son piezas esenciales del motor que permiten el giro suave del cigüeñal sobre el bloque motor, reduciendo la fricción y el desgaste | Unidad | Suministro | 448170
7.18 | 4912 | kit de empaque de motor | conjunto de juntas y sellos diseñados para evitar fugas de aceite, refrigerante y gases en el motor. Se usa en reparaciones o reconstrucciones para garantizar un sellado adecuado de los componentes. | kit | Suministro | 721982
7.19 | 4912 | kit de retenedores de motor | l kit de retenedores de motor del Chevrolet Aveo incluye una serie de sellos diseñados para evitar fugas de aceite y refrigerante en diferentes partes del motor. Estos retenes son esenciales para mantener el buen funcionamiento del motor y evitar pérdidas de lubricación. | kit | Suministro | 405194
7.20 | 4912 | valvula de admision | componente esencial del motor que permite la entrada de la mezcla de aire y combustible en la cámara de combustión durante el ciclo de admisión. | Unidad | Suministro | 194002
7.21 | 4912 | valvula de escape | componente esencial del motor que permite la salida de los gases quemados de la cámara de combustión hacia el sistema de escape después de la combustión. | Unidad | Suministro | 194002
7.22 | 4912 | guia de valvulas | componentes cilíndricos ubicados en la culata del motor que permiten el correcto alineamiento y movimiento de las válvulas de admisión y escape. | Unidad | Suministro | 149799
7.23 | 4912 | sellos de valvulas | también conocidos como retenes de vástago de válvula, son pequeños componentes de goma y metal que evitan que el aceite del motor entre en la cámara de combustión a través de las guías de válvulas. | Unidad | Suministro | 195476
7.24 | 4912 | Cadena o correa de distribución | incroniza el movimiento del árbol de levas y el cigüeñal, asegurando que las válvulas se abran y cierren en el momento correcto. | Unidad | Suministro | 605090
7.25 | 4912 | Tensor de distribución | omponente clave del sistema de distribución, encargado de mantener la cadena de distribución bajo la tensión adecuada para garantizar un funcionamiento preciso y evitar que la cadena se suelte o genere ruidos | Unidad | Suministro | 511281
7.26 | 4912 | Cárter de aceite | omponente fundamental del sistema de lubricación, ya que almacena el aceite del motor y ayuda a su circulación para mantener las partes internas lubricadas y refrigeradas. | Unidad | Suministro | 1652700
8. | CARROCERIA - CHASIS Y ACCESORIOS
8.1 | 4912 | Alarma | Sistema eléctrico de seguridad pasiva compuesto por elementos plasticos y metalicos. Forma, diámetro y tamaño establecido para este vehículo. | Unidad | Suministro | 252694
8.2 | 4912 | Chapa de la puerta (Cerradura) | Conjunto de piezas metálicas de forma irregular que forman el mecanismo de cierre y apertura, que puede ser asegurado mediante el uso de una llave. Diámetro establecido para este vehículo. | Unidad | Suministro | 77789
8.3 | 4912 | Control eleva vidrios puertas | Dispositivo plástico electrónico que permite la interconexión de varios elementos que transmite una corriente invirtiendo su polaridad que cambia su sentido de giro y/o posicion. Diámetro establecido para este vehículo. | Unidad | Suministro | 327839
8.4 | 4912 | Motor eleva vidrios puertas (4) | Mecanismo eléctrico, que está compuesto básicamente por un pequeño motor eléctrico y un mecanismo que transforma el movimiento rotativo del motor en un movimiento lineal de sube y baja. Diámetro establecido para este vehículo. | Unidad | Suministro | 352913
8.5 | 4912 | Empaques puertas | Elemento de caucho etileno propileno dieno que es un termopolimero elastómero de resistencia a la abrasión y al desgaste incluyendo soporte metálico que da firmeza, sella, evitando el polvo entrada de agua o aire hacia el interior o exterior de una cabina. Diámetro establecido para este vehículo. | Unidad | Suministro | 58605
8.6 | 4912 | Pernos ruedas | Tornillo metalico fabricado en aleacion de acero, que está dotado de una caña (cuerpo) con rosca y en el otro extremo posee la cabeza plana. Diametro establecido para este vehículo. | Unidad | Suministro | 13063
8.7 | 4912 | Tuercas pernos ruedas | Pieza metálica mecánica con un orificio central, el cual presenta una rosca, en forma fija o deslizante. Diametro establecido para este vehiculo. | Unidad | Suministro | 30866
8.8 | 4912 | Espejo retrovisor interior | Objeto de superficie plana que refleja la luz compuesto por una capa de plata o aluminio depositado sobre una plancha de vidrio. Forma y diámetro establecido para este vehículo. | Unidad | Suministro | 60978
8.9 | 4912 | Espejo retrovisor lateral | Objeto de superficie plana o curva que refleja la luz compuesto por una capa de plata o aluminio depositado sobre una plancha de vidrio. Formas y diámetro establecido para este vehículo. | Unidad | Suministro | 109340
8.10 | 4912 | Unidad sellada (farola) | Elemento fabricado en pasta transparentes de lente convergente que provee proteccion a la iluminación con seguridad en condiciones de baja visibilidad. Forma y diámetro establecido para este vehículo. | Unidad | Suministro | 108909
8.11 | 4912 | Cinturon de seguridad trasero | Es un elemento de arnés tipo correa, fabricadio en una cinta de material textil. Incluye el clip de seguidad y hebilla. Para sujetar en un momento de impacto. Costado Diámetro establecido para este vehículo. ubicacion lado posterior. (atras) | Unidad | Suministro | 74128
8.12 | 4912 | Cinturon de seguridad delantero | Es un elemento de arnés tipo correa, fabricadio en una cinta de material textil. Incluye el clip de seguidad y hebilla. Para sujetar en un momento de impacto. Costado Diámetro establecido para este vehículo. Ubicacion lado anterior (delante) | Unidad | Suministro | 73896
8.13 | 4912 | Lunas espejos retrovisor laterales | Objeto de superficie plana que refleja la luz compuesto por una capa de plata o aluminio depositado sobre una plancha de vidrio. Forma y diámetro establecido para este vehículo. | Unidad | Suministro | 44163
8.14 | 4912 | Manija apertura capot | Dispositivo metálico y plastico, externo de forma irregular tipo palanca, en su parte interna con resortes para accionar la cerradura giratoria a fin de permitir su cierre y su apertura. Forma y diámetro establecido para este vehículo. | Unidad | Suministro | 49220
8.15 | 4912 | Manijas externas de la puerta | Dispositivo metálico y plastico, externo de forma irregular tipo palanca, en su parte interna con resortes para accionar la cerradura giratoria a fin de permitir su cierre y su apertura. Forma y diámetro establecido para este vehículo. | Unidad | Suministro | 70095
8.16 | 4912 | Manijas internas de la puerta | Dispositivo metálico y plastico, interno de forma irregular tipo palanca, en su parte interna con resortes para accionar la cerradura giratoria a fin de permitir su cierre y su apertura. Forma y diámetro establecido para este vehículo. | Unidad | Suministro | 69926
8.17 | 4912 | Plumillas | Elemento metálico en forma de barzo con un largo borde de goma, conformado por el pasador, gancho y bayonet. Para ser movido en sentido oscilatorio. Diámetro establecido para este vehículo. | Unidad | Suministro | 16059
8.18 | 4912 | Rines de aleación alumnio | Pieza en forma circular metálica de aleacion de aluminio con manganeso, conformado por el cuerpo, eje, cubo, garganta, chavetero y orificio de valvula. Cuyo diametro, diseño exterior y color establecido para este vehículo. | Unidad | Suministro | 350305
8.19 | 4912 | Stop trasero | Dispositivos lumínicos de forma iiregular de material plastico tipo pastas con tapa en franjas rojas traslucido y transparentes montados o instalados en la parte trasera del vehículo. Posee en su interrior un alojamiento para los bombillos. Diámetro establecido para este vehículo. | Unidad | Suministro | 70774
8.20 | 4912 | Tapa tanque de Combustible | Elemento plástico de forma circular de alta resistencia, compuesto de rosca y/o aleta de ajuste, empaque de sellado que evita perdida de vapores y humos contenidos en el deposito de combustible manteniendolos en su interior de forma segura. Diámetro establecido para este vehículo. | Unidad | Suministro | 55146
8.21 | 4912 | Tarro silenciador | Pieza de forma cilíndrica de longitud y forma irregular, que en su interior se alojan recamaras del mismo material y tiene dos tubos para conexión y el otro para las salida de los gases. Diámetro establecido para este vehículo. | Unidad | Suministro | 104514
8.22 | 4912 | Vidrio panorámico delantero | Elemento de material inorgánico duro, frágil, transparente y amorfo compuesto por arena de sílice, carbonato de sodio y caliza. Ubicación parte de delantera para el vehículo. Diámetro establecido para este vehículo. | Unidad | Suministro | 848651
8.23 | 4912 | Vidrio panorámico trasero | Elemento de material inorgánico duro, frágil, transparente y amorfo compuesto por arena de sílice, carbonato de sodio y caliza. Ubicación parte de atrás para el vehículo. Diámetro establecido para este vehículo. | Unidad | Suministro | 742324
8.24 | 4912 | Vidrios laterales costados | Elemento de material inorgánico duro, frágil, transparente y amorfo compuesto por arena de sílice, carbonato de sodio y caliza. Ubicación parte de atrás lateral para el vehículo Diámetro establecido para este vehículo. | Unidad | Suministro | 93626
8.25 | 4912 | Vidrios puertas | Elemento de material inorgánico duro, frágil, transparente y amorfo compuesto por arena de sílice, carbonato de sodio y caliza. Ubicación parte de lateral ambos costadados para el vehículo. Diámetro establecido para este vehículo. | Unidad | Suministro | 77756
8.26 | 4912 | Juego de tapetes | Elemento de proteccion, fabricado en caucho PVC negros, bordeado y marcado con la marca del vehículo. Diámetro establecido para este vehículo. | Juego | Suministro | 37606
CAMIONETA MERCEDES BENZ GLS500 GASOLINA
ITEM | CÓDIGO DANE | DESCRIPCIÓN DEL BIEN | ESPECIFICACIÓN TÉCNICA | UNIDAD MEDIDA | CANTIDAD | PRECIO UNITARIO DE REFERENCIA (INCLUIDO IVA) | PRECIO UNITARIO OFERTADO (INCLUIDO IVA)
1. | SISTEMA DE FRENOS
1.1 | 4912 | Bomba del freno | Depósito metalico de líquido que se instala al cuerpo de la bomba. El cuerpo de la bomba tiene mecanizado un cilindro y los pasos de equilibrado, los conductos de entrada y salida del fluido del depósito y los que conectan la bomba con los dispositivos de freno. También alberga los émbolos de accionamiento primario y secundario que incorporan sus respectivos anillos flotantes y resortes de recuperación y, un retén de separación de las cámaras y un retén de estanqueidad que impide la perdida de fluido al exterior. Diametro establecido para este vehículo. | Unidad | Suministro | 994433
1.2 | 4912 | Discos del freno delantero | Elementos fabricado en metal solido, esta formado por un disco fabricado por fundición gris nodular de grafito laminar. el cual gira con la rueda y una pinza o mordaza (cáliper) montada en la suspensión delantera que presiona las pastillas de fricción (pastilla) contra el disco. Ubicacion lado anterior (delante). Diametro establecido para este vehículo. | Unidad | Suministro | 568149
1.3 | 4912 | Discos del freno trasero | Elementos fabricado en metal solido, esta formado por un disco fabricado por fundición gris nodular de grafito laminar. el cual gira con la rueda y una pinza o mordaza (cáliper) montada en la suspensión delantera que presiona las pastillas de fricción (pastilla) contra el disco Diametro establecido para este vehículo. | Unidad | Suministro | 579612
1.4 | 4912 | Purgador de frenos | Tornillo metalico fabricado en aleacion de acero, que está dotado de una caña con rosca en uno de sus dos extremos posee orificio. Diametro establecido para este vehículo. | Unidad | Suministro | 21009
1.5 | 4912 | Juego pastillas delanteras | Es un elemento de fibras aramidas y semi-metálicas, pieza con forma de media luna se llama red y tiene agujeros y ranuras en diferentes formas que sujetan los elementos de reajuste automático. Diametro establecido para este vehículo. Ubicacion lado anterior (delante). Diámetro establecido para el este vehículo. | Juego | Suministro | 179674
1.6 | 4912 | Juego pastillas traseras | Es un elemento de fibras aramidas y semi-metálicas, pieza con forma de media luna se llama red y tiene agujeros y ranuras en diferentes formas que sujetan los elementos de reajuste automático. Diametro establecido para este vehículo. Ubicacion lado posterior (detras). Diámetro establecido para el este vehículo. | Juego | Suministro | 146121
1.7 | 4912 | Mordaza freno delantero | Elemento que consta de 2 piezas metálicas que se fijan a los discos, tabien conocido como el cuerpo de la pinza en cuyo interior se encuentran dos émbolos o pistones. Ubicacion lado anterior (delante). Diametro establecido para este vehículo. | Unidad | Suministro | 932789
1.8 | 4912 | Mordaza freno trasero | Elemento que consta de 2 piezas metálicas que se fijan a los discos, tabien conocido como el cuerpo de la pinza en cuyo interior se encuentran dos émbolos o pistones. Ubicacion lado posterior (detras). Diametro establecido para este vehículo. | Unidad | Suministro | 945540
1.9 | 4912 | Cilindro maestro | componente esencial del sistema de frenos, encargado de convertir la presión del pedal en presión hidráulica para activar los frenos de las ruedas. | Unidad | Suministro | 604844
1.10 | 4912 | Líneas y mangueras de freno | omponentes esenciales del sistema de frenos hidráulico, encargados de transportar el líquido de frenos desde el cilindro maestro hasta las pinzas de freno en cada rueda. | Unidad | Suministro | 465359
1.11 | 4912 | Servo o booster de frenos | componente clave del sistema de frenos que amplifica la fuerza aplicada al pedal, facilitando un frenado eficiente con menor esfuerzo del conductor | Unidad | Suministro | 1526230
1.12 | 4912 | sensor EBD | El sensor EBD (Electronic Brakeforce Distribution) en el Mercedes-Benz forma parte del sistema de distribución electrónica de frenado, que optimiza la fuerza de frenado en cada rueda según la carga y las condiciones de conducción. | Unidad | Suministro | 3680511
1.13 | 4912 | sensor BAS | El sensor BAS (Brake Assist System) en el Mercedes-Benz forma parte del sistema de asistencia de frenado de emergencia, diseñado para detectar situaciones de frenado brusco y aplicar automáticamente la máxima presión de frenado | Unidad | Suministro | 3348375
1.14 | 4912 | sensor ESP | El sensor ESP (Electronic Stability Program) en el Mercedes-Benz es un componente clave del sistema de estabilidad, que ayuda a mantener el control del vehículo en condiciones de manejo difíciles, como curvas cerradas o superficies resbaladizas. | Unidad | Suministro | 3593947
1.15 | 4912 | sistema Auto Hold | l Auto Hold en el Mercedes-Benz es una función avanzada del sistema de frenos que mantiene el vehículo detenido sin necesidad de mantener el pie en el pedal de freno. Es especialmente útil en semáforos, tráfico denso o pendientes. | Unidad | Suministro | 1038770
1.16 | 4912 | Sensores de desgaste de pastillas | El sensor de desgaste de pastillas de freno en el Mercedes-Benz - es un componente clave del sistema de frenos que monitorea el nivel de desgaste de las pastillas y alerta al conductor cuando es necesario reemplazarlas. | Unidad | Suministro | 595758
1.17 | 4912 | Módulo de control EPB | El módulo de control del EPB (Electronic Parking Brake) en el Mercedes-Benz - es el componente electrónico que gestiona la activación y desactivación del freno de estacionamiento. Controla los motores eléctricos en las pinzas de freno traseras y se comunica con otros sistemas del vehículo, como el ABS, ESP y Auto Hold. | Unidad | Suministro | 1980538
1.18 | 4912 | Motores eléctricos en las pinzas de freno traseras | Los motores eléctricos en las pinzas de freno traseras del Mercedes-Benz - forman parte del freno de estacionamiento electrónico (EPB - Electronic Parking Brake). Su función principal es accionar y liberar los frenos traseros sin necesidad de un cable mecánico, lo que mejora la eficiencia y seguridad del sistema. | Unidad | Suministro | 994567
1.19 | 4912 | Sensor de inclinación | El sensor de inclinación en el Mercedes-Benz - es un componente clave del sistema de estabilidad y frenos, que detecta la pendiente del terreno y ajusta automáticamente funciones como el Auto Hold, el freno de estacionamiento electrónico (EPB) y el ESP (Electronic Stability Program). | Unidad | Suministro | 128926
1.20 | 4912 | Interruptor del freno de estacionamiento | El interruptor del freno de estacionamiento en el Mercedes-Benz - es el botón que permite activar y desactivar el freno de estacionamiento electrónico (EPB) de manera manual. Se encuentra en la consola central y trabaja en conjunto con el módulo de control EPB, el Auto Hold y el ESP. | Unidad | Suministro | 569727
2. | SISTEMA DE SUSPENSIÓN
2.1 | 4912 | Barra estabilizadora delantera | Elemento o barra metálica más o menos flexible que une las dos ruedas de un mismo eje y que también está unida a la carrocería. Ubicacion lado anterior (delante). Diametro establecido para este vehículo. | Unidad | Suministro | 422695
2.2 | 4912 | Barra estabilizadora trasera | Elemento o barra metálica más o menos flexible que une las dos ruedas de un mismo eje y que también está unida a la carrocería. Ubicacion lado posterior (detras). Diametro establecido para este vehículo. | Unidad | Suministro | 457954
2.3 | 4912 | Juego bieletas (muñecos) estabilizadora delantera | Elemento metálico de una compresión rígida formado por dos rótulas, una en cada extremo, roscadas. Ubicacion lado anterior (delante) Diametro establecido para este vehículo. | Juego | Suministro | 192561
2.4 | 4912 | Juego bieletas (muñecos) estabilizadora traseras | Elemento metálico de una compresión rígida formado por dos rótulas, una en cada extremo, roscadas. Ubicacion lado posterior. (atras) Diametro establecido para este vehículo. | Juego | Suministro | 88820
2.5 | 4912 | Juego bujes centrales barra estabilizadora delantera | Elemento en su interior de forma cilíndrica y su exterior de forma media luna, en uno de sus extremos plano, su composición es de caucho. Ubicacion lado anterior (delante). Diámetro establecido para este vehículo. | Juego | Suministro | 258711
2.6 | 4912 | Juego bujes centrales barra estabilizadora traseros | Elemento en su interior de forma cilíndrica y su exterior de forma media luna, en uno de sus extremos plano, su composición es de caucho. Ubicacion lado posterior (atras). Diámetro establecido para este vehículo. | Juego | Suministro | 258711
2.7 | 4912 | Juego bujes puente trasero | Elemento metálico de ajuste o sujeción de forma cilíndrica, en su diámetro interior tiene un cilindro de extremo a extremo de composición metálico, y su relleno interno es caucho. Diámetro establecido para este vehículo. | Juego | Suministro | 405194
2.8 | 4912 | Tijera delanteras inferior | Elemento metálico de tres puntos de apoyo, en dos extremos posee bujes de sujeción y el restante una rotula. Diámetro establecido para este vehículo. | Unidad | Suministro | 1857752
2.9 | 4912 | Tijera delantera superior | Elemento metálico de tres puntos de apoyo, en dos extremos posee bujes de sujeción y el restante una rotula. Diámetro establecido para este vehículo. | Unidad | Suministro | 1294164
2.10 | 4912 | Tijera trasera inferior | Elemento metálico de tres puntos de apoyo, en dos extremos posee bujes de sujeción y el restante una rotula. Diámetro establecido para este vehículo. | Unidad | Suministro | 1660067
2.11 | 4912 | Juego bujes de tijera inferior | Elemento metálico de ajuste o sujeción de forma cilíndrica, en su diámetro interior tiene un cilindro de extremo a extremo de composición metálico, y su relleno interno es caucho. Diámetro establecido para este vehículo. | Unidad | Suministro | 477024
2.12 | 4912 | Juego bujes de tijera superior | Elemento metálico de ajuste o sujeción de forma cilíndrica, en su diámetro interior tiene un cilindro de extremo a extremo de composición metálico, y su relleno interno es caucho. Diámetro establecido para este vehículo. | Unidad | Suministro | 405194
2.13 | 4912 | Amortiguadores con regulación electrónica delanteros | que forman parte del sistema de suspensión neumática AIRMATIC o, en algunos modelos, del sistema avanzado E-ACTIVE BODY CONTROL. Estos amortiguadores ajustan automáticamente la dureza y respuesta para mejorar el confort y la estabilidad del vehículo. | Unidad | Suministro | 7012310
2.14 | 4912 | Amortiguadores con regulación electrónica traseros | que forman parte del sistema de suspensión neumática AIRMATIC o, en algunos modelos, del sistema avanzado E-ACTIVE BODY CONTROL. Estos amortiguadores ajustan automáticamente la dureza y respuesta para mejorar el confort y la estabilidad del vehículo. | Unidad | Suministro | 7012310
2.15 | 4912 | Resortes neumáticos (AirMatic) delanteros | esortes neumáticos AIRMATIC, que forman parte de su sistema de suspensión ajustable. Estos resortes reemplazan a los muelles tradicionales y permiten ajustar la altura y la rigidez de la suspensión en función de la velocidad, el terreno y el modo de conducción seleccionado. | Unidad | Suministro | 4899776
2.16 | 4912 | Resortes neumáticos (AirMatic) traseros | esortes neumáticos AIRMATIC, que forman parte de su sistema de suspensión ajustable. Estos resortes reemplazan a los muelles tradicionales y permiten ajustar la altura y la rigidez de la suspensión en función de la velocidad, el terreno y el modo de conducción seleccionado. | Unidad | Suministro | 4899776
2.17 | 4912 | Compresor de aire | componente esencial del sistema de suspensión AIRMATIC, encargado de generar y regular la presión de aire necesaria para inflar y desinflar los resortes neumáticos. Esto permite ajustar la altura del vehículo y mantener una conducción cómoda y estable. | Unidad | Suministro | 3355742
2.18 | 4912 | Válvulas de control de suspensión | Las válvulas de control de suspensión en el Mercedes-Benz - son responsables de regular el flujo de aire en el sistema AIRMATIC, permitiendo que los resortes neumáticos se inflen o desinflen según las condiciones de manejo. Estas válvulas trabajan en conjunto con el compresor de aire, el módulo de suspensión y los sensores de altura | Unidad | Suministro | 1470977
2.19 | 4912 | Barras estabilizadoras activas | diseñados para reducir el balanceo de la carrocería en curvas y mejorar la estabilidad en terrenos irregular | Unidad | Suministro | 1294164
2.20 | 4912 | Sensores de altura | omponentes esenciales del sistema de suspensión AIRMATIC y E-ACTIVE BODY CONTROL. Su función principal es medir la distancia entre la carrocería y el suelo para ajustar automáticamente la altura del vehículo en función de la carga, el terreno y el modo de conducción. | Unidad | Suministro | 1037542
2.21 | 4912 | Brazos de control y rótulas | omponentes clave del sistema de suspensión del Mercedes-Benz -, ya que conectan las ruedas con el chasis y permiten el movimiento controlado de la suspensión. Estos elementos trabajan en conjunto con los amortiguadores, resortes neumáticos y barras estabilizadoras, garantizando estabilidad, confort y precisión en la dirección. | Unidad | Suministro | 535961
2.22 | 4912 | Módulo de control de suspensión | El módulo de control de suspensión en el Mercedes-Benz - es la unidad electrónica encargada de gestionar todos los componentes del sistema de suspensión AIRMATIC o E-ACTIVE BODY CONTROL. Este módulo recibe información de múltiples sensores y ajusta automáticamente la altura, rigidez y respuesta de la suspensión según las condiciones de manejo. | Unidad | Suministro | 1865120
3. | SISTEMA DE DIRECCIÓN
3.1 | 4912 | Juego brazos axiales | Pieza metálica con roscado en uno de sus extremos y en el otro un elemento tipo rotula con movimiento giratorio limitado. Diámetro y tamaño requerido para este vehículo. | Juego | Suministro | 137207
3.2 | 4912 | Buje caja de dirección | Pieza cilíndrica de material plástico resistente al calor y a la corrosión, elemento que brinda soporte a un eje que le permite girar. Diámetro establecido para este vehículo. | Unidad | Suministro | 74877
3.3 | 4912 | Caja de dirección | Pieza metálica de forma irreular que posee en su interior una tuerca que se conecta a un tornillo largo, conocido como sistema de válvula rotativa y a la barra de torsión transformando la rotación del volante en un movimiento de traslación que luego se transmite a los brazos de dirección. Diámetro establecido para este vehículo. | Unidad | Suministro | 2363014
3.4 | 4912 | Correa de accesorios | Elemento recubierto con caucho sintético o neopreno, flexible, resistentente al desgastre, dentado que une dos o más ruedas sujetas a un movimiento de rotación ejerciendo fuerza de fricción suministrándoles energía desde la rueda motriz. Diámetro establecido para este vehículo. | Unidad | Suministro | 74877
3.5 | 4912 | Juego empaquetadura caja de dirección | Componente de material en caucho, silicona, metal blando, corcho, fieltro, fibra de vidrio o un polimero plástico (policlorotrifluoroetileno). Las juntas para los usos específicos pueden contener asberto; adaptable, que sirve para sellar la unión de las caras mecanizadas de los elementos de cierre. Diámetro establecido para este vehículo. | Juego | Suministro | 149433
3.6 | 4912 | Juego fuelles caja de dirección (Guardapolvos) | Elemento de caucho flexibles de foma cilindrica tipo acordeon adaptable a las articulaciones o movimientos utilizado para preservar del Polvo o barro órganos delicados de la dirección y de la transmisión. Diámetro establecido para este vehículo. | Juego | Suministro | 53021
3.7 | 4912 | Jokey dirección (cruceta-juntas) | Unión metalica en forma de cruseta en sus extremos tiene insertado 4 dados de forma cilimdrica y estos a sus vez poseen en su interior elementos en forma de agujas fabricadas en acero, como un todo permite el movimiento de 18o grados de rotacion. Diámetro establecido para este vehículo. | Unidad | Suministro | 293323
3.8 | 4912 | Terminales externas de dirección | Elemento metálico de unión (tipo rotula) para absorber las irregularidades de suelo, que van unidas cada una a las ruedas direccionales. Diámetro establecido para este vehículo. | Unidad | Suministro | 92917
3.9 | 4912 | Columna de Dirección Ajustable | La columna de dirección ajustable del Mercedes-Benz - es un componente clave del sistema de dirección, permitiendo la regulación eléctrica de la altura y profundidad del volante para mejorar la ergonomía y la comodidad del conductor. | Unidad | Suministro | 2110692
3.10 | 4912 | Cremallera Electrónica - EPS | La cremallera electrónica de dirección (EPS - Electric Power Steering) en el Mercedes-Benz - es un sistema de dirección asistida eléctricamente, que mejora la precisión del manejo y optimiza el consumo de energía en comparación con los sistemas hidráulicos tradicionales | Unidad | Suministro | 1913007
3.11 | 4912 | Motor Eléctrico de Asistencia | El motor eléctrico de asistencia es un componente clave del sistema de dirección asistida electrónica (EPS - Electric Power Steering) en el Mercedes-Benz -. Su función es proporcionar asistencia variable en la dirección según la velocidad y las condiciones de conducción, eliminando la necesidad de una bomba hidráulica. | Unidad | Suministro | 826350
3.12 | 4912 | Sensores de Ángulo de Dirección | El sensor de ángulo de dirección en el Mercedes-Benz - es un componente fundamental del sistema de dirección, encargado de medir la posición, el giro y la velocidad del volante. Su información es utilizada por múltiples sistemas electrónicos para mejorar la estabilidad, el control y la seguridad del vehículo | Unidad | Suministro | 1470977
3.13 | 4912 | Módulo de Control de Dirección | El módulo de control de dirección en el Mercedes-Benz - es la unidad electrónica que gestiona la dirección asistida eléctrica (EPS) y se encarga de regular la asistencia de la dirección según la velocidad, los sensores del vehículo y las condiciones de manejo. | Unidad | Suministro | 2110692
3.14 | 4912 | Barras de Dirección | Las barras de dirección en el Mercedes-Benz - son componentes clave del sistema de dirección que conectan la cremallera electrónica (EPS) con las ruedas delanteras, permitiendo el giro preciso del vehículo. | Unidad | Suministro | 1037542
3.15 | 4912 | Terminales de Dirección | Los terminales de dirección en el Mercedes-Benz - son los extremos de las barras de dirección que conectan la cremallera de dirección con las ruedas delanteras. Son fundamentales para la precisión en la dirección y la estabilidad del vehículo. | Unidad | Suministro | 394143
4. | SISTEMA DE TRANSMISIÓN
4.1 | 4912 | Cardan delantero | Componente mecanico en forma de tubo y/o articulación para transmitir un movimiento de rotación en direcciones distintas. Diámetro establecido para este vehículo. | Unidad | Suministro | 468030
4.2 | 4912 | Cardan trasero | Componente mecanico en forma de tubo y/o articulación para transmitir un movimiento de rotación en direcciones distintas. Diámetro establecido para este vehículo. | Unidad | Suministro | 1421595
4.3 | 4912 | Cruceta cardan | Piezas de unión en material de acero de articulación entre dos elementos. Diamentro requerido para este vehiculo. | Unidad | Suministro | 282979
4.4 | 4912 | Ejes propulsores delanteros | Elemento en acero formado por una barra en cuyos extremos posee el alojamiento para las puntas homocineticas. Diámetro establecido para este vehículo. | Unidad | Suministro | 458814
4.5 | 4912 | Ejes propulsores traseros | Elemento en acero formado por una barra en cuyos extremos posee el alojamiento para las puntas homocineticas. Diámetro establecido para este vehículo. | Unidad | Suministro | 891894
4.6 | 4912 | Juego guardapolvos ejes delanteros interno y externo | Elemento de caucho y/o PVC flexible (pasta) de foma cilindrica tipo acordeon adaptable a las articulaciones o movimientos utilizado para preservar del Polvo o del barro órganos delicados de la dirección y de la transmisión. Diámetro establecido para este vehículo. | Juego | Suministro | 126742
4.7 | 4912 | Juego guardapolvos ejes traseros interno y externo | Elemento de caucho y/o PVC flexible (pasta) de foma cilindrica tipo acordeon adaptable a las articulaciones o movimientos utilizado para preservar del Polvo o del barro órganos delicados de la dirección y de la transmisión. Diámetro establecido para este vehículo. | Juego | Suministro | 64977
4.8 | 4912 | Piñon sensor del velocimetro | Elemento plastico formado por una rueda dentada del mismo material y/o baquela, que permite el engraneje con otros elementos internos de la caja de velocidades. Diámetro establecido para este vehículo. | Unidad | Suministro | 260310
4.9 | 4912 | Puntas ejes delanteros (homocinéticas) | Elemento articulado en material de acero al carbono, de forma cilimdrica en uno de sus extremos se encuentra mecanizado el pibote (eje) de estrias y el otro extremo se encuentra alojada una triceta (elemento de tres puntas que conecta la caja de cambios). Diámetro establecido para este vehículo. | Unidad | Suministro | 132056
4.10 | 4912 | Retenedores ejes lado caja | Elemento metálico recubierto en caucho sintético, de forma circular, resiste a altas temperaturas y al desgaste posee en su interior un resorte recubierto por labio de sello y labio secundario quedan contorno y que impide perdida de fluidos al exterior. Diámetro y forma establecido para este vehículo. | Unidad | Suministro | 120172
4.11 | 4912 | Rodamientos bocín delanteros | Es un elemento metalico en acero de forma circular de rodadura mecánica esferica que funciona entre dos elementos de los cuales uno posee un movimiento relativo respecto al otro que está fijo, disminuye la fricción y garantizar sus posiciones exactas bajo carga. Diámetro establecido para el este vehículo. Ubicacion lado anterior (delante) | Unidad | Suministro | 305739
4.12 | 4912 | Rodamientos bocín traseros | Es un elemento metalico en acero de forma circular de rodadura mecánica esferica que funciona entre dos elementos de los cuales uno posee un movimiento relativo respecto al otro que está fijo, disminuye la fricción y garantizar sus posiciones exactas bajo carga. Diámetro establecido para este vehículo. ubicacion lado posterior. (atras) | Unidad | Suministro | 308033
4.13 | 4912 | Soporte cardan | Elemento de fabricación de acero y/o aluminio en su interior con caucho sintético, sus puntos de anclaje son de tornillos manteniendo su orientacion en su eje de rotacion. Diámetro establecido para este vehículo. | Unidad | Suministro | 189515
4.14 | 4912 | Soporte de la caja velocidades (Transmision) | Elemento de fabricación de acero y/o aluminio de forma irregular en su interior posee caucho sintético, y tiene puntos de anclaje ( guia de tornillos o tensores). Diámetro establecido para este vehículo. | Unidad | Suministro | 436255
4.15 | 4912 | Engranajes de Distribución | Los engranajes de distribución dentro de la caja de transferencia (4MATIC) del Mercedes-Benz - son responsables de transferir la potencia de la transmisión hacia los ejes delantero y trasero, ajustando el reparto de torque según las condiciones de manejo. | Unidad | Suministro | 1305584
4.16 | 4912 | Engranajes planetarios | Los engranajes planetarios en la caja de transferencia (4MATIC) del Mercedes-Benz - son responsables de distribuir el torque entre el eje delantero y trasero, permitiendo un ajuste dinámico en la tracción según las condiciones del camino | Unidad | Suministro | 1870031
4.17 | 4912 | Discos de fricción y acero | Los discos de fricción y acero forman parte del embrague de acoplamiento central en la caja de transferencia (4MATIC) del Mercedes-Benz -. Su función principal es regular la transferencia de torque entre el eje delantero y trasero, permitiendo un ajuste dinámico en la tracción según las condiciones del camino. | Unidad | Suministro | 2324339
4.18 | 4912 | Mecanismo de presión hidráulico | El mecanismo de presión hidráulico en la caja de transferencia (4MATIC) del Mercedes-Benz - es un componente clave que regula la activación del embrague de acoplamiento central, controlando la distribución del torque entre el eje delantero y trasero. | Unidad | Suministro | 4492127
4.19 | 4912 | Actuador Electrónico de la Tracción 4MATIC | El actuador electrónico de la tracción 4MATIC en el Mercedes-Benz - es un componente clave de la caja de transferencia, responsable de controlar el acoplamiento y la distribución del torque entre los ejes delantero y trasero. | Unidad | Suministro | 5666576
4.20 | 4912 | mbrague de Acoplamiento Central (Multi-Disco) | El embrague de acoplamiento central multi-disco en la caja de transferencia del sistema 4MATIC del Mercedes-Benz - es un componente clave que regula la distribución del torque entre el eje delantero y trasero. | Unidad | Suministro | 11920068
4.21 | 4912 | Sensores de Velocidad | Los sensores de velocidad en el Mercedes-Benz - son dispositivos electrónicos clave que monitorean la velocidad de rotación de las ruedas y otros componentes de la transmisión. Estos datos son utilizados por varios sistemas del vehículo, como el ABS, ESP, 4MATIC y la caja de transferencia, para optimizar la estabilidad, la tracción y la seguridad. | Unidad | Suministro | 1037542
4.22 | 4912 | Sensores de torque | Los sensores de torque en el Mercedes-Benz - son dispositivos electrónicos que miden la fuerza de torsión aplicada en diferentes sistemas del vehículo. Estos sensores son esenciales para el correcto funcionamiento de la dirección asistida, la transmisión, la caja de transferencia 4MATIC y los frenos. | Unidad | Suministro | 1980538
4.23 | 4912 | Unidad de control electrónico | La Unidad de Control Electrónico (ECU) en el Mercedes-Benz - es el cerebro del vehículo, encargándose de gestionar múltiples sistemas electrónicos para optimizar el rendimiento, la seguridad y la eficiencia. Dependiendo de la función específica, el - cuenta con varias ECUs distribuidas en diferentes módulos. | Unidad | Suministro | 8239066
4.24 | 4912 | Módulo de Control de la Caja de Transferencia (TCM) | El Módulo de Control de la Caja de Transferencia (TCM) en el Mercedes-Benz - es el encargado de gestionar la distribución del torque entre los ejes delantero y trasero en el sistema de tracción total 4MATIC. Este módulo trabaja junto con sensores y actuadores para ajustar la tracción según las condiciones del camino y el estilo de conducción. | Unidad | Suministro | 6879701
5. | SISTEMA ELÉCTRICO
5.1 | 4912 | Alternador | Elemento metálico de forma irregular, que contiene como elementos principales 2 semi-carcasas, rotor, estátor, puente reticficador o de diodos, regulador de tencion, polea de arrantre y ventiladores de refrigeracion. todos sincronizadamnete son los encargados de generar y sumnistrar corriente Diámetro establecido para este vehículo. | Unidad | Suministro | 1547306
5.2 | 4912 | Automático motor de arranque (solenoide) | Pieza metálica de forma cilíndrica compuesta por dos bobinas y un contacto: una bobina impulsora, una bobina de retención y un contacto para alimentar el motor de arranqueque. Diámetro establecido para este vehículo. | Unidad | Suministro | 355881
5.3 | 4912 | Balinera del alternador | Es un cojinete (rodamiento) de acero de rodadura mecánica que funciona entre dos elementos de los cuales uno posee un movimiento relativo respecto al otro que está fijo, disminuye la fricción y garantizar sus posiciones exactas bajo carga. Diámetro establecido para este vehículo. | Unidad | Suministro | 234703
5.4 | 4912 | Bobina de encendido | Es dispositivo de inducción electromagnético o inductor, está compuesta por diferentes partes y cada pieza cumple una función específica. trabajando en conjunto con la bujía y proporciona alta tensión para generar la chispa. Diámetro establecido para este vehículo. | Unidad | Suministro | 222389
5.5 | 4912 | Bomba de gasolina (pila) | Dispositivo metálico electromagnético cuyos elementos Anodo, Cátodo, Electrolito. Cuyas reacciones convierten la energía química de las reacciones de oxidación de un combustible y de reducción de un oxidante en energía eléctrica (corriente contínua) y calor. Diámetro establecido para este vehículo. | Unidad | Suministro | 926993
5.6 | 4912 | Bombillos de doble filamento | Objeto de cristal que, con un hilo de tungsteno, platino en su interior se vuelve incandescente con el paso de la corriente eléctrica. Diámetro establecido para este vehículo. | Unidad | Suministro | 10949
5.7 | 4912 | Bombillos halógeno | Objeto de cristal con un filamento de Wolframio, dentro de un gas inerte y una pequeña cantidad de halógeno (como yodo o bromo) . Diámetro establecido para este vehículo. | Unidad | Suministro | 31041
5.8 | 4912 | Sensor freno (pera) | Dispositivo eléctrico de material plástico en la mayoría de casos que desvía o interrumpe el curso de una corriente eléctrica. Diámetro establecido para este vehículo. | Unidad | Suministro | 147696
5.9 | 4912 | Bombillo luz de cortesia (Luz techo) | Objeto de cristal que, con un hilo de tungsteno, platino u otro material en su interior se vuelve incandescente con el paso de la corriente eléctrica. Diámetro establecido para este vehículo. | Unidad | Suministro | 10884
5.10 | 4912 | Bombillos de tablero de instrumentos | Objeto de cristal que, con un hilo de tungsteno, platino u otro material en su interior se vuelve incandescente con el paso de la corriente eléctrica. Diámetro establecido para este vehículo. | Unidad | Suministro | 8952
5.11 | 4912 | Bombillos direccionales | Objeto de cristal que, con un hilo de tungsteno, platino u otro material en su interior se vuelve incandescente con el paso de la corriente eléctrica. Diámetro establecido para este vehículo. | Unidad | Suministro | 7471
5.12 | 4912 | Borne de batería positivo y/o negativo | Elemento metálico cobre y/o hierro de contacto en forma de arandela cortada y en sus extremos posee un tornillo y tuerca de sujecion. Esta se usan para paso de la energía eléctrica identificando su polaridad. Diámetro establecido para este vehículo. | Unidad | Suministro | 11205
5.13 | 4912 | Bujes motor de arranque | Elemento metálico cilíndrico con dos ranuras en sus extremos donde se apoya y gira un eje. Diametro establecido para este vehículo. | Unidad | Suministro | 32201
5.14 | 4912 | Bujías de encendido (motor gasolina) | Pieza metálica, cuyas piezas internas estan compuesta por electrodos, tobera islante, nucleo de cobre, resistencia supresora y se encuentra recubierto de un asilante ceramico. Diámetro establecido para este vehículo. | Unidad | Suministro | 56158
5.15 | 4912 | Claxon (pito) | Elemento e Instrumento eléctrico de componentes metálicos y plasticos cuyas piesas se denominan interruptor, circuito, electroiman, armadura, difragma, separados por los contactos del ruptor lo que interrumpe la corriente, para luego repetir el ciclo entre diafragma , armadura y membrana. por medio de estas acciones el conjunto de bocina realiza una vibración que combinado con el disco de tono o resonancia produce un sonido, Diámetro establecido para este vehículo. | Unidad | Suministro | 50530
5.16 | 4912 | Conector relé | Dispositivo de piezas de metal conductoras por las que pasa corriente eléctrica revestidas en su exterior de cerámica o plástico. Diámetro establecido para este vehículo. | Unidad | Suministro | 38254
5.17 | 4912 | Sensor detonador airbag | Elemento metalico recubierto en plastico, de forma iregular de despliegue pirotécnico, poseen un torque especifico de apriete. La masa metálica y la cerámica piezoeléctrica al vibrar genera una señal eléctrica. Diámetro establecido para este vehículo. | Unidad | Suministro | 283308
5.18 | 4912 | Porta escobillas del motor de arranque | Elemento o piezas combinadas entre metal y fibras electromecánicos de solides los cuales a través de anillos rozantes se usan para la transmisión de corriente, Diámetro establecido para este vehículo. | Unidad | Suministro | 130219
5.19 | 4912 | Fusibles 10-15-20-25-30 Amp | Un dispositivo, constituido por un filamento o lámina de un metal o aleación de un bajo punto de fusión que se intercala en un punto determinado de una instalación eléctrica para que se funda por el efecto Joule, cuando la intensidad de corriente supere, por un cortocircuito o un exceso de carga. Su valor esta determinado por los conductores de la instalación y el consiguiente riesgo de incendio o destrucción de otros elementos. Diámetro establecido para este vehículo. | Unidad | Suministro | 5157
5.20 | 4912 | Fusibles 60-80-100 Amp | Un dispositivo, constituido por un filamento o lámina de un metal o aleación de un bajo punto de fusión que se intercala en un punto determinado de una instalación eléctrica para que se funda por el efecto Joule, cuando la intensidad de corriente supere, por un cortocircuito o un exceso de carga. Su valor esta determinado por los conductores de la instalación y el consiguiente riesgo de incendio o destrucción de otros elementos. Diámetro establecido para este vehículo. | Unidad | Suministro | 11690
5.21 | 4912 | Inyectores (motor diésel y gasolina) | Elemento metálico con un solenoide que al hacerle pasar una determinada cantidad de corriente durante un tiempo controlado generará un campo magnético el cual moverá una aguja que distribuye un fluido homogéneamente. Diámetro establecido para este vehículo. | Unidad | Suministro | 445319
5.22 | 4912 | Motor de limpiabrisas | Elemento metálico está formado por un motor eléctrico con un sistema de reducción incorporado, que transforma la velocidad del motor a la velocidad necesaria, para obtener un desplazamiento de vaivén. Diámetro establecido para este vehículo. | Unidad | Suministro | 442894
5.23 | 4912 | Portafusibles | Elemento de platico y metal forma de caja con su respetiva tapa que ofrecen un medio seguro y organizado para la instalación y protección grupal en elementos eléctricos. Diámetro establecido para este vehículo. | Unidad | Suministro | 141204
5.24 | 4912 | Regulador alternador | Dispositivo de plastico y metal electrónico que de forma irregular, poseen en su interior una compenentes electronicos, manteniendo la tensión suministrada por el generador corriente (alternador). Diámetro establecido para este vehículo. | Unidad | Suministro | 354465
5.25 | 4912 | Relé (Elevador de corriente) | Dispositivo electromagnético, en forma de cubo posee en una de sus caras terminales de conexion controlado por un circuito eléctrico en el que por medio de una bobina y un electroimán, se acciona un juego de uno o varios contactos que permiten abrir o cerrar otros circuitos eléctricos independientes. Diámetro establecido para este vehículo. | Unidad | Suministro | 87329
5.26 | 4912 | Sensor ABS de las ruedas | Dispositivo plastico, eléctrico, electrónico, electromagnético, de forma irregular con dos extremos en donde posee el cable nonector y una bobina d ecobre, en su interior placas ferromagneticas, un iman permanente y en su exterior protegido por un casquillo d eacero. Diámetro establecido para este vehículo. | Unidad | Suministro | 251218
5.27 | 4912 | Sensor apertura mariposa (TPS) | Pieza electrónica plastica y metálica de forma seme rectangular posee en su interior un tenciometro que monitorea la posición de la mariposa de la garganta de entrada de aire hacia el motor, entregando una señal hacia el Módulo de Control Electrónico que es usado para controlar los tiempos de inyección de combustible hacia las cámaras de combustión. Diámetro establecido para este vehículo. | Unidad | Suministro | 435727
5.28 | 4912 | Sensor de detonación (KS) | Elemento o dispositivo eléctrico pequeño de forma iiregular, que con contine en su parte interna un difragma y un elemento piezo eléctrico que junto con la conexion al computador externo, identifica detonaciones en las camaras de combustión, produciendo una señal debida a una vibración diferente a la normal provocada por un proceso de combustión detonante. Diámetro establecido para este vehículo. | Unidad | Suministro | 305151
5.29 | 4912 | Sensor de oxigeno (O2) | Elemento metálico de forma de bulbo hecho en circonio ceramico cuebierto en ambos lados de una capa fina d eplatino el cual esta encargado de convertir la cantidad de oxigeno de los gases que produce el automovil en señal eléctrica . Diámetro establecido para este vehículo. | Unidad | Suministro | 429400
5.30 | 4912 | Sensor de presión de combustible | Dispositivo metálico eléctrico en forma de "L" en cuyo interior se encuentra alojado la conexion pegada, tapa del cuerpo, celula de medicion, substrato de medicion, cuerpo, anillo obturador o junta y un sensor de temperatura (NTC) que impide la expansión de un fluido generando una señal capaz de transformar o convertir una determinada manifestación de energía de entrada, en otra diferente a la salida. Diámetro establecido para este vehículo. | Unidad | Suministro | 435686
5.31 | 4912 | Sensor de reverso (Luz trasera) | Dispositivo eléctrico de material plástico y metálico en forma de bulbo constituido por un una tuerca, un empaque de caucho, vastago de funcionamiento, conector y cable conductor que desvía o interrumpe el curso de una corriente eléctrica. Diámetro establecido para este vehículo. | Unidad | Suministro | 248028
5.32 | 4912 | Sensor de temperatura del refrigerante (CTS - ECT) | Elemento metálico en forma de bulbo con una resistencia interna, una tuerca conector que provoca la caída de voltaje a la computadora para que ajuste la mezcla aire /combustible y la duración de pulsos de los inyectores. Diámetro establecido para este vehículo. | Unidad | Suministro | 250376
5.33 | 4912 | Sensor de velocidad (VSS) | Elemento metálico plastico de engranajes formados en un extremo por una ruedas dentadas y en el otro un conector que transmite potencia mecánica de un componente a otro enviando una señal de movimiento.​ Diámetro establecido para este vehículo. | Unidad | Suministro | 304265
5.34 | 4912 | Sensor flujo de aire (MAF) | Elemento electrónico plastico metálico en forma de cilindro, posee en su interior camara de amortiguacion, un aleta amortiguadora, una aleta sonda de aire, su señal es interpretada en gramos por segundo de caudal al volumen de aire que entra al motor. Diámetro establecido para este vehículo. | Unidad | Suministro | 315089
5.35 | 4912 | Sensor nivel de aceite motor | Dispositivo electrónico de forma iregular cuyo interior costa de un modulo multi-chip el cual esta integrado el sensor de ultrasonido y temperatura que mide la altura de un líquido, dentro de un tanque u otro recipiente. Diámetro establecido para este vehículo. | Unidad | Suministro | 251218
5.36 | 4912 | Sensor nivel de combustible (flotador) | Instrumento eléctrico o electrónico, en forma de brazo que se compone del indicador propiamente dicho, situado en el salpicadero del deposito y de un detector que, generalmente consiste en un flotador con su varilla, medidor de combustible y sus terminales. Diámetro establecido para este vehículo. | Unidad | Suministro | 250066
5.37 | 4912 | Sensor posición de árbol de levas (CMP) | Elemento electromagnético que define la posición del primer cilindro. Esta información se utiliza, para calcular el momento de encendido y el momento de la inyección. Elemento requerido para este vehiculo. | Unidad | Suministro | 251666
5.38 | 4912 | Sensor posición de cigüeñal (CKP) | Dispositivo electromagnético de forma de irregular puede tener 2 ó 3 puntos de sujecion, posee un conector, un oring en el cuerpo, fabricado de pasta sintética que reporta el número y secuencias de las ranuras hechas en el plato del convertidor de torsión detectando de esa manera la velocidad del motor y junto con el dato del sensor del árbol del levas. Diámetro establecido para este vehículo. | Unidad | Suministro | 250824
5.39 | 4912 | Sensor posición del pedal del acelerador (APP) | Componente electrónico fabricado en plastico y metal que en casos es llamado tambien potenciometro, de forma irregular cuyo contenido posee transistores, la pista del cursor del contacto y conector, permitiendo variar el voltaje en un circuito colocados en paralelo. Diámetro establecido para este vehículo. | Unidad | Suministro | 250738
5.40 | 4912 | Sensor presión de aceite motor | Dispositivo metálico de foma de pibote, comprende una carcasa o cuerpo tipo tuerca, membrana, contactos electricos, muelle, tornillo de regulacion, bateria, interruptor llave de contacto y lampara testigo diseñado para medir de modo dinámico y detectar cambios muy rápidos de presión que generan una señal en función de la presión a la que se someten. Diámetro establecido para este vehículo. | Unidad | Suministro | 250093
5.41 | 4912 | Sensor Temperatura del aire de admision (MAT) | Elemento plástico con elementos metálicos tipo resistencia de detección de la temperatura ambiente. Diámetro establecido para este vehículo. | Unidad | Suministro | 250376
5.42 | 4912 | Switch de encendido | Dispositivo metálico en forma cilindrica, esta fabricado por un cuerpo, conector, alojamiento de la llaves, componentes eléctricos varios diseñado para desviar o interrumpir el curso de una corriente electrica (bateria-accesorios-start). Diámetro establecido para este vehículo. | Unidad | Suministro | 509156
5.43 | 4912 | Terminales eléctricas hembra y macho (incluido el protector) | Elemento o punto metálico recubierto o protegido por pasta y/o cauccho, de formas iiregulares que un conductor de un componente eléctrico llega a su fin y proporciona un punto de conexión de circuitos externos.​ Diámetros establecido para este vehículo. | Unidad | Suministro | 2675
5.44 | 4912 | Válvula recirculacion de gases (EGR) | Elemento metalico, en forma de bulbo contine en su interior la toma al avacio de admision, membrana, varilla de mando, camara sometida al vacio, valvula de paso y muelle encargados en redirigir una parte de los gases de escape de los motores hacia el colector de admision para reducir las emisiones de oxido de nitrogeno. Diámetro establecido para este vehículo. | Unidad | Suministro | 580385
6. | SISTEMA DE REFRIGERACIÓN
6.1 | 4912 | Abrazaderas mangueras de refrigeración | Pieza de metalica, se justan de forma circular, que sirve para asegurar tuberías o conductos de cualquier tipo, ya sean en disposición vertical, horizontal o suspendida. Diámetros establecido para este vehículo. | Unidad | Suministro | 12236
6.2 | 4912 | Base termostato | Elemento metalico o plastico de fijacion, firmeza y estabildad al subelemento. De forma irregular contiene varios tubos y una camara interna principal. Para alojar el elemento termostato. Diámetro establecido para este vehículo. | Unidad | Suministro | 112593
6.3 | 4912 | Bomba de agua | Componente metalico de aleación, fundición y/o aluminio, de forma irregular contiene un cubo de ventilador, rotor, eje, rodamiento, drenaje y cuerpo. Regula la circulación del líquido a través de piezas necesarias. Diámetro establecido para este vehículo. | Unidad | Suministro | 881139
6.4 | 4912 | Deposito recuperador de agua | Elemento de plastico (tarro) referencia de forma establecida para este vehiculo. Posee orificios de entrada y salida deliquidos, orificio pricipal de llenado con tapa, orejas de sujeccion. Almacena liquido o fluido. Diámetro establecido para este vehículo. | Unidad | Suministro | 650583
6.5 | 4912 | Filtro de aire acondicionado y/o cabina | Elemento de fibras de papel, referencia de forma establecida para este vehiculo que retiene ciertos elementos y deja pasar otros, eliminando particulas no deseadas en el flujo de aire. Diámetro establecido para este vehículo. | Unidad | Suministro | 56804
6.6 | 4912 | Manguera inferior del radiador | Tubo hueco flexible recubierta de caucho, referencia de forma establecida para este vehiculo. Hecha para soportar baja, mediana, alta y extrema presión. En su interior, lleva mallas metálicas trenzadas. Diámetro establecido para este vehículo. | Unidad | Suministro | 70354
6.7 | 4912 | Manguera superior del radiador | Tubo hueco flexible recubierta de caucho, referencia de forma establecida para este vehiculo. donde soporta baja, mediana, alta y extrema presión. En su interior, lleva mallas metálicas trenzadas. Diámetro establecido para este vehículo. | Unidad | Suministro | 70354
6.8 | 4912 | Mangueras deposito refrigerante | Tubo hueco flexible recubierta de caucho, referencia de forma establecida para este vehiculo donde soporta baja, mediana, alta y extrema presión. En su interior, lleva mallas metálicas trenzadas. Diámetro establecido para este vehículo. | Unidad | Suministro | 38898
6.9 | 4912 | Radiador de refrigeración | Elemento de aluminio y plástico de intercambio de calor. De forma cuadrado contiene en su interior tubos y recamara de liquidos, protegido por laminas externas continuas y separadas. Diámetro establecido para este vehículo. | Unidad | Suministro | 914628
6.10 | 4912 | Termostato | Es un elemento metálico de forma irregular, compuesta por un muelle de retorno, válvula y carcasa. Para mantener la temperatura ddel motor entro de los límites adecuados. Diámetro establecido para este vehículo. | Unidad | Suministro | 87423
6.11 | 4912 | Tubo de refrigerante de motor (bomba de agua) | Elemento metálico o plástico cilíndrico hueco, abierta en ambos extremos para permitir el transporte de fluidos. Diámetro establecido para este vehículo. | Unidad | Suministro | 234872
6.12 | 4912 | Ventilador de refrigeracion de motor | Elemento plástico en forma de aspa, contiene un motor electrico, conexiones, cableado y enfocador para el anclaje al radiador. Transmite energía para generar la presión necesaria con la que se mantiene un flujo continuo de aire. Diámetro establecido para este vehículo. | Unidad | Suministro | 937941
7. | MOTOR Y SISTEMA DE ALIMENTACIÓN
7.1 | 4912 | Soportes del motor | Elemento de fabricación de acero y/o aluminio en su interior con caucho sintético, sus puntos de anclaje son de tornillos o tensores. Diámetro establecido para este vehículo. | Unidad | Suministro | 171955
7.2 | 4912 | Juego cadena de distribución (reparticion) | Mecanismo de conjunto de piezas metálicas y fibras especiales, que une dos ruedas o más, a un movimiento de giro coordinado accionado por el mismo. Diámetro establecido para este vehículo. | Juego | Suministro | 422096
7.3 | 4912 | Abrazaderas de mangureras sistema de alimentacion | Pieza de metal u otro material que sirve para asegurar tuberías o conductos de cualquier tipo, ya sean en disposición vertical, horizontal o suspendida. Diámetro establecido para este vehículo. | Unidad | Suministro | 12236
7.4 | 4912 | Cuerpo de aceleración (cuerpo de mariposa) | Elemento de aleación de aluminio, de forma irregular posee un sensor, cables de sistema de control, que controla la entrada de aire hacia el múltiple de admisión. Diámetro establecido para este vehículo. | Unidad | Suministro | 435677
7.5 | 4912 | Filtro de aire | Elemento de fibras especiales (Celulosa - Poliuretano - Felpa) de forma que retiene ciertos elementos y deja pasar otros. Forma y Dimenciones establecido para este vehículo. | Unidad | Suministro | 41521
7.6 | 4912 | Filtro de combustible | Elemento de red metálica con un tubo de salida del depósito y otro de entrada del carburantede, en forma de vaso, contiene un cartucho, una redecilla o un paquete de láminas de latón, sobre el íondo del vaso transparente se depositan las impurezas que deben eliminarse periódicamente . Forma y dimenciones establecido para este vehículo. | Unidad | Suministro | 44593
7.7 | 4912 | Mangueras de desfogue motor | Tubo hueco flexible recubierta de caucho, donde soporta baja, mediana, alta y extrema presión. En su interior, lleva mallas metálicas trenzadas desde una hasta cuatro dependiendo de la presión requerida. Diámetro establecido para este vehículo. | Unidad | Suministro | 31940
7.8 | 4912 | Bomba de aceite | Componente metalico de forma irregular elaborada en aleación, fundición y/o aluminio, compuesto por un engranaje y dientes helicoidales, cuerpo principal, tapa trasera, y la valvula de alivio. Que regula la circulación del líquido (aceite) a través de piezas necesarias. Diámetro establecido para este vehículo. | Unidad | Suministro | 194002
7.9 | 4912 | Filtro de aceite | Elemento en forma de vaso, compuesto por la junta, placa roscada, diafragma, tubo central perforado, de fibras especiales (filtrantes) que retiene ciertos elementos y deja pasar otros. Diámetro establecido para este vehículo. | Unidad | Suministro | 18925
7.10 | 4912 | Varilla medidora de aceite | Elemento metálico flexible en forma lineal posee en un extremo un protector plástico en forma de argolla y en su cuerpo marcacion en alto relieve que sirve como medidor. Permite medir la cantidad de fluido en lugares de dificil acceso. Diámetro y forma establecido para este vehículo. | Unidad | Suministro | 146706
7.11 | 4912 | culata | pieza de aleación de aluminio o hierro fundido que se encuentra en la parte superior del motor y sella los cilindros, formando la cámara de combustión junto con el bloque del motor. | Unidad | Suministro | 12228261
7.12 | 4912 | anillos de piston | componentes metálicos en forma de aro que se colocan en las ranuras del pistón dentro del cilindro del motor. Su función principal es sellar la cámara de combustión, controlar el consumo de aceite y disipar el calor del pistón hacia la pared del cilindro. | Unidad | Suministro | 2110692
7.13 | 4912 | pistones con pernos | Convertir la energía de la combustión en movimiento mecánico y transmitirlo al cigüeñal a través de la biela. | Unidad | Suministro | 2835130
7.14 | 4912 | bielas | componentes clave del motor, encargadas de transmitir la fuerza generada por la combustión desde los pistones hacia el cigüeñal, convirtiendo el movimiento lineal en rotativo. | Unidad | Suministro | 2135249
7.15 | 4912 | casquete de biela | componentes esenciales del motor que permiten la rotación suave de la biela sobre el cigüeñal, reduciendo la fricción y el desgaste. | Unidad | Suministro | 919667
7.16 | 4912 | casquetes de bancada | Los casquetes de bancada (también llamados cojinetes de bancada) son piezas esenciales del motor que permiten el giro suave del cigüeñal sobre el bloque motor, reduciendo la fricción y el desgaste | Unidad | Suministro | 918440
7.17 | 4912 | kit de empaque de motor | conjunto de juntas y sellos diseñados para evitar fugas de aceite, refrigerante y gases en el motor. Se usa en reparaciones o reconstrucciones para garantizar un sellado adecuado de los componentes. | kit | Suministro | 1294164
7.18 | 4912 | kit de retenedores de motor | l kit de retenedores de motor del Chevrolet Aveo incluye una serie de sellos diseñados para evitar fugas de aceite y refrigerante en diferentes partes del motor. Estos retenes son esenciales para mantener el buen funcionamiento del motor y evitar pérdidas de lubricación. | kit | Suministro | 931946
7.19 | 4912 | valvula de admision | componente esencial del motor que permite la entrada de la mezcla de aire y combustible en la cámara de combustión durante el ciclo de admisión. | Unidad | Suministro | 405194
7.20 | 4912 | valvula de escape | componente esencial del motor que permite la salida de los gases quemados de la cámara de combustión hacia el sistema de escape después de la combustión. | Unidad | Suministro | 342573
7.21 | 4912 | guia de valvulas | componentes cilíndricos ubicados en la culata del motor que permiten el correcto alineamiento y movimiento de las válvulas de admisión y escape. | Unidad | Suministro | 491881
7.22 | 4912 | sellos de valvulas | también conocidos como retenes de vástago de válvula, son pequeños componentes de goma y metal que evitan que el aceite del motor entre en la cámara de combustión a través de las guías de válvulas. | Unidad | Suministro | 342573
7.23 | 4912 | Cadena o correa de distribución | incroniza el movimiento del árbol de levas y el cigüeñal, asegurando que las válvulas se abran y cierren en el momento correcto. | Unidad | Suministro | 2110692
7.24 | 4912 | Tensor de distribución | omponente clave del sistema de distribución, encargado de mantener la cadena de distribución bajo la tensión adecuada para garantizar un funcionamiento preciso y evitar que la cadena se suelte o genere ruidos | Unidad | Suministro | 605090
7.25 | 4912 | Cárter de aceite | omponente fundamental del sistema de lubricación, ya que almacena el aceite del motor y ayuda a su circulación para mantener las partes internas lubricadas y refrigeradas. | Unidad | Suministro | 2878104
8. | CARROCERIA - CHASIS Y ACCESORIOS
8.1 | 4912 | Alarma | Sistema eléctrico de seguridad pasiva compuesto por elementos plasticos y metalicos. Forma, diámetro y tamaño establecido para este vehículo. | Unidad | Suministro | 262266
8.2 | 4912 | Chapa de la puerta (Cerradura) | Conjunto de piezas metálicas de forma irregular que forman el mecanismo de cierre y apertura, que puede ser asegurado mediante el uso de una llave. Diámetro establecido para este vehículo. | Unidad | Suministro | 199752
8.3 | 4912 | Control eleva vidrios puertas | Dispositivo plástico electrónico que permite la interconexión de varios elementos que transmite una corriente invirtiendo su polaridad que cambia su sentido de giro y/o posicion. Diámetro establecido para este vehículo. | Unidad | Suministro | 571569
8.4 | 4912 | Empaques puertas | Elemento de caucho etileno propileno dieno que es un termopolimero elastómero de resistencia a la abrasión y al desgaste incluyendo soporte metálico que da firmeza, sella, evitando el polvo entrada de agua o aire hacia el interior o exterior de una cabina. Diámetro establecido para este vehículo. | Unidad | Suministro | 200099
8.5 | 4912 | Pernos ruedas | Pieza metálica cilindrica con cabeza exágona en uno de sus extremos y su cuerpo roscado. Permite unir o fijar elementos. Diámetro establecido para este vehículo. | Unidad | Suministro | 26358
8.6 | 4912 | Tuercas pernos ruedas | Pieza metálica mecánica con un orificio central, el cual presenta una rosca, en forma fija o deslizante. Diametro requerido para este vehiculo. | Unidad | Suministro | 16324
8.7 | 4912 | Espejo retrovisor interior | Objeto de superficie plana que refleja la luz compuesto por una capa de plata o aluminio depositado sobre una plancha de vidrio. Forma y diámetro establecido para este vehículo. | Unidad | Suministro | 342294
8.8 | 4912 | Espejo retrovisor lateral | Objeto de superficie plana o curva que refleja la luz compuesto por una capa de plata o aluminio depositado sobre una plancha de vidrio. Formas y diámetro establecido para este vehículo. | Unidad | Suministro | 912568
8.9 | 4912 | Unidad sellada (farola) | Elemento fabricado en pasta transparentes de lente convergente que provee proteccion a la iluminación con seguridad en condiciones de baja visibilidad. Forma y diámetro establecido para este vehículo. | Unidad | Suministro | 716163
8.10 | 4912 | Guaya capot | Es un cable de acero que posee en sus extremos terminales y tornillos metalicos fabicados tambien en acero, recubierta por una funda metalica recubierta de nylon flexible y resistente. Que acciona los componentes a través de unas varillas de presión. Diametro y calibre establecido para este vehículo. | Unidad | Suministro | 185767
8.11 | 4912 | Cinturon de seguridad trasero | Es un elemento de arnés tipo correa, fabricadio en una cinta de material textil. Incluye el clip de seguidad y hebilla. Para sujetar en un momento de impacto. Costado Diámetro establecido para este vehículo. ubicacion lado posterior. (atras) | Unidad | Suministro | 341284
8.12 | 4912 | Cinturon de seguridad delantero | Es un elemento de arnés tipo correa, fabricadio en una cinta de material textil. Incluye el clip de seguidad y hebilla. Para sujetar en un momento de impacto. Costado Diámetro establecido para este vehículo. Ubicacion lado anterior (delante) | Unidad | Suministro | 431747
8.13 | 4912 | Lunas espejos retrovisor laterales | Objeto de superficie plana que refleja la luz compuesto por una capa de plata o aluminio depositado sobre una plancha de vidrio. Forma y diámetro establecido para este vehículo. | Unidad | Suministro | 134894
8.14 | 4912 | Manija apertura capot | Dispositivo metálico y plastico, externo de forma irregular tipo palanca, en su parte interna con resortes para accionar la cerradura giratoria a fin de permitir su cierre y su apertura. Forma y diámetro establecido para este vehículo. | Unidad | Suministro | 106560
8.15 | 4912 | Manijas externas de la puerta | Dispositivo metálico y plastico, externo de forma irregular tipo palanca, en su parte interna con resortes para accionar la cerradura giratoria a fin de permitir su cierre y su apertura. Forma y diámetro establecido para este vehículo. | Unidad | Suministro | 213426
8.16 | 4912 | Manijas internas de la puerta | Dispositivo metálico y plastico, interno de forma irregular tipo palanca, en su parte interna con resortes para accionar la cerradura giratoria a fin de permitir su cierre y su apertura. Forma y diámetro establecido para este vehículo. | Unidad | Suministro | 205704
8.17 | 4912 | Plumillas | Elemento metálico en forma de barzo con un largo borde de goma, conformado por el pasador, gancho y bayonet. Para ser movido en sentido oscilatorio. Diámetro establecido para este vehículo. | Unidad | Suministro | 36459
8.18 | 4912 | Rines de aleación alumnio | Pieza en forma circular metálica de aleacion de aluminio con manganeso, conformado por el cuerpo, eje, cubo, garganta, chavetero y orificio de valvula. Cuyo diametro, diseño exterior y color establecido para este vehículo. | Unidad | Suministro | 654063
8.19 | 4912 | Stop trasero | Dispositivos lumínicos de forma iiregular de material plastico tipo pastas con tapa en franjas rojas traslucido y transparentes montados o instalados en la parte trasera del vehículo. Posee en su interrior un alojamiento para los bombillos. Diámetro establecido para este vehículo. | Unidad | Suministro | 692913
8.20 | 4912 | Tapa tanque de Combustible | Elemento plástico de forma circular de alta resistencia, compuesto de rosca y/o aleta de ajuste, empaque de sellado que evita perdida de vapores y humos contenidos en el deposito de combustible manteniendolos en su interior de forma segura. Diámetro establecido para este vehículo. | Unidad | Suministro | 94441
8.21 | 4912 | Tarro silenciador | Pieza de forma cilíndrica de longitud y forma irregular, que en su interior se alojan recamaras del mismo material y tiene dos tubos para conexión y el otro para las salida de los gases. Diámetro establecido para este vehículo. | Unidad | Suministro | 354212
8.22 | 4912 | Vidrio panorámico delantero | Elemento de material inorgánico duro, frágil, transparente y amorfo compuesto por arena de sílice, carbonato de sodio y caliza. Ubicación parte de delantera para el vehículo. Diámetro establecido para este vehículo. | Unidad | Suministro | 696143
8.23 | 4912 | Vidrio panorámico trasero | Elemento de material inorgánico duro, frágil, transparente y amorfo compuesto por arena de sílice, carbonato de sodio y caliza. Ubicación parte de atrás para el vehículo. Diámetro establecido para este vehículo. | Unidad | Suministro | 707622
8.24 | 4912 | Vidrios laterales costados | Elemento de material inorgánico duro, frágil, transparente y amorfo compuesto por arena de sílice, carbonato de sodio y caliza. Ubicación parte de atrás lateral para el vehículo Diámetro establecido para este vehículo. | Unidad | Suministro | 415961
8.25 | 4912 | Vidrios puertas | Elemento de material inorgánico duro, frágil, transparente y amorfo compuesto por arena de sílice, carbonato de sodio y caliza. Ubicación parte de lateral ambos costadados para el vehículo. Diámetro establecido para este vehículo. | Unidad | Suministro | 499003
8.26 | 4912 | Juego de tapetes | Elemento de proteccion, fabricado en caucho PVC negros, bordeado y marcado con la marca del vehículo. Diámetro establecido para este vehículo. | Juego | Suministro | 114119
CAMIONETA MERCEDES BENZ GLE450 GASOLINA
ITEM | CÓDIGO DANE | DESCRIPCIÓN DEL BIEN | ESPECIFICACIÓN TÉCNICA | UNIDAD MEDIDA | CANTIDAD | PRECIO UNITARIO DE REFERENCIA (INCLUIDO IVA) | PRECIO UNITARIO OFERTADO (INCLUIDO IVA)
1. | SISTEMA DE FRENOS
1.1 | 4912 | Bomba del freno | Depósito metalico de líquido que se instala al cuerpo de la bomba. El cuerpo de la bomba tiene mecanizado un cilindro y los pasos de equilibrado, los conductos de entrada y salida del fluido del depósito y los que conectan la bomba con los dispositivos de freno. También alberga los émbolos de accionamiento primario y secundario que incorporan sus respectivos anillos flotantes y resortes de recuperación y, un retén de separación de las cámaras y un retén de estanqueidad que impide la perdida de fluido al exterior. Diametro establecido para este vehículo. | Unidad | Suministro | 1888578
1.2 | 4912 | Discos del freno delantero | Elementos fabricado en metal solido, esta formado por un disco fabricado por fundición gris nodular de grafito laminar. el cual gira con la rueda y una pinza o mordaza (cáliper) montada en la suspensión delantera que presiona las pastillas de fricción (pastilla) contra el disco. Ubicacion lado anterior (delante). Diametro establecido para este vehículo. | Unidad | Suministro | 1159643
1.3 | 4912 | Discos del freno trasero | Elementos fabricado en metal solido, esta formado por un disco fabricado por fundición gris nodular de grafito laminar. el cual gira con la rueda y una pinza o mordaza (cáliper) montada en la suspensión delantera que presiona las pastillas de fricción (pastilla) contra el disco Diametro establecido para este vehículo. | Unidad | Suministro | 1165534
1.4 | 4912 | Purgador de frenos | Tornillo metalico fabricado en aleacion de acero, que está dotado de una caña con rosca en uno de sus dos extremos posee orificio. Diametro establecido para este vehículo. | Unidad | Suministro | 567506
1.5 | 4912 | Juego pastillas delanteras | Es un elemento de fibras aramidas y semi-metálicas, pieza con forma de media luna se llama red y tiene agujeros y ranuras en diferentes formas que sujetan los elementos de reajuste automático. Diametro establecido para este vehículo. Ubicacion lado anterior (delante). Diámetro establecido para el este vehículo. | Juego | Suministro | 853037
1.6 | 4912 | Juego pastillas traseras | Es un elemento de fibras aramidas y semi-metálicas, pieza con forma de media luna se llama red y tiene agujeros y ranuras en diferentes formas que sujetan los elementos de reajuste automático. Diametro establecido para este vehículo. Ubicacion lado posterior (detras). Diámetro establecido para el este vehículo. | Juego | Suministro | 816340
1.7 | 4912 | Mordaza freno delantero | Elemento que consta de 2 piezas metálicas que se fijan a los discos, tabien conocido como el cuerpo de la pinza en cuyo interior se encuentran dos émbolos o pistones. Ubicacion lado anterior (delante). Diametro establecido para este vehículo. | Unidad | Suministro | 1799066
1.8 | 4912 | Mordaza freno trasero | Elemento que consta de 2 piezas metálicas que se fijan a los discos, tabien conocido como el cuerpo de la pinza en cuyo interior se encuentran dos émbolos o pistones. Ubicacion lado posterior (detras). Diametro establecido para este vehículo. | Unidad | Suministro | 1815274
1.9 | 4912 | Cilindro maestro | componente esencial del sistema de frenos, encargado de convertir la presión del pedal en presión hidráulica para activar los frenos de las ruedas. | Unidad | Suministro | 758857
1.10 | 4912 | Líneas y mangueras de freno | omponentes esenciales del sistema de frenos hidráulico, encargados de transportar el líquido de frenos desde el cilindro maestro hasta las pinzas de freno en cada rueda. | Unidad | Suministro | 573448
1.11 | 4912 | Servo o booster de frenos | componente clave del sistema de frenos que amplifica la fuerza aplicada al pedal, facilitando un frenado eficiente con menor esfuerzo del conductor | Unidad | Suministro | 1770801
1.12 | 4912 | sensor EBD | El sensor EBD (Electronic Brakeforce Distribution) en el Mercedes-Benz - forma parte del sistema de distribución electrónica de frenado, que optimiza la fuerza de frenado en cada rueda según la carga y las condiciones de conducción. | Unidad | Suministro | 4084080
1.13 | 4912 | sensor BAS | El sensor BAS (Brake Assist System) en el Mercedes-Benz - forma parte del sistema de asistencia de frenado de emergencia, diseñado para detectar situaciones de frenado brusco y aplicar automáticamente la máxima presión de frenado | Unidad | Suministro | 3764565
1.14 | 4912 | sensor ESP | El sensor ESP (Electronic Stability Program) en el Mercedes-Benz - es un componente clave del sistema de estabilidad, que ayuda a mantener el control del vehículo en condiciones de manejo difíciles, como curvas cerradas o superficies resbaladizas. | Unidad | Suministro | 3992712
1.15 | 4912 | sistema Auto Hold | l Auto Hold en el Mercedes-Benz - es una función avanzada del sistema de frenos que mantiene el vehículo detenido sin necesidad de mantener el pie en el pedal de freno. Es especialmente útil en semáforos, tráfico denso o pendientes. | Unidad | Suministro | 1292638
1.16 | 4912 | Sensores de desgaste de pastillas | El sensor de desgaste de pastillas de freno en el Mercedes-Benz - es un componente clave del sistema de frenos que monitorea el nivel de desgaste de las pastillas y alerta al conductor cuando es necesario reemplazarlas. | Unidad | Suministro | 747365
1.17 | 4912 | Módulo de control EPB | El módulo de control del EPB (Electronic Parking Brake) en el Mercedes-Benz - es el componente electrónico que gestiona la activación y desactivación del freno de estacionamiento. Controla los motores eléctricos en las pinzas de freno traseras y se comunica con otros sistemas del vehículo, como el ABS, ESP y Auto Hold. | Unidad | Suministro | 2256954
1.18 | 4912 | Motores eléctricos en las pinzas de freno traseras | Los motores eléctricos en las pinzas de freno traseras del Mercedes-Benz - forman parte del freno de estacionamiento electrónico (EPB - Electronic Parking Brake). Su función principal es accionar y liberar los frenos traseros sin necesidad de un cable mecánico, lo que mejora la eficiencia y seguridad del sistema. | Unidad | Suministro | 1237790
1.19 | 4912 | Sensor de inclinación | El sensor de inclinación en el Mercedes-Benz - es un componente clave del sistema de estabilidad y frenos, que detecta la pendiente del terreno y ajusta automáticamente funciones como el Auto Hold, el freno de estacionamiento electrónico (EPB) y el ESP (Electronic Stability Program). | Unidad | Suministro | 159543
1.20 | 4912 | Interruptor del freno de estacionamiento | El interruptor del freno de estacionamiento en el Mercedes-Benz - es el botón que permite activar y desactivar el freno de estacionamiento electrónico (EPB) de manera manual. Se encuentra en la consola central y trabaja en conjunto con el módulo de control EPB, el Auto Hold y el ESP. | Unidad | Suministro | 701991
2. | SISTEMA DE SUSPENSIÓN
2.1 | 4912 | Barra estabilizadora delantera | Elemento o barra metálica más o menos flexible que une las dos ruedas de un mismo eje y que también está unida a la carrocería. Ubicacion lado anterior (delante). Diametro establecido para este vehículo. | Unidad | Suministro | 3236205
2.2 | 4912 | Barra estabilizadora trasera | Elemento o barra metálica más o menos flexible que une las dos ruedas de un mismo eje y que también está unida a la carrocería. Ubicacion lado posterior (detras). Diametro establecido para este vehículo. | Unidad | Suministro | 2749852
2.3 | 4912 | Juego bieletas (muñecos) estabilizadora delantera | Elemento metálico de una compresión rígida formado por dos rótulas, una en cada extremo, roscadas. Ubicacion lado anterior (delante) Diametro establecido para este vehículo. | Juego | Suministro | 1028089
2.4 | 4912 | Juego bieletas (muñecos) estabilizadora traseras | Elemento metálico de una compresión rígida formado por dos rótulas, una en cada extremo, roscadas. Ubicacion lado posterior. (atras) Diametro establecido para este vehículo. | Juego | Suministro | 1018742
2.5 | 4912 | Juego bujes centrales barra estabilizadora delantera | Elemento en su interior de forma cilíndrica y su exterior de forma media luna, en uno de sus extremos plano, su composición es de caucho. Ubicacion lado anterior (delante). Diámetro establecido para este vehículo. | Juego | Suministro | 324677
2.6 | 4912 | Juego bujes centrales barra estabilizadora traseros | Elemento en su interior de forma cilíndrica y su exterior de forma media luna, en uno de sus extremos plano, su composición es de caucho. Ubicacion lado posterior (atras). Diámetro establecido para este vehículo. | Juego | Suministro | 321752
2.7 | 4912 | Juego bujes puente trasero | Elemento metálico de ajuste o sujeción de forma cilíndrica, en su diámetro interior tiene un cilindro de extremo a extremo de composición metálico, y su relleno interno es caucho. Diámetro establecido para este vehículo. | Juego | Suministro | 499384
2.8 | 4912 | Tijera delanteras inferior | Elemento metálico de tres puntos de apoyo, en dos extremos posee bujes de sujeción y el restante una rotula. Diámetro establecido para este vehículo. | Unidad | Suministro | 2146760
2.9 | 4912 | Tijera delantera superior | Elemento metálico de tres puntos de apoyo, en dos extremos posee bujes de sujeción y el restante una rotula. Diámetro establecido para este vehículo. | Unidad | Suministro | 1610070
2.10 | 4912 | Tijera trasera inferior | Elemento metálico de tres puntos de apoyo, en dos extremos posee bujes de sujeción y el restante una rotula. Diámetro establecido para este vehículo. | Unidad | Suministro | 1934702
2.11 | 4912 | Juego bujes de tijera inferior | Elemento metálico de ajuste o sujeción de forma cilíndrica, en su diámetro interior tiene un cilindro de extremo a extremo de composición metálico, y su relleno interno es caucho. Diámetro establecido para este vehículo. | Unidad | Suministro | 592515
2.12 | 4912 | Juego bujes de tijera superior | Elemento metálico de ajuste o sujeción de forma cilíndrica, en su diámetro interior tiene un cilindro de extremo a extremo de composición metálico, y su relleno interno es caucho. Diámetro establecido para este vehículo. | Unidad | Suministro | 509735
2.13 | 4912 | Amortiguadores con regulación electrónica delanteros | que forman parte del sistema de suspensión neumática AIRMATIC o, en algunos modelos, del sistema avanzado E-ACTIVE BODY CONTROL. Estos amortiguadores ajustan automáticamente la dureza y respuesta para mejorar el confort y la estabilidad del vehículo. | Unidad | Suministro | 7727265
2.14 | 4912 | Amortiguadores con regulación electrónica traseros | que forman parte del sistema de suspensión neumática AIRMATIC o, en algunos modelos, del sistema avanzado E-ACTIVE BODY CONTROL. Estos amortiguadores ajustan automáticamente la dureza y respuesta para mejorar el confort y la estabilidad del vehículo. | Unidad | Suministro | 7727265
2.15 | 4912 | Resortes neumáticos (AirMatic) delanteros | esortes neumáticos AIRMATIC, que forman parte de su sistema de suspensión ajustable. Estos resortes reemplazan a los muelles tradicionales y permiten ajustar la altura y la rigidez de la suspensión en función de la velocidad, el terreno y el modo de conducción seleccionado. | Unidad | Suministro | 5442504
2.16 | 4912 | Resortes neumáticos (AirMatic) traseros | esortes neumáticos AIRMATIC, que forman parte de su sistema de suspensión ajustable. Estos resortes reemplazan a los muelles tradicionales y permiten ajustar la altura y la rigidez de la suspensión en función de la velocidad, el terreno y el modo de conducción seleccionado. | Unidad | Suministro | 5393473
2.17 | 4912 | Compresor de aire | componente esencial del sistema de suspensión AIRMATIC, encargado de generar y regular la presión de aire necesaria para inflar y desinflar los resortes neumáticos. Esto permite ajustar la altura del vehículo y mantener una conducción cómoda y estable. | Unidad | Suministro | 3772490
2.18 | 4912 | Válvulas de control de suspensión | Las válvulas de control de suspensión en el Mercedes-Benz - son responsables de regular el flujo de aire en el sistema AIRMATIC, permitiendo que los resortes neumáticos se inflen o desinflen según las condiciones de manejo. Estas válvulas trabajan en conjunto con el compresor de aire, el módulo de suspensión y los sensores de altura | Unidad | Suministro | 1712172
2.19 | 4912 | Barras estabilizadoras activas | diseñados para reducir el balanceo de la carrocería en curvas y mejorar la estabilidad en terrenos irregular | Unidad | Suministro | 1610070
2.20 | 4912 | Sensores de altura | omponentes esenciales del sistema de suspensión AIRMATIC y E-ACTIVE BODY CONTROL. Su función principal es medir la distancia entre la carrocería y el suelo para ajustar automáticamente la altura del vehículo en función de la carga, el terreno y el modo de conducción. | Unidad | Suministro | 1301879
2.21 | 4912 | Brazos de control y rótulas | omponentes clave del sistema de suspensión del Mercedes-Benz -, ya que conectan las ruedas con el chasis y permiten el movimiento controlado de la suspensión. Estos elementos trabajan en conjunto con los amortiguadores, resortes neumáticos y barras estabilizadoras, garantizando estabilidad, confort y precisión en la dirección. | Unidad | Suministro | 661910
2.22 | 4912 | Módulo de control de suspensión | El módulo de control de suspensión en el Mercedes-Benz - es la unidad electrónica encargada de gestionar todos los componentes del sistema de suspensión AIRMATIC o E-ACTIVE BODY CONTROL. Este módulo recibe información de múltiples sensores y ajusta automáticamente la altura, rigidez y respuesta de la suspensión según las condiciones de manejo. | Unidad | Suministro | 2154352
3. | SISTEMA DE DIRECCIÓN
3.1 | 4912 | Juego brazos axiales | Pieza metálica con roscado en uno de sus extremos y en el otro un elemento tipo rotula con movimiento giratorio limitado. Diámetro y tamaño requerido para este vehículo. | Juego | Suministro | 773255
3.2 | 4912 | Buje caja de dirección | Pieza cilíndrica de material plástico resistente al calor y a la corrosión, elemento que brinda soporte a un eje que le permite girar. Diámetro establecido para este vehículo. | Unidad | Suministro | 308400
3.3 | 4912 | Caja de dirección | Pieza metálica de forma irreular que posee en su interior una tuerca que se conecta a un tornillo largo, conocido como sistema de válvula rotativa y a la barra de torsión transformando la rotación del volante en un movimiento de traslación que luego se transmite a los brazos de dirección. Diámetro establecido para este vehículo. | Unidad | Suministro | 8885135
3.4 | 4912 | Correa de accesorios | Elemento recubierto con caucho sintético o neopreno, flexible, resistentente al desgastre, dentado que une dos o más ruedas sujetas a un movimiento de rotación ejerciendo fuerza de fricción suministrándoles energía desde la rueda motriz. Diámetro establecido para este vehículo. | Unidad | Suministro | 722378
3.5 | 4912 | Juego empaquetadura caja de dirección | Componente de material en caucho, silicona, metal blando, corcho, fieltro, fibra de vidrio o un polimero plástico (policlorotrifluoroetileno). Las juntas para los usos específicos pueden contener asberto; adaptable, que sirve para sellar la unión de las caras mecanizadas de los elementos de cierre. Diámetro establecido para este vehículo. | Juego | Suministro | 1362214
3.6 | 4912 | Juego fuelles caja de dirección (Guardapolvos) | Elemento de caucho flexibles de foma cilindrica tipo acordeon adaptable a las articulaciones o movimientos utilizado para preservar del Polvo o barro órganos delicados de la dirección y de la transmisión. Diámetro establecido para este vehículo. | Juego | Suministro | 1290150
3.7 | 4912 | Jokey dirección (cruceta-juntas) | Unión metalica en forma de cruseta en sus extremos tiene insertado 4 dados de forma cilimdrica y estos a sus vez poseen en su interior elementos en forma de agujas fabricadas en acero, como un todo permite el movimiento de 18o grados de rotacion. Diámetro establecido para este vehículo. | Unidad | Suministro | 1881703
3.8 | 4912 | Terminales externas de dirección | Elemento metálico de unión (tipo rotula) para absorber las irregularidades de suelo, que van unidas cada una a las ruedas direccionales. Diámetro establecido para este vehículo. | Unidad | Suministro | 816162
3.9 | 4912 | Columna de Dirección Ajustable | La columna de dirección ajustable del Mercedes-Benz - es un componente clave del sistema de dirección, permitiendo la regulación eléctrica de la altura y profundidad del volante para mejorar la ergonomía y la comodidad del conductor. | Unidad | Suministro | 2399635
3.10 | 4912 | Cremallera Electrónica - EPS | La cremallera electrónica de dirección (EPS - Electric Power Steering) en el Mercedes-Benz - es un sistema de dirección asistida eléctricamente, que mejora la precisión del manejo y optimiza el consumo de energía en comparación con los sistemas hidráulicos tradicionales | Unidad | Suministro | 2185614
3.11 | 4912 | Motor Eléctrico de Asistencia | El motor eléctrico de asistencia es un componente clave del sistema de dirección asistida electrónica (EPS - Electric Power Steering) en el Mercedes-Benz -. Su función es proporcionar asistencia variable en la dirección según la velocidad y las condiciones de conducción, eliminando la necesidad de una bomba hidráulica. | Unidad | Suministro | 1028743
3.12 | 4912 | Sensores de Ángulo de Dirección | El sensor de ángulo de dirección en el Mercedes-Benz - es un componente fundamental del sistema de dirección, encargado de medir la posición, el giro y la velocidad del volante. Su información es utilizada por múltiples sistemas electrónicos para mejorar la estabilidad, el control y la seguridad del vehículo | Unidad | Suministro | 1759296
3.13 | 4912 | Módulo de Control de Dirección | El módulo de control de dirección en el Mercedes-Benz - es la unidad electrónica que gestiona la dirección asistida eléctrica (EPS) y se encarga de regular la asistencia de la dirección según la velocidad, los sensores del vehículo y las condiciones de manejo. | Unidad | Suministro | 2421650
3.14 | 4912 | Barras de Dirección | Las barras de dirección en el Mercedes-Benz - son componentes clave del sistema de dirección que conectan la cremallera electrónica (EPS) con las ruedas delanteras, permitiendo el giro preciso del vehículo. | Unidad | Suministro | 1313608
3.15 | 4912 | Terminales de Dirección | Los terminales de dirección en el Mercedes-Benz - son los extremos de las barras de dirección que conectan la cremallera de dirección con las ruedas delanteras. Son fundamentales para la precisión en la dirección y la estabilidad del vehículo. | Unidad | Suministro | 490221
4. | SISTEMA DE TRANSMISIÓN
4.1 | 4912 | Cardan delantero | Componente mecanico en forma de tubo y/o articulación para transmitir un movimiento de rotación en direcciones distintas. Diámetro establecido para este vehículo. | Unidad | Suministro | 7727265
4.2 | 4912 | Cardan trasero | Componente mecanico en forma de tubo y/o articulación para transmitir un movimiento de rotación en direcciones distintas. Diámetro establecido para este vehículo. | Unidad | Suministro | 6217750
4.3 | 4912 | Cruceta cardan | Piezas de unión en material de acero de articulación entre dos elementos. Diamentro requerido para este vehiculo. | Unidad | Suministro | 416500
4.4 | 4912 | Ejes propulsores delanteros | Elemento en acero formado por una barra en cuyos extremos posee el alojamiento para las puntas homocineticas. Diámetro establecido para este vehículo. | Unidad | Suministro | 1287349
4.5 | 4912 | Ejes propulsores traseros | Elemento en acero formado por una barra en cuyos extremos posee el alojamiento para las puntas homocineticas. Diámetro establecido para este vehículo. | Unidad | Suministro | 1287349
4.6 | 4912 | Juego guardapolvos ejes delanteros interno y externo | Elemento de caucho y/o PVC flexible (pasta) de foma cilindrica tipo acordeon adaptable a las articulaciones o movimientos utilizado para preservar del Polvo o del barro órganos delicados de la dirección y de la transmisión. Diámetro establecido para este vehículo. | Juego | Suministro | 317433
4.7 | 4912 | Juego guardapolvos ejes traseros interno y externo | Elemento de caucho y/o PVC flexible (pasta) de foma cilindrica tipo acordeon adaptable a las articulaciones o movimientos utilizado para preservar del Polvo o del barro órganos delicados de la dirección y de la transmisión. Diámetro establecido para este vehículo. | Juego | Suministro | 344922
4.8 | 4912 | Piñon sensor del velocimetro | Elemento plastico formado por una rueda dentada del mismo material y/o baquela, que permite el engraneje con otros elementos internos de la caja de velocidades. Diámetro establecido para este vehículo. | Unidad | Suministro | 636043
4.9 | 4912 | Puntas ejes delanteros (homocinéticas) | Elemento articulado en material de acero al carbono, de forma cilimdrica en uno de sus extremos se encuentra mecanizado el pibote (eje) de estrias y el otro extremo se encuentra alojada una triceta (elemento de tres puntas que conecta la caja de cambios). Diámetro establecido para este vehículo. | Unidad | Suministro | 1097606
4.10 | 4912 | Retenedores ejes lado caja | Elemento metálico recubierto en caucho sintético, de forma circular, resiste a altas temperaturas y al desgaste posee en su interior un resorte recubierto por labio de sello y labio secundario quedan contorno y que impide perdida de fluidos al exterior. Diámetro y forma establecido para este vehículo. | Unidad | Suministro | 242950
4.11 | 4912 | Rodamientos bocín delanteros | Es un elemento metalico en acero de forma circular de rodadura mecánica esferica que funciona entre dos elementos de los cuales uno posee un movimiento relativo respecto al otro que está fijo, disminuye la fricción y garantizar sus posiciones exactas bajo carga. Diámetro establecido para el este vehículo. Ubicacion lado anterior (delante) | Unidad | Suministro | 1002658
4.12 | 4912 | Rodamientos bocín traseros | Es un elemento metalico en acero de forma circular de rodadura mecánica esferica que funciona entre dos elementos de los cuales uno posee un movimiento relativo respecto al otro que está fijo, disminuye la fricción y garantizar sus posiciones exactas bajo carga. Diámetro establecido para este vehículo. ubicacion lado posterior. (atras) | Unidad | Suministro | 1002658
4.13 | 4912 | Soporte cardan | Elemento de fabricación de acero y/o aluminio en su interior con caucho sintético, sus puntos de anclaje son de tornillos manteniendo su orientacion en su eje de rotacion. Diámetro establecido para este vehículo. | Unidad | Suministro | 798883
4.14 | 4912 | Soporte de la caja velocidades (Transmision) | Elemento de fabricación de acero y/o aluminio de forma irregular en su interior posee caucho sintético, y tiene puntos de anclaje ( guia de tornillos o tensores). Diámetro establecido para este vehículo. | Unidad | Suministro | 1130955
4.15 | 4912 | Engranajes de Distribución | Los engranajes de distribución dentro de la caja de transferencia (4MATIC) del Mercedes-Benz - son responsables de transferir la potencia de la transmisión hacia los ejes delantero y trasero, ajustando el reparto de torque según las condiciones de manejo. | Unidad | Suministro | 1608404
4.16 | 4912 | Engranajes planetarios | Los engranajes planetarios en la caja de transferencia (4MATIC) del Mercedes-Benz - son responsables de distribuir el torque entre el eje delantero y trasero, permitiendo un ajuste dinámico en la tracción según las condiciones del camino | Unidad | Suministro | 2140215
4.17 | 4912 | Discos de fricción y acero | Los discos de fricción y acero forman parte del embrague de acoplamiento central en la caja de transferencia (4MATIC) del Mercedes-Benz -. Su función principal es regular la transferencia de torque entre el eje delantero y trasero, permitiendo un ajuste dinámico en la tracción según las condiciones del camino. | Unidad | Suministro | 2657663
4.18 | 4912 | Mecanismo de presión hidráulico | El mecanismo de presión hidráulico en la caja de transferencia (4MATIC) del Mercedes-Benz - es un componente clave que regula la activación del embrague de acoplamiento central, controlando la distribución del torque entre el eje delantero y trasero. | Unidad | Suministro | 5044648
4.19 | 4912 | Actuador Electrónico de la Tracción 4MATIC | El actuador electrónico de la tracción 4MATIC en el Mercedes-Benz - es un componente clave de la caja de transferencia, responsable de controlar el acoplamiento y la distribución del torque entre los ejes delantero y trasero. | Unidad | Suministro | 6274275
4.20 | 4912 | mbrague de Acoplamiento Central (Multi-Disco) | El embrague de acoplamiento central multi-disco en la caja de transferencia del sistema 4MATIC del Mercedes-Benz - es un componente clave que regula la distribución del torque entre el eje delantero y trasero. | Unidad | Suministro | 12776435
4.21 | 4912 | Sensores de Velocidad | Los sensores de velocidad en el Mercedes-Benz - son dispositivos electrónicos clave que monitorean la velocidad de rotación de las ruedas y otros componentes de la transmisión. Estos datos son utilizados por varios sistemas del vehículo, como el ABS, ESP, 4MATIC y la caja de transferencia, para optimizar la estabilidad, la tracción y la seguridad. | Unidad | Suministro | 1313608
4.22 | 4912 | Sensores de torque | Los sensores de torque en el Mercedes-Benz - son dispositivos electrónicos que miden la fuerza de torsión aplicada en diferentes sistemas del vehículo. Estos sensores son esenciales para el correcto funcionamiento de la dirección asistida, la transmisión, la caja de transferencia 4MATIC y los frenos. | Unidad | Suministro | 2319072
4.23 | 4912 | Unidad de control electrónico | La Unidad de Control Electrónico (ECU) en el Mercedes-Benz - es el cerebro del vehículo, encargándose de gestionar múltiples sistemas electrónicos para optimizar el rendimiento, la seguridad y la eficiencia. Dependiendo de la función específica, el - cuenta con varias ECUs distribuidas en diferentes módulos. | Unidad | Suministro | 8967828
4.24 | 4912 | Módulo de Control de la Caja de Transferencia (TCM) | El Módulo de Control de la Caja de Transferencia (TCM) en el Mercedes-Benz - es el encargado de gestionar la distribución del torque entre los ejes delantero y trasero en el sistema de tracción total 4MATIC. Este módulo trabaja junto con sensores y actuadores para ajustar la tracción según las condiciones del camino y el estilo de conducción. | Unidad | Suministro | 7583287
5. | SISTEMA ELÉCTRICO
5.1 | 4912 | Alternador | Elemento metálico de forma irregular, que contiene como elementos principales 2 semi-carcasas, rotor, estátor, puente reticficador o de diodos, regulador de tencion, polea de arrantre y ventiladores de refrigeracion. todos sincronizadamnete son los encargados de generar y sumnistrar corriente Diámetro establecido para este vehículo. | Unidad | Suministro | 11108769
5.2 | 4912 | Automático motor de arranque (solenoide) | Pieza metálica de forma cilíndrica compuesta por dos bobinas y un contacto: una bobina impulsora, una bobina de retención y un contacto para alimentar el motor de arranqueque. Diámetro establecido para este vehículo. | Unidad | Suministro | 1295010
5.3 | 4912 | Balinera del alternador | Es un cojinete (rodamiento) de acero de rodadura mecánica que funciona entre dos elementos de los cuales uno posee un movimiento relativo respecto al otro que está fijo, disminuye la fricción y garantizar sus posiciones exactas bajo carga. Diámetro establecido para este vehículo. | Unidad | Suministro | 591478
5.4 | 4912 | Bobina de encendido | Es dispositivo de inducción electromagnético o inductor, está compuesta por diferentes partes y cada pieza cumple una función específica. trabajando en conjunto con la bujía y proporciona alta tensión para generar la chispa. Diámetro establecido para este vehículo. | Unidad | Suministro | 1727880
5.5 | 4912 | Bomba de gasolina (pila) | Dispositivo metálico electromagnético cuyos elementos Anodo, Cátodo, Electrolito. Cuyas reacciones convierten la energía química de las reacciones de oxidación de un combustible y de reducción de un oxidante en energía eléctrica (corriente contínua) y calor. Diámetro establecido para este vehículo. | Unidad | Suministro | 3731174
5.6 | 4912 | Bombillos de doble filamento | Objeto de cristal que, con un hilo de tungsteno, platino en su interior se vuelve incandescente con el paso de la corriente eléctrica. Diámetro establecido para este vehículo. | Unidad | Suministro | 62832
5.7 | 4912 | Bombillos halógeno | Objeto de cristal con un filamento de Wolframio, dentro de un gas inerte y una pequeña cantidad de halógeno (como yodo o bromo) . Diámetro establecido para este vehículo. | Unidad | Suministro | 99332
5.8 | 4912 | Sensor freno (pera) | Dispositivo eléctrico de material plástico en la mayoría de casos que desvía o interrumpe el curso de una corriente eléctrica. Diámetro establecido para este vehículo. | Unidad | Suministro | 968660
5.9 | 4912 | Bombillo luz de cortesia (Luz techo) | Objeto de cristal que, con un hilo de tungsteno, platino u otro material en su interior se vuelve incandescente con el paso de la corriente eléctrica. Diámetro establecido para este vehículo. | Unidad | Suministro | 41507
5.10 | 4912 | Bombillos de tablero de instrumentos | Objeto de cristal que, con un hilo de tungsteno, platino u otro material en su interior se vuelve incandescente con el paso de la corriente eléctrica. Diámetro establecido para este vehículo. | Unidad | Suministro | 51313
5.11 | 4912 | Bombillos direccionales | Objeto de cristal que, con un hilo de tungsteno, platino u otro material en su interior se vuelve incandescente con el paso de la corriente eléctrica. Diámetro establecido para este vehículo. | Unidad | Suministro | 80420
5.12 | 4912 | Borne de batería positivo y/o negativo | Elemento metálico cobre y/o hierro de contacto en forma de arandela cortada y en sus extremos posee un tornillo y tuerca de sujecion. Esta se usan para paso de la energía eléctrica identificando su polaridad. Diámetro establecido para este vehículo. | Unidad | Suministro | 165113
5.13 | 4912 | Bujes motor de arranque | Elemento metálico cilíndrico con dos ranuras en sus extremos donde se apoya y gira un eje. Diametro establecido para este vehículo. | Unidad | Suministro | 188858
5.14 | 4912 | Bujías de encendido (motor gasolina) | Pieza metálica, cuyas piezas internas estan compuesta por electrodos, tobera islante, nucleo de cobre, resistencia supresora y se encuentra recubierto de un asilante ceramico. Diámetro establecido para este vehículo. | Unidad | Suministro | 853259
5.15 | 4912 | Claxon (pito) | Elemento e Instrumento eléctrico de componentes metálicos y plasticos cuyas piesas se denominan interruptor, circuito, electroiman, armadura, difragma, separados por los contactos del ruptor lo que interrumpe la corriente, para luego repetir el ciclo entre diafragma , armadura y membrana. por medio de estas acciones el conjunto de bocina realiza una vibración que combinado con el disco de tono o resonancia produce un sonido, Diámetro establecido para este vehículo. | Unidad | Suministro | 478858
5.16 | 4912 | Conector relé | Dispositivo de piezas de metal conductoras por las que pasa corriente eléctrica revestidas en su exterior de cerámica o plástico. Diámetro establecido para este vehículo. | Unidad | Suministro | 188080
5.17 | 4912 | Sensor detonador airbag | Elemento metalico recubierto en plastico, de forma iregular de despliegue pirotécnico, poseen un torque especifico de apriete. La masa metálica y la cerámica piezoeléctrica al vibrar genera una señal eléctrica. Diámetro establecido para este vehículo. | Unidad | Suministro | 5131813
5.18 | 4912 | Porta escobillas del motor de arranque | Elemento o piezas combinadas entre metal y fibras electromecánicos de solides los cuales a través de anillos rozantes se usan para la transmisión de corriente, Diámetro establecido para este vehículo. | Unidad | Suministro | 354258
5.19 | 4912 | Fusibles 10-15-20-25-30 Amp | Un dispositivo, constituido por un filamento o lámina de un metal o aleación de un bajo punto de fusión que se intercala en un punto determinado de una instalación eléctrica para que se funda por el efecto Joule, cuando la intensidad de corriente supere, por un cortocircuito o un exceso de carga. Su valor esta determinado por los conductores de la instalación y el consiguiente riesgo de incendio o destrucción de otros elementos. Diámetro establecido para este vehículo. | Unidad | Suministro | 6486
5.20 | 4912 | Fusibles 60-80-100 Amp | Un dispositivo, constituido por un filamento o lámina de un metal o aleación de un bajo punto de fusión que se intercala en un punto determinado de una instalación eléctrica para que se funda por el efecto Joule, cuando la intensidad de corriente supere, por un cortocircuito o un exceso de carga. Su valor esta determinado por los conductores de la instalación y el consiguiente riesgo de incendio o destrucción de otros elementos. Diámetro establecido para este vehículo. | Unidad | Suministro | 39984
5.21 | 4912 | Inyectores (motor diésel y gasolina) | Elemento metálico con un solenoide que al hacerle pasar una determinada cantidad de corriente durante un tiempo controlado generará un campo magnético el cual moverá una aguja que distribuye un fluido homogéneamente. Diámetro establecido para este vehículo. | Unidad | Suministro | 6314166
5.22 | 4912 | Motor de limpiabrisas | Elemento metálico está formado por un motor eléctrico con un sistema de reducción incorporado, que transforma la velocidad del motor a la velocidad necesaria, para obtener un desplazamiento de vaivén. Diámetro establecido para este vehículo. | Unidad | Suministro | 3155345
5.23 | 4912 | Portafusibles | Elemento de platico y metal forma de caja con su respetiva tapa que ofrecen un medio seguro y organizado para la instalación y protección grupal en elementos eléctricos. Diámetro establecido para este vehículo. | Unidad | Suministro | 176715
5.24 | 4912 | Regulador alternador | Dispositivo de plastico y metal electrónico que de forma irregular, poseen en su interior una compenentes electronicos, manteniendo la tensión suministrada por el generador corriente (alternador). Diámetro establecido para este vehículo. | Unidad | Suministro | 766943
5.25 | 4912 | Relé (Elevador de corriente) | Dispositivo electromagnético, en forma de cubo posee en una de sus caras terminales de conexion controlado por un circuito eléctrico en el que por medio de una bobina y un electroimán, se acciona un juego de uno o varios contactos que permiten abrir o cerrar otros circuitos eléctricos independientes. Diámetro establecido para este vehículo. | Unidad | Suministro | 161007
5.26 | 4912 | Sensor ABS de las ruedas | Dispositivo plastico, eléctrico, electrónico, electromagnético, de forma irregular con dos extremos en donde posee el cable nonector y una bobina d ecobre, en su interior placas ferromagneticas, un iman permanente y en su exterior protegido por un casquillo d eacero. Diámetro establecido para este vehículo. | Unidad | Suministro | 1123122
5.27 | 4912 | Sensor apertura mariposa (TPS) | Pieza electrónica plastica y metálica de forma seme rectangular posee en su interior un tenciometro que monitorea la posición de la mariposa de la garganta de entrada de aire hacia el motor, entregando una señal hacia el Módulo de Control Electrónico que es usado para controlar los tiempos de inyección de combustible hacia las cámaras de combustión. Diámetro establecido para este vehículo. | Unidad | Suministro | 1313608
5.28 | 4912 | Sensor de detonación (KS) | Elemento o dispositivo eléctrico pequeño de forma iiregular, que con contine en su parte interna un difragma y un elemento piezo eléctrico que junto con la conexion al computador externo, identifica detonaciones en las camaras de combustión, produciendo una señal debida a una vibración diferente a la normal provocada por un proceso de combustión detonante. Diámetro establecido para este vehículo. | Unidad | Suministro | 960113
5.29 | 4912 | Sensor de oxigeno (O2) | Elemento metálico de forma de bulbo hecho en circonio ceramico cuebierto en ambos lados de una capa fina d eplatino el cual esta encargado de convertir la cantidad de oxigeno de los gases que produce el automovil en señal eléctrica . Diámetro establecido para este vehículo. | Unidad | Suministro | 860722
5.30 | 4912 | Sensor de presión de combustible | Dispositivo metálico eléctrico en forma de "L" en cuyo interior se encuentra alojado la conexion pegada, tapa del cuerpo, celula de medicion, substrato de medicion, cuerpo, anillo obturador o junta y un sensor de temperatura (NTC) que impide la expansión de un fluido generando una señal capaz de transformar o convertir una determinada manifestación de energía de entrada, en otra diferente a la salida. Diámetro establecido para este vehículo. | Unidad | Suministro | 1149101
5.31 | 4912 | Sensor de reverso (Luz trasera) | Dispositivo eléctrico de material plástico y metálico en forma de bulbo constituido por un una tuerca, un empaque de caucho, vastago de funcionamiento, conector y cable conductor que desvía o interrumpe el curso de una corriente eléctrica. Diámetro establecido para este vehículo. | Unidad | Suministro | 308400
5.32 | 4912 | Sensor de temperatura del refrigerante (CTS - ECT) | Elemento metálico en forma de bulbo con una resistencia interna, una tuerca conector que provoca la caída de voltaje a la computadora para que ajuste la mezcla aire /combustible y la duración de pulsos de los inyectores. Diámetro establecido para este vehículo. | Unidad | Suministro | 641429
5.33 | 4912 | Sensor de velocidad (VSS) | Elemento metálico plastico de engranajes formados en un extremo por una ruedas dentadas y en el otro un conector que transmite potencia mecánica de un componente a otro enviando una señal de movimiento.​ Diámetro establecido para este vehículo. | Unidad | Suministro | 1032787
5.34 | 4912 | Sensor flujo de aire (MAF) | Elemento electrónico plastico metálico en forma de cilindro, posee en su interior camara de amortiguacion, un aleta amortiguadora, una aleta sonda de aire, su señal es interpretada en gramos por segundo de caudal al volumen de aire que entra al motor. Diámetro establecido para este vehículo. | Unidad | Suministro | 1609053
5.35 | 4912 | Sensor nivel de aceite motor | Dispositivo electrónico de forma iregular cuyo interior costa de un modulo multi-chip el cual esta integrado el sensor de ultrasonido y temperatura que mide la altura de un líquido, dentro de un tanque u otro recipiente. Diámetro establecido para este vehículo. | Unidad | Suministro | 514328
5.36 | 4912 | Sensor nivel de combustible (flotador) | Instrumento eléctrico o electrónico, en forma de brazo que se compone del indicador propiamente dicho, situado en el salpicadero del deposito y de un detector que, generalmente consiste en un flotador con su varilla, medidor de combustible y sus terminales. Diámetro establecido para este vehículo. | Unidad | Suministro | 5131813
5.37 | 4912 | Sensor posición de árbol de levas (CMP) | Elemento electromagnético que define la posición del primer cilindro. Esta información se utiliza, para calcular el momento de encendido y el momento de la inyección. Elemento requerido para este vehiculo. | Unidad | Suministro | 1001647
5.38 | 4912 | Sensor posición de cigüeñal (CKP) | Dispositivo electromagnético de forma de irregular puede tener 2 ó 3 puntos de sujecion, posee un conector, un oring en el cuerpo, fabricado de pasta sintética que reporta el número y secuencias de las ranuras hechas en el plato del convertidor de torsión detectando de esa manera la velocidad del motor y junto con el dato del sensor del árbol del levas. Diámetro establecido para este vehículo. | Unidad | Suministro | 823581
5.39 | 4912 | Sensor posición del pedal del acelerador (APP) | Componente electrónico fabricado en plastico y metal que en casos es llamado tambien potenciometro, de forma irregular cuyo contenido posee transistores, la pista del cursor del contacto y conector, permitiendo variar el voltaje en un circuito colocados en paralelo. Diámetro establecido para este vehículo. | Unidad | Suministro | 2465680
5.40 | 4912 | Sensor presión de aceite motor | Dispositivo metálico de foma de pibote, comprende una carcasa o cuerpo tipo tuerca, membrana, contactos electricos, muelle, tornillo de regulacion, bateria, interruptor llave de contacto y lampara testigo diseñado para medir de modo dinámico y detectar cambios muy rápidos de presión que generan una señal en función de la presión a la que se someten. Diámetro establecido para este vehículo. | Unidad | Suministro | 1151047
5.41 | 4912 | Sensor Temperatura del aire de admision (MAT) | Elemento plástico con elementos metálicos tipo resistencia de detección de la temperatura ambiente. Diámetro establecido para este vehículo. | Unidad | Suministro | 869385
5.42 | 4912 | Switch de encendido | Dispositivo metálico en forma cilindrica, esta fabricado por un cuerpo, conector, alojamiento de la llaves, componentes eléctricos varios diseñado para desviar o interrumpir el curso de una corriente electrica (bateria-accesorios-start). Diámetro establecido para este vehículo. | Unidad | Suministro | 1362993
5.43 | 4912 | Terminales eléctricas hembra y macho (incluido el protector) | Elemento o punto metálico recubierto o protegido por pasta y/o cauccho, de formas iiregulares que un conductor de un componente eléctrico llega a su fin y proporciona un punto de conexión de circuitos externos.​ Diámetros establecido para este vehículo. | Unidad | Suministro | 39627
5.44 | 4912 | Válvula recirculacion de gases (EGR) | Elemento metalico, en forma de bulbo contine en su interior la toma al avacio de admision, membrana, varilla de mando, camara sometida al vacio, valvula de paso y muelle encargados en redirigir una parte de los gases de escape de los motores hacia el colector de admision para reducir las emisiones de oxido de nitrogeno. Diámetro establecido para este vehículo. | Unidad | Suministro | 6416140
6. | SISTEMA DE REFRIGERACIÓN
6.1 | 4912 | Abrazaderas mangueras de refrigeración | Pieza de metalica, se justan de forma circular, que sirve para asegurar tuberías o conductos de cualquier tipo, ya sean en disposición vertical, horizontal o suspendida. Diámetros establecido para este vehículo. | Unidad | Suministro | 31416
6.2 | 4912 | Base termostato | Elemento metalico o plastico de fijacion, firmeza y estabildad al subelemento. De forma irregular contiene varios tubos y una camara interna principal. Para alojar el elemento termostato. Diámetro establecido para este vehículo. | Unidad | Suministro | 1276606
6.3 | 4912 | Bomba de agua | Componente metalico de aleación, fundición y/o aluminio, de forma irregular contiene un cubo de ventilador, rotor, eje, rodamiento, drenaje y cuerpo. Regula la circulación del líquido a través de piezas necesarias. Diámetro establecido para este vehículo. | Unidad | Suministro | 1799066
6.4 | 4912 | Deposito recuperador de agua | Elemento de plastico (tarro) referencia de forma establecida para este vehiculo. Posee orificios de entrada y salida deliquidos, orificio pricipal de llenado con tapa, orejas de sujeccion. Almacena liquido o fluido. Diámetro establecido para este vehículo. | Unidad | Suministro | 1036907
6.5 | 4912 | Filtro de aire acondicionado y/o cabina | Elemento de fibras de papel, referencia de forma establecida para este vehiculo que retiene ciertos elementos y deja pasar otros, eliminando particulas no deseadas en el flujo de aire. Diámetro establecido para este vehículo. | Unidad | Suministro | 322329
6.6 | 4912 | Manguera inferior del radiador | Tubo hueco flexible recubierta de caucho, referencia de forma establecida para este vehiculo. Hecha para soportar baja, mediana, alta y extrema presión. En su interior, lleva mallas metálicas trenzadas. Diámetro establecido para este vehículo. | Unidad | Suministro | 633080
6.7 | 4912 | Manguera superior del radiador | Tubo hueco flexible recubierta de caucho, referencia de forma establecida para este vehiculo. donde soporta baja, mediana, alta y extrema presión. En su interior, lleva mallas metálicas trenzadas. Diámetro establecido para este vehículo. | Unidad | Suministro | 621775
6.8 | 4912 | Mangueras deposito refrigerante | Tubo hueco flexible recubierta de caucho, referencia de forma establecida para este vehiculo donde soporta baja, mediana, alta y extrema presión. En su interior, lleva mallas metálicas trenzadas. Diámetro establecido para este vehículo. | Unidad | Suministro | 616123
6.9 | 4912 | Radiador de refrigeración | Elemento de aluminio y plástico de intercambio de calor. De forma cuadrado contiene en su interior tubos y recamara de liquidos, protegido por laminas externas continuas y separadas. Diámetro establecido para este vehículo. | Unidad | Suministro | 6464880
6.10 | 4912 | Termostato | Es un elemento metálico de forma irregular, compuesta por un muelle de retorno, válvula y carcasa. Para mantener la temperatura ddel motor entro de los límites adecuados. Diámetro establecido para este vehículo. | Unidad | Suministro | 1260296
6.11 | 4912 | Tubo de refrigerante de motor (bomba de agua) | Elemento metálico o plástico cilíndrico hueco, abierta en ambos extremos para permitir el transporte de fluidos. Diámetro establecido para este vehículo. | Unidad | Suministro | 751497
6.12 | 4912 | Ventilador de refrigeracion de motor | Elemento plástico en forma de aspa, contiene un motor electrico, conexiones, cableado y enfocador para el anclaje al radiador. Transmite energía para generar la presión necesaria con la que se mantiene un flujo continuo de aire. Diámetro establecido para este vehículo. | Unidad | Suministro | 2775794
7. | MOTOR Y SISTEMA DE ALIMENTACIÓN
7.1 | 4912 | Soportes del motor | Elemento de fabricación de acero y/o aluminio en su interior con caucho sintético, sus puntos de anclaje son de tornillos o tensores. Diámetro establecido para este vehículo. | Unidad | Suministro | 2042040
7.2 | 4912 | Juego cadena de distribución (reparticion) | Mecanismo de conjunto de piezas metálicas y fibras especiales, que une dos ruedas o más, a un movimiento de giro coordinado accionado por el mismo. Diámetro establecido para este vehículo. | Juego | Suministro | 5091409
7.3 | 4912 | Abrazaderas de mangureras sistema de alimentacion | Pieza de metal u otro material que sirve para asegurar tuberías o conductos de cualquier tipo, ya sean en disposición vertical, horizontal o suspendida. Diámetro establecido para este vehículo. | Unidad | Suministro | 31130
7.4 | 4912 | Cuerpo de aceleración (cuerpo de mariposa) | Elemento de aleación de aluminio, de forma irregular posee un sensor, cables de sistema de control, que controla la entrada de aire hacia el múltiple de admisión. Diámetro establecido para este vehículo. | Unidad | Suministro | 3468850
7.5 | 4912 | Filtro de aire | Elemento de fibras especiales (Celulosa - Poliuretano - Felpa) de forma que retiene ciertos elementos y deja pasar otros. Forma y Dimenciones establecido para este vehículo. | Unidad | Suministro | 356054
7.6 | 4912 | Filtro de combustible | Elemento de red metálica con un tubo de salida del depósito y otro de entrada del carburantede, en forma de vaso, contiene un cartucho, una redecilla o un paquete de láminas de latón, sobre el íondo del vaso transparente se depositan las impurezas que deben eliminarse periódicamente . Forma y dimenciones establecido para este vehículo. | Unidad | Suministro | 422688
7.7 | 4912 | Mangueras de desfogue motor | Tubo hueco flexible recubierta de caucho, donde soporta baja, mediana, alta y extrema presión. En su interior, lleva mallas metálicas trenzadas desde una hasta cuatro dependiendo de la presión requerida. Diámetro establecido para este vehículo. | Unidad | Suministro | 845352
7.8 | 4912 | Bomba de aceite | Componente metalico de forma irregular elaborada en aleación, fundición y/o aluminio, compuesto por un engranaje y dientes helicoidales, cuerpo principal, tapa trasera, y la valvula de alivio. Que regula la circulación del líquido (aceite) a través de piezas necesarias. Diámetro establecido para este vehículo. | Unidad | Suministro | 246568
7.9 | 4912 | Filtro de aceite | Elemento en forma de vaso, compuesto por la junta, placa roscada, diafragma, tubo central perforado, de fibras especiales (filtrantes) que retiene ciertos elementos y deja pasar otros. Diámetro establecido para este vehículo. | Unidad | Suministro | 190590
7.10 | 4912 | Varilla medidora de aceite | Elemento metálico flexible en forma lineal posee en un extremo un protector plástico en forma de argolla y en su cuerpo marcacion en alto relieve que sirve como medidor. Permite medir la cantidad de fluido en lugares de dificil acceso. Diámetro y forma establecido para este vehículo. | Unidad | Suministro | 505143
7.11 | 4912 | culata | pieza de aleación de aluminio o hierro fundido que se encuentra en la parte superior del motor y sella los cilindros, formando la cámara de combustión junto con el bloque del motor. | Unidad | Suministro | 13223518
7.12 | 4912 | anillos de piston | componentes metálicos en forma de aro que se colocan en las ranuras del pistón dentro del cilindro del motor. Su función principal es sellar la cámara de combustión, controlar el consumo de aceite y disipar el calor del pistón hacia la pared del cilindro. | Unidad | Suministro | 2465680
7.13 | 4912 | pistones con pernos | Convertir la energía de la combustión en movimiento mecánico y transmitirlo al cigüeñal a través de la biela. | Unidad | Suministro | 3207050
7.14 | 4912 | bielas | componentes clave del motor, encargadas de transmitir la fuerza generada por la combustión desde los pistones hacia el cigüeñal, convirtiendo el movimiento lineal en rotativo. | Unidad | Suministro | 2453066
7.15 | 4912 | casquete de biela | componentes esenciales del motor que permiten la rotación suave de la biela sobre el cigüeñal, reduciendo la fricción y el desgaste. | Unidad | Suministro | 1155127
7.16 | 4912 | casquetes de bancada | Los casquetes de bancada (también llamados cojinetes de bancada) son piezas esenciales del motor que permiten el giro suave del cigüeñal sobre el bloque motor, reduciendo la fricción y el desgaste | Unidad | Suministro | 1132628
7.17 | 4912 | kit de empaque de motor | conjunto de juntas y sellos diseñados para evitar fugas de aceite, refrigerante y gases en el motor. Se usa en reparaciones o reconstrucciones para garantizar un sellado adecuado de los componentes. | kit | Suministro | 1624707
7.18 | 4912 | kit de retenedores de motor | l kit de retenedores de motor del Chevrolet Aveo incluye una serie de sellos diseñados para evitar fugas de aceite y refrigerante en diferentes partes del motor. Estos retenes son esenciales para mantener el buen funcionamiento del motor y evitar pérdidas de lubricación. | kit | Suministro | 1159250
7.19 | 4912 | valvula de admision | componente esencial del motor que permite la entrada de la mezcla de aire y combustible en la cámara de combustión durante el ciclo de admisión. | Unidad | Suministro | 504881
7.20 | 4912 | valvula de escape | componente esencial del motor que permite la salida de los gases quemados de la cámara de combustión hacia el sistema de escape después de la combustión. | Unidad | Suministro | 435159
7.21 | 4912 | guia de valvulas | componentes cilíndricos ubicados en la culata del motor que permiten el correcto alineamiento y movimiento de las válvulas de admisión y escape. | Unidad | Suministro | 616539
7.22 | 4912 | sellos de valvulas | también conocidos como retenes de vástago de válvula, son pequeños componentes de goma y metal que evitan que el aceite del motor entre en la cámara de combustión a través de las guías de válvulas. | Unidad | Suministro | 434226
7.23 | 4912 | Cadena o correa de distribución | incroniza el movimiento del árbol de levas y el cigüeñal, asegurando que las válvulas se abran y cierren en el momento correcto. | Unidad | Suministro | 2465680
7.24 | 4912 | Tensor de distribución | omponente clave del sistema de distribución, encargado de mantener la cadena de distribución bajo la tensión adecuada para garantizar un funcionamiento preciso y evitar que la cadena se suelte o genere ruidos | Unidad | Suministro | 766093
7.25 | 4912 | Cárter de aceite | omponente fundamental del sistema de lubricación, ya que almacena el aceite del motor y ayuda a su circulación para mantener las partes internas lubricadas y refrigeradas. | Unidad | Suministro | 3312808
8. | CARROCERIA - CHASIS Y ACCESORIOS
8.1 | 4912 | Alarma | Sistema eléctrico de seguridad pasiva compuesto por elementos plasticos y metalicos. Forma, diámetro y tamaño establecido para este vehículo. | Unidad | Suministro | 509075
8.2 | 4912 | Chapa de la puerta (Cerradura) | Conjunto de piezas metálicas de forma irregular que forman el mecanismo de cierre y apertura, que puede ser asegurado mediante el uso de una llave. Diámetro establecido para este vehículo. | Unidad | Suministro | 747365
8.3 | 4912 | Control eleva vidrios puertas | Dispositivo plástico electrónico que permite la interconexión de varios elementos que transmite una corriente invirtiendo su polaridad que cambia su sentido de giro y/o posicion. Diámetro establecido para este vehículo. | Unidad | Suministro | 716324
8.4 | 4912 | Empaques puertas | Elemento de caucho etileno propileno dieno que es un termopolimero elastómero de resistencia a la abrasión y al desgaste incluyendo soporte metálico que da firmeza, sella, evitando el polvo entrada de agua o aire hacia el interior o exterior de una cabina. Diámetro establecido para este vehículo. | Unidad | Suministro | 647208
8.5 | 4912 | Pernos ruedas | Pieza metálica cilindrica con cabeza exágona en uno de sus extremos y su cuerpo roscado. Permite unir o fijar elementos. Diámetro establecido para este vehículo. | Unidad | Suministro | 166200
8.6 | 4912 | Tuercas pernos ruedas | Pieza metálica mecánica con un orificio central, el cual presenta una rosca, en forma fija o deslizante. Diametro requerido para este vehiculo. | Unidad | Suministro | 90630
8.7 | 4912 | Espejo retrovisor interior | Objeto de superficie plana que refleja la luz compuesto por una capa de plata o aluminio depositado sobre una plancha de vidrio. Forma y diámetro establecido para este vehículo. | Unidad | Suministro | 509735
8.8 | 4912 | Espejo retrovisor lateral | Objeto de superficie plana o curva que refleja la luz compuesto por una capa de plata o aluminio depositado sobre una plancha de vidrio. Formas y diámetro establecido para este vehículo. | Unidad | Suministro | 1301615
8.9 | 4912 | Unidad sellada (farola) | Elemento fabricado en pasta transparentes de lente convergente que provee proteccion a la iluminación con seguridad en condiciones de baja visibilidad. Forma y diámetro establecido para este vehículo. | Unidad | Suministro | 2443665
8.10 | 4912 | Guaya capot | Es un cable de acero que posee en sus extremos terminales y tornillos metalicos fabicados tambien en acero, recubierta por una funda metalica recubierta de nylon flexible y resistente. Que acciona los componentes a través de unas varillas de presión. Diametro y calibre establecido para este vehículo. | Unidad | Suministro | 977466
8.11 | 4912 | Cinturon de seguridad trasero | Es un elemento de arnés tipo correa, fabricadio en una cinta de material textil. Incluye el clip de seguidad y hebilla. Para sujetar en un momento de impacto. Costado Diámetro establecido para este vehículo. ubicacion lado posterior. (atras) | Unidad | Suministro | 700434
8.12 | 4912 | Cinturon de seguridad delantero | Es un elemento de arnés tipo correa, fabricadio en una cinta de material textil. Incluye el clip de seguidad y hebilla. Para sujetar en un momento de impacto. Costado Diámetro establecido para este vehículo. Ubicacion lado anterior (delante) | Unidad | Suministro | 697721
8.13 | 4912 | Lunas espejos retrovisor laterales | Objeto de superficie plana que refleja la luz compuesto por una capa de plata o aluminio depositado sobre una plancha de vidrio. Forma y diámetro establecido para este vehículo. | Unidad | Suministro | 242689
8.14 | 4912 | Manija apertura capot | Dispositivo metálico y plastico, externo de forma irregular tipo palanca, en su parte interna con resortes para accionar la cerradura giratoria a fin de permitir su cierre y su apertura. Forma y diámetro establecido para este vehículo. | Unidad | Suministro | 716324
8.15 | 4912 | Manijas externas de la puerta | Dispositivo metálico y plastico, externo de forma irregular tipo palanca, en su parte interna con resortes para accionar la cerradura giratoria a fin de permitir su cierre y su apertura. Forma y diámetro establecido para este vehículo. | Unidad | Suministro | 566440
8.16 | 4912 | Manijas internas de la puerta | Dispositivo metálico y plastico, interno de forma irregular tipo palanca, en su parte interna con resortes para accionar la cerradura giratoria a fin de permitir su cierre y su apertura. Forma y diámetro establecido para este vehículo. | Unidad | Suministro | 526363
8.17 | 4912 | Plumillas | Elemento metálico en forma de barzo con un largo borde de goma, conformado por el pasador, gancho y bayonet. Para ser movido en sentido oscilatorio. Diámetro establecido para este vehículo. | Unidad | Suministro | 242950
8.18 | 4912 | Rines de aleación alumnio | Pieza en forma circular metálica de aleacion de aluminio con manganeso, conformado por el cuerpo, eje, cubo, garganta, chavetero y orificio de valvula. Cuyo diametro, diseño exterior y color establecido para este vehículo. | Unidad | Suministro | 1727880
8.19 | 4912 | Stop trasero | Dispositivos lumínicos de forma iiregular de material plastico tipo pastas con tapa en franjas rojas traslucido y transparentes montados o instalados en la parte trasera del vehículo. Posee en su interrior un alojamiento para los bombillos. Diámetro establecido para este vehículo. | Unidad | Suministro | 1610725
8.20 | 4912 | Tapa tanque de Combustible | Elemento plástico de forma circular de alta resistencia, compuesto de rosca y/o aleta de ajuste, empaque de sellado que evita perdida de vapores y humos contenidos en el deposito de combustible manteniendolos en su interior de forma segura. Diámetro establecido para este vehículo. | Unidad | Suministro | 403667
8.21 | 4912 | Tarro silenciador | Pieza de forma cilíndrica de longitud y forma irregular, que en su interior se alojan recamaras del mismo material y tiene dos tubos para conexión y el otro para las salida de los gases. Diámetro establecido para este vehículo. | Unidad | Suministro | 864128
8.22 | 4912 | Vidrio panorámico delantero | Elemento de material inorgánico duro, frágil, transparente y amorfo compuesto por arena de sílice, carbonato de sodio y caliza. Ubicación parte de delantera para el vehículo. Diámetro establecido para este vehículo. | Unidad | Suministro | 1880795
8.23 | 4912 | Vidrio panorámico trasero | Elemento de material inorgánico duro, frágil, transparente y amorfo compuesto por arena de sílice, carbonato de sodio y caliza. Ubicación parte de atrás para el vehículo. Diámetro establecido para este vehículo. | Unidad | Suministro | 1312808
8.24 | 4912 | Vidrios laterales costados | Elemento de material inorgánico duro, frágil, transparente y amorfo compuesto por arena de sílice, carbonato de sodio y caliza. Ubicación parte de atrás lateral para el vehículo Diámetro establecido para este vehículo. | Unidad | Suministro | 874375
8.25 | 4912 | Vidrios puertas | Elemento de material inorgánico duro, frágil, transparente y amorfo compuesto por arena de sílice, carbonato de sodio y caliza. Ubicación parte de lateral ambos costadados para el vehículo. Diámetro establecido para este vehículo. | Unidad | Suministro | 620662
8.26 | 4912 | Juego de tapetes | Elemento de proteccion, fabricado en caucho PVC negros, bordeado y marcado con la marca del vehículo. Diámetro establecido para este vehículo. | Juego | Suministro | 513661
CAMIONETA JEEP RENEGADE MECÁNICAS GASOLINA
ITEM | CÓDIGO DANE | DESCRIPCIÓN DEL BIEN | ESPECIFICACIÓN TÉCNICA | UNIDAD MEDIDA | CANTIDAD | PRECIO UNITARIO DE REFERENCIA (INCLUIDO IVA) | PRECIO UNITARIO OFERTADO (INCLUIDO IVA)
1. | SISTEMA DE FRENOS
1.1 | 4912 | Bomba del freno | Depósito metalico de líquido que se instala al cuerpo de la bomba. El cuerpo de la bomba tiene mecanizado un cilindro y los pasos de equilibrado, los conductos de entrada y salida del fluido del depósito y los que conectan la bomba con los dispositivos de freno. También alberga los émbolos de accionamiento primario y secundario que incorporan sus respectivos anillos flotantes y resortes de recuperación y, un retén de separación de las cámaras y un retén de estanqueidad que impide la perdida de fluido al exterior. Diametro establecido para este vehículo. | Unidad | Suministro | 413876
1.2 | 4912 | Discos del freno delantero | Elementos fabricado en metal solido, esta formado por un disco fabricado por fundición gris nodular de grafito laminar. el cual gira con la rueda y una pinza o mordaza (cáliper) montada en la suspensión delantera que presiona las pastillas de fricción (pastilla) contra el disco Diametro establecido para este vehículo. | Unidad | Suministro | 133775
1.3 | 4912 | Discos del freno trasero | Elementos fabricado en metal solido, esta formado por un disco fabricado por fundición gris nodular de grafito laminar. el cual gira con la rueda y una pinza o mordaza (cáliper) montada en la suspensión delantera que presiona las pastillas de fricción (pastilla) contra el disco Diametro establecido para este vehículo. | Unidad | Suministro | 631366
1.4 | 4912 | Purgador de frenos | Tornillo metalico fabricado en aleacion de acero, que está dotado de una caña con rosca en uno de sus dos extremos posee orificio. Diametro establecido para este vehículo. | Unidad | Suministro | 53717
1.5 | 4912 | Juego pastillas delanteras | Es un elemento de fibras aramidas y semi-metálicas, pieza con forma de media luna se llama red y tiene agujeros y ranuras en diferentes formas que sujetan los elementos de reajuste automático. Diametro establecido para este vehículo. Diámetro establecido para el este vehículo. Ubicacion lado anterior (delante) | Juego | Suministro | 231397
1.6 | 4912 | Mordaza freno delantero | Elemento que consta de 2 piezas metálicas que se fijan a los discos, tabien conocido como el cuerpo de la pinza en cuyo interior se encuentran dos émbolos o pistones. Diametro establecido para este vehículo. | Unidad | Suministro | 428462
1.7 | 4912 | Mordaza freno trasero | Elemento que consta de 2 piezas metálicas que se fijan a los discos, tabien conocido como el cuerpo de la pinza en cuyo interior se encuentran dos émbolos o pistones. Diametro establecido para este vehículo. | Unidad | Suministro | 941769
1.8 | 4912 | Juego pastillas traseras | Es un elemento de fibras aramidas y semi-metálicas, pieza con forma de media luna se llama red y tiene agujeros y ranuras en diferentes formas que sujetan los elementos de reajuste automático. Diametro establecido para este vehículo. Diámetro establecido para el este vehículo. Ubicacion lado anterior (delante) | Juego | Suministro | 482304
1.9 | 4912 | Pedal de Freno | El pedal de freno es el componente mecánico que permite al conductor accionar el sistema de frenos del Jeep Renegade. Su funcionamiento está diseñado para brindar una respuesta eficiente y segura en diferentes condiciones de conducción. | Unidad | Suministro | 248028
1.10 | 4912 | Cilindro Maestro | El cilindro maestro es una de las piezas fundamentales del sistema de frenos del Jeep Renegade. Se encarga de generar la presión hidráulica necesaria para accionar los frenos en cada rueda | Unidad | Suministro | 465359
1.11 | 4912 | Servofreno (Booster de Vacío o Electrónico) | El servidor de freno o booster de frenos es un componente clave del sistema de frenos del Jeep Renegade. Su función principal es multiplicar la fuerza que ejerce el conductor sobre el pedal de freno, facilitando la frenada y mejorando la seguridad del vehículo. | Unidad | Suministro | 1526230
1.12 | 4912 | Sensores de Desgaste de Pastillas | Los sensores de desgaste de pastillas de freno en el Jeep Renegade son dispositivos electrónicos diseñados para monitorear el estado de las pastillas y alertar al conductor cuando estas han alcanzado un nivel crítico de desgaste. | Unidad | Suministro | 535961
1.13 | 4912 | Motores Eléctricos en las Pinzas de Freno Traseras | Los motores eléctricos en las pinzas de freno traseras del Jeep Renegade forman parte del freno de estacionamiento electrónico (EPB). Este sistema permite activar el freno de mano sin necesidad de una palanca mecánica, mejorando la comodidad y seguridad del vehículo. | Unidad | Suministro | 931946
1.14 | 4912 | Módulo de Control del Freno de Estacionamiento (EPB) | El Módulo de Control del Freno de Estacionamiento Electrónico (EPB) en el Jeep Renegade es el cerebro del sistema de freno de estacionamiento. Su función principal es gestionar el accionamiento y liberación del freno de estacionamiento trasero de manera automática o manual, mejorando la seguridad y comodidad del conductor. | Unidad | Suministro | 2107009
2. | SISTEMA DE SUSPENSIÓN
2.1 | 4912 | Barra estabilizadora delantera | Elemento o barra metálica más o menos flexible que une las dos ruedas de un mismo eje y que también está unida a la carrocería, Diametro establecido para este vehículo. | Unidad | Suministro | 423236
2.2 | 4912 | Juego bases amortiguadores traseros | Elemento metalico recubierto en cauccho, con tornillos de sujecion a la carroceria del vehiculo. Diametro establecido para este vehículo. | Juego | Suministro | 231397
2.3 | 4912 | Juego bases amortiguadores delanteros | Elemento metalico recubierto en cauccho, con tornillos de sujecion a la carroceria del vehiculo. Diametro establecido para este vehículo. | Juego | Suministro | 231397
2.4 | 4912 | Juego amortiguador delanteros | Es un dispositivo telescópico construido con un eje cromado y dos tubos de acero (uno dentro del otro). En un extremo, el eje de acero tiene el apoyo que se ancla al vehículo. En el otro extremo se monta un pistón. Diametro establecido para este vehículo. | Juego | Suministro | 628075
2.5 | 4912 | Juego amortiguadores Traseros | Es un dispositivo telescópico construido con un eje cromado y dos tubos de acero (uno dentro del otro). En un extremo, el eje de acero tiene el apoyo que se ancla al vehículo. En el otro extremo se monta un pistón. Diametro establecido para este vehículo. | Juego | Suministro | 628075
2.6 | 4912 | Juego bieletas (muñecos) estabilizadora delantera | Elemento metálico de una compresión rígida formado por dos rótulas, una en cada extremo, roscadas. Diametro establecido para este vehículo. | Juego | Suministro | 123963
2.7 | 4912 | Juego bujes centrales barra estabilizadora delantera | Elemento en su interior de forma cilíndrica y su exterior de forma media luna, en uno de sus extremos plano, su composición es de caucho. Diámetro establecido para este vehículo. | Juego | Suministro | 157019
2.8 | 4912 | Juego bujes puente trasero | Elemento metálico de ajuste o sujeción de forma cilíndrica, en su diámetro interior tiene un cilindro de extremo a extremo de composición metálico, y su relleno interno es caucho. Diámetro establecido para este vehículo. | Juego | Suministro | 72621
2.9 | 4912 | Rodamiento amortiguador delanteros | Es un elemento metálico que costa de 2 piezas de ajuste o sujeción de forma circular, en su interior no visibles se alojan esperas para relizar el giro independiente. Diámetro establecido para este vehículo. | Unidad | Suministro | 133775
2.10 | 4912 | Tijera inferior | Elemento metálico de tres puntos de apoyo, en dos extremos posee bujes de sujeción y el restante una rotula. Diámetro establecido para este vehículo. | Unidad | Suministro | 210220
3. | SISTEMA DE DIRECCIÓN
3.1 | 4912 | Bomba hidráulica | Elemento metalico de aleacion de aluminio, de forma irregular con dos orificios de entrada - salida para el recorrido del fluido (aceite) en su interior tiene aspas y cilindro de forma ovalada. Diámetro establecido para este vehículo. | Unidad | Suministro | 722566
3.2 | 4912 | Juego brazos axiales | Pieza metálica con roscado en uno de sus extremos y en el otro un elemento tipo rotula con movimiento giratorio limitado. Diámetro y tamaño requerido para este vehículo. | Juego | Suministro | 231397
3.3 | 4912 | Buje caja de dirección | Pieza cilíndrica de material plástico resistente al calor y a la corrosión, elemento que brinda soporte a un eje que le permite girar. Diámetro establecido para este vehículo. | Unidad | Suministro | 148753
3.4 | 4912 | Caja de dirección | Pieza metálica de forma irreular que posee en su interior una tuerca que se conecta a un tornillo largo, conocido como sistema de válvula rotativa y a la barra de torsión transformando la rotación del volante en un movimiento de traslación que luego se transmite a los brazos de dirección. Diámetro establecido para este vehículo. | Unidad | Suministro | 510851
3.5 | 4912 | Correa del Hidráulico | Elemento recubierto con caucho sintético o neopreno, flexible, resistentente al desgastre, dentado que une dos o más ruedas sujetas a un movimiento de rotación ejerciendo fuerza de fricción suministrándoles energía desde la rueda motriz. Diámetro establecido para este vehículo. | Unidad | Suministro | 61154
3.6 | 4912 | Juego empaquetadura caja de dirección | Componente de material en caucho, silicona, metal blando, corcho, fieltro, fibra de vidrio o un polimero plástico (policlorotrifluoroetileno). Las juntas para los usos específicos pueden contener asberto; adaptable, que sirve para sellar la unión de las caras mecanizadas de los elementos de cierre. Diámetro establecido para este vehículo. | Juego | Suministro | 454455
3.7 | 4912 | Juego fuelles caja de dirección (Guardapolvos) | Elemento de caucho flexibles de foma cilindrica tipo acordeon adaptable a las articulaciones o movimientos utilizado para preservar del Polvo o barro órganos delicados de la dirección y de la transmisión. Diámetro establecido para este vehículo. | Juego | Suministro | 61154
3.8 | 4912 | Jokey dirección (cruceta-juntas) | Unión metalica en forma de cruseta en sus extremos tiene insertado 4 dados de forma cilimdrica y estos a sus vez poseen en su interior elementos en forma de agujas fabricadas en acero, como un todo permite el movimiento de 18o grados de rotacion. Diámetro establecido para este vehículo. | Unidad | Suministro | 206604
3.9 | 4912 | Mangueras bomba hidráulico | Tubo hueco flexible recubierta de caucho, donde soporta baja, mediana, alta y extrema presión. En su interior, lleva mallas metálicas trenzadas desde una hasta cuatro dependiendo de la presión requerida. Diámetro establecido para este vehículo. | Unidad | Suministro | 68799
3.10 | 4912 | Terminales externas de dirección | Elemento metálico de unión (tipo rotula) para absorber las irregularidades de suelo, que van unidas cada una a las ruedas direccionales. Diámetro establecido para este vehículo. | Unidad | Suministro | 132227
4. | SISTEMA DE TRANSMISIÓN
4.1 | 4912 | Ejes propulsores delanteros | Elemento en acero formado por una barra en cuyos extremos posee el alojamiento para las puntas homocineticas. Diámetro establecido para este vehículo. | Unidad | Suministro | 49583
4.2 | 4912 | Juego guardapolvos ejes delanteros interno y externo | Elemento de caucho y/o PVC flexible (pasta) de foma cilindrica tipo acordeon adaptable a las articulaciones o movimientos utilizado para preservar del Polvo o del barro órganos delicados de la dirección y de la transmisión. Diámetro establecido para este vehículo. | Juego | Suministro | 132227
4.3 | 4912 | Piñon sensor del velocimetro | Elemento plastico formado por una rueda dentada del mismo material y/o baquela, que permite el engraneje con otros elementos internos de la caja de velocidades. Diámetro establecido para este vehículo. | Unidad | Suministro | 328944
4.4 | 4912 | Puntas ejes delanteros (homocinéticas) | Elemento articulado en material de acero al carbono, de forma cilimdrica en uno de sus extremos se encuentra mecanizado el pibote (eje) de estrias y el otro extremo se encuentra alojada una triceta (elemento de tres puntas que conecta la caja de cambios). Diámetro establecido para este vehículo. | Unidad | Suministro | 396681
4.5 | 4912 | Retenedores ejes lado caja | Elemento metálico recubierto en caucho sintético, de forma circular, resiste a altas temperaturas y al desgaste posee en su interior un resorte recubierto por labio de sello y labio secundario quedan contorno y que impide perdida de fluidos al exterior. Diámetro y forma establecido para este vehículo. | Unidad | Suministro | 99170
4.6 | 4912 | Rodamientos bocín delanteros | Es un elemento metalico en acero de forma circular de rodadura mecánica esferica que funciona entre dos elementos de los cuales uno posee un movimiento relativo respecto al otro que está fijo, disminuye la fricción y garantizar sus posiciones exactas bajo carga. Diámetro establecido para el este vehículo. Ubicacion lado anterior (delante) | Unidad | Suministro | 221686
4.7 | 4912 | Rodamientos bocín traseros | Es un elemento metalico en acero de forma circular de rodadura mecánica esferica que funciona entre dos elementos de los cuales uno posee un movimiento relativo respecto al otro que está fijo, disminuye la fricción y garantizar sus posiciones exactas bajo carga. Diámetro establecido para este vehículo. ubicacion lado posterior. (atras) | Unidad | Suministro | 559905
4.8 | 4912 | Soporte de la caja velocidades (Transmision) | Elemento de fabricación de acero y/o aluminio de forma irregular en su interior posee caucho sintético, y tiene puntos de anclaje ( guia de tornillos o tensores). Diámetro establecido para este vehículo. | Unidad | Suministro | 396681
4.9 | 4912 | Guaya control cambios | Es un cable acero que posee en sus extremos terminales y tornillos metalicos fabicados tambien en acero, recubierta por una funda metalica con alto contenido de carbono y recubierta de nylon o polietileno flexible y resistente a las altas temperaturas. Diametro y calibre establecido para este vehículo. | Unidad | Suministro | 145242
4.10 | 4912 | Balinera toma | Es un elemento de acero de rodadura mecánica, compuesto de un aro interno, jaula, esferas y aro externo que funciona entre dos elementos de los cuales uno posee un movimiento relativo respecto al otro que está fijo, disminuye la fricción y garantizar sus posiciones exactas bajo carga. Diámetro establecido para este vehículo. | Unidad | Suministro | 107021
4.11 | 4912 | Bomba auxiliar embrague | Elemento metálico cilindrico que genera movimiento en el mismo mediante el movimiento de un pistón generando movimiento de fluidos a alta presión. Diámetro establecido para este vehículo. | Unidad | Suministro | 396681
4.12 | 4912 | Bomba principal embrague | Elemento metálico cilindrico que genera movimiento en el mismo mediante el movimiento de un pistón generando circulación de fluidos a alta presión. Diámetro establecido para este vehículo. | Unidad | Suministro | 144259
4.13 | 4912 | Juego de embrague (Disco-Prensa-Balinera) | Sistema de componentes de acero y fibras en ocasiones asbesto, modera los choques mecánicos al transmitir y/o interrumpir el movimiento de una energía mecánica a su acción final de manera voluntaria. Diametro establecido para este vehículo | Unidad | Suministro | 519332
4.14 | 4912 | Guaya embrague | Es un cable acero que posee en sus extremos terminales y tornillos metalicos, recubierta por una funda metalica con alto contenido de carbono y recubierta de nylon flexible que acciona los componentes y movimientos a través de unas varillas de presión. Diámetro establecido para este vehículo. | Unidad | Suministro | 145242
4.15 | 4912 | Horquilla | Es una barra que se apoya o puede girar sobre un punto (Palanca) de material metalico accionada por un sistema de tirantes unido a un pedal mandada hidráulicamente. Diametro establecido para este vehículo | Unidad | Suministro | 107021
4.16 | 4912 | Manguera bomba auxiliar | Tubo hueco flexible recubierta de caucho diseñado para transportar fluidos de un lugar a otro, donde soporta baja, mediana, alta y extrema presión. En su interior, lleva mallas metálicas trenzadas desde una hasta cuatro dependiendo de la presión requerida. Diámetro establecido para este vehículo. | Unidad | Suministro | 99170
5. | SISTEMA ELÉCTRICO
5.1 | 4912 | Alternador | Elemento metálico de forma irregular, que contiene como elementos principales 2 semi-carcasas, rotor, estátor, puente reticficador o de diodos, regulador de tencion, polea de arrantre y ventiladores de refrigeracion. todos sincronizadamnete son los encargados de generar y sumnistrar corriente Diámetro establecido para este vehículo. | Unidad | Suministro | 454033
5.2 | 4912 | Automático motor de arranque | Pieza metálica de forma cilíndrica compuesta por dos bobinas y un contacto: una bobina impulsora, una bobina de retención y un contacto para alimentar el motor de arranqueque. Diámetro establecido para este vehículo. | Unidad | Suministro | 181811
5.3 | 4912 | Balinera del alternador | Es un cojinete (rodamiento) de acero de rodadura mecánica que funciona entre dos elementos de los cuales uno posee un movimiento relativo respecto al otro que está fijo, disminuye la fricción y garantizar sus posiciones exactas bajo carga. Diámetro establecido para este vehículo. | Unidad | Suministro | 24792
5.4 | 4912 | Bobina de encendido | Es dispositivo de inducción electromagnético o inductor, está compuesta por diferentes partes y cada pieza cumple una función específica. trabajando en conjunto con la bujía y proporciona alta tensión para generar la chispa. Diámetro establecido para este vehículo. | Unidad | Suministro | 145242
5.5 | 4912 | Bomba de gasolina (pila) | Dispositivo metálico electromagnético cuyos elementos Anodo, Cátodo, Electrolito. Cuyas reacciones convierten la energía química de las reacciones de oxidación de un combustible y de reducción de un oxidante en energía eléctrica (corriente contínua) y calor. Diámetro establecido para este vehículo. | Unidad | Suministro | 663497
5.6 | 4912 | Bombillos de doble filamento | Objeto de cristal que, con un hilo de tungsteno, platino en su interior se vuelve incandescente con el paso de la corriente eléctrica. Diámetro establecido para este vehículo. | Unidad | Suministro | 5785
5.7 | 4912 | Bombillos halógeno | Objeto de cristal con un filamento de Wolframio, dentro de un gas inerte y una pequeña cantidad de halógeno (como yodo o bromo) . Diámetro establecido para este vehículo. | Unidad | Suministro | 31404
5.8 | 4912 | Sensor freno (pera) | Dispositivo eléctrico de material plástico en la mayoría de casos que desvía o interrumpe el curso de una corriente eléctrica. Diámetro establecido para este vehículo. | Unidad | Suministro | 183465
5.9 | 4912 | Bombillo luz de cortesia (Luz techo) | Objeto de cristal que, con un hilo de tungsteno, platino u otro material en su interior se vuelve incandescente con el paso de la corriente eléctrica. Diámetro establecido para este vehículo. | Unidad | Suministro | 5785
5.10 | 4912 | Bombillos de tablero de instrumentos | Objeto de cristal que, con un hilo de tungsteno, platino u otro material en su interior se vuelve incandescente con el paso de la corriente eléctrica. Diámetro establecido para este vehículo. | Unidad | Suministro | 5785
5.11 | 4912 | Bombillos direccionales | Objeto de cristal que, con un hilo de tungsteno, platino u otro material en su interior se vuelve incandescente con el paso de la corriente eléctrica. Diámetro establecido para este vehículo. | Unidad | Suministro | 5785
5.12 | 4912 | Borne de batería positivo y/o negativo | Elemento metálico cobre y/o hierro de contacto en forma de arandela cortada y en sus extremos posee un tornillo y tuerca de sujecion. Esta se usan para paso de la energía eléctrica identificando su polaridad. Diámetro establecido para este vehículo. | Unidad | Suministro | 6879
5.13 | 4912 | Bujes motor de arranque | Elemento metálico cilíndrico con dos ranuras en sus extremos donde se apoya y gira un eje. Diametro establecido para este vehículo. | Unidad | Suministro | 17200
5.14 | 4912 | Bujías de encendido (motor gasolina) | Pieza metálica, cuyas piezas internas estan compuesta por electrodos, tobera islante, nucleo de cobre, resistencia supresora y se encuentra recubierto de un asilante ceramico. Diámetro establecido para este vehículo. | Unidad | Suministro | 13378
5.15 | 4912 | Claxon (pito) | Elemento e Instrumento eléctrico de componentes metálicos y plasticos cuyas piesas se denominan interruptor, circuito, electroiman, armadura, difragma, separados por los contactos del ruptor lo que interrumpe la corriente, para luego repetir el ciclo entre diafragma , armadura y membrana. por medio de estas acciones el conjunto de bocina realiza una vibración que combinado con el disco de tono o resonancia produce un sonido, Diámetro establecido para este vehículo. | Unidad | Suministro | 22933
5.16 | 4912 | Conector relé | Dispositivo de piezas de metal conductoras por las que pasa corriente eléctrica revestidas en su exterior de cerámica o plástico. Diámetro establecido para este vehículo. | Unidad | Suministro | 53717
5.17 | 4912 | Sensor detonador airbag | Elemento metalico recubierto en plastico, de forma iregular de despliegue pirotécnico, poseen un torque especifico de apriete. La masa metálica y la cerámica piezoeléctrica al vibrar genera una señal eléctrica. Diámetro establecido para este vehículo. | Unidad | Suministro | 68799
5.18 | 4912 | Porta escobillas del motor de arranque | Elemento o piezas combinadas entre metal y fibras electromecánicos de solides los cuales a través de anillos rozantes se usan para la transmisión de corriente, Diámetro establecido para este vehículo. | Unidad | Suministro | 45866
5.19 | 4912 | Fusibles 10-15-20-25-30 Amp | Un dispositivo, constituido por un filamento o lámina de un metal o aleación de un bajo punto de fusión que se intercala en un punto determinado de una instalación eléctrica para que se funda por el efecto Joule, cuando la intensidad de corriente supere, por un cortocircuito o un exceso de carga. Su valor esta determinado por los conductores de la instalación y el consiguiente riesgo de incendio o destrucción de otros elementos. Diámetro establecido para este vehículo. | Unidad | Suministro | 31556
5.20 | 4912 | Fusibles 60-80-100 Amp | Un dispositivo, constituido por un filamento o lámina de un metal o aleación de un bajo punto de fusión que se intercala en un punto determinado de una instalación eléctrica para que se funda por el efecto Joule, cuando la intensidad de corriente supere, por un cortocircuito o un exceso de carga. Su valor esta determinado por los conductores de la instalación y el consiguiente riesgo de incendio o destrucción de otros elementos. Diámetro establecido para este vehículo. | Unidad | Suministro | 5157
5.21 | 4912 | Inyectores (motor diésel y gasolina) | Elemento metálico con un solenoide que al hacerle pasar una determinada cantidad de corriente durante un tiempo controlado generará un campo magnético el cual moverá una aguja que distribuye un fluido homogéneamente. Diámetro establecido para este vehículo. | Unidad | Suministro | 64346
5.22 | 4912 | Motor de limpiabrisas | Elemento metálico está formado por un motor eléctrico con un sistema de reducción incorporado, que transforma la velocidad del motor a la velocidad necesaria, para obtener un desplazamiento de vaivén. Diámetro establecido para este vehículo. | Unidad | Suministro | 115675
5.23 | 4912 | Portafusibles | Elemento de platico y metal forma de caja con su respetiva tapa que ofrecen un medio seguro y organizado para la instalación y protección grupal en elementos eléctricos. Diámetro establecido para este vehículo. | Unidad | Suministro | 49583
5.24 | 4912 | Regulador alternador | Dispositivo de plastico y metal electrónico que de forma irregular, poseen en su interior una compenentes electronicos, manteniendo la tensión suministrada por el generador corriente (alternador). Diámetro establecido para este vehículo. | Unidad | Suministro | 99170
5.25 | 4912 | Relé (Elevador de corriente) | Dispositivo electromagnético, en forma de cubo posee en una de sus caras terminales de conexion controlado por un circuito eléctrico en el que por medio de una bobina y un electroimán, se acciona un juego de uno o varios contactos que permiten abrir o cerrar otros circuitos eléctricos independientes. Diámetro establecido para este vehículo. | Unidad | Suministro | 28925
5.26 | 4912 | Sensor ABS de las ruedas | Dispositivo plastico, eléctrico, electrónico, electromagnético, de forma irregular con dos extremos en donde posee el cable nonector y una bobina d ecobre, en su interior placas ferromagneticas, un iman permanente y en su exterior protegido por un casquillo d eacero. Diámetro establecido para este vehículo. | Unidad | Suministro | 289246
5.27 | 4912 | Sensor apertura mariposa (TPS) | Pieza electrónica plastica y metálica de forma seme rectangular posee en su interior un tenciometro que monitorea la posición de la mariposa de la garganta de entrada de aire hacia el motor, entregando una señal hacia el Módulo de Control Electrónico que es usado para controlar los tiempos de inyección de combustible hacia las cámaras de combustión. Diámetro establecido para este vehículo. | Unidad | Suministro | 403924
5.28 | 4912 | Sensor de aire del ralenti (minima) (IAC) | Elemento metálico de forma cilindrica que posee en un extremo un cono de control de aire con su respectivo sello junto con su resorte y en el otro el alojamiento para el conector electrico controlado por computador permitiendo entrada de aire al motor para lograr una velocidad ralentí estable. Diámetro establecido para este vehículo. | Unidad | Suministro | 371887
5.29 | 4912 | Sensor de detonación (KS) | Elemento o dispositivo eléctrico pequeño de forma iiregular, que con contine en su parte interna un difragma y un elemento piezo eléctrico que junto con la conexion al computador externo, identifica detonaciones en las camaras de combustión, produciendo una señal debida a una vibración diferente a la normal provocada por un proceso de combustión detonante. Diámetro establecido para este vehículo. | Unidad | Suministro | 371887
5.30 | 4912 | Sensor de oxigeno (O2) | Elemento metálico de forma de bulbo hecho en circonio ceramico cuebierto en ambos lados de una capa fina d eplatino el cual esta encargado de convertir la cantidad de oxigeno de los gases que produce el automovil en señal eléctrica . Diámetro establecido para este vehículo. | Unidad | Suministro | 371887
5.31 | 4912 | Sensor de presión de combustible | Dispositivo metálico eléctrico en forma de "L" en cuyo interior se encuentra alojado la conexion pegada, tapa del cuerpo, celula de medicion, substrato de medicion, cuerpo, anillo obturador o junta y un sensor de temperatura (NTC) que impide la expansión de un fluido generando una señal capaz de transformar o convertir una determinada manifestación de energía de entrada, en otra diferente a la salida. Diámetro establecido para este vehículo. | Unidad | Suministro | 264454
5.32 | 4912 | Sensor de reverso (Luz trasera) | Dispositivo eléctrico de material plástico y metálico en forma de bulbo constituido por un una tuerca, un empaque de caucho, vastago de funcionamiento, conector y cable conductor que desvía o interrumpe el curso de una corriente eléctrica. Diámetro establecido para este vehículo. | Unidad | Suministro | 181811
5.33 | 4912 | Sensor de temperatura del refrigerante (CTS - ECT) | Elemento metálico en forma de bulbo con una resistencia interna, una tuerca conector que provoca la caída de voltaje a la computadora para que ajuste la mezcla aire /combustible y la duración de pulsos de los inyectores. Diámetro establecido para este vehículo. | Unidad | Suministro | 181811
5.34 | 4912 | Sensor de velocidad (VSS) | Elemento metálico plastico de engranajes formados en un extremo por una ruedas dentadas y en el otro un conector que transmite potencia mecánica de un componente a otro enviando una señal de movimiento.​ Diámetro establecido para este vehículo. | Unidad | Suministro | 231397
5.35 | 4912 | Sensor flujo de aire (MAF) | Elemento electrónico plastico metálico en forma de cilindro, posee en su interior camara de amortiguacion, un aleta amortiguadora, una aleta sonda de aire, su señal es interpretada en gramos por segundo de caudal al volumen de aire que entra al motor. Diámetro establecido para este vehículo. | Unidad | Suministro | 447741
5.36 | 4912 | Sensor nivel de aceite motor | Dispositivo electrónico de forma iregular cuyo interior costa de un modulo multi-chip el cual esta integrado el sensor de ultrasonido y temperatura que mide la altura de un líquido, dentro de un tanque u otro recipiente. Diámetro establecido para este vehículo. | Unidad | Suministro | 123963
5.37 | 4912 | Sensor nivel de combustible (flotador) | Instrumento eléctrico o electrónico, en forma de brazo que se compone del indicador propiamente dicho, situado en el salpicadero del deposito y de un detector que, generalmente consiste en un flotador con su varilla, medidor de combustible y sus terminales. Diámetro establecido para este vehículo. | Unidad | Suministro | 441961
5.38 | 4912 | Sensor posición de cigüeñal (CKP) | Dispositivo electromagnético de forma de irregular puede tener 2 ó 3 puntos de sujecion, posee un conector, un oring en el cuerpo, fabricado de pasta sintética que reporta el número y secuencias de las ranuras hechas en el plato del convertidor de torsión detectando de esa manera la velocidad del motor y junto con el dato del sensor del árbol del levas. Diámetro establecido para este vehículo. | Unidad | Suministro | 396681
5.39 | 4912 | Sensor posición del pedal del acelerador (APP) | Componente electrónico fabricado en plastico y metal que en casos es llamado tambien potenciometro, de forma irregular cuyo contenido posee transistores, la pista del cursor del contacto y conector, permitiendo variar el voltaje en un circuito colocados en paralelo. Diámetro establecido para este vehículo. | Unidad | Suministro | 115699
5.40 | 4912 | Sensor presión de aceite motor | Dispositivo metálico de foma de pibote, comprende una carcasa o cuerpo tipo tuerca, membrana, contactos electricos, muelle, tornillo de regulacion, bateria, interruptor llave de contacto y lampara testigo diseñado para medir de modo dinámico y detectar cambios muy rápidos de presión que generan una señal en función de la presión a la que se someten. Diámetro establecido para este vehículo. | Unidad | Suministro | 123963
5.41 | 4912 | Sensor servodirección | Dispositivo metálico de forma de pibote, comprende un cuerpo tipo tuerca, un conector , cotactos eléctricos diseñado para medir de modo dinámico y detectar cambios muy rápidos de presión que generan una señal en función de la presión a la que se someten. Diámetro establecido para este vehículo. | Unidad | Suministro | 447756
5.42 | 4912 | Switch de encendido | Dispositivo metálico en forma cilindrica, esta fabricado por un cuerpo, conector, alojamiento de la llaves, componentes eléctricos varios diseñado para desviar o interrumpir el curso de una corriente electrica (bateria-accesorios-start). Diámetro establecido para este vehículo. | Unidad | Suministro | 221686
5.43 | 4912 | Terminales eléctricas hembra y macho (incluido el protector) | Elemento o punto metálico recubierto o protegido por pasta y/o cauccho, de formas iiregulares que un conductor de un componente eléctrico llega a su fin y proporciona un punto de conexión de circuitos externos.​ Diámetros establecido para este vehículo. | Unidad | Suministro | 5785
5.44 | 4912 | Válvula recirculacion de gases (EGR) | Elemento metalico, en forma de bulbo contine en su interior la toma al avacio de admision, membrana, varilla de mando, camara sometida al vacio, valvula de paso y muelle encargados en redirigir una parte de los gases de escape de los motores hacia el colector de admision para reducir las emisiones de oxido de nitrogeno. Diámetro establecido para este vehículo. | Unidad | Suministro | 371887
6. | SISTEMA DE REFRIGERACIÓN
6.1 | 4912 | Abrazaderas mangueras de refrigeración | Pieza de metalica, se justan de forma circular, que sirve para asegurar tuberías o conductos de cualquier tipo, ya sean en disposición vertical, horizontal o suspendida. Diámetros establecido para este vehículo. | Unidad | Suministro | 5785
6.2 | 4912 | Bomba de agua | Componente metalico de aleación, fundición y/o aluminio, de forma irregular contiene un cubo de ventilador, rotor, eje, rodamiento, drenaje y cuerpo. Regula la circulación del líquido a través de piezas necesarias. Diámetro establecido para este vehículo. | Unidad | Suministro | 123301
6.3 | 4912 | Correa del aire acondicionado | Elemento recubierto con caucho sintético o neopreno, flexible, resistentente al desgastre, une dos o más ruedas sujetas a un movimiento de rotación ejerciendo fuerza de fricción suministrándoles energía desde la rueda motriz. Diámetro establecido para este vehículo. | Unidad | Suministro | 91733
6.4 | 4912 | Deposito recuperador de agua | Elemento de plastico (tarro) referencia de forma establecida para este vehiculo. Posee orificios de entrada y salida deliquidos, orificio pricipal de llenado con tapa, orejas de sujeccion. Almacena liquido o fluido. Diámetro establecido para este vehículo. | Unidad | Suministro | 289246
6.5 | 4912 | Filtro de aire acondicionado y/o cabina | Elemento de fibras de papel, referencia de forma establecida para este vehiculo que retiene ciertos elementos y deja pasar otros, eliminando particulas no deseadas en el flujo de aire. Diámetro establecido para este vehículo. | Unidad | Suministro | 127503
6.6 | 4912 | Manguera inferior del radiador | Tubo hueco flexible recubierta de caucho, referencia de forma establecida para este vehiculo. Hecha para soportar baja, mediana, alta y extrema presión. En su interior, lleva mallas metálicas trenzadas. Diámetro establecido para este vehículo. | Unidad | Suministro | 45866
6.7 | 4912 | Manguera superior del radiador | Tubo hueco flexible recubierta de caucho, referencia de forma establecida para este vehiculo. donde soporta baja, mediana, alta y extrema presión. En su interior, lleva mallas metálicas trenzadas. Diámetro establecido para este vehículo. | Unidad | Suministro | 45866
6.8 | 4912 | Mangueras deposito refrigerante | Tubo hueco flexible recubierta de caucho, referencia de forma establecida para este vehiculo donde soporta baja, mediana, alta y extrema presión. En su interior, lleva mallas metálicas trenzadas. Diámetro establecido para este vehículo. | Unidad | Suministro | 215159
6.9 | 4912 | Radiador de refrigeración | Elemento de aluminio y plástico de intercambio de calor. De forma cuadrado contiene en su interior tubos y recamara de liquidos, protegido por laminas externas continuas y separadas. Diámetro establecido para este vehículo. | Unidad | Suministro | 477328
6.10 | 4912 | Tapa radiador | Pieza metálica, adyacente al radiador, compuesta por un muelle de presion, un caucho de sellado para regular la presión de los liquidos. Diámetro establecido para este vehículo. | Unidad | Suministro | 66113
6.11 | 4912 | Termostato | Es un elemento metálico de forma irregular, compuesta por un muelle de retorno, válvula y carcasa. Para mantener la temperatura ddel motor entro de los límites adecuados. Diámetro establecido para este vehículo. | Unidad | Suministro | 148753
6.12 | 4912 | Tubo de refrigerante de motor (bomba de agua) | Elemento metálico o plástico cilíndrico hueco, abierta en ambos extremos para permitir el transporte de fluidos. Diámetro establecido para este vehículo. | Unidad | Suministro | 148753
6.13 | 4912 | Ventilador de refrigeracion de motor | Elemento plástico en forma de aspa, contiene un motor electrico, conexiones, cableado y enfocador para el anclaje al radiador. Transmite energía para generar la presión necesaria con la que se mantiene un flujo continuo de aire. Diámetro establecido para este vehículo. | Unidad | Suministro | 198340
7. | MOTOR Y SISTEMA DE ALIMENTACIÓN
7.1 | 4912 | Soportes del motor | Elemento de fabricación de acero y/o aluminio en su interior con caucho sintético, sus puntos de anclaje son de tornillos o tensores. Diámetro establecido para este vehículo. | Unidad | Suministro | 231397
7.2 | 4912 | Juego correa de distribucion (reparticion) | Elemento recubierto con caucho sintético o neopreno, flexible, resistentente al desgastre, une dos o más ruedas sujetas a un movimiento de rotación ejerciendo fuerza de fricción suministrándoles energía desde la rueda motriz. Diámetro establecido para este vehículo. | Juego | Suministro | 281177
7.3 | 4912 | Juego cadena de distribución (reparticion) | Mecanismo de conjunto de piezas metálicas y fibras especiales, que une dos ruedas o más, a un movimiento de giro coordinado accionado por el mismo. Diámetro establecido para este vehículo. | Juego | Suministro | 442671
7.4 | 4912 | Abrazaderas de mangureras sistema de alimentacion | Pieza de metal u otro material que sirve para asegurar tuberías o conductos de cualquier tipo, ya sean en disposición vertical, horizontal o suspendida. Diámetro establecido para este vehículo. | Unidad | Suministro | 12396
7.5 | 4912 | Cuerpo de aceleración | Elemento de aleación de aluminio, de forma irregular posee un sensor, cables de sistema de control, que controla la entrada de aire hacia el múltiple de admisión. Diámetro establecido para este vehículo. | Unidad | Suministro | 259666
7.6 | 4912 | Filtro de aire | Elemento de fibras especiales (Celulosa - Poliuretano - Felpa) de forma que retiene ciertos elementos y deja pasar otros. Forma y Dimenciones establecido para este vehículo. | Unidad | Suministro | 44227
7.7 | 4912 | Filtro de combustible | Elemento de red metálica con un tubo de salida del depósito y otro de entrada del carburantede, en forma de vaso, contiene un cartucho, una redecilla o un paquete de láminas de latón, sobre el íondo del vaso transparente se depositan las impurezas que deben eliminarse periódicamente . Forma y dimenciones establecido para este vehículo. | Unidad | Suministro | 127503
7.8 | 4912 | Guaya del Acelerador | Es un cable acero que posee en sus extremos terminales y tornillos metalicos, recubierta por una funda metalica con alto contenido de carbono y recubierta de nylon flexible que acciona los componentes y movimientos a través de unas varillas de presión. Diámetro establecido para este vehículo. | Unidad | Suministro | 84088
7.9 | 4912 | Intercooler | Elemento metálico en aluminio conformado por dos tubos, uno de entrada y otro de salida donde fluye una cantidad de aire detrerminada. Forma y diámetro establecido para este vehículo. | Unidad | Suministro | 413485
7.10 | 4912 | Mangueras Intercooler | Tubo hueco flexible recubierta de caucho, donde soporta baja, mediana, alta y extrema presión. En su interior, lleva mallas metálicas trenzadas desde una hasta cuatro dependiendo de la presión requerida. Diámetro establecido para este vehículo. | Unidad | Suministro | 45866
7.11 | 4912 | Mangueras de desfogue motor | Tubo hueco flexible recubierta de caucho, donde soporta baja, mediana, alta y extrema presión. En su interior, lleva mallas metálicas trenzadas desde una hasta cuatro dependiendo de la presión requerida. Diámetro establecido para este vehículo. | Unidad | Suministro | 148753
7.12 | 4912 | Bomba de aceite | Componente metalico de forma irregular elaborada en aleación, fundición y/o aluminio, compuesto por un engranaje y dientes helicoidales, cuerpo principal, tapa trasera, y la valvula de alivio. Que regula la circulación del líquido (aceite) a través de piezas necesarias. Diámetro establecido para este vehículo. | Unidad | Suministro | 452739
7.13 | 4912 | Filtro de aceite | Elemento en forma de vaso, compuesto por la junta, placa roscada, diafragma, tubo central perforado, de fibras especiales (filtrantes) que retiene ciertos elementos y deja pasar otros. Diámetro establecido para este vehículo. | Unidad | Suministro | 85002
7.14 | 4912 | Varilla medidora de aceite | Elemento metálico flexible en forma lineal posee en un extremo un protector plástico en forma de argolla y en su cuerpo marcacion en alto relieve que sirve como medidor. Permite medir la cantidad de fluido en lugares de dificil acceso. Diámetro y forma establecido para este vehículo. | Unidad | Suministro | 115699
7.15 | 4912 | culata | pieza de aleación de aluminio o hierro fundido que se encuentra en la parte superior del motor y sella los cilindros, formando la cámara de combustión junto con el bloque del motor. | Unidad | Suministro | 8973203
7.16 | 4912 | anillos de piston | componentes metálicos en forma de aro que se colocan en las ranuras del pistón dentro del cilindro del motor. Su función principal es sellar la cámara de combustión, controlar el consumo de aceite y disipar el calor del pistón hacia la pared del cilindro. | Unidad | Suministro | 405194
7.17 | 4912 | pistones con pernos | Convertir la energía de la combustión en movimiento mecánico y transmitirlo al cigüeñal a través de la biela. | Unidad | Suministro | 605090
7.18 | 4912 | bielas | componentes clave del motor, encargadas de transmitir la fuerza generada por la combustión desde los pistones hacia el cigüeñal, convirtiendo el movimiento lineal en rotativo. | Unidad | Suministro | 466587
7.19 | 4912 | casquete de biela | componentes esenciales del motor que permiten la rotación suave de la biela sobre el cigüeñal, reduciendo la fricción y el desgaste. | Unidad | Suministro | 405194
7.20 | 4912 | casquetes de bancada | Los casquetes de bancada (también llamados cojinetes de bancada) son piezas esenciales del motor que permiten el giro suave del cigüeñal sobre el bloque motor, reduciendo la fricción y el desgaste | Unidad | Suministro | 342573
7.21 | 4912 | kit de empaque de motor | conjunto de juntas y sellos diseñados para evitar fugas de aceite, refrigerante y gases en el motor. Se usa en reparaciones o reconstrucciones para garantizar un sellado adecuado de los componentes. | kit | Suministro | 917212
7.22 | 4912 | kit de retenedores de motor | l kit de retenedores de motor del Chevrolet Aveo incluye una serie de sellos diseñados para evitar fugas de aceite y refrigerante en diferentes partes del motor. Estos retenes son esenciales para mantener el buen funcionamiento del motor y evitar pérdidas de lubricación. | kit | Suministro | 342573
7.23 | 4912 | valvula de admision | componente esencial del motor que permite la entrada de la mezcla de aire y combustible en la cámara de combustión durante el ciclo de admisión. | Unidad | Suministro | 300826
7.24 | 4912 | valvula de escape | componente esencial del motor que permite la salida de los gases quemados de la cámara de combustión hacia el sistema de escape después de la combustión. | Unidad | Suministro | 287319
7.25 | 4912 | guia de valvulas | componentes cilíndricos ubicados en la culata del motor que permiten el correcto alineamiento y movimiento de las válvulas de admisión y escape. | Unidad | Suministro | 300826
7.26 | 4912 | sellos de valvulas | también conocidos como retenes de vástago de válvula, son pequeños componentes de goma y metal que evitan que el aceite del motor entre en la cámara de combustión a través de las guías de válvulas. | Unidad | Suministro | 221015
7.27 | 4912 | Cadena o correa de distribución | incroniza el movimiento del árbol de levas y el cigüeñal, asegurando que las válvulas se abran y cierren en el momento correcto. | Unidad | Suministro | 2110692
7.28 | 4912 | Tensor de distribución | omponente clave del sistema de distribución, encargado de mantener la cadena de distribución bajo la tensión adecuada para garantizar un funcionamiento preciso y evitar que la cadena se suelte o genere ruidos | Unidad | Suministro | 731559
7.29 | 4912 | Cárter de aceite | omponente fundamental del sistema de lubricación, ya que almacena el aceite del motor y ayuda a su circulación para mantener las partes internas lubricadas y refrigeradas. | Unidad | Suministro | 1592535
8. | CARROCERIA - CHASIS Y ACCESORIOS
8.1 | 4912 | Alarma | Sistema eléctrico de seguridad pasiva compuesto por elementos plasticos y metalicos. Forma, diámetro y tamaño establecido para este vehículo. | Unidad | Suministro | 76890
8.2 | 4912 | Chapa de la puerta | Conjunto de piezas metálicas de forma irregular que forman el mecanismo de cierre y apertura, que puede ser asegurado mediante el uso de una llave. Diámetro establecido para este vehículo. | Unidad | Suministro | 145242
8.3 | 4912 | Control eleva vidrios puertas | Dispositivo plástico electrónico que permite la interconexión de varios elementos que transmite una corriente invirtiendo su polaridad que cambia su sentido de giro y/o posicion. Diámetro establecido para este vehículo. | Unidad | Suministro | 571569
8.4 | 4912 | Motor eleva vidrios puertas (4) | Mecanismo eléctrico, que está compuesto básicamente por un pequeño motor eléctrico y un mecanismo que transforma el movimiento rotativo del motor en un movimiento lineal de sube y baja. Diámetro establecido para este vehículo. | Unidad | Suministro | 289246
8.5 | 4912 | Empaques puertas | Elemento de caucho etileno propileno dieno que es un termopolimero elastómero de resistencia a la abrasión y al desgaste incluyendo soporte metálico que da firmeza, sella, evitando el polvo entrada de agua o aire hacia el interior o exterior de una cabina. Diámetro establecido para este vehículo. | Unidad | Suministro | 20661
8.6 | 4912 | Espejo retrovisor interior | Objeto de superficie plana que refleja la luz compuesto por una capa de plata o aluminio depositado sobre una plancha de vidrio. Forma y diámetro establecido para este vehículo. | Unidad | Suministro | 12396
8.7 | 4912 | Espejo retrovisor lateral | Objeto de superficie plana o curva que refleja la luz compuesto por una capa de plata o aluminio depositado sobre una plancha de vidrio. Formas y diámetro establecido para este vehículo. | Unidad | Suministro | 171998
8.8 | 4912 | Unidad sellada (farola) | Elemento fabricado en pasta transparentes de lente convergente que provee proteccion a la iluminación con seguridad en condiciones de baja visibilidad. Forma y diámetro establecido para este vehículo. | Unidad | Suministro | 171998
8.9 | 4912 | Cinturon de seguridad trasero | Es un elemento de arnés tipo correa, fabricadio en una cinta de material textil. Incluye el clip de seguidad y hebilla. Para sujetar en un momento de impacto. Costado Diámetro establecido para este vehículo. ubicacion lado posterior. (atras) | Unidad | Suministro | 380637
8.10 | 4912 | Cinturon de seguridad delantero | Es un elemento de arnés tipo correa, fabricadio en una cinta de material textil. Incluye el clip de seguidad y hebilla. Para sujetar en un momento de impacto. Costado Diámetro establecido para este vehículo. Ubicacion lado anterior (delante) | Unidad | Suministro | 107021
8.11 | 4912 | Lunas espejos retrovisor laterales | Objeto de superficie plana que refleja la luz compuesto por una capa de plata o aluminio depositado sobre una plancha de vidrio. Forma y diámetro establecido para este vehículo. | Unidad | Suministro | 145242
8.12 | 4912 | Manija apertura capot | Dispositivo metálico y plastico, externo de forma irregular tipo palanca, en su parte interna con resortes para accionar la cerradura giratoria a fin de permitir su cierre y su apertura. Forma y diámetro establecido para este vehículo. | Unidad | Suministro | 314038
8.13 | 4912 | Manijas externas de la puerta | Dispositivo metálico y plastico, externo de forma irregular tipo palanca, en su parte interna con resortes para accionar la cerradura giratoria a fin de permitir su cierre y su apertura. Forma y diámetro establecido para este vehículo. | Unidad | Suministro | 181811
8.14 | 4912 | Manijas internas de la puerta | Dispositivo metálico y plastico, interno de forma irregular tipo palanca, en su parte interna con resortes para accionar la cerradura giratoria a fin de permitir su cierre y su apertura. Forma y diámetro establecido para este vehículo. | Unidad | Suministro | 206604
8.15 | 4912 | Pernos ruedas | Pieza metálica cilindrica con cabeza exágona en uno de sus extremos y su cuerpo roscado. Permite unir o fijar elementos. Diámetro establecido para este vehículo. | Unidad | Suministro | 71216
8.16 | 4912 | Tuercas pernos ruedas | Pieza metálica mecánica con un orificio central, el cual presenta una rosca, en forma fija o deslizante. Diametro requerido para este vehiculo. | Unidad | Suministro | 39291
8.17 | 4912 | Plumillas | Elemento metálico en forma de barzo con un largo borde de goma, conformado por el pasador, gancho y bayonet. Para ser movido en sentido oscilatorio. Diámetro establecido para este vehículo. | Unidad | Suministro | 78509
8.18 | 4912 | Rines de aleación alumnio | Pieza en forma circular metálica de aleacion de aluminio con manganeso, conformado por el cuerpo, eje, cubo, garganta, chavetero y orificio de valvula. Cuyo diametro, diseño exterior y color establecido para este vehículo. | Unidad | Suministro | 259666
8.19 | 4912 | Stop trasero | Dispositivos lumínicos de forma iiregular de material plastico tipo pastas con tapa en franjas rojas traslucido y transparentes montados o instalados en la parte trasera del vehículo. Posee en su interrior un alojamiento para los bombillos. Diámetro establecido para este vehículo. | Unidad | Suministro | 221686
8.20 | 4912 | Tapa tanque de Combustible | Elemento plástico de forma circular de alta resistencia, compuesto de rosca y/o aleta de ajuste, empaque de sellado que evita perdida de vapores y humos contenidos en el deposito de combustible manteniendolos en su interior de forma segura. Diámetro establecido para este vehículo. | Unidad | Suministro | 107021
8.21 | 4912 | Tarro silenciador | Pieza de forma cilíndrica de longitud y forma irregular, que en su interior se alojan recamaras del mismo material y tiene dos tubos para conexión y el otro para las salida de los gases. Diámetro establecido para este vehículo. | Unidad | Suministro | 445658
8.22 | 4912 | Vidrio panorámico delantero | Elemento de material inorgánico duro, frágil, transparente y amorfo compuesto por arena de sílice, carbonato de sodio y caliza. Ubicación parte de delantera para el vehículo. Diámetro establecido para este vehículo. | Unidad | Suministro | 219872
8.23 | 4912 | Vidrio panorámico retrovisor | Elemento de material inorgánico duro, frágil, transparente y amorfo compuesto por arena de sílice, carbonato de sodio y caliza. Ubicación parte de atrás para el vehículo. Diámetro establecido para este vehículo. | Unidad | Suministro | 418273
8.24 | 4912 | Vidrios laterales costados | Elemento de material inorgánico duro, frágil, transparente y amorfo compuesto por arena de sílice, carbonato de sodio y caliza. Ubicación parte de atrás lateral para el vehículo Diámetro establecido para este vehículo. | Unidad | Suministro | 709703
8.25 | 4912 | Vidrios puertas | Elemento de material inorgánico duro, frágil, transparente y amorfo compuesto por arena de sílice, carbonato de sodio y caliza. Ubicación parte de lateral ambos costadados para el vehículo. Diámetro establecido para este vehículo. | Unidad | Suministro | 171998
8.26 | 4912 | Juego de tapetes | Elemento de proteccion, fabricado en caucho PVC negros, bordeado y marcado con la marca del vehículo. Diámetro establecido para este vehículo. | Juego | Suministro | 115699
MICROBUS HYUNDAI H1 DIESEL
ITEM | CÓDIGO DANE | DESCRIPCIÓN DEL BIEN | ESPECIFICACIÓN TÉCNICA | UNIDAD MEDIDA | CANTIDAD | PRECIO UNITARIO DE REFERENCIA (INCLUIDO IVA) | PRECIO UNITARIO OFERTADO (INCLUIDO IVA)
1. | SISTEMA DE FRENOS
1.1 | 4912 | Bomba del freno | Depósito metalico de líquido que se instala al cuerpo de la bomba. El cuerpo de la bomba tiene mecanizado un cilindro y los pasos de equilibrado, los conductos de entrada y salida del fluido del depósito y los que conectan la bomba con los dispositivos de freno. También alberga los émbolos de accionamiento primario y secundario que incorporan sus respectivos anillos flotantes y resortes de recuperación y, un retén de separación de las cámaras y un retén de estanqueidad que impide la perdida de fluido al exterior. Diametro establecido para este vehículo. | Unidad | Suministro | 186482
1.2 | 4912 | Discos del freno delantero | Elementos fabricado en metal solido, esta formado por un disco fabricado por fundición gris nodular de grafito laminar. el cual gira con la rueda y una pinza o mordaza (cáliper) montada en la suspensión delantera que presiona las pastillas de fricción (pastilla) contra el disco. Ubicacion lado anterior (delante). Diametro establecido para este vehículo. | Unidad | Suministro | 82621
1.3 | 4912 | Campanas | Es un tambor que esta fabricado en elementos de fundición, de forma cilindrica. es un tipo de freno en el que la fricción se causa por un par de zapatas que presionan contra la superficie interior de un tambor giratorio, el cual está conectado al eje o la rueda Diametro establecido para este vehículo. | Unidad | Suministro | 65146
1.4 | 4912 | Cilindro de freno trasero | Es cilindro con los taladros de amarre al plato portafrenos. En su interior van alojados los pistones en oposición, sobre los que van roscados los tornillos para el apoyo de las zapatas. Por el orificio, donde se rosca el latiguillo de freno. El conjunto va cerrado con los guardapolvos, que evitan la entrada de polvo y suciedad al interior del cilindro. Ubicacion lado posterior (detras) Diámetro establecido para este vehículo. | Unidad | Suministro | 92020
1.5 | 4912 | Purgador de frenos | Tornillo metalico fabricado en aleacion de acero, que está dotado de una caña con rosca en uno de sus dos extremos posee orificio. | Unidad | Suministro | 68646
1.6 | 4912 | Guaya freno de parqueo | Es un cable o guaya de acero es el que acciona los frenos a través de unas varillas de presión. Diametro establecido para este vehículo. | Unidad | Suministro | 44292
1.7 | 4912 | Juego pastillas delanteras | Es un elemento de fibras aramidas y semi-metálicas, pieza con forma de media luna se llama red y tiene agujeros y ranuras en diferentes formas que sujetan los elementos de reajuste automático. Diametro establecido para este vehículo. Ubicacion lado anterior (delante). Diámetro establecido para el este vehículo. | Juego | Suministro | 171892
1.8 | 4912 | Mordaza freno delantero | Elemento que consta de 2 piezas metálicas que se fijan a los discos, tabien conocido como el cuerpo de la pinza en cuyo interior se encuentran dos émbolos o pistones. Ubicacion lado anterior (delante). Diametro establecido para este vehículo. | Unidad | Suministro | 347919
1.9 | 4912 | Juego bandas freno traseras | Es un elemento de fibras aramidas y semi-metálicas, pieza con forma de media luna se llama red y tiene agujeros y ranuras en diferentes formas que sujetan los elementos de reajuste automático. ubicacion lado posterior. (atras) Diametro establecido para este vehículo. | Juego | Suministro | 335708
1.10 | 4912 | puntillas seguro de bandas traseras | Las puntillas de seguro mantienen las bandas de freno en su posición correcta dentro del conjunto de frenos, garantizando un contacto adecuado con el tambor durante la frenada | Unidad | Suministro | 89633
1.11 | 4912 | resorte recogedor de bandas | pieza clave en el sistema de frenos traseros de tambor. Su función es ayudar a retraer las bandas de freno a su posición original después de aplicar el freno. | Unidad | Suministro | 99947
1.12 | 4912 | guarda polvos cilindros trasero | pieza de goma o caucho que protege el cilindro de freno contra suciedad, agua y otros contaminantes. | Unidad | Suministro | 206035
1.13 | 4912 | O-ring del Cilindro de Freno | sello de goma que ayuda a evitar fugas de líquido de frenos dentro del cilindro de rueda. Su función principal es mantener la presión hidráulica y evitar que el fluido se escape, asegurando un frenado eficiente. | Unidad | Suministro | 36836
1.14 | 4912 | kit caliper freno delanteros | conjunto de componentes diseñados para restaurar el funcionamiento de la pinza de freno de un vehículo sin necesidad de reemplazarla completamente. | Unidad | Suministro | 195476
1.15 | 4912 | kit cilindros freno trasero | conjunto de piezas diseñado para restaurar el funcionamiento del cilindro de freno de rueda en un sistema de frenos de tambor. Su propósito es reparar fugas de líquido de frenos, mejorar el sellado y garantizar un frenado eficiente sin necesidad de reemplazar el cilindro completo | Unidad | Suministro | 183688
1.16 | 4912 | mangueras escuallizadoras | Transportan el líquido de frenos desde el sistema hidráulico hasta las pinzas (calipers) o cilindros de freno. | Unidad | Suministro | 363447
2. | SISTEMA DE SUSPENSIÓN
2.1 | 4912 | Juego bases amortiguadores delanteros | Elemento metalico recubierto en cauccho, con tornillos de sujecion a la carroceria del vehiculo. Diametro establecido para este vehículo. | Juego | Suministro | 150450
2.2 | 4912 | Barra estabilizadora delantera | Elemento o barra metálica más o menos flexible que une las dos ruedas de un mismo eje y que también está unida a la carroceríade, Diametro establecido para este vehículo. | Unidad | Suministro | 334647
2.3 | 4912 | Barra estabilizadora trasera | Elemento o barra metálica más o menos flexible que une las dos ruedas de un mismo eje y que también está unida a la carroceríade, Diametro establecido para este vehículo. | Unidad | Suministro | 338049
2.4 | 4912 | Juego amortiguador delanteros | Es un dispositivo telescópico construido con un eje cromado y dos tubos de acero (uno dentro del otro). En un extremo, el eje de acero tiene el apoyo que se ancla al vehículo. En el otro extremo se monta un pistón. Diametro establecido para este vehículo. | Juego | Suministro | 299817
2.5 | 4912 | Juego amortiguadores Traseros | Es un dispositivo telescópico construido con un eje cromado y dos tubos de acero (uno dentro del otro). En un extremo, el eje de acero tiene el apoyo que se ancla al vehículo. En el otro extremo se monta un pistón. Diametro establecido para este vehículo. | Juego | Suministro | 267346
2.6 | 4912 | Juego bujes centrales barra estabilizadora delantera | Elemento en su interior de forma cilíndrica y su exterior de forma media luna, en uno de sus extremos plano, su composición es de caucho. Diámetro establecido para este vehículo. | Juego | Suministro | 29682
2.7 | 4912 | Juego bujes centrales barra estabilizadora trasera | Elemento en su interior de forma cilíndrica y su exterior de forma media luna, en uno de sus extremos plano, su composición es de caucho. Diámetro establecido para este vehículo. | Juego | Suministro | 26150
2.8 | 4912 | Juego bieletas (muñecos) estabilizadora delantera | Elemento metálico de una compresión rígida formado por dos rótulas, una en cada extremo, roscadas. Ubicacion lado anterior (delante) Diametro establecido para este vehículo. | Juego | Suministro | 63845
2.9 | 4912 | Juego bieletas (muñecos) estabilizadora trasera | Elemento metálico de una compresión rígida formado por dos rótulas, una en cada extremo, roscadas. Ubicacion lado posterior. (atras) Diametro establecido para este vehículo. | Juego | Suministro | 25785
2.10 | 4912 | Juego bujes de tijera inferior | Elemento metálico de ajuste o sujeción de forma cilíndrica, en su diámetro interior tiene un cilindro de extremo a extremo de composición metálico, y su relleno interno es caucho. Diámetro establecido para este vehículo. | Unidad | Suministro | 68478
2.11 | 4912 | Juego bujes templetes traseros | Es un elemento metálico de ajuste o sujeción de forma cilíndrica, en su diámetro interior tiene un cilindro de extremo a extremo de composición metálico, y su relleno interno es caucho. Diámetro establecido para este vehículo. | Juego | Suministro | 40004
2.12 | 4912 | Rodamiento amortiguador delanteros | Es un elemento metálico que costa de 2 piezas de ajuste o sujeción de forma circular, en su interior no visibles se alojan esperas para relizar el giro independiente. Diámetro establecido para este vehículo. | Unidad | Suministro | 78252
2.13 | 4912 | Rotula inferior | Elemento metálico esférico de articulación tiene tres grados de libertad, aunque la amplitud del movimiento en dos de ellos esté limitada. Diámetro establecido para este vehículo. | Unidad | Suministro | 32075
2.14 | 4912 | Tijera inferior | Elemento metálico de tres puntos de apoyo, en dos extremos posee bujes de sujeción y el restante una rotula. Diámetro establecido para este vehículo. | Unidad | Suministro | 104995
2.15 | 4912 | Juego brazos axiales | Pieza metálica con roscado en uno de sus extremos y en el otro un elemento tipo rotula con movimiento giratorio limitado. Diámetro y tamaño requerido para este vehículo. | Juego | Suministro | 59042
3. | SISTEMA DE DIRECCIÓN
3.1 | 4912 | Bomba hidráulica | Elemento metalico de aleacion de aluminio, de forma irregular con dos orificios de entrada - salida para el recorrido del fluido (aceite) en su interior tiene aspas y cilindro de forma ovalada. Diámetro establecido para este vehículo. | Unidad | Suministro | 357048
3.2 | 4912 | Caja de dirección | Pieza metálica de forma irreular que posee en su interior una tuerca que se conecta a un tornillo largo, conocido como sistema de válvula rotativa y a la barra de torsión transformando la rotación del volante en un movimiento de traslación que luego se transmite a los brazos de dirección. Diámetro establecido para este vehículo. | Unidad | Suministro | 366759
3.3 | 4912 | Correa del Hidráulico | Elemento recubierto con caucho sintético o neopreno, flexible, resistentente al desgastre, dentado que une dos o más ruedas sujetas a un movimiento de rotación ejerciendo fuerza de fricción suministrándoles energía desde la rueda motriz. Diámetro establecido para este vehículo. | Unidad | Suministro | 49973
3.4 | 4912 | Juego empaquetadura caja de dirección | Componente de material en caucho, silicona, metal blando, corcho, fieltro, fibra de vidrio o un polimero plástico (policlorotrifluoroetileno). Las juntas para los usos específicos pueden contener asberto; adaptable, que sirve para sellar la unión de las caras mecanizadas de los elementos de cierre. Diámetro establecido para este vehículo. | Juego | Suministro | 334528
3.5 | 4912 | Juego fuelles caja de dirección (Guardapolvos) | Elemento de caucho flexibles de foma cilindrica tipo acordeon adaptable a las articulaciones o movimientos utilizado para preservar del Polvo o barro órganos delicados de la dirección y de la transmisión. Diámetro establecido para este vehículo. | Juego | Suministro | 26743
3.6 | 4912 | Jokey dirección (cruceta-juntas) | Unión metalica en forma de cruseta en sus extremos tiene insertado 4 dados de forma cilimdrica y estos a sus vez poseen en su interior elementos en forma de agujas fabricadas en acero, como un todo permite el movimiento de 18o grados de rotacion. Diámetro establecido para este vehículo. | Unidad | Suministro | 107155
3.7 | 4912 | Mangueras bomba hidráulico | Tubo hueco flexible recubierta de caucho, donde soporta baja, mediana, alta y extrema presión. En su interior, lleva mallas metálicas trenzadas desde una hasta cuatro dependiendo de la presión requerida. Diámetro establecido para este vehículo. | Unidad | Suministro | 50889
3.8 | 4912 | Terminales externas de dirección | Elemento metálico de unión (tipo rotula) para absorber las irregularidades de suelo, que van unidas cada una a las ruedas direccionales. Diámetro establecido para este vehículo. | Unidad | Suministro | 39277
4. | SISTEMA DE TRANSMISIÓN
4.1 | 4912 | Cardan trasero | Componente mecanico en forma de tubo y/o articulación para transmitir un movimiento de rotación en direcciones distintas. Diámetro establecido para este vehículo. | Unidad | Suministro | 348482
4.2 | 4912 | Cruceta cardan | Piezas de unión en material de acero de articulación entre dos elementos. Diamentro requerido para este vehiculo. | Unidad | Suministro | 97118
4.3 | 4912 | Ejes propulsores traseros | Elemento en acero formado por una barra en cuyos extremos posee el alojamiento para las puntas homocineticas. Diámetro establecido para este vehículo. | Unidad | Suministro | 330080
4.4 | 4912 | Piñon sensor del velocimetro | Elemento plastico formado por una rueda dentada del mismo material y/o baquela, que permite el engraneje con otros elementos internos de la caja de velocidades. Diámetro establecido para este vehículo. | Unidad | Suministro | 50459
4.5 | 4912 | Rodamientos bocín delanteros | Es un elemento metalico en acero de forma circular de rodadura mecánica esferica que funciona entre dos elementos de los cuales uno posee un movimiento relativo respecto al otro que está fijo, disminuye la fricción y garantizar sus posiciones exactas bajo carga. Diámetro establecido para el este vehículo. Ubicacion lado anterior (delante) | Unidad | Suministro | 72786
4.6 | 4912 | Rodamientos bocín traseros | Es un elemento metalico en acero de forma circular de rodadura mecánica esferica que funciona entre dos elementos de los cuales uno posee un movimiento relativo respecto al otro que está fijo, disminuye la fricción y garantizar sus posiciones exactas bajo carga. Diámetro establecido para el este vehículo. Ubicacion lado anterior (delante) | Unidad | Suministro | 53314
4.7 | 4912 | Soporte cardan | Elemento de fabricación de acero y/o aluminio en su interior con caucho sintético, sus puntos de anclaje son de tornillos manteniendo su orientacion en su eje de rotacion. Diámetro establecido para este vehículo. | Unidad | Suministro | 94281
4.8 | 4912 | Soporte de la caja velocidades (Transmision) | Elemento de fabricación de acero y/o aluminio en su interior con caucho sintético, sus puntos de anclaje son de tornillos o tensores. Diámetro establecido para este vehículo. | Unidad | Suministro | 88221
4.9 | 4912 | Balinera toma | Es un elemento de acero de rodadura mecánica, compuesto de un aro interno, jaula, esferas y aro externo que funciona entre dos elementos de los cuales uno posee un movimiento relativo respecto al otro que está fijo, disminuye la fricción y garantizar sus posiciones exactas bajo carga. Diámetro establecido para este vehículo. | Unidad | Suministro | 45168
4.10 | 4912 | Bomba auxiliar embrague | Elemento metálico cilindrico que genera movimiento en el mismo mediante el movimiento de un pistón generando movimiento de fluidos a alta presión. Diámetro establecido para este vehículo. | Unidad | Suministro | 71608
4.11 | 4912 | Bomba principal embrague | Elemento metálico cilindrico que genera movimiento en el mismo mediante el movimiento de un pistón generando circulación de fluidos a alta presión. Diámetro establecido para este vehículo. | Unidad | Suministro | 478044
4.12 | 4912 | Guaya control cambios | Es un cable acero que posee en sus extremos terminales y tornillos metalicos fabicados tambien en acero, recubierta por una funda metalica con alto contenido de carbono y recubierta de nylon o polietileno flexible y resistente a las altas temperaturas. Diametro y calibre establecido para este vehículo. | Unidad | Suministro | 112025
4.13 | 4912 | Horquilla | Es una barra que se apoya o puede girar sobre un punto (Palanca) de material metalico accionada por un sistema de tirantes unido a un pedal mandada hidráulicamente. Diametro establecido para este vehículo | Unidad | Suministro | 121073
4.14 | 4912 | Juego de embrague (Disco-Prensa-Balinera) | Sistema de componentes de acero y fibras en ocasiones asbesto, modera los choques mecánicos al transmitir y/o interrumpir el movimiento de una energía mecánica a su acción final de manera voluntaria. Diametro establecido para este vehículo | Unidad | Suministro | 341265
4.15 | 4912 | Manguera bomba auxiliar | Tubo hueco flexible recubierta de caucho diseñado para transportar fluidos de un lugar a otro, donde soporta baja, mediana, alta y extrema presión. En su interior, lleva mallas metálicas trenzadas desde una hasta cuatro dependiendo de la presión requerida. Diámetro establecido para este vehículo. | Unidad | Suministro | 41784
5. | SISTEMA ELÉCTRICO
5.1 | 4912 | Alternador | Elemento metálico de forma irregular, que contiene como elementos principales 2 semi-carcasas, rotor, estátor, puente reticficador o de diodos, regulador de tencion, polea de arrantre y ventiladores de refrigeracion. todos sincronizadamnete son los encargados de generar y sumnistrar corriente Diámetro establecido para este vehículo. | Unidad | Suministro | 326700
5.2 | 4912 | Automático motor de arranque | Pieza metálica de forma cilíndrica compuesta por dos bobinas y un contacto: una bobina impulsora, una bobina de retención y un contacto para alimentar el motor de arranqueque. Diámetro establecido para este vehículo. | Unidad | Suministro | 100512
5.3 | 4912 | Balinera del alternador | Es un cojinete (rodamiento) de acero de rodadura mecánica que funciona entre dos elementos de los cuales uno posee un movimiento relativo respecto al otro que está fijo, disminuye la fricción y garantizar sus posiciones exactas bajo carga. Diámetro establecido para este vehículo. | Unidad | Suministro | 84224
5.4 | 4912 | Bombillos de doble filamento | Objeto de cristal que, con un hilo de tungsteno, platino en su interior se vuelve incandescente con el paso de la corriente eléctrica. Diámetro establecido para este vehículo. | Unidad | Suministro | 6188
5.5 | 4912 | Bombillos halógeno | Objeto de cristal con un filamento de Wolframio, dentro de un gas inerte y una pequeña cantidad de halógeno (como yodo o bromo) . Diámetro establecido para este vehículo. | Unidad | Suministro | 5870
5.6 | 4912 | Sensor freno (pera) | Dispositivo eléctrico de material plástico en la mayoría de casos que desvía o interrumpe el curso de una corriente eléctrica. Diámetro establecido para este vehículo. | Unidad | Suministro | 159622
5.7 | 4912 | Bombillo luz de cortesia (Luz techo) | Objeto de cristal que, con un hilo de tungsteno, platino u otro material en su interior se vuelve incandescente con el paso de la corriente eléctrica. Diámetro establecido para este vehículo. | Unidad | Suministro | 6127
5.8 | 4912 | Bombillos de tablero de instrumentos | Objeto de cristal que, con un hilo de tungsteno, platino u otro material en su interior se vuelve incandescente con el paso de la corriente eléctrica. Diámetro establecido para este vehículo. | Unidad | Suministro | 1258
5.9 | 4912 | Bombillos direccionales | Objeto de cristal que, con un hilo de tungsteno, platino u otro material en su interior se vuelve incandescente con el paso de la corriente eléctrica. Diámetro establecido para este vehículo. | Unidad | Suministro | 6142
5.10 | 4912 | Borne de batería positivo y/o negativo | Elemento metálico cobre y/o hierro de contacto en forma de arandela cortada y en sus extremos posee un tornillo y tuerca de sujecion. Esta se usan para paso de la energía eléctrica identificando su polaridad. Diámetro establecido para este vehículo. | Unidad | Suministro | 4179
5.11 | 4912 | Bujes motor de arranque | Elemento metálico cilíndrico con dos ranuras en sus extremos donde se apoya y gira un eje. Diametro establecido para este vehículo. | Unidad | Suministro | 10012
5.12 | 4912 | Bujías de precalentamiento (motor diésel) | Dispositivo de metal con forma de lápiz con un elemento calefactor en la punta, que dirige su calor hacia el bloque del motor alrededor de los cilindros. Elemento establecido para este vehiculo | Unidad | Suministro | 41806
5.13 | 4912 | Claxon (pito) | Elemento e Instrumento eléctrico de componentes metálicos y plasticos cuyas piesas se denominan interruptor, circuito, electroiman, armadura, difragma, separados por los contactos del ruptor lo que interrumpe la corriente, para luego repetir el ciclo entre diafragma , armadura y membrana. por medio de estas acciones el conjunto de bocina realiza una vibración que combinado con el disco de tono o resonancia produce un sonido, Diámetro establecido para este vehículo. | Unidad | Suministro | 74377
5.14 | 4912 | Conector relé | Dispositivo de piezas de metal conductoras por las que pasa corriente eléctrica revestidas en su exterior de cerámica o plástico. Diámetro establecido para este vehículo. | Unidad | Suministro | 64734
5.15 | 4912 | Sensor detonador airbag | Elemento metalico recubierto en plastico, de forma iregular de despliegue pirotécnico, poseen un torque especifico de apriete. La masa metálica y la cerámica piezoeléctrica al vibrar genera una señal eléctrica. Diámetro establecido para este vehículo. | Unidad | Suministro | 76268
5.16 | 4912 | Porta escobillas del motor de arranque | Elemento o piezas combinadas entre metal y fibras electromecánicos de solides los cuales a través de anillos rozantes se usan para la transmisión de corriente, Diámetro establecido para este vehículo. | Unidad | Suministro | 27519
5.17 | 4912 | Fusibles 10-15-20-25-30 Amp | Un dispositivo, constituido por un filamento o lámina de un metal o aleación de un bajo punto de fusión que se intercala en un punto determinado de una instalación eléctrica para que se funda por el efecto Joule, cuando la intensidad de corriente supere, por un cortocircuito o un exceso de carga. Su valor esta determinado por los conductores de la instalación y el consiguiente riesgo de incendio o destrucción de otros elementos. Diámetro establecido para este vehículo. | Unidad | Suministro | 5157
5.18 | 4912 | Fusibles 60-80-100 Amp | Un dispositivo, constituido por un filamento o lámina de un metal o aleación de un bajo punto de fusión que se intercala en un punto determinado de una instalación eléctrica para que se funda por el efecto Joule, cuando la intensidad de corriente supere, por un cortocircuito o un exceso de carga. Su valor esta determinado por los conductores de la instalación y el consiguiente riesgo de incendio o destrucción de otros elementos. Diámetro establecido para este vehículo. | Unidad | Suministro | 11690
5.19 | 4912 | Inyectores (motor diésel y gasolina) | Elemento metálico con un solenoide que al hacerle pasar una determinada cantidad de corriente durante un tiempo controlado generará un campo magnético el cual moverá una aguja que distribuye un fluido homogéneamente. Diámetro establecido para este vehículo. | Unidad | Suministro | 333969
5.20 | 4912 | Motor de limpiabrisas | Elemento metálico está formado por un motor eléctrico con un sistema de reducción incorporado, que transforma la velocidad del motor a la velocidad necesaria, para obtener un desplazamiento de vaivén. Diámetro establecido para este vehículo. | Unidad | Suministro | 338138
5.21 | 4912 | Portafusibles | Elemento de platico y metal forma de caja con su respetiva tapa que ofrecen un medio seguro y organizado para la instalación y protección grupal en elementos eléctricos. Diámetro establecido para este vehículo. | Unidad | Suministro | 95712
5.22 | 4912 | Regulador alternador | Dispositivo de plastico y metal electrónico que de forma irregular, poseen en su interior una compenentes electronicos, manteniendo la tensión suministrada por el generador corriente (alternador). Diámetro establecido para este vehículo. | Unidad | Suministro | 42418
5.23 | 4912 | Relé (Elevador de corriente) | Dispositivo electromagnético, en forma de cubo posee en una de sus caras terminales de conexion controlado por un circuito eléctrico en el que por medio de una bobina y un electroimán, se acciona un juego de uno o varios contactos que permiten abrir o cerrar otros circuitos eléctricos independientes. Diámetro establecido para este vehículo. | Unidad | Suministro | 32676
5.24 | 4912 | Sensor de presión de combustible | Dispositivo metálico eléctrico que impide la expansión de un fluido generando una señal capaz de transformar o convertir una determinada manifestación de energía de entrada, en otra diferente a la salida. Elemento requerido para este vehículo. | Unidad | Suministro | 113471
5.25 | 4912 | Sensor de reverso (Luz trasera) | Dispositivo eléctrico de material plástico y metálico en forma de bulbo constituido por un una tuerca, un empaque de caucho, vastago de funcionamiento, conector y cable conductor que desvía o interrumpe el curso de una corriente eléctrica. Diámetro establecido para este vehículo. | Unidad | Suministro | 149933
5.26 | 4912 | Sensor de temperatura del refrigerante (CTS - ECT) | Elemento metálico en forma de bulbo con una resistencia interna, una tuerca conector que provoca la caída de voltaje a la computadora para que ajuste la mezcla aire /combustible y la duración de pulsos de los inyectores. Diámetro establecido para este vehículo. | Unidad | Suministro | 103776
5.27 | 4912 | Sensor de velocidad (VSS) | Pieza de Engranajes formados por dos ruedas dentadas de material plástico, que transmite potencia mecánica de un componente a otro enviando una señal de movimiento.​ Diámetro establecido para este vehículo. | Unidad | Suministro | 158781
5.28 | 4912 | Sensor filtro de combustible (sedimentador) | Elemento eléctrico que envía señal cuando se encuentra agua o partículas más pesadas que el combustible. Elemento requerido para este vehículo. | Unidad | Suministro | 182436
5.29 | 4912 | Sensor nivel de combustible (flotador) | Instrumento eléctrico o electrónico, en forma de brazo que se compone del indicador propiamente dicho, situado en el salpicadero del deposito y de un detector que, generalmente consiste en un flotador con su varilla, medidor de combustible y sus terminales. Diámetro establecido para este vehículo. | Unidad | Suministro | 107551
5.30 | 4912 | Sensor presión de aceite motor | Dispositivo metálico de foma de pibote, comprende una carcasa o cuerpo tipo tuerca, membrana, contactos electricos, muelle, tornillo de regulacion, bateria, interruptor llave de contacto y lampara testigo diseñado para medir de modo dinámico y detectar cambios muy rápidos de presión que generan una señal en función de la presión a la que se someten. Diámetro establecido para este vehículo. | Unidad | Suministro | 149730
5.31 | 4912 | Switch de encendido | Dispositivo metálico en forma cilindrica, esta fabricado por un cuerpo, conector, alojamiento de la llaves, componentes eléctricos varios diseñado para desviar o interrumpir el curso de una corriente electrica (bateria-accesorios-start). Diámetro establecido para este vehículo. | Unidad | Suministro | 113730
5.32 | 4912 | Válvula recirculacion de gases (EGR) | Elemento metalico, en forma de bulbo contine en su interior la toma al avacio de admision, membrana, varilla de mando, camara sometida al vacio, valvula de paso y muelle encargados en redirigir una parte de los gases de escape de los motores hacia el colector de admision para reducir las emisiones de oxido de nitrogeno. Diámetro establecido para este vehículo. | Unidad | Suministro | 104514
5.33 | 4912 | Terminales eléctricas hembra y macho (incluido el protector) | Elemento o punto metálico recubierto o protegido por pasta y/o cauccho, de formas iiregulares que un conductor de un componente eléctrico llega a su fin y proporciona un punto de conexión de circuitos externos.​ Diámetros establecido para este vehículo. | Unidad | Suministro | 8122
6. | SISTEMA DE REFRIGERACIÓN
6.1 | 4912 | Abrazaderas mangueras de refrigeración | Pieza de metalica, se justan de forma circular, que sirve para asegurar tuberías o conductos de cualquier tipo, ya sean en disposición vertical, horizontal o suspendida. Diámetros establecido para este vehículo. | Unidad | Suministro | 12396
6.2 | 4912 | Bomba de agua | Componente metalico de aleación, fundición y/o aluminio, de forma irregular contiene un cubo de ventilador, rotor, eje, rodamiento, drenaje y cuerpo. Regula la circulación del líquido a través de piezas necesarias. Diámetro establecido para este vehículo. | Unidad | Suministro | 833391
6.3 | 4912 | Correa del aire acondicionado | Elemento recubierto con caucho sintético o neopreno, flexible, resistentente al desgastre, une dos o más ruedas sujetas a un movimiento de rotación ejerciendo fuerza de fricción suministrándoles energía desde la rueda motriz. Diámetro establecido para este vehículo. | Unidad | Suministro | 141087
6.4 | 4912 | Deposito recuperador de agua | Elemento de plastico (tarro) referencia de forma establecida para este vehiculo. Posee orificios de entrada y salida deliquidos, orificio pricipal de llenado con tapa, orejas de sujeccion. Almacena liquido o fluido. Diámetro establecido para este vehículo. | Unidad | Suministro | 131783
6.5 | 4912 | Filtro de aire acondicionado y/o cabina | Elemento de fibras de papel, referencia de forma establecida para este vehiculo que retiene ciertos elementos y deja pasar otros, eliminando particulas no deseadas en el flujo de aire. Diámetro establecido para este vehículo. | Unidad | Suministro | 29011
6.6 | 4912 | Manguera inferior del radiador | Tubo hueco flexible recubierta de caucho, referencia de forma establecida para este vehiculo. Hecha para soportar baja, mediana, alta y extrema presión. En su interior, lleva mallas metálicas trenzadas. Diámetro establecido para este vehículo. | Unidad | Suministro | 133827
6.7 | 4912 | Manguera superior del radiador | Tubo hueco flexible recubierta de caucho, referencia de forma establecida para este vehiculo. donde soporta baja, mediana, alta y extrema presión. En su interior, lleva mallas metálicas trenzadas. Diámetro establecido para este vehículo. | Unidad | Suministro | 135064
6.8 | 4912 | Mangueras deposito refrigerante | Tubo hueco flexible recubierta de caucho, referencia de forma establecida para este vehiculo donde soporta baja, mediana, alta y extrema presión. En su interior, lleva mallas metálicas trenzadas. Diámetro establecido para este vehículo. | Unidad | Suministro | 26521
6.9 | 4912 | Radiador de refrigeración | Elemento de aluminio y plástico de intercambio de calor. De forma cuadrado contiene en su interior tubos y recamara de liquidos, protegido por laminas externas continuas y separadas. Diámetro establecido para este vehículo. | Unidad | Suministro | 488152
6.10 | 4912 | Tapa radiador | Pieza metálica, adyacente al radiador, compuesta por un muelle de presion, un caucho de sellado para regular la presión de los liquidos. Diámetro establecido para este vehículo. | Unidad | Suministro | 17495
6.11 | 4912 | Termostato | Es un elemento metálico de forma irregular, compuesta por un muelle de retorno, válvula y carcasa. Para mantener la temperatura ddel motor entro de los límites adecuados. Diámetro establecido para este vehículo. | Unidad | Suministro | 178066
6.12 | 4912 | Ventilador de refrigeracion de motor | Elemento plástico en forma de aspa, contiene un motor electrico, conexiones, cableado y enfocador para el anclaje al radiador. Transmite energía para generar la presión necesaria con la que se mantiene un flujo continuo de aire. Diámetro establecido para este vehículo. | Unidad | Suministro | 87877
6.13 | 4912 | Ventilador A/A | Elemento plástico que transmite energía para generar la presión necesaria con la que se mantiene un flujo continuo de aire. Elemento requerido para este vehiculo. | Unidad | Suministro | 289246
7. | MOTOR Y SISTEMA DE ALIMENTACIÓN
7.1 | 4912 | Soportes del motor | Elemento de fabricación de acero y/o aluminio en su interior con caucho sintético, sus puntos de anclaje son de tornillos o tensores. Diámetro establecido para este vehículo. | Unidad | Suministro | 136223
7.2 | 4912 | Abrazaderas de mangureras sistema de alimentacion | Pieza de metal u otro material que sirve para asegurar tuberías o conductos de cualquier tipo, ya sean en disposición vertical, horizontal o suspendida. Diámetro establecido para este vehículo. | Unidad | Suministro | 12396
7.3 | 4912 | Juego correa de distribucion (reparticion) | Elemento recubierto con caucho sintético o neopreno, flexible, resistentente al desgastre, une dos o más ruedas sujetas a un movimiento de rotación ejerciendo fuerza de fricción suministrándoles energía desde la rueda motriz. Diámetro establecido para este vehículo. | Juego | Suministro | 329228
7.4 | 4912 | Cuerpo de aceleración (cuerpo de mariposa) | Elemento de aleación de aluminio, de forma irregular posee un sensor, cables de sistema de control, que controla la entrada de aire hacia el múltiple de admisión. Diámetro establecido para este vehículo. | Unidad | Suministro | 224800
7.5 | 4912 | Filtro de aire | Elemento de fibras especiales (Celulosa - Poliuretano - Felpa) de forma que retiene ciertos elementos y deja pasar otros. Forma y Dimenciones establecido para este vehículo. | Unidad | Suministro | 41845
7.6 | 4912 | Filtro de combustible | Elemento de red metálica con un tubo de salida del depósito y otro de entrada del carburantede, en forma de vaso, contiene un cartucho, una redecilla o un paquete de láminas de latón, sobre el íondo del vaso transparente se depositan las impurezas que deben eliminarse periódicamente . Forma y dimenciones establecido para este vehículo. | Unidad | Suministro | 42646
7.7 | 4912 | Guaya del Acelerador | Es un cable acero que posee en sus extremos terminales y tornillos metalicos, recubierta por una funda metalica con alto contenido de carbono y recubierta de nylon flexible que acciona los componentes y movimientos a través de unas varillas de presión. Diámetro establecido para este vehículo. | Unidad | Suministro | 33290
7.8 | 4912 | Mangueras Intercooler | Tubo hueco flexible recubierta de caucho, donde soporta baja, mediana, alta y extrema presión. En su interior, lleva mallas metálicas trenzadas desde una hasta cuatro dependiendo de la presión requerida. Diámetro establecido para este vehículo. | Unidad | Suministro | 55769
7.9 | 4912 | Mangueras de desfogue motor | Tubo hueco flexible recubierta de caucho, donde soporta baja, mediana, alta y extrema presión. En su interior, lleva mallas metálicas trenzadas desde una hasta cuatro dependiendo de la presión requerida. Diámetro establecido para este vehículo. | Unidad | Suministro | 29158
7.10 | 4912 | Bomba de aceite | Componente metalico de forma irregular elaborada en aleación, fundición y/o aluminio, compuesto por un engranaje y dientes helicoidales, cuerpo principal, tapa trasera, y la valvula de alivio. Que regula la circulación del líquido (aceite) a través de piezas necesarias. Diámetro establecido para este vehículo. | Unidad | Suministro | 626823
7.11 | 4912 | Filtro de aceite | Elemento en forma de vaso, compuesto por la junta, placa roscada, diafragma, tubo central perforado, de fibras especiales (filtrantes) que retiene ciertos elementos y deja pasar otros. Diámetro establecido para este vehículo. | Unidad | Suministro | 20414
7.12 | 4912 | Varilla medidora de aceite | Elemento metálico flexible en forma lineal posee en un extremo un protector plástico en forma de argolla y en su cuerpo marcacion en alto relieve que sirve como medidor. Permite medir la cantidad de fluido en lugares de dificil acceso. Diámetro y forma establecido para este vehículo. | Unidad | Suministro | 43250
7.13 | 4912 | culata | pieza de aleación de aluminio o hierro fundido que se encuentra en la parte superior del motor y sella los cilindros, formando la cámara de combustión junto con el bloque del motor. | Unidad | Suministro | 7020905
7.14 | 4912 | anillos de piston | componentes metálicos en forma de aro que se colocan en las ranuras del pistón dentro del cilindro del motor. Su función principal es sellar la cámara de combustión, controlar el consumo de aceite y disipar el calor del pistón hacia la pared del cilindro. | Unidad | Suministro | 893882
7.15 | 4912 | pistones con pernos | Convertir la energía de la combustión en movimiento mecánico y transmitirlo al cigüeñal a través de la biela. | Unidad | Suministro | 628664
7.16 | 4912 | bielas | componentes clave del motor, encargadas de transmitir la fuerza generada por la combustión desde los pistones hacia el cigüeñal, convirtiendo el movimiento lineal en rotativo. | Unidad | Suministro | 616877
7.17 | 4912 | casquete de biela | componentes esenciales del motor que permiten la rotación suave de la biela sobre el cigüeñal, reduciendo la fricción y el desgaste. | Unidad | Suministro | 605090
7.18 | 4912 | casquetes de bancada | Los casquetes de bancada (también llamados cojinetes de bancada) son piezas esenciales del motor que permiten el giro suave del cigüeñal sobre el bloque motor, reduciendo la fricción y el desgaste | Unidad | Suministro | 466587
7.19 | 4912 | kit de empaque de motor | conjunto de juntas y sellos diseñados para evitar fugas de aceite, refrigerante y gases en el motor. Se usa en reparaciones o reconstrucciones para garantizar un sellado adecuado de los componentes. | kit | Suministro | 626823
7.20 | 4912 | kit de retenedores de motor | l kit de retenedores de motor del Chevrolet Aveo incluye una serie de sellos diseñados para evitar fugas de aceite y refrigerante en diferentes partes del motor. Estos retenes son esenciales para mantener el buen funcionamiento del motor y evitar pérdidas de lubricación. | kit | Suministro | 342573
7.21 | 4912 | valvula de admision | componente esencial del motor que permite la entrada de la mezcla de aire y combustible en la cámara de combustión durante el ciclo de admisión. | Unidad | Suministro | 244344
7.22 | 4912 | valvula de escape | componente esencial del motor que permite la salida de los gases quemados de la cámara de combustión hacia el sistema de escape después de la combustión. | Unidad | Suministro | 223470
7.23 | 4912 | guia de valvulas | componentes cilíndricos ubicados en la culata del motor que permiten el correcto alineamiento y movimiento de las válvulas de admisión y escape. | Unidad | Suministro | 300826
7.24 | 4912 | sellos de valvulas | también conocidos como retenes de vástago de válvula, son pequeños componentes de goma y metal que evitan que el aceite del motor entre en la cámara de combustión a través de las guías de válvulas. | Unidad | Suministro | 287319
7.25 | 4912 | Cadena o correa de distribución | incroniza el movimiento del árbol de levas y el cigüeñal, asegurando que las válvulas se abran y cierren en el momento correcto. | Unidad | Suministro | 721982
7.26 | 4912 | Tensor de distribución | omponente clave del sistema de distribución, encargado de mantener la cadena de distribución bajo la tensión adecuada para garantizar un funcionamiento preciso y evitar que la cadena se suelte o genere ruidos | Unidad | Suministro | 511281
7.27 | 4912 | Cárter de aceite | omponente fundamental del sistema de lubricación, ya que almacena el aceite del motor y ayuda a su circulación para mantener las partes internas lubricadas y refrigeradas. | Unidad | Suministro | 2110692
8. | CARROCERIA - CHASIS Y ACCESORIOS
8.1 | 4912 | Alarma | Sistema eléctrico de seguridad pasiva compuesto por elementos plasticos y metalicos. Forma, diámetro y tamaño establecido para este vehículo. | Unidad | Suministro | 233663
8.2 | 4912 | Chapa de la puerta | Conjunto de piezas metálicas de forma irregular que forman el mecanismo de cierre y apertura, que puede ser asegurado mediante el uso de una llave. Diámetro establecido para este vehículo. | Unidad | Suministro | 83815
8.3 | 4912 | Control eleva vidrios puertas | Dispositivo plástico electrónico que permite la interconexión de varios elementos que transmite una corriente invirtiendo su polaridad que cambia su sentido de giro y/o posicion. Diámetro establecido para este vehículo. | Unidad | Suministro | 92085
8.4 | 4912 | Motor eleva vidrios puertas | Mecanismo eléctrico, que está compuesto básicamente por un pequeño motor eléctrico y un mecanismo que transforma el movimiento rotativo del motor en un movimiento lineal de sube y baja. Diámetro establecido para este vehículo. | Unidad | Suministro | 99637
8.5 | 4912 | Pernos ruedas | Tornillo metalico fabricado en aleacion de acero, que está dotado de una caña (cuerpo) con rosca y en el otro extremo posee la cabeza plana. Diametro establecido para este vehículo. | Unidad | Suministro | 11163
8.6 | 4912 | Tuercas pernos ruedas | Pieza metálica mecánica con un orificio central, el cual presenta una rosca, en forma fija o deslizante. Diametro establecido para este vehiculo. | Unidad | Suministro | 7207
8.7 | 4912 | Espejo retrovisor interior | Objeto de superficie plana que refleja la luz compuesto por una capa de plata o aluminio depositado sobre una plancha de vidrio. Forma y diámetro establecido para este vehículo. | Unidad | Suministro | 41797
8.8 | 4912 | Espejo retrovisor lateral | Objeto de superficie plana o curva que refleja la luz compuesto por una capa de plata o aluminio depositado sobre una plancha de vidrio. Formas y diámetro establecido para este vehículo. | Unidad | Suministro | 75052
8.9 | 4912 | Unidad sellada (farola) | Elemento fabricado en pasta transparentes de lente convergente que provee proteccion a la iluminación con seguridad en condiciones de baja visibilidad. Forma y diámetro establecido para este vehículo. | Unidad | Suministro | 75343
8.10 | 4912 | Cinturon de seguridad trasero | Es un elemento de arnés tipo correa, fabricadio en una cinta de material textil. Incluye el clip de seguidad y hebilla. Para sujetar en un momento de impacto. Costado Diámetro establecido para este vehículo. ubicacion lado posterior. (atras) | Unidad | Suministro | 83610
8.11 | 4912 | Cinturon de seguridad delantero | Es un elemento de arnés tipo correa, fabricadio en una cinta de material textil. Incluye el clip de seguidad y hebilla. Para sujetar en un momento de impacto. Costado Diámetro establecido para este vehículo. Ubicacion lado anterior (delante) | Unidad | Suministro | 178143
8.12 | 4912 | Lunas espejos retrovisor laterales | Objeto de superficie plana que refleja la luz compuesto por una capa de plata o aluminio depositado sobre una plancha de vidrio. Forma y diámetro establecido para este vehículo. | Unidad | Suministro | 24873
8.13 | 4912 | Manija apertura capot | Dispositivo metálico y plastico, externo de forma irregular tipo palanca, en su parte interna con resortes para accionar la cerradura giratoria a fin de permitir su cierre y su apertura. Forma y diámetro establecido para este vehículo. | Unidad | Suministro | 78509
8.14 | 4912 | Manijas externas de la puerta | Dispositivo metálico y plastico, externo de forma irregular tipo palanca, en su parte interna con resortes para accionar la cerradura giratoria a fin de permitir su cierre y su apertura. Forma y diámetro establecido para este vehículo. | Unidad | Suministro | 67861
8.15 | 4912 | Manijas internas de la puerta | Dispositivo metálico y plastico, interno de forma irregular tipo palanca, en su parte interna con resortes para accionar la cerradura giratoria a fin de permitir su cierre y su apertura. Forma y diámetro establecido para este vehículo. | Unidad | Suministro | 135441
8.16 | 4912 | Plumillas | Elemento metálico en forma de barzo con un largo borde de goma, conformado por el pasador, gancho y bayonet. Para ser movido en sentido oscilatorio. Diámetro establecido para este vehículo. | Unidad | Suministro | 32493
8.17 | 4912 | Rines de acero | Pieza en forma circular metálica en acero blando, conformado por el cuerpo, eje, cubo, garganta, chavetero y orificio de valvula. Cuyo diametro, diseño exterior y color establecido para este vehículo. | Unidad | Suministro | 214740
8.18 | 4912 | Stop trasero | Dispositivos lumínicos de forma iiregular de material plastico tipo pastas con tapa en franjas rojas traslucido y transparentes montados o instalados en la parte trasera del vehículo. Posee en su interrior un alojamiento para los bombillos. Diámetro establecido para este vehículo. | Unidad | Suministro | 108640
8.19 | 4912 | Tapa tanque de Combustible | Elemento plástico de forma circular de alta resistencia, compuesto de rosca y/o aleta de ajuste, empaque de sellado que evita perdida de vapores y humos contenidos en el deposito de combustible manteniendolos en su interior de forma segura. Diámetro establecido para este vehículo. | Unidad | Suministro | 112744
8.20 | 4912 | Tarro silenciador | Pieza de forma cilíndrica de longitud y forma irregular, que en su interior se alojan recamaras del mismo material y tiene dos tubos para conexión y el otro para las salida de los gases. Diámetro establecido para este vehículo. | Unidad | Suministro | 176378
8.21 | 4912 | Vidrio panorámico delantero | Elemento de material inorgánico duro, frágil, transparente y amorfo compuesto por arena de sílice, carbonato de sodio y caliza. Ubicación parte de delantera para el vehículo. Diámetro establecido para este vehículo. | Unidad | Suministro | 206707
8.22 | 4912 | Vidrio panorámico trasero | Elemento de material inorgánico duro, frágil, transparente y amorfo compuesto por arena de sílice, carbonato de sodio y caliza. Ubicación parte de atrás para el vehículo. Diámetro establecido para este vehículo. | Unidad | Suministro | 351805
8.23 | 4912 | Vidrios laterales | Elemento de material inorgánico duro, frágil, transparente y amorfo compuesto por arena de sílice, carbonato de sodio y caliza. Ubicación parte de atrás lateral para el vehículo Diámetro establecido para este vehículo. | Unidad | Suministro | 126338
8.24 | 4912 | Vidrios puertas | Elemento de material inorgánico duro, frágil, transparente y amorfo compuesto por arena de sílice, carbonato de sodio y caliza. Ubicación parte de lateral ambos costadados para el vehículo. Diámetro establecido para este vehículo. | Unidad | Suministro | 153867
8.25 | 4912 | Juego de tapetes delanteros | Elemento de proteccion, fabricado en caucho PVC negros, bordeado y marcado con la marca del vehículo. Diámetro establecido para este vehículo. | Juego | Suministro | 40114
8.26 | 4912 | Cinta Reflectiva Transportes | Elemento fabricado lamina microprismatica grado diamante. Alta angularidad y reflectividad, altamente durable, plimeros 98% colarantes y adhesivos 2%. Ancho 5 cm, grosor de 3,5 m color rojo blanco y rojo, uso señalizacion vehiculos de transportes, cumple y exede la norma NTC5807 en cumplimiento resolucion N° 0003246 del 03 de agosto del 2018. | Metro | Suministro | 14597
MICROBUS HYUNDAI STAREX DIESEL
ITEM | CÓDIGO DANE | DESCRIPCIÓN DEL BIEN | ESPECIFICACIÓN TÉCNICA | UNIDAD MEDIDA | CANTIDAD | PRECIO UNITARIO DE REFERENCIA (INCLUIDO IVA) | PRECIO UNITARIO OFERTADO (INCLUIDO IVA)
1. | SISTEMA DE FRENOS
1.1 | 4912 | Bomba del freno | Depósito metalico de líquido que se instala al cuerpo de la bomba. El cuerpo de la bomba tiene mecanizado un cilindro y los pasos de equilibrado, los conductos de entrada y salida del fluido del depósito y los que conectan la bomba con los dispositivos de freno. También alberga los émbolos de accionamiento primario y secundario que incorporan sus respectivos anillos flotantes y resortes de recuperación y, un retén de separación de las cámaras y un retén de estanqueidad que impide la perdida de fluido al exterior. Diametro establecido para este vehículo. | Unidad | Suministro | 914168
1.2 | 4912 | Discos del freno delantero | Elementos fabricado en metal solido, esta formado por un disco fabricado por fundición gris nodular de grafito laminar. el cual gira con la rueda y una pinza o mordaza (cáliper) montada en la suspensión delantera que presiona las pastillas de fricción (pastilla) contra el disco. Ubicacion lado anterior (delante). Diametro establecido para este vehículo. | Unidad | Suministro | 647208
1.3 | 4912 | Campanas | Es un tambor que esta fabricado en elementos de fundición, de forma cilindrica. es un tipo de freno en el que la fricción se causa por un par de zapatas que presionan contra la superficie interior de un tambor giratorio, el cual está conectado al eje o la rueda Diametro establecido para este vehículo. | Unidad | Suministro | 816340
1.4 | 4912 | Cilindro de freno trasero | Es cilindro con los taladros de amarre al plato portafrenos. En su interior van alojados los pistones en oposición, sobre los que van roscados los tornillos para el apoyo de las zapatas. Por el orificio, donde se rosca el latiguillo de freno. El conjunto va cerrado con los guardapolvos, que evitan la entrada de polvo y suciedad al interior del cilindro. Ubicacion lado posterior (detras) Diámetro establecido para este vehículo. | Unidad | Suministro | 473701
1.5 | 4912 | Purgador de frenos | Tornillo metalico fabricado en aleacion de acero, que está dotado de una caña con rosca en uno de sus dos extremos posee orificio. | Unidad | Suministro | 203385
1.6 | 4912 | Guaya freno de parqueo | Es un cable o guaya de acero es el que acciona los frenos a través de unas varillas de presión. Diametro establecido para este vehículo. | Unidad | Suministro | 648740
1.7 | 4912 | Juego pastillas delanteras | Es un elemento de fibras aramidas y semi-metálicas, pieza con forma de media luna se llama red y tiene agujeros y ranuras en diferentes formas que sujetan los elementos de reajuste automático. Diametro establecido para este vehículo. Ubicacion lado anterior (delante). Diámetro establecido para el este vehículo. | Juego | Suministro | 473701
1.8 | 4912 | Mordaza freno delantero | Elemento que consta de 2 piezas metálicas que se fijan a los discos, tabien conocido como el cuerpo de la pinza en cuyo interior se encuentran dos émbolos o pistones. Ubicacion lado anterior (delante). Diametro establecido para este vehículo. | Unidad | Suministro | 1141410
1.9 | 4912 | Juego bandas freno traseras | Es un elemento de fibras aramidas y semi-metálicas, pieza con forma de media luna se llama red y tiene agujeros y ranuras en diferentes formas que sujetan los elementos de reajuste automático. ubicacion lado posterior. (atras) Diametro establecido para este vehículo. | Juego | Suministro | 630261
1.10 | 4912 | puntillas seguro de bandas traseras | Las puntillas de seguro mantienen las bandas de freno en su posición correcta dentro del conjunto de frenos, garantizando un contacto adecuado con el tambor durante la frenada | Unidad | Suministro | 111421
1.11 | 4912 | resorte recogedor de bandas | pieza clave en el sistema de frenos traseros de tambor. Su función es ayudar a retraer las bandas de freno a su posición original después de aplicar el freno. | Unidad | Suministro | 123225
1.12 | 4912 | guarda polvos cilindros trasero | pieza de goma o caucho que protege el cilindro de freno contra suciedad, agua y otros contaminantes. | Unidad | Suministro | 260962
1.13 | 4912 | O-ring del Cilindro de Freno | sello de goma que ayuda a evitar fugas de líquido de frenos dentro del cilindro de rueda. Su función principal es mantener la presión hidráulica y evitar que el fluido se escape, asegurando un frenado eficiente. | Unidad | Suministro | 46600
1.14 | 4912 | kit caliper freno delanteros | conjunto de componentes diseñados para restaurar el funcionamiento de la pinza de freno de un vehículo sin necesidad de reemplazarla completamente. | Unidad | Suministro | 240871
1.15 | 4912 | kit cilindros freno trasero | conjunto de piezas diseñado para restaurar el funcionamiento del cilindro de freno de rueda en un sistema de frenos de tambor. Su propósito es reparar fugas de líquido de frenos, mejorar el sellado y garantizar un frenado eficiente sin necesidad de reemplazar el cilindro completo | Unidad | Suministro | 232574
1.16 | 4912 | mangueras escuallizadoras | Transportan el líquido de frenos desde el sistema hidráulico hasta las pinzas (calipers) o cilindros de freno. | Unidad | Suministro | 452390
2. | SISTEMA DE SUSPENSIÓN
2.1 | 4912 | Juego bases amortiguadores delanteros | Elemento metalico recubierto en cauccho, con tornillos de sujecion a la carroceria del vehiculo. Diametro establecido para este vehículo. | Juego | Suministro | 370841
2.2 | 4912 | Barra estabilizadora delantera | Elemento o barra metálica más o menos flexible que une las dos ruedas de un mismo eje y que también está unida a la carroceríade, Diametro establecido para este vehículo. | Unidad | Suministro | 794344
2.3 | 4912 | Barra estabilizadora trasera | Elemento o barra metálica más o menos flexible que une las dos ruedas de un mismo eje y que también está unida a la carroceríade, Diametro establecido para este vehículo. | Unidad | Suministro | 806611
2.4 | 4912 | Juego amortiguador delanteros | Es un dispositivo telescópico construido con un eje cromado y dos tubos de acero (uno dentro del otro). En un extremo, el eje de acero tiene el apoyo que se ancla al vehículo. En el otro extremo se monta un pistón. Diametro establecido para este vehículo. | Juego | Suministro | 1313341
2.5 | 4912 | Juego amortiguadores Traseros | Es un dispositivo telescópico construido con un eje cromado y dos tubos de acero (uno dentro del otro). En un extremo, el eje de acero tiene el apoyo que se ancla al vehículo. En el otro extremo se monta un pistón. Diametro establecido para este vehículo. | Juego | Suministro | 1233863
2.6 | 4912 | Juego bujes centrales barra estabilizadora delantera | Elemento en su interior de forma cilíndrica y su exterior de forma media luna, en uno de sus extremos plano, su composición es de caucho. Diámetro establecido para este vehículo. | Juego | Suministro | 258368
2.7 | 4912 | Juego bujes centrales barra estabilizadora trasera | Elemento en su interior de forma cilíndrica y su exterior de forma media luna, en uno de sus extremos plano, su composición es de caucho. Diámetro establecido para este vehículo. | Juego | Suministro | 253713
2.8 | 4912 | Juego bieletas (muñecos) estabilizadora delantera | Elemento metálico de una compresión rígida formado por dos rótulas, una en cada extremo, roscadas. Ubicacion lado anterior (delante) Diametro establecido para este vehículo. | Juego | Suministro | 317433
2.9 | 4912 | Juego bieletas (muñecos) estabilizadora trasera | Elemento metálico de una compresión rígida formado por dos rótulas, una en cada extremo, roscadas. Ubicacion lado posterior. (atras) Diametro establecido para este vehículo. | Juego | Suministro | 32654
2.10 | 4912 | Juego bujes de tijera inferior | Elemento metálico de ajuste o sujeción de forma cilíndrica, en su diámetro interior tiene un cilindro de extremo a extremo de composición metálico, y su relleno interno es caucho. Diámetro establecido para este vehículo. | Unidad | Suministro | 513928
2.11 | 4912 | Juego bujes templetes traseros | Es un elemento metálico de ajuste o sujeción de forma cilíndrica, en su diámetro interior tiene un cilindro de extremo a extremo de composición metálico, y su relleno interno es caucho. Diámetro establecido para este vehículo. | Juego | Suministro | 376985
2.12 | 4912 | Rodamiento amortiguador delanteros | Es un elemento metálico que costa de 2 piezas de ajuste o sujeción de forma circular, en su interior no visibles se alojan esperas para relizar el giro independiente. Diámetro establecido para este vehículo. | Unidad | Suministro | 215985
2.13 | 4912 | Rotula inferior | Elemento metálico esférico de articulación tiene tres grados de libertad, aunque la amplitud del movimiento en dos de ellos esté limitada. Diámetro establecido para este vehículo. | Unidad | Suministro | 242950
2.14 | 4912 | Tijera inferior | Elemento metálico de tres puntos de apoyo, en dos extremos posee bujes de sujeción y el restante una rotula. Diámetro establecido para este vehículo. | Unidad | Suministro | 980768
2.15 | 4912 | Juego brazos axiales | Pieza metálica con roscado en uno de sus extremos y en el otro un elemento tipo rotula con movimiento giratorio limitado. Diámetro y tamaño requerido para este vehículo. | Juego | Suministro | 509471
3. | SISTEMA DE DIRECCIÓN
3.1 | 4912 | Bomba hidráulica | Elemento metalico de aleacion de aluminio, de forma irregular con dos orificios de entrada - salida para el recorrido del fluido (aceite) en su interior tiene aspas y cilindro de forma ovalada. Diámetro establecido para este vehículo. | Unidad | Suministro | 2379581
3.2 | 4912 | Caja de dirección | Pieza metálica de forma irreular que posee en su interior una tuerca que se conecta a un tornillo largo, conocido como sistema de válvula rotativa y a la barra de torsión transformando la rotación del volante en un movimiento de traslación que luego se transmite a los brazos de dirección. Diámetro establecido para este vehículo. | Unidad | Suministro | 4046952
3.3 | 4912 | Correa del Hidráulico | Elemento recubierto con caucho sintético o neopreno, flexible, resistentente al desgastre, dentado que une dos o más ruedas sujetas a un movimiento de rotación ejerciendo fuerza de fricción suministrándoles energía desde la rueda motriz. Diámetro establecido para este vehículo. | Unidad | Suministro | 514328
3.4 | 4912 | Juego empaquetadura caja de dirección | Componente de material en caucho, silicona, metal blando, corcho, fieltro, fibra de vidrio o un polimero plástico (policlorotrifluoroetileno). Las juntas para los usos específicos pueden contener asberto; adaptable, que sirve para sellar la unión de las caras mecanizadas de los elementos de cierre. Diámetro establecido para este vehículo. | Juego | Suministro | 1295025
3.5 | 4912 | Juego fuelles caja de dirección (Guardapolvos) | Elemento de caucho flexibles de foma cilindrica tipo acordeon adaptable a las articulaciones o movimientos utilizado para preservar del Polvo o barro órganos delicados de la dirección y de la transmisión. Diámetro establecido para este vehículo. | Juego | Suministro | 354258
3.6 | 4912 | Jokey dirección (cruceta-juntas) | Unión metalica en forma de cruseta en sus extremos tiene insertado 4 dados de forma cilimdrica y estos a sus vez poseen en su interior elementos en forma de agujas fabricadas en acero, como un todo permite el movimiento de 18o grados de rotacion. Diámetro establecido para este vehículo. | Unidad | Suministro | 301446
3.7 | 4912 | Mangueras bomba hidráulico | Tubo hueco flexible recubierta de caucho, donde soporta baja, mediana, alta y extrema presión. En su interior, lleva mallas metálicas trenzadas desde una hasta cuatro dependiendo de la presión requerida. Diámetro establecido para este vehículo. | Unidad | Suministro | 505143
3.8 | 4912 | Terminales externas de dirección | Elemento metálico de unión (tipo rotula) para absorber las irregularidades de suelo, que van unidas cada una a las ruedas direccionales. Diámetro establecido para este vehículo. | Unidad | Suministro | 247768
4. | SISTEMA DE TRANSMISIÓN
4.1 | 4912 | Cardan trasero | Componente mecanico en forma de tubo y/o articulación para transmitir un movimiento de rotación en direcciones distintas. Diámetro establecido para este vehículo. | Unidad | Suministro | 4121868
4.2 | 4912 | Cruceta cardan | Piezas de unión en material de acero de articulación entre dos elementos. Diamentro requerido para este vehiculo. | Unidad | Suministro | 408932
4.3 | 4912 | Ejes propulsores traseros | Elemento en acero formado por una barra en cuyos extremos posee el alojamiento para las puntas homocineticas. Diámetro establecido para este vehículo. | Unidad | Suministro | 1135446
4.4 | 4912 | Piñon sensor del velocimetro | Elemento plastico formado por una rueda dentada del mismo material y/o baquela, que permite el engraneje con otros elementos internos de la caja de velocidades. Diámetro establecido para este vehículo. | Unidad | Suministro | 635781
4.5 | 4912 | Rodamientos bocín delanteros | Es un elemento metalico en acero de forma circular de rodadura mecánica esferica que funciona entre dos elementos de los cuales uno posee un movimiento relativo respecto al otro que está fijo, disminuye la fricción y garantizar sus posiciones exactas bajo carga. Diámetro establecido para el este vehículo. Ubicacion lado anterior (delante) | Unidad | Suministro | 247501
4.6 | 4912 | Rodamientos bocín traseros | Es un elemento metalico en acero de forma circular de rodadura mecánica esferica que funciona entre dos elementos de los cuales uno posee un movimiento relativo respecto al otro que está fijo, disminuye la fricción y garantizar sus posiciones exactas bajo carga. Diámetro establecido para el este vehículo. Ubicacion lado anterior (delante) | Unidad | Suministro | 243081
4.7 | 4912 | Soporte cardan | Elemento de fabricación de acero y/o aluminio en su interior con caucho sintético, sus puntos de anclaje son de tornillos manteniendo su orientacion en su eje de rotacion. Diámetro establecido para este vehículo. | Unidad | Suministro | 696388
4.8 | 4912 | Soporte de la caja velocidades (Transmision) | Elemento de fabricación de acero y/o aluminio en su interior con caucho sintético, sus puntos de anclaje son de tornillos o tensores. Diámetro establecido para este vehículo. | Unidad | Suministro | 647608
4.9 | 4912 | Balinera toma | Es un elemento de acero de rodadura mecánica, compuesto de un aro interno, jaula, esferas y aro externo que funciona entre dos elementos de los cuales uno posee un movimiento relativo respecto al otro que está fijo, disminuye la fricción y garantizar sus posiciones exactas bajo carga. Diámetro establecido para este vehículo. | Unidad | Suministro | 376516
4.10 | 4912 | Bomba auxiliar embrague | Elemento metálico cilindrico que genera movimiento en el mismo mediante el movimiento de un pistón generando movimiento de fluidos a alta presión. Diámetro establecido para este vehículo. | Unidad | Suministro | 526989
4.11 | 4912 | Bomba principal embrague | Elemento metálico cilindrico que genera movimiento en el mismo mediante el movimiento de un pistón generando circulación de fluidos a alta presión. Diámetro establecido para este vehículo. | Unidad | Suministro | 660802
4.12 | 4912 | Guaya control cambios | Es un cable acero que posee en sus extremos terminales y tornillos metalicos fabicados tambien en acero, recubierta por una funda metalica con alto contenido de carbono y recubierta de nylon o polietileno flexible y resistente a las altas temperaturas. Diametro y calibre establecido para este vehículo. | Unidad | Suministro | 634146
4.13 | 4912 | Horquilla | Es una barra que se apoya o puede girar sobre un punto (Palanca) de material metalico accionada por un sistema de tirantes unido a un pedal mandada hidráulicamente. Diametro establecido para este vehículo | Unidad | Suministro | 258368
4.14 | 4912 | Juego de embrague (Disco-Prensa-Balinera) | Sistema de componentes de acero y fibras en ocasiones asbesto, modera los choques mecánicos al transmitir y/o interrumpir el movimiento de una energía mecánica a su acción final de manera voluntaria. Diametro establecido para este vehículo | Unidad | Suministro | 4121736
4.15 | 4912 | Manguera bomba auxiliar | Tubo hueco flexible recubierta de caucho diseñado para transportar fluidos de un lugar a otro, donde soporta baja, mediana, alta y extrema presión. En su interior, lleva mallas metálicas trenzadas desde una hasta cuatro dependiendo de la presión requerida. Diámetro establecido para este vehículo. | Unidad | Suministro | 514328
5. | SISTEMA ELÉCTRICO
5.1 | 4912 | Alternador | Elemento metálico de forma irregular, que contiene como elementos principales 2 semi-carcasas, rotor, estátor, puente reticficador o de diodos, regulador de tencion, polea de arrantre y ventiladores de refrigeracion. todos sincronizadamnete son los encargados de generar y sumnistrar corriente Diámetro establecido para este vehículo. | Unidad | Suministro | 5044648
5.2 | 4912 | Automático motor de arranque | Pieza metálica de forma cilíndrica compuesta por dos bobinas y un contacto: una bobina impulsora, una bobina de retención y un contacto para alimentar el motor de arranqueque. Diámetro establecido para este vehículo. | Unidad | Suministro | 722511
5.3 | 4912 | Balinera del alternador | Es un cojinete (rodamiento) de acero de rodadura mecánica que funciona entre dos elementos de los cuales uno posee un movimiento relativo respecto al otro que está fijo, disminuye la fricción y garantizar sus posiciones exactas bajo carga. Diámetro establecido para este vehículo. | Unidad | Suministro | 274890
5.4 | 4912 | Bombillos de doble filamento | Objeto de cristal que, con un hilo de tungsteno, platino en su interior se vuelve incandescente con el paso de la corriente eléctrica. Diámetro establecido para este vehículo. | Unidad | Suministro | 1301879
5.5 | 4912 | Bombillos halógeno | Objeto de cristal con un filamento de Wolframio, dentro de un gas inerte y una pequeña cantidad de halógeno (como yodo o bromo) . Diámetro establecido para este vehículo. | Unidad | Suministro | 81158
5.6 | 4912 | Sensor freno (pera) | Dispositivo eléctrico de material plástico en la mayoría de casos que desvía o interrumpe el curso de una corriente eléctrica. Diámetro establecido para este vehículo. | Unidad | Suministro | 199753
5.7 | 4912 | Bombillo luz de cortesia (Luz techo) | Objeto de cristal que, con un hilo de tungsteno, platino u otro material en su interior se vuelve incandescente con el paso de la corriente eléctrica. Diámetro establecido para este vehículo. | Unidad | Suministro | 42650
5.8 | 4912 | Bombillos de tablero de instrumentos | Objeto de cristal que, con un hilo de tungsteno, platino u otro material en su interior se vuelve incandescente con el paso de la corriente eléctrica. Diámetro establecido para este vehículo. | Unidad | Suministro | 41507
5.9 | 4912 | Bombillos direccionales | Objeto de cristal que, con un hilo de tungsteno, platino u otro material en su interior se vuelve incandescente con el paso de la corriente eléctrica. Diámetro establecido para este vehículo. | Unidad | Suministro | 42269
5.10 | 4912 | Borne de batería positivo y/o negativo | Elemento metálico cobre y/o hierro de contacto en forma de arandela cortada y en sus extremos posee un tornillo y tuerca de sujecion. Esta se usan para paso de la energía eléctrica identificando su polaridad. Diámetro establecido para este vehículo. | Unidad | Suministro | 99068
5.11 | 4912 | Bujes motor de arranque | Elemento metálico cilíndrico con dos ranuras en sus extremos donde se apoya y gira un eje. Diametro establecido para este vehículo. | Unidad | Suministro | 162471
5.12 | 4912 | Bujías de precalentamiento (motor diésel) | Dispositivo de metal con forma de lápiz con un elemento calefactor en la punta, que dirige su calor hacia el bloque del motor alrededor de los cilindros. Elemento establecido para este vehiculo | Unidad | Suministro | 504750
5.13 | 4912 | Claxon (pito) | Elemento e Instrumento eléctrico de componentes metálicos y plasticos cuyas piesas se denominan interruptor, circuito, electroiman, armadura, difragma, separados por los contactos del ruptor lo que interrumpe la corriente, para luego repetir el ciclo entre diafragma , armadura y membrana. por medio de estas acciones el conjunto de bocina realiza una vibración que combinado con el disco de tono o resonancia produce un sonido, Diámetro establecido para este vehículo. | Unidad | Suministro | 357481
5.14 | 4912 | Conector relé | Dispositivo de piezas de metal conductoras por las que pasa corriente eléctrica revestidas en su exterior de cerámica o plástico. Diámetro establecido para este vehículo. | Unidad | Suministro | 124355
5.15 | 4912 | Sensor detonador airbag | Elemento metalico recubierto en plastico, de forma iregular de despliegue pirotécnico, poseen un torque especifico de apriete. La masa metálica y la cerámica piezoeléctrica al vibrar genera una señal eléctrica. Diámetro establecido para este vehículo. | Unidad | Suministro | 514328
5.16 | 4912 | Porta escobillas del motor de arranque | Elemento o piezas combinadas entre metal y fibras electromecánicos de solides los cuales a través de anillos rozantes se usan para la transmisión de corriente, Diámetro establecido para este vehículo. | Unidad | Suministro | 192323
5.17 | 4912 | Fusibles 10-15-20-25-30 Amp | Un dispositivo, constituido por un filamento o lámina de un metal o aleación de un bajo punto de fusión que se intercala en un punto determinado de una instalación eléctrica para que se funda por el efecto Joule, cuando la intensidad de corriente supere, por un cortocircuito o un exceso de carga. Su valor esta determinado por los conductores de la instalación y el consiguiente riesgo de incendio o destrucción de otros elementos. Diámetro establecido para este vehículo. | Unidad | Suministro | 6605
5.18 | 4912 | Fusibles 60-80-100 Amp | Un dispositivo, constituido por un filamento o lámina de un metal o aleación de un bajo punto de fusión que se intercala en un punto determinado de una instalación eléctrica para que se funda por el efecto Joule, cuando la intensidad de corriente supere, por un cortocircuito o un exceso de carga. Su valor esta determinado por los conductores de la instalación y el consiguiente riesgo de incendio o destrucción de otros elementos. Diámetro establecido para este vehículo. | Unidad | Suministro | 39627
5.19 | 4912 | Inyectores (motor diésel y gasolina) | Elemento metálico con un solenoide que al hacerle pasar una determinada cantidad de corriente durante un tiempo controlado generará un campo magnético el cual moverá una aguja que distribuye un fluido homogéneamente. Diámetro establecido para este vehículo. | Unidad | Suministro | 4954168
5.20 | 4912 | Motor de limpiabrisas | Elemento metálico está formado por un motor eléctrico con un sistema de reducción incorporado, que transforma la velocidad del motor a la velocidad necesaria, para obtener un desplazamiento de vaivén. Diámetro establecido para este vehículo. | Unidad | Suministro | 626767
5.21 | 4912 | Portafusibles | Elemento de platico y metal forma de caja con su respetiva tapa que ofrecen un medio seguro y organizado para la instalación y protección grupal en elementos eléctricos. Diámetro establecido para este vehículo. | Unidad | Suministro | 161007
5.22 | 4912 | Regulador alternador | Dispositivo de plastico y metal electrónico que de forma irregular, poseen en su interior una compenentes electronicos, manteniendo la tensión suministrada por el generador corriente (alternador). Diámetro establecido para este vehículo. | Unidad | Suministro | 505143
5.23 | 4912 | Relé (Elevador de corriente) | Dispositivo electromagnético, en forma de cubo posee en una de sus caras terminales de conexion controlado por un circuito eléctrico en el que por medio de una bobina y un electroimán, se acciona un juego de uno o varios contactos que permiten abrir o cerrar otros circuitos eléctricos independientes. Diámetro establecido para este vehículo. | Unidad | Suministro | 140211
5.24 | 4912 | Sensor de presión de combustible | Dispositivo metálico eléctrico que impide la expansión de un fluido generando una señal capaz de transformar o convertir una determinada manifestación de energía de entrada, en otra diferente a la salida. Elemento requerido para este vehículo. | Unidad | Suministro | 897581
5.25 | 4912 | Sensor de reverso (Luz trasera) | Dispositivo eléctrico de material plástico y metálico en forma de bulbo constituido por un una tuerca, un empaque de caucho, vastago de funcionamiento, conector y cable conductor que desvía o interrumpe el curso de una corriente eléctrica. Diámetro establecido para este vehículo. | Unidad | Suministro | 219005
5.26 | 4912 | Sensor de temperatura del refrigerante (CTS - ECT) | Elemento metálico en forma de bulbo con una resistencia interna, una tuerca conector que provoca la caída de voltaje a la computadora para que ajuste la mezcla aire /combustible y la duración de pulsos de los inyectores. Diámetro establecido para este vehículo. | Unidad | Suministro | 914168
5.27 | 4912 | Sensor de velocidad (VSS) | Pieza de Engranajes formados por dos ruedas dentadas de material plástico, que transmite potencia mecánica de un componente a otro enviando una señal de movimiento.​ Diámetro establecido para este vehículo. | Unidad | Suministro | 746351
5.28 | 4912 | Sensor filtro de combustible (sedimentador) | Elemento eléctrico que envía señal cuando se encuentra agua o partículas más pesadas que el combustible. Elemento requerido para este vehículo. | Unidad | Suministro | 320318
5.29 | 4912 | Sensor nivel de combustible (flotador) | Instrumento eléctrico o electrónico, en forma de brazo que se compone del indicador propiamente dicho, situado en el salpicadero del deposito y de un detector que, generalmente consiste en un flotador con su varilla, medidor de combustible y sus terminales. Diámetro establecido para este vehículo. | Unidad | Suministro | 773651
5.30 | 4912 | Sensor presión de aceite motor | Dispositivo metálico de foma de pibote, comprende una carcasa o cuerpo tipo tuerca, membrana, contactos electricos, muelle, tornillo de regulacion, bateria, interruptor llave de contacto y lampara testigo diseñado para medir de modo dinámico y detectar cambios muy rápidos de presión que generan una señal en función de la presión a la que se someten. Diámetro establecido para este vehículo. | Unidad | Suministro | 1155127
5.31 | 4912 | Switch de encendido | Dispositivo metálico en forma cilindrica, esta fabricado por un cuerpo, conector, alojamiento de la llaves, componentes eléctricos varios diseñado para desviar o interrumpir el curso de una corriente electrica (bateria-accesorios-start). Diámetro establecido para este vehículo. | Unidad | Suministro | 968660
5.32 | 4912 | Válvula recirculacion de gases (EGR) | Elemento metalico, en forma de bulbo contine en su interior la toma al avacio de admision, membrana, varilla de mando, camara sometida al vacio, valvula de paso y muelle encargados en redirigir una parte de los gases de escape de los motores hacia el colector de admision para reducir las emisiones de oxido de nitrogeno. Diámetro establecido para este vehículo. | Unidad | Suministro | 3764565
5.33 | 4912 | Terminales eléctricas hembra y macho (incluido el protector) | Elemento o punto metálico recubierto o protegido por pasta y/o cauccho, de formas iiregulares que un conductor de un componente eléctrico llega a su fin y proporciona un punto de conexión de circuitos externos.​ Diámetros establecido para este vehículo. | Unidad | Suministro | 26418
6. | SISTEMA DE REFRIGERACIÓN
6.1 | 4912 | Abrazaderas mangueras de refrigeración | Pieza de metalica, se justan de forma circular, que sirve para asegurar tuberías o conductos de cualquier tipo, ya sean en disposición vertical, horizontal o suspendida. Diámetros establecido para este vehículo. | Unidad | Suministro | 31987
6.2 | 4912 | Bomba de agua | Componente metalico de aleación, fundición y/o aluminio, de forma irregular contiene un cubo de ventilador, rotor, eje, rodamiento, drenaje y cuerpo. Regula la circulación del líquido a través de piezas necesarias. Diámetro establecido para este vehículo. | Unidad | Suministro | 1288318
6.3 | 4912 | Correa del aire acondicionado | Elemento recubierto con caucho sintético o neopreno, flexible, resistentente al desgastre, une dos o más ruedas sujetas a un movimiento de rotación ejerciendo fuerza de fricción suministrándoles energía desde la rueda motriz. Diámetro establecido para este vehículo. | Unidad | Suministro | 422076
6.4 | 4912 | Deposito recuperador de agua | Elemento de plastico (tarro) referencia de forma establecida para este vehiculo. Posee orificios de entrada y salida deliquidos, orificio pricipal de llenado con tapa, orejas de sujeccion. Almacena liquido o fluido. Diámetro establecido para este vehículo. | Unidad | Suministro | 780621
6.5 | 4912 | Filtro de aire acondicionado y/o cabina | Elemento de fibras de papel, referencia de forma establecida para este vehiculo que retiene ciertos elementos y deja pasar otros, eliminando particulas no deseadas en el flujo de aire. Diámetro establecido para este vehículo. | Unidad | Suministro | 260962
6.6 | 4912 | Manguera inferior del radiador | Tubo hueco flexible recubierta de caucho, referencia de forma establecida para este vehiculo. Hecha para soportar baja, mediana, alta y extrema presión. En su interior, lleva mallas metálicas trenzadas. Diámetro establecido para este vehículo. | Unidad | Suministro | 486931
6.7 | 4912 | Manguera superior del radiador | Tubo hueco flexible recubierta de caucho, referencia de forma establecida para este vehiculo. donde soporta baja, mediana, alta y extrema presión. En su interior, lleva mallas metálicas trenzadas. Diámetro establecido para este vehículo. | Unidad | Suministro | 485872
6.8 | 4912 | Mangueras deposito refrigerante | Tubo hueco flexible recubierta de caucho, referencia de forma establecida para este vehiculo donde soporta baja, mediana, alta y extrema presión. En su interior, lleva mallas metálicas trenzadas. Diámetro establecido para este vehículo. | Unidad | Suministro | 514061
6.9 | 4912 | Radiador de refrigeración | Elemento de aluminio y plástico de intercambio de calor. De forma cuadrado contiene en su interior tubos y recamara de liquidos, protegido por laminas externas continuas y separadas. Diámetro establecido para este vehículo. | Unidad | Suministro | 3696735
6.10 | 4912 | Tapa radiador | Pieza metálica, adyacente al radiador, compuesta por un muelle de presion, un caucho de sellado para regular la presión de los liquidos. Diámetro establecido para este vehículo. | Unidad | Suministro | 214929
6.11 | 4912 | Termostato | Es un elemento metálico de forma irregular, compuesta por un muelle de retorno, válvula y carcasa. Para mantener la temperatura ddel motor entro de los límites adecuados. Diámetro establecido para este vehículo. | Unidad | Suministro | 549322
6.12 | 4912 | Ventilador de refrigeracion de motor | Elemento plástico en forma de aspa, contiene un motor electrico, conexiones, cableado y enfocador para el anclaje al radiador. Transmite energía para generar la presión necesaria con la que se mantiene un flujo continuo de aire. Diámetro establecido para este vehículo. | Unidad | Suministro | 1880795
6.13 | 4912 | Ventilador A/A | Elemento plástico que transmite energía para generar la presión necesaria con la que se mantiene un flujo continuo de aire. Elemento requerido para este vehiculo. | Unidad | Suministro | 1743588
7. | MOTOR Y SISTEMA DE ALIMENTACIÓN
7.1 | 4912 | Soportes del motor | Elemento de fabricación de acero y/o aluminio en su interior con caucho sintético, sus puntos de anclaje son de tornillos o tensores. Diámetro establecido para este vehículo. | Unidad | Suministro | 794344
7.2 | 4912 | Abrazaderas de mangureras sistema de alimentacion | Pieza de metal u otro material que sirve para asegurar tuberías o conductos de cualquier tipo, ya sean en disposición vertical, horizontal o suspendida. Diámetro establecido para este vehículo. | Unidad | Suministro | 31702
7.3 | 4912 | Juego correa de distribucion (reparticion) | Elemento recubierto con caucho sintético o neopreno, flexible, resistentente al desgastre, une dos o más ruedas sujetas a un movimiento de rotación ejerciendo fuerza de fricción suministrándoles energía desde la rueda motriz. Diámetro establecido para este vehículo. | Juego | Suministro | 1169789
7.4 | 4912 | Cuerpo de aceleración (cuerpo de mariposa) | Elemento de aleación de aluminio, de forma irregular posee un sensor, cables de sistema de control, que controla la entrada de aire hacia el múltiple de admisión. Diámetro establecido para este vehículo. | Unidad | Suministro | 808919
7.5 | 4912 | Filtro de aire | Elemento de fibras especiales (Celulosa - Poliuretano - Felpa) de forma que retiene ciertos elementos y deja pasar otros. Forma y Dimenciones establecido para este vehículo. | Unidad | Suministro | 245291
7.6 | 4912 | Filtro de combustible | Elemento de red metálica con un tubo de salida del depósito y otro de entrada del carburantede, en forma de vaso, contiene un cartucho, una redecilla o un paquete de láminas de latón, sobre el íondo del vaso transparente se depositan las impurezas que deben eliminarse periódicamente . Forma y dimenciones establecido para este vehículo. | Unidad | Suministro | 483140
7.7 | 4912 | Guaya del Acelerador | Es un cable acero que posee en sus extremos terminales y tornillos metalicos, recubierta por una funda metalica con alto contenido de carbono y recubierta de nylon flexible que acciona los componentes y movimientos a través de unas varillas de presión. Diámetro establecido para este vehículo. | Unidad | Suministro | 647608
7.8 | 4912 | Mangueras Intercooler | Tubo hueco flexible recubierta de caucho, donde soporta baja, mediana, alta y extrema presión. En su interior, lleva mallas metálicas trenzadas desde una hasta cuatro dependiendo de la presión requerida. Diámetro establecido para este vehículo. | Unidad | Suministro | 635781
7.9 | 4912 | Mangueras de desfogue motor | Tubo hueco flexible recubierta de caucho, donde soporta baja, mediana, alta y extrema presión. En su interior, lleva mallas metálicas trenzadas desde una hasta cuatro dependiendo de la presión requerida. Diámetro establecido para este vehículo. | Unidad | Suministro | 443608
7.10 | 4912 | Bomba de aceite | Componente metalico de forma irregular elaborada en aleación, fundición y/o aluminio, compuesto por un engranaje y dientes helicoidales, cuerpo principal, tapa trasera, y la valvula de alivio. Que regula la circulación del líquido (aceite) a través de piezas necesarias. Diámetro establecido para este vehículo. | Unidad | Suministro | 808919
7.11 | 4912 | Filtro de aceite | Elemento en forma de vaso, compuesto por la junta, placa roscada, diafragma, tubo central perforado, de fibras especiales (filtrantes) que retiene ciertos elementos y deja pasar otros. Diámetro establecido para este vehículo. | Unidad | Suministro | 162971
7.12 | 4912 | Varilla medidora de aceite | Elemento metálico flexible en forma lineal posee en un extremo un protector plástico en forma de argolla y en su cuerpo marcacion en alto relieve que sirve como medidor. Permite medir la cantidad de fluido en lugares de dificil acceso. Diámetro y forma establecido para este vehículo. | Unidad | Suministro | 314008
7.13 | 4912 | culata | pieza de aleación de aluminio o hierro fundido que se encuentra en la parte superior del motor y sella los cilindros, formando la cámara de combustión junto con el bloque del motor. | Unidad | Suministro | 7739153
7.14 | 4912 | anillos de piston | componentes metálicos en forma de aro que se colocan en las ranuras del pistón dentro del cilindro del motor. Su función principal es sellar la cámara de combustión, controlar el consumo de aceite y disipar el calor del pistón hacia la pared del cilindro. | Unidad | Suministro | 1132880
7.15 | 4912 | pistones con pernos | Convertir la energía de la combustión en movimiento mecánico y transmitirlo al cigüeñal a través de la biela. | Unidad | Suministro | 808787
7.16 | 4912 | bielas | componentes clave del motor, encargadas de transmitir la fuerza generada por la combustión desde los pistones hacia el cigüeñal, convirtiendo el movimiento lineal en rotativo. | Unidad | Suministro | 773651
7.17 | 4912 | casquete de biela | componentes esenciales del motor que permiten la rotación suave de la biela sobre el cigüeñal, reduciendo la fricción y el desgaste. | Unidad | Suministro | 759253
7.18 | 4912 | casquetes de bancada | Los casquetes de bancada (también llamados cojinetes de bancada) son piezas esenciales del motor que permiten el giro suave del cigüeñal sobre el bloque motor, reduciendo la fricción y el desgaste | Unidad | Suministro | 591763
7.19 | 4912 | kit de empaque de motor | conjunto de juntas y sellos diseñados para evitar fugas de aceite, refrigerante y gases en el motor. Se usa en reparaciones o reconstrucciones para garantizar un sellado adecuado de los componentes. | kit | Suministro | 801632
7.20 | 4912 | kit de retenedores de motor | l kit de retenedores de motor del Chevrolet Aveo incluye una serie de sellos diseñados para evitar fugas de aceite y refrigerante en diferentes partes del motor. Estos retenes son esenciales para mantener el buen funcionamiento del motor y evitar pérdidas de lubricación. | kit | Suministro | 423503
7.21 | 4912 | valvula de admision | componente esencial del motor que permite la entrada de la mezcla de aire y combustible en la cámara de combustión durante el ciclo de admisión. | Unidad | Suministro | 304343
7.22 | 4912 | valvula de escape | componente esencial del motor que permite la salida de los gases quemados de la cámara de combustión hacia el sistema de escape después de la combustión. | Unidad | Suministro | 278163
7.23 | 4912 | guia de valvulas | componentes cilíndricos ubicados en la culata del motor que permiten el correcto alineamiento y movimiento de las válvulas de admisión y escape. | Unidad | Suministro | 377645
7.24 | 4912 | sellos de valvulas | también conocidos como retenes de vástago de válvula, son pequeños componentes de goma y metal que evitan que el aceite del motor entre en la cámara de combustión a través de las guías de válvulas. | Unidad | Suministro | 355405
7.25 | 4912 | Cadena o correa de distribución | incroniza el movimiento del árbol de levas y el cigüeñal, asegurando que las válvulas se abran y cierren en el momento correcto. | Unidad | Suministro | 889681
7.26 | 4912 | Tensor de distribución | omponente clave del sistema de distribución, encargado de mantener la cadena de distribución bajo la tensión adecuada para garantizar un funcionamiento preciso y evitar que la cadena se suelte o genere ruidos | Unidad | Suministro | 641561
7.27 | 4912 | Cárter de aceite | omponente fundamental del sistema de lubricación, ya que almacena el aceite del motor y ayuda a su circulación para mantener las partes internas lubricadas y refrigeradas. | Unidad | Suministro | 2421650
8. | CARROCERIA - CHASIS Y ACCESORIOS
8.1 | 4912 | Alarma | Sistema eléctrico de seguridad pasiva compuesto por elementos plasticos y metalicos. Forma, diámetro y tamaño establecido para este vehículo. | Unidad | Suministro | 513661
8.2 | 4912 | Chapa de la puerta | Conjunto de piezas metálicas de forma irregular que forman el mecanismo de cierre y apertura, que puede ser asegurado mediante el uso de una llave. Diámetro establecido para este vehículo. | Unidad | Suministro | 747365
8.3 | 4912 | Control eleva vidrios puertas | Dispositivo plástico electrónico que permite la interconexión de varios elementos que transmite una corriente invirtiendo su polaridad que cambia su sentido de giro y/o posicion. Diámetro establecido para este vehículo. | Unidad | Suministro | 709871
8.4 | 4912 | Motor eleva vidrios puertas | Mecanismo eléctrico, que está compuesto básicamente por un pequeño motor eléctrico y un mecanismo que transforma el movimiento rotativo del motor en un movimiento lineal de sube y baja. Diámetro establecido para este vehículo. | Unidad | Suministro | 629872
8.5 | 4912 | Pernos ruedas | Tornillo metalico fabricado en aleacion de acero, que está dotado de una caña (cuerpo) con rosca y en el otro extremo posee la cabeza plana. Diametro establecido para este vehículo. | Unidad | Suministro | 113069
8.6 | 4912 | Tuercas pernos ruedas | Pieza metálica mecánica con un orificio central, el cual presenta una rosca, en forma fija o deslizante. Diametro establecido para este vehiculo. | Unidad | Suministro | 46862
8.7 | 4912 | Espejo retrovisor interior | Objeto de superficie plana que refleja la luz compuesto por una capa de plata o aluminio depositado sobre una plancha de vidrio. Forma y diámetro establecido para este vehículo. | Unidad | Suministro | 514328
8.8 | 4912 | Espejo retrovisor lateral | Objeto de superficie plana o curva que refleja la luz compuesto por una capa de plata o aluminio depositado sobre una plancha de vidrio. Formas y diámetro establecido para este vehículo. | Unidad | Suministro | 794344
8.9 | 4912 | Unidad sellada (farola) | Elemento fabricado en pasta transparentes de lente convergente que provee proteccion a la iluminación con seguridad en condiciones de baja visibilidad. Forma y diámetro establecido para este vehículo. | Unidad | Suministro | 1259258
8.10 | 4912 | Cinturon de seguridad trasero | Es un elemento de arnés tipo correa, fabricadio en una cinta de material textil. Incluye el clip de seguidad y hebilla. Para sujetar en un momento de impacto. Costado Diámetro establecido para este vehículo. ubicacion lado posterior. (atras) | Unidad | Suministro | 472549
8.11 | 4912 | Cinturon de seguridad delantero | Es un elemento de arnés tipo correa, fabricadio en una cinta de material textil. Incluye el clip de seguidad y hebilla. Para sujetar en un momento de impacto. Costado Diámetro establecido para este vehículo. Ubicacion lado anterior (delante) | Unidad | Suministro | 460749
8.12 | 4912 | Lunas espejos retrovisor laterales | Objeto de superficie plana que refleja la luz compuesto por una capa de plata o aluminio depositado sobre una plancha de vidrio. Forma y diámetro establecido para este vehículo. | Unidad | Suministro | 162916
8.13 | 4912 | Manija apertura capot | Dispositivo metálico y plastico, externo de forma irregular tipo palanca, en su parte interna con resortes para accionar la cerradura giratoria a fin de permitir su cierre y su apertura. Forma y diámetro establecido para este vehículo. | Unidad | Suministro | 504489
8.14 | 4912 | Manijas externas de la puerta | Dispositivo metálico y plastico, externo de forma irregular tipo palanca, en su parte interna con resortes para accionar la cerradura giratoria a fin de permitir su cierre y su apertura. Forma y diámetro establecido para este vehículo. | Unidad | Suministro | 478963
8.15 | 4912 | Manijas internas de la puerta | Dispositivo metálico y plastico, interno de forma irregular tipo palanca, en su parte interna con resortes para accionar la cerradura giratoria a fin de permitir su cierre y su apertura. Forma y diámetro establecido para este vehículo. | Unidad | Suministro | 487672
8.16 | 4912 | Plumillas | Elemento metálico en forma de barzo con un largo borde de goma, conformado por el pasador, gancho y bayonet. Para ser movido en sentido oscilatorio. Diámetro establecido para este vehículo. | Unidad | Suministro | 245159
8.17 | 4912 | Rines de acero | Pieza en forma circular metálica en acero blando, conformado por el cuerpo, eje, cubo, garganta, chavetero y orificio de valvula. Cuyo diametro, diseño exterior y color establecido para este vehículo. | Unidad | Suministro | 914168
8.18 | 4912 | Stop trasero | Dispositivos lumínicos de forma iiregular de material plastico tipo pastas con tapa en franjas rojas traslucido y transparentes montados o instalados en la parte trasera del vehículo. Posee en su interrior un alojamiento para los bombillos. Diámetro establecido para este vehículo. | Unidad | Suministro | 1130690
8.19 | 4912 | Tapa tanque de Combustible | Elemento plástico de forma circular de alta resistencia, compuesto de rosca y/o aleta de ajuste, empaque de sellado que evita perdida de vapores y humos contenidos en el deposito de combustible manteniendolos en su interior de forma segura. Diámetro establecido para este vehículo. | Unidad | Suministro | 344922
8.20 | 4912 | Tarro silenciador | Pieza de forma cilíndrica de longitud y forma irregular, que en su interior se alojan recamaras del mismo material y tiene dos tubos para conexión y el otro para las salida de los gases. Diámetro establecido para este vehículo. | Unidad | Suministro | 629872
8.21 | 4912 | Vidrio panorámico delantero | Elemento de material inorgánico duro, frágil, transparente y amorfo compuesto por arena de sílice, carbonato de sodio y caliza. Ubicación parte de delantera para el vehículo. Diámetro establecido para este vehículo. | Unidad | Suministro | 1301879
8.22 | 4912 | Vidrio panorámico trasero | Elemento de material inorgánico duro, frágil, transparente y amorfo compuesto por arena de sílice, carbonato de sodio y caliza. Ubicación parte de atrás para el vehículo. Diámetro establecido para este vehículo. | Unidad | Suministro | 1028089
8.23 | 4912 | Vidrios laterales | Elemento de material inorgánico duro, frágil, transparente y amorfo compuesto por arena de sílice, carbonato de sodio y caliza. Ubicación parte de atrás lateral para el vehículo Diámetro establecido para este vehículo. | Unidad | Suministro | 874832
8.24 | 4912 | Vidrios puertas | Elemento de material inorgánico duro, frágil, transparente y amorfo compuesto por arena de sílice, carbonato de sodio y caliza. Ubicación parte de lateral ambos costadados para el vehículo. Diámetro establecido para este vehículo. | Unidad | Suministro | 597951
8.25 | 4912 | Juego de tapetes delanteros | Elemento de proteccion, fabricado en caucho PVC negros, bordeado y marcado con la marca del vehículo. Diámetro establecido para este vehículo. | Juego | Suministro | 620662
8.26 | 4912 | Cinta Reflectiva Transportes | Elemento fabricado lamina microprismatica grado diamante. Alta angularidad y reflectividad, altamente durable, plimeros 98% colarantes y adhesivos 2%. Ancho 5 cm, grosor de 3,5 m color rojo blanco y rojo, uso señalizacion vehiculos de transportes, cumple y exede la norma NTC5807 en cumplimiento resolucion N° 0003246 del 03 de agosto del 2018. | Metro | Suministro | 55633
BUSETA HYUNDAI HD-78 MECÁNICAS DIESEL
ITEM | CÓDIGO DANE | DESCRIPCIÓN DEL BIEN | ESPECIFICACIÓN TÉCNICA | UNIDAD MEDIDA | CANTIDAD | PRECIO UNITARIO DE REFERENCIA (INCLUIDO IVA) | PRECIO UNITARIO OFERTADO (INCLUIDO IVA)
1. | SISTEMA DE FRENOS
1.1 | 4912 | Bomba del freno | Depósito metalico de líquido que se instala al cuerpo de la bomba. El cuerpo de la bomba tiene mecanizado un cilindro y los pasos de equilibrado, los conductos de entrada y salida del fluido del depósito y los que conectan la bomba con los dispositivos de freno. También alberga los émbolos de accionamiento primario y secundario que incorporan sus respectivos anillos flotantes y resortes de recuperación y, un retén de separación de las cámaras y un retén de estanqueidad que impide la perdida de fluido al exterior. Diametro establecido para este vehículo. | Unidad | Suministro | 372079
1.2 | 4912 | Campanas | Es un tambor que esta fabricado en elementos de fundición, de forma cilindrica. es un tipo de freno en el que la fricción se causa por un par de zapatas que presionan contra la superficie interior de un tambor giratorio, el cual está conectado al eje o la rueda Diametro establecido para este vehículo. | Unidad | Suministro | 142172
1.3 | 4912 | Cilindro de freno delantero | Es cilindro con los taladros de amarre al plato portafrenos. En su interior van alojados los pistones en oposición, sobre los que van roscados los tornillos para el apoyo de las zapatas. Por el orificio, donde se rosca el latiguillo de freno. El conjunto va cerrado con los guardapolvos, que evitan la entrada de polvo y suciedad al interior del cilindro. Diametro establecido para este vehículo | Unidad | Suministro | 181811
1.4 | 4912 | Cilindro de freno trasero | Es cilindro con los taladros de amarre al plato portafrenos. En su interior van alojados los pistones en oposición, sobre los que van roscados los tornillos para el apoyo de las zapatas. Por el orificio, donde se rosca el latiguillo de freno. El conjunto va cerrado con los guardapolvos, que evitan la entrada de polvo y suciedad al interior del cilindro. Ubicacion lado posterior (detras) Diámetro establecido para este vehículo. | Unidad | Suministro | 181811
1.5 | 4912 | Purgador de frenos | Tornillo metalico fabricado en aleacion de acero, que está dotado de una caña con rosca en uno de sus dos extremos posee orificio. | Unidad | Suministro | 74218
1.6 | 4912 | Guaya freno de parqueo | Es un cable o guaya de acero es el que acciona los frenos a través de unas varillas de presión. Diametro establecido para este vehículo. | Unidad | Suministro | 41053
1.7 | 4912 | Juego bandas freno traseras | Es un elemento de fibras aramidas y semi-metálicas, pieza con forma de media luna se llama red y tiene agujeros y ranuras en diferentes formas que sujetan los elementos de reajuste automático. ubicacion lado posterior. (atras) Diametro establecido para este vehículo. | Juego | Suministro | 103721
1.8 | 4912 | Juego de bandas freno delanteras | Es un elemento de fibras aramidas y semi-metálicas, pieza con forma de media luna se llama red y tiene agujeros y ranuras en diferentes formas que sujetan los elementos de reajuste automático. Diametro establecido para este vehículo. | Juego | Suministro | 103837
1.9 | 4912 | deposito liquido de frenos | El depósito de líquido de frenos en el Chevrolet FRR es un componente esencial del sistema de frenos que almacena y suministra el fluido necesario para el funcionamiento adecuado del sistema de frenado. Este depósito garantiza que haya suficiente líquido para mantener la presión hidráulica requerida durante la operación de los frenos. | unidad | Suministro | 616877
1.10 | 4912 | pedal de freno | El pedal de freno en el Chevrolet FRR es el componente que permite al conductor controlar la aplicación de los frenos del vehículo. Al presionar el pedal, se activa el sistema de frenos, ya sea hidráulico o neumático, dependiendo del modelo específico del FRR. | unidad | Suministro | 222243
1.11 | 4912 | válvula limitadora de freno | componente que ajusta la presión del líquido de frenos enviado a las ruedas traseras. Su función principal es evitar el bloqueo de estas ruedas durante frenadas intensas, especialmente cuando el vehículo está descargado o lleva poca carga. | unidad | Suministro | 445713
1.12 | 4912 | puntillas seguro de bandas delanteras | Las puntillas de seguro mantienen las bandas de freno en su posición correcta dentro del conjunto de frenos, garantizando un contacto adecuado con el tambor durante la frenada. | unidad | Suministro | 130522
1.13 | 4912 | puntillas seguro de bandas traseras | Las puntillas de seguro mantienen las bandas de freno en su posición correcta dentro del conjunto de frenos, garantizando un contacto adecuado con el tambor durante la frenada. | unidad | Suministro | 130522
1.14 | 4912 | resorte recogedor de bandas | resorte de retorno de las zapatas de freno, es un componente esencial en el sistema de frenos de tambor. Su función principal es retornar las zapatas de freno a su posición original después de que se libera el pedal de freno, garantizando que no haya contacto continuo con el tambor y evitando el desgaste prematuro de las bandas. | unidad | Suministro | 89633
1.15 | 4912 | guarda polvos cilindros delanteros | los cilindros de freno delanteros en el Chevrolet FRR son componentes esenciales que protegen las partes internas del sistema de frenos contra contaminantes externos, como polvo, agua y residuos. Su función principal es mantener la integridad y el correcto funcionamiento de los cilindros de freno, evitando la corrosión y el desgaste prematuro | unidad | Suministro | 183688
1.16 | 4912 | guarda polvos cilindros trasero | los cilindros de freno delanteros en el Chevrolet FRR son componentes esenciales que protegen las partes internas del sistema de frenos contra contaminantes externos, como polvo, agua y residuos. Su función principal es mantener la integridad y el correcto funcionamiento de los cilindros de freno, evitando la corrosión y el desgaste prematuro | unidad | Suministro | 195230
1.17 | 4912 | O-ring del Cilindro de Freno | componente crucial que garantiza la estanqueidad del sistema hidráulico de frenos. Su función principal es evitar la fuga de líquido de frenos, asegurando una presión adecuada para el correcto funcionamiento del sistema de frenado | unidad | Suministro | 109280
1.18 | 4912 | kit cilindros freno delanteros | El kit de reparación del cilindro de freno delantero para el Chevrolet FRR es esencial para mantener la eficacia y seguridad del sistema de frenado. Este kit incluye componentes como sellos, empaques y otros elementos necesarios para restaurar el funcionamiento óptimo del cilindro de freno | kit | Suministro | 289775
1.19 | 4912 | kit cilindros freno trasero | El kit de reparación del cilindro de freno delantero para el Chevrolet FRR es esencial para mantener la eficacia y seguridad del sistema de frenado. Este kit incluye componentes como sellos, empaques y otros elementos necesarios para restaurar el funcionamiento óptimo del cilindro de freno | kit | Suministro | 257851
1.20 | 4912 | mangueras escuallizadoras | as mangueras de freno en el Chevrolet FRR son componentes esenciales que transmiten el líquido de frenos desde el cilindro maestro hasta los cilindros de freno en las ruedas. Estas mangueras deben soportar altas presiones y temperaturas, garantizando la eficacia y seguridad del sistema de frenado. | unidad | Suministro | 477024
2. | SISTEMA DE SUSPENSIÓN
2.1 | 4912 | Bujes de hojas de resorte parte delantera | Elemento metálico cilindrico formado en su diametro interior por caucho. Diametro establecido para este vehículo. | Unidad | Suministro | 35833
2.2 | 4912 | Hoja de resorte No. 1 | Láminas de acero de aleado con silicio y manganeso, con especial forjado y temple. Diametro establecido para este vehículo. | Unidad | Suministro | 158781
2.3 | 4912 | Hoja de resorte No. 2 | Láminas de acero de aleado con silicio y manganeso, con especial forjado y temple. Diametro establecido para este vehículo. | Unidad | Suministro | 150424
2.4 | 4912 | Hoja de resorte No. 3 | Láminas de acero de aleado con silicio y manganeso, con especial forjado y temple. Diametro establecido para este vehículo. | Unidad | Suministro | 142067
2.5 | 4912 | Hoja de resorte No. 4 | Láminas de acero de aleado con silicio y manganeso, con especial forjado y temple. Diametro establecido para este vehículo. | Unidad | Suministro | 116997
2.6 | 4912 | Hoja de resorte No. 5 | Láminas de acero de aleado con silicio y manganeso, con especial forjado y temple. Diametro establecido para este vehículo. | Unidad | Suministro | 108640
2.7 | 4912 | Juego amortiguador delanteros | Es un dispositivo telescópico construido con un eje cromado y dos tubos de acero (uno dentro del otro). En un extremo, el eje de acero tiene el apoyo que se ancla al vehículo. En el otro extremo se monta un pistón. Diametro establecido para este vehículo. | Juego | Suministro | 293323
2.8 | 4912 | Juego amortiguadores Traseros | Es un dispositivo telescópico construido con un eje cromado y dos tubos de acero (uno dentro del otro). En un extremo, el eje de acero tiene el apoyo que se ancla al vehículo. En el otro extremo se monta un pistón. Diametro establecido para este vehículo. | Juego | Suministro | 323822
2.9 | 4912 | Juego bujes centrales barra estabilizadora delantera | Elemento en su interior de forma cilíndrica y su exterior de forma media luna, en uno de sus extremos plano, su composición es de caucho. Diámetro establecido para este vehículo. | Juego | Suministro | 40114
2.10 | 4912 | Juego bujes centrales barra estabilizadora trasera | Elemento en su interior de forma cilíndrica y su exterior de forma media luna, en uno de sus extremos plano, su composición es de caucho. Diámetro establecido para este vehículo. | Juego | Suministro | 40114
2.11 | 4912 | Juego bujes de balancines | Elemento de ajuste o sujeción de forma cilíndrica, en su interior presenta un orificio de extremo a extremo, su composición es de caucho. Diámetro establecido para este vehículo. | Juego | Suministro | 95308
3. | SISTEMA DE DIRECCIÓN
3.1 | 4912 | Barra transversal de dirección | Elemento metálico comúnmente constituido con tubos de acero bonificado al carbono o débilmente aleado con níquel, cromo y molib-deno; sus extremos están roscados para permitir el montaje de las articulaciones con los brazos de la dirección .Diámetro establecido para este vehículo. | Unidad | Suministro | 328304
3.2 | 4912 | Biela caja de dirección (Brazo Pitman) | Elemento metálico que hace sus veces de eslabón para hacer balance adecuado en el sistema de direccion permitiendo cambios de posición. Elemento establecido para este vehículo. | Unidad | Suministro | 243460
3.3 | 4912 | Bomba hidráulica | Elemento metalico de aleacion de aluminio, de forma irregular con dos orificios de entrada - salida para el recorrido del fluido (aceite) en su interior tiene aspas y cilindro de forma ovalada. Diámetro establecido para este vehículo. | Unidad | Suministro | 362005
3.4 | 4912 | Caja de dirección | Pieza metálica de forma irreular que posee en su interior una tuerca que se conecta a un tornillo largo, conocido como sistema de válvula rotativa y a la barra de torsión transformando la rotación del volante en un movimiento de traslación que luego se transmite a los brazos de dirección. Diámetro establecido para este vehículo. | Unidad | Suministro | 800261
3.5 | 4912 | Correa del Hidráulico | Elemento recubierto con caucho sintético o neopreno, flexible, resistentente al desgastre, dentado que une dos o más ruedas sujetas a un movimiento de rotación ejerciendo fuerza de fricción suministrándoles energía desde la rueda motriz. Diámetro establecido para este vehículo. | Unidad | Suministro | 22567
3.6 | 4912 | Juego empaquetadura caja de dirección | Componente de material en caucho, silicona, metal blando, corcho, fieltro, fibra de vidrio o un polimero plástico (policlorotrifluoroetileno). Las juntas para los usos específicos pueden contener asberto; adaptable, que sirve para sellar la unión de las caras mecanizadas de los elementos de cierre. Diámetro establecido para este vehículo. | Juego | Suministro | 676213
3.7 | 4912 | Jokey dirección (cruceta-juntas) | Unión metalica en forma de cruseta en sus extremos tiene insertado 4 dados de forma cilimdrica y estos a sus vez poseen en su interior elementos en forma de agujas fabricadas en acero, como un todo permite el movimiento de 18o grados de rotacion. Diámetro establecido para este vehículo. | Unidad | Suministro | 166686
3.8 | 4912 | Mangueras bomba hidráulico | Tubo hueco flexible recubierta de caucho, donde soporta baja, mediana, alta y extrema presión. En su interior, lleva mallas metálicas trenzadas desde una hasta cuatro dependiendo de la presión requerida. Diámetro establecido para este vehículo. | Unidad | Suministro | 54324
3.9 | 4912 | Terminales externas de dirección | Elemento metálico de unión (tipo rotula) para absorber las irregularidades de suelo, que van unidas cada una a las ruedas direccionales. Diámetro establecido para este vehículo. | Unidad | Suministro | 47777
4. | SISTEMA DE TRANSMISIÓN
4.1 | 4912 | Cardan trasero | Componente mecanico en forma de tubo y/o articulación para transmitir un movimiento de rotación en direcciones distintas. Diámetro establecido para este vehículo. | Unidad | Suministro | 1780289
4.2 | 4912 | Cruceta cardan | Piezas de unión en material de acero de articulación entre dos elementos. Diamentro requerido para este vehiculo. | Unidad | Suministro | 327839
4.3 | 4912 | Ejes propulsores traseros | Elemento en acero formado por una barra en cuyos extremos posee el alojamiento para las puntas homocineticas. Diámetro establecido para este vehículo. | Unidad | Suministro | 327100
4.4 | 4912 | Piñon sensor del velocimetro | Elemento plastico formado por una rueda dentada del mismo material y/o baquela, que permite el engraneje con otros elementos internos de la caja de velocidades. Diámetro establecido para este vehículo. | Unidad | Suministro | 329676
4.5 | 4912 | Rodamientos bocín delanteros | Es un elemento metalico en acero de forma circular de rodadura mecánica esferica que funciona entre dos elementos de los cuales uno posee un movimiento relativo respecto al otro que está fijo, disminuye la fricción y garantizar sus posiciones exactas bajo carga. Diámetro establecido para el este vehículo. Ubicacion lado anterior (delante) | Unidad | Suministro | 148753
4.6 | 4912 | Rodamientos bocín traseros | Es un elemento metalico en acero de forma circular de rodadura mecánica esferica que funciona entre dos elementos de los cuales uno posee un movimiento relativo respecto al otro que está fijo, disminuye la fricción y garantizar sus posiciones exactas bajo carga. Diámetro establecido para el este vehículo. Ubicacion lado anterior (delante) | Unidad | Suministro | 278725
4.7 | 4912 | Soporte cardan | Elemento de fabricación de acero y/o aluminio en su interior con caucho sintético, sus puntos de anclaje son de tornillos manteniendo su orientacion en su eje de rotacion. Diámetro establecido para este vehículo. | Unidad | Suministro | 137297
4.8 | 4912 | Soporte de la caja velocidades (Transmision) | Elemento de fabricación de acero y/o aluminio en su interior con caucho sintético, sus puntos de anclaje son de tornillos o tensores. Diámetro establecido para este vehículo. | Unidad | Suministro | 229066
4.9 | 4912 | Balinera toma | Es un elemento de acero de rodadura mecánica, compuesto de un aro interno, jaula, esferas y aro externo que funciona entre dos elementos de los cuales uno posee un movimiento relativo respecto al otro que está fijo, disminuye la fricción y garantizar sus posiciones exactas bajo carga. Diámetro establecido para este vehículo. | Unidad | Suministro | 41784
4.10 | 4912 | Bomba auxiliar embrague | Elemento metálico cilindrico que genera movimiento en el mismo mediante el movimiento de un pistón generando movimiento de fluidos a alta presión. Diámetro establecido para este vehículo. | Unidad | Suministro | 333596
4.11 | 4912 | Bomba principal embrague | Elemento metálico cilindrico que genera movimiento en el mismo mediante el movimiento de un pistón generando circulación de fluidos a alta presión. Diámetro establecido para este vehículo. | Unidad | Suministro | 632593
4.12 | 4912 | Guaya control cambios | Es un cable acero que posee en sus extremos terminales y tornillos metalicos fabicados tambien en acero, recubierta por una funda metalica con alto contenido de carbono y recubierta de nylon o polietileno flexible y resistente a las altas temperaturas. Diametro y calibre establecido para este vehículo. | Unidad | Suministro | 112185
4.13 | 4912 | Horquilla | Es una barra que se apoya o puede girar sobre un punto (Palanca) de material metalico accionada por un sistema de tirantes unido a un pedal mandada hidráulicamente. Diametro establecido para este vehículo | Unidad | Suministro | 40966
4.14 | 4912 | Juego de embrague (Disco-Prensa-Balinera) | Sistema de componentes de acero y fibras en ocasiones asbesto, modera los choques mecánicos al transmitir y/o interrumpir el movimiento de una energía mecánica a su acción final de manera voluntaria. Diametro establecido para este vehículo | Unidad | Suministro | 350044
4.15 | 4912 | Manguera bomba auxiliar | Tubo hueco flexible recubierta de caucho diseñado para transportar fluidos de un lugar a otro, donde soporta baja, mediana, alta y extrema presión. En su interior, lleva mallas metálicas trenzadas desde una hasta cuatro dependiendo de la presión requerida. Diámetro establecido para este vehículo. | Unidad | Suministro | 46139
5. | SISTEMA ELÉCTRICO
5.1 | 4912 | Alternador | Elemento metálico de forma irregular, que contiene como elementos principales 2 semi-carcasas, rotor, estátor, puente reticficador o de diodos, regulador de tencion, polea de arrantre y ventiladores de refrigeracion. todos sincronizadamnete son los encargados de generar y sumnistrar corriente Diámetro establecido para este vehículo. | Unidad | Suministro | 1778198
5.2 | 4912 | Automático motor de arranque | Pieza metálica de forma cilíndrica compuesta por dos bobinas y un contacto: una bobina impulsora, una bobina de retención y un contacto para alimentar el motor de arranqueque. Diámetro establecido para este vehículo. | Unidad | Suministro | 71845
5.3 | 4912 | Balinera del alternador | Es un cojinete (rodamiento) de acero de rodadura mecánica que funciona entre dos elementos de los cuales uno posee un movimiento relativo respecto al otro que está fijo, disminuye la fricción y garantizar sus posiciones exactas bajo carga. Diámetro establecido para este vehículo. | Unidad | Suministro | 49583
5.4 | 4912 | Bombillos de doble filamento | Objeto de cristal que, con un hilo de tungsteno, platino en su interior se vuelve incandescente con el paso de la corriente eléctrica. Diámetro establecido para este vehículo. | Unidad | Suministro | 6158
5.5 | 4912 | Bombillos halógeno | Objeto de cristal con un filamento de Wolframio, dentro de un gas inerte y una pequeña cantidad de halógeno (como yodo o bromo) . Diámetro establecido para este vehículo. | Unidad | Suministro | 5830
5.6 | 4912 | Sensor freno (pera) | Dispositivo eléctrico de material plástico en la mayoría de casos que desvía o interrumpe el curso de una corriente eléctrica. Diámetro establecido para este vehículo. | Unidad | Suministro | 35833
5.7 | 4912 | Bombillo luz de cortesia (Luz techo) | Objeto de cristal que, con un hilo de tungsteno, platino u otro material en su interior se vuelve incandescente con el paso de la corriente eléctrica. Diámetro establecido para este vehículo. | Unidad | Suministro | 6188
5.8 | 4912 | Bombillos de tablero de instrumentos | Objeto de cristal que, con un hilo de tungsteno, platino u otro material en su interior se vuelve incandescente con el paso de la corriente eléctrica. Diámetro establecido para este vehículo. | Unidad | Suministro | 2092
5.9 | 4912 | Bombillos direccionales | Objeto de cristal que, con un hilo de tungsteno, platino u otro material en su interior se vuelve incandescente con el paso de la corriente eléctrica. Diámetro establecido para este vehículo. | Unidad | Suministro | 6112
5.10 | 4912 | Borne de batería positivo y/o negativo | Elemento metálico cobre y/o hierro de contacto en forma de arandela cortada y en sus extremos posee un tornillo y tuerca de sujecion. Esta se usan para paso de la energía eléctrica identificando su polaridad. Diámetro establecido para este vehículo. | Unidad | Suministro | 4179
5.11 | 4912 | Bujes motor de arranque | Elemento metálico cilíndrico con dos ranuras en sus extremos donde se apoya y gira un eje. Diametro establecido para este vehículo. | Unidad | Suministro | 11279
5.12 | 4912 | Bujías de precalentamiento (motor diésel) | Dispositivo de metal con forma de lápiz con un elemento calefactor en la punta, que dirige su calor hacia el bloque del motor alrededor de los cilindros. Elemento establecido para este vehiculo | Unidad | Suministro | 41806
5.13 | 4912 | Claxon (pito) | Elemento e Instrumento eléctrico de componentes metálicos y plasticos cuyas piesas se denominan interruptor, circuito, electroiman, armadura, difragma, separados por los contactos del ruptor lo que interrumpe la corriente, para luego repetir el ciclo entre diafragma , armadura y membrana. por medio de estas acciones el conjunto de bocina realiza una vibración que combinado con el disco de tono o resonancia produce un sonido, Diámetro establecido para este vehículo. | Unidad | Suministro | 26876
5.14 | 4912 | Conector relé | Dispositivo de piezas de metal conductoras por las que pasa corriente eléctrica revestidas en su exterior de cerámica o plástico. Diámetro establecido para este vehículo. | Unidad | Suministro | 13363
5.15 | 4912 | Porta escobillas del motor de arranque | Elemento o piezas combinadas entre metal y fibras electromecánicos de solides los cuales a través de anillos rozantes se usan para la transmisión de corriente, Diámetro establecido para este vehículo. | Unidad | Suministro | 195230
5.16 | 4912 | Fusibles 10-15-20-25-30 Amp | Un dispositivo, constituido por un filamento o lámina de un metal o aleación de un bajo punto de fusión que se intercala en un punto determinado de una instalación eléctrica para que se funda por el efecto Joule, cuando la intensidad de corriente supere, por un cortocircuito o un exceso de carga. Su valor esta determinado por los conductores de la instalación y el consiguiente riesgo de incendio o destrucción de otros elementos. Diámetro establecido para este vehículo. | Unidad | Suministro | 5157
5.17 | 4912 | Fusibles 60-80-100 Amp | Un dispositivo, constituido por un filamento o lámina de un metal o aleación de un bajo punto de fusión que se intercala en un punto determinado de una instalación eléctrica para que se funda por el efecto Joule, cuando la intensidad de corriente supere, por un cortocircuito o un exceso de carga. Su valor esta determinado por los conductores de la instalación y el consiguiente riesgo de incendio o destrucción de otros elementos. Diámetro establecido para este vehículo. | Unidad | Suministro | 11690
5.18 | 4912 | Inyectores (motor diésel y gasolina) | Elemento metálico con un solenoide que al hacerle pasar una determinada cantidad de corriente durante un tiempo controlado generará un campo magnético el cual moverá una aguja que distribuye un fluido homogéneamente. Diámetro establecido para este vehículo. | Unidad | Suministro | 326137
5.19 | 4912 | Motor de limpiabrisas | Elemento metálico está formado por un motor eléctrico con un sistema de reducción incorporado, que transforma la velocidad del motor a la velocidad necesaria, para obtener un desplazamiento de vaivén. Diámetro establecido para este vehículo. | Unidad | Suministro | 339755
5.20 | 4912 | Portafusibles | Elemento de platico y metal forma de caja con su respetiva tapa que ofrecen un medio seguro y organizado para la instalación y protección grupal en elementos eléctricos. Diámetro establecido para este vehículo. | Unidad | Suministro | 131698
5.21 | 4912 | Regulador alternador | Dispositivo de plastico y metal electrónico que de forma irregular, poseen en su interior una compenentes electronicos, manteniendo la tensión suministrada por el generador corriente (alternador). Diámetro establecido para este vehículo. | Unidad | Suministro | 57216
5.22 | 4912 | Relé (Elevador de corriente) | Dispositivo electromagnético, en forma de cubo posee en una de sus caras terminales de conexion controlado por un circuito eléctrico en el que por medio de una bobina y un electroimán, se acciona un juego de uno o varios contactos que permiten abrir o cerrar otros circuitos eléctricos independientes. Diámetro establecido para este vehículo. | Unidad | Suministro | 37189
5.23 | 4912 | Sensor de presión de combustible | Dispositivo metálico eléctrico que impide la expansión de un fluido generando una señal capaz de transformar o convertir una determinada manifestación de energía de entrada, en otra diferente a la salida. Elemento requerido para este vehículo. | Unidad | Suministro | 57832
5.24 | 4912 | Sensor de reverso (Luz trasera) | Dispositivo eléctrico de material plástico y metálico en forma de bulbo constituido por un una tuerca, un empaque de caucho, vastago de funcionamiento, conector y cable conductor que desvía o interrumpe el curso de una corriente eléctrica. Diámetro establecido para este vehículo. | Unidad | Suministro | 41806
5.25 | 4912 | Sensor de temperatura del refrigerante (CTS - ECT) | Elemento metálico en forma de bulbo con una resistencia interna, una tuerca conector que provoca la caída de voltaje a la computadora para que ajuste la mezcla aire /combustible y la duración de pulsos de los inyectores. Diámetro establecido para este vehículo. | Unidad | Suministro | 228782
5.26 | 4912 | Sensor de velocidad (VSS) | Pieza de Engranajes formados por dos ruedas dentadas de material plástico, que transmite potencia mecánica de un componente a otro enviando una señal de movimiento.​ Diámetro establecido para este vehículo. | Unidad | Suministro | 65693
5.27 | 4912 | Sensor filtro de combustible (sedimentador) | Elemento eléctrico que envía señal cuando se encuentra agua o partículas más pesadas que el combustible. Elemento requerido para este vehículo. | Unidad | Suministro | 96704
5.28 | 4912 | Sensor flujo de aire (MAF) | Elemento electrónico plastico metálico que su señal es interpretada en gramos por segundo de caudal al volumen de aire que entra al motor. Elemento requerido para este vehículo. | Unidad | Suministro | 158721
5.29 | 4912 | Sensor nivel de combustible (flotador) | Instrumento eléctrico o electrónico, en forma de brazo que se compone del indicador propiamente dicho, situado en el salpicadero del deposito y de un detector que, generalmente consiste en un flotador con su varilla, medidor de combustible y sus terminales. Diámetro establecido para este vehículo. | Unidad | Suministro | 108642
5.30 | 4912 | Sensor posición de árbol de levas (CMP) | Elemento electromagnético que define la posición del primer cilindro. Esta información se utiliza, para calcular el momento de encendido y el momento de la inyección. Elemento requerido para este vehiculo. | Unidad | Suministro | 108642
5.31 | 4912 | Sensor posición de cigüeñal (CKP) | Dispositivo electromagnético que reporta el número y secuencias de las ranuras hechas en el plato del convertidor de torsión detectando de esa manera la velocidad del motor y junto con el dato del sensor del árbol del levas. Lemento requerido para este vehiculo. | Unidad | Suministro | 108642
5.32 | 4912 | Sensor posición del pedal del acelerador (APP) | Componente electrónico que en casos es llamado tambien potenciometro cuyo valor de resistencia no es fijo, permitiendo variar el voltaje en un circuito colocados en paralelo. Elemento requerido para este vehiculo. | Unidad | Suministro | 108642
5.33 | 4912 | Sensor presión de aceite motor | Dispositivo metálico de foma de pibote, comprende una carcasa o cuerpo tipo tuerca, membrana, contactos electricos, muelle, tornillo de regulacion, bateria, interruptor llave de contacto y lampara testigo diseñado para medir de modo dinámico y detectar cambios muy rápidos de presión que generan una señal en función de la presión a la que se someten. Diámetro establecido para este vehículo. | Unidad | Suministro | 47719
5.34 | 4912 | Switch de encendido | Dispositivo metálico en forma cilindrica, esta fabricado por un cuerpo, conector, alojamiento de la llaves, componentes eléctricos varios diseñado para desviar o interrumpir el curso de una corriente electrica (bateria-accesorios-start). Diámetro establecido para este vehículo. | Unidad | Suministro | 189478
5.35 | 4912 | Válvula recirculacion de gases (EGR) | Elemento metalico, en forma de bulbo contine en su interior la toma al avacio de admision, membrana, varilla de mando, camara sometida al vacio, valvula de paso y muelle encargados en redirigir una parte de los gases de escape de los motores hacia el colector de admision para reducir las emisiones de oxido de nitrogeno. Diámetro establecido para este vehículo. | Unidad | Suministro | 113471
5.36 | 4912 | Terminales eléctricas hembra y macho (incluido el protector) | Elemento o punto metálico recubierto o protegido por pasta y/o cauccho, de formas iiregulares que un conductor de un componente eléctrico llega a su fin y proporciona un punto de conexión de circuitos externos.​ Diámetros establecido para este vehículo. | Unidad | Suministro | 2092
6. | SISTEMA DE REFRIGERACIÓN
6.1 | 4912 | Abrazaderas mangueras de refrigeración | Pieza de metalica, se justan de forma circular, que sirve para asegurar tuberías o conductos de cualquier tipo, ya sean en disposición vertical, horizontal o suspendida. Diámetros establecido para este vehículo. | Unidad | Suministro | 25171
6.2 | 4912 | Base termostato | Elemento metalico o plastico de fijacion, firmeza y estabildad al subelemento. De forma irregular contiene varios tubos y una camara interna principal. Para alojar el elemento termostato. Diámetro establecido para este vehículo. | Unidad | Suministro | 157948
6.3 | 4912 | Bomba de agua | Componente metalico de aleación, fundición y/o aluminio, de forma irregular contiene un cubo de ventilador, rotor, eje, rodamiento, drenaje y cuerpo. Regula la circulación del líquido a través de piezas necesarias. Diámetro establecido para este vehículo. | Unidad | Suministro | 371887
6.4 | 4912 | Correa del aire acondicionado | Elemento recubierto con caucho sintético o neopreno, flexible, resistentente al desgastre, une dos o más ruedas sujetas a un movimiento de rotación ejerciendo fuerza de fricción suministrándoles energía desde la rueda motriz. Diámetro establecido para este vehículo. | Unidad | Suministro | 22564
6.5 | 4912 | Deposito recuperador de agua | Elemento de plastico (tarro) referencia de forma establecida para este vehiculo. Posee orificios de entrada y salida deliquidos, orificio pricipal de llenado con tapa, orejas de sujeccion. Almacena liquido o fluido. Diámetro establecido para este vehículo. | Unidad | Suministro | 121177
6.6 | 4912 | Filtro de aire acondicionado y/o cabina | Elemento de fibras de papel, referencia de forma establecida para este vehiculo que retiene ciertos elementos y deja pasar otros, eliminando particulas no deseadas en el flujo de aire. Diámetro establecido para este vehículo. | Unidad | Suministro | 30715
6.7 | 4912 | Manguera inferior del radiador | Tubo hueco flexible recubierta de caucho, referencia de forma establecida para este vehiculo. Hecha para soportar baja, mediana, alta y extrema presión. En su interior, lleva mallas metálicas trenzadas. Diámetro establecido para este vehículo. | Unidad | Suministro | 135115
6.8 | 4912 | Manguera superior del radiador | Tubo hueco flexible recubierta de caucho, referencia de forma establecida para este vehiculo. donde soporta baja, mediana, alta y extrema presión. En su interior, lleva mallas metálicas trenzadas. Diámetro establecido para este vehículo. | Unidad | Suministro | 134326
6.9 | 4912 | Mangueras deposito refrigerante | Tubo hueco flexible recubierta de caucho, referencia de forma establecida para este vehiculo donde soporta baja, mediana, alta y extrema presión. En su interior, lleva mallas metálicas trenzadas. Diámetro establecido para este vehículo. | Unidad | Suministro | 24048
6.10 | 4912 | Radiador de refrigeración | Elemento de aluminio y plástico de intercambio de calor. De forma cuadrado contiene en su interior tubos y recamara de liquidos, protegido por laminas externas continuas y separadas. Diámetro establecido para este vehículo. | Unidad | Suministro | 414549
6.11 | 4912 | Tapa radiador | Pieza metálica, adyacente al radiador, compuesta por un muelle de presion, un caucho de sellado para regular la presión de los liquidos. Diámetro establecido para este vehículo. | Unidad | Suministro | 19411
6.12 | 4912 | Termostato | Es un elemento metálico de forma irregular, compuesta por un muelle de retorno, válvula y carcasa. Para mantener la temperatura ddel motor entro de los límites adecuados. Diámetro establecido para este vehículo. | Unidad | Suministro | 47777
6.13 | 4912 | Tubo de refrigerante de motor (bomba de agua) | Elemento metálico o plástico cilíndrico hueco, abierta en ambos extremos para permitir el transporte de fluidos. Diámetro establecido para este vehículo. | Unidad | Suministro | 83610
6.14 | 4912 | Ventilador de refrigeracion de motor | Elemento plástico en forma de aspa, contiene un motor electrico, conexiones, cableado y enfocador para el anclaje al radiador. Transmite energía para generar la presión necesaria con la que se mantiene un flujo continuo de aire. Diámetro establecido para este vehículo. | Unidad | Suministro | 87785
6.15 | 4912 | Ventilador A/A | Elemento plástico que transmite energía para generar la presión necesaria con la que se mantiene un flujo continuo de aire. Elemento requerido para este vehiculo. | Unidad | Suministro | 106259
7. | MOTOR Y SISTEMA DE ALIMENTACIÓN
7.1 | 4912 | Soportes del motor | Elemento de fabricación de acero y/o aluminio en su interior con caucho sintético, sus puntos de anclaje son de tornillos o tensores. Diámetro establecido para este vehículo. | Unidad | Suministro | 53749
7.2 | 4912 | Abrazaderas de mangureras sistema de alimentacion | Pieza de metal u otro material que sirve para asegurar tuberías o conductos de cualquier tipo, ya sean en disposición vertical, horizontal o suspendida. Diámetro establecido para este vehículo. | Unidad | Suministro | 12396
7.3 | 4912 | Cuerpo de aceleración (cuerpo de mariposa) | Elemento de aleación de aluminio, de forma irregular posee un sensor, cables de sistema de control, que controla la entrada de aire hacia el múltiple de admisión. Diámetro establecido para este vehículo. | Unidad | Suministro | 242472
7.4 | 4912 | Filtro de aire | Elemento de fibras especiales (Celulosa - Poliuretano - Felpa) de forma que retiene ciertos elementos y deja pasar otros. Forma y Dimenciones establecido para este vehículo. | Unidad | Suministro | 33119
7.5 | 4912 | Filtro de combustible | Elemento de red metálica con un tubo de salida del depósito y otro de entrada del carburantede, en forma de vaso, contiene un cartucho, una redecilla o un paquete de láminas de latón, sobre el íondo del vaso transparente se depositan las impurezas que deben eliminarse periódicamente . Forma y dimenciones establecido para este vehículo. | Unidad | Suministro | 85654
7.6 | 4912 | Intercooler | Elemento metálico en aluminio conformado por dos tubos, uno de entrada y otro de salida donde fluye una cantidad de aire detrerminada. Tamaño requerido para este vehículo. | Unidad | Suministro | 219553
7.7 | 4912 | Mangueras Intercooler | Tubo hueco flexible recubierta de caucho, donde soporta baja, mediana, alta y extrema presión. En su interior, lleva mallas metálicas trenzadas desde una hasta cuatro dependiendo de la presión requerida. Diámetro establecido para este vehículo. | Unidad | Suministro | 55893
7.8 | 4912 | Mangueras de desfogue motor | Tubo hueco flexible recubierta de caucho, donde soporta baja, mediana, alta y extrema presión. En su interior, lleva mallas metálicas trenzadas desde una hasta cuatro dependiendo de la presión requerida. Diámetro establecido para este vehículo. | Unidad | Suministro | 115607
7.9 | 4912 | Bomba de aceite | Componente metalico de forma irregular elaborada en aleación, fundición y/o aluminio, compuesto por un engranaje y dientes helicoidales, cuerpo principal, tapa trasera, y la valvula de alivio. Que regula la circulación del líquido (aceite) a través de piezas necesarias. Diámetro establecido para este vehículo. | Unidad | Suministro | 326611
7.10 | 4912 | Filtro de aceite | Elemento en forma de vaso, compuesto por la junta, placa roscada, diafragma, tubo central perforado, de fibras especiales (filtrantes) que retiene ciertos elementos y deja pasar otros. Diámetro establecido para este vehículo. | Unidad | Suministro | 20414
7.11 | 4912 | Varilla medidora de aceite | Elemento metálico flexible en forma lineal posee en un extremo un protector plástico en forma de argolla y en su cuerpo marcacion en alto relieve que sirve como medidor. Permite medir la cantidad de fluido en lugares de dificil acceso. Diámetro y forma establecido para este vehículo. | Unidad | Suministro | 26476
7.12 | 4912 | culata | pieza de aleación de aluminio o hierro fundido que se encuentra en la parte superior del motor y sella los cilindros, formando la cámara de combustión junto con el bloque del motor. | Unidad | Suministro | 8237715
7.13 | 4912 | anillos de piston | componentes metálicos en forma de aro que se colocan en las ranuras del pistón dentro del cilindro del motor. Su función principal es sellar la cámara de combustión, controlar el consumo de aceite y disipar el calor del pistón hacia la pared del cilindro. | Unidad | Suministro | 893882
7.14 | 4912 | pistones con pernos | Convertir la energía de la combustión en movimiento mecánico y transmitirlo al cigüeñal a través de la biela. | Unidad | Suministro | 628664
7.15 | 4912 | bielas | componentes clave del motor, encargadas de transmitir la fuerza generada por la combustión desde los pistones hacia el cigüeñal, convirtiendo el movimiento lineal en rotativo. | Unidad | Suministro | 616877
7.16 | 4912 | casquete de biela | componentes esenciales del motor que permiten la rotación suave de la biela sobre el cigüeñal, reduciendo la fricción y el desgaste. | Unidad | Suministro | 605090
7.17 | 4912 | casquetes de bancada | Los casquetes de bancada (también llamados cojinetes de bancada) son piezas esenciales del motor que permiten el giro suave del cigüeñal sobre el bloque motor, reduciendo la fricción y el desgaste | Unidad | Suministro | 466587
7.18 | 4912 | kit de empaque de motor | conjunto de juntas y sellos diseñados para evitar fugas de aceite, refrigerante y gases en el motor. Se usa en reparaciones o reconstrucciones para garantizar un sellado adecuado de los componentes. | kit | Suministro | 854591
7.19 | 4912 | kit de retenedores de motor | l kit de retenedores de motor del Chevrolet Aveo incluye una serie de sellos diseñados para evitar fugas de aceite y refrigerante en diferentes partes del motor. Estos retenes son esenciales para mantener el buen funcionamiento del motor y evitar pérdidas de lubricación. | kit | Suministro | 342573
7.20 | 4912 | valvula de admision | componente esencial del motor que permite la entrada de la mezcla de aire y combustible en la cámara de combustión durante el ciclo de admisión. | Unidad | Suministro | 244344
7.21 | 4912 | valvula de escape | componente esencial del motor que permite la salida de los gases quemados de la cámara de combustión hacia el sistema de escape después de la combustión. | Unidad | Suministro | 223470
7.22 | 4912 | guia de valvulas | componentes cilíndricos ubicados en la culata del motor que permiten el correcto alineamiento y movimiento de las válvulas de admisión y escape. | Unidad | Suministro | 300826
7.23 | 4912 | sellos de valvulas | también conocidos como retenes de vástago de válvula, son pequeños componentes de goma y metal que evitan que el aceite del motor entre en la cámara de combustión a través de las guías de válvulas. | Unidad | Suministro | 287319
7.24 | 4912 | Cadena o correa de distribución | incroniza el movimiento del árbol de levas y el cigüeñal, asegurando que las válvulas se abran y cierren en el momento correcto. | Unidad | Suministro | 721982
7.25 | 4912 | Tensor de distribución | omponente clave del sistema de distribución, encargado de mantener la cadena de distribución bajo la tensión adecuada para garantizar un funcionamiento preciso y evitar que la cadena se suelte o genere ruidos | Unidad | Suministro | 721982
7.26 | 4912 | Cárter de aceite | omponente fundamental del sistema de lubricación, ya que almacena el aceite del motor y ayuda a su circulación para mantener las partes internas lubricadas y refrigeradas. | Unidad | Suministro | 2110692
8. | CARROCERIA - CHASIS Y ACCESORIOS
8.1 | 4912 | Chapa de la puerta conductor | Conjunto de piezas metálicas de forma irregular que forman el mecanismo de cierre y apertura, que puede ser asegurado mediante el uso de una llave. Diámetro establecido para este vehículo. | Unidad | Suministro | 71798
8.2 | 4912 | Pernos ruedas | Tornillo metalico fabricado en aleacion de acero, que está dotado de una caña (cuerpo) con rosca y en el otro extremo posee la cabeza plana. Diametro establecido para este vehículo. | Unidad | Suministro | 62726
8.3 | 4912 | Tuercas pernos ruedas | Pieza metálica mecánica con un orificio central, el cual presenta una rosca, en forma fija o deslizante. Diametro establecido para este vehiculo. | Unidad | Suministro | 10452
8.4 | 4912 | Espejo retrovisor interior | Objeto de superficie plana que refleja la luz compuesto por una capa de plata o aluminio depositado sobre una plancha de vidrio. Forma y diámetro establecido para este vehículo. | Unidad | Suministro | 40116
8.5 | 4912 | Espejo retrovisor lateral | Objeto de superficie plana o curva que refleja la luz compuesto por una capa de plata o aluminio depositado sobre una plancha de vidrio. Formas y diámetro establecido para este vehículo. | Unidad | Suministro | 93499
8.6 | 4912 | Unidad sellada (farola) | Elemento fabricado en pasta transparentes de lente convergente que provee proteccion a la iluminación con seguridad en condiciones de baja visibilidad. Forma y diámetro establecido para este vehículo. | Unidad | Suministro | 125353
8.7 | 4912 | Cinturon de seguridad traseros | Es un elemento de arnés tipo correa, fabricadio en una cinta de material textil. Incluye el clip de seguidad y hebilla. Para sujetar en un momento de impacto. Costado Diámetro establecido para este vehículo. ubicacion lado posterior. (atras) | Unidad | Suministro | 45048
8.8 | 4912 | Cinturon de seguridad delantero | Es un elemento de arnés tipo correa, fabricadio en una cinta de material textil. Incluye el clip de seguidad y hebilla. Para sujetar en un momento de impacto. Costado Diámetro establecido para este vehículo. Ubicacion lado anterior (delante) | Unidad | Suministro | 41485
8.9 | 4912 | Lunas espejos retrovisor laterales | Objeto de superficie plana que refleja la luz compuesto por una capa de plata o aluminio depositado sobre una plancha de vidrio. Forma y diámetro establecido para este vehículo. | Unidad | Suministro | 25126
8.10 | 4912 | Plumillas | Elemento metálico en forma de barzo con un largo borde de goma, conformado por el pasador, gancho y bayonet. Para ser movido en sentido oscilatorio. Diámetro establecido para este vehículo. | Unidad | Suministro | 22051
8.11 | 4912 | Rines de acero | Pieza en forma circular metálica en acero blando, conformado por el cuerpo, eje, cubo, garganta, chavetero y orificio de valvula. Cuyo diametro, diseño exterior y color establecido para este vehículo. | Unidad | Suministro | 56830
8.12 | 4912 | Stop trasero | Dispositivos lumínicos de forma iiregular de material plastico tipo pastas con tapa en franjas rojas traslucido y transparentes montados o instalados en la parte trasera del vehículo. Posee en su interrior un alojamiento para los bombillos. Diámetro establecido para este vehículo. | Unidad | Suministro | 80507
8.13 | 4912 | Tapa tanque de Combustible | Elemento plástico de forma circular de alta resistencia, compuesto de rosca y/o aleta de ajuste, empaque de sellado que evita perdida de vapores y humos contenidos en el deposito de combustible manteniendolos en su interior de forma segura. Diámetro establecido para este vehículo. | Unidad | Suministro | 35947
8.14 | 4912 | Tarro silenciador | Pieza de forma cilíndrica de longitud y forma irregular, que en su interior se alojan recamaras del mismo material y tiene dos tubos para conexión y el otro para las salida de los gases. Diámetro establecido para este vehículo. | Unidad | Suministro | 152163
8.15 | 4912 | Vidrio panorámico delantero | Elemento de material inorgánico duro, frágil, transparente y amorfo compuesto por arena de sílice, carbonato de sodio y caliza. Ubicación parte de delantera para el vehículo. Diámetro establecido para este vehículo. | Unidad | Suministro | 210212
8.16 | 4912 | Vidrio panorámico trasero | Elemento de material inorgánico duro, frágil, transparente y amorfo compuesto por arena de sílice, carbonato de sodio y caliza. Ubicación parte de atrás para el vehículo. Diámetro establecido para este vehículo. | Unidad | Suministro | 205082
8.17 | 4912 | Vidrios laterales costados | Elemento de material inorgánico duro, frágil, transparente y amorfo compuesto por arena de sílice, carbonato de sodio y caliza. Ubicación parte de atrás lateral para el vehículo Diámetro establecido para este vehículo. | Unidad | Suministro | 131901
8.18 | 4912 | Vidrios puertas verticales | Elemento de material inorgánico duro, frágil, transparente y amorfo compuesto por arena de sílice, carbonato de sodio y caliza. Ubicación parte de lateral ambos costadados para el vehículo. Diámetro establecido para este vehículo. | Unidad | Suministro | 81200
8.19 | 4912 | Juego de tapetes delanteros | Elemento de proteccion, fabricado en caucho PVC negros, bordeado y marcado con la marca del vehículo. Diámetro establecido para este vehículo. | Juego | Suministro | 256829
8.20 | 4912 | Cinta Reflectiva Transportes | Elemento fabricado lamina microprismatica grado diamante. Alta angularidad y reflectividad, altamente durable, plimeros 98% colarantes y adhesivos 2%. Ancho 5 cm, grosor de 3,5 m color rojo blanco y rojo, uso señalizacion vehiculos de transportes, cumple y exede la norma NTC5807 en cumplimiento resolucion N° 0003246 del 03 de agosto del 2018. | Metro | Suministro | 9513
CAMIONETA MAZDA BT-50 MECÁNICA DIESEL
ITEM | CÓDIGO DANE | DESCRIPCIÓN DEL BIEN | ESPECIFICACIÓN TÉCNICA | UNIDAD MEDIDA | CANTIDAD | PRECIO UNITARIO DE REFERENCIA (INCLUIDO IVA) | PRECIO UNITARIO OFERTADO (INCLUIDO IVA)
1. | SISTEMA DE FRENOS
1.1 | 4912 | Bomba del freno | Depósito metalico de líquido que se instala al cuerpo de la bomba. El cuerpo de la bomba tiene mecanizado un cilindro y los pasos de equilibrado, los conductos de entrada y salida del fluido del depósito y los que conectan la bomba con los dispositivos de freno. También alberga los émbolos de accionamiento primario y secundario que incorporan sus respectivos anillos flotantes y resortes de recuperación y, un retén de separación de las cámaras y un retén de estanqueidad que impide la perdida de fluido al exterior. Diametro establecido para este vehículo. | Unidad | Suministro | 693742
1.2 | 4912 | Campanas traseras | Es un tambor que esta fabricado en elementos de fundición, de forma cilindrica. es un tipo de freno en el que la fricción se causa por un par de zapatas que presionan contra la superficie interior de un tambor giratorio, el cual está conectado al eje o la rueda Diametro establecido para este vehículo. | Unidad | Suministro | 277379
1.3 | 4912 | Cilindro de freno trasero | Es cilindro con los taladros de amarre al plato portafrenos. En su interior van alojados los pistones en oposición, sobre los que van roscados los tornillos para el apoyo de las zapatas. Por el orificio, donde se rosca el latiguillo de freno. El conjunto va cerrado con los guardapolvos, que evitan la entrada de polvo y suciedad al interior del cilindro. Ubicacion lado posterior (detras) Diámetro establecido para este vehículo. | Unidad | Suministro | 33261
1.4 | 4912 | Discos del freno delantero | Elementos fabricado en metal solido, esta formado por un disco fabricado por fundición gris nodular de grafito laminar. el cual gira con la rueda y una pinza o mordaza (cáliper) montada en la suspensión delantera que presiona las pastillas de fricción (pastilla) contra el disco. Ubicacion lado anterior (delante). Diametro establecido para este vehículo. | Unidad | Suministro | 75483
1.5 | 4912 | Purgador de frenos | Tornillo metalico fabricado en aleacion de acero, que está dotado de una caña con rosca en uno de sus dos extremos posee orificio. Diametro establecido para este vehículo. | Unidad | Suministro | 63107
1.6 | 4912 | Guaya freno de parqueo | Es un cable de acero que posee en sus extremos terminales y tornillos metalicos fabicados tambien en acero, recubierta por una funda metalica con alto contenido de carbono y recubierta de nylon flexible y resistente a las altas temperaturas. Diametro y calibre establecido para este vehículo. | Unidad | Suministro | 79786
1.7 | 4912 | Juego bandas freno traseras | Es un elemento de fibras aramidas y semi-metálicas, pieza con forma de media luna se llama red y tiene agujeros y ranuras en diferentes formas que sujetan los elementos de reajuste automático. ubicacion lado posterior. (atras) Diametro establecido para este vehículo. | Juego | Suministro | 51792
1.8 | 4912 | Juego pastillas delanteras | Es un elemento de fibras aramidas y semi-metálicas, pieza con forma de media luna se llama red y tiene agujeros y ranuras en diferentes formas que sujetan los elementos de reajuste automático. Diametro establecido para este vehículo. Ubicacion lado anterior (delante). Diámetro establecido para el este vehículo. | Juego | Suministro | 122309
1.9 | 4912 | Mordaza freno delantero | Elemento que consta de 2 piezas metálicas que se fijan a los discos, tabien conocido como el cuerpo de la pinza en cuyo interior se encuentran dos émbolos o pistones. Ubicacion lado anterior (delante). Diametro establecido para este vehículo. | Unidad | Suministro | 195446
1.10 | 4912 | puntillas seguro de bandas traseras | Las puntillas de seguro mantienen las bandas de freno en su posición correcta dentro del conjunto de frenos, garantizando un contacto adecuado con el tambor durante la frenada | Unidad | Suministro | 93318
1.11 | 4912 | resorte recogedor de bandas | pieza clave en el sistema de frenos traseros de tambor. Su función es ayudar a retraer las bandas de freno a su posición original después de aplicar el freno. | Unidad | Suministro | 77847
1.12 | 4912 | guarda polvos cilindros trasero | pieza de goma o caucho que protege el cilindro de freno contra suciedad, agua y otros contaminantes. | Unidad | Suministro | 195230
1.13 | 4912 | O-ring del Cilindro de Freno | sello de goma que ayuda a evitar fugas de líquido de frenos dentro del cilindro de rueda. Su función principal es mantener la presión hidráulica y evitar que el fluido se escape, asegurando un frenado eficiente. | Unidad | Suministro | 130522
1.14 | 4912 | kit caliper freno delanteros | conjunto de componentes diseñados para restaurar el funcionamiento de la pinza de freno de un vehículo sin necesidad de reemplazarla completamente. | Unidad | Suministro | 405194
1.15 | 4912 | kit cilindros freno trasero | conjunto de piezas diseñado para restaurar el funcionamiento del cilindro de freno de rueda en un sistema de frenos de tambor. Su propósito es reparar fugas de líquido de frenos, mejorar el sellado y garantizar un frenado eficiente sin necesidad de reemplazar el cilindro completo | Unidad | Suministro | 223470
1.16 | 4912 | mangueras escuallizadoras | Transportan el líquido de frenos desde el sistema hidráulico hasta las pinzas (calipers) o cilindros de freno. | Unidad | Suministro | 406422
2. | SISTEMA DE SUSPENSIÓN
2.1 | 4912 | Barra estabilizadora delantera | Elemento o barra metálica más o menos flexible que une las dos ruedas de un mismo eje y que también está unida a la carrocería. Ubicacion lado anterior (delante). Diametro establecido para este vehículo. | Unidad | Suministro | 848222
2.2 | 4912 | Bujes de hojas de resorte parte delantera | Elemento metálico cilindrico formado en su diametro interior por caucho. Diametro establecido para este vehículo. | Unidad | Suministro | 113673
2.3 | 4912 | Hoja de resorte No. 1 | Láminas de acero de aleado con silicio y manganeso, con especial forjado y temple. Diametro establecido para este vehículo. | Unidad | Suministro | 49294
2.4 | 4912 | Hoja de resorte No. 2 | Láminas de acero de aleado con silicio y manganeso, con especial forjado y temple. Diametro establecido para este vehículo. | Unidad | Suministro | 47209
2.5 | 4912 | Hoja de resorte No. 3 | Láminas de acero de aleado con silicio y manganeso, con especial forjado y temple. Diametro establecido para este vehículo. | Unidad | Suministro | 204061
2.6 | 4912 | Hoja de resorte No. 4 | Láminas de acero de aleado con silicio y manganeso, con especial forjado y temple. Diametro establecido para este vehículo. | Unidad | Suministro | 58498
2.7 | 4912 | Hoja de resorte No. 5 | Láminas de acero de aleado con silicio y manganeso, con especial forjado y temple. Diametro establecido para este vehículo. | Unidad | Suministro | 41784
2.8 | 4912 | Juego amortiguador delanteros | Es un dispositivo telescópico construido con un eje cromado y dos tubos de acero (uno dentro del otro). En un extremo, el eje de acero tiene el apoyo que se ancla al vehículo. Ubicacion lado anterior (delante). En el otro extremo se monta un pistón. Diametro establecido para este vehículo. | Juego | Suministro | 404808
2.9 | 4912 | Juego amortiguadores Traseros | Es un dispositivo telescópico construido con un eje cromado y dos tubos de acero (uno dentro del otro). En un extremo, el eje de acero tiene el apoyo que se ancla al vehículo. En el otro extremo se monta un pistón. Ubicacion lado porterior (atras) Diametro establecido para este vehículo. | Juego | Suministro | 361513
2.10 | 4912 | Juego bieletas (muñecos) estabilizadora delantera | Elemento metálico de una compresión rígida formado por dos rótulas, una en cada extremo, roscadas. Ubicacion lado anterior (delante) Diametro establecido para este vehículo. | Juego | Suministro | 26139
2.11 | 4912 | Juego bujes centrales barra estabilizadora delantera | Elemento en su interior de forma cilíndrica y su exterior de forma media luna, en uno de sus extremos plano, su composición es de caucho. Ubicacion lado anterior (delante). Diámetro establecido para este vehículo. | Juego | Suministro | 127268
2.12 | 4912 | Juego bujes de balancines | Elemento de ajuste o sujeción de forma cilíndrica, en su interior presenta un orificio de extremo a extremo, su composición es de caucho. Diámetro establecido para este vehículo. | Juego | Suministro | 28123
2.13 | 4912 | Tijera inferior | Elemento metálico de tres puntos de apoyo, en dos extremos posee bujes de sujeción y el restante una rotula. Diámetro establecido para este vehículo. | Unidad | Suministro | 104928
2.14 | 4912 | Tijera superior | Elemento metálico de tres puntos de apoyo, en dos extremos posee bujes de sujeción y el restante una rotula. Diámetro establecido para este vehículo. | Unidad | Suministro | 104703
2.15 | 4912 | Juego bujes de tijera inferior | Elemento metálico de ajuste o sujeción de forma cilíndrica, en su diámetro interior tiene un cilindro de extremo a extremo de composición metálico, y su relleno interno es caucho. Diámetro establecido para este vehículo. | Unidad | Suministro | 27944
2.16 | 4912 | Juego bujes de tijera superior | Elemento metálico de ajuste o sujeción de forma cilíndrica, en su diámetro interior tiene un cilindro de extremo a extremo de composición metálico, y su relleno interno es caucho. Diámetro establecido para este vehículo. | Unidad | Suministro | 28009
2.17 | 4912 | Rotula inferior | Elemento metálico esférico de articulación tiene tres grados de libertad, aunque la amplitud del movimiento en dos de ellos esté limitada. Diámetro establecido para este vehículo. | Unidad | Suministro | 31887
2.18 | 4912 | Rotula superior | Elemento metálico esférico de articulación tiene tres grados de libertad, aunque la amplitud del movimiento en dos de ellos esté limitada. Diámetro establecido para este vehículo. | Unidad | Suministro | 32064
3. | SISTEMA DE DIRECCIÓN
3.1 | 4912 | Barra transversal de dirección | Elemento metálico comúnmente constituido con tubos de acero bonificado al carbono o débilmente aleado con níquel, cromo y molib-deno; sus extremos están roscados para permitir el montaje de las articulaciones con los brazos de la dirección .Diámetro establecido para este vehículo. | Unidad | Suministro | 198990
3.2 | 4912 | Biela caja de dirección (Brazo Pitman) | Elemento metálico que hace sus veces de eslabón para hacer balance adecuado en el sistema de direccion permitiendo cambios de posición. Elemento establecido para este vehículo. | Unidad | Suministro | 58447
3.3 | 4912 | Bomba hidráulica | Elemento metalico de aleacion de aluminio, de forma irregular con dos orificios de entrada - salida para el recorrido del fluido (aceite) en su interior tiene aspas y cilindro de forma ovalada. Diámetro establecido para este vehículo. | Unidad | Suministro | 225723
3.4 | 4912 | Brazo compensador de dirección | Elemento de fundición cinemático para unir la rueda a la carrocería. Define la posición relativa de la rueda respecto de la carrocería. Diámetro establecido para este vehículo. | Unidad | Suministro | 53589
3.5 | 4912 | Caja de dirección | Pieza metálica de forma irreular que posee en su interior una tuerca que se conecta a un tornillo largo, conocido como sistema de válvula rotativa y a la barra de torsión transformando la rotación del volante en un movimiento de traslación que luego se transmite a los brazos de dirección. Diámetro establecido para este vehículo. | Unidad | Suministro | 699567
3.6 | 4912 | Correa del Hidráulico | Elemento recubierto con caucho sintético o neopreno, flexible, resistentente al desgastre, dentado que une dos o más ruedas sujetas a un movimiento de rotación ejerciendo fuerza de fricción suministrándoles energía desde la rueda motriz. Diámetro establecido para este vehículo. | Unidad | Suministro | 32868
3.7 | 4912 | Correa de accesorios | Elemento recubierto con caucho sintético o neopreno, flexible, resistentente al desgastre, dentado que une dos o más ruedas sujetas a un movimiento de rotación ejerciendo fuerza de fricción suministrándoles energía desde la rueda motriz. Diámetro establecido para este vehículo. | Unidad | Suministro | 22564
3.8 | 4912 | Juego empaquetadura caja de dirección | Componente de material en caucho, silicona, metal blando, corcho, fieltro, fibra de vidrio o un polimero plástico (policlorotrifluoroetileno). Las juntas para los usos específicos pueden contener asberto; adaptable, que sirve para sellar la unión de las caras mecanizadas de los elementos de cierre. Diámetro establecido para este vehículo. | Juego | Suministro | 337101
3.9 | 4912 | Jokey dirección (cruceta-juntas) | Unión metalica en forma de cruseta en sus extremos tiene insertado 4 dados de forma cilimdrica y estos a sus vez poseen en su interior elementos en forma de agujas fabricadas en acero, como un todo permite el movimiento de 18o grados de rotacion. Diámetro establecido para este vehículo. | Unidad | Suministro | 116896
3.10 | 4912 | Mangueras bomba hidráulico | Tubo hueco flexible recubierta de caucho, donde soporta baja, mediana, alta y extrema presión. En su interior, lleva mallas metálicas trenzadas desde una hasta cuatro dependiendo de la presión requerida. Diámetro establecido para este vehículo. | Unidad | Suministro | 116508
3.11 | 4912 | Terminales externas de dirección | Elemento metálico de unión (tipo rotula) para absorber las irregularidades de suelo, que van unidas cada una a las ruedas direccionales. Diámetro establecido para este vehículo. | Unidad | Suministro | 30790
3.12 | 4912 | Terminales internas de dirección | Elemento metálico de unión (tipo rotula) para absorber las irregularidades de suelo, que van unidas cada una a las ruedas direccionales. Diámetro establecido para este vehículo. | Unidad | Suministro | 30756
4. | SISTEMA DE TRANSMISIÓN
4.1 | 4912 | Cardan delantero | Componente mecanico en forma de tubo y/o articulación para transmitir un movimiento de rotación en direcciones distintas. Diámetro establecido para este vehículo. | Unidad | Suministro | 363066
4.2 | 4912 | Cardan trasero | Componente mecanico en forma de tubo y/o articulación para transmitir un movimiento de rotación en direcciones distintas. Diámetro establecido para este vehículo. | Unidad | Suministro | 338216
4.3 | 4912 | Cruceta cardan | Piezas de unión en material de acero de articulación entre dos elementos. Diamentro requerido para este vehiculo. | Unidad | Suministro | 73602
4.4 | 4912 | Ejes propulsores delanteros | Elemento en acero formado por una barra en cuyos extremos posee el alojamiento para las puntas homocineticas. Diámetro establecido para este vehículo. | Unidad | Suministro | 174319
4.5 | 4912 | Ejes propulsores traseros | Elemento en acero formado por una barra en cuyos extremos posee el alojamiento para las puntas homocineticas. Diámetro establecido para este vehículo. | Unidad | Suministro | 174272
4.6 | 4912 | Juego guardapolvos ejes delanteros interno y externo | Elemento de caucho y/o PVC flexible (pasta) de foma cilindrica tipo acordeon adaptable a las articulaciones o movimientos utilizado para preservar del Polvo o del barro órganos delicados de la dirección y de la transmisión. Diámetro establecido para este vehículo. | Juego | Suministro | 32596
4.7 | 4912 | Piñon sensor del velocimetro | Elemento plastico formado por una rueda dentada del mismo material y/o baquela, que permite el engraneje con otros elementos internos de la caja de velocidades. Diámetro establecido para este vehículo. | Unidad | Suministro | 343126
4.8 | 4912 | Puntas ejes delanteros (homocinéticas) | Elemento articulado en material de acero al carbono, de forma cilimdrica en uno de sus extremos se encuentra mecanizado el pibote (eje) de estrias y el otro extremo se encuentra alojada una triceta (elemento de tres puntas que conecta la caja de cambios). Diámetro establecido para este vehículo. | Unidad | Suministro | 109243
4.9 | 4912 | Rodamientos bocín delanteros | Es un elemento metalico en acero de forma circular de rodadura mecánica esferica que funciona entre dos elementos de los cuales uno posee un movimiento relativo respecto al otro que está fijo, disminuye la fricción y garantizar sus posiciones exactas bajo carga. Diámetro establecido para el este vehículo. Ubicacion lado anterior (delante) | Unidad | Suministro | 116910
4.10 | 4912 | Soporte cardan | Elemento de fabricación de acero y/o aluminio en su interior con caucho sintético, sus puntos de anclaje son de tornillos manteniendo su orientacion en su eje de rotacion. Diámetro establecido para este vehículo. | Unidad | Suministro | 72705
4.11 | 4912 | Soporte de la caja velocidades (Transmision) | Elemento de fabricación de acero y/o aluminio de forma irregular en su interior posee caucho sintético, y tiene puntos de anclaje ( guia de tornillos o tensores). Diámetro establecido para este vehículo. | Unidad | Suministro | 99706
4.12 | 4912 | Balinera toma | Es un elemento de acero de rodadura mecánica, compuesto de un aro interno, jaula, esferas y aro externo que funciona entre dos elementos de los cuales uno posee un movimiento relativo respecto al otro que está fijo, disminuye la fricción y garantizar sus posiciones exactas bajo carga. Diámetro establecido para este vehículo. | Unidad | Suministro | 16144
4.13 | 4912 | Bomba auxiliar embrague | Elemento metálico cilindrico que genera movimiento en el mismo mediante el movimiento de un pistón generando movimiento de fluidos a alta presión. Diámetro establecido para este vehículo. | Unidad | Suministro | 51605
4.14 | 4912 | Bomba principal embrague | Elemento metálico cilindrico que genera movimiento en el mismo mediante el movimiento de un pistón generando circulación de fluidos a alta presión. Diámetro establecido para este vehículo. | Unidad | Suministro | 96820
4.15 | 4912 | Juego de embrague (Disco-Prensa-Balinera) | Sistema de componentes de acero y fibras en ocasiones asbesto, modera los choques mecánicos al transmitir y/o interrumpir el movimiento de una energía mecánica a su acción final de manera voluntaria. Diametro establecido para este vehículo | Unidad | Suministro | 511586
4.16 | 4912 | Horquilla | Es una barra que se apoya o puede girar sobre un punto (Palanca) de material metalico accionada por un sistema de tirantes unido a un pedal mandada hidráulicamente. Diametro establecido para este vehículo | Unidad | Suministro | 42431
4.17 | 4912 | Manguera bomba auxiliar | Tubo hueco flexible recubierta de caucho diseñado para transportar fluidos de un lugar a otro, donde soporta baja, mediana, alta y extrema presión. En su interior, lleva mallas metálicas trenzadas desde una hasta cuatro dependiendo de la presión requerida. Diámetro establecido para este vehículo. | Unidad | Suministro | 26876
5. | SISTEMA ELÉCTRICO
5.1 | 4912 | Alternador | Elemento metálico de forma irregular, que contiene como elementos principales 2 semi-carcasas, rotor, estátor, puente reticficador o de diodos, regulador de tencion, polea de arrantre y ventiladores de refrigeracion. todos sincronizadamnete son los encargados de generar y sumnistrar corriente Diámetro establecido para este vehículo. | Unidad | Suministro | 349863
5.2 | 4912 | Automático motor de arranque (solenoide) | Pieza metálica de forma cilíndrica compuesta por dos bobinas y un contacto: una bobina impulsora, una bobina de retención y un contacto para alimentar el motor de arranqueque. Diámetro establecido para este vehículo. | Unidad | Suministro | 36591
5.3 | 4912 | Balinera del alternador | Es un cojinete (rodamiento) de acero de rodadura mecánica que funciona entre dos elementos de los cuales uno posee un movimiento relativo respecto al otro que está fijo, disminuye la fricción y garantizar sus posiciones exactas bajo carga. Diámetro establecido para este vehículo. | Unidad | Suministro | 84234
5.4 | 4912 | Bombillos de doble filamento | Objeto de cristal que, con un hilo de tungsteno, platino en su interior se vuelve incandescente con el paso de la corriente eléctrica. Diámetro establecido para este vehículo. | Unidad | Suministro | 7271
5.5 | 4912 | Bombillos halógeno | Objeto de cristal con un filamento de Wolframio, dentro de un gas inerte y una pequeña cantidad de halógeno (como yodo o bromo) . Diámetro establecido para este vehículo. | Unidad | Suministro | 6821
5.6 | 4912 | Sensor freno (pera) | Dispositivo eléctrico de material plástico en la mayoría de casos que desvía o interrumpe el curso de una corriente eléctrica. Diámetro establecido para este vehículo. | Unidad | Suministro | 90533
5.7 | 4912 | Bombillo luz de cortesia (Luz techo) | Objeto de cristal que, con un hilo de tungsteno, platino u otro material en su interior se vuelve incandescente con el paso de la corriente eléctrica. Diámetro establecido para este vehículo. | Unidad | Suministro | 12436
5.8 | 4912 | Bombillos de tablero de instrumentos | Objeto de cristal que, con un hilo de tungsteno, platino u otro material en su interior se vuelve incandescente con el paso de la corriente eléctrica. Diámetro establecido para este vehículo. | Unidad | Suministro | 1258
5.9 | 4912 | Bombillos direccionales | Objeto de cristal que, con un hilo de tungsteno, platino u otro material en su interior se vuelve incandescente con el paso de la corriente eléctrica. Diámetro establecido para este vehículo. | Unidad | Suministro | 12668
5.10 | 4912 | Borne de batería positivo y/o negativo | Elemento metálico cobre y/o hierro de contacto en forma de arandela cortada y en sus extremos posee un tornillo y tuerca de sujecion. Esta se usan para paso de la energía eléctrica identificando su polaridad. Diámetro establecido para este vehículo. | Unidad | Suministro | 3189
5.11 | 4912 | Bujes motor de arranque | Elemento metálico cilíndrico con dos ranuras en sus extremos donde se apoya y gira un eje. Diametro establecido para este vehículo. | Unidad | Suministro | 10042
5.12 | 4912 | Bujías de precalentamiento (motor diésel) | Dispositivo de metal con forma de lápiz con un elemento calefactor en la punta, que dirige su calor hacia el bloque del motor alrededor de los cilindros. Elemento establecido para este vehiculo | Unidad | Suministro | 22660
5.13 | 4912 | Claxon (pito) | Elemento e Instrumento eléctrico de componentes metálicos y plasticos cuyas piesas se denominan interruptor, circuito, electroiman, armadura, difragma, separados por los contactos del ruptor lo que interrumpe la corriente, para luego repetir el ciclo entre diafragma , armadura y membrana. por medio de estas acciones el conjunto de bocina realiza una vibración que combinado con el disco de tono o resonancia produce un sonido, Diámetro establecido para este vehículo. | Unidad | Suministro | 87380
5.14 | 4912 | Conector relé | Dispositivo de piezas de metal conductoras por las que pasa corriente eléctrica revestidas en su exterior de cerámica o plástico. Diámetro establecido para este vehículo. | Unidad | Suministro | 13412
5.15 | 4912 | Sensor detonador airbag | Elemento metalico recubierto en plastico, de forma iregular de despliegue pirotécnico, poseen un torque especifico de apriete. La masa metálica y la cerámica piezoeléctrica al vibrar genera una señal eléctrica. Diámetro establecido para este vehículo. | Unidad | Suministro | 52574
5.16 | 4912 | Porta escobillas del motor de arranque | Elemento o piezas combinadas entre metal y fibras electromecánicos de solides los cuales a través de anillos rozantes se usan para la transmisión de corriente, Diámetro establecido para este vehículo. | Unidad | Suministro | 114638
5.17 | 4912 | Fusibles 10-15-20-25-30 Amp | Un dispositivo, constituido por un filamento o lámina de un metal o aleación de un bajo punto de fusión que se intercala en un punto determinado de una instalación eléctrica para que se funda por el efecto Joule, cuando la intensidad de corriente supere, por un cortocircuito o un exceso de carga. Su valor esta determinado por los conductores de la instalación y el consiguiente riesgo de incendio o destrucción de otros elementos. Diámetro establecido para este vehículo. | Unidad | Suministro | 5157
5.18 | 4912 | Fusibles 60-80-100 Amp | Un dispositivo, constituido por un filamento o lámina de un metal o aleación de un bajo punto de fusión que se intercala en un punto determinado de una instalación eléctrica para que se funda por el efecto Joule, cuando la intensidad de corriente supere, por un cortocircuito o un exceso de carga. Su valor esta determinado por los conductores de la instalación y el consiguiente riesgo de incendio o destrucción de otros elementos. Diámetro establecido para este vehículo. | Unidad | Suministro | 11690
5.19 | 4912 | Inyectores (motor diésel y gasolina) | Elemento metálico con un solenoide que al hacerle pasar una determinada cantidad de corriente durante un tiempo controlado generará un campo magnético el cual moverá una aguja que distribuye un fluido homogéneamente. Diámetro establecido para este vehículo. | Unidad | Suministro | 338793
5.20 | 4912 | Motor de limpiabrisas | Elemento metálico está formado por un motor eléctrico con un sistema de reducción incorporado, que transforma la velocidad del motor a la velocidad necesaria, para obtener un desplazamiento de vaivén. Diámetro establecido para este vehículo. | Unidad | Suministro | 639152
5.21 | 4912 | Portafusibles | Elemento de platico y metal forma de caja con su respetiva tapa que ofrecen un medio seguro y organizado para la instalación y protección grupal en elementos eléctricos. Diámetro establecido para este vehículo. | Unidad | Suministro | 145046
5.22 | 4912 | Regulador alternador | Dispositivo de plastico y metal electrónico que de forma irregular, poseen en su interior una compenentes electronicos, manteniendo la tensión suministrada por el generador corriente (alternador). Diámetro establecido para este vehículo. | Unidad | Suministro | 40143
5.23 | 4912 | Relé (Elevador de corriente) | Dispositivo electromagnético, en forma de cubo posee en una de sus caras terminales de conexion controlado por un circuito eléctrico en el que por medio de una bobina y un electroimán, se acciona un juego de uno o varios contactos que permiten abrir o cerrar otros circuitos eléctricos independientes. Diámetro establecido para este vehículo. | Unidad | Suministro | 7657
5.24 | 4912 | Sensor ABS de las ruedas | Dispositivo plastico, eléctrico, electrónico, electromagnético, de forma irregular con dos extremos en donde posee el cable nonector y una bobina d ecobre, en su interior placas ferromagneticas, un iman permanente y en su exterior protegido por un casquillo d eacero. Diámetro establecido para este vehículo. | Unidad | Suministro | 104514
5.25 | 4912 | Sensor apertura mariposa (TPS) | Pieza electrónica plastica y metálica de forma seme rectangular posee en su interior un tenciometro que monitorea la posición de la mariposa de la garganta de entrada de aire hacia el motor, entregando una señal hacia el Módulo de Control Electrónico que es usado para controlar los tiempos de inyección de combustible hacia las cámaras de combustión. Diámetro establecido para este vehículo. | Unidad | Suministro | 355626
5.26 | 4912 | Sensor de detonación (KS) | Elemento o dispositivo eléctrico pequeño de forma iiregular, que con contine en su parte interna un difragma y un elemento piezo eléctrico que junto con la conexion al computador externo, identifica detonaciones en las camaras de combustión, produciendo una señal debida a una vibración diferente a la normal provocada por un proceso de combustión detonante. Diámetro establecido para este vehículo. | Unidad | Suministro | 108640
5.27 | 4912 | Sensor de oxigeno (O2) | Elemento metálico de forma de bulbo hecho en circonio ceramico cuebierto en ambos lados de una capa fina d eplatino el cual esta encargado de convertir la cantidad de oxigeno de los gases que produce el automovil en señal eléctrica . Diámetro establecido para este vehículo. | Unidad | Suministro | 134374
5.28 | 4912 | Sensor de presión de combustible | Dispositivo metálico eléctrico en forma de "L" en cuyo interior se encuentra alojado la conexion pegada, tapa del cuerpo, celula de medicion, substrato de medicion, cuerpo, anillo obturador o junta y un sensor de temperatura (NTC) que impide la expansión de un fluido generando una señal capaz de transformar o convertir una determinada manifestación de energía de entrada, en otra diferente a la salida. Diámetro establecido para este vehículo. | Unidad | Suministro | 474357
5.29 | 4912 | Sensor de reverso (Luz trasera) | Dispositivo eléctrico de material plástico y metálico en forma de bulbo constituido por un una tuerca, un empaque de caucho, vastago de funcionamiento, conector y cable conductor que desvía o interrumpe el curso de una corriente eléctrica. Diámetro establecido para este vehículo. | Unidad | Suministro | 186488
5.30 | 4912 | Sensor de temperatura del refrigerante (CTS - ECT) | Elemento metálico en forma de bulbo con una resistencia interna, una tuerca conector que provoca la caída de voltaje a la computadora para que ajuste la mezcla aire /combustible y la duración de pulsos de los inyectores. Diámetro establecido para este vehículo. | Unidad | Suministro | 229728
5.31 | 4912 | Sensor de velocidad (VSS) | Elemento metálico plastico de engranajes formados en un extremo por una ruedas dentadas y en el otro un conector que transmite potencia mecánica de un componente a otro enviando una señal de movimiento.​ Diámetro establecido para este vehículo. | Unidad | Suministro | 476499
5.32 | 4912 | Sensor filtro de combustible (sedimentador) | Elemento eléctrico que envía señal cuando se encuentra agua o partículas más pesadas que el combustible. Elemento requerido para este vehículo. | Unidad | Suministro | 431886
5.33 | 4912 | Sensor flujo de aire (MAF) | Elemento electrónico plastico metálico en forma de cilindro, posee en su interior camara de amortiguacion, un aleta amortiguadora, una aleta sonda de aire, su señal es interpretada en gramos por segundo de caudal al volumen de aire que entra al motor. Diámetro establecido para este vehículo. | Unidad | Suministro | 184636
5.34 | 4912 | Sensor nivel de combustible (flotador) | Instrumento eléctrico o electrónico, en forma de brazo que se compone del indicador propiamente dicho, situado en el salpicadero del deposito y de un detector que, generalmente consiste en un flotador con su varilla, medidor de combustible y sus terminales. Diámetro establecido para este vehículo. | Unidad | Suministro | 75330
5.35 | 4912 | Sensor posición de árbol de levas (CMP) | Elemento electromagnético que define la posición del primer cilindro. Esta información se utiliza, para calcular el momento de encendido y el momento de la inyección. Elemento requerido para este vehiculo. | Unidad | Suministro | 97936
5.36 | 4912 | Sensor posición de cigüeñal (CKP) | Dispositivo electromagnético de forma de irregular puede tener 2 ó 3 puntos de sujecion, posee un conector, un oring en el cuerpo, fabricado de pasta sintética que reporta el número y secuencias de las ranuras hechas en el plato del convertidor de torsión detectando de esa manera la velocidad del motor y junto con el dato del sensor del árbol del levas. Diámetro establecido para este vehículo. | Unidad | Suministro | 143333
5.37 | 4912 | Sensor posición del pedal del acelerador (APP) | Componente electrónico fabricado en plastico y metal que en casos es llamado tambien potenciometro, de forma irregular cuyo contenido posee transistores, la pista del cursor del contacto y conector, permitiendo variar el voltaje en un circuito colocados en paralelo. Diámetro establecido para este vehículo. | Unidad | Suministro | 353580
5.38 | 4912 | Sensor presión de aceite motor | Dispositivo metálico de foma de pibote, comprende una carcasa o cuerpo tipo tuerca, membrana, contactos electricos, muelle, tornillo de regulacion, bateria, interruptor llave de contacto y lampara testigo diseñado para medir de modo dinámico y detectar cambios muy rápidos de presión que generan una señal en función de la presión a la que se someten. Diámetro establecido para este vehículo. | Unidad | Suministro | 333241
5.39 | 4912 | Sensor Temperatura del aire de admision (MAT) | Elemento plástico con elementos metálicos tipo resistencia de detección de la temperatura ambiente. Diámetro establecido para este vehículo. | Unidad | Suministro | 327250
5.40 | 4912 | Switch de encendido | Dispositivo metálico en forma cilindrica, esta fabricado por un cuerpo, conector, alojamiento de la llaves, componentes eléctricos varios diseñado para desviar o interrumpir el curso de una corriente electrica (bateria-accesorios-start). Diámetro establecido para este vehículo. | Unidad | Suministro | 59182
5.41 | 4912 | Terminales eléctricas hembra y macho (incluido el protector) | Elemento o punto metálico recubierto o protegido por pasta y/o cauccho, de formas iiregulares que un conductor de un componente eléctrico llega a su fin y proporciona un punto de conexión de circuitos externos.​ Diámetros establecido para este vehículo. | Unidad | Suministro | 1235
5.42 | 4912 | Válvula recirculacion de gases (EGR) | Elemento metalico, en forma de bulbo contine en su interior la toma al avacio de admision, membrana, varilla de mando, camara sometida al vacio, valvula de paso y muelle encargados en redirigir una parte de los gases de escape de los motores hacia el colector de admision para reducir las emisiones de oxido de nitrogeno. Diámetro establecido para este vehículo. | Unidad | Suministro | 110498
6. | SISTEMA DE REFRIGERACIÓN
6.1 | 4912 | Abrazaderas mangueras de refrigeración | Pieza de metalica, se justan de forma circular, que sirve para asegurar tuberías o conductos de cualquier tipo, ya sean en disposición vertical, horizontal o suspendida. Diámetros establecido para este vehículo. | Unidad | Suministro | 9526
6.2 | 4912 | Base termostato | Elemento metalico o plastico de fijacion, firmeza y estabildad al subelemento. De forma irregular contiene varios tubos y una camara interna principal. Para alojar el elemento termostato. Diámetro establecido para este vehículo. | Unidad | Suministro | 328213
6.3 | 4912 | Bomba de agua | Componente metalico de aleación, fundición y/o aluminio, de forma irregular contiene un cubo de ventilador, rotor, eje, rodamiento, drenaje y cuerpo. Regula la circulación del líquido a través de piezas necesarias. Diámetro establecido para este vehículo. | Unidad | Suministro | 839303
6.4 | 4912 | Correa del aire acondicionado | Elemento recubierto con caucho sintético o neopreno, flexible, resistentente al desgastre, une dos o más ruedas sujetas a un movimiento de rotación ejerciendo fuerza de fricción suministrándoles energía desde la rueda motriz. Diámetro establecido para este vehículo. | Unidad | Suministro | 62025
6.5 | 4912 | Deposito recuperador de agua | Elemento de plastico (tarro) referencia de forma establecida para este vehiculo. Posee orificios de entrada y salida deliquidos, orificio pricipal de llenado con tapa, orejas de sujeccion. Almacena liquido o fluido. Diámetro establecido para este vehículo. | Unidad | Suministro | 98627
6.6 | 4912 | Filtro de aire acondicionado y/o cabina | Elemento de fibras de papel, referencia de forma establecida para este vehiculo que retiene ciertos elementos y deja pasar otros, eliminando particulas no deseadas en el flujo de aire. Diámetro establecido para este vehículo. | Unidad | Suministro | 23217
6.7 | 4912 | Manguera inferior del radiador | Tubo hueco flexible recubierta de caucho, referencia de forma establecida para este vehiculo. Hecha para soportar baja, mediana, alta y extrema presión. En su interior, lleva mallas metálicas trenzadas. Diámetro establecido para este vehículo. | Unidad | Suministro | 136486
6.8 | 4912 | Manguera superior del radiador | Tubo hueco flexible recubierta de caucho, referencia de forma establecida para este vehiculo. donde soporta baja, mediana, alta y extrema presión. En su interior, lleva mallas metálicas trenzadas. Diámetro establecido para este vehículo. | Unidad | Suministro | 26876
6.9 | 4912 | Mangueras deposito refrigerante | Tubo hueco flexible recubierta de caucho, referencia de forma establecida para este vehiculo donde soporta baja, mediana, alta y extrema presión. En su interior, lleva mallas metálicas trenzadas. Diámetro establecido para este vehículo. | Unidad | Suministro | 83554
6.10 | 4912 | Radiador de refrigeración | Elemento de aluminio y plástico de intercambio de calor. De forma cuadrado contiene en su interior tubos y recamara de liquidos, protegido por laminas externas continuas y separadas. Diámetro establecido para este vehículo. | Unidad | Suministro | 434033
6.11 | 4912 | Tapa radiador | Pieza metálica, adyacente al radiador, compuesta por un muelle de presion, un caucho de sellado para regular la presión de los liquidos. Diámetro establecido para este vehículo. | Unidad | Suministro | 83474
6.12 | 4912 | Termostato | Es un elemento metálico de forma irregular, compuesta por un muelle de retorno, válvula y carcasa. Para mantener la temperatura ddel motor entro de los límites adecuados. Diámetro establecido para este vehículo. | Unidad | Suministro | 176158
6.13 | 4912 | Tubo de refrigerante de motor (bomba de agua) | Elemento metálico o plástico cilíndrico hueco, abierta en ambos extremos para permitir el transporte de fluidos. Diámetro establecido para este vehículo. | Unidad | Suministro | 174760
6.14 | 4912 | Ventilador de refrigeracion de motor | Elemento plástico en forma de aspa, contiene un motor electrico, conexiones, cableado y enfocador para el anclaje al radiador. Transmite energía para generar la presión necesaria con la que se mantiene un flujo continuo de aire. Diámetro establecido para este vehículo. | Unidad | Suministro | 71665
7. | MOTOR Y SISTEMA DE ALIMENTACIÓN
7.1 | 4912 | Soportes del motor | Elemento de fabricación de acero y/o aluminio en su interior con caucho sintético, sus puntos de anclaje son de tornillos o tensores. Diámetro establecido para este vehículo. | Unidad | Suministro | 53907
7.2 | 4912 | Juego correa de distribucion (reparticion) | Elemento recubierto con caucho sintético o neopreno, flexible, resistentente al desgastre, une dos o más ruedas sujetas a un movimiento de rotación ejerciendo fuerza de fricción suministrándoles energía desde la rueda motriz. Diámetro establecido para este vehículo. | Juego | Suministro | 143486
7.3 | 4912 | Abrazaderas de mangureras sistema de alimentacion | Pieza de metal u otro material que sirve para asegurar tuberías o conductos de cualquier tipo, ya sean en disposición vertical, horizontal o suspendida. Diámetro establecido para este vehículo. | Unidad | Suministro | 9543
7.4 | 4912 | Cuerpo de aceleración (cuerpo de mariposa) | Elemento de aleación de aluminio, de forma irregular posee un sensor, cables de sistema de control, que controla la entrada de aire hacia el múltiple de admisión. Diámetro establecido para este vehículo. | Unidad | Suministro | 354546
7.5 | 4912 | Filtro de aire | Elemento de fibras especiales (Celulosa - Poliuretano - Felpa) de forma que retiene ciertos elementos y deja pasar otros. Forma y Dimenciones establecido para este vehículo. | Unidad | Suministro | 19052
7.6 | 4912 | Filtro de combustible | Elemento de red metálica con un tubo de salida del depósito y otro de entrada del carburantede, en forma de vaso, contiene un cartucho, una redecilla o un paquete de láminas de latón, sobre el íondo del vaso transparente se depositan las impurezas que deben eliminarse periódicamente . Forma y dimenciones establecido para este vehículo. | Unidad | Suministro | 13968
7.7 | 4912 | Guaya del Acelerador | Es un cable acero que posee en sus extremos terminales y tornillos metalicos, recubierta por una funda metalica con alto contenido de carbono y recubierta de nylon flexible que acciona los componentes y movimientos a través de unas varillas de presión. Diámetro establecido para este vehículo. | Unidad | Suministro | 28630
7.8 | 4912 | Intercooler | Elemento metálico en aluminio conformado por dos tubos, uno de entrada y otro de salida donde fluye una cantidad de aire detrerminada. Forma y diámetro establecido para este vehículo. | Unidad | Suministro | 1245156
7.9 | 4912 | Mangueras Intercooler | Tubo hueco flexible recubierta de caucho, donde soporta baja, mediana, alta y extrema presión. En su interior, lleva mallas metálicas trenzadas desde una hasta cuatro dependiendo de la presión requerida. Diámetro establecido para este vehículo. | Unidad | Suministro | 229068
7.10 | 4912 | Mangueras de desfogue motor | Tubo hueco flexible recubierta de caucho, donde soporta baja, mediana, alta y extrema presión. En su interior, lleva mallas metálicas trenzadas desde una hasta cuatro dependiendo de la presión requerida. Diámetro establecido para este vehículo. | Unidad | Suministro | 29784
7.11 | 4912 | Bomba de aceite | Componente metalico de forma irregular elaborada en aleación, fundición y/o aluminio, compuesto por un engranaje y dientes helicoidales, cuerpo principal, tapa trasera, y la valvula de alivio. Que regula la circulación del líquido (aceite) a través de piezas necesarias. Diámetro establecido para este vehículo. | Unidad | Suministro | 845310
7.12 | 4912 | Filtro de aceite | Elemento en forma de vaso, compuesto por la junta, placa roscada, diafragma, tubo central perforado, de fibras especiales (filtrantes) que retiene ciertos elementos y deja pasar otros. Diámetro establecido para este vehículo. | Unidad | Suministro | 13977
7.13 | 4912 | Varilla medidora de aceite | Elemento metálico flexible en forma lineal posee en un extremo un protector plástico en forma de argolla y en su cuerpo marcacion en alto relieve que sirve como medidor. Permite medir la cantidad de fluido en lugares de dificil acceso. Diámetro y forma establecido para este vehículo. | Unidad | Suministro | 39422
7.14 | 4912 | culata | pieza de aleación de aluminio o hierro fundido que se encuentra en la parte superior del motor y sella los cilindros, formando la cámara de combustión junto con el bloque del motor. | Unidad | Suministro | 7011082
7.15 | 4912 | anillos de piston | componentes metálicos en forma de aro que se colocan en las ranuras del pistón dentro del cilindro del motor. Su función principal es sellar la cámara de combustión, controlar el consumo de aceite y disipar el calor del pistón hacia la pared del cilindro. | Unidad | Suministro | 779200
7.16 | 4912 | pistones con pernos | Convertir la energía de la combustión en movimiento mecánico y transmitirlo al cigüeñal a través de la biela. | Unidad | Suministro | 605090
7.17 | 4912 | bielas | componentes clave del motor, encargadas de transmitir la fuerza generada por la combustión desde los pistones hacia el cigüeñal, convirtiendo el movimiento lineal en rotativo. | Unidad | Suministro | 466587
7.18 | 4912 | casquete de biela | componentes esenciales del motor que permiten la rotación suave de la biela sobre el cigüeñal, reduciendo la fricción y el desgaste. | Unidad | Suministro | 466587
7.19 | 4912 | casquetes de bancada | Los casquetes de bancada (también llamados cojinetes de bancada) son piezas esenciales del motor que permiten el giro suave del cigüeñal sobre el bloque motor, reduciendo la fricción y el desgaste | Unidad | Suministro | 462904
7.20 | 4912 | kit de empaque de motor | conjunto de juntas y sellos diseñados para evitar fugas de aceite, refrigerante y gases en el motor. Se usa en reparaciones o reconstrucciones para garantizar un sellado adecuado de los componentes. | kit | Suministro | 721982
7.21 | 4912 | kit de retenedores de motor | l kit de retenedores de motor del Chevrolet Aveo incluye una serie de sellos diseñados para evitar fugas de aceite y refrigerante en diferentes partes del motor. Estos retenes son esenciales para mantener el buen funcionamiento del motor y evitar pérdidas de lubricación. | kit | Suministro | 223470
7.22 | 4912 | valvula de admision | componente esencial del motor que permite la entrada de la mezcla de aire y combustible en la cámara de combustión durante el ciclo de admisión. | Unidad | Suministro | 300826
7.23 | 4912 | valvula de escape | componente esencial del motor que permite la salida de los gases quemados de la cámara de combustión hacia el sistema de escape después de la combustión. | Unidad | Suministro | 287319
7.24 | 4912 | guia de valvulas | componentes cilíndricos ubicados en la culata del motor que permiten el correcto alineamiento y movimiento de las válvulas de admisión y escape. | Unidad | Suministro | 221015
7.25 | 4912 | sellos de valvulas | también conocidos como retenes de vástago de válvula, son pequeños componentes de goma y metal que evitan que el aceite del motor entre en la cámara de combustión a través de las guías de válvulas. | Unidad | Suministro | 206035
7.26 | 4912 | Cadena o correa de distribución | incroniza el movimiento del árbol de levas y el cigüeñal, asegurando que las válvulas se abran y cierren en el momento correcto. | Unidad | Suministro | 686374
7.27 | 4912 | Tensor de distribución | omponente clave del sistema de distribución, encargado de mantener la cadena de distribución bajo la tensión adecuada para garantizar un funcionamiento preciso y evitar que la cadena se suelte o genere ruidos | Unidad | Suministro | 6178
7.28 | 4912 | Cárter de aceite | omponente fundamental del sistema de lubricación, ya que almacena el aceite del motor y ayuda a su circulación para mantener las partes internas lubricadas y refrigeradas. | Unidad | Suministro | 1734966
8. | CARROCERIA - CHASIS Y ACCESORIOS
8.1 | 4912 | Alarma | Sistema eléctrico de seguridad pasiva compuesto por elementos plasticos y metalicos. Forma, diámetro y tamaño establecido para este vehículo. | Unidad | Suministro | 405194
8.2 | 4912 | Chapa de la puerta (Cerradura) | Conjunto de piezas metálicas de forma irregular que forman el mecanismo de cierre y apertura, que puede ser asegurado mediante el uso de una llave. Diámetro establecido para este vehículo. | Unidad | Suministro | 50818
8.3 | 4912 | Control eleva vidrios puertas | Dispositivo plástico electrónico que permite la interconexión de varios elementos que transmite una corriente invirtiendo su polaridad que cambia su sentido de giro y/o posicion. Diámetro establecido para este vehículo. | Unidad | Suministro | 329916
8.4 | 4912 | Motor eleva vidrios puertas (4) | Mecanismo eléctrico, que está compuesto básicamente por un pequeño motor eléctrico y un mecanismo que transforma el movimiento rotativo del motor en un movimiento lineal de sube y baja. Diámetro establecido para este vehículo. | Unidad | Suministro | 53585
8.5 | 4912 | Empaques puertas | Elemento de caucho etileno propileno dieno que es un termopolimero elastómero de resistencia a la abrasión y al desgaste incluyendo soporte metálico que da firmeza, sella, evitando el polvo entrada de agua o aire hacia el interior o exterior de una cabina. Diámetro establecido para este vehículo. | Unidad | Suministro | 85850
8.6 | 4912 | Pernos ruedas | Tornillo metalico fabricado en aleacion de acero, que está dotado de una caña (cuerpo) con rosca y en el otro extremo posee la cabeza plana. Diametro establecido para este vehículo. | Unidad | Suministro | 7330
8.7 | 4912 | Tuercas pernos ruedas | Pieza metálica mecánica con un orificio central, el cual presenta una rosca, en forma fija o deslizante. Diametro establecido para este vehiculo. | Unidad | Suministro | 5850
8.8 | 4912 | Espejo retrovisor interior | Objeto de superficie plana que refleja la luz compuesto por una capa de plata o aluminio depositado sobre una plancha de vidrio. Forma y diámetro establecido para este vehículo. | Unidad | Suministro | 92691
8.9 | 4912 | Espejo retrovisor lateral | Objeto de superficie plana o curva que refleja la luz compuesto por una capa de plata o aluminio depositado sobre una plancha de vidrio. Formas y diámetro establecido para este vehículo. | Unidad | Suministro | 64189
8.10 | 4912 | Unidad sellada (farola) | Elemento fabricado en pasta transparentes de lente convergente que provee proteccion a la iluminación con seguridad en condiciones de baja visibilidad. Forma y diámetro establecido para este vehículo. | Unidad | Suministro | 118457
8.11 | 4912 | Guaya capot | Es un cable de acero que posee en sus extremos terminales y tornillos metalicos fabicados tambien en acero, recubierta por una funda metalica recubierta de nylon flexible y resistente. Que acciona los componentes a través de unas varillas de presión. Diametro y calibre establecido para este vehículo. | Unidad | Suministro | 63826
8.12 | 4912 | Cinturon de seguridad trasero | Es un elemento de arnés tipo correa, fabricadio en una cinta de material textil. Incluye el clip de seguidad y hebilla. Para sujetar en un momento de impacto. Costado Diámetro establecido para este vehículo. ubicacion lado posterior. (atras) | Unidad | Suministro | 73455
8.13 | 4912 | Cinturon de seguridad delantero | Es un elemento de arnés tipo correa, fabricadio en una cinta de material textil. Incluye el clip de seguidad y hebilla. Para sujetar en un momento de impacto. Costado Diámetro establecido para este vehículo. Ubicacion lado anterior (delante) | Unidad | Suministro | 43774
8.14 | 4912 | Lunas espejos retrovisor laterales | Objeto de superficie plana que refleja la luz compuesto por una capa de plata o aluminio depositado sobre una plancha de vidrio. Forma y diámetro establecido para este vehículo. | Unidad | Suministro | 42886
8.15 | 4912 | Manija apertura capot | Dispositivo metálico y plastico, externo de forma irregular tipo palanca, en su parte interna con resortes para accionar la cerradura giratoria a fin de permitir su cierre y su apertura. Forma y diámetro establecido para este vehículo. | Unidad | Suministro | 227081
8.16 | 4912 | Manijas externas de la puerta | Dispositivo metálico y plastico, externo de forma irregular tipo palanca, en su parte interna con resortes para accionar la cerradura giratoria a fin de permitir su cierre y su apertura. Forma y diámetro establecido para este vehículo. | Unidad | Suministro | 68974
8.17 | 4912 | Manijas internas de la puerta | Dispositivo metálico y plastico, interno de forma irregular tipo palanca, en su parte interna con resortes para accionar la cerradura giratoria a fin de permitir su cierre y su apertura. Forma y diámetro establecido para este vehículo. | Unidad | Suministro | 74597
8.18 | 4912 | Plumillas | Elemento metálico en forma de barzo con un largo borde de goma, conformado por el pasador, gancho y bayonet. Para ser movido en sentido oscilatorio. Diámetro establecido para este vehículo. | Unidad | Suministro | 16642
8.19 | 4912 | Rines de aleación alumnio | Pieza en forma circular metálica de aleacion de aluminio con manganeso, conformado por el cuerpo, eje, cubo, garganta, chavetero y orificio de valvula. Cuyo diametro, diseño exterior y color establecido para este vehículo. | Unidad | Suministro | 341099
8.20 | 4912 | Stop trasero | Dispositivos lumínicos de forma iiregular de material plastico tipo pastas con tapa en franjas rojas traslucido y transparentes montados o instalados en la parte trasera del vehículo. Posee en su interrior un alojamiento para los bombillos. Diámetro establecido para este vehículo. | Unidad | Suministro | 118548
8.21 | 4912 | Tapa tanque de Combustible | Elemento plástico de forma circular de alta resistencia, compuesto de rosca y/o aleta de ajuste, empaque de sellado que evita perdida de vapores y humos contenidos en el deposito de combustible manteniendolos en su interior de forma segura. Diámetro establecido para este vehículo. | Unidad | Suministro | 55408
8.22 | 4912 | Tarro silenciador | Pieza de forma cilíndrica de longitud y forma irregular, que en su interior se alojan recamaras del mismo material y tiene dos tubos para conexión y el otro para las salida de los gases. Diámetro establecido para este vehículo. | Unidad | Suministro | 357079
8.23 | 4912 | Vidrio panorámico delantero | Elemento de material inorgánico duro, frágil, transparente y amorfo compuesto por arena de sílice, carbonato de sodio y caliza. Ubicación parte de delantera para el vehículo. Diámetro establecido para este vehículo. | Unidad | Suministro | 173451
8.24 | 4912 | Vidrio panorámico trasero | Elemento de material inorgánico duro, frágil, transparente y amorfo compuesto por arena de sílice, carbonato de sodio y caliza. Ubicación parte de atrás para el vehículo. Diámetro establecido para este vehículo. | Unidad | Suministro | 151968
8.25 | 4912 | Vidrios laterales costados | Elemento de material inorgánico duro, frágil, transparente y amorfo compuesto por arena de sílice, carbonato de sodio y caliza. Ubicación parte de atrás lateral para el vehículo Diámetro establecido para este vehículo. | Unidad | Suministro | 55916
8.26 | 4912 | Vidrios puertas | Elemento de material inorgánico duro, frágil, transparente y amorfo compuesto por arena de sílice, carbonato de sodio y caliza. Ubicación parte de lateral ambos costadados para el vehículo. Diámetro establecido para este vehículo. | Unidad | Suministro | 72482
8.27 | 4912 | Juego de tapetes | Elemento de proteccion, fabricado en caucho PVC negros, bordeado y marcado con la marca del vehículo. Diámetro establecido para este vehículo. | Juego | Suministro | 37495
CAMIONETA MAZDA BT-50 MECÁNICA GASOLINA
ITEM | CÓDIGO DANE | DESCRIPCIÓN DEL BIEN | ESPECIFICACIÓN TÉCNICA | UNIDAD MEDIDA | CANTIDAD | PRECIO UNITARIO DE REFERENCIA (INCLUIDO IVA) | PRECIO UNITARIO OFERTADO (INCLUIDO IVA)
1. | SISTEMA DE FRENOS
1.1 | 4912 | Bomba del freno | Depósito metalico de líquido que se instala al cuerpo de la bomba. El cuerpo de la bomba tiene mecanizado un cilindro y los pasos de equilibrado, los conductos de entrada y salida del fluido del depósito y los que conectan la bomba con los dispositivos de freno. También alberga los émbolos de accionamiento primario y secundario que incorporan sus respectivos anillos flotantes y resortes de recuperación y, un retén de separación de las cámaras y un retén de estanqueidad que impide la perdida de fluido al exterior. Diametro establecido para este vehículo. | Unidad | Suministro | 480275
1.2 | 4912 | Campanas traseras | Es un tambor que esta fabricado en elementos de fundición, de forma cilindrica. es un tipo de freno en el que la fricción se causa por un par de zapatas que presionan contra la superficie interior de un tambor giratorio, el cual está conectado al eje o la rueda Diametro establecido para este vehículo. | Unidad | Suministro | 143953
1.3 | 4912 | Cilindro de freno trasero | Es cilindro con los taladros de amarre al plato portafrenos. En su interior van alojados los pistones en oposición, sobre los que van roscados los tornillos para el apoyo de las zapatas. Por el orificio, donde se rosca el latiguillo de freno. El conjunto va cerrado con los guardapolvos, que evitan la entrada de polvo y suciedad al interior del cilindro. Ubicacion lado posterior (detras) Diámetro establecido para este vehículo. | Unidad | Suministro | 42346
1.4 | 4912 | Discos del freno delantero | Elementos fabricado en metal solido, esta formado por un disco fabricado por fundición gris nodular de grafito laminar. el cual gira con la rueda y una pinza o mordaza (cáliper) montada en la suspensión delantera que presiona las pastillas de fricción (pastilla) contra el disco. Ubicacion lado anterior (delante). Diametro establecido para este vehículo. | Unidad | Suministro | 96588
1.5 | 4912 | Purgador de frenos | Tornillo metalico fabricado en aleacion de acero, que está dotado de una caña con rosca en uno de sus dos extremos posee orificio. Diametro establecido para este vehículo. | Unidad | Suministro | 41129
1.6 | 4912 | Guaya freno de parqueo | Es un cable de acero que posee en sus extremos terminales y tornillos metalicos fabicados tambien en acero, recubierta por una funda metalica con alto contenido de carbono y recubierta de nylon flexible y resistente a las altas temperaturas. Diametro y calibre establecido para este vehículo. | Unidad | Suministro | 102872
1.7 | 4912 | Juego bandas freno traseras | Es un elemento de fibras aramidas y semi-metálicas, pieza con forma de media luna se llama red y tiene agujeros y ranuras en diferentes formas que sujetan los elementos de reajuste automático. ubicacion lado posterior. (atras) Diametro establecido para este vehículo. | Juego | Suministro | 66285
1.8 | 4912 | Juego pastillas delanteras | Es un elemento de fibras aramidas y semi-metálicas, pieza con forma de media luna se llama red y tiene agujeros y ranuras en diferentes formas que sujetan los elementos de reajuste automático. Diametro establecido para este vehículo. Ubicacion lado anterior (delante). Diámetro establecido para el este vehículo. | Juego | Suministro | 122309
1.9 | 4912 | Mordaza freno delantero | Elemento que consta de 2 piezas metálicas que se fijan a los discos, tabien conocido como el cuerpo de la pinza en cuyo interior se encuentran dos émbolos o pistones. Ubicacion lado anterior (delante). Diametro establecido para este vehículo. | Unidad | Suministro | 249025
1.10 | 4912 | puntillas seguro de bandas traseras | Las puntillas de seguro mantienen las bandas de freno en su posición correcta dentro del conjunto de frenos, garantizando un contacto adecuado con el tambor durante la frenada | Unidad | Suministro | 93318
1.11 | 4912 | resorte recogedor de bandas | pieza clave en el sistema de frenos traseros de tambor. Su función es ayudar a retraer las bandas de freno a su posición original después de aplicar el freno. | Unidad | Suministro | 77847
1.12 | 4912 | guarda polvos cilindros trasero | pieza de goma o caucho que protege el cilindro de freno contra suciedad, agua y otros contaminantes. | Unidad | Suministro | 195230
1.13 | 4912 | O-ring del Cilindro de Freno | sello de goma que ayuda a evitar fugas de líquido de frenos dentro del cilindro de rueda. Su función principal es mantener la presión hidráulica y evitar que el fluido se escape, asegurando un frenado eficiente. | Unidad | Suministro | 130522
1.14 | 4912 | kit caliper freno delanteros | conjunto de componentes diseñados para restaurar el funcionamiento de la pinza de freno de un vehículo sin necesidad de reemplazarla completamente. | Unidad | Suministro | 405194
1.15 | 4912 | kit cilindros freno trasero | conjunto de piezas diseñado para restaurar el funcionamiento del cilindro de freno de rueda en un sistema de frenos de tambor. Su propósito es reparar fugas de líquido de frenos, mejorar el sellado y garantizar un frenado eficiente sin necesidad de reemplazar el cilindro completo | Unidad | Suministro | 223470
1.16 | 4912 | mangueras escuallizadoras | Transportan el líquido de frenos desde el sistema hidráulico hasta las pinzas (calipers) o cilindros de freno. | Unidad | Suministro | 406422
2. | 4912
2.1 | 4912 | Barra estabilizadora delantera | Elemento o barra metálica más o menos flexible que une las dos ruedas de un mismo eje y que también está unida a la carrocería. Ubicacion lado anterior (delante). Diametro establecido para este vehículo. | Unidad | Suministro | 531668
2.2 | 4912 | Hoja de resorte No. 1 | Láminas de acero de aleado con silicio y manganeso, con especial forjado y temple. Diametro establecido para este vehículo. | Unidad | Suministro | 152065
2.3 | 4912 | Hoja de resorte No. 2 | Láminas de acero de aleado con silicio y manganeso, con especial forjado y temple. Diametro establecido para este vehículo. | Unidad | Suministro | 60184
2.4 | 4912 | Hoja de resorte No. 3 | Láminas de acero de aleado con silicio y manganeso, con especial forjado y temple. Diametro establecido para este vehículo. | Unidad | Suministro | 138326
2.5 | 4912 | Hoja de resorte No. 4 | Láminas de acero de aleado con silicio y manganeso, con especial forjado y temple. Diametro establecido para este vehículo. | Unidad | Suministro | 74402
2.6 | 4912 | Hoja de resorte No. 5 | Láminas de acero de aleado con silicio y manganeso, con especial forjado y temple. Diametro establecido para este vehículo. | Unidad | Suministro | 53483
2.7 | 4912 | Juego amortiguador delanteros | Es un dispositivo telescópico construido con un eje cromado y dos tubos de acero (uno dentro del otro). En un extremo, el eje de acero tiene el apoyo que se ancla al vehículo. Ubicacion lado anterior (delante). En el otro extremo se monta un pistón. Diametro establecido para este vehículo. | Juego | Suministro | 220804
2.8 | 4912 | Juego amortiguadores Traseros | Es un dispositivo telescópico construido con un eje cromado y dos tubos de acero (uno dentro del otro). En un extremo, el eje de acero tiene el apoyo que se ancla al vehículo. En el otro extremo se monta un pistón. Ubicacion lado porterior (atras) Diametro establecido para este vehículo. | Juego | Suministro | 361513
2.9 | 4912 | Juego bieletas (muñecos) estabilizadora delantera | Elemento metálico de una compresión rígida formado por dos rótulas, una en cada extremo, roscadas. Ubicacion lado anterior (delante) Diametro establecido para este vehículo. | Juego | Suministro | 35366
2.10 | 4912 | Juego bujes centrales barra estabilizadora delantera | Elemento en su interior de forma cilíndrica y su exterior de forma media luna, en uno de sus extremos plano, su composición es de caucho. Ubicacion lado anterior (delante). Diámetro establecido para este vehículo. | Juego | Suministro | 83220
2.11 | 4912 | Juego bujes de balancines | Elemento de ajuste o sujeción de forma cilíndrica, en su interior presenta un orificio de extremo a extremo, su composición es de caucho. Diámetro establecido para este vehículo. | Juego | Suministro | 35976
2.12 | 4912 | Tijera inferior | Elemento metálico de tres puntos de apoyo, en dos extremos posee bujes de sujeción y el restante una rotula. Diámetro establecido para este vehículo. | Unidad | Suministro | 134530
2.13 | 4912 | Tijera superior | Elemento metálico de tres puntos de apoyo, en dos extremos posee bujes de sujeción y el restante una rotula. Diámetro establecido para este vehículo. | Unidad | Suministro | 135039
2.14 | 4912 | Juego bujes de tijera inferior | Elemento metálico de ajuste o sujeción de forma cilíndrica, en su diámetro interior tiene un cilindro de extremo a extremo de composición metálico, y su relleno interno es caucho. Diámetro establecido para este vehículo. | Unidad | Suministro | 37388
2.15 | 4912 | Juego bujes de tijera superior | Elemento metálico de ajuste o sujeción de forma cilíndrica, en su diámetro interior tiene un cilindro de extremo a extremo de composición metálico, y su relleno interno es caucho. Diámetro establecido para este vehículo. | Unidad | Suministro | 38986
2.16 | 4912 | Rotula inferior | Elemento metálico esférico de articulación tiene tres grados de libertad, aunque la amplitud del movimiento en dos de ellos esté limitada. Diámetro establecido para este vehículo. | Unidad | Suministro | 40614
2.17 | 4912 | Rotula superior | Elemento metálico esférico de articulación tiene tres grados de libertad, aunque la amplitud del movimiento en dos de ellos esté limitada. Diámetro establecido para este vehículo. | Unidad | Suministro | 40615
3. | SISTEMA DE DIRECCIÓN
3.1 | 4912 | Bomba hidráulica | Elemento metalico de aleacion de aluminio, de forma irregular con dos orificios de entrada - salida para el recorrido del fluido (aceite) en su interior tiene aspas y cilindro de forma ovalada. Diámetro establecido para este vehículo. | Unidad | Suministro | 288972
3.2 | 4912 | Caja de dirección | Pieza metálica de forma irreular que posee en su interior una tuerca que se conecta a un tornillo largo, conocido como sistema de válvula rotativa y a la barra de torsión transformando la rotación del volante en un movimiento de traslación que luego se transmite a los brazos de dirección. Diámetro establecido para este vehículo. | Unidad | Suministro | 907163
3.3 | 4912 | Correa del Hidráulico | Elemento recubierto con caucho sintético o neopreno, flexible, resistentente al desgastre, dentado que une dos o más ruedas sujetas a un movimiento de rotación ejerciendo fuerza de fricción suministrándoles energía desde la rueda motriz. Diámetro establecido para este vehículo. | Unidad | Suministro | 28707
3.4 | 4912 | Correa de accesorios | Elemento recubierto con caucho sintético o neopreno, flexible, resistentente al desgastre, dentado que une dos o más ruedas sujetas a un movimiento de rotación ejerciendo fuerza de fricción suministrándoles energía desde la rueda motriz. Diámetro establecido para este vehículo. | Unidad | Suministro | 28882
3.5 | 4912 | Juego empaquetadura caja de dirección | Componente de material en caucho, silicona, metal blando, corcho, fieltro, fibra de vidrio o un polimero plástico (policlorotrifluoroetileno). Las juntas para los usos específicos pueden contener asberto; adaptable, que sirve para sellar la unión de las caras mecanizadas de los elementos de cierre. Diámetro establecido para este vehículo. | Juego | Suministro | 458536
3.6 | 4912 | Juego fuelles caja de dirección (Guardapolvos) | Elemento de caucho flexibles de foma cilindrica tipo acordeon adaptable a las articulaciones o movimientos utilizado para preservar del Polvo o barro órganos delicados de la dirección y de la transmisión. Diámetro establecido para este vehículo. | Juego | Suministro | 51488
3.7 | 4912 | Jokey dirección (cruceta-juntas) | Unión metalica en forma de cruseta en sus extremos tiene insertado 4 dados de forma cilimdrica y estos a sus vez poseen en su interior elementos en forma de agujas fabricadas en acero, como un todo permite el movimiento de 18o grados de rotacion. Diámetro establecido para este vehículo. | Unidad | Suministro | 110402
3.8 | 4912 | Mangueras bomba hidráulico | Tubo hueco flexible recubierta de caucho, donde soporta baja, mediana, alta y extrema presión. En su interior, lleva mallas metálicas trenzadas desde una hasta cuatro dependiendo de la presión requerida. Diámetro establecido para este vehículo. | Unidad | Suministro | 110960
3.9 | 4912 | Terminales externas de dirección | Elemento metálico de unión (tipo rotula) para absorber las irregularidades de suelo, que van unidas cada una a las ruedas direccionales. Diámetro establecido para este vehículo. | Unidad | Suministro | 39452
3.10 | 4912 | Columna de Dirección | componente fundamental que conecta el volante con el mecanismo de dirección, permitiendo al conductor controlar la dirección del vehículo de manera precisa y segura. | Unidad | Suministro | 554256
3.11 | 4912 | Mangueras y Líneas Hidráulicas | componentes esenciales que transportan el fluido hidráulico desde la bomba de dirección hasta la caja de dirección y viceversa. Este fluido facilita el movimiento del volante, proporcionando una dirección suave y precisa. | Unidad | Suministro | 300826
3.12 | 4912 | Reservorio de Fluido de Dirección | componente esencial del sistema de dirección asistida. Este depósito almacena el líquido hidráulico que facilita el movimiento del volante, proporcionando una conducción suave y precisa. | Unidad | Suministro | 571200
4. | SISTEMA DE TRANSMISIÓN
4.1 | 4912 | Cardan trasero | Componente mecanico en forma de tubo y/o articulación para transmitir un movimiento de rotación en direcciones distintas. Diámetro establecido para este vehículo. | Unidad | Suministro | 454545
4.2 | 4912 | Cruceta cardan | Piezas de unión en material de acero de articulación entre dos elementos. Diamentro requerido para este vehiculo. | Unidad | Suministro | 115524
4.3 | 4912 | Piñon sensor del velocimetro | Elemento plastico formado por una rueda dentada del mismo material y/o baquela, que permite el engraneje con otros elementos internos de la caja de velocidades. Diámetro establecido para este vehículo. | Unidad | Suministro | 419385
4.4 | 4912 | Rodamientos bocín delanteros | Es un elemento metalico en acero de forma circular de rodadura mecánica esferica que funciona entre dos elementos de los cuales uno posee un movimiento relativo respecto al otro que está fijo, disminuye la fricción y garantizar sus posiciones exactas bajo carga. Diámetro establecido para el este vehículo. Ubicacion lado anterior (delante) | Unidad | Suministro | 149016
4.5 | 4912 | Soporte de la caja velocidades (Transmision) | Elemento de fabricación de acero y/o aluminio de forma irregular en su interior posee caucho sintético, y tiene puntos de anclaje ( guia de tornillos o tensores). Diámetro establecido para este vehículo. | Unidad | Suministro | 127792
4.6 | 4912 | Balinera toma | Es un elemento de acero de rodadura mecánica, compuesto de un aro interno, jaula, esferas y aro externo que funciona entre dos elementos de los cuales uno posee un movimiento relativo respecto al otro que está fijo, disminuye la fricción y garantizar sus posiciones exactas bajo carga. Diámetro establecido para este vehículo. | Unidad | Suministro | 20621
4.7 | 4912 | Bomba auxiliar embrague | Elemento metálico cilindrico que genera movimiento en el mismo mediante el movimiento de un pistón generando movimiento de fluidos a alta presión. Diámetro establecido para este vehículo. | Unidad | Suministro | 293866
4.8 | 4912 | Bomba principal embrague | Elemento metálico cilindrico que genera movimiento en el mismo mediante el movimiento de un pistón generando circulación de fluidos a alta presión. Diámetro establecido para este vehículo. | Unidad | Suministro | 300020
4.9 | 4912 | Juego de embrague (Disco-Prensa-Balinera) | Sistema de componentes de acero y fibras en ocasiones asbesto, modera los choques mecánicos al transmitir y/o interrumpir el movimiento de una energía mecánica a su acción final de manera voluntaria. Diametro establecido para este vehículo | Unidad | Suministro | 462336
4.10 | 4912 | Horquilla | Es una barra que se apoya o puede girar sobre un punto (Palanca) de material metalico accionada por un sistema de tirantes unido a un pedal mandada hidráulicamente. Diametro establecido para este vehículo | Unidad | Suministro | 54414
4.11 | 4912 | Manguera bomba auxiliar | Tubo hueco flexible recubierta de caucho diseñado para transportar fluidos de un lugar a otro, donde soporta baja, mediana, alta y extrema presión. En su interior, lleva mallas metálicas trenzadas desde una hasta cuatro dependiendo de la presión requerida. Diámetro establecido para este vehículo. | Unidad | Suministro | 83220
4.12 | 4912 | diferencial trasero | componente fundamental que permite que las ruedas traseras giren a diferentes velocidades, especialmente al tomar curvas, garantizando una conducción suave y eficiente. | Unidad | Suministro | 530926
4.13 | 4912 | eje trasero | Diseño tipo banjo, completamente flotante, lo que implica que el eje soporta únicamente el torque de rotación, mientras que el peso del vehículo es sostenido por el alojamiento del eje. | Unidad | Suministro | 4571324
4.14 | 4912 | Caja del Diferencial | componente esencial que alberga los engranajes responsables de distribuir la potencia del motor a las ruedas traseras, permitiendo que giren a diferentes velocidades durante las curvas y asegurando una conducción suave y eficiente | Unidad | Suministro | 731805
4.15 | 4912 | Corona diferencial | componente crucial que, junto con el piñón, transmite la potencia del eje de transmisión a las ruedas traseras, permitiendo su movimiento y facilitando que giren a diferentes velocidades durante las curvas. | Unidad | Suministro | 477024
4.16 | 4912 | piñon diferencial | componente clave que, junto con la corona, transmite la potencia del eje de transmisión a las ruedas traseras, permitiendo su movimiento y facilitando que giren a diferentes velocidades durante las curvas. | Unidad | Suministro | 394143
4.17 | 4912 | satelite diferencial | componentes esenciales que permiten que las ruedas traseras giren a diferentes velocidades, especialmente al tomar curvas, garantizando una conducción suave y eficiente. | Unidad | Suministro | 477024
4.18 | 4912 | planetario diferencial | componentes clave que permiten que las ruedas traseras giren a diferentes velocidades, especialmente al tomar curvas, garantizando una conducción suave y eficiente. | Unidad | Suministro | 477024
4.19 | 4912 | ejes semi ejes diferencial | componentes esenciales que transmiten el torque desde el diferencial a las ruedas traseras, permitiendo su movimiento y facilitando que giren a diferentes velocidades durante las curvas. Estos ejes, también conocidos como ejes de transmisión, son fundamentales para el correcto funcionamiento del sistema de tracción del vehículo | Unidad | Suministro | 779692
4.20 | 4912 | rodamientos diferencial | componentes esenciales que permiten el giro suave y preciso de los engranajes internos, garantizando una transmisión eficiente de la potencia a las ruedas traseras y una conducción estable. | Unidad | Suministro | 388495
4.21 | 4912 | sellos diferencial | componentes esenciales que evitan la fuga de lubricante y la entrada de contaminantes al interior del diferencial, garantizando su correcto funcionamiento y prolongando su vida útil. | Unidad | Suministro | 131381
4.22 | 4912 | carcasa diferencial | componente esencial que alberga y protege los engranajes internos del diferencial, asegurando su correcto funcionamiento y contribuyendo a una transmisión eficiente de la potencia a las ruedas traseras. | Unidad | Suministro | 784971
5. | SISTEMA ELÉCTRICO
5.1 | 4912 | Alternador | Elemento metálico de forma irregular, que contiene como elementos principales 2 semi-carcasas, rotor, estátor, puente reticficador o de diodos, regulador de tencion, polea de arrantre y ventiladores de refrigeracion. todos sincronizadamnete son los encargados de generar y sumnistrar corriente Diámetro establecido para este vehículo. | Unidad | Suministro | 450173
5.2 | 4912 | Automático motor de arranque (solenoide) | Pieza metálica de forma cilíndrica compuesta por dos bobinas y un contacto: una bobina impulsora, una bobina de retención y un contacto para alimentar el motor de arranqueque. Diámetro establecido para este vehículo. | Unidad | Suministro | 113254
5.3 | 4912 | Balinera del alternador | Es un cojinete (rodamiento) de acero de rodadura mecánica que funciona entre dos elementos de los cuales uno posee un movimiento relativo respecto al otro que está fijo, disminuye la fricción y garantizar sus posiciones exactas bajo carga. Diámetro establecido para este vehículo. | Unidad | Suministro | 23233
5.4 | 4912 | Bobina de encendido | Es dispositivo de inducción electromagnético o inductor, está compuesta por diferentes partes y cada pieza cumple una función específica. trabajando en conjunto con la bujía y proporciona alta tensión para generar la chispa. Diámetro establecido para este vehículo. | Unidad | Suministro | 127869
5.5 | 4912 | Bomba de gasolina (pila) | Dispositivo metálico electromagnético cuyos elementos Anodo, Cátodo, Electrolito. Cuyas reacciones convierten la energía química de las reacciones de oxidación de un combustible y de reducción de un oxidante en energía eléctrica (corriente contínua) y calor. Diámetro establecido para este vehículo. | Unidad | Suministro | 351372
5.6 | 4912 | Bombillos de doble filamento | Objeto de cristal que, con un hilo de tungsteno, platino en su interior se vuelve incandescente con el paso de la corriente eléctrica. Diámetro establecido para este vehículo. | Unidad | Suministro | 6856
5.7 | 4912 | Bombillos halógeno | Objeto de cristal con un filamento de Wolframio, dentro de un gas inerte y una pequeña cantidad de halógeno (como yodo o bromo) . Diámetro establecido para este vehículo. | Unidad | Suministro | 7542
5.8 | 4912 | Sensor freno (pera) | Dispositivo eléctrico de material plástico en la mayoría de casos que desvía o interrumpe el curso de una corriente eléctrica. Diámetro establecido para este vehículo. | Unidad | Suministro | 145759
5.9 | 4912 | Bombillo luz de cortesia (Luz techo) | Objeto de cristal que, con un hilo de tungsteno, platino u otro material en su interior se vuelve incandescente con el paso de la corriente eléctrica. Diámetro establecido para este vehículo. | Unidad | Suministro | 6924
5.10 | 4912 | Bombillos de tablero de instrumentos | Objeto de cristal que, con un hilo de tungsteno, platino u otro material en su interior se vuelve incandescente con el paso de la corriente eléctrica. Diámetro establecido para este vehículo. | Unidad | Suministro | 1609
5.11 | 4912 | Bombillos direccionales | Objeto de cristal que, con un hilo de tungsteno, platino u otro material en su interior se vuelve incandescente con el paso de la corriente eléctrica. Diámetro establecido para este vehículo. | Unidad | Suministro | 6839
5.12 | 4912 | Borne de batería positivo y/o negativo | Elemento metálico cobre y/o hierro de contacto en forma de arandela cortada y en sus extremos posee un tornillo y tuerca de sujecion. Esta se usan para paso de la energía eléctrica identificando su polaridad. Diámetro establecido para este vehículo. | Unidad | Suministro | 4071
5.13 | 4912 | Bujes motor de arranque | Elemento metálico cilíndrico con dos ranuras en sus extremos donde se apoya y gira un eje. Diametro establecido para este vehículo. | Unidad | Suministro | 12828
5.14 | 4912 | Bujías de encendido (motor gasolina) | Pieza metálica, cuyas piezas internas estan compuesta por electrodos, tobera islante, nucleo de cobre, resistencia supresora y se encuentra recubierto de un asilante ceramico. Diámetro establecido para este vehículo. | Unidad | Suministro | 39463
5.15 | 4912 | Claxon (pito) | Elemento e Instrumento eléctrico de componentes metálicos y plasticos cuyas piesas se denominan interruptor, circuito, electroiman, armadura, difragma, separados por los contactos del ruptor lo que interrumpe la corriente, para luego repetir el ciclo entre diafragma , armadura y membrana. por medio de estas acciones el conjunto de bocina realiza una vibración que combinado con el disco de tono o resonancia produce un sonido, Diámetro establecido para este vehículo. | Unidad | Suministro | 87843
5.16 | 4912 | Conector relé | Dispositivo de piezas de metal conductoras por las que pasa corriente eléctrica revestidas en su exterior de cerámica o plástico. Diámetro establecido para este vehículo. | Unidad | Suministro | 17146
5.17 | 4912 | Porta escobillas del motor de arranque | Elemento o piezas combinadas entre metal y fibras electromecánicos de solides los cuales a través de anillos rozantes se usan para la transmisión de corriente, Diámetro establecido para este vehículo. | Unidad | Suministro | 64230
5.18 | 4912 | Fusibles 10-15-20-25-30 Amp | Un dispositivo, constituido por un filamento o lámina de un metal o aleación de un bajo punto de fusión que se intercala en un punto determinado de una instalación eléctrica para que se funda por el efecto Joule, cuando la intensidad de corriente supere, por un cortocircuito o un exceso de carga. Su valor esta determinado por los conductores de la instalación y el consiguiente riesgo de incendio o destrucción de otros elementos. Diámetro establecido para este vehículo. | Unidad | Suministro | 5157
5.19 | 4912 | Fusibles 60-80-100 Amp | Un dispositivo, constituido por un filamento o lámina de un metal o aleación de un bajo punto de fusión que se intercala en un punto determinado de una instalación eléctrica para que se funda por el efecto Joule, cuando la intensidad de corriente supere, por un cortocircuito o un exceso de carga. Su valor esta determinado por los conductores de la instalación y el consiguiente riesgo de incendio o destrucción de otros elementos. Diámetro establecido para este vehículo. | Unidad | Suministro | 11690
5.20 | 4912 | Inyectores (motor diésel y gasolina) | Elemento metálico con un solenoide que al hacerle pasar una determinada cantidad de corriente durante un tiempo controlado generará un campo magnético el cual moverá una aguja que distribuye un fluido homogéneamente. Diámetro establecido para este vehículo. | Unidad | Suministro | 304106
5.21 | 4912 | Motor de limpiabrisas | Elemento metálico está formado por un motor eléctrico con un sistema de reducción incorporado, que transforma la velocidad del motor a la velocidad necesaria, para obtener un desplazamiento de vaivén. Diámetro establecido para este vehículo. | Unidad | Suministro | 171998
5.22 | 4912 | Portafusibles | Elemento de platico y metal forma de caja con su respetiva tapa que ofrecen un medio seguro y organizado para la instalación y protección grupal en elementos eléctricos. Diámetro establecido para este vehículo. | Unidad | Suministro | 131381
5.23 | 4912 | Regulador alternador | Dispositivo de plastico y metal electrónico que de forma irregular, poseen en su interior una compenentes electronicos, manteniendo la tensión suministrada por el generador corriente (alternador). Diámetro establecido para este vehículo. | Unidad | Suministro | 51532
5.24 | 4912 | Relé (Elevador de corriente) | Dispositivo electromagnético, en forma de cubo posee en una de sus caras terminales de conexion controlado por un circuito eléctrico en el que por medio de una bobina y un electroimán, se acciona un juego de uno o varios contactos que permiten abrir o cerrar otros circuitos eléctricos independientes. Diámetro establecido para este vehículo. | Unidad | Suministro | 18245
5.25 | 4912 | Sensor apertura mariposa (TPS) | Pieza electrónica plastica y metálica de forma seme rectangular posee en su interior un tenciometro que monitorea la posición de la mariposa de la garganta de entrada de aire hacia el motor, entregando una señal hacia el Módulo de Control Electrónico que es usado para controlar los tiempos de inyección de combustible hacia las cámaras de combustión. Diámetro establecido para este vehículo. | Unidad | Suministro | 384320
5.26 | 4912 | Sensor de detonación (KS) | Elemento o dispositivo eléctrico pequeño de forma iiregular, que con contine en su parte interna un difragma y un elemento piezo eléctrico que junto con la conexion al computador externo, identifica detonaciones en las camaras de combustión, produciendo una señal debida a una vibración diferente a la normal provocada por un proceso de combustión detonante. Diámetro establecido para este vehículo. | Unidad | Suministro | 139058
5.27 | 4912 | Sensor de oxigeno (O2) | Elemento metálico de forma de bulbo hecho en circonio ceramico cuebierto en ambos lados de una capa fina d eplatino el cual esta encargado de convertir la cantidad de oxigeno de los gases que produce el automovil en señal eléctrica . Diámetro establecido para este vehículo. | Unidad | Suministro | 169968
5.28 | 4912 | Sensor de reverso (Luz trasera) | Dispositivo eléctrico de material plástico y metálico en forma de bulbo constituido por un una tuerca, un empaque de caucho, vastago de funcionamiento, conector y cable conductor que desvía o interrumpe el curso de una corriente eléctrica. Diámetro establecido para este vehículo. | Unidad | Suministro | 203425
5.29 | 4912 | Sensor de temperatura del refrigerante (CTS - ECT) | Elemento metálico en forma de bulbo con una resistencia interna, una tuerca conector que provoca la caída de voltaje a la computadora para que ajuste la mezcla aire /combustible y la duración de pulsos de los inyectores. Diámetro establecido para este vehículo. | Unidad | Suministro | 96391
5.30 | 4912 | Sensor de velocidad (VSS) | Elemento metálico plastico de engranajes formados en un extremo por una ruedas dentadas y en el otro un conector que transmite potencia mecánica de un componente a otro enviando una señal de movimiento.​ Diámetro establecido para este vehículo. | Unidad | Suministro | 258905
5.31 | 4912 | Sensor flujo de aire (MAF) | Elemento electrónico plastico metálico en forma de cilindro, posee en su interior camara de amortiguacion, un aleta amortiguadora, una aleta sonda de aire, su señal es interpretada en gramos por segundo de caudal al volumen de aire que entra al motor. Diámetro establecido para este vehículo. | Unidad | Suministro | 258905
5.32 | 4912 | Sensor nivel de combustible (flotador) | Instrumento eléctrico o electrónico, en forma de brazo que se compone del indicador propiamente dicho, situado en el salpicadero del deposito y de un detector que, generalmente consiste en un flotador con su varilla, medidor de combustible y sus terminales. Diámetro establecido para este vehículo. | Unidad | Suministro | 96427
5.33 | 4912 | Sensor posición de árbol de levas (CMP) | Elemento electromagnético que define la posición del primer cilindro. Esta información se utiliza, para calcular el momento de encendido y el momento de la inyección. Elemento requerido para este vehiculo. | Unidad | Suministro | 74989
5.34 | 4912 | Sensor posición de cigüeñal (CKP) | Dispositivo electromagnético de forma de irregular puede tener 2 ó 3 puntos de sujecion, posee un conector, un oring en el cuerpo, fabricado de pasta sintética que reporta el número y secuencias de las ranuras hechas en el plato del convertidor de torsión detectando de esa manera la velocidad del motor y junto con el dato del sensor del árbol del levas. Diámetro establecido para este vehículo. | Unidad | Suministro | 171252
5.35 | 4912 | Sensor presión de aceite motor | Dispositivo metálico de foma de pibote, comprende una carcasa o cuerpo tipo tuerca, membrana, contactos electricos, muelle, tornillo de regulacion, bateria, interruptor llave de contacto y lampara testigo diseñado para medir de modo dinámico y detectar cambios muy rápidos de presión que generan una señal en función de la presión a la que se someten. Diámetro establecido para este vehículo. | Unidad | Suministro | 455231
5.36 | 4912 | Sensor Temperatura del aire de admision (MAT) | Elemento plástico con elementos metálicos tipo resistencia de detección de la temperatura ambiente. Diámetro establecido para este vehículo. | Unidad | Suministro | 169936
5.37 | 4912 | Switch de encendido | Dispositivo metálico en forma cilindrica, esta fabricado por un cuerpo, conector, alojamiento de la llaves, componentes eléctricos varios diseñado para desviar o interrumpir el curso de una corriente electrica (bateria-accesorios-start). Diámetro establecido para este vehículo. | Unidad | Suministro | 140927
5.38 | 4912 | Terminales eléctricas hembra y macho (incluido el protector) | Elemento o punto metálico recubierto o protegido por pasta y/o cauccho, de formas iiregulares que un conductor de un componente eléctrico llega a su fin y proporciona un punto de conexión de circuitos externos.​ Diámetros establecido para este vehículo. | Unidad | Suministro | 1584
6. | SISTEMA DE REFRIGERACIÓN
6.1 | 4912 | Abrazaderas mangueras de refrigeración | Pieza de metalica, se justan de forma circular, que sirve para asegurar tuberías o conductos de cualquier tipo, ya sean en disposición vertical, horizontal o suspendida. Diámetros establecido para este vehículo. | Unidad | Suministro | 9071
6.2 | 4912 | Base termostato | Elemento metalico o plastico de fijacion, firmeza y estabildad al subelemento. De forma irregular contiene varios tubos y una camara interna principal. Para alojar el elemento termostato. Diámetro establecido para este vehículo. | Unidad | Suministro | 175686
6.3 | 4912 | Bomba de agua | Componente metalico de aleación, fundición y/o aluminio, de forma irregular contiene un cubo de ventilador, rotor, eje, rodamiento, drenaje y cuerpo. Regula la circulación del líquido a través de piezas necesarias. Diámetro establecido para este vehículo. | Unidad | Suministro | 417924
6.4 | 4912 | Deposito recuperador de agua | Elemento de plastico (tarro) referencia de forma establecida para este vehiculo. Posee orificios de entrada y salida deliquidos, orificio pricipal de llenado con tapa, orejas de sujeccion. Almacena liquido o fluido. Diámetro establecido para este vehículo. | Unidad | Suministro | 195385
6.5 | 4912 | Manguera inferior del radiador | Tubo hueco flexible recubierta de caucho, referencia de forma establecida para este vehiculo. Hecha para soportar baja, mediana, alta y extrema presión. En su interior, lleva mallas metálicas trenzadas. Diámetro establecido para este vehículo. | Unidad | Suministro | 37779
6.6 | 4912 | Manguera superior del radiador | Tubo hueco flexible recubierta de caucho, referencia de forma establecida para este vehiculo. donde soporta baja, mediana, alta y extrema presión. En su interior, lleva mallas metálicas trenzadas. Diámetro establecido para este vehículo. | Unidad | Suministro | 37645
6.7 | 4912 | Mangueras deposito refrigerante | Tubo hueco flexible recubierta de caucho, referencia de forma establecida para este vehiculo donde soporta baja, mediana, alta y extrema presión. En su interior, lleva mallas metálicas trenzadas. Diámetro establecido para este vehículo. | Unidad | Suministro | 50465
6.8 | 4912 | Radiador de refrigeración | Elemento de aluminio y plástico de intercambio de calor. De forma cuadrado contiene en su interior tubos y recamara de liquidos, protegido por laminas externas continuas y separadas. Diámetro establecido para este vehículo. | Unidad | Suministro | 405194
6.9 | 4912 | Tapa radiador | Pieza metálica, adyacente al radiador, compuesta por un muelle de presion, un caucho de sellado para regular la presión de los liquidos. Diámetro establecido para este vehículo. | Unidad | Suministro | 42817
6.10 | 4912 | Termostato | Es un elemento metálico de forma irregular, compuesta por un muelle de retorno, válvula y carcasa. Para mantener la temperatura ddel motor entro de los límites adecuados. Diámetro establecido para este vehículo. | Unidad | Suministro | 92840
6.11 | 4912 | Tubo de refrigerante de motor (bomba de agua) | Elemento metálico o plástico cilíndrico hueco, abierta en ambos extremos para permitir el transporte de fluidos. Diámetro establecido para este vehículo. | Unidad | Suministro | 166438
6.12 | 4912 | Ventilador de refrigeracion de motor | Elemento plástico en forma de aspa, contiene un motor electrico, conexiones, cableado y enfocador para el anclaje al radiador. Transmite energía para generar la presión necesaria con la que se mantiene un flujo continuo de aire. Diámetro establecido para este vehículo. | Unidad | Suministro | 91733
7. | MOTOR Y SISTEMA DE ALIMENTACIÓN
7.1 | 4912 | Soportes del motor | Elemento de fabricación de acero y/o aluminio en su interior con caucho sintético, sus puntos de anclaje son de tornillos o tensores. Diámetro establecido para este vehículo. | Unidad | Suministro | 68883
7.2 | 4912 | Juego correa de distribucion (reparticion) | Elemento recubierto con caucho sintético o neopreno, flexible, resistentente al desgastre, une dos o más ruedas sujetas a un movimiento de rotación ejerciendo fuerza de fricción suministrándoles energía desde la rueda motriz. Diámetro establecido para este vehículo. | Juego | Suministro | 200013
7.3 | 4912 | Abrazaderas de mangureras sistema de alimentacion | Pieza de metal u otro material que sirve para asegurar tuberías o conductos de cualquier tipo, ya sean en disposición vertical, horizontal o suspendida. Diámetro establecido para este vehículo. | Unidad | Suministro | 9083
7.4 | 4912 | Cuerpo de aceleración (cuerpo de mariposa) | Elemento de aleación de aluminio, de forma irregular posee un sensor, cables de sistema de control, que controla la entrada de aire hacia el múltiple de admisión. Diámetro establecido para este vehículo. | Unidad | Suministro | 445757
7.5 | 4912 | Filtro de aire | Elemento de fibras especiales (Celulosa - Poliuretano - Felpa) de forma que retiene ciertos elementos y deja pasar otros. Forma y Dimenciones establecido para este vehículo. | Unidad | Suministro | 24626
7.6 | 4912 | Filtro de combustible | Elemento de red metálica con un tubo de salida del depósito y otro de entrada del carburantede, en forma de vaso, contiene un cartucho, una redecilla o un paquete de láminas de latón, sobre el íondo del vaso transparente se depositan las impurezas que deben eliminarse periódicamente . Forma y dimenciones establecido para este vehículo. | Unidad | Suministro | 17879
7.7 | 4912 | Guaya del Acelerador | Es un cable acero que posee en sus extremos terminales y tornillos metalicos, recubierta por una funda metalica con alto contenido de carbono y recubierta de nylon flexible que acciona los componentes y movimientos a través de unas varillas de presión. Diámetro establecido para este vehículo. | Unidad | Suministro | 36593
7.8 | 4912 | Mangueras de desfogue motor | Tubo hueco flexible recubierta de caucho, donde soporta baja, mediana, alta y extrema presión. En su interior, lleva mallas metálicas trenzadas desde una hasta cuatro dependiendo de la presión requerida. Diámetro establecido para este vehículo. | Unidad | Suministro | 38018
7.9 | 4912 | Bomba de aceite | Componente metalico de forma irregular elaborada en aleación, fundición y/o aluminio, compuesto por un engranaje y dientes helicoidales, cuerpo principal, tapa trasera, y la valvula de alivio. Que regula la circulación del líquido (aceite) a través de piezas necesarias. Diámetro establecido para este vehículo. | Unidad | Suministro | 221686
7.10 | 4912 | Filtro de aceite | Elemento en forma de vaso, compuesto por la junta, placa roscada, diafragma, tubo central perforado, de fibras especiales (filtrantes) que retiene ciertos elementos y deja pasar otros. Diámetro establecido para este vehículo. | Unidad | Suministro | 17849
7.11 | 4912 | Varilla medidora de aceite | Elemento metálico flexible en forma lineal posee en un extremo un protector plástico en forma de argolla y en su cuerpo marcacion en alto relieve que sirve como medidor. Permite medir la cantidad de fluido en lugares de dificil acceso. Diámetro y forma establecido para este vehículo. | Unidad | Suministro | 50717
7.12 | 4912 | culata | pieza de aleación de aluminio o hierro fundido que se encuentra en la parte superior del motor y sella los cilindros, formando la cámara de combustión junto con el bloque del motor. | Unidad | Suministro | 7011082
7.13 | 4912 | anillos de piston | componentes metálicos en forma de aro que se colocan en las ranuras del pistón dentro del cilindro del motor. Su función principal es sellar la cámara de combustión, controlar el consumo de aceite y disipar el calor del pistón hacia la pared del cilindro. | Unidad | Suministro | 779200
7.14 | 4912 | pistones con pernos | Convertir la energía de la combustión en movimiento mecánico y transmitirlo al cigüeñal a través de la biela. | Unidad | Suministro | 605090
7.15 | 4912 | bielas | componentes clave del motor, encargadas de transmitir la fuerza generada por la combustión desde los pistones hacia el cigüeñal, convirtiendo el movimiento lineal en rotativo. | Unidad | Suministro | 466587
7.16 | 4912 | casquete de biela | componentes esenciales del motor que permiten la rotación suave de la biela sobre el cigüeñal, reduciendo la fricción y el desgaste. | Unidad | Suministro | 466587
7.17 | 4912 | casquetes de bancada | Los casquetes de bancada (también llamados cojinetes de bancada) son piezas esenciales del motor que permiten el giro suave del cigüeñal sobre el bloque motor, reduciendo la fricción y el desgaste | Unidad | Suministro | 462904
7.18 | 4912 | kit de empaque de motor | conjunto de juntas y sellos diseñados para evitar fugas de aceite, refrigerante y gases en el motor. Se usa en reparaciones o reconstrucciones para garantizar un sellado adecuado de los componentes. | kit | Suministro | 931946
7.19 | 4912 | kit de retenedores de motor | l kit de retenedores de motor del Chevrolet Aveo incluye una serie de sellos diseñados para evitar fugas de aceite y refrigerante en diferentes partes del motor. Estos retenes son esenciales para mantener el buen funcionamiento del motor y evitar pérdidas de lubricación. | kit | Suministro | 223470
7.20 | 4912 | valvula de admision | componente esencial del motor que permite la entrada de la mezcla de aire y combustible en la cámara de combustión durante el ciclo de admisión. | Unidad | Suministro | 300826
7.21 | 4912 | valvula de escape | componente esencial del motor que permite la salida de los gases quemados de la cámara de combustión hacia el sistema de escape después de la combustión. | Unidad | Suministro | 287319
7.22 | 4912 | guia de valvulas | componentes cilíndricos ubicados en la culata del motor que permiten el correcto alineamiento y movimiento de las válvulas de admisión y escape. | Unidad | Suministro | 221015
7.23 | 4912 | sellos de valvulas | también conocidos como retenes de vástago de válvula, son pequeños componentes de goma y metal que evitan que el aceite del motor entre en la cámara de combustión a través de las guías de válvulas. | Unidad | Suministro | 206035
7.24 | 4912 | Cadena o correa de distribución | incroniza el movimiento del árbol de levas y el cigüeñal, asegurando que las válvulas se abran y cierren en el momento correcto. | Unidad | Suministro | 686374
7.25 | 4912 | Tensor de distribución | omponente clave del sistema de distribución, encargado de mantener la cadena de distribución bajo la tensión adecuada para garantizar un funcionamiento preciso y evitar que la cadena se suelte o genere ruidos | Unidad | Suministro | 445713
7.26 | 4912 | Cárter de aceite | omponente fundamental del sistema de lubricación, ya que almacena el aceite del motor y ayuda a su circulación para mantener las partes internas lubricadas y refrigeradas. | Unidad | Suministro | 1592535
8. | CARROCERIA - CHASIS Y ACCESORIOS
8.1 | 4912 | Chapa de la puerta (Cerradura) | Conjunto de piezas metálicas de forma irregular que forman el mecanismo de cierre y apertura, que puede ser asegurado mediante el uso de una llave. Diámetro establecido para este vehículo. | Unidad | Suministro | 64874
8.2 | 4912 | Control eleva vidrios puertas | Dispositivo plástico electrónico que permite la interconexión de varios elementos que transmite una corriente invirtiendo su polaridad que cambia su sentido de giro y/o posicion. Diámetro establecido para este vehículo. | Unidad | Suministro | 102189
8.3 | 4912 | Motor eleva vidrios puertas (4) | Mecanismo eléctrico, que está compuesto básicamente por un pequeño motor eléctrico y un mecanismo que transforma el movimiento rotativo del motor en un movimiento lineal de sube y baja. Diámetro establecido para este vehículo. | Unidad | Suministro | 68739
8.4 | 4912 | Empaques puertas | Elemento de caucho etileno propileno dieno que es un termopolimero elastómero de resistencia a la abrasión y al desgaste incluyendo soporte metálico que da firmeza, sella, evitando el polvo entrada de agua o aire hacia el interior o exterior de una cabina. Diámetro establecido para este vehículo. | Unidad | Suministro | 265409
8.5 | 4912 | Pernos ruedas | Tornillo metalico fabricado en aleacion de acero, que está dotado de una caña (cuerpo) con rosca y en el otro extremo posee la cabeza plana. Diametro establecido para este vehículo. | Unidad | Suministro | 9428
8.6 | 4912 | Tuercas pernos ruedas | Pieza metálica mecánica con un orificio central, el cual presenta una rosca, en forma fija o deslizante. Diametro establecido para este vehiculo. | Unidad | Suministro | 7487
8.7 | 4912 | Espejo retrovisor interior | Objeto de superficie plana que refleja la luz compuesto por una capa de plata o aluminio depositado sobre una plancha de vidrio. Forma y diámetro establecido para este vehículo. | Unidad | Suministro | 118648
8.8 | 4912 | Espejo retrovisor lateral | Objeto de superficie plana o curva que refleja la luz compuesto por una capa de plata o aluminio depositado sobre una plancha de vidrio. Formas y diámetro establecido para este vehículo. | Unidad | Suministro | 82294
8.9 | 4912 | Unidad sellada (farola) | Elemento fabricado en pasta transparentes de lente convergente que provee proteccion a la iluminación con seguridad en condiciones de baja visibilidad. Forma y diámetro establecido para este vehículo. | Unidad | Suministro | 151662
8.10 | 4912 | Guaya capot | Es un cable de acero que posee en sus extremos terminales y tornillos metalicos fabicados tambien en acero, recubierta por una funda metalica recubierta de nylon flexible y resistente. Que acciona los componentes a través de unas varillas de presión. Diametro y calibre establecido para este vehículo. | Unidad | Suministro | 81348
8.11 | 4912 | Cinturon de seguridad delantero | Es un elemento de arnés tipo correa, fabricadio en una cinta de material textil. Incluye el clip de seguidad y hebilla. Para sujetar en un momento de impacto. Costado Diámetro establecido para este vehículo. Ubicacion lado anterior (delante) | Unidad | Suministro | 56170
8.12 | 4912 | Lunas espejos retrovisor laterales | Objeto de superficie plana que refleja la luz compuesto por una capa de plata o aluminio depositado sobre una plancha de vidrio. Forma y diámetro establecido para este vehículo. | Unidad | Suministro | 54577
8.13 | 4912 | Manija apertura capot | Dispositivo metálico y plastico, externo de forma irregular tipo palanca, en su parte interna con resortes para accionar la cerradura giratoria a fin de permitir su cierre y su apertura. Forma y diámetro establecido para este vehículo. | Unidad | Suministro | 59455
8.14 | 4912 | Manijas externas de la puerta | Dispositivo metálico y plastico, externo de forma irregular tipo palanca, en su parte interna con resortes para accionar la cerradura giratoria a fin de permitir su cierre y su apertura. Forma y diámetro establecido para este vehículo. | Unidad | Suministro | 62222
8.15 | 4912 | Manijas internas de la puerta | Dispositivo metálico y plastico, interno de forma irregular tipo palanca, en su parte interna con resortes para accionar la cerradura giratoria a fin de permitir su cierre y su apertura. Forma y diámetro establecido para este vehículo. | Unidad | Suministro | 41625
8.16 | 4912 | Plumillas | Elemento metálico en forma de barzo con un largo borde de goma, conformado por el pasador, gancho y bayonet. Para ser movido en sentido oscilatorio. Diámetro establecido para este vehículo. | Unidad | Suministro | 21345
8.17 | 4912 | Rines de acero | Pieza en forma circular metálica en acero blando, conformado por el cuerpo, eje, cubo, garganta, chavetero y orificio de valvula. Cuyo diametro, diseño exterior y color establecido para este vehículo. | Unidad | Suministro | 458377
8.18 | 4912 | Stop trasero | Dispositivos lumínicos de forma iiregular de material plastico tipo pastas con tapa en franjas rojas traslucido y transparentes montados o instalados en la parte trasera del vehículo. Posee en su interrior un alojamiento para los bombillos. Diámetro establecido para este vehículo. | Unidad | Suministro | 152466
8.19 | 4912 | Tapa tanque de Combustible | Elemento plástico de forma circular de alta resistencia, compuesto de rosca y/o aleta de ajuste, empaque de sellado que evita perdida de vapores y humos contenidos en el deposito de combustible manteniendolos en su interior de forma segura. Diámetro establecido para este vehículo. | Unidad | Suministro | 71150
8.20 | 4912 | Tarro silenciador | Pieza de forma cilíndrica de longitud y forma irregular, que en su interior se alojan recamaras del mismo material y tiene dos tubos para conexión y el otro para las salida de los gases. Diámetro establecido para este vehículo. | Unidad | Suministro | 286619
8.21 | 4912 | Vidrio panorámico delantero | Elemento de material inorgánico duro, frágil, transparente y amorfo compuesto por arena de sílice, carbonato de sodio y caliza. Ubicación parte de delantera para el vehículo. Diámetro establecido para este vehículo. | Unidad | Suministro | 221589
8.22 | 4912 | Vidrio panorámico trasero | Elemento de material inorgánico duro, frágil, transparente y amorfo compuesto por arena de sílice, carbonato de sodio y caliza. Ubicación parte de atrás para el vehículo. Diámetro establecido para este vehículo. | Unidad | Suministro | 194711
8.23 | 4912 | Vidrios puertas | Elemento de material inorgánico duro, frágil, transparente y amorfo compuesto por arena de sílice, carbonato de sodio y caliza. Ubicación parte de lateral ambos costadados para el vehículo. Diámetro establecido para este vehículo. | Unidad | Suministro | 93239
8.24 | 4912 | Juego de tapetes | Elemento de proteccion, fabricado en caucho PVC negros, bordeado y marcado con la marca del vehículo. Diámetro establecido para este vehículo. | Juego | Suministro | 48135
CAMIONETA RENAULT DUSTER AUTOMÁTICAS GASOLINA
ITEM | CÓDIGO DANE | DESCRIPCIÓN DEL BIEN | ESPECIFICACIÓN TÉCNICA | UNIDAD MEDIDA | CANTIDAD | PRECIO UNITARIO DE REFERENCIA (INCLUIDO IVA) | PRECIO UNITARIO OFERTADO (INCLUIDO IVA)
1. | SISTEMA DE FRENOS
1.1 | 4912 | Bomba del freno | Depósito metalico de líquido que se instala al cuerpo de la bomba. El cuerpo de la bomba tiene mecanizado un cilindro y los pasos de equilibrado, los conductos de entrada y salida del fluido del depósito y los que conectan la bomba con los dispositivos de freno. También alberga los émbolos de accionamiento primario y secundario que incorporan sus respectivos anillos flotantes y resortes de recuperación y, un retén de separación de las cámaras y un retén de estanqueidad que impide la perdida de fluido al exterior. Diametro establecido para este vehículo. | Unidad | Suministro | 641877
1.2 | 4912 | Campanas traseras | Es un tambor que esta fabricado en elementos de fundición, de forma cilindrica. es un tipo de freno en el que la fricción se causa por un par de zapatas que presionan contra la superficie interior de un tambor giratorio, el cual está conectado al eje o la rueda Diametro establecido para este vehículo. | Unidad | Suministro | 258829
1.3 | 4912 | Cilindro de freno trasero | Es cilindro con los taladros de amarre al plato portafrenos. En su interior van alojados los pistones en oposición, sobre los que van roscados los tornillos para el apoyo de las zapatas. Por el orificio, donde se rosca el latiguillo de freno. El conjunto va cerrado con los guardapolvos, que evitan la entrada de polvo y suciedad al interior del cilindro. Ubicacion lado posterior (detras) Diámetro establecido para este vehículo. | Unidad | Suministro | 124379
1.4 | 4912 | Discos del freno delantero | Elementos fabricado en metal solido, esta formado por un disco fabricado por fundición gris nodular de grafito laminar. el cual gira con la rueda y una pinza o mordaza (cáliper) montada en la suspensión delantera que presiona las pastillas de fricción (pastilla) contra el disco. Ubicacion lado anterior (delante). Diametro establecido para este vehículo. | Unidad | Suministro | 72650
1.5 | 4912 | Purgador de frenos | Tornillo metalico fabricado en aleacion de acero, que está dotado de una caña con rosca en uno de sus dos extremos posee orificio. Diametro establecido para este vehículo. | Unidad | Suministro | 42177
1.6 | 4912 | Guaya freno de parqueo | Es un cable de acero que posee en sus extremos terminales y tornillos metalicos fabicados tambien en acero, recubierta por una funda metalica con alto contenido de carbono y recubierta de nylon flexible y resistente a las altas temperaturas. Diametro y calibre establecido para este vehículo. | Unidad | Suministro | 79898
1.7 | 4912 | Juego bandas freno traseras | Es un elemento de fibras aramidas y semi-metálicas, pieza con forma de media luna se llama red y tiene agujeros y ranuras en diferentes formas que sujetan los elementos de reajuste automático. ubicacion lado posterior. (atras) Diametro establecido para este vehículo. | Juego | Suministro | 43830
1.8 | 4912 | Juego pastillas delanteras | Es un elemento de fibras aramidas y semi-metálicas, pieza con forma de media luna se llama red y tiene agujeros y ranuras en diferentes formas que sujetan los elementos de reajuste automático. Diametro establecido para este vehículo. Ubicacion lado anterior (delante). Diámetro establecido para el este vehículo. | Juego | Suministro | 60613
1.9 | 4912 | Mordaza freno delantero | Elemento que consta de 2 piezas metálicas que se fijan a los discos, tabien conocido como el cuerpo de la pinza en cuyo interior se encuentran dos émbolos o pistones. Ubicacion lado anterior (delante). Diametro establecido para este vehículo. | Unidad | Suministro | 680100
1.10 | 4912 | puntillas seguro de bandas traseras | Las puntillas de seguro mantienen las bandas de freno en su posición correcta dentro del conjunto de frenos, garantizando un contacto adecuado con el tambor durante la frenada | Unidad | Suministro | 93318
1.11 | 4912 | resorte recogedor de bandas | pieza clave en el sistema de frenos traseros de tambor. Su función es ayudar a retraer las bandas de freno a su posición original después de aplicar el freno. | Unidad | Suministro | 77847
1.12 | 4912 | guarda polvos cilindros trasero | pieza de goma o caucho que protege el cilindro de freno contra suciedad, agua y otros contaminantes. | Unidad | Suministro | 195230
1.13 | 4912 | O-ring del Cilindro de Freno | sello de goma que ayuda a evitar fugas de líquido de frenos dentro del cilindro de rueda. Su función principal es mantener la presión hidráulica y evitar que el fluido se escape, asegurando un frenado eficiente. | Unidad | Suministro | 130522
1.14 | 4912 | kit caliper freno delanteros | conjunto de componentes diseñados para restaurar el funcionamiento de la pinza de freno de un vehículo sin necesidad de reemplazarla completamente. | Unidad | Suministro | 405194
1.15 | 4912 | kit cilindros freno trasero | conjunto de piezas diseñado para restaurar el funcionamiento del cilindro de freno de rueda en un sistema de frenos de tambor. Su propósito es reparar fugas de líquido de frenos, mejorar el sellado y garantizar un frenado eficiente sin necesidad de reemplazar el cilindro completo | Unidad | Suministro | 223470
1.16 | 4912 | mangueras escuallizadoras | Transportan el líquido de frenos desde el sistema hidráulico hasta las pinzas (calipers) o cilindros de freno. | Unidad | Suministro | 406422
2. | SISTEMA DE SUSPENSIÓN
2.1 | 4912 | Barra estabilizadora delantera | Elemento o barra metálica más o menos flexible que une las dos ruedas de un mismo eje y que también está unida a la carrocería, Diametro establecido para este vehículo. | Unidad | Suministro | 101534
2.2 | 4912 | Juego bases amortiguadores traseros | Elemento metalico recubierto en cauccho, con tornillos de sujecion a la carroceria del vehiculo. Diametro establecido para este vehículo. | Juego | Suministro | 145038
2.3 | 4912 | Juego bases amortiguadores delanteros | Elemento metalico recubierto en cauccho, con tornillos de sujecion a la carroceria del vehiculo. Diametro establecido para este vehículo. | Juego | Suministro | 143956
2.4 | 4912 | Juego amortiguador delanteros | Es un dispositivo telescópico construido con un eje cromado y dos tubos de acero (uno dentro del otro). En un extremo, el eje de acero tiene el apoyo que se ancla al vehículo. En el otro extremo se monta un pistón. Diametro establecido para este vehículo. | Juego | Suministro | 386408
2.5 | 4912 | Juego amortiguadores Traseros | Es un dispositivo telescópico construido con un eje cromado y dos tubos de acero (uno dentro del otro). En un extremo, el eje de acero tiene el apoyo que se ancla al vehículo. En el otro extremo se monta un pistón. Diametro establecido para este vehículo. | Juego | Suministro | 346360
2.6 | 4912 | Juego bieletas (muñecos) estabilizadora delantera | Elemento metálico de una compresión rígida formado por dos rótulas, una en cada extremo, roscadas. Diametro establecido para este vehículo. | Juego | Suministro | 128077
2.7 | 4912 | Juego bujes centrales barra estabilizadora delantera | Elemento en su interior de forma cilíndrica y su exterior de forma media luna, en uno de sus extremos plano, su composición es de caucho. Diámetro establecido para este vehículo. | Juego | Suministro | 17556
2.8 | 4912 | Juego bujes puente trasero | Elemento metálico de ajuste o sujeción de forma cilíndrica, en su diámetro interior tiene un cilindro de extremo a extremo de composición metálico, y su relleno interno es caucho. Diámetro establecido para este vehículo. | Juego | Suministro | 29701
2.9 | 4912 | Rodamiento amortiguador delanteros | Es un elemento metálico que costa de 2 piezas de ajuste o sujeción de forma circular, en su interior no visibles se alojan esperas para relizar el giro independiente. Diámetro establecido para este vehículo. | Unidad | Suministro | 113705
2.10 | 4912 | Tijera inferior | Elemento metálico de tres puntos de apoyo, en dos extremos posee bujes de sujeción y el restante una rotula. Diámetro establecido para este vehículo. | Unidad | Suministro | 134812
3. | SISTEMA DE DIRECCIÓN
3.1 | 4912 | Bomba hidráulica | Elemento metalico de aleacion de aluminio, de forma irregular con dos orificios de entrada - salida para el recorrido del fluido (aceite) en su interior tiene aspas y cilindro de forma ovalada. Diámetro establecido para este vehículo. | Unidad | Suministro | 328885
3.2 | 4912 | Juego brazos axiales | Pieza metálica con roscado en uno de sus extremos y en el otro un elemento tipo rotula con movimiento giratorio limitado. Diámetro y tamaño requerido para este vehículo. | Juego | Suministro | 43938
3.3 | 4912 | Buje caja de dirección | Pieza cilíndrica de material plástico resistente al calor y a la corrosión, elemento que brinda soporte a un eje que le permite girar. Diámetro establecido para este vehículo. | Unidad | Suministro | 130872
3.4 | 4912 | Caja de dirección hidráulica | Pieza metálica de forma irreular que posee en su interior una tuerca que se conecta a un tornillo largo, conocido como sistema de válvula rotativa y a la barra de torsión transformando la rotación del volante en un movimiento de traslación que luego se transmite a los brazos de dirección. Diámetro establecido para este vehículo. | Unidad | Suministro | 710207
3.5 | 4912 | Correa del Hidráulico | Elemento recubierto con caucho sintético o neopreno, flexible, resistentente al desgastre, dentado que une dos o más ruedas sujetas a un movimiento de rotación ejerciendo fuerza de fricción suministrándoles energía desde la rueda motriz. Diámetro establecido para este vehículo. | Unidad | Suministro | 138721
3.6 | 4912 | Juego empaquetadura caja de dirección | Componente de material en caucho, silicona, metal blando, corcho, fieltro, fibra de vidrio o un polimero plástico (policlorotrifluoroetileno). Las juntas para los usos específicos pueden contener asberto; adaptable, que sirve para sellar la unión de las caras mecanizadas de los elementos de cierre. Diámetro establecido para este vehículo. | Juego | Suministro | 346713
3.7 | 4912 | Juego fuelles caja de dirección (Guardapolvos) | Elemento de caucho flexibles de foma cilindrica tipo acordeon adaptable a las articulaciones o movimientos utilizado para preservar del Polvo o barro órganos delicados de la dirección y de la transmisión. Diámetro establecido para este vehículo. | Juego | Suministro | 61256
3.8 | 4912 | Jokey dirección (cruceta-juntas) | Unión metalica en forma de cruseta en sus extremos tiene insertado 4 dados de forma cilimdrica y estos a sus vez poseen en su interior elementos en forma de agujas fabricadas en acero, como un todo permite el movimiento de 18o grados de rotacion. Diámetro establecido para este vehículo. | Unidad | Suministro | 138544
3.9 | 4912 | Mangueras bomba hidráulico | Tubo hueco flexible recubierta de caucho, donde soporta baja, mediana, alta y extrema presión. En su interior, lleva mallas metálicas trenzadas desde una hasta cuatro dependiendo de la presión requerida. Diámetro establecido para este vehículo. | Unidad | Suministro | 35833
3.10 | 4912 | Terminales externas de dirección | Elemento metálico de unión (tipo rotula) para absorber las irregularidades de suelo, que van unidas cada una a las ruedas direccionales. Diámetro establecido para este vehículo. | Unidad | Suministro | 174700
4. | SISTEMA DE TRANSMISIÓN
4.1 | 4912 | Ejes propulsores delanteros | Elemento en acero formado por una barra en cuyos extremos posee el alojamiento para las puntas homocineticas. Diámetro establecido para este vehículo. | Unidad | Suministro | 334178
4.2 | 4912 | Juego guardapolvos ejes delanteros interno y externo | Elemento de caucho y/o PVC flexible (pasta) de foma cilindrica tipo acordeon adaptable a las articulaciones o movimientos utilizado para preservar del Polvo o del barro órganos delicados de la dirección y de la transmisión. Diámetro establecido para este vehículo. | Juego | Suministro | 26241
4.3 | 4912 | Piñon sensor del velocimetro | Elemento plastico formado por una rueda dentada del mismo material y/o baquela, que permite el engraneje con otros elementos internos de la caja de velocidades. Diámetro establecido para este vehículo. | Unidad | Suministro | 343969
4.4 | 4912 | Puntas ejes delanteros (homocinéticas) | Elemento articulado en material de acero al carbono, de forma cilimdrica en uno de sus extremos se encuentra mecanizado el pibote (eje) de estrias y el otro extremo se encuentra alojada una triceta (elemento de tres puntas que conecta la caja de cambios). Diámetro establecido para este vehículo. | Unidad | Suministro | 105489
4.5 | 4912 | Retenedores ejes lado caja | Elemento metálico recubierto en caucho sintético, de forma circular, resiste a altas temperaturas y al desgaste posee en su interior un resorte recubierto por labio de sello y labio secundario quedan contorno y que impide perdida de fluidos al exterior. Diámetro y forma establecido para este vehículo. | Unidad | Suministro | 28162
4.6 | 4912 | Rodamientos bocín delanteros | Es un elemento metalico en acero de forma circular de rodadura mecánica esferica que funciona entre dos elementos de los cuales uno posee un movimiento relativo respecto al otro que está fijo, disminuye la fricción y garantizar sus posiciones exactas bajo carga. Diámetro establecido para el este vehículo. Ubicacion lado anterior (delante) | Unidad | Suministro | 119594
4.7 | 4912 | Rodamientos bocín traseros | Es un elemento metalico en acero de forma circular de rodadura mecánica esferica que funciona entre dos elementos de los cuales uno posee un movimiento relativo respecto al otro que está fijo, disminuye la fricción y garantizar sus posiciones exactas bajo carga. Diámetro establecido para este vehículo. ubicacion lado posterior. (atras) | Unidad | Suministro | 124918
4.8 | 4912 | Soporte de la caja velocidades (Transmision) | Elemento de fabricación de acero y/o aluminio de forma irregular en su interior posee caucho sintético, y tiene puntos de anclaje ( guia de tornillos o tensores). Diámetro establecido para este vehículo. | Unidad | Suministro | 95076
4.9 | 4912 | Guaya control cambios | Es un cable acero que posee en sus extremos terminales y tornillos metalicos fabicados tambien en acero, recubierta por una funda metalica con alto contenido de carbono y recubierta de nylon o polietileno flexible y resistente a las altas temperaturas. Diametro y calibre establecido para este vehículo. | Unidad | Suministro | 42434
4.10 | 4912 | Convertidor de Par (Torque Converter) | El convertidor de par es un componente clave en la caja automática (AT) de la Renault Duster. Su función principal es transferir la potencia del motor a la transmisión de forma eficiente y suave, permitiendo la aceleración sin necesidad de un embrague manual. | Unidad | Suministro | 5457839
4.11 | 4912 | Cuerpo de Válvulas (Valve Body) | El cuerpo de válvulas es una de las piezas clave en la caja automática de la Renault Duster. Se encarga de regular el flujo del fluido de transmisión (ATF) para controlar los cambios de marcha de forma eficiente y suave. | Unidad | Suministro | 7697456
4.12 | 4912 | Bomba de Aceite de la Transmisión | La bomba de aceite de la transmisión es un componente fundamental en la caja automática de la Renault Duster. Su función principal es generar la presión hidráulica necesaria para que la transmisión opere correctamente. | Unidad | Suministro | 1375204
4.13 | 4912 | Juegos de Engranajes Planetarios | os engranajes planetarios son una parte clave en la caja automática de la Renault Duster. Son los responsables de generar las distintas relaciones de transmisión, permitiendo los cambios de marcha de manera eficiente. | Unidad | Suministro | 931946
4.14 | 4912 | Discos de Fricción | Los discos de fricción son un componente clave dentro de la caja automática de la Renault Duster. Son los encargados de transmitir la potencia entre los engranajes de la transmisión, permitiendo que los cambios de marcha sean fluidos y eficientes. | Unidad | Suministro | 731805
4.15 | 4912 | Bandas de Transmisión | Su función principal es transmitir la potencia del motor a las ruedas de manera eficiente, permitiendo un cambio de marcha continuo sin engranajes fijos. | Unidad | Suministro | 477024
4.16 | 4912 | Módulo de Control de la Transmisión (TCM) | El Módulo de Control de la Transmisión (TCM - Transmission Control Module) es una unidad electrónica que gestiona y optimiza el funcionamiento de la caja automática en la Renault Duster. Su función principal es coordinar los cambios de marcha según las condiciones de conducción para mejorar el rendimiento, la eficiencia y la durabilidad de la transmisión. | Unidad | Suministro | 1037542
4.17 | 4912 | Sensor de Velocidad de Entrada y Salida | Los sensores de velocidad de entrada y salida en la Renault Duster son componentes esenciales de la transmisión automática. Su función es medir la velocidad de rotación de los ejes de la transmisión y enviar esta información al Módulo de Control de la Transmisión (TCM) para regular los cambios de marcha y el funcionamiento de la caja de cambios. | Unidad | Suministro | 477024
4.18 | 4912 | Sensor de Presión de Aceite | El sensor de presión de aceite en la Renault Duster es un componente clave del sistema de lubricación del motor. Su función es medir la presión del aceite y enviar esta información a la ECU (Unidad de Control del Motor) o al tablero de instrumentos, alertando al conductor en caso de baja presión de aceite. | Unidad | Suministro | 477024
4.19 | 4912 | Sensor de Temperatura de Transmisión | El sensor de temperatura de transmisión en la Renault Duster es un componente fundamental del sistema de transmisión automática. Su función es monitorear la temperatura del fluido de transmisión (ATF) y enviar esta información al Módulo de Control de la Transmisión (TCM) para evitar sobrecalentamientos y daños en la caja de cambios. | Unidad | Suministro | 394143
4.20 | 4912 | Solenoides de Cambio | Los solenoides de cambio en la Renault Duster son componentes clave en la transmisión automática. Su función es controlar el flujo de fluido ATF dentro del cuerpo de válvulas, permitiendo que la transmisión realice los cambios de marcha de manera precisa y eficiente. | Unidad | Suministro | 935629
5. | SISTEMA ELÉCTRICO
5.1 | 4912 | Alternador | Elemento metálico de forma irregular, que contiene como elementos principales 2 semi-carcasas, rotor, estátor, puente reticficador o de diodos, regulador de tencion, polea de arrantre y ventiladores de refrigeracion. todos sincronizadamnete son los encargados de generar y sumnistrar corriente Diámetro establecido para este vehículo. | Unidad | Suministro | 358339
5.2 | 4912 | Automático motor de arranque | Pieza metálica de forma cilíndrica compuesta por dos bobinas y un contacto: una bobina impulsora, una bobina de retención y un contacto para alimentar el motor de arranqueque. Diámetro establecido para este vehículo. | Unidad | Suministro | 36567
5.3 | 4912 | Balinera del alternador | Es un cojinete (rodamiento) de acero de rodadura mecánica que funciona entre dos elementos de los cuales uno posee un movimiento relativo respecto al otro que está fijo, disminuye la fricción y garantizar sus posiciones exactas bajo carga. Diámetro establecido para este vehículo. | Unidad | Suministro | 84225
5.4 | 4912 | Bobina de encendido | Es dispositivo de inducción electromagnético o inductor, está compuesta por diferentes partes y cada pieza cumple una función específica. trabajando en conjunto con la bujía y proporciona alta tensión para generar la chispa. Diámetro establecido para este vehículo. | Unidad | Suministro | 99250
5.5 | 4912 | Bomba de gasolina (pila) | Dispositivo metálico electromagnético cuyos elementos Anodo, Cátodo, Electrolito. Cuyas reacciones convierten la energía química de las reacciones de oxidación de un combustible y de reducción de un oxidante en energía eléctrica (corriente contínua) y calor. Diámetro establecido para este vehículo. | Unidad | Suministro | 311842
5.6 | 4912 | Bombillos de doble filamento | Objeto de cristal que, con un hilo de tungsteno, platino en su interior se vuelve incandescente con el paso de la corriente eléctrica. Diámetro establecido para este vehículo. | Unidad | Suministro | 6115
5.7 | 4912 | Bombillos halógeno | Objeto de cristal con un filamento de Wolframio, dentro de un gas inerte y una pequeña cantidad de halógeno (como yodo o bromo) . Diámetro establecido para este vehículo. | Unidad | Suministro | 28471
5.8 | 4912 | Sensor freno (pera) | Dispositivo eléctrico de material plástico en la mayoría de casos que desvía o interrumpe el curso de una corriente eléctrica. Diámetro establecido para este vehículo. | Unidad | Suministro | 102604
5.9 | 4912 | Bombillo luz de cortesia (Luz techo) | Objeto de cristal que, con un hilo de tungsteno, platino u otro material en su interior se vuelve incandescente con el paso de la corriente eléctrica. Diámetro establecido para este vehículo. | Unidad | Suministro | 12661
5.10 | 4912 | Bombillos de tablero de instrumentos | Objeto de cristal que, con un hilo de tungsteno, platino u otro material en su interior se vuelve incandescente con el paso de la corriente eléctrica. Diámetro establecido para este vehículo. | Unidad | Suministro | 12606
5.11 | 4912 | Bombillos direccionales | Objeto de cristal que, con un hilo de tungsteno, platino u otro material en su interior se vuelve incandescente con el paso de la corriente eléctrica. Diámetro establecido para este vehículo. | Unidad | Suministro | 12661
5.12 | 4912 | Borne de batería positivo y/o negativo | Elemento metálico cobre y/o hierro de contacto en forma de arandela cortada y en sus extremos posee un tornillo y tuerca de sujecion. Esta se usan para paso de la energía eléctrica identificando su polaridad. Diámetro establecido para este vehículo. | Unidad | Suministro | 4179
5.13 | 4912 | Bujes motor de arranque | Elemento metálico cilíndrico con dos ranuras en sus extremos donde se apoya y gira un eje. Diametro establecido para este vehículo. | Unidad | Suministro | 23480
5.14 | 4912 | Bujías de encendido (motor gasolina) | Pieza metálica, cuyas piezas internas estan compuesta por electrodos, tobera islante, nucleo de cobre, resistencia supresora y se encuentra recubierto de un asilante ceramico. Diámetro establecido para este vehículo. | Unidad | Suministro | 24852
5.15 | 4912 | Claxon (pito) | Elemento e Instrumento eléctrico de componentes metálicos y plasticos cuyas piesas se denominan interruptor, circuito, electroiman, armadura, difragma, separados por los contactos del ruptor lo que interrumpe la corriente, para luego repetir el ciclo entre diafragma , armadura y membrana. por medio de estas acciones el conjunto de bocina realiza una vibración que combinado con el disco de tono o resonancia produce un sonido, Diámetro establecido para este vehículo. | Unidad | Suministro | 77960
5.16 | 4912 | Conector relé | Dispositivo de piezas de metal conductoras por las que pasa corriente eléctrica revestidas en su exterior de cerámica o plástico. Diámetro establecido para este vehículo. | Unidad | Suministro | 13380
5.17 | 4912 | Sensor detonador airbag | Elemento metalico recubierto en plastico, de forma iregular de despliegue pirotécnico, poseen un torque especifico de apriete. La masa metálica y la cerámica piezoeléctrica al vibrar genera una señal eléctrica. Diámetro establecido para este vehículo. | Unidad | Suministro | 53749
5.18 | 4912 | Porta escobillas del motor de arranque | Elemento o piezas combinadas entre metal y fibras electromecánicos de solides los cuales a través de anillos rozantes se usan para la transmisión de corriente, Diámetro establecido para este vehículo. | Unidad | Suministro | 114136
5.19 | 4912 | Fusibles 10-15-20-25-30 Amp | Un dispositivo, constituido por un filamento o lámina de un metal o aleación de un bajo punto de fusión que se intercala en un punto determinado de una instalación eléctrica para que se funda por el efecto Joule, cuando la intensidad de corriente supere, por un cortocircuito o un exceso de carga. Su valor esta determinado por los conductores de la instalación y el consiguiente riesgo de incendio o destrucción de otros elementos. Diámetro establecido para este vehículo. | Unidad | Suministro | 5157
5.20 | 4912 | Fusibles 60-80-100 Amp | Un dispositivo, constituido por un filamento o lámina de un metal o aleación de un bajo punto de fusión que se intercala en un punto determinado de una instalación eléctrica para que se funda por el efecto Joule, cuando la intensidad de corriente supere, por un cortocircuito o un exceso de carga. Su valor esta determinado por los conductores de la instalación y el consiguiente riesgo de incendio o destrucción de otros elementos. Diámetro establecido para este vehículo. | Unidad | Suministro | 11690
5.21 | 4912 | Inyectores (motor diésel y gasolina) | Elemento metálico con un solenoide que al hacerle pasar una determinada cantidad de corriente durante un tiempo controlado generará un campo magnético el cual moverá una aguja que distribuye un fluido homogéneamente. Diámetro establecido para este vehículo. | Unidad | Suministro | 239528
5.22 | 4912 | Motor de limpiabrisas | Elemento metálico está formado por un motor eléctrico con un sistema de reducción incorporado, que transforma la velocidad del motor a la velocidad necesaria, para obtener un desplazamiento de vaivén. Diámetro establecido para este vehículo. | Unidad | Suministro | 134374
5.23 | 4912 | Portafusibles | Elemento de platico y metal forma de caja con su respetiva tapa que ofrecen un medio seguro y organizado para la instalación y protección grupal en elementos eléctricos. Diámetro establecido para este vehículo. | Unidad | Suministro | 121985
5.24 | 4912 | Regulador alternador | Dispositivo de plastico y metal electrónico que de forma irregular, poseen en su interior una compenentes electronicos, manteniendo la tensión suministrada por el generador corriente (alternador). Diámetro establecido para este vehículo. | Unidad | Suministro | 40363
5.25 | 4912 | Relé (Elevador de corriente) | Dispositivo electromagnético, en forma de cubo posee en una de sus caras terminales de conexion controlado por un circuito eléctrico en el que por medio de una bobina y un electroimán, se acciona un juego de uno o varios contactos que permiten abrir o cerrar otros circuitos eléctricos independientes. Diámetro establecido para este vehículo. | Unidad | Suministro | 32821
5.26 | 4912 | Sensor ABS de las ruedas | Dispositivo plastico, eléctrico, electrónico, electromagnético, de forma irregular con dos extremos en donde posee el cable nonector y una bobina d ecobre, en su interior placas ferromagneticas, un iman permanente y en su exterior protegido por un casquillo d eacero. Diámetro establecido para este vehículo. | Unidad | Suministro | 405194
5.27 | 4912 | Sensor apertura mariposa (TPS) | Pieza electrónica plastica y metálica de forma seme rectangular posee en su interior un tenciometro que monitorea la posición de la mariposa de la garganta de entrada de aire hacia el motor, entregando una señal hacia el Módulo de Control Electrónico que es usado para controlar los tiempos de inyección de combustible hacia las cámaras de combustión. Diámetro establecido para este vehículo. | Unidad | Suministro | 330449
5.28 | 4912 | Sensor de aire del ralenti (minima) (IAC) | Elemento metálico de forma cilindrica que posee en un extremo un cono de control de aire con su respectivo sello junto con su resorte y en el otro el alojamiento para el conector electrico controlado por computador permitiendo entrada de aire al motor para lograr una velocidad ralentí estable. Diámetro establecido para este vehículo. | Unidad | Suministro | 169014
5.29 | 4912 | Sensor de detonación (KS) | Elemento o dispositivo eléctrico pequeño de forma iiregular, que con contine en su parte interna un difragma y un elemento piezo eléctrico que junto con la conexion al computador externo, identifica detonaciones en las camaras de combustión, produciendo una señal debida a una vibración diferente a la normal provocada por un proceso de combustión detonante. Diámetro establecido para este vehículo. | Unidad | Suministro | 124363
5.30 | 4912 | Sensor de oxigeno (O2) | Elemento metálico de forma de bulbo hecho en circonio ceramico cuebierto en ambos lados de una capa fina d eplatino el cual esta encargado de convertir la cantidad de oxigeno de los gases que produce el automovil en señal eléctrica . Diámetro establecido para este vehículo. | Unidad | Suministro | 124757
5.31 | 4912 | Sensor de presión de combustible | Dispositivo metálico eléctrico en forma de "L" en cuyo interior se encuentra alojado la conexion pegada, tapa del cuerpo, celula de medicion, substrato de medicion, cuerpo, anillo obturador o junta y un sensor de temperatura (NTC) que impide la expansión de un fluido generando una señal capaz de transformar o convertir una determinada manifestación de energía de entrada, en otra diferente a la salida. Diámetro establecido para este vehículo. | Unidad | Suministro | 125239
5.32 | 4912 | Sensor de reverso (Luz trasera) | Dispositivo eléctrico de material plástico y metálico en forma de bulbo constituido por un una tuerca, un empaque de caucho, vastago de funcionamiento, conector y cable conductor que desvía o interrumpe el curso de una corriente eléctrica. Diámetro establecido para este vehículo. | Unidad | Suministro | 123442
5.33 | 4912 | Sensor de temperatura del refrigerante (CTS - ECT) | Elemento metálico en forma de bulbo con una resistencia interna, una tuerca conector que provoca la caída de voltaje a la computadora para que ajuste la mezcla aire /combustible y la duración de pulsos de los inyectores. Diámetro establecido para este vehículo. | Unidad | Suministro | 125942
5.34 | 4912 | Sensor de velocidad (VSS) | Elemento metálico plastico de engranajes formados en un extremo por una ruedas dentadas y en el otro un conector que transmite potencia mecánica de un componente a otro enviando una señal de movimiento.​ Diámetro establecido para este vehículo. | Unidad | Suministro | 124626
5.35 | 4912 | Sensor flujo de aire (MAF) | Elemento electrónico plastico metálico en forma de cilindro, posee en su interior camara de amortiguacion, un aleta amortiguadora, una aleta sonda de aire, su señal es interpretada en gramos por segundo de caudal al volumen de aire que entra al motor. Diámetro establecido para este vehículo. | Unidad | Suministro | 124493
5.36 | 4912 | Sensor nivel de aceite motor | Dispositivo electrónico de forma iregular cuyo interior costa de un modulo multi-chip el cual esta integrado el sensor de ultrasonido y temperatura que mide la altura de un líquido, dentro de un tanque u otro recipiente. Diámetro establecido para este vehículo. | Unidad | Suministro | 75329
5.37 | 4912 | Sensor nivel de combustible (flotador) | Instrumento eléctrico o electrónico, en forma de brazo que se compone del indicador propiamente dicho, situado en el salpicadero del deposito y de un detector que, generalmente consiste en un flotador con su varilla, medidor de combustible y sus terminales. Diámetro establecido para este vehículo. | Unidad | Suministro | 123924
5.38 | 4912 | Sensor posición de cigüeñal (CKP) | Dispositivo electromagnético de forma de irregular puede tener 2 ó 3 puntos de sujecion, posee un conector, un oring en el cuerpo, fabricado de pasta sintética que reporta el número y secuencias de las ranuras hechas en el plato del convertidor de torsión detectando de esa manera la velocidad del motor y junto con el dato del sensor del árbol del levas. Diámetro establecido para este vehículo. | Unidad | Suministro | 124363
5.39 | 4912 | Sensor posición del pedal del acelerador (APP) | Componente electrónico fabricado en plastico y metal que en casos es llamado tambien potenciometro, de forma irregular cuyo contenido posee transistores, la pista del cursor del contacto y conector, permitiendo variar el voltaje en un circuito colocados en paralelo. Diámetro establecido para este vehículo. | Unidad | Suministro | 125069
5.40 | 4912 | Sensor presión de aceite motor | Dispositivo metálico de foma de pibote, comprende una carcasa o cuerpo tipo tuerca, membrana, contactos electricos, muelle, tornillo de regulacion, bateria, interruptor llave de contacto y lampara testigo diseñado para medir de modo dinámico y detectar cambios muy rápidos de presión que generan una señal en función de la presión a la que se someten. Diámetro establecido para este vehículo. | Unidad | Suministro | 125239
5.41 | 4912 | Sensor servodirección | Dispositivo metálico de forma de pibote, comprende un cuerpo tipo tuerca, un conector , cotactos eléctricos diseñado para medir de modo dinámico y detectar cambios muy rápidos de presión que generan una señal en función de la presión a la que se someten. Diámetro establecido para este vehículo. | Unidad | Suministro | 123442
5.42 | 4912 | Switch de encendido | Dispositivo metálico en forma cilindrica, esta fabricado por un cuerpo, conector, alojamiento de la llaves, componentes eléctricos varios diseñado para desviar o interrumpir el curso de una corriente electrica (bateria-accesorios-start). Diámetro establecido para este vehículo. | Unidad | Suministro | 107544
5.43 | 4912 | Terminales eléctricas hembra y macho (incluido el protector) | Elemento o punto metálico recubierto o protegido por pasta y/o cauccho, de formas iiregulares que un conductor de un componente eléctrico llega a su fin y proporciona un punto de conexión de circuitos externos.​ Diámetros establecido para este vehículo. | Unidad | Suministro | 8066
5.44 | 4912 | Válvula recirculacion de gases (EGR) | Elemento metalico, en forma de bulbo contine en su interior la toma al avacio de admision, membrana, varilla de mando, camara sometida al vacio, valvula de paso y muelle encargados en redirigir una parte de los gases de escape de los motores hacia el colector de admision para reducir las emisiones de oxido de nitrogeno. Diámetro establecido para este vehículo. | Unidad | Suministro | 104514
6. | SISTEMA DE REFRIGERACIÓN
6.1 | 4912 | Abrazaderas mangueras de refrigeración | Pieza de metalica, se justan de forma circular, que sirve para asegurar tuberías o conductos de cualquier tipo, ya sean en disposición vertical, horizontal o suspendida. Diámetros establecido para este vehículo. | Unidad | Suministro | 12310
6.2 | 4912 | Base termostato | Elemento metalico o plastico de fijacion, firmeza y estabildad al subelemento. De forma irregular contiene varios tubos y una camara interna principal. Para alojar el elemento termostato. Diámetro establecido para este vehículo. | Unidad | Suministro | 325790
6.3 | 4912 | Bomba de agua | Componente metalico de aleación, fundición y/o aluminio, de forma irregular contiene un cubo de ventilador, rotor, eje, rodamiento, drenaje y cuerpo. Regula la circulación del líquido a través de piezas necesarias. Diámetro establecido para este vehículo. | Unidad | Suministro | 341733
6.4 | 4912 | Correa del aire acondicionado | Elemento recubierto con caucho sintético o neopreno, flexible, resistentente al desgastre, une dos o más ruedas sujetas a un movimiento de rotación ejerciendo fuerza de fricción suministrándoles energía desde la rueda motriz. Diámetro establecido para este vehículo. | Unidad | Suministro | 28899
6.5 | 4912 | Deposito recuperador de agua | Elemento de plastico (tarro) referencia de forma establecida para este vehiculo. Posee orificios de entrada y salida deliquidos, orificio pricipal de llenado con tapa, orejas de sujeccion. Almacena liquido o fluido. Diámetro establecido para este vehículo. | Unidad | Suministro | 330403
6.6 | 4912 | Filtro de aire acondicionado y/o cabina | Elemento de fibras de papel, referencia de forma establecida para este vehiculo que retiene ciertos elementos y deja pasar otros, eliminando particulas no deseadas en el flujo de aire. Diámetro establecido para este vehículo. | Unidad | Suministro | 47020
6.7 | 4912 | Manguera inferior del radiador | Tubo hueco flexible recubierta de caucho, referencia de forma establecida para este vehiculo. Hecha para soportar baja, mediana, alta y extrema presión. En su interior, lleva mallas metálicas trenzadas. Diámetro establecido para este vehículo. | Unidad | Suministro | 29480
6.8 | 4912 | Manguera superior del radiador | Tubo hueco flexible recubierta de caucho, referencia de forma establecida para este vehiculo. donde soporta baja, mediana, alta y extrema presión. En su interior, lleva mallas metálicas trenzadas. Diámetro establecido para este vehículo. | Unidad | Suministro | 29476
6.9 | 4912 | Mangueras deposito refrigerante | Tubo hueco flexible recubierta de caucho, referencia de forma establecida para este vehiculo donde soporta baja, mediana, alta y extrema presión. En su interior, lleva mallas metálicas trenzadas. Diámetro establecido para este vehículo. | Unidad | Suministro | 82763
6.10 | 4912 | Radiador de refrigeración | Elemento de aluminio y plástico de intercambio de calor. De forma cuadrado contiene en su interior tubos y recamara de liquidos, protegido por laminas externas continuas y separadas. Diámetro establecido para este vehículo. | Unidad | Suministro | 435114
6.11 | 4912 | Termostato | Es un elemento metálico de forma irregular, compuesta por un muelle de retorno, válvula y carcasa. Para mantener la temperatura ddel motor entro de los límites adecuados. Diámetro establecido para este vehículo. | Unidad | Suministro | 43152
6.12 | 4912 | Tubo de refrigerante de motor (bomba de agua) | Elemento metálico o plástico cilíndrico hueco, abierta en ambos extremos para permitir el transporte de fluidos. Diámetro establecido para este vehículo. | Unidad | Suministro | 321366
6.13 | 4912 | Ventilador de refrigeracion de motor | Elemento plástico en forma de aspa, contiene un motor electrico, conexiones, cableado y enfocador para el anclaje al radiador. Transmite energía para generar la presión necesaria con la que se mantiene un flujo continuo de aire. Diámetro establecido para este vehículo. | Unidad | Suministro | 210680
7. | MOTOR Y SISTEMA DE ALIMENTACIÓN
7.1 | 4912 | Soportes del motor | Elemento de fabricación de acero y/o aluminio en su interior con caucho sintético, sus puntos de anclaje son de tornillos o tensores. Diámetro establecido para este vehículo. | Unidad | Suministro | 70621
7.2 | 4912 | Juego correa de distribucion (reparticion) | Elemento recubierto con caucho sintético o neopreno, flexible, resistentente al desgastre, une dos o más ruedas sujetas a un movimiento de rotación ejerciendo fuerza de fricción suministrándoles energía desde la rueda motriz. Diámetro establecido para este vehículo. | Juego | Suministro | 114363
7.3 | 4912 | Abrazaderas de mangureras sistema de alimentacion | Pieza de metal u otro material que sirve para asegurar tuberías o conductos de cualquier tipo, ya sean en disposición vertical, horizontal o suspendida. Diámetro establecido para este vehículo. | Unidad | Suministro | 8071
7.4 | 4912 | Cuerpo de aceleración | Elemento de aleación de aluminio, de forma irregular posee un sensor, cables de sistema de control, que controla la entrada de aire hacia el múltiple de admisión. Diámetro establecido para este vehículo. | Unidad | Suministro | 324759
7.5 | 4912 | Filtro de aire | Elemento de fibras especiales (Celulosa - Poliuretano - Felpa) de forma que retiene ciertos elementos y deja pasar otros. Forma y Dimenciones establecido para este vehículo. | Unidad | Suministro | 16870
7.6 | 4912 | Filtro de combustible | Elemento de red metálica con un tubo de salida del depósito y otro de entrada del carburantede, en forma de vaso, contiene un cartucho, una redecilla o un paquete de láminas de latón, sobre el íondo del vaso transparente se depositan las impurezas que deben eliminarse periódicamente . Forma y dimenciones establecido para este vehículo. | Unidad | Suministro | 13968
7.7 | 4912 | Mangueras de desfogue motor | Tubo hueco flexible recubierta de caucho, donde soporta baja, mediana, alta y extrema presión. En su interior, lleva mallas metálicas trenzadas desde una hasta cuatro dependiendo de la presión requerida. Diámetro establecido para este vehículo. | Unidad | Suministro | 27612
7.8 | 4912 | Bomba de aceite | Componente metalico de forma irregular elaborada en aleación, fundición y/o aluminio, compuesto por un engranaje y dientes helicoidales, cuerpo principal, tapa trasera, y la valvula de alivio. Que regula la circulación del líquido (aceite) a través de piezas necesarias. Diámetro establecido para este vehículo. | Unidad | Suministro | 841589
7.9 | 4912 | Filtro de aceite | Elemento en forma de vaso, compuesto por la junta, placa roscada, diafragma, tubo central perforado, de fibras especiales (filtrantes) que retiene ciertos elementos y deja pasar otros. Diámetro establecido para este vehículo. | Unidad | Suministro | 13945
7.10 | 4912 | Varilla medidora de aceite | Elemento metálico flexible en forma lineal posee en un extremo un protector plástico en forma de argolla y en su cuerpo marcacion en alto relieve que sirve como medidor. Permite medir la cantidad de fluido en lugares de dificil acceso. Diámetro y forma establecido para este vehículo. | Unidad | Suministro | 39624
7.11 | 4912 | culata | pieza de aleación de aluminio o hierro fundido que se encuentra en la parte superior del motor y sella los cilindros, formando la cámara de combustión junto con el bloque del motor. | Unidad | Suministro | 7011082
7.12 | 4912 | anillos de piston | componentes metálicos en forma de aro que se colocan en las ranuras del pistón dentro del cilindro del motor. Su función principal es sellar la cámara de combustión, controlar el consumo de aceite y disipar el calor del pistón hacia la pared del cilindro. | Unidad | Suministro | 779200
7.13 | 4912 | pistones con pernos | Convertir la energía de la combustión en movimiento mecánico y transmitirlo al cigüeñal a través de la biela. | Unidad | Suministro | 605090
7.14 | 4912 | bielas | componentes clave del motor, encargadas de transmitir la fuerza generada por la combustión desde los pistones hacia el cigüeñal, convirtiendo el movimiento lineal en rotativo. | Unidad | Suministro | 466587
7.15 | 4912 | casquete de biela | componentes esenciales del motor que permiten la rotación suave de la biela sobre el cigüeñal, reduciendo la fricción y el desgaste. | Unidad | Suministro | 466587
7.16 | 4912 | casquetes de bancada | Los casquetes de bancada (también llamados cojinetes de bancada) son piezas esenciales del motor que permiten el giro suave del cigüeñal sobre el bloque motor, reduciendo la fricción y el desgaste | Unidad | Suministro | 462904
7.17 | 4912 | kit de empaque de motor | conjunto de juntas y sellos diseñados para evitar fugas de aceite, refrigerante y gases en el motor. Se usa en reparaciones o reconstrucciones para garantizar un sellado adecuado de los componentes. | kit | Suministro | 931946
7.18 | 4912 | kit de retenedores de motor | l kit de retenedores de motor del Chevrolet Aveo incluye una serie de sellos diseñados para evitar fugas de aceite y refrigerante en diferentes partes del motor. Estos retenes son esenciales para mantener el buen funcionamiento del motor y evitar pérdidas de lubricación. | kit | Suministro | 223470
7.19 | 4912 | valvula de admision | componente esencial del motor que permite la entrada de la mezcla de aire y combustible en la cámara de combustión durante el ciclo de admisión. | Unidad | Suministro | 300826
7.20 | 4912 | valvula de escape | componente esencial del motor que permite la salida de los gases quemados de la cámara de combustión hacia el sistema de escape después de la combustión. | Unidad | Suministro | 287319
7.21 | 4912 | guia de valvulas | componentes cilíndricos ubicados en la culata del motor que permiten el correcto alineamiento y movimiento de las válvulas de admisión y escape. | Unidad | Suministro | 221015
7.22 | 4912 | sellos de valvulas | también conocidos como retenes de vástago de válvula, son pequeños componentes de goma y metal que evitan que el aceite del motor entre en la cámara de combustión a través de las guías de válvulas. | Unidad | Suministro | 206035
7.23 | 4912 | Cadena o correa de distribución | incroniza el movimiento del árbol de levas y el cigüeñal, asegurando que las válvulas se abran y cierren en el momento correcto. | Unidad | Suministro | 686374
7.24 | 4912 | Tensor de distribución | omponente clave del sistema de distribución, encargado de mantener la cadena de distribución bajo la tensión adecuada para garantizar un funcionamiento preciso y evitar que la cadena se suelte o genere ruidos | Unidad | Suministro | 445713
7.25 | 4912 | Cárter de aceite | omponente fundamental del sistema de lubricación, ya que almacena el aceite del motor y ayuda a su circulación para mantener las partes internas lubricadas y refrigeradas. | Unidad | Suministro | 2110692
8. | CARROCERIA - CHASIS Y ACCESORIOS
8.1 | 4912 | Alarma | Sistema eléctrico de seguridad pasiva compuesto por elementos plasticos y metalicos. Forma, diámetro y tamaño establecido para este vehículo. | Unidad | Suministro | 105024
8.2 | 4912 | Chapa de la puerta | Conjunto de piezas metálicas de forma irregular que forman el mecanismo de cierre y apertura, que puede ser asegurado mediante el uso de una llave. Diámetro establecido para este vehículo. | Unidad | Suministro | 50684
8.3 | 4912 | Control eleva vidrios puertas | Dispositivo plástico electrónico que permite la interconexión de varios elementos que transmite una corriente invirtiendo su polaridad que cambia su sentido de giro y/o posicion. Diámetro establecido para este vehículo. | Unidad | Suministro | 511281
8.4 | 4912 | Motor eleva vidrios puertas (4) | Mecanismo eléctrico, que está compuesto básicamente por un pequeño motor eléctrico y un mecanismo que transforma el movimiento rotativo del motor en un movimiento lineal de sube y baja. Diámetro establecido para este vehículo. | Unidad | Suministro | 51196
8.5 | 4912 | Empaques puertas | Elemento de caucho etileno propileno dieno que es un termopolimero elastómero de resistencia a la abrasión y al desgaste incluyendo soporte metálico que da firmeza, sella, evitando el polvo entrada de agua o aire hacia el interior o exterior de una cabina. Diámetro establecido para este vehículo. | Unidad | Suministro | 384320
8.6 | 4912 | Espejo retrovisor interior | Objeto de superficie plana que refleja la luz compuesto por una capa de plata o aluminio depositado sobre una plancha de vidrio. Forma y diámetro establecido para este vehículo. | Unidad | Suministro | 92090
8.7 | 4912 | Espejo retrovisor lateral | Objeto de superficie plana o curva que refleja la luz compuesto por una capa de plata o aluminio depositado sobre una plancha de vidrio. Formas y diámetro establecido para este vehículo. | Unidad | Suministro | 64118
8.8 | 4912 | Unidad sellada (farola) | Elemento fabricado en pasta transparentes de lente convergente que provee proteccion a la iluminación con seguridad en condiciones de baja visibilidad. Forma y diámetro establecido para este vehículo. | Unidad | Suministro | 109032
8.9 | 4912 | Cinturon de seguridad trasero | Es un elemento de arnés tipo correa, fabricadio en una cinta de material textil. Incluye el clip de seguidad y hebilla. Para sujetar en un momento de impacto. Costado Diámetro establecido para este vehículo. ubicacion lado posterior. (atras) | Unidad | Suministro | 77332
8.10 | 4912 | Cinturon de seguridad delantero | Es un elemento de arnés tipo correa, fabricadio en una cinta de material textil. Incluye el clip de seguidad y hebilla. Para sujetar en un momento de impacto. Costado Diámetro establecido para este vehículo. Ubicacion lado anterior (delante) | Unidad | Suministro | 76744
8.11 | 4912 | Lunas espejos retrovisor laterales | Objeto de superficie plana que refleja la luz compuesto por una capa de plata o aluminio depositado sobre una plancha de vidrio. Forma y diámetro establecido para este vehículo. | Unidad | Suministro | 45056
8.12 | 4912 | Manija apertura capot | Dispositivo metálico y plastico, externo de forma irregular tipo palanca, en su parte interna con resortes para accionar la cerradura giratoria a fin de permitir su cierre y su apertura. Forma y diámetro establecido para este vehículo. | Unidad | Suministro | 229086
8.13 | 4912 | Manijas externas de la puerta | Dispositivo metálico y plastico, externo de forma irregular tipo palanca, en su parte interna con resortes para accionar la cerradura giratoria a fin de permitir su cierre y su apertura. Forma y diámetro establecido para este vehículo. | Unidad | Suministro | 52611
8.14 | 4912 | Manijas internas de la puerta | Dispositivo metálico y plastico, interno de forma irregular tipo palanca, en su parte interna con resortes para accionar la cerradura giratoria a fin de permitir su cierre y su apertura. Forma y diámetro establecido para este vehículo. | Unidad | Suministro | 30954
8.15 | 4912 | Pernos ruedas | Pieza metálica cilindrica con cabeza exágona en uno de sus extremos y su cuerpo roscado. Permite unir o fijar elementos. Diámetro establecido para este vehículo. | Unidad | Suministro | 7365
8.16 | 4912 | Tuercas pernos ruedas | Pieza metálica mecánica con un orificio central, el cual presenta una rosca, en forma fija o deslizante. Diametro requerido para este vehiculo. | Unidad | Suministro | 5850
8.17 | 4912 | Plumillas | Elemento metálico en forma de barzo con un largo borde de goma, conformado por el pasador, gancho y bayonet. Para ser movido en sentido oscilatorio. Diámetro establecido para este vehículo. | Unidad | Suministro | 68003
8.18 | 4912 | Rines de aleación alumnio | Pieza en forma circular metálica de aleacion de aluminio con manganeso, conformado por el cuerpo, eje, cubo, garganta, chavetero y orificio de valvula. Cuyo diametro, diseño exterior y color establecido para este vehículo. | Unidad | Suministro | 348609
8.19 | 4912 | Stop trasero | Dispositivos lumínicos de forma iiregular de material plastico tipo pastas con tapa en franjas rojas traslucido y transparentes montados o instalados en la parte trasera del vehículo. Posee en su interrior un alojamiento para los bombillos. Diámetro establecido para este vehículo. | Unidad | Suministro | 118487
8.20 | 4912 | Tapa tanque de Combustible | Elemento plástico de forma circular de alta resistencia, compuesto de rosca y/o aleta de ajuste, empaque de sellado que evita perdida de vapores y humos contenidos en el deposito de combustible manteniendolos en su interior de forma segura. Diámetro establecido para este vehículo. | Unidad | Suministro | 55576
8.21 | 4912 | Tarro silenciador | Pieza de forma cilíndrica de longitud y forma irregular, que en su interior se alojan recamaras del mismo material y tiene dos tubos para conexión y el otro para las salida de los gases. Diámetro establecido para este vehículo. | Unidad | Suministro | 483090
8.22 | 4912 | Vidrio panorámico delantero | Elemento de material inorgánico duro, frágil, transparente y amorfo compuesto por arena de sílice, carbonato de sodio y caliza. Ubicación parte de delantera para el vehículo. Diámetro establecido para este vehículo. | Unidad | Suministro | 173004
8.23 | 4912 | Vidrio panorámico retrovisor | Elemento de material inorgánico duro, frágil, transparente y amorfo compuesto por arena de sílice, carbonato de sodio y caliza. Ubicación parte de atrás para el vehículo. Diámetro establecido para este vehículo. | Unidad | Suministro | 143642
8.24 | 4912 | Vidrios laterales costados | Elemento de material inorgánico duro, frágil, transparente y amorfo compuesto por arena de sílice, carbonato de sodio y caliza. Ubicación parte de atrás lateral para el vehículo Diámetro establecido para este vehículo. | Unidad | Suministro | 56025
8.25 | 4912 | Vidrios puertas | Elemento de material inorgánico duro, frágil, transparente y amorfo compuesto por arena de sílice, carbonato de sodio y caliza. Ubicación parte de lateral ambos costadados para el vehículo. Diámetro establecido para este vehículo. | Unidad | Suministro | 335125
8.26 | 4912 | Juego de tapetes | Elemento de proteccion, fabricado en caucho PVC negros, bordeado y marcado con la marca del vehículo. Diámetro establecido para este vehículo. | Juego | Suministro | 31114
CAMIONETA RENAULT DUSTER MECÁNICAS GASOLINA
ITEM | CÓDIGO DANE | DESCRIPCIÓN DEL BIEN | ESPECIFICACIÓN TÉCNICA | UNIDAD MEDIDA | CANTIDAD | PRECIO UNITARIO DE REFERENCIA (INCLUIDO IVA) | PRECIO UNITARIO OFERTADO (INCLUIDO IVA)
1. | SISTEMA DE FRENOS
1.1 | 4912 | Bomba del freno | Depósito metalico de líquido que se instala al cuerpo de la bomba. El cuerpo de la bomba tiene mecanizado un cilindro y los pasos de equilibrado, los conductos de entrada y salida del fluido del depósito y los que conectan la bomba con los dispositivos de freno. También alberga los émbolos de accionamiento primario y secundario que incorporan sus respectivos anillos flotantes y resortes de recuperación y, un retén de separación de las cámaras y un retén de estanqueidad que impide la perdida de fluido al exterior. Diametro establecido para este vehículo. | Unidad | Suministro | 641878
1.2 | 4912 | Campanas traseras | Es un tambor que esta fabricado en elementos de fundición, de forma cilindrica. es un tipo de freno en el que la fricción se causa por un par de zapatas que presionan contra la superficie interior de un tambor giratorio, el cual está conectado al eje o la rueda Diametro establecido para este vehículo. | Unidad | Suministro | 278620
1.3 | 4912 | Cilindro de freno trasero | Es cilindro con los taladros de amarre al plato portafrenos. En su interior van alojados los pistones en oposición, sobre los que van roscados los tornillos para el apoyo de las zapatas. Por el orificio, donde se rosca el latiguillo de freno. El conjunto va cerrado con los guardapolvos, que evitan la entrada de polvo y suciedad al interior del cilindro. Ubicacion lado posterior (detras) Diámetro establecido para este vehículo. | Unidad | Suministro | 126068
1.4 | 4912 | Discos del freno delantero | Elementos fabricado en metal solido, esta formado por un disco fabricado por fundición gris nodular de grafito laminar. el cual gira con la rueda y una pinza o mordaza (cáliper) montada en la suspensión delantera que presiona las pastillas de fricción (pastilla) contra el disco. Ubicacion lado anterior (delante). Diametro establecido para este vehículo. | Unidad | Suministro | 72649
1.5 | 4912 | Purgador de frenos | Tornillo metalico fabricado en aleacion de acero, que está dotado de una caña con rosca en uno de sus dos extremos posee orificio. Diametro establecido para este vehículo. | Unidad | Suministro | 42691
1.6 | 4912 | Guaya freno de parqueo | Es un cable de acero que posee en sus extremos terminales y tornillos metalicos fabicados tambien en acero, recubierta por una funda metalica con alto contenido de carbono y recubierta de nylon flexible y resistente a las altas temperaturas. Diametro y calibre establecido para este vehículo. | Unidad | Suministro | 79898
1.7 | 4912 | Juego bandas freno traseras | Es un elemento de fibras aramidas y semi-metálicas, pieza con forma de media luna se llama red y tiene agujeros y ranuras en diferentes formas que sujetan los elementos de reajuste automático. ubicacion lado posterior. (atras) Diametro establecido para este vehículo. | Juego | Suministro | 43830
1.8 | 4912 | Juego pastillas delanteras | Es un elemento de fibras aramidas y semi-metálicas, pieza con forma de media luna se llama red y tiene agujeros y ranuras en diferentes formas que sujetan los elementos de reajuste automático. Diametro establecido para este vehículo. Ubicacion lado anterior (delante). Diámetro establecido para el este vehículo. | Juego | Suministro | 60613
1.9 | 4912 | Mordaza freno delantero | Elemento que consta de 2 piezas metálicas que se fijan a los discos, tabien conocido como el cuerpo de la pinza en cuyo interior se encuentran dos émbolos o pistones. Ubicacion lado anterior (delante). Diametro establecido para este vehículo. | Unidad | Suministro | 689230
1.10 | 4912 | puntillas seguro de bandas traseras | Las puntillas de seguro mantienen las bandas de freno en su posición correcta dentro del conjunto de frenos, garantizando un contacto adecuado con el tambor durante la frenada | Unidad | Suministro | 93318
1.11 | 4912 | resorte recogedor de bandas | pieza clave en el sistema de frenos traseros de tambor. Su función es ayudar a retraer las bandas de freno a su posición original después de aplicar el freno. | Unidad | Suministro | 77847
1.12 | 4912 | guarda polvos cilindros trasero | pieza de goma o caucho que protege el cilindro de freno contra suciedad, agua y otros contaminantes. | Unidad | Suministro | 195230
1.13 | 4912 | O-ring del Cilindro de Freno | sello de goma que ayuda a evitar fugas de líquido de frenos dentro del cilindro de rueda. Su función principal es mantener la presión hidráulica y evitar que el fluido se escape, asegurando un frenado eficiente. | Unidad | Suministro | 130522
1.14 | 4912 | kit caliper freno delanteros | conjunto de componentes diseñados para restaurar el funcionamiento de la pinza de freno de un vehículo sin necesidad de reemplazarla completamente. | Unidad | Suministro | 405194
1.15 | 4912 | kit cilindros freno trasero | conjunto de piezas diseñado para restaurar el funcionamiento del cilindro de freno de rueda en un sistema de frenos de tambor. Su propósito es reparar fugas de líquido de frenos, mejorar el sellado y garantizar un frenado eficiente sin necesidad de reemplazar el cilindro completo | Unidad | Suministro | 223470
1.16 | 4912 | mangueras escuallizadoras | Transportan el líquido de frenos desde el sistema hidráulico hasta las pinzas (calipers) o cilindros de freno. | Unidad | Suministro | 406422
2. | SISTEMA DE SUSPENSIÓN
2.1 | 4912 | Barra estabilizadora delantera | Elemento o barra metálica más o menos flexible que une las dos ruedas de un mismo eje y que también está unida a la carrocería, Diametro establecido para este vehículo. | Unidad | Suministro | 198278
2.2 | 4912 | Juego bases amortiguadores traseros | Elemento metalico recubierto en cauccho, con tornillos de sujecion a la carroceria del vehiculo. Diametro establecido para este vehículo. | Juego | Suministro | 143956
2.3 | 4912 | Juego bases amortiguadores delanteros | Elemento metalico recubierto en cauccho, con tornillos de sujecion a la carroceria del vehiculo. Diametro establecido para este vehículo. | Juego | Suministro | 143956
2.4 | 4912 | Juego amortiguador delanteros | Es un dispositivo telescópico construido con un eje cromado y dos tubos de acero (uno dentro del otro). En un extremo, el eje de acero tiene el apoyo que se ancla al vehículo. En el otro extremo se monta un pistón. Diametro establecido para este vehículo. | Juego | Suministro | 389655
2.5 | 4912 | Juego amortiguadores Traseros | Es un dispositivo telescópico construido con un eje cromado y dos tubos de acero (uno dentro del otro). En un extremo, el eje de acero tiene el apoyo que se ancla al vehículo. En el otro extremo se monta un pistón. Diametro establecido para este vehículo. | Juego | Suministro | 348524
2.6 | 4912 | Juego bieletas (muñecos) estabilizadora delantera | Elemento metálico de una compresión rígida formado por dos rótulas, una en cada extremo, roscadas. Diametro establecido para este vehículo. | Juego | Suministro | 26241
2.7 | 4912 | Juego bujes centrales barra estabilizadora delantera | Elemento en su interior de forma cilíndrica y su exterior de forma media luna, en uno de sus extremos plano, su composición es de caucho. Diámetro establecido para este vehículo. | Juego | Suministro | 17556
2.8 | 4912 | Juego bujes puente trasero | Elemento metálico de ajuste o sujeción de forma cilíndrica, en su diámetro interior tiene un cilindro de extremo a extremo de composición metálico, y su relleno interno es caucho. Diámetro establecido para este vehículo. | Juego | Suministro | 29701
2.9 | 4912 | Rodamiento amortiguador delanteros | Es un elemento metálico que costa de 2 piezas de ajuste o sujeción de forma circular, en su interior no visibles se alojan esperas para relizar el giro independiente. Diámetro establecido para este vehículo. | Unidad | Suministro | 82798
2.10 | 4912 | Tijera inferior | Elemento metálico de tres puntos de apoyo, en dos extremos posee bujes de sujeción y el restante una rotula. Diámetro establecido para este vehículo. | Unidad | Suministro | 135298
3. | SISTEMA DE DIRECCIÓN
3.1 | 4912 | Bomba hidráulica | Elemento metalico de aleacion de aluminio, de forma irregular con dos orificios de entrada - salida para el recorrido del fluido (aceite) en su interior tiene aspas y cilindro de forma ovalada. Diámetro establecido para este vehículo. | Unidad | Suministro | 353702
3.2 | 4912 | Juego brazos axiales | Pieza metálica con roscado en uno de sus extremos y en el otro un elemento tipo rotula con movimiento giratorio limitado. Diámetro y tamaño requerido para este vehículo. | Juego | Suministro | 108505
3.3 | 4912 | Buje caja de dirección | Pieza cilíndrica de material plástico resistente al calor y a la corrosión, elemento que brinda soporte a un eje que le permite girar. Diámetro establecido para este vehículo. | Unidad | Suministro | 34924
3.4 | 4912 | Caja de dirección | Pieza metálica de forma irreular que posee en su interior una tuerca que se conecta a un tornillo largo, conocido como sistema de válvula rotativa y a la barra de torsión transformando la rotación del volante en un movimiento de traslación que luego se transmite a los brazos de dirección. Diámetro establecido para este vehículo. | Unidad | Suministro | 673123
3.5 | 4912 | Correa del Hidráulico | Elemento recubierto con caucho sintético o neopreno, flexible, resistentente al desgastre, dentado que une dos o más ruedas sujetas a un movimiento de rotación ejerciendo fuerza de fricción suministrándoles energía desde la rueda motriz. Diámetro establecido para este vehículo. | Unidad | Suministro | 140048
3.6 | 4912 | Juego empaquetadura caja de dirección | Componente de material en caucho, silicona, metal blando, corcho, fieltro, fibra de vidrio o un polimero plástico (policlorotrifluoroetileno). Las juntas para los usos específicos pueden contener asberto; adaptable, que sirve para sellar la unión de las caras mecanizadas de los elementos de cierre. Diámetro establecido para este vehículo. | Juego | Suministro | 355559
3.7 | 4912 | Juego fuelles caja de dirección (Guardapolvos) | Elemento de caucho flexibles de foma cilindrica tipo acordeon adaptable a las articulaciones o movimientos utilizado para preservar del Polvo o barro órganos delicados de la dirección y de la transmisión. Diámetro establecido para este vehículo. | Juego | Suministro | 65325
3.8 | 4912 | Jokey dirección (cruceta-juntas) | Unión metalica en forma de cruseta en sus extremos tiene insertado 4 dados de forma cilimdrica y estos a sus vez poseen en su interior elementos en forma de agujas fabricadas en acero, como un todo permite el movimiento de 18o grados de rotacion. Diámetro establecido para este vehículo. | Unidad | Suministro | 115669
3.9 | 4912 | Mangueras bomba hidráulico | Tubo hueco flexible recubierta de caucho, donde soporta baja, mediana, alta y extrema presión. En su interior, lleva mallas metálicas trenzadas desde una hasta cuatro dependiendo de la presión requerida. Diámetro establecido para este vehículo. | Unidad | Suministro | 27589
3.10 | 4912 | Terminales externas de dirección | Elemento metálico de unión (tipo rotula) para absorber las irregularidades de suelo, que van unidas cada una a las ruedas direccionales. Diámetro establecido para este vehículo. | Unidad | Suministro | 47777
4. | SISTEMA DE TRANSMISIÓN
4.1 | 4912 | Ejes propulsores delanteros | Elemento en acero formado por una barra en cuyos extremos posee el alojamiento para las puntas homocineticas. Diámetro establecido para este vehículo. | Unidad | Suministro | 158781
4.2 | 4912 | Juego guardapolvos ejes delanteros interno y externo | Elemento de caucho y/o PVC flexible (pasta) de foma cilindrica tipo acordeon adaptable a las articulaciones o movimientos utilizado para preservar del Polvo o del barro órganos delicados de la dirección y de la transmisión. Diámetro establecido para este vehículo. | Juego | Suministro | 26241
4.3 | 4912 | Piñon sensor del velocimetro | Elemento plastico formado por una rueda dentada del mismo material y/o baquela, que permite el engraneje con otros elementos internos de la caja de velocidades. Diámetro establecido para este vehículo. | Unidad | Suministro | 336899
4.4 | 4912 | Puntas ejes delanteros (homocinéticas) | Elemento articulado en material de acero al carbono, de forma cilimdrica en uno de sus extremos se encuentra mecanizado el pibote (eje) de estrias y el otro extremo se encuentra alojada una triceta (elemento de tres puntas que conecta la caja de cambios). Diámetro establecido para este vehículo. | Unidad | Suministro | 105489
4.5 | 4912 | Retenedores ejes lado caja | Elemento metálico recubierto en caucho sintético, de forma circular, resiste a altas temperaturas y al desgaste posee en su interior un resorte recubierto por labio de sello y labio secundario quedan contorno y que impide perdida de fluidos al exterior. Diámetro y forma establecido para este vehículo. | Unidad | Suministro | 51372
4.6 | 4912 | Rodamientos bocín delanteros | Es un elemento metalico en acero de forma circular de rodadura mecánica esferica que funciona entre dos elementos de los cuales uno posee un movimiento relativo respecto al otro que está fijo, disminuye la fricción y garantizar sus posiciones exactas bajo carga. Diámetro establecido para el este vehículo. Ubicacion lado anterior (delante) | Unidad | Suministro | 119109
4.7 | 4912 | Rodamientos bocín traseros | Es un elemento metalico en acero de forma circular de rodadura mecánica esferica que funciona entre dos elementos de los cuales uno posee un movimiento relativo respecto al otro que está fijo, disminuye la fricción y garantizar sus posiciones exactas bajo carga. Diámetro establecido para este vehículo. ubicacion lado posterior. (atras) | Unidad | Suministro | 299597
4.8 | 4912 | Soporte de la caja velocidades (Transmision) | Elemento de fabricación de acero y/o aluminio de forma irregular en su interior posee caucho sintético, y tiene puntos de anclaje ( guia de tornillos o tensores). Diámetro establecido para este vehículo. | Unidad | Suministro | 95793
4.9 | 4912 | Guaya control cambios | Es un cable acero que posee en sus extremos terminales y tornillos metalicos fabicados tambien en acero, recubierta por una funda metalica con alto contenido de carbono y recubierta de nylon o polietileno flexible y resistente a las altas temperaturas. Diametro y calibre establecido para este vehículo. | Unidad | Suministro | 400541
4.10 | 4912 | Balinera toma | Es un elemento de acero de rodadura mecánica, compuesto de un aro interno, jaula, esferas y aro externo que funciona entre dos elementos de los cuales uno posee un movimiento relativo respecto al otro que está fijo, disminuye la fricción y garantizar sus posiciones exactas bajo carga. Diámetro establecido para este vehículo. | Unidad | Suministro | 134695
4.11 | 4912 | Bomba auxiliar embrague | Elemento metálico cilindrico que genera movimiento en el mismo mediante el movimiento de un pistón generando movimiento de fluidos a alta presión. Diámetro establecido para este vehículo. | Unidad | Suministro | 90678
4.12 | 4912 | Bomba principal embrague | Elemento metálico cilindrico que genera movimiento en el mismo mediante el movimiento de un pistón generando circulación de fluidos a alta presión. Diámetro establecido para este vehículo. | Unidad | Suministro | 102071
4.13 | 4912 | Juego de embrague (Disco-Prensa-Balinera) | Sistema de componentes de acero y fibras en ocasiones asbesto, modera los choques mecánicos al transmitir y/o interrumpir el movimiento de una energía mecánica a su acción final de manera voluntaria. Diametro establecido para este vehículo | Unidad | Suministro | 367978
4.14 | 4912 | Manguera bomba auxiliar | Tubo hueco flexible recubierta de caucho diseñado para transportar fluidos de un lugar a otro, donde soporta baja, mediana, alta y extrema presión. En su interior, lleva mallas metálicas trenzadas desde una hasta cuatro dependiendo de la presión requerida. Diámetro establecido para este vehículo. | Unidad | Suministro | 126600
5. | SISTEMA ELÉCTRICO
5.1 | 4912 | Alternador | Elemento metálico de forma irregular, que contiene como elementos principales 2 semi-carcasas, rotor, estátor, puente reticficador o de diodos, regulador de tencion, polea de arrantre y ventiladores de refrigeracion. todos sincronizadamnete son los encargados de generar y sumnistrar corriente Diámetro establecido para este vehículo. | Unidad | Suministro | 352920
5.2 | 4912 | Automático motor de arranque | Pieza metálica de forma cilíndrica compuesta por dos bobinas y un contacto: una bobina impulsora, una bobina de retención y un contacto para alimentar el motor de arranqueque. Diámetro establecido para este vehículo. | Unidad | Suministro | 36516
5.3 | 4912 | Balinera del alternador | Es un cojinete (rodamiento) de acero de rodadura mecánica que funciona entre dos elementos de los cuales uno posee un movimiento relativo respecto al otro que está fijo, disminuye la fricción y garantizar sus posiciones exactas bajo carga. Diámetro establecido para este vehículo. | Unidad | Suministro | 18165
5.4 | 4912 | Bobina de encendido | Es dispositivo de inducción electromagnético o inductor, está compuesta por diferentes partes y cada pieza cumple una función específica. trabajando en conjunto con la bujía y proporciona alta tensión para generar la chispa. Diámetro establecido para este vehículo. | Unidad | Suministro | 99920
5.5 | 4912 | Bomba de gasolina (pila) | Dispositivo metálico electromagnético cuyos elementos Anodo, Cátodo, Electrolito. Cuyas reacciones convierten la energía química de las reacciones de oxidación de un combustible y de reducción de un oxidante en energía eléctrica (corriente contínua) y calor. Diámetro establecido para este vehículo. | Unidad | Suministro | 314038
5.6 | 4912 | Bombillos de doble filamento | Objeto de cristal que, con un hilo de tungsteno, platino en su interior se vuelve incandescente con el paso de la corriente eléctrica. Diámetro establecido para este vehículo. | Unidad | Suministro | 6173
5.7 | 4912 | Bombillos halógeno | Objeto de cristal con un filamento de Wolframio, dentro de un gas inerte y una pequeña cantidad de halógeno (como yodo o bromo) . Diámetro establecido para este vehículo. | Unidad | Suministro | 5808
5.8 | 4912 | Sensor freno (pera) | Dispositivo eléctrico de material plástico en la mayoría de casos que desvía o interrumpe el curso de una corriente eléctrica. Diámetro establecido para este vehículo. | Unidad | Suministro | 102603
5.9 | 4912 | Bombillo luz de cortesia (Luz techo) | Objeto de cristal que, con un hilo de tungsteno, platino u otro material en su interior se vuelve incandescente con el paso de la corriente eléctrica. Diámetro establecido para este vehículo. | Unidad | Suministro | 12606
5.10 | 4912 | Bombillos de tablero de instrumentos | Objeto de cristal que, con un hilo de tungsteno, platino u otro material en su interior se vuelve incandescente con el paso de la corriente eléctrica. Diámetro establecido para este vehículo. | Unidad | Suministro | 12543
5.11 | 4912 | Bombillos direccionales | Objeto de cristal que, con un hilo de tungsteno, platino u otro material en su interior se vuelve incandescente con el paso de la corriente eléctrica. Diámetro establecido para este vehículo. | Unidad | Suministro | 12609
5.12 | 4912 | Borne de batería positivo y/o negativo | Elemento metálico cobre y/o hierro de contacto en forma de arandela cortada y en sus extremos posee un tornillo y tuerca de sujecion. Esta se usan para paso de la energía eléctrica identificando su polaridad. Diámetro establecido para este vehículo. | Unidad | Suministro | 4179
5.13 | 4912 | Bujes motor de arranque | Elemento metálico cilíndrico con dos ranuras en sus extremos donde se apoya y gira un eje. Diametro establecido para este vehículo. | Unidad | Suministro | 10032
5.14 | 4912 | Bujías de encendido (motor gasolina) | Pieza metálica, cuyas piezas internas estan compuesta por electrodos, tobera islante, nucleo de cobre, resistencia supresora y se encuentra recubierto de un asilante ceramico. Diámetro establecido para este vehículo. | Unidad | Suministro | 67472
5.15 | 4912 | Claxon (pito) | Elemento e Instrumento eléctrico de componentes metálicos y plasticos cuyas piesas se denominan interruptor, circuito, electroiman, armadura, difragma, separados por los contactos del ruptor lo que interrumpe la corriente, para luego repetir el ciclo entre diafragma , armadura y membrana. por medio de estas acciones el conjunto de bocina realiza una vibración que combinado con el disco de tono o resonancia produce un sonido, Diámetro establecido para este vehículo. | Unidad | Suministro | 173545
5.16 | 4912 | Conector relé | Dispositivo de piezas de metal conductoras por las que pasa corriente eléctrica revestidas en su exterior de cerámica o plástico. Diámetro establecido para este vehículo. | Unidad | Suministro | 13352
5.17 | 4912 | Sensor detonador airbag | Elemento metalico recubierto en plastico, de forma iregular de despliegue pirotécnico, poseen un torque especifico de apriete. La masa metálica y la cerámica piezoeléctrica al vibrar genera una señal eléctrica. Diámetro establecido para este vehículo. | Unidad | Suministro | 53749
5.18 | 4912 | Porta escobillas del motor de arranque | Elemento o piezas combinadas entre metal y fibras electromecánicos de solides los cuales a través de anillos rozantes se usan para la transmisión de corriente, Diámetro establecido para este vehículo. | Unidad | Suministro | 113725
5.19 | 4912 | Fusibles 10-15-20-25-30 Amp | Un dispositivo, constituido por un filamento o lámina de un metal o aleación de un bajo punto de fusión que se intercala en un punto determinado de una instalación eléctrica para que se funda por el efecto Joule, cuando la intensidad de corriente supere, por un cortocircuito o un exceso de carga. Su valor esta determinado por los conductores de la instalación y el consiguiente riesgo de incendio o destrucción de otros elementos. Diámetro establecido para este vehículo. | Unidad | Suministro | 5157
5.20 | 4912 | Fusibles 60-80-100 Amp | Un dispositivo, constituido por un filamento o lámina de un metal o aleación de un bajo punto de fusión que se intercala en un punto determinado de una instalación eléctrica para que se funda por el efecto Joule, cuando la intensidad de corriente supere, por un cortocircuito o un exceso de carga. Su valor esta determinado por los conductores de la instalación y el consiguiente riesgo de incendio o destrucción de otros elementos. Diámetro establecido para este vehículo. | Unidad | Suministro | 11690
5.21 | 4912 | Inyectores (motor diésel y gasolina) | Elemento metálico con un solenoide que al hacerle pasar una determinada cantidad de corriente durante un tiempo controlado generará un campo magnético el cual moverá una aguja que distribuye un fluido homogéneamente. Diámetro establecido para este vehículo. | Unidad | Suministro | 239527
5.22 | 4912 | Motor de limpiabrisas | Elemento metálico está formado por un motor eléctrico con un sistema de reducción incorporado, que transforma la velocidad del motor a la velocidad necesaria, para obtener un desplazamiento de vaivén. Diámetro establecido para este vehículo. | Unidad | Suministro | 134374
5.23 | 4912 | Portafusibles | Elemento de platico y metal forma de caja con su respetiva tapa que ofrecen un medio seguro y organizado para la instalación y protección grupal en elementos eléctricos. Diámetro establecido para este vehículo. | Unidad | Suministro | 122842
5.24 | 4912 | Regulador alternador | Dispositivo de plastico y metal electrónico que de forma irregular, poseen en su interior una compenentes electronicos, manteniendo la tensión suministrada por el generador corriente (alternador). Diámetro establecido para este vehículo. | Unidad | Suministro | 40301
5.25 | 4912 | Relé (Elevador de corriente) | Dispositivo electromagnético, en forma de cubo posee en una de sus caras terminales de conexion controlado por un circuito eléctrico en el que por medio de una bobina y un electroimán, se acciona un juego de uno o varios contactos que permiten abrir o cerrar otros circuitos eléctricos independientes. Diámetro establecido para este vehículo. | Unidad | Suministro | 32647
5.26 | 4912 | Sensor ABS de las ruedas | Dispositivo plastico, eléctrico, electrónico, electromagnético, de forma irregular con dos extremos en donde posee el cable nonector y una bobina d ecobre, en su interior placas ferromagneticas, un iman permanente y en su exterior protegido por un casquillo d eacero. Diámetro establecido para este vehículo. | Unidad | Suministro | 75332
5.27 | 4912 | Sensor apertura mariposa (TPS) | Pieza electrónica plastica y metálica de forma seme rectangular posee en su interior un tenciometro que monitorea la posición de la mariposa de la garganta de entrada de aire hacia el motor, entregando una señal hacia el Módulo de Control Electrónico que es usado para controlar los tiempos de inyección de combustible hacia las cámaras de combustión. Diámetro establecido para este vehículo. | Unidad | Suministro | 331642
5.28 | 4912 | Sensor de aire del ralenti (minima) (IAC) | Elemento metálico de forma cilindrica que posee en un extremo un cono de control de aire con su respectivo sello junto con su resorte y en el otro el alojamiento para el conector electrico controlado por computador permitiendo entrada de aire al motor para lograr una velocidad ralentí estable. Diámetro establecido para este vehículo. | Unidad | Suministro | 169636
5.29 | 4912 | Sensor de detonación (KS) | Elemento o dispositivo eléctrico pequeño de forma iiregular, que con contine en su parte interna un difragma y un elemento piezo eléctrico que junto con la conexion al computador externo, identifica detonaciones en las camaras de combustión, produciendo una señal debida a una vibración diferente a la normal provocada por un proceso de combustión detonante. Diámetro establecido para este vehículo. | Unidad | Suministro | 123484
5.30 | 4912 | Sensor de oxigeno (O2) | Elemento metálico de forma de bulbo hecho en circonio ceramico cuebierto en ambos lados de una capa fina d eplatino el cual esta encargado de convertir la cantidad de oxigeno de los gases que produce el automovil en señal eléctrica . Diámetro establecido para este vehículo. | Unidad | Suministro | 123924
5.31 | 4912 | Sensor de presión de combustible | Dispositivo metálico eléctrico en forma de "L" en cuyo interior se encuentra alojado la conexion pegada, tapa del cuerpo, celula de medicion, substrato de medicion, cuerpo, anillo obturador o junta y un sensor de temperatura (NTC) que impide la expansión de un fluido generando una señal capaz de transformar o convertir una determinada manifestación de energía de entrada, en otra diferente a la salida. Diámetro establecido para este vehículo. | Unidad | Suministro | 124363
5.32 | 4912 | Sensor de reverso (Luz trasera) | Dispositivo eléctrico de material plástico y metálico en forma de bulbo constituido por un una tuerca, un empaque de caucho, vastago de funcionamiento, conector y cable conductor que desvía o interrumpe el curso de una corriente eléctrica. Diámetro establecido para este vehículo. | Unidad | Suministro | 124757
5.33 | 4912 | Sensor de temperatura del refrigerante (CTS - ECT) | Elemento metálico en forma de bulbo con una resistencia interna, una tuerca conector que provoca la caída de voltaje a la computadora para que ajuste la mezcla aire /combustible y la duración de pulsos de los inyectores. Diámetro establecido para este vehículo. | Unidad | Suministro | 125239
5.34 | 4912 | Sensor de velocidad (VSS) | Elemento metálico plastico de engranajes formados en un extremo por una ruedas dentadas y en el otro un conector que transmite potencia mecánica de un componente a otro enviando una señal de movimiento.​ Diámetro establecido para este vehículo. | Unidad | Suministro | 123442
5.35 | 4912 | Sensor flujo de aire (MAF) | Elemento electrónico plastico metálico en forma de cilindro, posee en su interior camara de amortiguacion, un aleta amortiguadora, una aleta sonda de aire, su señal es interpretada en gramos por segundo de caudal al volumen de aire que entra al motor. Diámetro establecido para este vehículo. | Unidad | Suministro | 125942
5.36 | 4912 | Sensor nivel de aceite motor | Dispositivo electrónico de forma iregular cuyo interior costa de un modulo multi-chip el cual esta integrado el sensor de ultrasonido y temperatura que mide la altura de un líquido, dentro de un tanque u otro recipiente. Diámetro establecido para este vehículo. | Unidad | Suministro | 75331
5.37 | 4912 | Sensor nivel de combustible (flotador) | Instrumento eléctrico o electrónico, en forma de brazo que se compone del indicador propiamente dicho, situado en el salpicadero del deposito y de un detector que, generalmente consiste en un flotador con su varilla, medidor de combustible y sus terminales. Diámetro establecido para este vehículo. | Unidad | Suministro | 124493
5.38 | 4912 | Sensor posición de cigüeñal (CKP) | Dispositivo electromagnético de forma de irregular puede tener 2 ó 3 puntos de sujecion, posee un conector, un oring en el cuerpo, fabricado de pasta sintética que reporta el número y secuencias de las ranuras hechas en el plato del convertidor de torsión detectando de esa manera la velocidad del motor y junto con el dato del sensor del árbol del levas. Diámetro establecido para este vehículo. | Unidad | Suministro | 123484
5.39 | 4912 | Sensor posición del pedal del acelerador (APP) | Componente electrónico fabricado en plastico y metal que en casos es llamado tambien potenciometro, de forma irregular cuyo contenido posee transistores, la pista del cursor del contacto y conector, permitiendo variar el voltaje en un circuito colocados en paralelo. Diámetro establecido para este vehículo. | Unidad | Suministro | 123924
5.40 | 4912 | Sensor presión de aceite motor | Dispositivo metálico de foma de pibote, comprende una carcasa o cuerpo tipo tuerca, membrana, contactos electricos, muelle, tornillo de regulacion, bateria, interruptor llave de contacto y lampara testigo diseñado para medir de modo dinámico y detectar cambios muy rápidos de presión que generan una señal en función de la presión a la que se someten. Diámetro establecido para este vehículo. | Unidad | Suministro | 124363
5.41 | 4912 | Sensor servodirección | Dispositivo metálico de forma de pibote, comprende un cuerpo tipo tuerca, un conector , cotactos eléctricos diseñado para medir de modo dinámico y detectar cambios muy rápidos de presión que generan una señal en función de la presión a la que se someten. Diámetro establecido para este vehículo. | Unidad | Suministro | 124757
5.42 | 4912 | Switch de encendido | Dispositivo metálico en forma cilindrica, esta fabricado por un cuerpo, conector, alojamiento de la llaves, componentes eléctricos varios diseñado para desviar o interrumpir el curso de una corriente electrica (bateria-accesorios-start). Diámetro establecido para este vehículo. | Unidad | Suministro | 107388
5.43 | 4912 | Terminales eléctricas hembra y macho (incluido el protector) | Elemento o punto metálico recubierto o protegido por pasta y/o cauccho, de formas iiregulares que un conductor de un componente eléctrico llega a su fin y proporciona un punto de conexión de circuitos externos.​ Diámetros establecido para este vehículo. | Unidad | Suministro | 8122
5.44 | 4912 | Válvula recirculacion de gases (EGR) | Elemento metalico, en forma de bulbo contine en su interior la toma al avacio de admision, membrana, varilla de mando, camara sometida al vacio, valvula de paso y muelle encargados en redirigir una parte de los gases de escape de los motores hacia el colector de admision para reducir las emisiones de oxido de nitrogeno. Diámetro establecido para este vehículo. | Unidad | Suministro | 104514
6. | SISTEMA DE REFRIGERACIÓN
6.1 | 4912 | Abrazaderas mangueras de refrigeración | Pieza de metalica, se justan de forma circular, que sirve para asegurar tuberías o conductos de cualquier tipo, ya sean en disposición vertical, horizontal o suspendida. Diámetros establecido para este vehículo. | Unidad | Suministro | 8116
6.2 | 4912 | Base termostato | Elemento metalico o plastico de fijacion, firmeza y estabildad al subelemento. De forma irregular contiene varios tubos y una camara interna principal. Para alojar el elemento termostato. Diámetro establecido para este vehículo. | Unidad | Suministro | 325790
6.3 | 4912 | Bomba de agua | Componente metalico de aleación, fundición y/o aluminio, de forma irregular contiene un cubo de ventilador, rotor, eje, rodamiento, drenaje y cuerpo. Regula la circulación del líquido a través de piezas necesarias. Diámetro establecido para este vehículo. | Unidad | Suministro | 343236
6.4 | 4912 | Correa del aire acondicionado | Elemento recubierto con caucho sintético o neopreno, flexible, resistentente al desgastre, une dos o más ruedas sujetas a un movimiento de rotación ejerciendo fuerza de fricción suministrándoles energía desde la rueda motriz. Diámetro establecido para este vehículo. | Unidad | Suministro | 36460
6.5 | 4912 | Deposito recuperador de agua | Elemento de plastico (tarro) referencia de forma establecida para este vehiculo. Posee orificios de entrada y salida deliquidos, orificio pricipal de llenado con tapa, orejas de sujeccion. Almacena liquido o fluido. Diámetro establecido para este vehículo. | Unidad | Suministro | 330449
6.6 | 4912 | Filtro de aire acondicionado y/o cabina | Elemento de fibras de papel, referencia de forma establecida para este vehiculo que retiene ciertos elementos y deja pasar otros, eliminando particulas no deseadas en el flujo de aire. Diámetro establecido para este vehículo. | Unidad | Suministro | 46956
6.7 | 4912 | Manguera inferior del radiador | Tubo hueco flexible recubierta de caucho, referencia de forma establecida para este vehiculo. Hecha para soportar baja, mediana, alta y extrema presión. En su interior, lleva mallas metálicas trenzadas. Diámetro establecido para este vehículo. | Unidad | Suministro | 29409
6.8 | 4912 | Manguera superior del radiador | Tubo hueco flexible recubierta de caucho, referencia de forma establecida para este vehiculo. donde soporta baja, mediana, alta y extrema presión. En su interior, lleva mallas metálicas trenzadas. Diámetro establecido para este vehículo. | Unidad | Suministro | 29557
6.9 | 4912 | Mangueras deposito refrigerante | Tubo hueco flexible recubierta de caucho, referencia de forma establecida para este vehiculo donde soporta baja, mediana, alta y extrema presión. En su interior, lleva mallas metálicas trenzadas. Diámetro establecido para este vehículo. | Unidad | Suministro | 83574
6.10 | 4912 | Radiador de refrigeración | Elemento de aluminio y plástico de intercambio de calor. De forma cuadrado contiene en su interior tubos y recamara de liquidos, protegido por laminas externas continuas y separadas. Diámetro establecido para este vehículo. | Unidad | Suministro | 435114
6.11 | 4912 | Tapa radiador | Pieza metálica, adyacente al radiador, compuesta por un muelle de presion, un caucho de sellado para regular la presión de los liquidos. Diámetro establecido para este vehículo. | Unidad | Suministro | 37784
6.12 | 4912 | Termostato | Es un elemento metálico de forma irregular, compuesta por un muelle de retorno, válvula y carcasa. Para mantener la temperatura ddel motor entro de los límites adecuados. Diámetro establecido para este vehículo. | Unidad | Suministro | 43053
6.13 | 4912 | Tubo de refrigerante de motor (bomba de agua) | Elemento metálico o plástico cilíndrico hueco, abierta en ambos extremos para permitir el transporte de fluidos. Diámetro establecido para este vehículo. | Unidad | Suministro | 324295
6.14 | 4912 | Ventilador de refrigeracion de motor | Elemento plástico en forma de aspa, contiene un motor electrico, conexiones, cableado y enfocador para el anclaje al radiador. Transmite energía para generar la presión necesaria con la que se mantiene un flujo continuo de aire. Diámetro establecido para este vehículo. | Unidad | Suministro | 212164
6.15 | 4912 | Ventilador A/A | Elemento plástico en forma de aspa, contiene un motor electrico, conexiones, cableado y enfocador para el anclaje al radiador. Transmite energía para generar la presión necesaria con la que se mantiene un flujo continuo de aire. Diámetro establecido para este vehículo. | Unidad | Suministro | 210070
7. | MOTOR Y SISTEMA DE ALIMENTACIÓN
7.1 | 4912 | Soportes del motor | Elemento de fabricación de acero y/o aluminio en su interior con caucho sintético, sus puntos de anclaje son de tornillos o tensores. Diámetro establecido para este vehículo. | Unidad | Suministro | 70529
7.2 | 4912 | Juego correa de distribucion (reparticion) | Elemento recubierto con caucho sintético o neopreno, flexible, resistentente al desgastre, une dos o más ruedas sujetas a un movimiento de rotación ejerciendo fuerza de fricción suministrándoles energía desde la rueda motriz. Diámetro establecido para este vehículo. | Juego | Suministro | 113276
7.3 | 4912 | Juego cadena de distribución (reparticion) | Mecanismo de conjunto de piezas metálicas y fibras especiales, que une dos ruedas o más, a un movimiento de giro coordinado accionado por el mismo. Diámetro establecido para este vehículo. | Juego | Suministro | 25171
7.4 | 4912 | Abrazaderas de mangureras sistema de alimentacion | Pieza de metal u otro material que sirve para asegurar tuberías o conductos de cualquier tipo, ya sean en disposición vertical, horizontal o suspendida. Diámetro establecido para este vehículo. | Unidad | Suministro | 12396
7.5 | 4912 | Cuerpo de aceleración | Elemento de aleación de aluminio, de forma irregular posee un sensor, cables de sistema de control, que controla la entrada de aire hacia el múltiple de admisión. Diámetro establecido para este vehículo. | Unidad | Suministro | 345221
7.6 | 4912 | Filtro de aire | Elemento de fibras especiales (Celulosa - Poliuretano - Felpa) de forma que retiene ciertos elementos y deja pasar otros. Forma y Dimenciones establecido para este vehículo. | Unidad | Suministro | 16947
7.7 | 4912 | Filtro de combustible | Elemento de red metálica con un tubo de salida del depósito y otro de entrada del carburantede, en forma de vaso, contiene un cartucho, una redecilla o un paquete de láminas de latón, sobre el íondo del vaso transparente se depositan las impurezas que deben eliminarse periódicamente . Forma y dimenciones establecido para este vehículo. | Unidad | Suministro | 13968
7.8 | 4912 | Guaya del Acelerador | Es un cable acero que posee en sus extremos terminales y tornillos metalicos, recubierta por una funda metalica con alto contenido de carbono y recubierta de nylon flexible que acciona los componentes y movimientos a través de unas varillas de presión. Diámetro establecido para este vehículo. | Unidad | Suministro | 40114
7.9 | 4912 | Mangueras de desfogue motor | Tubo hueco flexible recubierta de caucho, donde soporta baja, mediana, alta y extrema presión. En su interior, lleva mallas metálicas trenzadas desde una hasta cuatro dependiendo de la presión requerida. Diámetro establecido para este vehículo. | Unidad | Suministro | 27553
7.10 | 4912 | Bomba de aceite | Componente metalico de forma irregular elaborada en aleación, fundición y/o aluminio, compuesto por un engranaje y dientes helicoidales, cuerpo principal, tapa trasera, y la valvula de alivio. Que regula la circulación del líquido (aceite) a través de piezas necesarias. Diámetro establecido para este vehículo. | Unidad | Suministro | 845310
7.11 | 4912 | Filtro de aceite | Elemento en forma de vaso, compuesto por la junta, placa roscada, diafragma, tubo central perforado, de fibras especiales (filtrantes) que retiene ciertos elementos y deja pasar otros. Diámetro establecido para este vehículo. | Unidad | Suministro | 13984
7.12 | 4912 | Varilla medidora de aceite | Elemento metálico flexible en forma lineal posee en un extremo un protector plástico en forma de argolla y en su cuerpo marcacion en alto relieve que sirve como medidor. Permite medir la cantidad de fluido en lugares de dificil acceso. Diámetro y forma establecido para este vehículo. | Unidad | Suministro | 39565
7.13 | 4912 | culata | pieza de aleación de aluminio o hierro fundido que se encuentra en la parte superior del motor y sella los cilindros, formando la cámara de combustión junto con el bloque del motor. | Unidad | Suministro | 7011082
7.14 | 4912 | anillos de piston | componentes metálicos en forma de aro que se colocan en las ranuras del pistón dentro del cilindro del motor. Su función principal es sellar la cámara de combustión, controlar el consumo de aceite y disipar el calor del pistón hacia la pared del cilindro. | Unidad | Suministro | 779200
7.15 | 4912 | pistones con pernos | Convertir la energía de la combustión en movimiento mecánico y transmitirlo al cigüeñal a través de la biela. | Unidad | Suministro | 605090
7.16 | 4912 | bielas | componentes clave del motor, encargadas de transmitir la fuerza generada por la combustión desde los pistones hacia el cigüeñal, convirtiendo el movimiento lineal en rotativo. | Unidad | Suministro | 466587
7.17 | 4912 | casquete de biela | componentes esenciales del motor que permiten la rotación suave de la biela sobre el cigüeñal, reduciendo la fricción y el desgaste. | Unidad | Suministro | 466587
7.18 | 4912 | casquetes de bancada | Los casquetes de bancada (también llamados cojinetes de bancada) son piezas esenciales del motor que permiten el giro suave del cigüeñal sobre el bloque motor, reduciendo la fricción y el desgaste | Unidad | Suministro | 462904
7.19 | 4912 | kit de empaque de motor | conjunto de juntas y sellos diseñados para evitar fugas de aceite, refrigerante y gases en el motor. Se usa en reparaciones o reconstrucciones para garantizar un sellado adecuado de los componentes. | kit | Suministro | 931946
7.20 | 4912 | kit de retenedores de motor | l kit de retenedores de motor del Chevrolet Aveo incluye una serie de sellos diseñados para evitar fugas de aceite y refrigerante en diferentes partes del motor. Estos retenes son esenciales para mantener el buen funcionamiento del motor y evitar pérdidas de lubricación. | kit | Suministro | 223470
7.21 | 4912 | valvula de admision | componente esencial del motor que permite la entrada de la mezcla de aire y combustible en la cámara de combustión durante el ciclo de admisión. | Unidad | Suministro | 300826
7.22 | 4912 | valvula de escape | componente esencial del motor que permite la salida de los gases quemados de la cámara de combustión hacia el sistema de escape después de la combustión. | Unidad | Suministro | 287319
7.23 | 4912 | guia de valvulas | componentes cilíndricos ubicados en la culata del motor que permiten el correcto alineamiento y movimiento de las válvulas de admisión y escape. | Unidad | Suministro | 221015
7.24 | 4912 | sellos de valvulas | también conocidos como retenes de vástago de válvula, son pequeños componentes de goma y metal que evitan que el aceite del motor entre en la cámara de combustión a través de las guías de válvulas. | Unidad | Suministro | 206035
7.25 | 4912 | Cadena o correa de distribución | incroniza el movimiento del árbol de levas y el cigüeñal, asegurando que las válvulas se abran y cierren en el momento correcto. | Unidad | Suministro | 686374
7.26 | 4912 | Tensor de distribución | omponente clave del sistema de distribución, encargado de mantener la cadena de distribución bajo la tensión adecuada para garantizar un funcionamiento preciso y evitar que la cadena se suelte o genere ruidos | Unidad | Suministro | 726279
7.27 | 4912 | Cárter de aceite | omponente fundamental del sistema de lubricación, ya que almacena el aceite del motor y ayuda a su circulación para mantener las partes internas lubricadas y refrigeradas. | Unidad | Suministro | 719527
8. | CARROCERIA - CHASIS Y ACCESORIOS
8.1 | 4912 | Alarma | Sistema eléctrico de seguridad pasiva compuesto por elementos plasticos y metalicos. Forma, diámetro y tamaño establecido para este vehículo. | Unidad | Suministro | 105321
8.2 | 4912 | Chapa de la puerta | Conjunto de piezas metálicas de forma irregular que forman el mecanismo de cierre y apertura, que puede ser asegurado mediante el uso de una llave. Diámetro establecido para este vehículo. | Unidad | Suministro | 50804
8.3 | 4912 | Control eleva vidrios puertas | Dispositivo plástico electrónico que permite la interconexión de varios elementos que transmite una corriente invirtiendo su polaridad que cambia su sentido de giro y/o posicion. Diámetro establecido para este vehículo. | Unidad | Suministro | 79955
8.4 | 4912 | Motor eleva vidrios puertas (4) | Mecanismo eléctrico, que está compuesto básicamente por un pequeño motor eléctrico y un mecanismo que transforma el movimiento rotativo del motor en un movimiento lineal de sube y baja. Diámetro establecido para este vehículo. | Unidad | Suministro | 70326
8.5 | 4912 | Empaques puertas | Elemento de caucho etileno propileno dieno que es un termopolimero elastómero de resistencia a la abrasión y al desgaste incluyendo soporte metálico que da firmeza, sella, evitando el polvo entrada de agua o aire hacia el interior o exterior de una cabina. Diámetro establecido para este vehículo. | Unidad | Suministro | 68901
8.6 | 4912 | Espejo retrovisor interior | Objeto de superficie plana que refleja la luz compuesto por una capa de plata o aluminio depositado sobre una plancha de vidrio. Forma y diámetro establecido para este vehículo. | Unidad | Suministro | 92104
8.7 | 4912 | Espejo retrovisor lateral | Objeto de superficie plana o curva que refleja la luz compuesto por una capa de plata o aluminio depositado sobre una plancha de vidrio. Formas y diámetro establecido para este vehículo. | Unidad | Suministro | 64313
8.8 | 4912 | Unidad sellada (farola) | Elemento fabricado en pasta transparentes de lente convergente que provee proteccion a la iluminación con seguridad en condiciones de baja visibilidad. Forma y diámetro establecido para este vehículo. | Unidad | Suministro | 108861
8.9 | 4912 | Cinturon de seguridad trasero | Es un elemento de arnés tipo correa, fabricadio en una cinta de material textil. Incluye el clip de seguidad y hebilla. Para sujetar en un momento de impacto. Costado Diámetro establecido para este vehículo. ubicacion lado posterior. (atras) | Unidad | Suministro | 76873
8.10 | 4912 | Cinturon de seguridad delantero | Es un elemento de arnés tipo correa, fabricadio en una cinta de material textil. Incluye el clip de seguidad y hebilla. Para sujetar en un momento de impacto. Costado Diámetro establecido para este vehículo. Ubicacion lado anterior (delante) | Unidad | Suministro | 76958
8.11 | 4912 | Lunas espejos retrovisor laterales | Objeto de superficie plana que refleja la luz compuesto por una capa de plata o aluminio depositado sobre una plancha de vidrio. Forma y diámetro establecido para este vehículo. | Unidad | Suministro | 44992
8.12 | 4912 | Manija apertura capot | Dispositivo metálico y plastico, externo de forma irregular tipo palanca, en su parte interna con resortes para accionar la cerradura giratoria a fin de permitir su cierre y su apertura. Forma y diámetro establecido para este vehículo. | Unidad | Suministro | 46395
8.13 | 4912 | Manijas externas de la puerta | Dispositivo metálico y plastico, externo de forma irregular tipo palanca, en su parte interna con resortes para accionar la cerradura giratoria a fin de permitir su cierre y su apertura. Forma y diámetro establecido para este vehículo. | Unidad | Suministro | 27521
8.14 | 4912 | Manijas internas de la puerta | Dispositivo metálico y plastico, interno de forma irregular tipo palanca, en su parte interna con resortes para accionar la cerradura giratoria a fin de permitir su cierre y su apertura. Forma y diámetro establecido para este vehículo. | Unidad | Suministro | 30896
8.15 | 4912 | Pernos ruedas | Pieza metálica cilindrica con cabeza exágona en uno de sus extremos y su cuerpo roscado. Permite unir o fijar elementos. Diámetro establecido para este vehículo. | Unidad | Suministro | 13751
8.16 | 4912 | Tuercas pernos ruedas | Pieza metálica mecánica con un orificio central, el cual presenta una rosca, en forma fija o deslizante. Diametro requerido para este vehiculo. | Unidad | Suministro | 5850
8.17 | 4912 | Plumillas | Elemento metálico en forma de barzo con un largo borde de goma, conformado por el pasador, gancho y bayonet. Para ser movido en sentido oscilatorio. Diámetro establecido para este vehículo. | Unidad | Suministro | 67362
8.18 | 4912 | Rines de aleación alumnio | Pieza en forma circular metálica de aleacion de aluminio con manganeso, conformado por el cuerpo, eje, cubo, garganta, chavetero y orificio de valvula. Cuyo diametro, diseño exterior y color establecido para este vehículo. | Unidad | Suministro | 342004
8.19 | 4912 | Stop trasero | Dispositivos lumínicos de forma iiregular de material plastico tipo pastas con tapa en franjas rojas traslucido y transparentes montados o instalados en la parte trasera del vehículo. Posee en su interrior un alojamiento para los bombillos. Diámetro establecido para este vehículo. | Unidad | Suministro | 118828
8.20 | 4912 | Tapa tanque de Combustible | Elemento plástico de forma circular de alta resistencia, compuesto de rosca y/o aleta de ajuste, empaque de sellado que evita perdida de vapores y humos contenidos en el deposito de combustible manteniendolos en su interior de forma segura. Diámetro establecido para este vehículo. | Unidad | Suministro | 55394
8.21 | 4912 | Tarro silenciador | Pieza de forma cilíndrica de longitud y forma irregular, que en su interior se alojan recamaras del mismo material y tiene dos tubos para conexión y el otro para las salida de los gases. Diámetro establecido para este vehículo. | Unidad | Suministro | 485262
8.22 | 4912 | Vidrio panorámico delantero | Elemento de material inorgánico duro, frágil, transparente y amorfo compuesto por arena de sílice, carbonato de sodio y caliza. Ubicación parte de delantera para el vehículo. Diámetro establecido para este vehículo. | Unidad | Suministro | 172758
8.23 | 4912 | Vidrio panorámico retrovisor | Elemento de material inorgánico duro, frágil, transparente y amorfo compuesto por arena de sílice, carbonato de sodio y caliza. Ubicación parte de atrás para el vehículo. Diámetro establecido para este vehículo. | Unidad | Suministro | 735144
8.24 | 4912 | Vidrios laterales costados | Elemento de material inorgánico duro, frágil, transparente y amorfo compuesto por arena de sílice, carbonato de sodio y caliza. Ubicación parte de atrás lateral para el vehículo Diámetro establecido para este vehículo. | Unidad | Suministro | 289246
8.25 | 4912 | Vidrios puertas | Elemento de material inorgánico duro, frágil, transparente y amorfo compuesto por arena de sílice, carbonato de sodio y caliza. Ubicación parte de lateral ambos costadados para el vehículo. Diámetro establecido para este vehículo. | Unidad | Suministro | 72670
8.26 | 4912 | Juego de tapetes | Elemento de proteccion, fabricado en caucho PVC negros, bordeado y marcado con la marca del vehículo. Diámetro establecido para este vehículo. | Juego | Suministro | 30941
CAMIONETA RENAULT CAPTUR MECÁNICAS GASOLINA
ITEM | CÓDIGO DANE | DESCRIPCIÓN DEL BIEN | ESPECIFICACIÓN TÉCNICA | UNIDAD MEDIDA | CANTIDAD | PRECIO UNITARIO DE REFERENCIA (INCLUIDO IVA) | PRECIO UNITARIO OFERTADO (INCLUIDO IVA)
1. | SISTEMA DE FRENOS
1.1 | 4912 | Bomba del freno | Depósito metalico de líquido que se instala al cuerpo de la bomba. El cuerpo de la bomba tiene mecanizado un cilindro y los pasos de equilibrado, los conductos de entrada y salida del fluido del depósito y los que conectan la bomba con los dispositivos de freno. También alberga los émbolos de accionamiento primario y secundario que incorporan sus respectivos anillos flotantes y resortes de recuperación y, un retén de separación de las cámaras y un retén de estanqueidad que impide la perdida de fluido al exterior. Diametro establecido para este vehículo. | Unidad | Suministro | 693742
1.2 | 4912 | Campanas traseras | Es un tambor que esta fabricado en elementos de fundición, de forma cilindrica. es un tipo de freno en el que la fricción se causa por un par de zapatas que presionan contra la superficie interior de un tambor giratorio, el cual está conectado al eje o la rueda Diametro establecido para este vehículo. | Unidad | Suministro | 643398
1.3 | 4912 | Cilindro de freno trasero | Es cilindro con los taladros de amarre al plato portafrenos. En su interior van alojados los pistones en oposición, sobre los que van roscados los tornillos para el apoyo de las zapatas. Por el orificio, donde se rosca el latiguillo de freno. El conjunto va cerrado con los guardapolvos, que evitan la entrada de polvo y suciedad al interior del cilindro. Ubicacion lado posterior (detras) Diámetro establecido para este vehículo. | Unidad | Suministro | 454308
1.4 | 4912 | Discos del freno delantero | Elementos fabricado en metal solido, esta formado por un disco fabricado por fundición gris nodular de grafito laminar. el cual gira con la rueda y una pinza o mordaza (cáliper) montada en la suspensión delantera que presiona las pastillas de fricción (pastilla) contra el disco. Ubicacion lado anterior (delante). Diametro establecido para este vehículo. | Unidad | Suministro | 91926
1.5 | 4912 | Purgador de frenos | Tornillo metalico fabricado en aleacion de acero, que está dotado de una caña con rosca en uno de sus dos extremos posee orificio. Diametro establecido para este vehículo. | Unidad | Suministro | 59523
1.6 | 4912 | Guaya freno de parqueo | Es un cable de acero que posee en sus extremos terminales y tornillos metalicos fabicados tambien en acero, recubierta por una funda metalica con alto contenido de carbono y recubierta de nylon flexible y resistente a las altas temperaturas. Diametro y calibre establecido para este vehículo. | Unidad | Suministro | 73715
1.7 | 4912 | Juego bandas freno traseras | Es un elemento de fibras aramidas y semi-metálicas, pieza con forma de media luna se llama red y tiene agujeros y ranuras en diferentes formas que sujetan los elementos de reajuste automático. ubicacion lado posterior. (atras) Diametro establecido para este vehículo. | Juego | Suministro | 511281
1.8 | 4912 | Juego pastillas delanteras | Es un elemento de fibras aramidas y semi-metálicas, pieza con forma de media luna se llama red y tiene agujeros y ranuras en diferentes formas que sujetan los elementos de reajuste automático. Diametro establecido para este vehículo. Ubicacion lado anterior (delante). Diámetro establecido para el este vehículo. | Juego | Suministro | 120326
1.9 | 4912 | Mordaza freno delantero | Elemento que consta de 2 piezas metálicas que se fijan a los discos, tabien conocido como el cuerpo de la pinza en cuyo interior se encuentran dos émbolos o pistones. Ubicacion lado anterior (delante). Diametro establecido para este vehículo. | Unidad | Suministro | 335834
1.10 | 4912 | puntillas seguro de bandas traseras | Las puntillas de seguro mantienen las bandas de freno en su posición correcta dentro del conjunto de frenos, garantizando un contacto adecuado con el tambor durante la frenada | Unidad | Suministro | 93318
1.11 | 4912 | resorte recogedor de bandas | pieza clave en el sistema de frenos traseros de tambor. Su función es ayudar a retraer las bandas de freno a su posición original después de aplicar el freno. | Unidad | Suministro | 77847
1.12 | 4912 | guarda polvos cilindros trasero | pieza de goma o caucho que protege el cilindro de freno contra suciedad, agua y otros contaminantes. | Unidad | Suministro | 195230
1.13 | 4912 | O-ring del Cilindro de Freno | sello de goma que ayuda a evitar fugas de líquido de frenos dentro del cilindro de rueda. Su función principal es mantener la presión hidráulica y evitar que el fluido se escape, asegurando un frenado eficiente. | Unidad | Suministro | 130522
1.14 | 4912 | kit caliper freno delanteros | conjunto de componentes diseñados para restaurar el funcionamiento de la pinza de freno de un vehículo sin necesidad de reemplazarla completamente. | Unidad | Suministro | 405194
1.15 | 4912 | kit cilindros freno trasero | conjunto de piezas diseñado para restaurar el funcionamiento del cilindro de freno de rueda en un sistema de frenos de tambor. Su propósito es reparar fugas de líquido de frenos, mejorar el sellado y garantizar un frenado eficiente sin necesidad de reemplazar el cilindro completo | Unidad | Suministro | 223470
1.16 | 4912 | mangueras escuallizadoras | Transportan el líquido de frenos desde el sistema hidráulico hasta las pinzas (calipers) o cilindros de freno. | Unidad | Suministro | 406422
2. | SISTEMA DE SUSPENSIÓN
2.1 | 4912 | Barra estabilizadora delantera | Elemento o barra metálica más o menos flexible que une las dos ruedas de un mismo eje y que también está unida a la carrocería, Diametro establecido para este vehículo. | Unidad | Suministro | 142067
2.2 | 4912 | Juego bases amortiguadores traseros | Elemento metalico recubierto en cauccho, con tornillos de sujecion a la carroceria del vehiculo. Diametro establecido para este vehículo. | Juego | Suministro | 149367
2.3 | 4912 | Juego bases amortiguadores delanteros | Elemento metalico recubierto en cauccho, con tornillos de sujecion a la carroceria del vehiculo. Diametro establecido para este vehículo. | Juego | Suministro | 149367
2.4 | 4912 | Juego amortiguador delanteros | Es un dispositivo telescópico construido con un eje cromado y dos tubos de acero (uno dentro del otro). En un extremo, el eje de acero tiene el apoyo que se ancla al vehículo. En el otro extremo se monta un pistón. Diametro establecido para este vehículo. | Juego | Suministro | 259769
2.5 | 4912 | Juego amortiguadores Traseros | Es un dispositivo telescópico construido con un eje cromado y dos tubos de acero (uno dentro del otro). En un extremo, el eje de acero tiene el apoyo que se ancla al vehículo. En el otro extremo se monta un pistón. Diametro establecido para este vehículo. | Juego | Suministro | 312017
2.6 | 4912 | Juego bieletas (muñecos) estabilizadora delantera | Elemento metálico de una compresión rígida formado por dos rótulas, una en cada extremo, roscadas. Diametro establecido para este vehículo. | Juego | Suministro | 178856
2.7 | 4912 | Juego bujes centrales barra estabilizadora delantera | Elemento en su interior de forma cilíndrica y su exterior de forma media luna, en uno de sus extremos plano, su composición es de caucho. Diámetro establecido para este vehículo. | Juego | Suministro | 27579
2.8 | 4912 | Juego bujes puente trasero | Elemento metálico de ajuste o sujeción de forma cilíndrica, en su diámetro interior tiene un cilindro de extremo a extremo de composición metálico, y su relleno interno es caucho. Diámetro establecido para este vehículo. | Juego | Suministro | 173865
2.9 | 4912 | Rodamiento amortiguador delanteros | Es un elemento metálico que costa de 2 piezas de ajuste o sujeción de forma circular, en su interior no visibles se alojan esperas para relizar el giro independiente. Diámetro establecido para este vehículo. | Unidad | Suministro | 111437
2.10 | 4912 | Tijera inferior | Elemento metálico de tres puntos de apoyo, en dos extremos posee bujes de sujeción y el restante una rotula. Diámetro establecido para este vehículo. | Unidad | Suministro | 130085
3. | SISTEMA DE DIRECCIÓN
3.1 | 4912 | Bomba hidráulica | Elemento metalico de aleacion de aluminio, de forma irregular con dos orificios de entrada - salida para el recorrido del fluido (aceite) en su interior tiene aspas y cilindro de forma ovalada. Diámetro establecido para este vehículo. | Unidad | Suministro | 356447
3.2 | 4912 | Juego brazos axiales | Pieza metálica con roscado en uno de sus extremos y en el otro un elemento tipo rotula con movimiento giratorio limitado. Diámetro y tamaño requerido para este vehículo. | Juego | Suministro | 58498
3.3 | 4912 | Buje caja de dirección | Pieza cilíndrica de material plástico resistente al calor y a la corrosión, elemento que brinda soporte a un eje que le permite girar. Diámetro establecido para este vehículo. | Unidad | Suministro | 35833
3.4 | 4912 | Caja de dirección | Pieza metálica de forma irreular que posee en su interior una tuerca que se conecta a un tornillo largo, conocido como sistema de válvula rotativa y a la barra de torsión transformando la rotación del volante en un movimiento de traslación que luego se transmite a los brazos de dirección. Diámetro establecido para este vehículo. | Unidad | Suministro | 521884
3.5 | 4912 | Correa del Hidráulico | Elemento recubierto con caucho sintético o neopreno, flexible, resistentente al desgastre, dentado que une dos o más ruedas sujetas a un movimiento de rotación ejerciendo fuerza de fricción suministrándoles energía desde la rueda motriz. Diámetro establecido para este vehículo. | Unidad | Suministro | 33354
3.6 | 4912 | Juego empaquetadura caja de dirección | Componente de material en caucho, silicona, metal blando, corcho, fieltro, fibra de vidrio o un polimero plástico (policlorotrifluoroetileno). Las juntas para los usos específicos pueden contener asberto; adaptable, que sirve para sellar la unión de las caras mecanizadas de los elementos de cierre. Diámetro establecido para este vehículo. | Juego | Suministro | 323433
3.7 | 4912 | Juego fuelles caja de dirección (Guardapolvos) | Elemento de caucho flexibles de foma cilindrica tipo acordeon adaptable a las articulaciones o movimientos utilizado para preservar del Polvo o barro órganos delicados de la dirección y de la transmisión. Diámetro establecido para este vehículo. | Juego | Suministro | 69505
3.8 | 4912 | Jokey dirección (cruceta-juntas) | Unión metalica en forma de cruseta en sus extremos tiene insertado 4 dados de forma cilimdrica y estos a sus vez poseen en su interior elementos en forma de agujas fabricadas en acero, como un todo permite el movimiento de 18o grados de rotacion. Diámetro establecido para este vehículo. | Unidad | Suministro | 150450
3.9 | 4912 | Mangueras bomba hidráulico | Tubo hueco flexible recubierta de caucho, donde soporta baja, mediana, alta y extrema presión. En su interior, lleva mallas metálicas trenzadas desde una hasta cuatro dependiendo de la presión requerida. Diámetro establecido para este vehículo. | Unidad | Suministro | 35833
3.10 | 4912 | Terminales externas de dirección | Elemento metálico de unión (tipo rotula) para absorber las irregularidades de suelo, que van unidas cada una a las ruedas direccionales. Diámetro establecido para este vehículo. | Unidad | Suministro | 47777
4. | SISTEMA DE TRANSMISIÓN
4.1 | 4912 | Ejes propulsores delanteros | Elemento en acero formado por una barra en cuyos extremos posee el alojamiento para las puntas homocineticas. Diámetro establecido para este vehículo. | Unidad | Suministro | 323538
4.2 | 4912 | Juego guardapolvos ejes delanteros interno y externo | Elemento de caucho y/o PVC flexible (pasta) de foma cilindrica tipo acordeon adaptable a las articulaciones o movimientos utilizado para preservar del Polvo o del barro órganos delicados de la dirección y de la transmisión. Diámetro establecido para este vehículo. | Juego | Suministro | 40114
4.3 | 4912 | Piñon sensor del velocimetro | Elemento plastico formado por una rueda dentada del mismo material y/o baquela, que permite el engraneje con otros elementos internos de la caja de velocidades. Diámetro establecido para este vehículo. | Unidad | Suministro | 342173
4.4 | 4912 | Puntas ejes delanteros (homocinéticas) | Elemento articulado en material de acero al carbono, de forma cilimdrica en uno de sus extremos se encuentra mecanizado el pibote (eje) de estrias y el otro extremo se encuentra alojada una triceta (elemento de tres puntas que conecta la caja de cambios). Diámetro establecido para este vehículo. | Unidad | Suministro | 75320
4.5 | 4912 | Retenedores ejes lado caja | Elemento metálico recubierto en caucho sintético, de forma circular, resiste a altas temperaturas y al desgaste posee en su interior un resorte recubierto por labio de sello y labio secundario quedan contorno y que impide perdida de fluidos al exterior. Diámetro y forma establecido para este vehículo. | Unidad | Suministro | 180088
4.6 | 4912 | Rodamientos bocín delanteros | Es un elemento metalico en acero de forma circular de rodadura mecánica esferica que funciona entre dos elementos de los cuales uno posee un movimiento relativo respecto al otro que está fijo, disminuye la fricción y garantizar sus posiciones exactas bajo carga. Diámetro establecido para el este vehículo. Ubicacion lado anterior (delante) | Unidad | Suministro | 120825
4.7 | 4912 | Rodamientos bocín traseros | Es un elemento metalico en acero de forma circular de rodadura mecánica esferica que funciona entre dos elementos de los cuales uno posee un movimiento relativo respecto al otro que está fijo, disminuye la fricción y garantizar sus posiciones exactas bajo carga. Diámetro establecido para este vehículo. ubicacion lado posterior. (atras) | Unidad | Suministro | 120825
4.8 | 4912 | Soporte de la caja velocidades (Transmision) | Elemento de fabricación de acero y/o aluminio de forma irregular en su interior posee caucho sintético, y tiene puntos de anclaje ( guia de tornillos o tensores). Diámetro establecido para este vehículo. | Unidad | Suministro | 78052
4.9 | 4912 | Guaya control cambios | Es un cable acero que posee en sus extremos terminales y tornillos metalicos fabicados tambien en acero, recubierta por una funda metalica con alto contenido de carbono y recubierta de nylon o polietileno flexible y resistente a las altas temperaturas. Diametro y calibre establecido para este vehículo. | Unidad | Suministro | 56370
4.10 | 4912 | Balinera toma | Es un elemento de acero de rodadura mecánica, compuesto de un aro interno, jaula, esferas y aro externo que funciona entre dos elementos de los cuales uno posee un movimiento relativo respecto al otro que está fijo, disminuye la fricción y garantizar sus posiciones exactas bajo carga. Diámetro establecido para este vehículo. | Unidad | Suministro | 57369
4.11 | 4912 | Bomba auxiliar embrague | Elemento metálico cilindrico que genera movimiento en el mismo mediante el movimiento de un pistón generando movimiento de fluidos a alta presión. Diámetro establecido para este vehículo. | Unidad | Suministro | 78398
4.12 | 4912 | Bomba principal embrague | Elemento metálico cilindrico que genera movimiento en el mismo mediante el movimiento de un pistón generando circulación de fluidos a alta presión. Diámetro establecido para este vehículo. | Unidad | Suministro | 147430
4.13 | 4912 | Juego de embrague (Disco-Prensa-Balinera) | Sistema de componentes de acero y fibras en ocasiones asbesto, modera los choques mecánicos al transmitir y/o interrumpir el movimiento de una energía mecánica a su acción final de manera voluntaria. Diametro establecido para este vehículo | Unidad | Suministro | 234154
4.14 | 4912 | Guaya embrague | Es un cable acero que posee en sus extremos terminales y tornillos metalicos, recubierta por una funda metalica con alto contenido de carbono y recubierta de nylon flexible que acciona los componentes y movimientos a través de unas varillas de presión. Diámetro establecido para este vehículo. | Unidad | Suministro | 54320
4.15 | 4912 | Horquilla | Es una barra que se apoya o puede girar sobre un punto (Palanca) de material metalico accionada por un sistema de tirantes unido a un pedal mandada hidráulicamente. Diametro establecido para este vehículo | Unidad | Suministro | 56370
4.16 | 4912 | Manguera bomba auxiliar | Tubo hueco flexible recubierta de caucho diseñado para transportar fluidos de un lugar a otro, donde soporta baja, mediana, alta y extrema presión. En su interior, lleva mallas metálicas trenzadas desde una hasta cuatro dependiendo de la presión requerida. Diámetro establecido para este vehículo. | Unidad | Suministro | 40760
5. | SISTEMA ELÉCTRICO
5.1 | 4912 | Alternador | Elemento metálico de forma irregular, que contiene como elementos principales 2 semi-carcasas, rotor, estátor, puente reticficador o de diodos, regulador de tencion, polea de arrantre y ventiladores de refrigeracion. todos sincronizadamnete son los encargados de generar y sumnistrar corriente Diámetro establecido para este vehículo. | Unidad | Suministro | 343880
5.2 | 4912 | Automático motor de arranque | Pieza metálica de forma cilíndrica compuesta por dos bobinas y un contacto: una bobina impulsora, una bobina de retención y un contacto para alimentar el motor de arranqueque. Diámetro establecido para este vehículo. | Unidad | Suministro | 74652
5.3 | 4912 | Balinera del alternador | Es un cojinete (rodamiento) de acero de rodadura mecánica que funciona entre dos elementos de los cuales uno posee un movimiento relativo respecto al otro que está fijo, disminuye la fricción y garantizar sus posiciones exactas bajo carga. Diámetro establecido para este vehículo. | Unidad | Suministro | 20893
5.4 | 4912 | Bobina de encendido | Es dispositivo de inducción electromagnético o inductor, está compuesta por diferentes partes y cada pieza cumple una función específica. trabajando en conjunto con la bujía y proporciona alta tensión para generar la chispa. Diámetro establecido para este vehículo. | Unidad | Suministro | 78052
5.5 | 4912 | Bomba de gasolina (pila) | Dispositivo metálico electromagnético cuyos elementos Anodo, Cátodo, Electrolito. Cuyas reacciones convierten la energía química de las reacciones de oxidación de un combustible y de reducción de un oxidante en energía eléctrica (corriente contínua) y calor. Diámetro establecido para este vehículo. | Unidad | Suministro | 331781
5.6 | 4912 | Bombillos de doble filamento | Objeto de cristal que, con un hilo de tungsteno, platino en su interior se vuelve incandescente con el paso de la corriente eléctrica. Diámetro establecido para este vehículo. | Unidad | Suministro | 6203
5.7 | 4912 | Bombillos halógeno | Objeto de cristal con un filamento de Wolframio, dentro de un gas inerte y una pequeña cantidad de halógeno (como yodo o bromo) . Diámetro establecido para este vehículo. | Unidad | Suministro | 7522
5.8 | 4912 | Sensor freno (pera) | Dispositivo eléctrico de material plástico en la mayoría de casos que desvía o interrumpe el curso de una corriente eléctrica. Diámetro establecido para este vehículo. | Unidad | Suministro | 107182
5.9 | 4912 | Bombillo luz de cortesia (Luz techo) | Objeto de cristal que, con un hilo de tungsteno, platino u otro material en su interior se vuelve incandescente con el paso de la corriente eléctrica. Diámetro establecido para este vehículo. | Unidad | Suministro | 12664
5.10 | 4912 | Bombillos de tablero de instrumentos | Objeto de cristal que, con un hilo de tungsteno, platino u otro material en su interior se vuelve incandescente con el paso de la corriente eléctrica. Diámetro establecido para este vehículo. | Unidad | Suministro | 2092
5.11 | 4912 | Bombillos direccionales | Objeto de cristal que, con un hilo de tungsteno, platino u otro material en su interior se vuelve incandescente con el paso de la corriente eléctrica. Diámetro establecido para este vehículo. | Unidad | Suministro | 6188
5.12 | 4912 | Borne de batería positivo y/o negativo | Elemento metálico cobre y/o hierro de contacto en forma de arandela cortada y en sus extremos posee un tornillo y tuerca de sujecion. Esta se usan para paso de la energía eléctrica identificando su polaridad. Diámetro establecido para este vehículo. | Unidad | Suministro | 2602
5.13 | 4912 | Bujes motor de arranque | Elemento metálico cilíndrico con dos ranuras en sus extremos donde se apoya y gira un eje. Diametro establecido para este vehículo. | Unidad | Suministro | 20988
5.14 | 4912 | Bujías de encendido (motor gasolina) | Pieza metálica, cuyas piezas internas estan compuesta por electrodos, tobera islante, nucleo de cobre, resistencia supresora y se encuentra recubierto de un asilante ceramico. Diámetro establecido para este vehículo. | Unidad | Suministro | 22564
5.15 | 4912 | Claxon (pito) | Elemento e Instrumento eléctrico de componentes metálicos y plasticos cuyas piesas se denominan interruptor, circuito, electroiman, armadura, difragma, separados por los contactos del ruptor lo que interrumpe la corriente, para luego repetir el ciclo entre diafragma , armadura y membrana. por medio de estas acciones el conjunto de bocina realiza una vibración que combinado con el disco de tono o resonancia produce un sonido, Diámetro establecido para este vehículo. | Unidad | Suministro | 28368
5.16 | 4912 | Conector relé | Dispositivo de piezas de metal conductoras por las que pasa corriente eléctrica revestidas en su exterior de cerámica o plástico. Diámetro establecido para este vehículo. | Unidad | Suministro | 10864
5.17 | 4912 | Sensor detonador airbag | Elemento metalico recubierto en plastico, de forma iregular de despliegue pirotécnico, poseen un torque especifico de apriete. La masa metálica y la cerámica piezoeléctrica al vibrar genera una señal eléctrica. Diámetro establecido para este vehículo. | Unidad | Suministro | 139485
5.18 | 4912 | Porta escobillas del motor de arranque | Elemento o piezas combinadas entre metal y fibras electromecánicos de solides los cuales a través de anillos rozantes se usan para la transmisión de corriente, Diámetro establecido para este vehículo. | Unidad | Suministro | 173128
5.19 | 4912 | Fusibles 10-15-20-25-30 Amp | Un dispositivo, constituido por un filamento o lámina de un metal o aleación de un bajo punto de fusión que se intercala en un punto determinado de una instalación eléctrica para que se funda por el efecto Joule, cuando la intensidad de corriente supere, por un cortocircuito o un exceso de carga. Su valor esta determinado por los conductores de la instalación y el consiguiente riesgo de incendio o destrucción de otros elementos. Diámetro establecido para este vehículo. | Unidad | Suministro | 5157
5.20 | 4912 | Fusibles 60-80-100 Amp | Un dispositivo, constituido por un filamento o lámina de un metal o aleación de un bajo punto de fusión que se intercala en un punto determinado de una instalación eléctrica para que se funda por el efecto Joule, cuando la intensidad de corriente supere, por un cortocircuito o un exceso de carga. Su valor esta determinado por los conductores de la instalación y el consiguiente riesgo de incendio o destrucción de otros elementos. Diámetro establecido para este vehículo. | Unidad | Suministro | 11690
5.21 | 4912 | Inyectores (motor diésel y gasolina) | Elemento metálico con un solenoide que al hacerle pasar una determinada cantidad de corriente durante un tiempo controlado generará un campo magnético el cual moverá una aguja que distribuye un fluido homogéneamente. Diámetro establecido para este vehículo. | Unidad | Suministro | 329925
5.22 | 4912 | Motor de limpiabrisas | Elemento metálico está formado por un motor eléctrico con un sistema de reducción incorporado, que transforma la velocidad del motor a la velocidad necesaria, para obtener un desplazamiento de vaivén. Diámetro establecido para este vehículo. | Unidad | Suministro | 511281
5.23 | 4912 | Portafusibles | Elemento de platico y metal forma de caja con su respetiva tapa que ofrecen un medio seguro y organizado para la instalación y protección grupal en elementos eléctricos. Diámetro establecido para este vehículo. | Unidad | Suministro | 115699
5.24 | 4912 | Regulador alternador | Dispositivo de plastico y metal electrónico que de forma irregular, poseen en su interior una compenentes electronicos, manteniendo la tensión suministrada por el generador corriente (alternador). Diámetro establecido para este vehículo. | Unidad | Suministro | 228303
5.25 | 4912 | Relé (Elevador de corriente) | Dispositivo electromagnético, en forma de cubo posee en una de sus caras terminales de conexion controlado por un circuito eléctrico en el que por medio de una bobina y un electroimán, se acciona un juego de uno o varios contactos que permiten abrir o cerrar otros circuitos eléctricos independientes. Diámetro establecido para este vehículo. | Unidad | Suministro | 39389
5.26 | 4912 | Sensor ABS de las ruedas | Dispositivo plastico, eléctrico, electrónico, electromagnético, de forma irregular con dos extremos en donde posee el cable nonector y una bobina d ecobre, en su interior placas ferromagneticas, un iman permanente y en su exterior protegido por un casquillo d eacero. Diámetro establecido para este vehículo. | Unidad | Suministro | 104514
5.27 | 4912 | Sensor apertura mariposa (TPS) | Pieza electrónica plastica y metálica de forma seme rectangular posee en su interior un tenciometro que monitorea la posición de la mariposa de la garganta de entrada de aire hacia el motor, entregando una señal hacia el Módulo de Control Electrónico que es usado para controlar los tiempos de inyección de combustible hacia las cámaras de combustión. Diámetro establecido para este vehículo. | Unidad | Suministro | 356091
5.28 | 4912 | Sensor de aire del ralenti (minima) (IAC) | Elemento metálico de forma cilindrica que posee en un extremo un cono de control de aire con su respectivo sello junto con su resorte y en el otro el alojamiento para el conector electrico controlado por computador permitiendo entrada de aire al motor para lograr una velocidad ralentí estable. Diámetro establecido para este vehículo. | Unidad | Suministro | 108736
5.29 | 4912 | Sensor de detonación (KS) | Elemento o dispositivo eléctrico pequeño de forma iiregular, que con contine en su parte interna un difragma y un elemento piezo eléctrico que junto con la conexion al computador externo, identifica detonaciones en las camaras de combustión, produciendo una señal debida a una vibración diferente a la normal provocada por un proceso de combustión detonante. Diámetro establecido para este vehículo. | Unidad | Suministro | 108739
5.30 | 4912 | Sensor de oxigeno (O2) | Elemento metálico de forma de bulbo hecho en circonio ceramico cuebierto en ambos lados de una capa fina d eplatino el cual esta encargado de convertir la cantidad de oxigeno de los gases que produce el automovil en señal eléctrica . Diámetro establecido para este vehículo. | Unidad | Suministro | 108729
5.31 | 4912 | Sensor de presión de combustible | Dispositivo metálico eléctrico en forma de "L" en cuyo interior se encuentra alojado la conexion pegada, tapa del cuerpo, celula de medicion, substrato de medicion, cuerpo, anillo obturador o junta y un sensor de temperatura (NTC) que impide la expansión de un fluido generando una señal capaz de transformar o convertir una determinada manifestación de energía de entrada, en otra diferente a la salida. Diámetro establecido para este vehículo. | Unidad | Suministro | 108761
5.32 | 4912 | Sensor de reverso (Luz trasera) | Dispositivo eléctrico de material plástico y metálico en forma de bulbo constituido por un una tuerca, un empaque de caucho, vastago de funcionamiento, conector y cable conductor que desvía o interrumpe el curso de una corriente eléctrica. Diámetro establecido para este vehículo. | Unidad | Suministro | 108743
5.33 | 4912 | Sensor de temperatura del refrigerante (CTS - ECT) | Elemento metálico en forma de bulbo con una resistencia interna, una tuerca conector que provoca la caída de voltaje a la computadora para que ajuste la mezcla aire /combustible y la duración de pulsos de los inyectores. Diámetro establecido para este vehículo. | Unidad | Suministro | 108759
5.34 | 4912 | Sensor de velocidad (VSS) | Elemento metálico plastico de engranajes formados en un extremo por una ruedas dentadas y en el otro un conector que transmite potencia mecánica de un componente a otro enviando una señal de movimiento.​ Diámetro establecido para este vehículo. | Unidad | Suministro | 108732
5.35 | 4912 | Sensor flujo de aire (MAF) | Elemento electrónico plastico metálico en forma de cilindro, posee en su interior camara de amortiguacion, un aleta amortiguadora, una aleta sonda de aire, su señal es interpretada en gramos por segundo de caudal al volumen de aire que entra al motor. Diámetro establecido para este vehículo. | Unidad | Suministro | 108751
5.36 | 4912 | Sensor nivel de aceite motor | Dispositivo electrónico de forma iregular cuyo interior costa de un modulo multi-chip el cual esta integrado el sensor de ultrasonido y temperatura que mide la altura de un líquido, dentro de un tanque u otro recipiente. Diámetro establecido para este vehículo. | Unidad | Suministro | 85060
5.37 | 4912 | Sensor nivel de combustible (flotador) | Instrumento eléctrico o electrónico, en forma de brazo que se compone del indicador propiamente dicho, situado en el salpicadero del deposito y de un detector que, generalmente consiste en un flotador con su varilla, medidor de combustible y sus terminales. Diámetro establecido para este vehículo. | Unidad | Suministro | 108750
5.38 | 4912 | Sensor posición de cigüeñal (CKP) | Dispositivo electromagnético de forma de irregular puede tener 2 ó 3 puntos de sujecion, posee un conector, un oring en el cuerpo, fabricado de pasta sintética que reporta el número y secuencias de las ranuras hechas en el plato del convertidor de torsión detectando de esa manera la velocidad del motor y junto con el dato del sensor del árbol del levas. Diámetro establecido para este vehículo. | Unidad | Suministro | 108766
5.39 | 4912 | Sensor posición del pedal del acelerador (APP) | Componente electrónico fabricado en plastico y metal que en casos es llamado tambien potenciometro, de forma irregular cuyo contenido posee transistores, la pista del cursor del contacto y conector, permitiendo variar el voltaje en un circuito colocados en paralelo. Diámetro establecido para este vehículo. | Unidad | Suministro | 108756
5.40 | 4912 | Sensor presión de aceite motor | Dispositivo metálico de foma de pibote, comprende una carcasa o cuerpo tipo tuerca, membrana, contactos electricos, muelle, tornillo de regulacion, bateria, interruptor llave de contacto y lampara testigo diseñado para medir de modo dinámico y detectar cambios muy rápidos de presión que generan una señal en función de la presión a la que se someten. Diámetro establecido para este vehículo. | Unidad | Suministro | 76460
5.41 | 4912 | Sensor servodirección | Dispositivo metálico de forma de pibote, comprende un cuerpo tipo tuerca, un conector , cotactos eléctricos diseñado para medir de modo dinámico y detectar cambios muy rápidos de presión que generan una señal en función de la presión a la que se someten. Diámetro establecido para este vehículo. | Unidad | Suministro | 125353
5.42 | 4912 | Switch de encendido | Dispositivo metálico en forma cilindrica, esta fabricado por un cuerpo, conector, alojamiento de la llaves, componentes eléctricos varios diseñado para desviar o interrumpir el curso de una corriente electrica (bateria-accesorios-start). Diámetro establecido para este vehículo. | Unidad | Suministro | 88472
5.43 | 4912 | Terminales eléctricas hembra y macho (incluido el protector) | Elemento o punto metálico recubierto o protegido por pasta y/o cauccho, de formas iiregulares que un conductor de un componente eléctrico llega a su fin y proporciona un punto de conexión de circuitos externos.​ Diámetros establecido para este vehículo. | Unidad | Suministro | 2092
5.44 | 4912 | Válvula recirculacion de gases (EGR) | Elemento metalico, en forma de bulbo contine en su interior la toma al avacio de admision, membrana, varilla de mando, camara sometida al vacio, valvula de paso y muelle encargados en redirigir una parte de los gases de escape de los motores hacia el colector de admision para reducir las emisiones de oxido de nitrogeno. Diámetro establecido para este vehículo. | Unidad | Suministro | 104514
6. | SISTEMA DE REFRIGERACIÓN
6.1 | 4912 | Abrazaderas mangueras de refrigeración | Pieza de metalica, se justan de forma circular, que sirve para asegurar tuberías o conductos de cualquier tipo, ya sean en disposición vertical, horizontal o suspendida. Diámetros establecido para este vehículo. | Unidad | Suministro | 12396
6.2 | 4912 | Base termostato | Elemento metalico o plastico de fijacion, firmeza y estabildad al subelemento. De forma irregular contiene varios tubos y una camara interna principal. Para alojar el elemento termostato. Diámetro establecido para este vehículo. | Unidad | Suministro | 330697
6.3 | 4912 | Bomba de agua | Componente metalico de aleación, fundición y/o aluminio, de forma irregular contiene un cubo de ventilador, rotor, eje, rodamiento, drenaje y cuerpo. Regula la circulación del líquido a través de piezas necesarias. Diámetro establecido para este vehículo. | Unidad | Suministro | 216809
6.4 | 4912 | Correa del aire acondicionado | Elemento recubierto con caucho sintético o neopreno, flexible, resistentente al desgastre, une dos o más ruedas sujetas a un movimiento de rotación ejerciendo fuerza de fricción suministrándoles energía desde la rueda motriz. Diámetro establecido para este vehículo. | Unidad | Suministro | 22665
6.5 | 4912 | Deposito recuperador de agua | Elemento de plastico (tarro) referencia de forma establecida para este vehiculo. Posee orificios de entrada y salida deliquidos, orificio pricipal de llenado con tapa, orejas de sujeccion. Almacena liquido o fluido. Diámetro establecido para este vehículo. | Unidad | Suministro | 104514
6.6 | 4912 | Filtro de aire acondicionado y/o cabina | Elemento de fibras de papel, referencia de forma establecida para este vehiculo que retiene ciertos elementos y deja pasar otros, eliminando particulas no deseadas en el flujo de aire. Diámetro establecido para este vehículo. | Unidad | Suministro | 29011
6.7 | 4912 | Manguera inferior del radiador | Tubo hueco flexible recubierta de caucho, referencia de forma establecida para este vehiculo. Hecha para soportar baja, mediana, alta y extrema presión. En su interior, lleva mallas metálicas trenzadas. Diámetro establecido para este vehículo. | Unidad | Suministro | 35833
6.8 | 4912 | Manguera superior del radiador | Tubo hueco flexible recubierta de caucho, referencia de forma establecida para este vehiculo. donde soporta baja, mediana, alta y extrema presión. En su interior, lleva mallas metálicas trenzadas. Diámetro establecido para este vehículo. | Unidad | Suministro | 35833
6.9 | 4912 | Mangueras deposito refrigerante | Tubo hueco flexible recubierta de caucho, referencia de forma establecida para este vehiculo donde soporta baja, mediana, alta y extrema presión. En su interior, lleva mallas metálicas trenzadas. Diámetro establecido para este vehículo. | Unidad | Suministro | 35833
6.10 | 4912 | Radiador de refrigeración | Elemento de aluminio y plástico de intercambio de calor. De forma cuadrado contiene en su interior tubos y recamara de liquidos, protegido por laminas externas continuas y separadas. Diámetro establecido para este vehículo. | Unidad | Suministro | 645096
6.11 | 4912 | Tapa radiador | Pieza metálica, adyacente al radiador, compuesta por un muelle de presion, un caucho de sellado para regular la presión de los liquidos. Diámetro establecido para este vehículo. | Unidad | Suministro | 16324
6.12 | 4912 | Termostato | Es un elemento metálico de forma irregular, compuesta por un muelle de retorno, válvula y carcasa. Para mantener la temperatura ddel motor entro de los límites adecuados. Diámetro establecido para este vehículo. | Unidad | Suministro | 56370
6.13 | 4912 | Tubo de refrigerante de motor (bomba de agua) | Elemento metálico o plástico cilíndrico hueco, abierta en ambos extremos para permitir el transporte de fluidos. Diámetro establecido para este vehículo. | Unidad | Suministro | 328691
6.14 | 4912 | Ventilador de refrigeracion de motor | Elemento plástico en forma de aspa, contiene un motor electrico, conexiones, cableado y enfocador para el anclaje al radiador. Transmite energía para generar la presión necesaria con la que se mantiene un flujo continuo de aire. Diámetro establecido para este vehículo. | Unidad | Suministro | 350768
6.15 | 4912 | Ventilador A/A | Elemento plástico en forma de aspa, contiene un motor electrico, conexiones, cableado y enfocador para el anclaje al radiador. Transmite energía para generar la presión necesaria con la que se mantiene un flujo continuo de aire. Diámetro establecido para este vehículo. | Unidad | Suministro | 344437
7. | MOTOR Y SISTEMA DE ALIMENTACIÓN
7.1 | 4912 | Soportes del motor | Elemento de fabricación de acero y/o aluminio en su interior con caucho sintético, sus puntos de anclaje son de tornillos o tensores. Diámetro establecido para este vehículo. | Unidad | Suministro | 95555
7.2 | 4912 | Juego correa de distribucion (reparticion) | Elemento recubierto con caucho sintético o neopreno, flexible, resistentente al desgastre, une dos o más ruedas sujetas a un movimiento de rotación ejerciendo fuerza de fricción suministrándoles energía desde la rueda motriz. Diámetro establecido para este vehículo. | Juego | Suministro | 334756
7.3 | 4912 | Juego cadena de distribución (reparticion) | Mecanismo de conjunto de piezas metálicas y fibras especiales, que une dos ruedas o más, a un movimiento de giro coordinado accionado por el mismo. Diámetro establecido para este vehículo. | Juego | Suministro | 113245
7.4 | 4912 | Abrazaderas de mangureras sistema de alimentacion | Pieza de metal u otro material que sirve para asegurar tuberías o conductos de cualquier tipo, ya sean en disposición vertical, horizontal o suspendida. Diámetro establecido para este vehículo. | Unidad | Suministro | 25171
7.5 | 4912 | Cuerpo de aceleración | Elemento de aleación de aluminio, de forma irregular posee un sensor, cables de sistema de control, que controla la entrada de aire hacia el múltiple de admisión. Diámetro establecido para este vehículo. | Unidad | Suministro | 184620
7.6 | 4912 | Filtro de aire | Elemento de fibras especiales (Celulosa - Poliuretano - Felpa) de forma que retiene ciertos elementos y deja pasar otros. Forma y Dimenciones establecido para este vehículo. | Unidad | Suministro | 29011
7.7 | 4912 | Filtro de combustible | Elemento de red metálica con un tubo de salida del depósito y otro de entrada del carburantede, en forma de vaso, contiene un cartucho, una redecilla o un paquete de láminas de latón, sobre el íondo del vaso transparente se depositan las impurezas que deben eliminarse periódicamente . Forma y dimenciones establecido para este vehículo. | Unidad | Suministro | 22913
7.8 | 4912 | Guaya del Acelerador | Es un cable acero que posee en sus extremos terminales y tornillos metalicos, recubierta por una funda metalica con alto contenido de carbono y recubierta de nylon flexible que acciona los componentes y movimientos a través de unas varillas de presión. Diámetro establecido para este vehículo. | Unidad | Suministro | 58498
7.9 | 4912 | Mangueras de desfogue motor | Tubo hueco flexible recubierta de caucho, donde soporta baja, mediana, alta y extrema presión. En su interior, lleva mallas metálicas trenzadas desde una hasta cuatro dependiendo de la presión requerida. Diámetro establecido para este vehículo. | Unidad | Suministro | 35833
7.10 | 4912 | Bomba de aceite | Componente metalico de forma irregular elaborada en aleación, fundición y/o aluminio, compuesto por un engranaje y dientes helicoidales, cuerpo principal, tapa trasera, y la valvula de alivio. Que regula la circulación del líquido (aceite) a través de piezas necesarias. Diámetro establecido para este vehículo. | Unidad | Suministro | 173193
7.11 | 4912 | Filtro de aceite | Elemento en forma de vaso, compuesto por la junta, placa roscada, diafragma, tubo central perforado, de fibras especiales (filtrantes) que retiene ciertos elementos y deja pasar otros. Diámetro establecido para este vehículo. | Unidad | Suministro | 20414
7.12 | 4912 | Varilla medidora de aceite | Elemento metálico flexible en forma lineal posee en un extremo un protector plástico en forma de argolla y en su cuerpo marcacion en alto relieve que sirve como medidor. Permite medir la cantidad de fluido en lugares de dificil acceso. Diámetro y forma establecido para este vehículo. | Unidad | Suministro | 53749
7.13 | 4912 | culata | pieza de aleación de aluminio o hierro fundido que se encuentra en la parte superior del motor y sella los cilindros, formando la cámara de combustión junto con el bloque del motor. | Unidad | Suministro | 7011082
7.14 | 4912 | anillos de piston | componentes metálicos en forma de aro que se colocan en las ranuras del pistón dentro del cilindro del motor. Su función principal es sellar la cámara de combustión, controlar el consumo de aceite y disipar el calor del pistón hacia la pared del cilindro. | Unidad | Suministro | 779200
7.15 | 4912 | pistones con pernos | Convertir la energía de la combustión en movimiento mecánico y transmitirlo al cigüeñal a través de la biela. | Unidad | Suministro | 605090
7.16 | 4912 | bielas | componentes clave del motor, encargadas de transmitir la fuerza generada por la combustión desde los pistones hacia el cigüeñal, convirtiendo el movimiento lineal en rotativo. | Unidad | Suministro | 466587
7.17 | 4912 | casquete de biela | componentes esenciales del motor que permiten la rotación suave de la biela sobre el cigüeñal, reduciendo la fricción y el desgaste. | Unidad | Suministro | 466587
7.18 | 4912 | casquetes de bancada | Los casquetes de bancada (también llamados cojinetes de bancada) son piezas esenciales del motor que permiten el giro suave del cigüeñal sobre el bloque motor, reduciendo la fricción y el desgaste | Unidad | Suministro | 462904
7.19 | 4912 | kit de empaque de motor | conjunto de juntas y sellos diseñados para evitar fugas de aceite, refrigerante y gases en el motor. Se usa en reparaciones o reconstrucciones para garantizar un sellado adecuado de los componentes. | kit | Suministro | 931946
7.20 | 4912 | kit de retenedores de motor | l kit de retenedores de motor del Chevrolet Aveo incluye una serie de sellos diseñados para evitar fugas de aceite y refrigerante en diferentes partes del motor. Estos retenes son esenciales para mantener el buen funcionamiento del motor y evitar pérdidas de lubricación. | kit | Suministro | 223470
7.21 | 4912 | valvula de admision | componente esencial del motor que permite la entrada de la mezcla de aire y combustible en la cámara de combustión durante el ciclo de admisión. | Unidad | Suministro | 300826
7.22 | 4912 | valvula de escape | componente esencial del motor que permite la salida de los gases quemados de la cámara de combustión hacia el sistema de escape después de la combustión. | Unidad | Suministro | 287319
7.23 | 4912 | guia de valvulas | componentes cilíndricos ubicados en la culata del motor que permiten el correcto alineamiento y movimiento de las válvulas de admisión y escape. | Unidad | Suministro | 221015
7.24 | 4912 | sellos de valvulas | también conocidos como retenes de vástago de válvula, son pequeños componentes de goma y metal que evitan que el aceite del motor entre en la cámara de combustión a través de las guías de válvulas. | Unidad | Suministro | 206035
7.25 | 4912 | Cadena o correa de distribución | incroniza el movimiento del árbol de levas y el cigüeñal, asegurando que las válvulas se abran y cierren en el momento correcto. | Unidad | Suministro | 686374
7.26 | 4912 | Tensor de distribución | omponente clave del sistema de distribución, encargado de mantener la cadena de distribución bajo la tensión adecuada para garantizar un funcionamiento preciso y evitar que la cadena se suelte o genere ruidos | Unidad | Suministro | 686374
7.27 | 4912 | Cárter de aceite | omponente fundamental del sistema de lubricación, ya que almacena el aceite del motor y ayuda a su circulación para mantener las partes internas lubricadas y refrigeradas. | Unidad | Suministro | 1722688
8. | CARROCERIA - CHASIS Y ACCESORIOS
8.1 | 4912 | Alarma | Sistema eléctrico de seguridad pasiva compuesto por elementos plasticos y metalicos. Forma, diámetro y tamaño establecido para este vehículo. | Unidad | Suministro | 143333
8.2 | 4912 | Chapa de la puerta | Conjunto de piezas metálicas de forma irregular que forman el mecanismo de cierre y apertura, que puede ser asegurado mediante el uso de una llave. Diámetro establecido para este vehículo. | Unidad | Suministro | 102060
8.3 | 4912 | Control eleva vidrios puertas | Dispositivo plástico electrónico que permite la interconexión de varios elementos que transmite una corriente invirtiendo su polaridad que cambia su sentido de giro y/o posicion. Diámetro establecido para este vehículo. | Unidad | Suministro | 108640
8.4 | 4912 | Motor eleva vidrios puertas (4) | Mecanismo eléctrico, que está compuesto básicamente por un pequeño motor eléctrico y un mecanismo que transforma el movimiento rotativo del motor en un movimiento lineal de sube y baja. Diámetro establecido para este vehículo. | Unidad | Suministro | 75212
8.5 | 4912 | Empaques puertas | Elemento de caucho etileno propileno dieno que es un termopolimero elastómero de resistencia a la abrasión y al desgaste incluyendo soporte metálico que da firmeza, sella, evitando el polvo entrada de agua o aire hacia el interior o exterior de una cabina. Diámetro establecido para este vehículo. | Unidad | Suministro | 59632
8.6 | 4912 | Espejo retrovisor interior | Objeto de superficie plana que refleja la luz compuesto por una capa de plata o aluminio depositado sobre una plancha de vidrio. Forma y diámetro establecido para este vehículo. | Unidad | Suministro | 91926
8.7 | 4912 | Espejo retrovisor lateral | Objeto de superficie plana o curva que refleja la luz compuesto por una capa de plata o aluminio depositado sobre una plancha de vidrio. Formas y diámetro establecido para este vehículo. | Unidad | Suministro | 143333
8.8 | 4912 | Unidad sellada (farola) | Elemento fabricado en pasta transparentes de lente convergente que provee proteccion a la iluminación con seguridad en condiciones de baja visibilidad. Forma y diámetro establecido para este vehículo. | Unidad | Suministro | 89314
8.9 | 4912 | Cinturon de seguridad trasero | Es un elemento de arnés tipo correa, fabricadio en una cinta de material textil. Incluye el clip de seguidad y hebilla. Para sujetar en un momento de impacto. Costado Diámetro establecido para este vehículo. ubicacion lado posterior. (atras) | Unidad | Suministro | 58606
8.10 | 4912 | Cinturon de seguridad delantero | Es un elemento de arnés tipo correa, fabricadio en una cinta de material textil. Incluye el clip de seguidad y hebilla. Para sujetar en un momento de impacto. Costado Diámetro establecido para este vehículo. Ubicacion lado anterior (delante) | Unidad | Suministro | 58679
8.11 | 4912 | Lunas espejos retrovisor laterales | Objeto de superficie plana que refleja la luz compuesto por una capa de plata o aluminio depositado sobre una plancha de vidrio. Forma y diámetro establecido para este vehículo. | Unidad | Suministro | 42143
8.12 | 4912 | Manija apertura capot | Dispositivo metálico y plastico, externo de forma irregular tipo palanca, en su parte interna con resortes para accionar la cerradura giratoria a fin de permitir su cierre y su apertura. Forma y diámetro establecido para este vehículo. | Unidad | Suministro | 56370
8.13 | 4912 | Manijas externas de la puerta | Dispositivo metálico y plastico, externo de forma irregular tipo palanca, en su parte interna con resortes para accionar la cerradura giratoria a fin de permitir su cierre y su apertura. Forma y diámetro establecido para este vehículo. | Unidad | Suministro | 37780
8.14 | 4912 | Manijas internas de la puerta | Dispositivo metálico y plastico, interno de forma irregular tipo palanca, en su parte interna con resortes para accionar la cerradura giratoria a fin de permitir su cierre y su apertura. Forma y diámetro establecido para este vehículo. | Unidad | Suministro | 44292
8.15 | 4912 | Pernos ruedas | Pieza metálica cilindrica con cabeza exágona en uno de sus extremos y su cuerpo roscado. Permite unir o fijar elementos. Diámetro establecido para este vehículo. | Unidad | Suministro | 19411
8.16 | 4912 | Tuercas pernos ruedas | Pieza metálica mecánica con un orificio central, el cual presenta una rosca, en forma fija o deslizante. Diametro requerido para este vehiculo. | Unidad | Suministro | 30865
8.17 | 4912 | Plumillas | Elemento metálico en forma de barzo con un largo borde de goma, conformado por el pasador, gancho y bayonet. Para ser movido en sentido oscilatorio. Diámetro establecido para este vehículo. | Unidad | Suministro | 22564
8.18 | 4912 | Rines de aleación alumnio | Pieza en forma circular metálica de aleacion de aluminio con manganeso, conformado por el cuerpo, eje, cubo, garganta, chavetero y orificio de valvula. Cuyo diametro, diseño exterior y color establecido para este vehículo. | Unidad | Suministro | 216809
8.19 | 4912 | Stop trasero | Dispositivos lumínicos de forma iiregular de material plastico tipo pastas con tapa en franjas rojas traslucido y transparentes montados o instalados en la parte trasera del vehículo. Posee en su interrior un alojamiento para los bombillos. Diámetro establecido para este vehículo. | Unidad | Suministro | 108640
8.20 | 4912 | Tapa tanque de Combustible | Elemento plástico de forma circular de alta resistencia, compuesto de rosca y/o aleta de ajuste, empaque de sellado que evita perdida de vapores y humos contenidos en el deposito de combustible manteniendolos en su interior de forma segura. Diámetro establecido para este vehículo. | Unidad | Suministro | 47459
8.21 | 4912 | Tarro silenciador | Pieza de forma cilíndrica de longitud y forma irregular, que en su interior se alojan recamaras del mismo material y tiene dos tubos para conexión y el otro para las salida de los gases. Diámetro establecido para este vehículo. | Unidad | Suministro | 143333
8.22 | 4912 | Vidrio panorámico delantero | Elemento de material inorgánico duro, frágil, transparente y amorfo compuesto por arena de sílice, carbonato de sodio y caliza. Ubicación parte de delantera para el vehículo. Diámetro establecido para este vehículo. | Unidad | Suministro | 332797
8.23 | 4912 | Vidrio panorámico retrovisor | Elemento de material inorgánico duro, frágil, transparente y amorfo compuesto por arena de sílice, carbonato de sodio y caliza. Ubicación parte de atrás para el vehículo. Diámetro establecido para este vehículo. | Unidad | Suministro | 323414
8.24 | 4912 | Vidrios laterales costados | Elemento de material inorgánico duro, frágil, transparente y amorfo compuesto por arena de sílice, carbonato de sodio y caliza. Ubicación parte de atrás lateral para el vehículo Diámetro establecido para este vehículo. | Unidad | Suministro | 75212
8.25 | 4912 | Vidrios puertas | Elemento de material inorgánico duro, frágil, transparente y amorfo compuesto por arena de sílice, carbonato de sodio y caliza. Ubicación parte de lateral ambos costadados para el vehículo. Diámetro establecido para este vehículo. | Unidad | Suministro | 108749
8.26 | 4912 | Juego de tapetes | Elemento de proteccion, fabricado en caucho PVC negros, bordeado y marcado con la marca del vehículo. Diámetro establecido para este vehículo. | Juego | Suministro | 27235
CAMPERO SUZUKI GRAN VITARA AUTOMÁTICAS GASOLINA
ITEM | CÓDIGO DANE | DESCRIPCIÓN DEL BIEN | ESPECIFICACIÓN TÉCNICA | UNIDAD MEDIDA | CANTIDAD | PRECIO UNITARIO DE REFERENCIA (INCLUIDO IVA) | PRECIO UNITARIO OFERTADO (INCLUIDO IVA)
1. | SISTEMA DE FRENOS
1.1 | 4912 | Bomba del freno | Depósito metalico de líquido que se instala al cuerpo de la bomba. El cuerpo de la bomba tiene mecanizado un cilindro y los pasos de equilibrado, los conductos de entrada y salida del fluido del depósito y los que conectan la bomba con los dispositivos de freno. También alberga los émbolos de accionamiento primario y secundario que incorporan sus respectivos anillos flotantes y resortes de recuperación y, un retén de separación de las cámaras y un retén de estanqueidad que impide la perdida de fluido al exterior. Diametro establecido para este vehículo. | Unidad | Suministro | 368504
1.2 | 4912 | Campanas traseras | Es un tambor que esta fabricado en elementos de fundición, de forma cilindrica. es un tipo de freno en el que la fricción se causa por un par de zapatas que presionan contra la superficie interior de un tambor giratorio, el cual está conectado al eje o la rueda Diametro establecido para este vehículo. | Unidad | Suministro | 643398
1.3 | 4912 | Cilindro de freno trasero | Es cilindro con los taladros de amarre al plato portafrenos. En su interior van alojados los pistones en oposición, sobre los que van roscados los tornillos para el apoyo de las zapatas. Por el orificio, donde se rosca el latiguillo de freno. El conjunto va cerrado con los guardapolvos, que evitan la entrada de polvo y suciedad al interior del cilindro. Ubicacion lado posterior (detras) Diámetro establecido para este vehículo. | Unidad | Suministro | 49644
1.4 | 4912 | Discos del freno delantero | Elementos fabricado en metal solido, esta formado por un disco fabricado por fundición gris nodular de grafito laminar. el cual gira con la rueda y una pinza o mordaza (cáliper) montada en la suspensión delantera que presiona las pastillas de fricción (pastilla) contra el disco. Ubicacion lado anterior (delante). Diametro establecido para este vehículo. | Unidad | Suministro | 547134
1.5 | 4912 | Purgador de frenos | Tornillo metalico fabricado en aleacion de acero, que está dotado de una caña con rosca en uno de sus dos extremos posee orificio. Diametro establecido para este vehículo. | Unidad | Suministro | 46655
1.6 | 4912 | Guaya freno de parqueo | Es un cable de acero que posee en sus extremos terminales y tornillos metalicos fabicados tambien en acero, recubierta por una funda metalica con alto contenido de carbono y recubierta de nylon flexible y resistente a las altas temperaturas. Diametro y calibre establecido para este vehículo. | Unidad | Suministro | 52806
1.7 | 4912 | Juego bandas freno traseras | Es un elemento de fibras aramidas y semi-metálicas, pieza con forma de media luna se llama red y tiene agujeros y ranuras en diferentes formas que sujetan los elementos de reajuste automático. ubicacion lado posterior. (atras) Diametro establecido para este vehículo. | Juego | Suministro | 511281
1.8 | 4912 | Juego pastillas delanteras | Es un elemento de fibras aramidas y semi-metálicas, pieza con forma de media luna se llama red y tiene agujeros y ranuras en diferentes formas que sujetan los elementos de reajuste automático. Diametro establecido para este vehículo. Ubicacion lado anterior (delante). Diámetro establecido para el este vehículo. | Juego | Suministro | 83343
1.9 | 4912 | Mordaza freno delantero | Elemento que consta de 2 piezas metálicas que se fijan a los discos, tabien conocido como el cuerpo de la pinza en cuyo interior se encuentran dos émbolos o pistones. Ubicacion lado anterior (delante). Diametro establecido para este vehículo. | Unidad | Suministro | 227583
1.10 | 4912 | puntillas seguro de bandas traseras | Las puntillas de seguro mantienen las bandas de freno en su posición correcta dentro del conjunto de frenos, garantizando un contacto adecuado con el tambor durante la frenada | Unidad | Suministro | 74877
1.11 | 4912 | resorte recogedor de bandas | pieza clave en el sistema de frenos traseros de tambor. Su función es ayudar a retraer las bandas de freno a su posición original después de aplicar el freno. | Unidad | Suministro | 77847
1.12 | 4912 | guarda polvos cilindros trasero | pieza de goma o caucho que protege el cilindro de freno contra suciedad, agua y otros contaminantes. | Unidad | Suministro | 195230
1.13 | 4912 | O-ring del Cilindro de Freno | sello de goma que ayuda a evitar fugas de líquido de frenos dentro del cilindro de rueda. Su función principal es mantener la presión hidráulica y evitar que el fluido se escape, asegurando un frenado eficiente. | Unidad | Suministro | 130522
1.14 | 4912 | kit caliper freno delanteros | conjunto de componentes diseñados para restaurar el funcionamiento de la pinza de freno de un vehículo sin necesidad de reemplazarla completamente. | Unidad | Suministro | 405194
1.15 | 4912 | kit cilindros freno trasero | conjunto de piezas diseñado para restaurar el funcionamiento del cilindro de freno de rueda en un sistema de frenos de tambor. Su propósito es reparar fugas de líquido de frenos, mejorar el sellado y garantizar un frenado eficiente sin necesidad de reemplazar el cilindro completo | Unidad | Suministro | 223470
1.16 | 4912 | mangueras escuallizadoras | Transportan el líquido de frenos desde el sistema hidráulico hasta las pinzas (calipers) o cilindros de freno. | Unidad | Suministro | 406422
2. | SISTEMA DE SUSPENSIÓN
2.1 | 4912 | Juego bases amortiguadores delanteros | Elemento metalico recubierto en cauccho, con tornillos de sujecion a la carroceria del vehiculo. Diametro establecido para este vehículo. | Juego | Suministro | 116896
2.2 | 4912 | Barra estabilizadora delantera | Elemento o barra metálica más o menos flexible que une las dos ruedas de un mismo eje y que también está unida a la carroceríade, Diametro establecido para este vehículo. | Unidad | Suministro | 181845
2.3 | 4912 | Juego amortiguador delanteros | Es un dispositivo telescópico construido con un eje cromado y dos tubos de acero (uno dentro del otro). En un extremo, el eje de acero tiene el apoyo que se ancla al vehículo. En el otro extremo se monta un pistón. Diametro establecido para este vehículo. | Juego | Suministro | 194828
2.4 | 4912 | Juego amortiguadores Traseros | Es un dispositivo telescópico construido con un eje cromado y dos tubos de acero (uno dentro del otro). En un extremo, el eje de acero tiene el apoyo que se ancla al vehículo. En el otro extremo se monta un pistón. Diametro establecido para este vehículo. | Juego | Suministro | 216475
2.5 | 4912 | Juego bujes centrales barra estabilizadora delantera | Elemento en su interior de forma cilíndrica y su exterior de forma media luna, en uno de sus extremos plano, su composición es de caucho. Diámetro establecido para este vehículo. | Juego | Suministro | 48586
2.6 | 4912 | Juego bieletas (muñecos) estabilizadora delantera | Elemento metálico de una compresión rígida formado por dos rótulas, una en cada extremo, roscadas. Ubicacion lado anterior (delante) Diametro establecido para este vehículo. | Juego | Suministro | 45866
2.7 | 4912 | Juego bujes puente trasero | Elemento metálico de ajuste o sujeción de forma cilíndrica, en su diámetro interior tiene un cilindro de extremo a extremo de composición metálico, y su relleno interno es caucho. Diámetro establecido para este vehículo. | Juego | Suministro | 37929
2.8 | 4912 | Juego bujes templetes traseros | Es un elemento metálico de ajuste o sujeción de forma cilíndrica, en su diámetro interior tiene un cilindro de extremo a extremo de composición metálico, y su relleno interno es caucho. Diámetro establecido para este vehículo. | Juego | Suministro | 41286
2.9 | 4912 | Rodamiento amortiguador delanteros | Es un elemento metálico que costa de 2 piezas de ajuste o sujeción de forma circular, en su interior no visibles se alojan esperas para relizar el giro independiente. Diámetro establecido para este vehículo. | Unidad | Suministro | 35300
2.10 | 4912 | Tijera inferior delantera | Elemento metálico de tres puntos de apoyo, en dos extremos posee bujes de sujeción y el restante una rotula. Diámetro establecido para este vehículo. | Unidad | Suministro | 139058
2.11 | 4912 | Tijera inferior trasera | Elemento metálico de tres puntos de apoyo, en dos extremos posee bujes de sujeción y el restante una rotula. Diámetro establecido para este vehículo. | Unidad | Suministro | 709703
2.12 | 4912 | Juego brazos axiales | Pieza metálica con roscado en uno de sus extremos y en el otro un elemento tipo rotula con movimiento giratorio limitado. Diámetro y tamaño requerido para este vehículo. | Juego | Suministro | 74877
3. | SISTEMA DE DIRECCIÓN
3.1 | 4912 | Buje caja de dirección | Pieza cilíndrica de material plástico resistente al calor y a la corrosión, elemento que brinda soporte a un eje que le permite girar. Diámetro establecido para este vehículo. | Unidad | Suministro | 55623
3.2 | 4912 | Bomba hidráulica | Elemento metalico de aleacion de aluminio, de forma irregular con dos orificios de entrada - salida para el recorrido del fluido (aceite) en su interior tiene aspas y cilindro de forma ovalada. Diámetro establecido para este vehículo. | Unidad | Suministro | 456137
3.3 | 4912 | Caja de dirección | Pieza metálica de forma irreular que posee en su interior una tuerca que se conecta a un tornillo largo, conocido como sistema de válvula rotativa y a la barra de torsión transformando la rotación del volante en un movimiento de traslación que luego se transmite a los brazos de dirección. Diámetro establecido para este vehículo. | Unidad | Suministro | 993618
3.4 | 4912 | Correa del Hidráulico | Elemento recubierto con caucho sintético o neopreno, flexible, resistentente al desgastre, dentado que une dos o más ruedas sujetas a un movimiento de rotación ejerciendo fuerza de fricción suministrándoles energía desde la rueda motriz. Diámetro establecido para este vehículo. | Unidad | Suministro | 162348
3.5 | 4912 | Juego empaquetadura caja de dirección | Componente de material en caucho, silicona, metal blando, corcho, fieltro, fibra de vidrio o un polimero plástico (policlorotrifluoroetileno). Las juntas para los usos específicos pueden contener asberto; adaptable, que sirve para sellar la unión de las caras mecanizadas de los elementos de cierre. Diámetro establecido para este vehículo. | Juego | Suministro | 436390
3.6 | 4912 | Juego fuelles caja de dirección (Guardapolvos) | Elemento de caucho flexibles de foma cilindrica tipo acordeon adaptable a las articulaciones o movimientos utilizado para preservar del Polvo o barro órganos delicados de la dirección y de la transmisión. Diámetro establecido para este vehículo. | Juego | Suministro | 26743
3.7 | 4912 | Jokey dirección (cruceta-juntas) | Unión metalica en forma de cruseta en sus extremos tiene insertado 4 dados de forma cilimdrica y estos a sus vez poseen en su interior elementos en forma de agujas fabricadas en acero, como un todo permite el movimiento de 18o grados de rotacion. Diámetro establecido para este vehículo. | Unidad | Suministro | 148285
3.8 | 4912 | Mangueras bomba hidráulico | Tubo hueco flexible recubierta de caucho, donde soporta baja, mediana, alta y extrema presión. En su interior, lleva mallas metálicas trenzadas desde una hasta cuatro dependiendo de la presión requerida. Diámetro establecido para este vehículo. | Unidad | Suministro | 53483
3.9 | 4912 | Terminales externas de dirección | Elemento metálico de unión (tipo rotula) para absorber las irregularidades de suelo, que van unidas cada una a las ruedas direccionales. Diámetro establecido para este vehículo. | Unidad | Suministro | 53511
4. | SISTEMA DE TRANSMISIÓN
4.1 | 4912 | Ejes propulsores delanteros | Elemento en acero formado por una barra en cuyos extremos posee el alojamiento para las puntas homocineticas. Diámetro establecido para este vehículo. | Unidad | Suministro | 189653
4.2 | 4912 | Juego guardapolvos ejes delanteros interno y externo | Elemento de caucho y/o PVC flexible (pasta) de foma cilindrica tipo acordeon adaptable a las articulaciones o movimientos utilizado para preservar del Polvo o del barro órganos delicados de la dirección y de la transmisión. Diámetro establecido para este vehículo. | Juego | Suministro | 38650
4.3 | 4912 | Piñon sensor del velocimetro | Elemento plastico formado por una rueda dentada del mismo material y/o baquela, que permite el engraneje con otros elementos internos de la caja de velocidades. Diámetro establecido para este vehículo. | Unidad | Suministro | 448251
4.4 | 4912 | Puntas ejes delanteros (homocinéticas) | Elemento articulado en material de acero al carbono, de forma cilimdrica en uno de sus extremos se encuentra mecanizado el pibote (eje) de estrias y el otro extremo se encuentra alojada una triceta (elemento de tres puntas que conecta la caja de cambios). Diámetro establecido para este vehículo. | Unidad | Suministro | 75025
4.5 | 4912 | Retenedores ejes lado caja | Elemento metálico recubierto en caucho sintético, de forma circular, resiste a altas temperaturas y al desgaste posee en su interior un resorte recubierto por labio de sello y labio secundario quedan contorno y que impide perdida de fluidos al exterior. Diámetro y forma establecido para este vehículo. | Unidad | Suministro | 47304
4.6 | 4912 | Rodamientos bocín delanteros | Es un elemento metalico en acero de forma circular de rodadura mecánica esferica que funciona entre dos elementos de los cuales uno posee un movimiento relativo respecto al otro que está fijo, disminuye la fricción y garantizar sus posiciones exactas bajo carga. Diámetro establecido para el este vehículo. Ubicacion lado anterior (delante) | Unidad | Suministro | 148154
4.7 | 4912 | Rodamientos bocín traseros | Es un elemento metalico en acero de forma circular de rodadura mecánica esferica que funciona entre dos elementos de los cuales uno posee un movimiento relativo respecto al otro que está fijo, disminuye la fricción y garantizar sus posiciones exactas bajo carga. Diámetro establecido para este vehículo. ubicacion lado posterior. (atras) | Unidad | Suministro | 299597
4.8 | 4912 | Soporte de la caja velocidades (Transmision) | Elemento de fabricación de acero y/o aluminio de forma irregular en su interior posee caucho sintético, y tiene puntos de anclaje ( guia de tornillos o tensores). Diámetro establecido para este vehículo. | Unidad | Suministro | 71572
4.9 | 4912 | Guaya control cambios | Es un cable acero que posee en sus extremos terminales y tornillos metalicos fabicados tambien en acero, recubierta por una funda metalica con alto contenido de carbono y recubierta de nylon o polietileno flexible y resistente a las altas temperaturas. Diametro y calibre establecido para este vehículo. | Unidad | Suministro | 98104
4.10 | 4912 | Convertidor de Par (Torque Converter) | El convertidor de par es un componente clave en la caja automática (AT) Su función principal es transferir la potencia del motor a la transmisión de forma eficiente y suave, permitiendo la aceleración sin necesidad de un embrague manual. | Unidad | Suministro | 4088775
4.11 | 4912 | Cuerpo de Válvulas (Valve Body) | El cuerpo de válvulas es una de las piezas clave en la caja automática Se encarga de regular el flujo del fluido de transmisión (ATF) para controlar los cambios de marcha de forma eficiente y suave. | Unidad | Suministro | 504037
4.12 | 4912 | Bomba de Aceite de la Transmisión | La bomba de aceite de la transmisión es un componente fundamental en la caja automática . Su función principal es generar la presión hidráulica necesaria para que la transmisión opere correctamente. | Unidad | Suministro | 643398
4.13 | 4912 | Juegos de Engranajes Planetarios | os engranajes planetarios son una parte clave en la caja automática . Son los responsables de generar las distintas relaciones de transmisión, permitiendo los cambios de marcha de manera eficiente. | Unidad | Suministro | 173128
4.14 | 4912 | Discos de Fricción | Los discos de fricción son un componente clave dentro de la caja automática . Son los encargados de transmitir la potencia entre los engranajes de la transmisión, permitiendo que los cambios de marcha sean fluidos y eficientes. | Unidad | Suministro | 671394
4.15 | 4912 | Bandas de Transmisión | Su función principal es transmitir la potencia del motor a las ruedas de manera eficiente, permitiendo un cambio de marcha continuo sin engranajes fijos. | Unidad | Suministro | 363447
4.16 | 4912 | Módulo de Control de la Transmisión (TCM) | El Módulo de Control de la Transmisión (TCM - Transmission Control Module) es una unidad electrónica que gestiona y optimiza el funcionamiento de la caja automática . Su función principal es coordinar los cambios de marcha según las condiciones de conducción para mejorar el rendimiento, la eficiencia y la durabilidad de la transmisión. | Unidad | Suministro | 484023
4.17 | 4912 | Sensor de Velocidad de Entrada y Salida | Los sensores de velocidad de entrada y salida son componentes esenciales de la transmisión automática. Su función es medir la velocidad de rotación de los ejes de la transmisión y enviar esta información al Módulo de Control de la Transmisión (TCM) para regular los cambios de marcha y el funcionamiento de la caja de cambios. | Unidad | Suministro | 473954
4.18 | 4912 | Sensor de Presión de Aceite | El sensor de presión de aceite un componente clave del sistema de lubricación del motor. Su función es medir la presión del aceite y enviar esta información a la ECU (Unidad de Control del Motor) o al tablero de instrumentos, alertando al conductor en caso de baja presión de aceite. | Unidad | Suministro | 435891
4.19 | 4912 | Sensor de Temperatura de Transmisión | El sensor de temperatura de transmisión es un componente fundamental del sistema de transmisión automática. Su función es monitorear la temperatura del fluido de transmisión (ATF) y enviar esta información al Módulo de Control de la Transmisión (TCM) para evitar sobrecalentamientos y daños en la caja de cambios. | Unidad | Suministro | 399055
4.20 | 4912 | Solenoides de Cambio | Los solenoides de cambio son componentes clave en la transmisión automática. Su función es controlar el flujo de fluido ATF dentro del cuerpo de válvulas, permitiendo que la transmisión realice los cambios de marcha de manera precisa y eficiente. | Unidad | Suministro | 362833
5. | SISTEMA ELÉCTRICO
5.1 | 4912 | Alternador | Elemento metálico de forma irregular, que contiene como elementos principales 2 semi-carcasas, rotor, estátor, puente reticficador o de diodos, regulador de tencion, polea de arrantre y ventiladores de refrigeracion. todos sincronizadamnete son los encargados de generar y sumnistrar corriente Diámetro establecido para este vehículo. | Unidad | Suministro | 680981
5.2 | 4912 | Automático motor de arranque | Pieza metálica de forma cilíndrica compuesta por dos bobinas y un contacto: una bobina impulsora, una bobina de retención y un contacto para alimentar el motor de arranqueque. Diámetro establecido para este vehículo. | Unidad | Suministro | 51201
5.3 | 4912 | Balinera del alternador | Es un cojinete (rodamiento) de acero de rodadura mecánica que funciona entre dos elementos de los cuales uno posee un movimiento relativo respecto al otro que está fijo, disminuye la fricción y garantizar sus posiciones exactas bajo carga. Diámetro establecido para este vehículo. | Unidad | Suministro | 24793
5.4 | 4912 | Bobina de encendido | Elemento de inducción electromagnético o inductor, que eleva la corriente normal a unas 1000 veces mayor para generar un arco eléctrico o chispa. Elemento requerido para este vehículo. | Unidad | Suministro | 87470
5.5 | 4912 | Bomba de gasolina (pila) | Dispositivo metálico electromagnético que genera alta presión para entregar un fluido que se desplaza a través través de un determinado recorrido alimentada de energía eléctrica. Elemento requerido para este vehículo. | Unidad | Suministro | 396149
5.6 | 4912 | Bombillos de doble filamento | Objeto de cristal que, con un hilo de tungsteno, platino en su interior se vuelve incandescente con el paso de la corriente eléctrica. Diámetro establecido para este vehículo. | Unidad | Suministro | 6188
5.7 | 4912 | Bombillos halógeno | Objeto de cristal con un filamento de Wolframio, dentro de un gas inerte y una pequeña cantidad de halógeno (como yodo o bromo) . Diámetro establecido para este vehículo. | Unidad | Suministro | 16210
5.8 | 4912 | Sensor freno (pera) | Dispositivo eléctrico de material plástico en la mayoría de casos que desvía o interrumpe el curso de una corriente eléctrica. Diámetro establecido para este vehículo. | Unidad | Suministro | 130296
5.9 | 4912 | Bombillo luz de cortesia (Luz techo) | Objeto de cristal que, con un hilo de tungsteno, platino u otro material en su interior se vuelve incandescente con el paso de la corriente eléctrica. Diámetro establecido para este vehículo. | Unidad | Suministro | 6203
5.10 | 4912 | Bombillos de tablero de instrumentos | Objeto de cristal que, con un hilo de tungsteno, platino u otro material en su interior se vuelve incandescente con el paso de la corriente eléctrica. Diámetro establecido para este vehículo. | Unidad | Suministro | 6203
5.11 | 4912 | Bombillos direccionales | Objeto de cristal que, con un hilo de tungsteno, platino u otro material en su interior se vuelve incandescente con el paso de la corriente eléctrica. Diámetro establecido para este vehículo. | Unidad | Suministro | 6142
5.12 | 4912 | Borne de batería positivo y/o negativo | Elemento metálico cobre y/o hierro de contacto en forma de arandela cortada y en sus extremos posee un tornillo y tuerca de sujecion. Esta se usan para paso de la energía eléctrica identificando su polaridad. Diámetro establecido para este vehículo. | Unidad | Suministro | 5348
5.13 | 4912 | Bujes motor de arranque | Elemento metálico cilíndrico con dos ranuras en sus extremos donde se apoya y gira un eje. Diametro establecido para este vehículo. | Unidad | Suministro | 9283
5.14 | 4912 | Bujías de encendido (motor gasolina) | Pieza que metálica y cerámica, que genera la chispa que permite encender la mezcla de aire y combustible en los cilindros. Aplicación establecido para este vehiculo. | Unidad | Suministro | 28925
5.15 | 4912 | Claxon (pito) | Elemento e Instrumento eléctrico de componentes metálicos y plasticos cuyas piesas se denominan interruptor, circuito, electroiman, armadura, difragma, separados por los contactos del ruptor lo que interrumpe la corriente, para luego repetir el ciclo entre diafragma , armadura y membrana. por medio de estas acciones el conjunto de bocina realiza una vibración que combinado con el disco de tono o resonancia produce un sonido, Diámetro establecido para este vehículo. | Unidad | Suministro | 52912
5.16 | 4912 | Conector relé | Dispositivo de piezas de metal conductoras por las que pasa corriente eléctrica revestidas en su exterior de cerámica o plástico. Diámetro establecido para este vehículo. | Unidad | Suministro | 17123
5.17 | 4912 | Sensor detonador airbag | Elemento metalico recubierto en plastico, de forma iregular de despliegue pirotécnico, poseen un torque especifico de apriete. La masa metálica y la cerámica piezoeléctrica al vibrar genera una señal eléctrica. Diámetro establecido para este vehículo. | Unidad | Suministro | 68799
5.18 | 4912 | Porta escobillas del motor de arranque | Elemento o piezas combinadas entre metal y fibras electromecánicos de solides los cuales a través de anillos rozantes se usan para la transmisión de corriente, Diámetro establecido para este vehículo. | Unidad | Suministro | 60520
5.19 | 4912 | Fusibles 10-15-20-25-30 Amp | Un dispositivo, constituido por un filamento o lámina de un metal o aleación de un bajo punto de fusión que se intercala en un punto determinado de una instalación eléctrica para que se funda por el efecto Joule, cuando la intensidad de corriente supere, por un cortocircuito o un exceso de carga. Su valor esta determinado por los conductores de la instalación y el consiguiente riesgo de incendio o destrucción de otros elementos. Diámetro establecido para este vehículo. | Unidad | Suministro | 5157
5.20 | 4912 | Fusibles 60-80-100 Amp | Un dispositivo, constituido por un filamento o lámina de un metal o aleación de un bajo punto de fusión que se intercala en un punto determinado de una instalación eléctrica para que se funda por el efecto Joule, cuando la intensidad de corriente supere, por un cortocircuito o un exceso de carga. Su valor esta determinado por los conductores de la instalación y el consiguiente riesgo de incendio o destrucción de otros elementos. Diámetro establecido para este vehículo. | Unidad | Suministro | 11690
5.21 | 4912 | Inyectores (motor diésel y gasolina) | Elemento metálico con un solenoide que al hacerle pasar una determinada cantidad de corriente durante un tiempo controlado generará un campo magnético el cual moverá una aguja que distribuye un fluido homogéneamente. Diámetro establecido para este vehículo. | Unidad | Suministro | 175231
5.22 | 4912 | Motor de limpiabrisas | Elemento metálico está formado por un motor eléctrico con un sistema de reducción incorporado, que transforma la velocidad del motor a la velocidad necesaria, para obtener un desplazamiento de vaivén. Diámetro establecido para este vehículo. | Unidad | Suministro | 426591
5.23 | 4912 | Portafusibles | Elemento de platico y metal forma de caja con su respetiva tapa que ofrecen un medio seguro y organizado para la instalación y protección grupal en elementos eléctricos. Diámetro establecido para este vehículo. | Unidad | Suministro | 100687
5.24 | 4912 | Regulador alternador | Dispositivo de plastico y metal electrónico que de forma irregular, poseen en su interior una compenentes electronicos, manteniendo la tensión suministrada por el generador corriente (alternador). Diámetro establecido para este vehículo. | Unidad | Suministro | 99170
5.25 | 4912 | Relé (Elevador de corriente) | Dispositivo electromagnético, en forma de cubo posee en una de sus caras terminales de conexion controlado por un circuito eléctrico en el que por medio de una bobina y un electroimán, se acciona un juego de uno o varios contactos que permiten abrir o cerrar otros circuitos eléctricos independientes. Diámetro establecido para este vehículo. | Unidad | Suministro | 16210
5.26 | 4912 | Sensor ABS de las ruedas | Dispositivo plastico, eléctrico, electrónico, electromagnético, de forma irregular con dos extremos en donde posee el cable nonector y una bobina d ecobre, en su interior placas ferromagneticas, un iman permanente y en su exterior protegido por un casquillo d eacero. Diámetro establecido para este vehículo. | Unidad | Suministro | 133775
5.27 | 4912 | Sensor apertura mariposa (TPS) | Pieza electrónica metálica que monitorea la posición de la mariposa de la garganta de entrada de aire hacia el motor, entregando una señal hacia el Módulo de Control Electrónico que es usado para controlar los tiempos de inyección de combustible hacia las cámaras de combustión. Elemento requerido para este vehículo. | Unidad | Suministro | 363447
5.28 | 4912 | Sensor de detonación (KS) | Elemento o dispositivo eléctrico pequeño de forma iiregular, que con contine en su parte interna un difragma y un elemento piezo eléctrico que junto con la conexion al computador externo, identifica detonaciones en las camaras de combustión, produciendo una señal debida a una vibración diferente a la normal provocada por un proceso de combustión detonante. Diámetro establecido para este vehículo. | Unidad | Suministro | 157264
5.29 | 4912 | Sensor de oxigeno (O2) | Elemento metálico que analiza los gases de escape, y envía información constantemente a la gestión electrónica del motor que adecua la mezcla en función de las circunstancias de funcionamiento del vehículo. | Unidad | Suministro | 157881
5.30 | 4912 | Sensor de presión de combustible | Dispositivo metálico eléctrico que impide la expansión de un fluido generando una señal capaz de transformar o convertir una determinada manifestación de energía de entrada, en otra diferente a la salida. Elemento requerido para este vehículo. | Unidad | Suministro | 231396
5.31 | 4912 | Sensor de reverso (Luz trasera) | Dispositivo eléctrico de material plástico y metálico en forma de bulbo constituido por un una tuerca, un empaque de caucho, vastago de funcionamiento, conector y cable conductor que desvía o interrumpe el curso de una corriente eléctrica. Diámetro establecido para este vehículo. | Unidad | Suministro | 159525
5.32 | 4912 | Sensor de temperatura del refrigerante (CTS - ECT) | Elemento metálico en forma de bulbo con una resistencia interna, una tuerca conector que provoca la caída de voltaje a la computadora para que ajuste la mezcla aire /combustible y la duración de pulsos de los inyectores. Diámetro establecido para este vehículo. | Unidad | Suministro | 158721
5.33 | 4912 | Sensor de velocidad (VSS) | Pieza de Engranajes formados por dos ruedas dentadas de material plástico, que transmite potencia mecánica de un componente a otro enviando una señal de movimiento.​ Diámetro establecido para este vehículo. | Unidad | Suministro | 231396
5.34 | 4912 | Sensor flujo de aire (MAF) | Elemento electrónico plastico metálico que su señal es interpretada en gramos por segundo de caudal al volumen de aire que entra al motor. Elemento requerido para este vehículo. | Unidad | Suministro | 444114
5.35 | 4912 | Sensor nivel de combustible (flotador) | Instrumento eléctrico o electrónico, en forma de brazo que se compone del indicador propiamente dicho, situado en el salpicadero del deposito y de un detector que, generalmente consiste en un flotador con su varilla, medidor de combustible y sus terminales. Diámetro establecido para este vehículo. | Unidad | Suministro | 157941
5.36 | 4912 | Sensor posición de árbol de levas (CMP) | Elemento electromagnético que define la posición del primer cilindro. Esta información se utiliza, para calcular el momento de encendido y el momento de la inyección. Elemento requerido para este vehiculo. | Unidad | Suministro | 155867
5.37 | 4912 | Sensor posición de cigüeñal (CKP) | Dispositivo electromagnético que reporta el número y secuencias de las ranuras hechas en el plato del convertidor de torsión detectando de esa manera la velocidad del motor y junto con el dato del sensor del árbol del levas. Lemento requerido para este vehiculo. | Unidad | Suministro | 157312
5.38 | 4912 | Sensor posición del pedal del acelerador (APP) | Componente electrónico que en casos es llamado tambien potenciometro cuyo valor de resistencia no es fijo, permitiendo variar el voltaje en un circuito colocados en paralelo. Elemento requerido para este vehiculo. | Unidad | Suministro | 145769
5.39 | 4912 | Sensor servodirección | Dispositivo metálico de forma de pibote, comprende un cuerpo tipo tuerca, un conector , cotactos eléctricos diseñado para medir de modo dinámico y detectar cambios muy rápidos de presión que generan una señal en función de la presión a la que se someten. Diámetro establecido para este vehículo. | Unidad | Suministro | 450177
5.40 | 4912 | Sensor Temperatura del aire de admision (MAT) | Elemento plástico con elementos metálicos tipo resistencia de detección de la temperatura ambiente. Pieza requerida para este vehículo. | Unidad | Suministro | 434464
5.41 | 4912 | Sensor presión de aceite motor | Dispositivo metálico de foma de pibote, comprende una carcasa o cuerpo tipo tuerca, membrana, contactos electricos, muelle, tornillo de regulacion, bateria, interruptor llave de contacto y lampara testigo diseñado para medir de modo dinámico y detectar cambios muy rápidos de presión que generan una señal en función de la presión a la que se someten. Diámetro establecido para este vehículo. | Unidad | Suministro | 160393
5.42 | 4912 | Switch de encendido | Dispositivo metálico en forma cilindrica, esta fabricado por un cuerpo, conector, alojamiento de la llaves, componentes eléctricos varios diseñado para desviar o interrumpir el curso de una corriente electrica (bateria-accesorios-start). Diámetro establecido para este vehículo. | Unidad | Suministro | 278745
5.43 | 4912 | Válvula recirculacion de gases (EGR) | Elemento metalico, en forma de bulbo contine en su interior la toma al avacio de admision, membrana, varilla de mando, camara sometida al vacio, valvula de paso y muelle encargados en redirigir una parte de los gases de escape de los motores hacia el colector de admision para reducir las emisiones de oxido de nitrogeno. Diámetro establecido para este vehículo. | Unidad | Suministro | 145082
5.44 | 4912 | Terminales eléctricas hembra y macho (incluido el protector) | Elemento o punto metálico recubierto o protegido por pasta y/o cauccho, de formas iiregulares que un conductor de un componente eléctrico llega a su fin y proporciona un punto de conexión de circuitos externos.​ Diámetros establecido para este vehículo. | Unidad | Suministro | 1609
6. | SISTEMA DE REFRIGERACIÓN
6.1 | 4912 | Abrazaderas mangueras de refrigeración | Pieza de metalica, se justan de forma circular, que sirve para asegurar tuberías o conductos de cualquier tipo, ya sean en disposición vertical, horizontal o suspendida. Diámetros establecido para este vehículo. | Unidad | Suministro | 7355
6.2 | 4912 | Base termostato | Elemento metalico o plastico de fijacion, firmeza y estabildad al subelemento. De forma irregular contiene varios tubos y una camara interna principal. Para alojar el elemento termostato. Diámetro establecido para este vehículo. | Unidad | Suministro | 90198
6.3 | 4912 | Bomba de agua | Componente metalico de aleación, fundición y/o aluminio, de forma irregular contiene un cubo de ventilador, rotor, eje, rodamiento, drenaje y cuerpo. Regula la circulación del líquido a través de piezas necesarias. Diámetro establecido para este vehículo. | Unidad | Suministro | 421574
6.4 | 4912 | Deposito recuperador de agua | Elemento de plastico (tarro) referencia de forma establecida para este vehiculo. Posee orificios de entrada y salida deliquidos, orificio pricipal de llenado con tapa, orejas de sujeccion. Almacena liquido o fluido. Diámetro establecido para este vehículo. | Unidad | Suministro | 92769
6.5 | 4912 | Filtro de aire acondicionado y/o cabina | Elemento de fibras de papel, referencia de forma establecida para este vehiculo que retiene ciertos elementos y deja pasar otros, eliminando particulas no deseadas en el flujo de aire. Diámetro establecido para este vehículo. | Unidad | Suministro | 29486
6.6 | 4912 | Manguera inferior del radiador | Tubo hueco flexible recubierta de caucho, referencia de forma establecida para este vehiculo. Hecha para soportar baja, mediana, alta y extrema presión. En su interior, lleva mallas metálicas trenzadas. Diámetro establecido para este vehículo. | Unidad | Suministro | 74377
6.7 | 4912 | Manguera superior del radiador | Tubo hueco flexible recubierta de caucho, referencia de forma establecida para este vehiculo. donde soporta baja, mediana, alta y extrema presión. En su interior, lleva mallas metálicas trenzadas. Diámetro establecido para este vehículo. | Unidad | Suministro | 74377
6.8 | 4912 | Mangueras deposito refrigerante | Tubo hueco flexible recubierta de caucho, referencia de forma establecida para este vehiculo donde soporta baja, mediana, alta y extrema presión. En su interior, lleva mallas metálicas trenzadas. Diámetro establecido para este vehículo. | Unidad | Suministro | 48244
6.9 | 4912 | Radiador de refrigeración | Elemento de aluminio y plástico de intercambio de calor. De forma cuadrado contiene en su interior tubos y recamara de liquidos, protegido por laminas externas continuas y separadas. Diámetro establecido para este vehículo. | Unidad | Suministro | 441609
6.10 | 4912 | Tapa radiador | Pieza metálica, adyacente al radiador, compuesta por un muelle de presion, un caucho de sellado para regular la presión de los liquidos. Diámetro establecido para este vehículo. | Unidad | Suministro | 36219
6.11 | 4912 | Termostato | Es un elemento metálico de forma irregular, compuesta por un muelle de retorno, válvula y carcasa. Para mantener la temperatura ddel motor entro de los límites adecuados. Diámetro establecido para este vehículo. | Unidad | Suministro | 103914
6.12 | 4912 | Tubo de refrigerante de motor (bomba de agua) | Elemento metálico o plástico cilíndrico hueco, abierta en ambos extremos para permitir el transporte de fluidos. Diámetro establecido para este vehículo. | Unidad | Suministro | 148754
6.13 | 4912 | Ventilador de refrigeracion de motor | Elemento plástico en forma de aspa, contiene un motor electrico, conexiones, cableado y enfocador para el anclaje al radiador. Transmite energía para generar la presión necesaria con la que se mantiene un flujo continuo de aire. Diámetro establecido para este vehículo. | Unidad | Suministro | 209546
7. | MOTOR Y SISTEMA DE ALIMENTACIÓN
7.1 | 4912 | Soportes del motor | Elemento de fabricación de acero y/o aluminio en su interior con caucho sintético, sus puntos de anclaje son de tornillos o tensores. Diámetro establecido para este vehículo. | Unidad | Suministro | 184001
7.2 | 4912 | Abrazaderas de mangureras sistema de alimentacion | Pieza de metal u otro material que sirve para asegurar tuberías o conductos de cualquier tipo, ya sean en disposición vertical, horizontal o suspendida. Diámetro establecido para este vehículo. | Unidad | Suministro | 19094
7.3 | 4912 | Juego cadena de distribución (reparticion) | Mecanismo de conjunto de piezas metálicas y fibras especiales, que une dos ruedas o más, a un movimiento de giro coordinado accionado por el mismo. Elemento establecido para este vehículo. | Juego | Suministro | 450745
7.4 | 4912 | Cuerpo de aceleración (cuerpo de mariposa) | Elemento de aleación de aluminio, de forma irregular posee un sensor, cables de sistema de control, que controla la entrada de aire hacia el múltiple de admisión. Diámetro establecido para este vehículo. | Unidad | Suministro | 428926
7.5 | 4912 | Filtro de aire | Elemento de fibras especiales (Celulosa - Poliuretano - Felpa) de forma que retiene ciertos elementos y deja pasar otros. Forma y Dimenciones establecido para este vehículo. | Unidad | Suministro | 24588
7.6 | 4912 | Filtro de combustible | Elemento de red metálica con un tubo de salida del depósito y otro de entrada del carburantede, en forma de vaso, contiene un cartucho, una redecilla o un paquete de láminas de latón, sobre el íondo del vaso transparente se depositan las impurezas que deben eliminarse periódicamente . Forma y dimenciones establecido para este vehículo. | Unidad | Suministro | 17879
7.7 | 4912 | Mangueras de desfogue motor | Tubo hueco flexible recubierta de caucho, donde soporta baja, mediana, alta y extrema presión. En su interior, lleva mallas metálicas trenzadas desde una hasta cuatro dependiendo de la presión requerida. Diámetro establecido para este vehículo. | Unidad | Suministro | 30577
7.8 | 4912 | Bomba de aceite | Componente metalico de forma irregular elaborada en aleación, fundición y/o aluminio, compuesto por un engranaje y dientes helicoidales, cuerpo principal, tapa trasera, y la valvula de alivio. Que regula la circulación del líquido (aceite) a través de piezas necesarias. Diámetro establecido para este vehículo. | Unidad | Suministro | 264138
7.9 | 4912 | Filtro de aceite | Elemento en forma de vaso, compuesto por la junta, placa roscada, diafragma, tubo central perforado, de fibras especiales (filtrantes) que retiene ciertos elementos y deja pasar otros. Diámetro establecido para este vehículo. | Unidad | Suministro | 19278
7.10 | 4912 | Varilla medidora de aceite | Elemento metálico flexible en forma lineal posee en un extremo un protector plástico en forma de argolla y en su cuerpo marcacion en alto relieve que sirve como medidor. Permite medir la cantidad de fluido en lugares de dificil acceso. Diámetro y forma establecido para este vehículo. | Unidad | Suministro | 55617
7.11 | 4912 | culata | pieza de aleación de aluminio o hierro fundido que se encuentra en la parte superior del motor y sella los cilindros, formando la cámara de combustión junto con el bloque del motor. | Unidad | Suministro | 7011082
7.12 | 4912 | anillos de piston | componentes metálicos en forma de aro que se colocan en las ranuras del pistón dentro del cilindro del motor. Su función principal es sellar la cámara de combustión, controlar el consumo de aceite y disipar el calor del pistón hacia la pared del cilindro. | Unidad | Suministro | 779200
7.13 | 4912 | pistones con pernos | Convertir la energía de la combustión en movimiento mecánico y transmitirlo al cigüeñal a través de la biela. | Unidad | Suministro | 605090
7.14 | 4912 | bielas | componentes clave del motor, encargadas de transmitir la fuerza generada por la combustión desde los pistones hacia el cigüeñal, convirtiendo el movimiento lineal en rotativo. | Unidad | Suministro | 466587
7.15 | 4912 | casquete de biela | componentes esenciales del motor que permiten la rotación suave de la biela sobre el cigüeñal, reduciendo la fricción y el desgaste. | Unidad | Suministro | 466587
7.16 | 4912 | casquetes de bancada | Los casquetes de bancada (también llamados cojinetes de bancada) son piezas esenciales del motor que permiten el giro suave del cigüeñal sobre el bloque motor, reduciendo la fricción y el desgaste | Unidad | Suministro | 462904
7.17 | 4912 | kit de empaque de motor | conjunto de juntas y sellos diseñados para evitar fugas de aceite, refrigerante y gases en el motor. Se usa en reparaciones o reconstrucciones para garantizar un sellado adecuado de los componentes. | kit | Suministro | 931946
7.18 | 4912 | kit de retenedores de motor | l kit de retenedores de motor del Chevrolet Aveo incluye una serie de sellos diseñados para evitar fugas de aceite y refrigerante en diferentes partes del motor. Estos retenes son esenciales para mantener el buen funcionamiento del motor y evitar pérdidas de lubricación. | kit | Suministro | 223470
7.19 | 4912 | valvula de admision | componente esencial del motor que permite la entrada de la mezcla de aire y combustible en la cámara de combustión durante el ciclo de admisión. | Unidad | Suministro | 300826
7.20 | 4912 | valvula de escape | componente esencial del motor que permite la salida de los gases quemados de la cámara de combustión hacia el sistema de escape después de la combustión. | Unidad | Suministro | 287319
7.21 | 4912 | guia de valvulas | componentes cilíndricos ubicados en la culata del motor que permiten el correcto alineamiento y movimiento de las válvulas de admisión y escape. | Unidad | Suministro | 221015
7.22 | 4912 | sellos de valvulas | también conocidos como retenes de vástago de válvula, son pequeños componentes de goma y metal que evitan que el aceite del motor entre en la cámara de combustión a través de las guías de válvulas. | Unidad | Suministro | 206035
7.23 | 4912 | Cadena o correa de distribución | incroniza el movimiento del árbol de levas y el cigüeñal, asegurando que las válvulas se abran y cierren en el momento correcto. | Unidad | Suministro | 686374
7.24 | 4912 | Tensor de distribución | omponente clave del sistema de distribución, encargado de mantener la cadena de distribución bajo la tensión adecuada para garantizar un funcionamiento preciso y evitar que la cadena se suelte o genere ruidos | Unidad | Suministro | 686374
7.25 | 4912 | Cárter de aceite | omponente fundamental del sistema de lubricación, ya que almacena el aceite del motor y ayuda a su circulación para mantener las partes internas lubricadas y refrigeradas. | Unidad | Suministro | 1722688
8. | CARROCERIA - CHASIS Y ACCESORIOS
8.1 | 4912 | Alarma | Sistema eléctrico de seguridad pasiva compuesto por elementos plasticos y metalicos. Forma, diámetro y tamaño establecido para este vehículo. | Unidad | Suministro | 137884
8.2 | 4912 | Chapa de la puerta | Conjunto de piezas metálicas de forma irregular que forman el mecanismo de cierre y apertura, que puede ser asegurado mediante el uso de una llave. Diámetro establecido para este vehículo. | Unidad | Suministro | 94780
8.3 | 4912 | Control eleva vidrios puertas | Dispositivo plástico electrónico que permite la interconexión de varios elementos que transmite una corriente invirtiendo su polaridad que cambia su sentido de giro y/o posicion. Diámetro establecido para este vehículo. | Unidad | Suministro | 445881
8.4 | 4912 | Motor eleva vidrios puertas | Mecanismo eléctrico, que está compuesto básicamente por un pequeño motor eléctrico y un mecanismo que transforma el movimiento rotativo del motor en un movimiento lineal de sube y baja. Diámetro establecido para este vehículo. | Unidad | Suministro | 72053
8.5 | 4912 | Pernos ruedas | Tornillo metalico fabricado en aleacion de acero, que está dotado de una caña (cuerpo) con rosca y en el otro extremo posee la cabeza plana. Diametro establecido para este vehículo. | Unidad | Suministro | 16307
8.6 | 4912 | Tuercas pernos ruedas | Pieza metálica mecánica con un orificio central, el cual presenta una rosca, en forma fija o deslizante. Diametro establecido para este vehiculo. | Unidad | Suministro | 5733
8.7 | 4912 | Espejo retrovisor interior | Objeto de superficie plana que refleja la luz compuesto por una capa de plata o aluminio depositado sobre una plancha de vidrio. Forma y diámetro establecido para este vehículo. | Unidad | Suministro | 118835
8.8 | 4912 | Espejo retrovisor lateral | Objeto de superficie plana o curva que refleja la luz compuesto por una capa de plata o aluminio depositado sobre una plancha de vidrio. Formas y diámetro establecido para este vehículo. | Unidad | Suministro | 87925
8.9 | 4912 | Unidad sellada (farola) | Elemento fabricado en pasta transparentes de lente convergente que provee proteccion a la iluminación con seguridad en condiciones de baja visibilidad. Forma y diámetro establecido para este vehículo. | Unidad | Suministro | 146616
8.10 | 4912 | Guaya capot | Es un cable de acero que posee en sus extremos terminales y tornillos metalicos fabicados tambien en acero, recubierta por una funda metalica con alto contenido de carbono y recubierta de nylon flexible y resistente a las altas temperaturas. Diametro y calibre establecido para este vehículo. | Unidad | Suministro | 48135
8.11 | 4912 | Cinturon de seguridad trasero | Es un elemento de arnés tipo correa, fabricadio en una cinta de material textil. Incluye el clip de seguidad y hebilla. Para sujetar en un momento de impacto. Costado Diámetro establecido para este vehículo. ubicacion lado posterior. (atras) | Unidad | Suministro | 55983
8.12 | 4912 | Cinturon de seguridad delantero | Es un elemento de arnés tipo correa, fabricadio en una cinta de material textil. Incluye el clip de seguidad y hebilla. Para sujetar en un momento de impacto. Costado Diámetro establecido para este vehículo. Ubicacion lado anterior (delante) | Unidad | Suministro | 56181
8.13 | 4912 | Lunas espejos retrovisor laterales | Objeto de superficie plana que refleja la luz compuesto por una capa de plata o aluminio depositado sobre una plancha de vidrio. Forma y diámetro establecido para este vehículo. | Unidad | Suministro | 56464
8.14 | 4912 | Manija apertura capot | Dispositivo metálico y plastico, externo de forma irregular tipo palanca, en su parte interna con resortes para accionar la cerradura giratoria a fin de permitir su cierre y su apertura. Forma y diámetro establecido para este vehículo. | Unidad | Suministro | 64522
8.15 | 4912 | Manijas externas de la puerta | Dispositivo metálico y plastico, externo de forma irregular tipo palanca, en su parte interna con resortes para accionar la cerradura giratoria a fin de permitir su cierre y su apertura. Forma y diámetro establecido para este vehículo. | Unidad | Suministro | 91359
8.16 | 4912 | Manijas internas de la puerta | Dispositivo metálico y plastico, interno de forma irregular tipo palanca, en su parte interna con resortes para accionar la cerradura giratoria a fin de permitir su cierre y su apertura. Forma y diámetro establecido para este vehículo. | Unidad | Suministro | 91868
8.17 | 4912 | Plumillas | Elemento metálico en forma de barzo con un largo borde de goma, conformado por el pasador, gancho y bayonet. Para ser movido en sentido oscilatorio. Diámetro establecido para este vehículo. | Unidad | Suministro | 20404
8.18 | 4912 | Rines aliación de aluminio | Pieza en forma de aro metalica cuyo diametro varia en relación al tipo y tamaño del vehiculo. Diametro requerido para este vehiculo. | Unidad | Suministro | 428759
8.19 | 4912 | Stop trasero | Dispositivos lumínicos de forma iiregular de material plastico tipo pastas con tapa en franjas rojas traslucido y transparentes montados o instalados en la parte trasera del vehículo. Posee en su interrior un alojamiento para los bombillos. Diámetro establecido para este vehículo. | Unidad | Suministro | 139058
8.20 | 4912 | Tapa tanque de Combustible | Elemento plástico de forma circular de alta resistencia, compuesto de rosca y/o aleta de ajuste, empaque de sellado que evita perdida de vapores y humos contenidos en el deposito de combustible manteniendolos en su interior de forma segura. Diámetro establecido para este vehículo. | Unidad | Suministro | 68714
8.21 | 4912 | Tarro silenciador | Pieza de forma cilíndrica de longitud y forma irregular, que en su interior se alojan recamaras del mismo material y tiene dos tubos para conexión y el otro para las salida de los gases. Diámetro establecido para este vehículo. | Unidad | Suministro | 413003
8.22 | 4912 | Vidrio panorámico delantero | Elemento de material inorgánico duro, frágil, transparente y amorfo compuesto por arena de sílice, carbonato de sodio y caliza. Ubicación parte de delantera para el vehículo. Diámetro establecido para este vehículo. | Unidad | Suministro | 232282
8.23 | 4912 | Vidrio panorámico trasero | Elemento de material inorgánico duro, frágil, transparente y amorfo compuesto por arena de sílice, carbonato de sodio y caliza. Ubicación parte de atrás para el vehículo. Diámetro establecido para este vehículo. | Unidad | Suministro | 211172
8.24 | 4912 | Vidrios laterales costados | Elemento de material inorgánico duro, frágil, transparente y amorfo compuesto por arena de sílice, carbonato de sodio y caliza. Ubicación parte de atrás lateral para el vehículo Diámetro establecido para este vehículo. | Unidad | Suministro | 96270
8.25 | 4912 | Vidrios puertas | Elemento de material inorgánico duro, frágil, transparente y amorfo compuesto por arena de sílice, carbonato de sodio y caliza. Ubicación parte de lateral ambos costadados para el vehículo. Diámetro establecido para este vehículo. | Unidad | Suministro | 139058
8.26 | 4912 | Juego de tapetes | Elemento de proteccion, fabricado en caucho PVC negros, bordeado y marcado con la marca del vehículo. Diámetro establecido para este vehículo. | Juego | Suministro | 48135
CAMPERO SUZUKI VITARA MECÁNICAS GASOLINA
ITEM | CÓDIGO DANE | DESCRIPCIÓN DEL BIEN | ESPECIFICACIÓN TÉCNICA | UNIDAD MEDIDA | CANTIDAD | PRECIO UNITARIO DE REFERENCIA (INCLUIDO IVA) | PRECIO UNITARIO OFERTADO (INCLUIDO IVA)
1. | SISTEMA DE FRENOS
1.1 | 4912 | Bomba del freno | Depósito metalico de líquido que se instala al cuerpo de la bomba. El cuerpo de la bomba tiene mecanizado un cilindro y los pasos de equilibrado, los conductos de entrada y salida del fluido del depósito y los que conectan la bomba con los dispositivos de freno. También alberga los émbolos de accionamiento primario y secundario que incorporan sus respectivos anillos flotantes y resortes de recuperación y, un retén de separación de las cámaras y un retén de estanqueidad que impide la perdida de fluido al exterior. Diametro establecido para este vehículo. | Unidad | Suministro | 693742
1.2 | 4912 | Discos del freno delantero | Elementos fabricado en metal solido, esta formado por un disco fabricado por fundición gris nodular de grafito laminar. el cual gira con la rueda y una pinza o mordaza (cáliper) montada en la suspensión delantera que presiona las pastillas de fricción (pastilla) contra el disco. Ubicacion lado anterior (delante). Diametro establecido para este vehículo. | Unidad | Suministro | 133775
1.3 | 4912 | Campanas | Es un tambor que esta fabricado en elementos de fundición, de forma cilindrica. es un tipo de freno en el que la fricción se causa por un par de zapatas que presionan contra la superficie interior de un tambor giratorio, el cual está conectado al eje o la rueda Diametro establecido para este vehículo. | Unidad | Suministro | 106969
1.4 | 4912 | Cilindro de freno trasero | Es cilindro con los taladros de amarre al plato portafrenos. En su interior van alojados los pistones en oposición, sobre los que van roscados los tornillos para el apoyo de las zapatas. Por el orificio, donde se rosca el latiguillo de freno. El conjunto va cerrado con los guardapolvos, que evitan la entrada de polvo y suciedad al interior del cilindro. Ubicacion lado posterior (detras) Diámetro establecido para este vehículo. | Unidad | Suministro | 53483
1.5 | 4912 | Purgador de frenos | Tornillo metalico fabricado en aleacion de acero, que está dotado de una caña con rosca en uno de sus dos extremos posee orificio. | Unidad | Suministro | 60308
1.6 | 4912 | Guaya freno de parqueo | Es un cable o guaya de acero es el que acciona los frenos a través de unas varillas de presión. Diametro establecido para este vehículo. | Unidad | Suministro | 53483
1.7 | 4912 | Juego pastillas delanteras | Es un elemento de fibras aramidas y semi-metálicas, pieza con forma de media luna se llama red y tiene agujeros y ranuras en diferentes formas que sujetan los elementos de reajuste automático. Diametro establecido para este vehículo. Ubicacion lado anterior (delante). Diámetro establecido para el este vehículo. | Juego | Suministro | 83343
1.8 | 4912 | Mordaza freno delantero | Elemento que consta de 2 piezas metálicas que se fijan a los discos, tabien conocido como el cuerpo de la pinza en cuyo interior se encuentran dos émbolos o pistones. Ubicacion lado anterior (delante). Diametro establecido para este vehículo. | Unidad | Suministro | 288813
1.9 | 4912 | Juego bandas freno traseras | Es un elemento de fibras aramidas y semi-metálicas, pieza con forma de media luna se llama red y tiene agujeros y ranuras en diferentes formas que sujetan los elementos de reajuste automático. ubicacion lado posterior. (atras) Diametro establecido para este vehículo. | Juego | Suministro | 74877
1.10 | 4912 | puntillas seguro de bandas traseras | Las puntillas de seguro mantienen las bandas de freno en su posición correcta dentro del conjunto de frenos, garantizando un contacto adecuado con el tambor durante la frenada | Unidad | Suministro | 93318
1.11 | 4912 | resorte recogedor de bandas | pieza clave en el sistema de frenos traseros de tambor. Su función es ayudar a retraer las bandas de freno a su posición original después de aplicar el freno. | Unidad | Suministro | 77847
1.12 | 4912 | guarda polvos cilindros trasero | pieza de goma o caucho que protege el cilindro de freno contra suciedad, agua y otros contaminantes. | Unidad | Suministro | 223470
1.13 | 4912 | O-ring del Cilindro de Freno | sello de goma que ayuda a evitar fugas de líquido de frenos dentro del cilindro de rueda. Su función principal es mantener la presión hidráulica y evitar que el fluido se escape, asegurando un frenado eficiente. | Unidad | Suministro | 130522
1.14 | 4912 | kit caliper freno delanteros | conjunto de componentes diseñados para restaurar el funcionamiento de la pinza de freno de un vehículo sin necesidad de reemplazarla completamente. | Unidad | Suministro | 405194
1.15 | 4912 | kit cilindros freno trasero | conjunto de piezas diseñado para restaurar el funcionamiento del cilindro de freno de rueda en un sistema de frenos de tambor. Su propósito es reparar fugas de líquido de frenos, mejorar el sellado y garantizar un frenado eficiente sin necesidad de reemplazar el cilindro completo | Unidad | Suministro | 223470
1.16 | 4912 | mangueras escuallizadoras | Transportan el líquido de frenos desde el sistema hidráulico hasta las pinzas (calipers) o cilindros de freno. | Unidad | Suministro | 406422
2. | SISTEMA DE SUSPENSIÓN
2.1 | 4912 | Juego bases amortiguadores delanteros | Elemento metalico recubierto en cauccho, con tornillos de sujecion a la carroceria del vehiculo. Diametro establecido para este vehículo. | Juego | Suministro | 116896
2.2 | 4912 | Barra estabilizadora delantera | Elemento o barra metálica más o menos flexible que une las dos ruedas de un mismo eje y que también está unida a la carroceríade, Diametro establecido para este vehículo. | Unidad | Suministro | 181845
2.3 | 4912 | Juego amortiguador delanteros | Es un dispositivo telescópico construido con un eje cromado y dos tubos de acero (uno dentro del otro). En un extremo, el eje de acero tiene el apoyo que se ancla al vehículo. En el otro extremo se monta un pistón. Diametro establecido para este vehículo. | Juego | Suministro | 193745
2.4 | 4912 | Juego amortiguadores Traseros | Es un dispositivo telescópico construido con un eje cromado y dos tubos de acero (uno dentro del otro). En un extremo, el eje de acero tiene el apoyo que se ancla al vehículo. En el otro extremo se monta un pistón. Diametro establecido para este vehículo. | Juego | Suministro | 216475
2.5 | 4912 | Juego bujes centrales barra estabilizadora delantera | Elemento en su interior de forma cilíndrica y su exterior de forma media luna, en uno de sus extremos plano, su composición es de caucho. Diámetro establecido para este vehículo. | Juego | Suministro | 22469
2.6 | 4912 | Juego bieletas (muñecos) estabilizadora delantera | Elemento metálico de una compresión rígida formado por dos rótulas, una en cada extremo, roscadas. Ubicacion lado anterior (delante) Diametro establecido para este vehículo. | Juego | Suministro | 45866
2.7 | 4912 | Juego bujes puente trasero | Elemento metálico de ajuste o sujeción de forma cilíndrica, en su diámetro interior tiene un cilindro de extremo a extremo de composición metálico, y su relleno interno es caucho. Diámetro establecido para este vehículo. | Juego | Suministro | 37718
2.8 | 4912 | Juego bujes templetes traseros | Es un elemento metálico de ajuste o sujeción de forma cilíndrica, en su diámetro interior tiene un cilindro de extremo a extremo de composición metálico, y su relleno interno es caucho. Diámetro establecido para este vehículo. | Juego | Suministro | 40894
2.9 | 4912 | Rodamiento amortiguador delanteros | Es un elemento metálico que costa de 2 piezas de ajuste o sujeción de forma circular, en su interior no visibles se alojan esperas para relizar el giro independiente. Diámetro establecido para este vehículo. | Unidad | Suministro | 35300
2.10 | 4912 | Tijera inferior delantera | Elemento metálico de tres puntos de apoyo, en dos extremos posee bujes de sujeción y el restante una rotula. Diámetro establecido para este vehículo. | Unidad | Suministro | 139058
2.11 | 4912 | Juego brazos axiales | Pieza metálica con roscado en uno de sus extremos y en el otro un elemento tipo rotula con movimiento giratorio limitado. Diámetro y tamaño requerido para este vehículo. | Juego | Suministro | 74877
2.12 | 4912 | Mangueta | Elemento metalico con cinco puntos de sujecion mediante tornillo ubicado en lo dos extremosdelanteros conecta los componentes de la suspensión, como los brazos de control y las barras estabilizadoras, a las ruedas y permiten que estas giren y pivoteen correctamente | Unidad | Suministro | 388004
2.13 | 4912 | Silentblock del brazo de suspension | elemento cilindrico con carcaza metalica de aleacion e interior de caucho con orificio en el centro para el paso de buje metalico donde, | Unidad | Suministro | 405931
3. | SISTEMA DE DIRECCIÓN
3.1 | 4912 | Volante | Dispositivo circular mecanismo responsable de controlar la dirección de los vehículos | Unidad | Suministro | 3837064
3.2 | 4912 | Conjunto de cable de la bobina de contacto | Dispositivo circular plastico similar a una rueda con un circuito interior electrico el cual se conecta al volante de direccion y actua en conjunto con el sensor angulo de direccion | Unidad | Suministro | 721982
3.3 | 4912 | Buje caja de dirección | Pieza cilíndrica de material plástico resistente al calor y a la corrosión, elemento que brinda soporte a un eje que le permite girar. Diámetro establecido para este vehículo. | Unidad | Suministro | 55623
3.4 | 4912 | Componentes del conjunto de la bomba de la P/S | Elemento metalico de aleacion de aluminio, cuadrada anclada a una rueda o polea con dos orificios de entrada - salida para el recorrido del fluido (aceite) en su interior tiene aspas y cilindro de forma ovalada. Diámetro establecido para este vehículo. | Unidad | Suministro | 2110692
3.5 | 4912 | Caja de dirección | Pieza metálica de forma irreular que posee en su interior una tuerca que se conecta a un tornillo largo, conocido como sistema de válvula rotativa y a la barra de torsión transformando la rotación del volante en un movimiento de traslación que luego se transmite a los brazos de dirección. Diámetro establecido para este vehículo. | Unidad | Suministro | 1013866
3.6 | 4912 | Correa del Hidráulico | Elemento recubierto con caucho sintético o neopreno, flexible, resistentente al desgastre, dentado que une dos o más ruedas sujetas a un movimiento de rotación ejerciendo fuerza de fricción suministrándoles energía desde la rueda motriz. Diámetro establecido para este vehículo. | Unidad | Suministro | 162252
3.7 | 4912 | Juego empaquetadura caja de dirección | Componente de material en caucho, silicona, metal blando, corcho, fieltro, fibra de vidrio o un polimero plástico (policlorotrifluoroetileno). Las juntas para los usos específicos pueden contener asberto; adaptable, que sirve para sellar la unión de las caras mecanizadas de los elementos de cierre. Diámetro establecido para este vehículo. | Juego | Suministro | 442818
3.8 | 4912 | Juego fuelles caja de dirección (Guardapolvos) | Elemento de caucho flexibles de foma cilindrica tipo acordeon adaptable a las articulaciones o movimientos utilizado para preservar del Polvo o barro órganos delicados de la dirección y de la transmisión. Diámetro establecido para este vehículo. | Juego | Suministro | 26743
3.9 | 4912 | Jokey dirección (cruceta-juntas) | Unión metalica en forma de cruseta en sus extremos tiene insertado 4 dados de forma cilimdrica y estos a sus vez poseen en su interior elementos en forma de agujas fabricadas en acero, como un todo permite el movimiento de 18o grados de rotacion. Diámetro establecido para este vehículo. | Unidad | Suministro | 148285
3.10 | 4912 | Mangueras bomba hidráulico | Tubo hueco flexible recubierta de caucho, donde soporta baja, mediana, alta y extrema presión. En su interior, lleva mallas metálicas trenzadas desde una hasta cuatro dependiendo de la presión requerida. Diámetro establecido para este vehículo. | Unidad | Suministro | 53483
3.11 | 4912 | Terminales externas de dirección | Elemento metálico de unión (tipo rotula) para absorber las irregularidades de suelo, que van unidas cada una a las ruedas direccionales. Diámetro establecido para este vehículo. | Unidad | Suministro | 53511
3.12 | 4912 | Varilla de ajuste | Fabricada con materiales de alta calidad comunica la terminal de direccion y la varilla central, lo que permite ajustar la longitud de la varilla central, mejorando la precision | Unidad | Suministro | 384320
3.13 | 4912 | cremallera de dirección | Pieza hidraulica con carcaza metalica de aleacion, con una medida de 1230mm con forma alargada y cilindrica con muelles de fijacion a los extremos peso 10,65 kg conecta el eje del bolante y los brazos de direccion | Unidad | Suministro | 535961
3.14 | 4912 | Columna de direccion | Está fabricada, por lo general, de materiales resistentes como el acero o aluminio, Dispone de una estructura mecánica resistente capaz de soportar tensiones considerables, conecta el volante con el resto del sistema de direccion | Unidad | Suministro | 746539
3.15 | 4912 | Cubierta inferior de la columna de la dirección | Carcasa inferior de la columna de direccion elaborada en plastico resistente que cuble la columna de direccion | Unidad | Suministro | 617123
3.16 | 4912 | Cubierta superior de la columna de la dirección | Carcasa superior de la columna de direccion elaborada en plastico resistente que cuble la columna de direccion | Unidad | Suministro | 617123
3.17 | 4912 | Conjunto de bloqueo de la dirección | brazo metálico de forma cilindrica sobre el volante que impide que éste gire | Unidad | Suministro | 631366
3.18 | 4912 | Conjunto del eje superior de la dirección | Barra cilindraca en acero la cual conecta el sello inferior de la columna de direccion con el conjunto de la columna de direccion | Unidad | Suministro | 901249
3.19 | 4912 | Sello inferior de la columna de la dirección | Barra cilindraca en acero la cual se conecta a una placa metalica o en caucho cuadrada comunicac el eje superior de la direccion con el conjunto eje interior de la direccion | Unidad | Suministro | 131381
3.20 | 4912 | Conjunto de eje inferior de dirección | Barra cilindraca en acero con blazos o articulaciones rotativas en sus dos extremos | Unidad | Suministro | 477024
3.21 | 4912 | Depósito de líquido de P/S | Tanque plastico cilindrico el cual contiene el liquido del sistema de la servodireccion | Unidad | Suministro | 444485
4. | SISTEMA DE TRANSMISIÓN
4.1 | 4912 | Conjunto de la palanca de selección de cambio de engranaje | Dispositivo metalico de forma irregular el cual posee un bulon o cojinete en su parte frontal | Unidad | Suministro | 616877
4.2 | 4912 | Conjunto de la caja de la palanca de cambio de engranaje | Tapa metalica en acero de aspecto rectangular con orificio de ingreso de la palanca de cambios en la parte superior | Unidad | Suministro | 616877
4.3 | 4912 | Eje de cambio de engranaje | Dispositivo cilindrico en acero el cual presenta un interior hueco el cual actua dentro de la caja planca de cambios | Unidad | Suministro | 278725
4.4 | 4912 | Eje del cambio de la 5ª y de marcha atrás | Elemento cilindrico en metal el cual actua en la caja de palanca de cambios | Unidad | Suministro | 475182
4.5 | 4912 | Eje de cambio de la directa | Elemento cilindrico en metal el cual actua en la caja de palanca de cambios | Unidad | Suministro | 405194
4.6 | 4912 | Eje de cambio de la 1ª | Elemento cilindrico en metal el cual actua en la caja de palanca de cambios | Unidad | Suministro | 299597
4.7 | 4912 | Horquilla de cambio de engranaje de 5ª y marcha atrás | Dispositivo metalico el cual tiene forma de media luna se encuentra en el interior de la caja de palanca de cambios y actua en cunjunto con el Eje del cambio de la 5ª y de marcha atrás | Unidad | Suministro | 100684
4.8 | 4912 | Horquilla del cambio de la directa | Dispositivo metalico el cual tiene forma de media luna se encuentra en el interior de la caja de palanca de cambios y actua en cunjunto con el Eje de cambio de la directa | Unidad | Suministro | 100684
4.9 | 4912 | Horquilla de cambio de la 1ª | Dispositivo metalico el cual tiene forma de media luna se encuentra en el interior de la caja de palanca de cambios y actua en cunjunto con el Eje de cambio de la 1° | Unidad | Suministro | 100684
4.10 | 4912 | Horquilla de cambio de engranaje de 5ª y marcha atrás | Dispositivo metalico el cual tiene forma de palanca se encuentra en el interior de la caja de palanca de cambios y actua en conjunto con Horquilla de cambio de engranaje de 5ª y marcha atrás | Unidad | Suministro | 100684
4.11 | 4912 | Horquilla de cambio de engranaje de alta velocidad | Dispositivo metalico el cual tiene forma de palanca se encuentra en el interior de la caja de palanca de cambios y actua en conjunto con Eje de cambio de la directa | Unidad | Suministro | 100684
4.12 | 4912 | Horquilla de cambio de 1ª | Dispositivo metalico el cual tiene forma de palanca se encuentra en el interior de la caja de palanca de cambios y actua en conjunto con Eje de cambio de la 1° | Unidad | Suministro | 100684
4.13 | 4912 | Conjunto de la palanca de selección de cambio de engranaje | Dispositivo metalico de forma irregular el cual posee un bulon o cojinete en su parte frontal | Unidad | Suministro | 384320
4.14 | 4912 | Caja delantera de la transmisión | Elemento metalico en acero inyectado en forma conica o campana donde se aloja el eje de entrada | Unidad | Suministro | 2110692
4.15 | 4912 | Eje de entrada | Componente mecanico en forma cilindrica elaborado en acero y otras aleaciones altamente resistentesque está conectado mediante engranaje al ejeintermedio | Unidad | Suministro | 1008564
4.16 | 4912 | Cojinete del eje de entrada | elemento metalico en acero de forma circular de rodadura mecánica actua en conjunto con el eje de entrada | Unidad | Suministro | 195230
4.17 | 4912 | Eje principal | Componente mecanico en forma cilindrica elaborado en acero y otras aleaciones altamente resistentes pieza que transforma la rotación del motor en fuerza | Unidad | Suministro | 1036314
4.18 | 4912 | Cubo del sincronizador de 1ª | Corona metalica denta el cubo va fijo al eje a través del dentado interior y permite el deslizamiento del desplazable sobre éste | Unidad | Suministro | 278725
4.19 | 4912 | Cubo del sincronizador de la directa | Corona metalica denta el cubo va fijo al eje a través del dentado interior y permite el deslizamiento del desplazable sobre éste | Unidad | Suministro | 278725
4.20 | 4912 | Engranaje de marcha atrás | Corona metalica dentava fijo al eje principal mecanismo utilizado para transmitir potencia mecánica de un componente a otro | Unidad | Suministro | 278725
4.21 | 4912 | Engranaje de 1° | Corona metalica denta que actua en conjunto con el eje principal | Unidad | Suministro | 278725
4.22 | 4912 | Engranaje de 2° | Corona metalica denta que actua en conjunto con el eje principal | Unidad | Suministro | 278725
4.23 | 4912 | Engranaje de 3° | Corona metalica denta que actua en conjunto con el eje principal | Unidad | Suministro | 278725
4.24 | 4912 | Engranaje de 4° | Corona metalica denta que actua en conjunto con el eje principal | Unidad | Suministro | 278725
4.25 | 4912 | Engranaje de 5° | Corona metalica denta que actua en conjunto con el eje principal | Unidad | Suministro | 278725
4.26 | 4912 | Cubo del sincronizador de la 5ª y de la marcha atrás | Corona metalica dentada con estrias en su parte interna que actua en conjunto con el eje principal y el manquito del sincronizador | Unidad | Suministro | 327839
4.27 | 4912 | Manguito del sincronizador de la 5ª y de la marcha atrá | Corona metalica lisa con estrias en su parte interna que actua en conjunto con el eje principal y el cubo cincronizador de la 5° | Unidad | Suministro | 445713
4.28 | 4912 | Eje intermedio | Componente mecanico en forma cilindrica elaborado en acero y otras aleaciones altamente resistentes pieza que transforma la rotación del motor en fuerza | Unidad | Suministro | 328944
4.29 | 4912 | Engranaje de reducción del contraeje | Corona metalica denta que actua en conjunto con el eje intermedio | Unidad | Suministro | 448170
4.30 | 4912 | Engranaje de 5° del eje intermedio | Corona metalica denta que actua en conjunto con el eje intermedio | Unidad | Suministro | 244344
4.31 | 4912 | Espaciador de engranaje de alta velocidad del contraeje | Bulon metalico en acero con interior hueco el cual hace parte del contraeje | Unidad | Suministro | 384320
4.32 | 4912 | Cojinete delantero del eje intermedio | elemento metalico en acero de forma circular de rodadura mecánica actua en conjunto con el eje intermedio | Unidad | Suministro | 130522
4.33 | 4912 | Cojinete trasero del eje intermedio | elemento metalico en acero de forma circular de rodadura mecánica actua en conjunto con el eje intermedio | Unidad | Suministro | 130522
4.34 | 4912 | Diferencial delantero | Pieza de forma irregular en acero el cual posee una seccion esferica unida a un tramo cilindrico permite que exista una diferencia en la velocidad de giro entre la rueda interna y la rueda externa del vehículo cuando se da una vuelta o se está girando la dirección | Unidad | Suministro | 3079719
4.35 | 4912 | Soporte de montaje derecho | Piezen acero la cual presenta una forma de cilindrica el cual actua como anclaje del diferencial | Unidad | Suministro | 595758
4.36 | 4912 | Amortiguador con soporte de montaje trasero | Conjunto de piezas metalicas en acero las cuales presentan forma de media luna las cuales actuan como anclaje para el diferencial | Juego | Suministro | 477024
4.37 | 4912 | Ejes propulsores delanteros | Elemento en acero formado por una barra en cuyos extremos posee el alojamiento para las puntas homocineticas. Diámetro establecido para este vehículo. | Unidad | Suministro | 188596
4.38 | 4912 | Juego guardapolvos ejes delanteros interno y externo | Elemento de caucho y/o PVC flexible (pasta) de foma cilindrica tipo acordeon adaptable a las articulaciones o movimientos utilizado para preservar del Polvo o del barro órganos delicados de la dirección y de la transmisión. Diámetro establecido para este vehículo. | Juego | Suministro | 38649
4.39 | 4912 | Piñon sensor del velocimetro | Elemento plastico formado por una rueda dentada del mismo material y/o baquela, que permite el engraneje con otros elementos internos de la caja de velocidades. Diámetro establecido para este vehículo. | Unidad | Suministro | 405194
4.40 | 4912 | Puntas ejes delanteros (homocinéticas) | Elemento articulado en material de acero al carbono, de forma cilimdrica en uno de sus extremos se encuentra mecanizado el pibote (eje) de estrias y el otro extremo se encuentra alojada una triceta (elemento de tres puntas que conecta la caja de cambios). Diámetro establecido para este vehículo. | Unidad | Suministro | 74997
4.41 | 4912 | Retenedores ejes lado caja | Elemento metálico recubierto en caucho sintético, de forma circular, resiste a altas temperaturas y al desgaste posee en su interior un resorte recubierto por labio de sello y labio secundario quedan contorno y que impide perdida de fluidos al exterior. Diámetro y forma establecido para este vehículo. | Unidad | Suministro | 46437
4.42 | 4912 | Rodamientos bocín delanteros | Es un elemento metalico en acero de forma circular de rodadura mecánica esferica que funciona entre dos elementos de los cuales uno posee un movimiento relativo respecto al otro que está fijo, disminuye la fricción y garantizar sus posiciones exactas bajo carga. Diámetro establecido para el este vehículo. Ubicacion lado anterior (delante) | Unidad | Suministro | 149488
4.43 | 4912 | Rodamientos bocín traseros | Es un elemento metalico en acero de forma circular de rodadura mecánica esferica que funciona entre dos elementos de los cuales uno posee un movimiento relativo respecto al otro que está fijo, disminuye la fricción y garantizar sus posiciones exactas bajo carga. Diámetro establecido para este vehículo. ubicacion lado posterior. (atras) | Unidad | Suministro | 478743
4.44 | 4912 | Soporte de la caja velocidades (Transmision) | Elemento de fabricación de acero y/o aluminio de forma irregular en su interior posee caucho sintético, y tiene puntos de anclaje ( guia de tornillos o tensores). Diámetro establecido para este vehículo. | Unidad | Suministro | 71847
4.45 | 4912 | Guaya control cambios | Es un cable acero que posee en sus extremos terminales y tornillos metalicos fabicados tambien en acero, recubierta por una funda metalica con alto contenido de carbono y recubierta de nylon o polietileno flexible y resistente a las altas temperaturas. Diametro y calibre establecido para este vehículo. | Unidad | Suministro | 405194
4.46 | 4912 | Balinera toma | Es un elemento de acero de rodadura mecánica, compuesto de un aro interno, jaula, esferas y aro externo que funciona entre dos elementos de los cuales uno posee un movimiento relativo respecto al otro que está fijo, disminuye la fricción y garantizar sus posiciones exactas bajo carga. Diámetro establecido para este vehículo. | Unidad | Suministro | 94969
4.47 | 4912 | Bomba auxiliar embrague | Elemento metálico cilindrico que genera movimiento en el mismo mediante el movimiento de un pistón generando movimiento de fluidos a alta presión. Diámetro establecido para este vehículo. | Unidad | Suministro | 511281
4.48 | 4912 | Bomba principal embrague | Elemento metálico cilindrico que genera movimiento en el mismo mediante el movimiento de un pistón generando circulación de fluidos a alta presión. Diámetro establecido para este vehículo. | Unidad | Suministro | 125057
4.49 | 4912 | Juego de embrague (Disco-Prensa-Balinera) | Sistema de componentes de acero y fibras en ocasiones asbesto, modera los choques mecánicos al transmitir y/o interrumpir el movimiento de una energía mecánica a su acción final de manera voluntaria. Diametro establecido para este vehículo | Unidad | Suministro | 661640
4.50 | 4912 | Guaya embrague | Es un cable acero que posee en sus extremos terminales y tornillos metalicos, recubierta por una funda metalica con alto contenido de carbono y recubierta de nylon flexible que acciona los componentes y movimientos a través de unas varillas de presión. Diámetro establecido para este vehículo. | Unidad | Suministro | 405194
4.51 | 4912 | Horquilla | Es una barra que se apoya o puede girar sobre un punto (Palanca) de material metalico accionada por un sistema de tirantes unido a un pedal mandada hidráulicamente. Diametro establecido para este vehículo | Unidad | Suministro | 135065
4.52 | 4912 | Manguera bomba auxiliar | Tubo hueco flexible recubierta de caucho diseñado para transportar fluidos de un lugar a otro, donde soporta baja, mediana, alta y extrema presión. En su interior, lleva mallas metálicas trenzadas desde una hasta cuatro dependiendo de la presión requerida. Diámetro establecido para este vehículo. | Unidad | Suministro | 384689
5. | SISTEMA ELÉCTRICO
5.1 | 4912 | Alternador | Elemento metálico de forma irregular, que contiene como elementos principales 2 semi-carcasas, rotor, estátor, puente reticficador o de diodos, regulador de tencion, polea de arrantre y ventiladores de refrigeracion. todos sincronizadamnete son los encargados de generar y sumnistrar corriente Diámetro establecido para este vehículo. | Unidad | Suministro | 675802
5.2 | 4912 | Automático motor de arranque | Pieza metálica de forma cilíndrica compuesta por dos bobinas y un contacto: una bobina impulsora, una bobina de retención y un contacto para alimentar el motor de arranqueque. Diámetro establecido para este vehículo. | Unidad | Suministro | 51443
5.3 | 4912 | Balinera del alternador | Es un cojinete (rodamiento) de acero de rodadura mecánica que funciona entre dos elementos de los cuales uno posee un movimiento relativo respecto al otro que está fijo, disminuye la fricción y garantizar sus posiciones exactas bajo carga. Diámetro establecido para este vehículo. | Unidad | Suministro | 24619
5.4 | 4912 | Bobina de encendido | Elemento de inducción electromagnético o inductor, que eleva la corriente normal a unas 1000 veces mayor para generar un arco eléctrico o chispa. Elemento requerido para este vehículo. | Unidad | Suministro | 87137
5.5 | 4912 | Bomba de gasolina (pila) | Dispositivo metálico electromagnético que genera alta presión para entregar un fluido que se desplaza a través través de un determinado recorrido alimentada de energía eléctrica. Elemento requerido para este vehículo. | Unidad | Suministro | 545578
5.6 | 4912 | Bombillos de doble filamento | Objeto de cristal que, con un hilo de tungsteno, platino en su interior se vuelve incandescente con el paso de la corriente eléctrica. Diámetro establecido para este vehículo. | Unidad | Suministro | 6084
5.7 | 4912 | Bombillos halógeno | Objeto de cristal con un filamento de Wolframio, dentro de un gas inerte y una pequeña cantidad de halógeno (como yodo o bromo) . Diámetro establecido para este vehículo. | Unidad | Suministro | 7497
5.8 | 4912 | Bombillo luz de cortesia (Luz techo) | Objeto de cristal que, con un hilo de tungsteno, platino u otro material en su interior se vuelve incandescente con el paso de la corriente eléctrica. Diámetro establecido para este vehículo. | Unidad | Suministro | 6099
5.9 | 4912 | Bombillos de tablero de instrumentos | Objeto de cristal que, con un hilo de tungsteno, platino u otro material en su interior se vuelve incandescente con el paso de la corriente eléctrica. Diámetro establecido para este vehículo. | Unidad | Suministro | 6144
5.10 | 4912 | Bombillos direccionales | Objeto de cristal que, con un hilo de tungsteno, platino u otro material en su interior se vuelve incandescente con el paso de la corriente eléctrica. Diámetro establecido para este vehículo. | Unidad | Suministro | 6099
5.11 | 4912 | Borne de batería positivo y/o negativo | Elemento metálico cobre y/o hierro de contacto en forma de arandela cortada y en sus extremos posee un tornillo y tuerca de sujecion. Esta se usan para paso de la energía eléctrica identificando su polaridad. Diámetro establecido para este vehículo. | Unidad | Suministro | 5348
5.12 | 4912 | Bujes motor de arranque | Elemento metálico cilíndrico con dos ranuras en sus extremos donde se apoya y gira un eje. Diametro establecido para este vehículo. | Unidad | Suministro | 9210
5.13 | 4912 | Bujías de encendido (motor gasolina) | Pieza que metálica y cerámica, que genera la chispa que permite encender la mezcla de aire y combustible en los cilindros. Aplicación establecido para este vehiculo. | Unidad | Suministro | 28723
5.14 | 4912 | Claxon (pito) | Elemento e Instrumento eléctrico de componentes metálicos y plasticos cuyas piesas se denominan interruptor, circuito, electroiman, armadura, difragma, separados por los contactos del ruptor lo que interrumpe la corriente, para luego repetir el ciclo entre diafragma , armadura y membrana. por medio de estas acciones el conjunto de bocina realiza una vibración que combinado con el disco de tono o resonancia produce un sonido, Diámetro establecido para este vehículo. | Unidad | Suministro | 52281
5.15 | 4912 | Conector relé | Dispositivo de piezas de metal conductoras por las que pasa corriente eléctrica revestidas en su exterior de cerámica o plástico. Diámetro establecido para este vehículo. | Unidad | Suministro | 17123
5.16 | 4912 | Porta escobillas del motor de arranque | Elemento o piezas combinadas entre metal y fibras electromecánicos de solides los cuales a través de anillos rozantes se usan para la transmisión de corriente, Diámetro establecido para este vehículo. | Unidad | Suministro | 60098
5.17 | 4912 | Fusibles 10-15-20-25-30 Amp | Un dispositivo, constituido por un filamento o lámina de un metal o aleación de un bajo punto de fusión que se intercala en un punto determinado de una instalación eléctrica para que se funda por el efecto Joule, cuando la intensidad de corriente supere, por un cortocircuito o un exceso de carga. Su valor esta determinado por los conductores de la instalación y el consiguiente riesgo de incendio o destrucción de otros elementos. Diámetro establecido para este vehículo. | Unidad | Suministro | 5157
5.18 | 4912 | Fusibles 60-80-100 Amp | Un dispositivo, constituido por un filamento o lámina de un metal o aleación de un bajo punto de fusión que se intercala en un punto determinado de una instalación eléctrica para que se funda por el efecto Joule, cuando la intensidad de corriente supere, por un cortocircuito o un exceso de carga. Su valor esta determinado por los conductores de la instalación y el consiguiente riesgo de incendio o destrucción de otros elementos. Diámetro establecido para este vehículo. | Unidad | Suministro | 11690
5.19 | 4912 | Inyectores (motor diésel y gasolina) | Elemento metálico con un solenoide que al hacerle pasar una determinada cantidad de corriente durante un tiempo controlado generará un campo magnético el cual moverá una aguja que distribuye un fluido homogéneamente. Diámetro establecido para este vehículo. | Unidad | Suministro | 175151
5.20 | 4912 | Motor de limpiabrisas | Elemento metálico está formado por un motor eléctrico con un sistema de reducción incorporado, que transforma la velocidad del motor a la velocidad necesaria, para obtener un desplazamiento de vaivén. Diámetro establecido para este vehículo. | Unidad | Suministro | 421695
5.21 | 4912 | Portafusibles | Elemento de platico y metal forma de caja con su respetiva tapa que ofrecen un medio seguro y organizado para la instalación y protección grupal en elementos eléctricos. Diámetro establecido para este vehículo. | Unidad | Suministro | 99844
5.22 | 4912 | Regulador alternador | Dispositivo de plastico y metal electrónico que de forma irregular, poseen en su interior una compenentes electronicos, manteniendo la tensión suministrada por el generador corriente (alternador). Diámetro establecido para este vehículo. | Unidad | Suministro | 98477
5.23 | 4912 | Relé (Elevador de corriente) | Dispositivo electromagnético, en forma de cubo posee en una de sus caras terminales de conexion controlado por un circuito eléctrico en el que por medio de una bobina y un electroimán, se acciona un juego de uno o varios contactos que permiten abrir o cerrar otros circuitos eléctricos independientes. Diámetro establecido para este vehículo. | Unidad | Suministro | 16097
5.24 | 4912 | Sensor ABS de las ruedas | Dispositivo plastico, eléctrico, electrónico, electromagnético, de forma irregular con dos extremos en donde posee el cable nonector y una bobina d ecobre, en su interior placas ferromagneticas, un iman permanente y en su exterior protegido por un casquillo d eacero. Diámetro establecido para este vehículo. | Unidad | Suministro | 133775
5.25 | 4912 | Sensor apertura mariposa (TPS) | Pieza electrónica metálica que monitorea la posición de la mariposa de la garganta de entrada de aire hacia el motor, entregando una señal hacia el Módulo de Control Electrónico que es usado para controlar los tiempos de inyección de combustible hacia las cámaras de combustión. Elemento requerido para este vehículo. | Unidad | Suministro | 363447
5.26 | 4912 | Sensor de detonación (KS) | Elemento o dispositivo eléctrico pequeño de forma iiregular, que con contine en su parte interna un difragma y un elemento piezo eléctrico que junto con la conexion al computador externo, identifica detonaciones en las camaras de combustión, produciendo una señal debida a una vibración diferente a la normal provocada por un proceso de combustión detonante. Diámetro establecido para este vehículo. | Unidad | Suministro | 157130
5.27 | 4912 | Sensor de oxigeno (O2) | Elemento metálico que analiza los gases de escape, y envía información constantemente a la gestión electrónica del motor que adecua la mezcla en función de las circunstancias de funcionamiento del vehículo. | Unidad | Suministro | 157963
5.28 | 4912 | Sensor de presión de combustible | Dispositivo metálico eléctrico que impide la expansión de un fluido generando una señal capaz de transformar o convertir una determinada manifestación de energía de entrada, en otra diferente a la salida. Elemento requerido para este vehículo. | Unidad | Suministro | 229778
5.29 | 4912 | Sensor de reverso (Luz trasera) | Dispositivo eléctrico de material plástico y metálico en forma de bulbo constituido por un una tuerca, un empaque de caucho, vastago de funcionamiento, conector y cable conductor que desvía o interrumpe el curso de una corriente eléctrica. Diámetro establecido para este vehículo. | Unidad | Suministro | 157610
5.30 | 4912 | Sensor de temperatura del refrigerante (CTS - ECT) | Elemento metálico en forma de bulbo con una resistencia interna, una tuerca conector que provoca la caída de voltaje a la computadora para que ajuste la mezcla aire /combustible y la duración de pulsos de los inyectores. Diámetro establecido para este vehículo. | Unidad | Suministro | 156836
5.31 | 4912 | Sensor de velocidad (VSS) | Pieza de Engranajes formados por dos ruedas dentadas de material plástico, que transmite potencia mecánica de un componente a otro enviando una señal de movimiento.​ Diámetro establecido para este vehículo. | Unidad | Suministro | 229778
5.32 | 4912 | Sensor flujo de aire (MAF) | Elemento electrónico plastico metálico que su señal es interpretada en gramos por segundo de caudal al volumen de aire que entra al motor. Elemento requerido para este vehículo. | Unidad | Suministro | 448622
5.33 | 4912 | Sensor nivel de combustible (flotador) | Instrumento eléctrico o electrónico, en forma de brazo que se compone del indicador propiamente dicho, situado en el salpicadero del deposito y de un detector que, generalmente consiste en un flotador con su varilla, medidor de combustible y sus terminales. Diámetro establecido para este vehículo. | Unidad | Suministro | 157626
5.34 | 4912 | Sensor posición de árbol de levas (CMP) | Elemento electromagnético que define la posición del primer cilindro. Esta información se utiliza, para calcular el momento de encendido y el momento de la inyección. Elemento requerido para este vehiculo. | Unidad | Suministro | 156007
5.35 | 4912 | Sensor posición de cigüeñal (CKP) | Dispositivo electromagnético que reporta el número y secuencias de las ranuras hechas en el plato del convertidor de torsión detectando de esa manera la velocidad del motor y junto con el dato del sensor del árbol del levas. Lemento requerido para este vehiculo. | Unidad | Suministro | 157213
5.36 | 4912 | Sensor posición del pedal del acelerador (APP) | Componente electrónico que en casos es llamado tambien potenciometro cuyo valor de resistencia no es fijo, permitiendo variar el voltaje en un circuito colocados en paralelo. Elemento requerido para este vehiculo. | Unidad | Suministro | 145748
5.37 | 4912 | Sensor servodirección | Dispositivo metálico de forma de pibote, comprende un cuerpo tipo tuerca, un conector , cotactos eléctricos diseñado para medir de modo dinámico y detectar cambios muy rápidos de presión que generan una señal en función de la presión a la que se someten. Diámetro establecido para este vehículo. | Unidad | Suministro | 425798
5.38 | 4912 | Sensor Temperatura del aire de admision (MAT) | Elemento plástico con elementos metálicos tipo resistencia de detección de la temperatura ambiente. Pieza requerida para este vehículo. | Unidad | Suministro | 447596
5.39 | 4912 | Sensor presión de aceite motor | Dispositivo metálico de foma de pibote, comprende una carcasa o cuerpo tipo tuerca, membrana, contactos electricos, muelle, tornillo de regulacion, bateria, interruptor llave de contacto y lampara testigo diseñado para medir de modo dinámico y detectar cambios muy rápidos de presión que generan una señal en función de la presión a la que se someten. Diámetro establecido para este vehículo. | Unidad | Suministro | 158654
5.40 | 4912 | Sensor detonador airbag | Elemento metalico recubierto en plastico, de forma iregular de despliegue pirotécnico, poseen un torque especifico de apriete. La masa metálica y la cerámica piezoeléctrica al vibrar genera una señal eléctrica. Diámetro establecido para este vehículo. | Unidad | Suministro | 550327
5.41 | 4912 | Sensor freno (pera) | Dispositivo eléctrico de material plástico en la mayoría de casos que desvía o interrumpe el curso de una corriente eléctrica. Diámetro establecido para este vehículo. | Unidad | Suministro | 454308
5.42 | 4912 | Switch de encendido | Dispositivo metálico en forma cilindrica, esta fabricado por un cuerpo, conector, alojamiento de la llaves, componentes eléctricos varios diseñado para desviar o interrumpir el curso de una corriente electrica (bateria-accesorios-start). Diámetro establecido para este vehículo. | Unidad | Suministro | 276800
5.43 | 4912 | Terminales eléctricas hembra y macho (incluido el protector) | Elemento o punto metálico recubierto o protegido por pasta y/o cauccho, de formas iiregulares que un conductor de un componente eléctrico llega a su fin y proporciona un punto de conexión de circuitos externos.​ Diámetros establecido para este vehículo. | Unidad | Suministro | 1609
6. | SISTEMA DE REFRIGERACIÓN
6.1 | 4912 | Abrazaderas mangueras de refrigeración | Pieza de metalica, se justan de forma circular, que sirve para asegurar tuberías o conductos de cualquier tipo, ya sean en disposición vertical, horizontal o suspendida. Diámetros establecido para este vehículo. | Unidad | Suministro | 7347
6.2 | 4912 | Base termostato | Elemento metalico o plastico de fijacion, firmeza y estabildad al subelemento. De forma irregular contiene varios tubos y una camara interna principal. Para alojar el elemento termostato. Diámetro establecido para este vehículo. | Unidad | Suministro | 90196
6.3 | 4912 | Bomba de agua | Componente metalico de aleación, fundición y/o aluminio, de forma irregular contiene un cubo de ventilador, rotor, eje, rodamiento, drenaje y cuerpo. Regula la circulación del líquido a través de piezas necesarias. Diámetro establecido para este vehículo. | Unidad | Suministro | 417600
6.4 | 4912 | Deposito recuperador de agua | Elemento de plastico (tarro) referencia de forma establecida para este vehiculo. Posee orificios de entrada y salida deliquidos, orificio pricipal de llenado con tapa, orejas de sujeccion. Almacena liquido o fluido. Diámetro establecido para este vehículo. | Unidad | Suministro | 92769
6.5 | 4912 | Filtro de aire acondicionado y/o cabina | Elemento de fibras de papel, referencia de forma establecida para este vehiculo que retiene ciertos elementos y deja pasar otros, eliminando particulas no deseadas en el flujo de aire. Diámetro establecido para este vehículo. | Unidad | Suministro | 29486
6.6 | 4912 | Manguera inferior del radiador | Tubo hueco flexible recubierta de caucho, referencia de forma establecida para este vehiculo. Hecha para soportar baja, mediana, alta y extrema presión. En su interior, lleva mallas metálicas trenzadas. Diámetro establecido para este vehículo. | Unidad | Suministro | 73857
6.7 | 4912 | Manguera superior del radiador | Tubo hueco flexible recubierta de caucho, referencia de forma establecida para este vehiculo. donde soporta baja, mediana, alta y extrema presión. En su interior, lleva mallas metálicas trenzadas. Diámetro establecido para este vehículo. | Unidad | Suministro | 73857
6.8 | 4912 | Mangueras deposito refrigerante | Tubo hueco flexible recubierta de caucho, referencia de forma establecida para este vehiculo donde soporta baja, mediana, alta y extrema presión. En su interior, lleva mallas metálicas trenzadas. Diámetro establecido para este vehículo. | Unidad | Suministro | 22313
6.9 | 4912 | Radiador de refrigeración | Elemento de aluminio y plástico de intercambio de calor. De forma cuadrado contiene en su interior tubos y recamara de liquidos, protegido por laminas externas continuas y separadas. Diámetro establecido para este vehículo. | Unidad | Suministro | 441609
6.10 | 4912 | Tapa radiador | Pieza metálica, adyacente al radiador, compuesta por un muelle de presion, un caucho de sellado para regular la presión de los liquidos. Diámetro establecido para este vehículo. | Unidad | Suministro | 23182
6.11 | 4912 | Termostato | Es un elemento metálico de forma irregular, compuesta por un muelle de retorno, válvula y carcasa. Para mantener la temperatura ddel motor entro de los límites adecuados. Diámetro establecido para este vehículo. | Unidad | Suministro | 66367
6.12 | 4912 | Tubo de refrigerante de motor (bomba de agua) | Elemento metálico o plástico cilíndrico hueco, abierta en ambos extremos para permitir el transporte de fluidos. Diámetro establecido para este vehículo. | Unidad | Suministro | 147713
6.13 | 4912 | Ventilador de refrigeracion de motor | Elemento plástico en forma de aspa, contiene un motor electrico, conexiones, cableado y enfocador para el anclaje al radiador. Transmite energía para generar la presión necesaria con la que se mantiene un flujo continuo de aire. Diámetro establecido para este vehículo. | Unidad | Suministro | 211212
7. | MOTOR Y SISTEMA DE ALIMENTACIÓN
7.1 | 4912 | Soportes del motor | Elemento de fabricación de acero y/o aluminio en su interior con caucho sintético, sus puntos de anclaje son de tornillos o tensores. Diámetro establecido para este vehículo. | Unidad | Suministro | 181880
7.2 | 4912 | Abrazaderas de mangureras sistema de alimentacion | Pieza de metal u otro material que sirve para asegurar tuberías o conductos de cualquier tipo, ya sean en disposición vertical, horizontal o suspendida. Diámetro establecido para este vehículo. | Unidad | Suministro | 8830
7.3 | 4912 | Juego cadena de distribución (reparticion) | Mecanismo de conjunto de piezas metálicas y fibras especiales, que une dos ruedas o más, a un movimiento de giro coordinado accionado por el mismo. Elemento establecido para este vehículo. | Juego | Suministro | 448401
7.4 | 4912 | Cuerpo de aceleración (cuerpo de mariposa) | Elemento de aleación de aluminio, de forma irregular posee un sensor, cables de sistema de control, que controla la entrada de aire hacia el múltiple de admisión. Diámetro establecido para este vehículo. | Unidad | Suministro | 421328
7.5 | 4912 | Filtro de aire | Elemento de fibras especiales (Celulosa - Poliuretano - Felpa) de forma que retiene ciertos elementos y deja pasar otros. Forma y Dimenciones establecido para este vehículo. | Unidad | Suministro | 24590
7.6 | 4912 | Filtro de combustible | Elemento de red metálica con un tubo de salida del depósito y otro de entrada del carburantede, en forma de vaso, contiene un cartucho, una redecilla o un paquete de láminas de latón, sobre el íondo del vaso transparente se depositan las impurezas que deben eliminarse periódicamente . Forma y dimenciones establecido para este vehículo. | Unidad | Suministro | 17879
7.7 | 4912 | Mangueras de desfogue motor | Tubo hueco flexible recubierta de caucho, donde soporta baja, mediana, alta y extrema presión. En su interior, lleva mallas metálicas trenzadas desde una hasta cuatro dependiendo de la presión requerida. Diámetro establecido para este vehículo. | Unidad | Suministro | 30577
7.8 | 4912 | Bomba de aceite | Componente metalico de forma irregular elaborada en aleación, fundición y/o aluminio, compuesto por un engranaje y dientes helicoidales, cuerpo principal, tapa trasera, y la valvula de alivio. Que regula la circulación del líquido (aceite) a través de piezas necesarias. Diámetro establecido para este vehículo. | Unidad | Suministro | 264185
7.9 | 4912 | Filtro de aceite | Elemento en forma de vaso, compuesto por la junta, placa roscada, diafragma, tubo central perforado, de fibras especiales (filtrantes) que retiene ciertos elementos y deja pasar otros. Diámetro establecido para este vehículo. | Unidad | Suministro | 19276
7.10 | 4912 | Varilla medidora de aceite | Elemento metálico flexible en forma lineal posee en un extremo un protector plástico en forma de argolla y en su cuerpo marcacion en alto relieve que sirve como medidor. Permite medir la cantidad de fluido en lugares de dificil acceso. Diámetro y forma establecido para este vehículo. | Unidad | Suministro | 55787
7.11 | 4912 | Árbol de levas | El árbol de levas consta de un eje con una serie de elementos, entre los cuales se encuentran los camones o levas —prominencias del árbol con un tramo curvilíneo (llamado «cresta» del camón), que es el que actúa sobre el taqué— y unos muñones de apoyo sobre los que gira, cuyo número varía en función del esfuerzo a transmitir. Diámetro establecido para este vehículo. | Unidad | Suministro | 7011082
7.12 | 4912 | Apoyo del cigüeñal | Los apoyos del cigüeñal son los alojamientos del bloque motor en un motor de combustión interna alternativo que sujetan al cigüeñal elaborados en acero y otras aleaciones de alta resistencia los apoyos están constituidos por rodamientos de bolas | Unidad | Suministro | 779200
7.13 | 4912 | Balancines | Elemento elaborado con aceros de aleación de primera calidad para garantizar la máxima resistencia es el l componente encargado de transferir el movimiento del árbol de levas a las válvulas de admisión y escape del motor, Diámetro establecido para este vehículo. | Unidad | Suministro | 605090
7.14 | 4912 | Biela | Elemento fabricado en acero templado La biela tiene forma de barra y dispone de articulaciones en ambos extremos. Es aquella pieza que conecta el cigüeñal con el pistón con el fin de transmitirle movimiento, Diámetro establecido para este vehículo. | Unidad | Suministro | 466587
7.15 | 4912 | Bomba inyectora | Pieza con carcaza de alecion de alta resistencia Internamente tiene un émbolo ajustado con gran precisión de hasta 2 micrómetros, Diámetro establecido para este vehículo | Unidad | Suministro | 3089297
7.16 | 4912 | Cárter de aceite | Elemento fabricado por estampación a partir de chapa de acero ,parte baja del motor de los coches. Encima del cárter están ubicados el cigüeñal, las bielas y los pistones, Diámetro establecido para este vehículo | Unidad | Suministro | 721982
7.17 | 4912 | Casquillo de pie de biela | Elemento hecho de acero, un módulo elástico para el asiento y varias capas antifricción, de apariencia circular que se incrustan en las bielas con el fin de resistir la friccion, Diámetro establecido para este vehículo | Unidad | Suministro | 384689
7.18 | 4912 | Correa de distribución | fabricada con materiales como caucho, nylon y goma, con forma circula con una estructura interna dentada se encarga de coordinar el movimiento del cigüeñal y del árbol de levas, Diámetro establecido para este vehículo | Unidad | Suministro | 384689
7.19 | 4912 | Correa trapezoidal | Elemento compuesto de caucho actúa como núcleo que rodea el alambre de acero dando forma a la correa trapezoidal. El compuesto de caucho también actúa como medio de compresión para absorber los choques durante la transmisión de potencia.Diámetro establecido para este vehículo Diámetro establecido para este vehículo | Unidad | Suministro | 300826
7.20 | 4912 | Culata | Pieza construida utilizando hierro fundido, mediante moldeo del material fundido, asegura el cierre de los cilindro(s) , y agrupa funciones de pistón, Diámetro establecido para este vehículo | Unidad | Suministro | 6522394
7.21 | 4912 | Discos del cigüeñal | Elemento circular dentado fabricado en alecion de acero de alta resistencia, se monta en el cigüeñal determinar la sincronización precisa de los sucesos de encendido y de inyección de combustible, Diámetro establecido para este vehículo | Unidad | Suministro | 708476
7.22 | 4912 | Embrague viscoso de ventilador | El embrague viscoso se encuentra acoplado al posee una forma circular con ranuras discipadoras está diseñado para transferir suavemente el torque a través de un líquido de alta densidad (aceite de silicona) que está entre dos discos giratorios. El grado de acoplamiento generalmente se regula cambiando la cantidad de líquido entre los discos de embrague, Diámetro establecido para este vehículo | Unidad | Suministro | 1036314
7.23 | 4912 | Enfriador egr | Consiste en un radiador encargado de refrigerar los gases de combustión permitiendo que puedan recircular mayor cantidad de gases. A bajas temperaturas compuesto por una carcaza de aleacion de alta resistencia, se encuentra ubicado entre el colector de admisión y el de escape donde hace las veces de comunicador, Diámetro establecido para este vehículo | Unidad | Suministro | 3079719
7.24 | 4912 | Inyectores | Los inyectores se encuentran ubicados en la cabeza del cilindro estando compuestos de dos partes de alta precisión: cuerpo y aguja, las cuales poseen rebajes que permiten una mayor transferencia de calor con el combustible. Son de acero de alta calidad y han sido sometidos a un finísimo ajuste, Diámetro establecido para este vehículo | Unidad | Suministro | 3079719
7.25 | 4912 | Juego de juntas de motor | El material de las juntas de puede ser: caucho, silicona, metal blando, corcho, fieltro, fibra de vidrio o un polímero plástico, La función de estas juntas o empaquetaduras es evitar la fuga de lubricante y/o presión para garantizar la hermeticidad del motor, Diámetro establecido para este vehículo | Unidad | Suministro | 451853
7.26 | 4912 | Kit de distribución | El kit de distribución es un conjunto de piezas que se encarga de controlar el movimiento de las válvulas y los pistones en el motor. Está compuesto por la correa de distribución, las poleas, los tensores y la bomba de agua. La correa de distribución es la pieza más importante del kit, ya que es la que sincroniza los movimientos del cigüeñal y del árbol de levas, Diámetro establecido para este vehículo | Unidad | Suministro | 1386254
7.27 | 4912 | Pistón | Es una pieza metálica compuesta por tres partes que son: la cabeza, el cuerpo y la pollera o falda, es la parte móvil dentro del cilindro, por lo que constituye la pared móvil de la cámara de combustión, Diámetro establecido para este vehículo | Unidad | Suministro | 789514
7.28 | 4912 | Polea de cigüeñal | está compuesta de hecho por 3 partes. Una parte central, fijada al motor y entrenada por este último. Alrededor, encontramos una parte de caucho. Alrededor de esta parte de caucho, encontramos la correa que se compone de las gargantas necesarias para el engranaje de la correa, instalada en extremo del cigüeñal, absorbe (verticalmente) el choque de las aceleraciones brutales y la tensión de la correa de distribución, Diámetro establecido para este vehículo | Unidad | Suministro | 595021
7.29 | 4912 | Polea de inversión y guía, correa de distribución | Las poleas tensoras y de inversión constan de una polea de plástico o acero en la que hay integrado un rodamiento radial rígido de una o dos hileras. Su superficie de rodadura puede ser tanto lisa como acanalada y para protegerse del polvo y la suciedad incluyen una tapa protectora de plástico, Diámetro establecido para este vehículo | Unidad | Suministro | 433434
7.30 | 4912 | Polea tensora, correa dentada | Pieza fabricada en acero estampado y forjado, La polea loca está acoplada al motor mediante pernos y sirve de guía para envolver la correa de distribución en la dirección correcta, utiliza un brazo de resorte o un actuador hidráulico para aplicar la presión adecuada y ayudar a mantener la correa tensada y alineada, Diámetro establecido para este vehículo | Unidad | Suministro | 416245
7.31 | 4912 | Polea tensora, correa poli v | Pieza circular con cuerpo de aleacion de acero tenciona la correa poli v que acciona el alternador, el compresor de aire acondicionado, la bomba de dirección asistida y la bomba de agua, Diámetro establecido para este vehículo | Unidad | Suministro | 433434
7.32 | 4912 | Radiador | El radiador de un automóvil está formado por dos depósitos colectores de metal, unidos por un núcleo con muchos conductos muy finos, lo que les proporciona una gran superficie en relación con su volumen | Unidad | Suministro | 1991589
7.33 | 4912 | Retén de árbol de levas | Elemento circular elaborado en metal con recubrimiento de caucho este componente de alta precisión se encarga de sellar el espacio entre el árbol de levas y el bloque del motor, evitando así fugas de aceite y garantizando un rendimiento confiable en todo momento | Unidad | Suministro | 205053
7.34 | 4912 | Retén del cigüeñal | Elemento circular elaborado en metal con recubrimiento de caucho es una pieza que funciona como sello mecánico para evitar el intercambio no deseado de fluidos, gases, etc. entre el interior y el exterior del cigüeñal, Diámetro establecido para este vehículo | Unidad | Suministro | 205667
7.35 | 4912 | Retenes de válvulas | Elemento elaborado en suelen hacer de caucho, de alta resistencia al calor y la abracion impiden la entrada al cilindro de sustancias perjudiciales (esquirlas o metales), también retiene el aceite lubricante y principalmente, en la tapa de cilindro, Diámetro establecido para este vehículo | Unidad | Suministro | 174356
7.36 | 4912 | Segmentos de pistón | Este elemento es un aro de metal con una abertura que calza en una ranura que recorre la superficie exterior de un pistón, Diámetro establecido para este vehículo | Unidad | Suministro | 496792
7.37 | 4912 | Tapa de llenado de aceite y junta de llenado de aceite | Elementos elaborados en recinas y caucho de alta resistencia ubicados en el deposito del aceite, Diámetro establecido para este vehículo | Unidad | Suministro | 195230
7.38 | 4912 | Tapa de radiador | Elemento con carcaza metalica e interior de recinas rigidas tiene un empaque o sello que la ajusta contra el gollete del radiador, Diámetro establecido para este vehículo | Unidad | Suministro | 183688
7.39 | 4912 | Tapon de cárter | Elemento elaborado en alecion de acero de alta resistencia Responsable de sellar el cárter del motor y permitir el intercambio de aceite, Diámetro establecido para este vehículo | Unidad | Suministro | 244344
7.40 | 4912 | Tensor de la correa de distribución | Eemento con carcaza metalica con un rodamiento de bolas en su enterior el cual se encarga de mantener una presión constante predeterminada sobre la correa | Unidad | Suministro | 511281
7.41 | 4912 | Tornillo del volante de inercia | Elaborador en acerocon microencapsulación de alta resistencia el cual el volante de incercia al cigüeñal | Unidad | Suministro | 127697
7.42 | 4912 | Tornillos de culata | Elaborador en acero con microencapsulación de alta resistencia del sistema de unión de la culata que generan la presión superficial necesaria y la transmiten a los componentes del motorl | Unidad | Suministro | 103140
7.43 | 4912 | Transductor de presión | Elemento cilindrico compuesto por una carcaza metalica que en su interior aloja un sistema electronico transforma la presión en una señal eléctrica que puede ser leída por un instrumento o sistema de control | Unidad | Suministro | 595758
7.44 | 4912 | Válvula de admisión | piezas metálicas que regulan la entrada y salida de líquidos y gases a la cámara de combustión del motor y a los cilindros | Unidad | Suministro | 340118
7.45 | 4912 | Válvula de escape | piezas metálicas que regulan la entrada y salida de líquidos y gases a la cámara de combustión del motor y a los cilindros | Unidad | Suministro | 340118
7.46 | 4912 | Válvula recirculacion de gases (EGR) | Elemento metalico, en forma de bulbo contine en su interior la toma al avacio de admision, membrana, varilla de mando, camara sometida al vacio, valvula de paso y muelle encargados en redirigir una parte de los gases de escape de los motores hacia el colector de admision para reducir las emisiones de oxido de nitrogeno. Diámetro establecido para este vehículo. | Unidad | Suministro | 3679898
7.47 | 4912 | Válvula pcv | Elemento metalico permite liberar la presión que se genera en el cárter tras el accionamiento del pistón y el consiguiente aumento de temperatura del interior del motor | Unidad | Suministro | 663535
8. | CARROCERIA - CHASIS Y ACCESORIOS
8.1 | 4912 | Alarma | Sistema eléctrico de seguridad pasiva compuesto por elementos plasticos y metalicos. Forma, diámetro y tamaño establecido para este vehículo. | Unidad | Suministro | 137885
8.2 | 4912 | Chapa de la puerta | Conjunto de piezas metálicas de forma irregular que forman el mecanismo de cierre y apertura, que puede ser asegurado mediante el uso de una llave. Diámetro establecido para este vehículo. | Unidad | Suministro | 94564
8.3 | 4912 | Control eleva vidrios puertas | Dispositivo plástico electrónico que permite la interconexión de varios elementos que transmite una corriente invirtiendo su polaridad que cambia su sentido de giro y/o posicion. Diámetro establecido para este vehículo. | Unidad | Suministro | 458698
8.4 | 4912 | Motor eleva vidrios puertas | Mecanismo eléctrico, que está compuesto básicamente por un pequeño motor eléctrico y un mecanismo que transforma el movimiento rotativo del motor en un movimiento lineal de sube y baja. Diámetro establecido para este vehículo. | Unidad | Suministro | 58682
8.5 | 4912 | Pernos ruedas | Tornillo metalico fabricado en aleacion de acero, que está dotado de una caña (cuerpo) con rosca y en el otro extremo posee la cabeza plana. Diametro establecido para este vehículo. | Unidad | Suministro | 16192
8.6 | 4912 | Tuercas pernos ruedas | Pieza metálica mecánica con un orificio central, el cual presenta una rosca, en forma fija o deslizante. Diametro establecido para este vehiculo. | Unidad | Suministro | 5733
8.7 | 4912 | Espejo retrovisor interior | Objeto de superficie plana que refleja la luz compuesto por una capa de plata o aluminio depositado sobre una plancha de vidrio. Forma y diámetro establecido para este vehículo. | Unidad | Suministro | 117975
8.8 | 4912 | Espejo retrovisor lateral | Objeto de superficie plana o curva que refleja la luz compuesto por una capa de plata o aluminio depositado sobre una plancha de vidrio. Formas y diámetro establecido para este vehículo. | Unidad | Suministro | 87923
8.9 | 4912 | Unidad sellada (farola) | Elemento fabricado en pasta transparentes de lente convergente que provee proteccion a la iluminación con seguridad en condiciones de baja visibilidad. Forma y diámetro establecido para este vehículo. | Unidad | Suministro | 146618
8.10 | 4912 | Guaya capot | Es un cable de acero que posee en sus extremos terminales y tornillos metalicos fabicados tambien en acero, recubierta por una funda metalica con alto contenido de carbono y recubierta de nylon flexible y resistente a las altas temperaturas. Diametro y calibre establecido para este vehículo. | Unidad | Suministro | 48135
8.11 | 4912 | Cinturon de seguridad trasero | Es un elemento de arnés tipo correa, fabricadio en una cinta de material textil. Incluye el clip de seguidad y hebilla. Para sujetar en un momento de impacto. Costado Diámetro establecido para este vehículo. ubicacion lado posterior. (atras) | Unidad | Suministro | 55983
8.12 | 4912 | Cinturon de seguridad delantero | Es un elemento de arnés tipo correa, fabricadio en una cinta de material textil. Incluye el clip de seguidad y hebilla. Para sujetar en un momento de impacto. Costado Diámetro establecido para este vehículo. Ubicacion lado anterior (delante) | Unidad | Suministro | 56181
8.13 | 4912 | Lunas espejos retrovisor laterales | Objeto de superficie plana que refleja la luz compuesto por una capa de plata o aluminio depositado sobre una plancha de vidrio. Forma y diámetro establecido para este vehículo. | Unidad | Suministro | 56177
8.14 | 4912 | Manija apertura capot | Dispositivo metálico y plastico, externo de forma irregular tipo palanca, en su parte interna con resortes para accionar la cerradura giratoria a fin de permitir su cierre y su apertura. Forma y diámetro establecido para este vehículo. | Unidad | Suministro | 64589
8.15 | 4912 | Manijas externas de la puerta | Dispositivo metálico y plastico, externo de forma irregular tipo palanca, en su parte interna con resortes para accionar la cerradura giratoria a fin de permitir su cierre y su apertura. Forma y diámetro establecido para este vehículo. | Unidad | Suministro | 90939
8.16 | 4912 | Manijas internas de la puerta | Dispositivo metálico y plastico, interno de forma irregular tipo palanca, en su parte interna con resortes para accionar la cerradura giratoria a fin de permitir su cierre y su apertura. Forma y diámetro establecido para este vehículo. | Unidad | Suministro | 92231
8.17 | 4912 | Plumillas | Elemento metálico en forma de barzo con un largo borde de goma, conformado por el pasador, gancho y bayonet. Para ser movido en sentido oscilatorio. Diámetro establecido para este vehículo. | Unidad | Suministro | 20385
8.18 | 4912 | Rines aliación de aluminio | Pieza en forma de aro metalica cuyo diametro varia en relación al tipo y tamaño del vehiculo. Diametro requerido para este vehiculo. | Unidad | Suministro | 414142
8.19 | 4912 | Stop trasero | Dispositivos lumínicos de forma iiregular de material plastico tipo pastas con tapa en franjas rojas traslucido y transparentes montados o instalados en la parte trasera del vehículo. Posee en su interrior un alojamiento para los bombillos. Diámetro establecido para este vehículo. | Unidad | Suministro | 139058
8.20 | 4912 | Tapa tanque de Combustible | Elemento plástico de forma circular de alta resistencia, compuesto de rosca y/o aleta de ajuste, empaque de sellado que evita perdida de vapores y humos contenidos en el deposito de combustible manteniendolos en su interior de forma segura. Diámetro establecido para este vehículo. | Unidad | Suministro | 68714
8.21 | 4912 | Tarro silenciador | Pieza de forma cilíndrica de longitud y forma irregular, que en su interior se alojan recamaras del mismo material y tiene dos tubos para conexión y el otro para las salida de los gases. Diámetro establecido para este vehículo. | Unidad | Suministro | 456353
8.22 | 4912 | Vidrio panorámico delantero | Elemento de material inorgánico duro, frágil, transparente y amorfo compuesto por arena de sílice, carbonato de sodio y caliza. Ubicación parte de delantera para el vehículo. Diámetro establecido para este vehículo. | Unidad | Suministro | 232165
8.23 | 4912 | Vidrio panorámico trasero | Elemento de material inorgánico duro, frágil, transparente y amorfo compuesto por arena de sílice, carbonato de sodio y caliza. Ubicación parte de atrás para el vehículo. Diámetro establecido para este vehículo. | Unidad | Suministro | 453468
8.24 | 4912 | Vidrios laterales costados | Elemento de material inorgánico duro, frágil, transparente y amorfo compuesto por arena de sílice, carbonato de sodio y caliza. Ubicación parte de atrás lateral para el vehículo Diámetro establecido para este vehículo. | Unidad | Suministro | 369287
8.25 | 4912 | Vidrios puertas | Elemento de material inorgánico duro, frágil, transparente y amorfo compuesto por arena de sílice, carbonato de sodio y caliza. Ubicación parte de lateral ambos costadados para el vehículo. Diámetro establecido para este vehículo. | Unidad | Suministro | 139058
8.26 | 4912 | Juego de tapetes | Elemento de proteccion, fabricado en caucho PVC negros, bordeado y marcado con la marca del vehículo. Diámetro establecido para este vehículo. | Juego | Suministro | 48135
MOTOCICLETA SUZUKI DR650
ITEM | CÓDIGO DANE | DESCRIPCIÓN DEL BIEN | ESPECIFICACIÓN TÉCNICA | UNIDAD MEDIDA | CANTIDAD | PRECIO UNITARIO DE REFERENCIA (INCLUIDO IVA) | PRECIO UNITARIO OFERTADO (INCLUIDO IVA)
1- | SISTEMA DE FRENOS
1.1 | 4912 | Bomba de freno delantero | Depósito metalico de líquido de frenos que se instala al cuerpo de la bomba. El cuerpo de la bomba tiene mecanizado un cilindro y los pasos de equilibrado, los conductos de entrada y salida del fluido del depósito y los que conectan la bomba con los dispositivos de freno. También alberga los émbolos de accionamiento primario y secundario que incorporan sus respectivos anillos flotantes y resortes de recuperación y, un retén de separación de las cámaras y un retén de estanqueidad que impide la perdida de fluido al exterior. Diametro establecido para este vehículo. | Unidad | Suministro | 185672
1.2 | 4912 | Bomba de freno trasero | Depósito metalico de líquido de frenos que se instala al cuerpo de la bomba. El cuerpo de la bomba tiene mecanizado un cilindro y los pasos de equilibrado, los conductos de entrada y salida del fluido del depósito y los que conectan la bomba con los dispositivos de freno. También alberga los émbolos de accionamiento primario y secundario que incorporan sus respectivos anillos flotantes y resortes de recuperación y, un retén de separación de las cámaras y un retén de estanqueidad que impide la perdida de fluido al exterior. Diametro establecido para este vehículo | Unidad | Suministro | 157757
1.3 | 4912 | Deposito líquido de freno trasero | Elemento plástico de forma irregular que almacena un fluido que presenta un orificio de llenado y dos salida manteniendo un nivel que pasar a través de la bomba de freno. Diámetro establecido para este vehículo. | Unidad | Suministro | 41478
1.4 | 4912 | Disco de freno delantero | Elemento de fundición, acero, materiales cerámicos de forma circular que gira, sometido al rozamiento de unas superficies de alto coeficiente de fricción (las pastillas) que ejercen sobre ellos una fuerza suficiente para transformar toda o parte de la energía cinética del vehículo en movimiento, en calor, hasta detenerlo o reducir su velocidad. En algunos presentan orifios denominados discos ventilados que ayudan a disipar el calor. Diámetro requerido para este vehiculo. | Unidad | Suministro | 392019
1.5 | 4912 | Disco de freno trasero | Elemento de fundición, acero, materiales cerámicos de forma circular que gira, sometido al rozamiento de unas superficies de alto coeficiente de fricción (las pastillas) que ejercen sobre ellos una fuerza suficiente para transformar toda o parte de la energía cinética del vehículo en movimiento, en calor, hasta detenerlo o reducir su velocidad. En algunos presentan orifios denominados discos ventilados que ayudan a disipar el calor. Diámetro requerido para este vehiculo. | Unidad | Suministro | 624244
1.6 | 4912 | Manguera freno delantero | Tubo hueco flexible recubierta de caucho, donde soporta baja, mediana, alta y extrema presión. En su interior, lleva mallas metálicas trenzadas desde una hasta cuatro dependiendo de la presión requerida. Diámetro establecido para este vehículo. | Unidad | Suministro | 194002
1.7 | 4912 | Manigueta freno delantero | Barra rígida simple de forma irregular que puede girar libremente alrededor de un punto de apoyo trasmitiendo fuerza y desplazamiento amplificando la fuerza mecánica aplicada a un objeto. Diámetro establecido para este vehículo. | Unidad | Suministro | 59432
1.8 | 4912 | Mordaza freno delantera | Elemento que consta de 2 piezas metálicas que se fijan a los discos, tambien conocido como el cuerpo de la pinza en cuyo interior se encuentran dos émbolos o pistones que presionan las pastillas contra el disco por medio de una presion hidraulica. Diametro establecido para este vehículo | Unidad | Suministro | 31989
1.9 | 4912 | Mordaza freno trasera | Elemento que consta de 2 piezas metálicas que se fijan a los discos, tambien conocido como el cuerpo de la pinza en cuyo interior se encuentran dos émbolos o pistones que presionan las pastillas contra el disco por medio de una presion hidraulica. Diametro establecido para este vehículo | Unidad | Suministro | 415115
1.10 | 4912 | Pastillas de freno trasero | Es un elemento de fibras aramidas y semi-metálicas en forma de media luna, de duracion elevada resistentes a la friccion con el disco y altas temperaturas. Diametro establecido para este vehículo | Juego | Suministro | 82261
1.11 | 4912 | Pastillas de freno delantero | Es un elemento de fibras aramidas y semi-metálicas en forma de media luna, de duracion elevada resistentes a la friccion con el disco y altas temperaturas. Diametro establecido para este vehículo | Juego | Suministro | 116896
1.12 | 4912 | Pedal de freno | Barra rígida simple de forma irregular que puede girar libremente alrededor de un punto de apoyo​ transmitiendo fuerza y desplazamiento amplificando la fuerza mecánica aplicada a un objeto. Diámetro establecido para este vehículo. | Unidad | Suministro | 174356
1.13 | 4912 | Set piston freno delantero | Elaborado en acero y caucho se compone de los pistones que accionan las pastillas de freno y un conjunto de arandelas de cauco que evitan la fuga del aceite hidraulico de la pinza | Unidad | Suministro | 340118
1.14 | 4912 | Set piston trasero | Elaborado en acero y caucho se compone de los pistones que accionan las pastillas de freno y un conjunto de arandelas de cauco que evitan la fuga del aceite hidraulico de la pinza | Unidad | Suministro | 340118
1.15 | 4912 | Porta pinza delantera (soporte) | Elaborado en acero ancla la pinza a la botella de la suspension posee dos pivotes para el anclaje de la pinza | Unidad | Suministro | 595758
1.16 | 4912 | Valvula purgadora pinza delantera | Elaborada en acero galvanizado con interior gueco por donde se libera el aceite hidraulico de la pinza a fin de evacuar burbujas en el sistema | Unidad | Suministro | 457378
1.17 | 4912 | Soporte pinza de freno trasero | Elaborado en acero ancla la pinza a la botella de la suspension posee dos pivotes para el anclaje de la pinza | Unidad | Suministro | 384320
1.18 | 4912 | Valvula purga pinza trasera | Elaborada en acero galvanizado con interior gueco por donde se libera el aceite hidraulico de la pinza a fin de evacuar burbujas en el sistema | Unidad | Suministro | 457378
1.19 | 4912 | Tornillos de mordaza delantera | Elemento mecánico cilíndrico con cabeza, generalmente metálico, aunque pueden ser de plástico, utilizado en la fijación temporal de unas piezas con otras, que está dotado de una caña roscada, que mediante una fuerza de torsión ejercida en su cabeza con una llave adecuada o con un destornillador, se puede introducir en un agujero roscado a su medida o atravesar las piezas y acoplarse a una tuerca.Diámetro requerido para este vehículo. | Unidad | Suministro | 5733
1.20 | 4912 | Tornillos de mordaza trasera | Elemento mecánico cilíndrico con cabeza, generalmente metálico, aunque pueden ser de plástico, utilizado en la fijación temporal de unas piezas con otras, que está dotado de una caña roscada, que mediante una fuerza de torsión ejercida en su cabeza con una llave adecuada o con un destornillador, se puede introducir en un agujero roscado a su medida o atravesar las piezas y acoplarse a una tuerca.Diámetro requerido para este vehículo. | unidad | Suministro | 5362
1.21 | 4912 | Tornillos disco de freno delantero | Elemento mecánico cilíndrico con cabeza, generalmente metálico, aunque pueden ser de plástico, utilizado en la fijación temporal de unas piezas con otras, que está dotado de una caña roscada, que mediante una fuerza de torsión ejercida en su cabeza con una llave adecuada o con un destornillador, se puede introducir en un agujero roscado a su medida o atravesar las piezas y acoplarse a una tuerca.Diámetro requerido para este vehículo. | unidad | Suministro | 4665
1.22 | 4912 | Tornillos disco de freno trasero | Elemento mecánico cilíndrico con cabeza, generalmente metálico, aunque pueden ser de plástico, utilizado en la fijación temporal de unas piezas con otras, que está dotado de una caña roscada, que mediante una fuerza de torsión ejercida en su cabeza con una llave adecuada o con un destornillador, se puede introducir en un agujero roscado a su medida o atravesar las piezas y acoplarse a una tuerca.Diámetro requerido para este vehículo. | Unidad | Suministro | 3752
1.23 | 4912 | Muelle pastillas delanteras | elaborado en acero mantiene las pastillas en su sitio por medio de presion y minimisan las vibraciones | Unidad | Suministro | 33153
1.24 | 4912 | Soporte bomba de freno delantero | Elaborada en aleacion de aluminio se encarga de fijar la bomba de frenos del manilar, posee una rosca superior donde se encastra el retrovisor derecho | Unidad | Suministro | 195230
2. | SISTEMA DE SUSPENSIÓN
2.1 | 4912 | Monoshock | Dispositivo construido con un eje cromado y dos tubos de acero (uno dentro del otro). El tubo exterior se denomina tubo de reserva (lleno de aceite), Y el interno, tubo de compresión. Diámetro requerido para este vehículo. | Unidad | Suministro | 930257
2.2 | 4912 | Palanca | Elaborada en acero de alta resistencia, conocida tambien como vieleta es el punto de anclaje entre el monoamortiguador y el basculante trasero | Unidad | Suministro | 131381
2.3 | 4912 | Biela | Elaborada en acero de alta resistencia forma alargada y plana con orificos en los dos extremos une la palanca de ajuste de suspension y el conjunto del basculante | Unidad | Suministro | 481321
2.4 | 4912 | Eje palanca 14x109 | Elaborada en acero de alta resistencia forma alargada roscado | Unidad | Suministro | 244344
2.5 | 4912 | Eje palanca 14x112 | Elaborada en acero de alta resistencia forma alargada roscado | Unidad | Suministro | 244344
2.6 | 4912 | Bulon 15x21x74 | Elaborada en acero de alta resistencia forma cilindrica hueco en su parte interna | Unidad | Suministro | 100684
2.7 | 4912 | Bulo 14x20x74 | Elaborada en acero de alta resistencia forma cilindrica hueco en su parte interna | Unidad | Suministro | 100684
2.8 | 4912 | Tornillo 10x48 | Elaborada en acero galvanizado forma cilindrica roscado | Unidad | Suministro | 47273
2.9 | 4912 | Cojinete 20x27x30 | Elaborado en acero de alta resistencia con cilindros metalicos en medio de dos anillos de acero actua en el interior de la palanca de ajuste | Unidad | Suministro | 50342
2.10 | 4912 | Cojinete 21x27x20 | Elaborado en acero de alta resistencia con cilindros metalicos en medio de dos anillos de acero actua en el interior de la palanca de ajuste | Unidad | Suministro | 50342
2.11 | 4912 | Cojinete17x24x26 | Elaborado en acero de alta resistencia con cilindros metalicos en medio de dos anillos de acero actua en el interior de la palanca de ajuste | Unidad | Suministro | 50342
2.12 | 4912 | Barra puntera derecha | Botella elaborada en acero hueca con un punto de anclaje que permite la sujecion del eje de rueda en su parte inferior | Unidad | Suministro | 100684
2.13 | 4912 | Tubo de Inmersion | Botella elaborada en acero hueca con un punto de anclaje que permite la sujecion del eje de rueda en su parte inferior y un punto de aclaje para la mordaza delantera | Unidad | Suministro | 47273
2.14 | 4912 | Cilindro | Dispositivo en acero hueco con aspecto cilindrico posee una rosca en su punta mas delgada y orificios que permiten la salida del aceite hidraulico | Unidad | Suministro | 338890
2.15 | 4912 | Muelle | Resorte acerado que actua en el interior de ña barra | Unidad | Suministro | 271357
2.16 | 4912 | Barra horquilla | Elemento de la sustencion elaborado en acero de alta resistencia tubular con interior hueco el cual almacena en su interior el muelle y el aceite hidraulico | Unidad | Suministro | 131381
2.17 | 4912 | Fuelle | Elemento elaborado en caucho de forma cilindrica currugado para proteger las barras de la acumulación de polvo, suciedad y otros contaminantes | Juego | Suministro | 99947
2.18 | 4912 | Anillo seguridad | Alambre metalico de alta resistencia actua como seguro manteniendo la barra sujeta a la botella | Unidad | Suministro | 130522
2.19 | 4912 | Piston | Aro metalico en acero de alta resistencia actua como un separador en la parte inferior de la horquilla | Unidad | Suministro | 720754
2.20 | 4912 | Brazo de suspension | Elaborado en aleacion de aluminio de alta resistencia se encarga de anclar la rueda trasera y el chasis de la motocicleta | Unidad | Suministro | 223470
2.21 | 4912 | Eje del Brazo de suspension | Bulon en acero galvanizado roscado el cual sujeta el brazo de suspensión a la palanca | Unidad | Suministro | 155939
2.22 | 4912 | Distanciador brazo suspension | Disposito metalico en acero galvanizado el cual presenta una forma cilindrica con interior hueco por donde pasa el eje del brazo de suspensión | Unidad | Suministro | 68761
2.23 | 4912 | Cojinete Bolas 20x27x23,5 | tipo de cojinete con elementos rodantes que cumple tres funciones principales, además de facilitar el movimiento: resiste cargas, reduce la fricción y permite el posicionamiento de las partes móviles de la máquina | Unidad | Suministro | 67533
2.24 | 4912 | Cojinete Bolas 22x29x30 | tipo de cojinete con elementos rodantes que cumple tres funciones principales, además de facilitar el movimiento: resiste cargas, reduce la fricción y permite el posicionamiento de las partes móviles de la máquina | Unidad | Suministro | 67533
3. | SISTEMA DE DIRECCIÓN
3.1 | 4912 | Cunas de dirección | Es un cojinete de acero de rodadura mecánica que funciona entre dos elementos de los cuales uno posee un movimiento relativo respecto al otro que está fijo, disminuye la fricción y garantizar sus posiciones exactas bajo carga. Diámetro establecido para este vehículo. | Juego | Suministro | 79601
3.2 | 4912 | Tija | Elemento en acero reforzado en forma de T invertida, posee un pibote central roscado en su extremo superior, es el punto de alclaje de las horquillas con el chasis de la motocicleta posee dos orifios en cada lateral | Juego | Suministro | 125242
3.3 | 4912 | Cojinete de rodillos conicos | Elaborados en acero cuentan con un conjunto de copa y cono. La copa está formada por el aro exterior y el conjunto de cono por el aro interior, los rodillos y la jaula | Juego | Suministro | 89633
3.4 | 4912 | Soporte tija | Platina metalica en acero con forma de V la cual permite el aclaje de las barras de la suspecion y a su vez fijar el manillar de la motocicleta | Unidad | Suministro | 47887
3.5 | 4912 | Soporte manilar | Elemento metalico el cual permite el anclaje del manilar al soporte de la tija | Unidad | Suministro | 131381
3.6 | 4912 | Amortiguador soporte faro | Anillo elaborado en caucho con interior hueco | Juego | Suministro | 152868
3.7 | 4912 | Manilar | Elemento en acero cilindrico en forma de V con interior hueco. | Unidad | Suministro | 115418
3.8 | 4912 | Juego contrpesos manilar | Conjunto de elementos en su mayoria metalicos que se situan en los extremos del manillar, cuya funcion es aminorar las vibraciones en el manillar producidas durante la conduccion | Juego | Suministro | 131381
3.9 | 4912 | Conjunto cable acelerador | Se compone de dos cables con revestimineto de caucho con una guaya de acero en su interior los cuales comunicacan el conjunto del acelerador con la palanca del embrague | Juego | Suministro | 405194
3.10 | 4912 | Conjunto puño acelerador | Elemento cilindrico elaborado en caucho con interior hueco el cual posee unas ranuras encargadas de alojas un extremos de las guayas del acelerador | Juego | Suministro | 405194
3.11 | 4912 | Conjunto carcaza acelerador | Anillo de resina rigida de interior hueco el cual se situa junto al conjunto del puño del acelerador | Juego | Suministro | 405194
4. | SISTEMA DE TRANSMISIÓN
4.1 | 4912 | Campana de embrague | Elemento dentado de forma circular elaborado en acero conecta el cigüeñal con el eje primario de la transmision | Juego | Suministro | 617123
4.2 | 4912 | Distanciador de embrague | Elemento elaborado en acero de forma cilindrica con interior hueco | Juego | Suministro | 130154
4.3 | 4912 | Cubo embrague | Canastilla circular elaborada en acero donde se alojan los discos de embrague y los separadores esta remachada a la rueda dentada | Unidad | Suministro | 165025
4.4 | 4912 | Disco de presion embrague | tapa circular elacoborada en acero la cual actua ejerciendo presion soble los discos de embrague y los separadores | Unidad | Suministro | 211806
4.5 | 4912 | Cojinete 20x16x10 | Elaborado en acero de alta resistenciabolas metalicos en medio de dos anillos de acero actua en el eje secundario | Unidad | Suministro | 131381
4.6 | 4912 | Eje primario | Elemento cilindrico en acero estriado con un piñon en su centro el cual transfiere la potencia generada por el motor se conecta mediante piñones al eje conductor secundario | Unidad | Suministro | 445713
4.7 | 4912 | Eje Secundario | Barra cilindrica en acero estriado en un extremo lleva la fuerza generada en el eje primario a el piñon de salida | Unidad | Suministro | 445713
4.8 | 4912 | Horquilla de cambio | es una pieza compacta y aerodinámica elaborada en acero , diseñada para deslizarse suavemente a través de los engranajes y permitir cambios de marcha más rápidos | Juego | Suministro | 131995
4.9 | 4912 | Eje Horquilla de cambio | Dispositivo cilindrico en acero con interior hueco permite el accionamiento de las horquillas de cambios desde la palanca selectora | Unidad | Suministro | 131381
4.10 | 4912 | Rodillo de Cambio (Eje selector de Cambios) | Dispositivo cilindico en acero facilita la interacción entre el pedal de cambios y la caja de cambios Codigo 2531037400000 | Unidad | Suministro | 223470
4.11 | 4912 | Eje de Cambio | Elemento cilindrico en acero de alta resistencia estriado en uno de sus extremo el cual se encuentra fijado a una platina metalica facilita la transmisión del movimiento desde el pedal del cambio o la palanca de cambios hasta el mecanismo de selección de marchas dentro de la caja de cambios CODIGO 2551032E00000 | Unidad | Suministro | 195230
4.12 | 4912 | Prensa de embrague | Elemento de acoplamiento que junto con el disco de embrague, asegura su adherencia al volante, transmitiendo o interrumpiendo el movimiento de una energía mecánica activando el par motor hacia la rueda. Elemento requerido para este vehículo. | Unidad | Suministro | 631366
4.13 | 4912 | Discos de embrague - juego | Elementos metálicos en forma circular, de fibras de metal, fibras de vidrio aglutinado mediante resinas poliméricas, asbesto, resistente a la friccion y al desgate inicial, de conexión central entre varios elementos metalicos con dentado interno alojados en un tambor acoplandose entre si, transmitiendo y/o interrumpiendo el movimiento de fuerza mecanica del motor a la transmisión, de forma voluntaria. Diametro establecido para este vehiculo. | Unidad | Suministro | 752678
4.14 | 4912 | Separador discos embrague- juego | Elemento de acero de alta resistencia al desgaste, de forma de circular con centro dentado que se acoplan entre si con los discos alojados en una carcasa metálica, generando fricción y transmitiendo la fuerza mecánica del motor. Diámetro establecido para este vehículo. | Unidad | Suministro | 658378
4.15 | 4912 | Kit de arrastre | Piezas en forma de ruedas dentadas de diferentes diametros, en material de acero resistente al desgaste prematuro, que unidas por una cadena eslabonada, transmite el movimiento de arrastre de fuerza entre las dos ruedas. Diametro establecido para este vehículo. | Unidad | Suministro | 255440
4.16 | 4912 | Palanca de cambios | Barra rígida simple de forma irregular que puede girar libremente alrededor de un punto de apoyo​ transmitiendo fuerza y desplazamiento amplificando la fuerza mecánica aplicada a un objeto. Diámetro establecido para este vehículo. | Unidad | Suministro | 27585
4.17 | 4912 | Base manillar clutch (Embrague) | Elemento metálico de forma irregular con un orificio que sirve como punto de apoyo a una palanca unida por un pasador, alojada en el extremo derecho del manillar, dando movimiento limitado una guaya que acciona el embrague. Diámetro y diseño establecido para este vehículo. | Unidad | Suministro | 74377
4.18 | 4912 | Guaya de clutch | Cable de acero que posee en sus extremos terminales y tornillos metálicos recubiertos por una funda metálica con alto contenido de carbono y recubierta de nylon resistente a altas temperatura, diámetro y calibre establecido para este vehículo. | Unidad | Suministro | 61024
4.19 | 4912 | Manigueta clutch | Barra rígida simple de forma irregular que puede girar libremente alrededor de un punto de apoyo​ transmitiendo fuerza y desplazamiento amplificando la fuerza mecánica aplicada a un objeto. Diámetro establecido para este vehículo. | Unidad | Suministro | 13294
4.20 | 4912 | Pasador manigueta del clutch | Elemento de fijación mecánica desmontable, de forma cilíndrica o cónica, cuyos extremos pueden variar en función de la aplicación. Se emplea para la fijación de varias piezas a través de un orificio común, impidiendo el movimiento relativo entre ellas. Elemento requerido para este vehículo. | Unidad | Suministro | 39557
4.21 | 4912 | Rodamiento tapa embrague | Es un cojinete de acero de rodadura mecánica que funciona entre dos elementos de los cuales uno posee un movimiento relativo respecto al otro que está fijo, disminuye la fricción y garantizar sus posiciones exactas bajo carga. Diámetro establecido para este vehículo. | Unidad | Suministro | 46048
4.22 | 4912 | Tapa centro de embrague | Pieza metálica de aleación de aluminio tipo tambor que en su interior lleva una serie de resortes helicoidales dando centro y acoplamiento a los discos y separadores transmitiendo movimiento de tracción. Diámetro establecido para este vehículo. | Unidad | Suministro | 28906
4.23 | 4912 | Tornillo leva de clutch | Elemento mecánico cilíndrico con cabeza, generalmente metálico, aunque pueden ser de plástico, utilizado en la fijación temporal de unas piezas con otras, que está dotado de una caña roscada, que mediante una fuerza de torsión ejercida en su cabeza con una llave adecuada o con un destornillador, se puede introducir en un agujero roscado a su medida o atravesar las piezas y acoplarse a una tuerca.Diámetro requerido para este vehículo. | Unidad | Suministro | 4200
5. | SISTEMA ELECTRICO
5.1 | 4912 | Motor de arranque | Componente electrico cilindrico con carcaza de acero provisto de una bobina interna y otros elementos electricos | Unidad | Suministro | 631366
5.2 | 4912 | Escobilla de arranque | Componente electrico conducen electricidad en la parte posterior de la carcasa del motor de arranque para el electroimán | Unidad | Suministro | 125242
5.3 | 4912 | Plato de escobillas | Placa metalica circular elaborada en acero posee alojamiento para las escobillas del motor de arranque | Unidad | Suministro | 141204
5.4 | 4912 | Encendido | volante magnético es un elemento aprovecha el giro del cigüeñal para generar electricidad | Unidad | Suministro | 254167
5.5 | 4912 | Rotor | Carcaza de acero en forma de circular donde se aloja el encendido | Unidad | Suministro | 278725
5.6 | 4912 | Conversor | Elemento de aspecto cilindrico con bornes de coneccion en ambos extremos recublimiento de caucho o resina rigida posee lineas de salida o cables en uno de sus extremos tiene la función de elevar la baja tensión de la batería | Unidad | Suministro | 244344
5.7 | 4912 | Caja centralita | Placa electronica con un recubrimiento de resina rigida posee dos puestos de de conexión en uno de sus costados administra aspectos de la operación de un motor de combustión interna | Unidad | Suministro | 384320
5.8 | 4912 | Regulador | Dispositivo electronico con carcaza metalica elaborada en aleacion de aluminio o hierro provisto de ranuras discipadoras de calor el cual regula el voltaje de la energia para el uso de los sistemas electricos de la motocicleta | Unidad | Suministro | 244344
5.9 | 4912 | Instalacion Electrica | Conjunto de cables y conectores encargados de la distibucion electrica a los componentes de la motocicleta | Unidad | Suministro | 337662
5.10 | 4912 | Caja de fusibles | Dispositivo electrico en forma de cubo elaborado en recina rigida donde se alojan los fusibles | Unidad | Suministro | 89633
5.11 | 4912 | Pulsador pata de cabra | Dispositivo electrico coformado por un lunea electrica recubierta en caucho unida a un interruptor de encendido sistema de seguridad que sirve para evitar que la moto arranque con la pata desplegada | Unidad | Suministro | 44203
5.12 | 4912 | Bateria | Dispositivo en forma de cubo elaborado en polietileno encargado de almacenar y suministrar la energía eléctrica necesaria para que la moto arranque | Unidad | Suministro | 405194
5.13 | 4912 | Bujía | Pieza que metálica y cerámica, que genera la chispa que permite encender la mezcla de aire y combustible en los cilindros. Aplicación establecido para este vehiculo. | Unidad | Suministro | 99457
5.14 | 4912 | Capuchón de bujía | Capuchón moldeado de material no conductor (caucho, baquelita, PVC, etc.) que cubre, con funciones protectoras, el cuerpo aislante de la bujía y su terminal. Evitando dispersiones de corriente. Elemento requerido para este vehículo. | Unidad | Suministro | 58938
5.15 | 4912 | Conjunto faro delantero | Dispositivo electrico con forma de caja la cual posee un prisma interior convaco el cual refleja la luz emitida por el bombillo | Unidad | Suministro | 1010529
5.16 | 4912 | Bombillo 12V 60/55 H4 | Dispositivo electrico luminoso con filamentos interno, posee clavijas metalicas la cuales se anclan al faro delantero | Unidad | Suministro | 36836
5.17 | 4912 | Intermitente delantero | Dispositivo electronico luminoso el cual tiene una carcaza plastica, posee un cristal interno que refleja la luz emitida por su bombilla interna | Juego | Suministro | 29468
5.18 | 4912 | Bombillo intermitente Delante12V 21W | Dispositivo electrico luminoso con filamentos interno, posee clavijas metalicas la cuales se anclan al faro delantero | Unidad | Suministro | 44203
5.19 | 4912 | Rele Intermitentes delanteras | Dispositivo electronico en forma de cubo con tres bornes de contato o patas elaborado en una resina rigida encargada de regular la energia que se suministra a las direccionales | Unidad | Suministro | 67533
5.20 | 4912 | Intermitente trasero | Dispositivo electronico luminoso el cual tiene una carcaza plastica, posee un cristal interno que refleja la luz emitida por su bombilla interna | Juego | Suministro | 44203
5.21 | 4912 | Bombillo intermitente trasero 12V 21W | Dispositivo electrico luminoso con filamentos interno, posee clavijas metalicas la cuales se anclan al faro delantero | Unidad | Suministro | 67533
5.22 | 4912 | Rele Intermitentes traseras | Dispositivo electronico en forma de cubo con tres bornes de contato o patas elaborado en una resina rigida encargada de regular la energia que se suministra a las direccionales | Unidad | Suministro | 99947
5.23 | 4912 | Juego de luz trasera | Dispositivos lumínicos de forma rectangular de material plastico con tapas en franjas rojas traslucido posee en su interior un alojamiento para el bombillo | Unidad | Suministro | 340118
5.24 | 4912 | Bombillo stop 12V 21/5W | Objeto de cristal que, con un hilo de tungsteno, platino u otro material en su interior se vuelve incandescente con el paso de la corriente eléctrica. Elemento requerido de acuerdo a la aplicación del este vehículo. | Unidad | Suministro | 25171
5.25 | 4912 | Luz porta placa | Objeto de cristal que, con un hilo de tungsteno, platino en su interior se vuelve incandescente con el paso de la corriente eléctrica, alojado en una carcasa plástica con una tapa transparente con 2 cable de conexión eléctrica, que permite dar iluminación a un objeto permitiendo su visibilidad . Diámetro y diseño establecido para este vehículo. | Unidad | Suministro | 195230
5.26 | 4912 | Bombillo porta placa 12V 5W | Objeto de cristal que, con un hilo de tungsteno, platino u otro material en su interior se vuelve incandescente con el paso de la corriente eléctrica. Elemento requerido de acuerdo a la aplicación del este vehículo. | Unidad | Suministro | 25171
5.27 | 4912 | Luz strober delantera roja o azul (wellen) | Elemento de iluminación y señalización de emergencia con carcaza metálica y/o plástica de diversas formas y modelos, lleva una tapa transparente y en su interior se alojan bombillos tipo led, una plaqueta electrónica que da intermitencia a las luces con sus cables de conexión eléctrica que se instala en parte visible con la intención de advertir y orientar. Diámetro y modelo establecido para este vehículo. | Unidad | Suministro | 99947
5.28 | 4912 | Luz strober trasero (wellen) | Elemento de iluminación y señalización de emergencia con carcaza metálica y/o plástica de diversas formas y modelos, lleva una tapa transparente y en su interior se alojan bombillos tipo led, una plaqueta electrónica que da intermitencia a las luces con sus cables de conexión eléctrica que se instala en parte visible con la intención de advertir y orientar. Diámetro y modelo establecido para este vehículo. | Unidad | Suministro | 99947
5.29 | 4912 | Sirena (wellen) | Instrumento sonoro de emergencia de cuerpo metálico y/o plástico, de diversas formas y diámetros que genera sonidos hasta los 200db mediante las interrupciones periódicas de una corriente eléctrica. Compuesta de un alta voz que amplifica el sonido. En su interior, lleva una plaqueta electrónica alojada en una base plástica del mismo cuerpo programada para generar los sonidos. Diámetro y modelo establecido para este vehículo. | Unidad | Suministro | 257851
5.30 | 4912 | Bombillo velocímetro | Objeto de cristal que, con un hilo de tungsteno, platino u otro material en su interior se vuelve incandescente con el paso de la corriente eléctrica. Elemento requerido de acuerdo a la aplicación del este vehículo. | Unidad | Suministro | 25171
5.31 | 4912 | Flasher | Dispositivo electromagnético, como un interruptor controlado por un circuito eléctrico en el que, por medio de una bobina y un electroimán, se acciona un juego de uno o varios contactos que permiten abrir o cerrar otros circuitos eléctricos independientes. Elemento establecido para este vehículo. | Unidad | Suministro | 40519
5.32 | 4912 | Fusibles 30-10-15 amp | Componente eléctrico hecho de un material conductor, generalmente estaño, que tiene un punto de fusión muy bajo y se coloca en un punto del circuito eléctrico. Elemento establecido para este vehiculo. | Unidad | Suministro | 5157
5.33 | 4912 | Conjunto pulsador derecho | Dispositivo plástico electrónico que permite la interconexión de varios elementos que transmite una corriente invirtiendo su polaridad cambiando su sentido de giro y/o posicion. Elemento establecido para este vehículo. | Unidad | Suministro | 132609
5.34 | 4912 | Conjunto pulsador izquierdo | Dispositivo plástico electrónico que permite la interconexión de varios elementos que transmite una corriente invirtiendo su polaridad cambiando su sentido de giro y/o posicion. Elemento establecido para este vehículo. | Unidad | Suministro | 132609
5.35 | 4912 | Interruptor freno delantero | Dispositivo eléctrico de material plástico en la mayoría de casos que desvía o interrumpe el curso de una corriente eléctrica. Elemento requerido para este vehiculo. | Unidad | Suministro | 89633
5.36 | 4912 | interruptor freno trasero | Dispositivo eléctrico de material plástico en la mayoría de casos que desvía o interrumpe el curso de una corriente eléctrica. Elemento requerido para este vehiculo. | Unidad | Suministro | 89633
5.37 | 4912 | Interruptor motor arranque | Dispositivo electromagnético, como un interruptor controlado por un circuito eléctrico en el que, por medio de una bobina y un electroimán, se acciona un juego de uno o varios contactos que permiten abrir o cerrar otros circuitos eléctricos independientes. Elemento establecido para este vehículo. | Unidad | Suministro | 99457
5.38 | 4912 | Interruptor freno delantero | Elemento elaborado en resina rigida de forma cuadrada el cual cuenta con dos bornes o paras en uno de sus costados y un oprturador una vez que el conductor activa el pedal, se produce el encendido del interruptor y se manda la señal u orden a la luz de freno | Unidad | Suministro | 82267
5.39 | 4912 | Pito | Elemento e Instrumento eléctrico de componentes metálicos y plasticos cuyas piesas se denominan interruptor, circuito, electroiman, armadura, difragma, separados por los contactos del ruptor lo que interrumpe la corriente, para luego repetir el ciclo entre diafragma , armadura y membrana. por medio de estas acciones el conjunto de bocina realiza una vibración que combinado con el disco de tono o resonancia produce un sonido, Diámetro establecido para este vehículo. | Unidad | Suministro | 194002
5.40 | 4912 | Switch de encendido | Dispositivo metálico en forma cilindrica, esta fabricado por un cuerpo, conector, alojamiento de la llaves, componentes eléctricos varios diseñado para desviar o interrumpir el curso de una corriente electrica (bateria-accesorios-start). Diámetro establecido para este vehículo. | Unidad | Suministro | 511281
5.41 | 4912 | Switch de golpe | Dispositivo con base metálica, que está fabricado por un cuerpo, conector, alojamiento de palanca y componentes eléctricos varios, diseñado para desviar o interrumpir el curso de una corriente eléctrica (batería-accesorios-start). Diámetro establecido para este vehículo. | Unidad | Suministro | 173865
5.42 | 4912 | Cuenta kilometros | Dispositivo cilindrico con carcaza de metal y cristal en la parte superior el cual posee un reloj analogo en su interior el cual arroja datos de kilometros por hora odometro total y odometro parcial | Unidad | Suministro | 340118
5.43 | 4912 | Caja controles | Dispositivo electronico elaborado en plastico en forma de cubo el cual suministra señales luminosas de Neutro, direccionales y luces altas | Unidad | Suministro | 254167
5.44 | 4912 | Soporte relojes | Placa metalica semi circular con orificios para el aclaje del cuenta kilomeros al coporte direccional | Unidad | Suministro | 153483
5.45 | 4912 | Bobina encendido-alta | Elemento cilindrico de inducción electromagnético o inductor, que eleva la corriente normal a unas 1000 veces mayor para generar un arco eléctrico o chispa. Elemento requerido para este vehículo. | Unidad | Suministro | 479602
5.46 | 4912 | Bobina pulsora | Es dispositivo de inducción electromagnético o inductor, está compuesta por diferentes partes y cada pieza cumple una función específica. trabajando en conjunto con la bujía y proporciona alta tensión para generar la chispa. Diámetro establecido para este vehículo. | Unidad | Suministro | 221015
5.47 | 4912 | Corona stator | Dispositivo electromecánico estático que consiste en una estructura hueca con simetría cilíndrica y ranurado en forma de corona que une varios magnetos (Imanes) entrelazados con una buena cantidad de alambres de cobre, en su interior se aloja en forma flotante un rotor, que en conjunto, proporciona pulsos de corriente debido a su movimiento rotativo. Ambos elementos se alojan en una carcasa metálica llena de aceite. Diámetro y diseño establecido para este vehículo. | Unidad | Suministro | 462793
5.48 | 4912 | Mando luces | Dispositivo plástico electrónico que permite la interconexión de varios elementos que transmite una corriente invirtiendo su polaridad cambiando su sentido de giro y/o posicion. Elemento establecido para este vehículo. | Unidad | Suministro | 115940
5.49 | 4912 | Pera freno delantero | Dispositivo eléctrico de material plástico en la mayoría de casos que desvía o interrumpe el curso de una corriente eléctrica. Elemento requerido para este vehiculo. | Unidad | Suministro | 23812
5.50 | 4912 | Pera freno trasero | Dispositivo eléctrico de material plástico en la mayoría de casos que desvía o interrumpe el curso de una corriente eléctrica. Elemento requerido para este vehiculo. | Unidad | Suministro | 16528
6. | MOTOR
6.1 | 4912 | Cadena de distribucion | Elemento metálico de alta resistencia al desgaste unida por placas de articulación, bujes, rodillos y pasadores que se unen entre sí por un eslabon simple de clip, de diferentes formas y diámetros, transmitiendo una fuerza de arrastre que une 2 ruedas dentadas. Diámetro y forma establecida para este vehículo. | Juego | Suministro | 789514
6.2 | 4912 | Tensor cadena | Elemento de aspecto cilindico equipado con un pasado asistido mediante resorte Mantiene la cadenilla en la tensión adecuada, permitiendo que cada parte interna del motor esté sincronizada | Unidad | Suministro | 221015
6.3 | 4912 | Guia cadena | Pieza de soporte de material de pasta resistente a desgaste, altas temperaturas de forma semi curva, donde se desliza la cadenilla dando tensión y guía a la misma. Diámetro establecido para este vehículo. | Unidad | Suministro | 173865
6.4 | 4912 | Aguja carburador | Pieza de diferentes diámetros, en forma de varilla cónica, ubicada en los carburadores a depresión constante, y que, moviéndose conjuntamente con el pistón corredizo o válvula de cierre, varía el caudal de gasolina. Diámetro establecido para este vehículo. | Unidad | Suministro | 23051
6.5 | 4912 | Aguja de aire | Elemento metálico con cabeza plana y ranurada en la parte superior, con rosca en su cuerpo unida una varilla cónica, de recorrido ajustable alojado en una base metálica del carburador que regula el paso de aire para ser mezclado con el combustible y mantener un ralentí estable. Diámetro establecido para este vehículo. | Unidad | Suministro | 20662
6.6 | 4912 | Balancines | Elemento metálico de acero mediante fundición de forma ligeramente curvo, de movimiento basculante, en su centro con orificio como punto de apoyo, en uno de sus extremos llamado brazo que empuja la válvula, y en el otro el taque que recibe el movimiento de la leva que lo empuja. Diámetro establecido para este vehículo. | Unidad | Suministro | 108363
6.7 | 4912 | Chicler de alta | Elemento metálico pequeño, que se asemeja a un tornillo con un orificio en el centro que esta calibrado a un diámetro específico, en uno de sus extremos de mayor diámetro al cuerpo lleva una ranura y un número en decimas de milímetros impreso por su fabricante, dosificando el paso de combustible necesario para el funcionamiento a altas velocidades. Diámetro establecido para este vehículo. | Unidad | Suministro | 20105
6.8 | 4912 | Chicler de baja | Elemento metálico pequeño, que se asemeja a un tornillo con un orificio en el centro que esta calibrado a un diámetro específico, en uno de sus extremos de mayor diámetro al cuerpo lleva una ranura y un número en decimas de milímetros impreso por su fabricante, dosificando el paso de combustible necesario para el funcionamiento en ralentí. Diámetro establecido para este vehículo. | Unidad | Suministro | 20129
6.9 | 4912 | Cortina de carburador | Elemento metálico de forma cilíndrica que en su interior lleva una aguja removible que trabajan en conjunto, permitiendo el paso de aire manteniendo una mínima (Ralentí) y/o una velocidad crucero estable del motor que se alojada en el interior del carburador. Diámetro establecido para este vehículo. | Unidad | Suministro | 25440
6.10 | 4912 | Deslizador de cortina carburador | Elemento de material plástico de forma hueca y cilíndrica resistente al desgaste que está alojado dentro del carburador, dando centro de desplazamiento a la cortina. Diámetro establecido para este vehículo. | Unidad | Suministro | 23915
6.11 | 4912 | Diafragma de carburador | Elemento de forma circular fabricada en material elástico flexible, suave y resistente, que se aloja un resorte sobre él, lleva pegado en una de sus caras, un pistón que al paso de un vacío, el diafragma se eleve y permita que la mezcla de aire-combustible entre a la cámara de combustión. Diámetro establecido para este vehículo. | Unidad | Suministro | 34085
6.12 | 4912 | Eje de levas | Elemento de acero forjado resistente a la torsión y al desgaste, con forma de eje movimiento mecánico cíclico, con una serie de elementos llamados camones, crestas o levas que transforman el movimiento circular en un movimiento rectilíneo mediante un contacto directo a un seguidor, con puntos de apoyo llamados muñones donde gira y cuyo número varía en función del esfuerzo a transmitir. Diámetro establecido para este vehículo. | Unidad | Suministro | 184004
6.13 | 4912 | Kit biela | Elemento mecánico en forma de H, I o + de material de acero templado mediante forja, titanio o aluminio, que sometido a esfuerzos de tracción o compresión transmite movimiento articulado a otras partes de una máquina, donde presenta dos agujeros, uno de menor tamaño que se aloja un pasador de sujeción para el pistón, y el otro de mayor diámetro, y se suele componer de dos mitades, una solidaria al cuerpo y una segunda postiza denominada sombrerete, que se une a la primera mediante pernos. Elemento establecida para este vehículo. | Juego | Suministro | 255298
6.14 | 4912 | Kit pistón | Pieza metálica de Hierro fundido, Aleación de níquel, Aleación de acero y/o aleación de aluminio, cónica, compuesta por tres partes que son: la cabeza, el cuerpo y la falda. La parte superior o cabeza es la parte más reforzada del mismo ya que se encarga de recibir el empuje de la expansión de los gases dentro del cilindro durante el desarrollo del ciclo. Efectúa un movimiento alternativo, obligando al fluido que ocupa el cilindro a modificar su presión y volumen o transformando en movimiento el cambio de presión y volumen del fluido. Diámetro establecido para este vehículo. | Juego | Suministro | 660249
6.15 | 4912 | Llave paso gasolina | Dispositivo generalmente de metal, aleación con bronce en su interior construido con polímeros o de materiales cerámicos, usado para dar paso o cortar el flujo de un liquido u otro fluido por una tubería o conducción en la que está inserto. Diámetro requerido para este vehiculo. | Juego | Suministro | 110673
6.16 | 4912 | Manguera de diafragma carburador | Tubo hueco flexible recubierta de caucho, donde soporta baja, mediana, alta y extrema presión. En su interior, lleva mallas metálicas trenzadas desde una hasta cuatro dependiendo de la presión requerida. Diámetro establecido para este vehículo. | Unidad | Suministro | 10619
6.17 | 4912 | Rodamiento motor | Es un cojinete de acero de rodadura mecánica de forma circular, que funciona entre dos elementos de los cuales uno posee un movimiento relativo respecto al otro que está fijo, disminuye la fricción y garantizar sus posiciones exactas bajo carga. Diámetro establecido para este vehículo. | Unidad | Suministro | 58011
6.18 | 4912 | Rodamientos cigüeñal | Es un cojinete de acero de rodadura mecánica que funciona entre dos elementos de los cuales uno posee un movimiento relativo respecto al otro que está fijo, disminuye la fricción y garantizar sus posiciones exactas bajo carga. Diámetro establecido para este vehículo. | Unidad | Suministro | 57782
6.19 | 4912 | Válvula admisión | Elemento metálico de acero en forma de varilla, compuesta por un vástago que en su extremo leva 2 ranuras donde se aloja las cuñas de seguridad, y una cabeza aplanada llamada asiento en el otro, que permite la entrada de la mezcla de aire-combustible a las cámaras del motor. Diámetro establecido para este vehículo. | Unidad | Suministro | 24537
6.20 | 4912 | Válvula escape | Elemento metálico de acero en forma de varilla, compuesta por un vástago que en su extremo leva 2 ranuras donde se aloja las cuñas de seguridad, y una cabeza aplanada llamada asiento en el otro, que permite la salida de los gases quemados por la combustion. Diámetro establecido para este vehículo. | Unidad | Suministro | 20332
6.21 | 4912 | Filtro de aire | Elemento cilíndrico, rectangular, o cuadrado de papel plegado de forma plana instalado en un recipiente plástico, evitando que partículas abrasivas penetren al motor ocasionando desgaste prematuro del mismo. Diámetro establecido para este vehículo. | Unidad | Suministro | 44377
6.22 | 4912 | Flotador carburador | Pieza que lleva dos pequeños cuerpos sellados herméticamente, unido por una lámina de acero resistentes a la corrosión, hueco en su interior, de material plástico o de una aleación ligera de latón, que flota dentro de un recipiente llamado cuba del carburador, manteniendo un nivel constante de un fluido. Este elemento va conectado mediante simples mecanismos de palancas a una válvula de aguja que abre y cierra el orificio de entrada del combustible o fluido. Diámetro y diseño establecido para este vehículo. | Unidad | Suministro | 32839
6.23 | 4912 | Manguera de gasolina | Tubo hueco flexible recubierta de caucho, donde soporta baja, mediana, alta y extrema presión. En su interior, lleva mallas metálicas trenzadas desde una hasta cuatro dependiendo de la presión requerida. Diámetro establecido para este vehículo. | Unidad | Suministro | 10439
6.24 | 4912 | Pulverizador | Elemento metálico, de forma irregular, que en uno de sus extremos es estrecho que expulsa un líquido en forma vaporizada (gotas altamente finas) acortando el paso de máximo del mismo mediante la aspiración de aire limpio. Diámetro requerido para este vehículo. | Unidad | Suministro | 18472
6.25 | 4912 | Resorte tuerca de choque | Elemento metálico de acero al carbono, acero inoxidable, acero al cromo silicio, cromo vanadio, bronce, plástico entre otros de diferentes formas y dimensiones, que presentan propiedades elásticas, capaz de almacenar energía y desprenderse de ella sin sufrir deformación cuando cesan las fuerzas o tensión a la que son sometidos. diametro y cabre requerido para este vehiculo. | Unidad | Suministro | 6646
6.26 | 4912 | Tornillos del carburador x 4 | Elemento mecánico cilíndrico con cabeza, generalmente metálico, aunque pueden ser de plástico, utilizado en la fijación temporal de unas piezas con otras, que está dotado de una caña roscada, que mediante una fuerza de torsión ejercida en su cabeza con una llave adecuada o con un destornillador, se puede introducir en un agujero roscado a su medida o atravesar las piezas y acoplarse a una tuerca.Diámetro requerido para este vehículo. | Unidad | Suministro | 7917
6.27 | 4912 | Tuerca de choque | Pieza mecánica de forma cilindrica, exagono en la moyoria de casos con diversos diametros, metalica y/o plastica con un orificio central, el cual presenta una rosca, que se utiliza para acoplar a un tornillo, en forma fija o deslizante que permite sujetar y fijar uniones de elementos desmontables. Diámetro establecido para este vehículo. | Unidad | Suministro | 5029
7. | SISTEMA DE LUBRICACIÓN
7.1 | 4912 | Manguera de lubricación superior | Tubo hueco flexible recubierta de caucho, donde soporta baja, mediana, alta y extrema presión. En su interior, lleva mallas metálicas trenzadas desde una hasta cuatro dependiendo de la presión requerida. Diámetro establecido para este vehículo. | Unidad | Suministro | 58084
7.2 | 4912 | Bomba de lubricación | Componente metalico de forma irregular, de aleación, fundición o aluminio, que en su interior lleva alojado un engranaje de piñones en acero. que uno de eelos lleva un eje impulsor que da movimiento a dicho engranaje que regula la circulación del fluido a través de diversas piezas del motor. Elemento requerido para este vehiculo. | Unidad | Suministro | 67245
7.3 | 4912 | Filtro aceite | Dispositivo de cuerpo metálico cilíndrico que en su exterior componiéndose en su interior de un resorte o muelle, válvula bypass, papel como elemento filtro, 2 válvulas de retención, una tapa y una junta, eliminando partículas sólidas no deseadas en el aceite. Diámetro requerido para este vehículo. | Unidad | Suministro | 28141
7.4 | 4912 | Manguera de lubricación inferior | Tubo hueco flexible recubierta de caucho, donde soporta baja, mediana, alta y extrema presión. En su interior, lleva mallas metálicas trenzadas desde una hasta cuatro dependiendo de la presión requerida. Diámetro establecido para este vehículo. | Unidad | Suministro | 66113
7.5 | 4912 | Manguera de lubricación trasera | Tubo hueco flexible recubierta de caucho, donde soporta baja, mediana, alta y extrema presión. En su interior, lleva mallas metálicas trenzadas desde una hasta cuatro dependiendo de la presión requerida. Diámetro establecido para este vehículo. | Unidad | Suministro | 70899
7.6 | 4912 | Piñón de lubricación (Piñon de la bomba) | Elemento formado por ruedas dentadas una de mayor diámetro que la otra, en material de acero con alta resistencia al desgaste, presenta dos orificios (Entrada y salida) que crea una depresión creada al separarse los dientes uno respecto al otro engranaje, transportando a través de los flancos de los dientes de engranaje un fluido (Aceite) a alta presión hasta llegar al orificio de salida. Diámetro establecido para este vehículo. | Unidad | Suministro | 24235
7.7 | 4912 | Radiador de aceite (enfriador de aceite) | Elemento de aluminio y de intercambio de calor entre dos medios que disipa el calor evitando el sobrecalentamiento, de forma rectangular que contiene en su interior tubos y recamara de líquidos y/o fluidos protegido por láminas y/o aletas externas continuas y separadas por donde pasa el aire cumpliendo con el trabajo de refrigerar. Diámetro establecido para este vehículo. | Unidad | Suministro | 571017
7.8 | 4912 | Tapón de aceite inferior | Pieza metálica de acero blando de diferente conicidad, diámetro y espesor, que lleva en su cuerpo un roscado específico. Posee una cabeza de forma hexagonal que sirve para dar ajuste, de fijación temporal para ser introducido en un agujero roscado sellando un contenedor. Diámetro establecido para este vehículo. | Unidad | Suministro | 4452
7.9 | 4912 | Tapón de aceite superior | Pieza metálica de acero blando de diferente conicidad, diámetro y espesor, que lleva en su cuerpo un roscado específico. Posee una cabeza de forma hexagonal que sirve para dar ajuste, de fijación temporal para ser introducido en un agujero roscado sellando un contenedor. Diámetro establecido para este vehículo. | Unidad | Suministro | 4911
8. | EMPAQUETADURAS Y RETENEDORES
8.1 | 4912 | Empaque tapa volante de corona | Componente de material en caucho, silicona, metal blando, corcho, fieltro, fibra de vidrio o un polimero plástico (policlorotrifluoroetileno). Adaptable a las caras mecanizadas de los elementos de cierre. Diámetro establecido para este vehículo. | Unidad | Suministro | 513661
8.2 | 4912 | Empaque taza carburador | Componente de material en caucho, silicona, metal blando, corcho, fieltro, fibra de vidrio o un polimero plástico (policlorotrifluoroetileno). Adaptable a las caras mecanizadas de los elementos de cierre. Diámetro establecido para este vehículo. | Unidad | Suministro | 513661
8.3 | 4912 | Empaque tensor cadenilla | Componente de material en caucho, silicona, metal blando, corcho, fieltro, fibra de vidrio o un polimero plástico (policlorotrifluoroetileno). Adaptable a las caras mecanizadas de los elementos de cierre. Diámetro establecido para este vehículo. | Unidad | Suministro | 513661
8.4 | 4912 | Empaques cabeza de fuerza | Componente de material en caucho, silicona, metal blando, corcho, fieltro, fibra de vidrio o un polimero plástico (policlorotrifluoroetileno). Adaptable a las caras mecanizadas de los elementos de cierre. Diámetro establecido para este vehículo. | Unidad | Suministro | 513661
8.5 | 4912 | Empaques exhosto | Componente de material en caucho, silicona, metal blando, corcho, fieltro, fibra de vidrio o un polimero plástico (policlorotrifluoroetileno). Adaptable a las caras mecanizadas de los elementos de cierre. Diámetro establecido para este vehículo. | Unidad | Suministro | 513661
8.6 | 4912 | Empaquetadura del motor | Componente de material de diversas formas en caucho, silicona, metal blando, corcho, fieltro, fiibra de vidrio o un polimero plástico (policlorotrifluoroetileno). Adaptable a las caras mecanizadas de los elementos de cierre, soportando altas temperaturas y presiones. Diámetro establecido para este vehículo. | Unidad | Suministro | 513661
8.7 | 4912 | Juego retenedores motor | Elemento metálico recubierto en caucho sintético de forma circular resistente a altas temperaturas y al desgaste, que impide fugas al exterior o el intercambio no deseado de fluidos, gases o sólidos desde un elemento que los contiene al adyacente. Compuesto por una caja metálica, resorte de retención, un labio de sello y otro secundario. Diámetro establecido para este vehículo. | Juego | Suministro | 513661
8.8 | 4912 | Oring del carburador | Junta de forma circular de diferentes diámetros, habitualmente de goma, que asegura la estanqueidad de fluidos impide el intercambio de líquidos o gases en las uniones entre piezas desmontables. Diámetros establecidos para este vehículo. | Unidad | Suministro | 513661
8.9 | 4912 | Oring tapa filtro aceite | Junta de forma circular de diferentes diámetros, habitualmente de goma, que asegura la estanqueidad de fluidos impide el intercambio de líquidos o gases en las uniones entre piezas desmontables. Diámetros establecidos para este vehículo. | Unidad | Suministro | 513661
8.10 | 4912 | Oring tapa válvulas | Junta de forma circular de diferentes diámetros, habitualmente de goma, que asegura la estanqueidad de fluidos impide el intercambio de líquidos o gases en las uniones entre piezas desmontables. Diámetros establecidos para este vehículo. | Unidad | Suministro | 513661
8.11 | 4912 | Retenedor leva de clutch | Elemento metálico recubierto en caucho sintético de forma circular resistente a altas temperaturas y al desgaste, que impide fugas al exterior o el intercambio no deseado de fluidos, gases o sólidos desde un elemento que los contiene al adyacente. Compuesto por una caja metálica, resorte de retención, un labio de sello y otro secundario. Diámetro establecido para este vehículo. | Unidad | Suministro | 513661
8.12 | 4912 | Retenedor palanca de cambios | Elemento metálico recubierto en caucho sintético de forma circular resistente a altas temperaturas y al desgaste, que impide fugas al exterior o el intercambio no deseado de fluidos, gases o sólidos desde un elemento que los contiene al adyacente. Compuesto por una caja metálica, resorte de retención, un labio de sello y otro secundario. Diámetro establecido para este vehículo. | Unidad | Suministro | 513661
8.13 | 4912 | Retenedor piñón eje de salida | Elemento metálico recubierto en caucho sintético de forma circular resistente a altas temperaturas y al desgaste, que impide fugas al exterior o el intercambio no deseado de fluidos, gases o sólidos desde un elemento que los contiene al adyacente. Compuesto por una caja metálica, resorte de retención, un labio de sello y otro secundario. Diámetro establecido para este vehículo. | unidad | Suministro | 513661
8.14 | 4912 | Retenedores guardapolvo delantera | Elemento metálico recubierto en caucho sintético de forma circular resistente a altas temperaturas y al desgaste, que impide fugas al exterior o el intercambio no deseado de fluidos, gases o sólidos desde un elemento que los contiene al adyacente. Compuesto por una caja metálica, resorte de retención, un labio de sello y otro secundario. Diámetro establecido para este vehículo. | Juego | Suministro | 513661
8.15 | 4912 | Retenedores guardapolvo trasera | Elemento metálico recubierto en caucho sintético de forma circular resistente a altas temperaturas y al desgaste, que impide fugas al exterior o el intercambio no deseado de fluidos, gases o sólidos desde un elemento que los contiene al adyacente. Compuesto por una caja metálica, resorte de retención, un labio de sello y otro secundario. Diámetro establecido para este vehículo. | Juego | Suministro | 513661
8.16 | 4912 | Retenedores telescópicos | Elemento metálico recubierto en caucho sintético de forma circular resistente a altas temperaturas y al desgaste, que impide fugas al exterior o el intercambio no deseado de fluidos, gases o sólidos desde un elemento que los contiene al adyacente. Compuesto por una caja metálica, resorte de retención, un labio de sello y otro secundario. Diámetro establecido para este vehículo. | Unidad | Suministro | 513661
8.17 | 4912 | Sellos válvulas | Elemento metálico recubierto en caucho sintético de forma circular resistente a altas temperaturas y al desgaste, que impide fugas al exterior o el intercambio no deseado de fluidos, gases o sólidos desde un elemento que los contiene al adyacente. Compuesto por una caja metálica, resorte de retención, un labio de sello y otro secundario. Diámetro establecido para este vehículo. | Unidad | Suministro | 513661
8.18 | 4912 | Empaque tapa clutch | Componente de material en caucho, silicona, metal blando, corcho, fieltro, fibra de vidrio o un polimero plástico (policlorotrifluoroetileno). Adaptable a las caras mecanizadas de los elementos de cierre. Diámetro establecido para este vehículo. | Unidad | Suministro | 513661
8.19 | 4912 | Empaque tapa eje de cambios | Componente de material en caucho, silicona, metal blando, corcho, fieltro, fibra de vidrio o un polimero plástico (policlorotrifluoroetileno). Adaptable a las caras mecanizadas de los elementos de cierre. Diámetro establecido para este vehículo. | Unidad | Suministro | 513661
9. | ACCESORIOS
9.1 | 4912 | Cajón - maletero | Compartimiento de material plástico resistente a impactos ubicado en la parte trasera, lleva una tapa de seguridad y una chapa con su respectiva llave donde se aloja el casco. Diámetro establecido para este vehículo. | Unidad | Suministro | 87342
9.2 | 4912 | Carenaje | Pieza de diferentes modelos y materiales como duraluminio, titanio, fibra de vidrio, fibra de carbono y/o plástico con 2 o 4 orificios de sujeción, que se adapta a la parte frontal de la moto con fin estético que mantiene protegido equipamientos y dispositivos internos para conservarlos de una degradación. Diámetro y diseño para este vehículo. | Unidad | Suministro | 105385
9.3 | 4912 | Candados de cadena | Pieza de eslabón compuesta por dos platos metálicos en forma irregular a un 8, que lleva en sus extremos 2 orificios centrados por donde pasa un perno que los une, estos pernos son asegurados por un clip metálico que impide que se salga uno de los platos. Diámetro establecido para este vehículo. | Unidad | Suministro | 20661
9.4 | 4912 | Cauchos del tanque | Elemento en caucho de polímeros elásticos y sintéticos, en forma de disco con la propiedad mecánica de poder sufrir deformación elástica bajo estrés, y regresar a su tamaño previo sin deformación permanente, alojados en una base metálica donde soporta y ajusta el tanque de combustible. Diámetro establecido para este vehículo. | Unidad | Suministro | 14824
9.5 | 4912 | Cauchos mangos | Elemento de caucho blando sintético antideslizante en forma cilíndrica de diferentes diseños ergonómicos y diámetros, presenta un agujero en uno de sus extremos y en el otro sellado, alojados en las puntas del manubrio (Manillar) para ser abarcados completamente con la mano y uno de ellos, (Derecho) girar simultáneamente para regular un control, en este caso el mango controla el acelerador. Diámetro y diseño establecido para este vehículo. | Unidad | Suministro | 12464
9.6 | 4912 | Cauchos porta sprocket | Elemento de diferentes diámetros y formas irregulares en material de caucho macizo, resistente al desgaste, en forma circular unido por segmentos o individuales, alojados en una pieza circular metálica que se acopla con una rueda dentada que suaviza los impactos de tracción. Diámetro y diseño establecido para este vehículo. | Unidad | Suministro | 21453
9.7 | 4912 | Cortavientos | Elemento de material plástico y/o plástico de forma cónica irregular, alojados en los extremos del manillar que brindan protección a las manos. Diámetro y diseño establecido para este vehiculo. | Unidad | Suministro | 76367
9.8 | 4912 | Defensa metálica delantera | Elemento metálico de diferentes formas y diseños que brinda seguridad al conductor y al motor. Diámetro y diseño establecido para este vehículo | Unidad | Suministro | 125498
9.9 | 4912 | Deslizador de cadena | Pieza de soporte de material de caucho resistente a desgaste donde se desliza la cadena absorbiendo los impactos de la misma. Diámetro y diseño establecido para este vehículo. | Unidad | Suministro | 19784
9.10 | 4912 | Eje delantero de llanta (Pasador) | Pieza en acero formada por una barra rígida con cabeza, de diferentes diámetros utilizado en la fijación temporal de unas piezas con otras, que está dotado de una caña roscada, que mediante una fuerza de torsión ejercida en su cabeza con una llave adecuada o con un destornillador, se puede introducir en un agujero roscado a su medida o atravesar las piezas y acoplarse a una tuerca. Diámetro requerido para este vehículo. | Unidad | Suministro | 71118
9.11 | 4912 | Eje palanca de cambios | Pieza de acero al carbono formada por una barra rígida, de diferentes diámetros, que está dotado de una caña lisa, que en uno de sus extremos esta alojado de forma fija, un elemento tipo trapecio, escalonado, y en el otro un acabado de estriarias alojando una palanca de fijacion temporal que sincroniza las velocidades de forma voluntaria. Diámetro requerido para este vehículo. | Unidad | Suministro | 57843
9.12 | 4912 | Eje trasero de llanta (Pasador) | Pieza en acero formada por una barra rígida con cabeza, de diferentes diámetros utilizado en la fijación temporal de unas piezas con otras, que está dotado de una caña roscada, que mediante una fuerza de torsión ejercida en su cabeza con una llave adecuada o con un destornillador, se puede introducir en un agujero roscado a su medida o atravesar las piezas y acoplarse a una tuerca. Diámetro requerido para este vehículo. | Unidad | Suministro | 72294
9.13 | 4912 | Espejos retrovisores | Objeto de superficie plana o curva que refleja la luz de tal manera que, para la luz incidente en algún rango de longitudes de onda, la luz reflejada conserva muchas o la mayoría de las características físicas detalladas de la luz original. Diámetro establecido para este vehículo. | Unidad | Suministro | 53115
9.14 | 4912 | Farola delantera | Dispositivos lumínicos de forma irregular, de lente convergente montados o instalados en la parte frontal, lateral o trasera de un vehículo que provee de iluminación con seguridad en condiciones de baja visibilidad. Elemento requerido para este vehículo. | Unidad | Suministro | 171543
9.15 | 4912 | Guardabarros delantero | Elemento plástico y/o metálico rígido en forma de media luna, de diferentes tamaños que enmarca una rueda evitando la aspersión de arena, lodo, líquido y otros residuos del camino sean lanzados al aire por el neumático al rotar. Tamaño y diseño establecido para este vehículo. | Unidad | Suministro | 43144
9.16 | 4912 | Guardabarros trasero | Elemento plástico y/o metálico rígido en forma de media luna, de diferentes tamaños que enmarca una rueda evitando la aspersión de arena, lodo, líquido y otros residuos del camino sean lanzados al aire por el neumático al rotar. Tamaño y diseño establecido para este vehículo. | Unidad | Suministro | 48391
9.17 | 4912 | Guardacadena | Elemento metálico o plástico moldeado, que hace sus veces de recinto cubriendo los conjuntos de la cadena y la rueda dentada. Protegiendo la cadena del barro y la suciedad y tiende a encerrar por completo o parcial el tren de transmisión. Diámetro establecido para este vehículo. | Unidad | Suministro | 31689
9.18 | 4912 | Guaya acelerador | Cable de acero que posee en sus extremos terminales y tornillos metálicos recubiertos por una funda metálica con alto contenido de carbono y recubierta de nylon resistente a altas temperatura, diámetro y calibre establecido para este vehículo. | Unidad | Suministro | 99170
9.19 | 4912 | Guaya velocímetro | Cable de acero que posee en sus extremos terminales y tornillos metálicos recubiertos por una funda metálica con alto contenido de carbono y recubierta de nylon resistente a altas temperatura, diámetro y calibre establecido para este vehículo. | Unidad | Suministro | 40734
9.20 | 4912 | Manzana delantera (Cubo) | Órgano generalmente cilíndrico de material de fundición maleable o esferoidal, acero al níquel-cromo-molibdeno, que se coloca en posición central respecto de algunas piezas que soporta y que han de girar, que desarrolla la función de soporte de las ruedas. En este caso, sobre el cubo se montan generalmente los tambores de freno; La fijación entre la rueda y el cubo se obtiene mediante alambres de acero llamados radios que fijan el aro donde se aloja el neumático y dan centro al mismo. Diámetro establecido para este vehículo. | Unidad | Suministro | 295176
9.21 | 4912 | Manzana trasera (Cubo) | Órgano generalmente cilíndrico de material de fundición maleable o esferoidal, acero al níquel-cromo-molibdeno, que se coloca en posición central respecto de algunas piezas que soporta y que han de girar, que desarrolla la función de soporte de las ruedas. En este caso, sobre el cubo se montan generalmente los tambores de freno; La fijación entre la rueda y el cubo se obtiene mediante alambres de acero llamados radios que fijan el aro donde se aloja el neumático y dan centro al mismo. Diámetro establecido para este vehículo. | Unidad | Suministro | 174661
9.22 | 4912 | Parrilla soporte maletero (Soporte) | Elemento metálico tubular con formas y diseños característicos que lleva orificios de puntos de apoyo al chasis de la moto donde se aloja el maletero. Diámetro y diseño establecido para este vehículo. | Unidad | Suministro | 139048
9.23 | 4912 | Posa pie trasero | Elemento plegable de diversos modelos y tamaños, metálico que en su exterior está recubierto de una goma antideslizante en algunos casos, con una base con tornillo y tuerca para su fijación donde se apoyan los pies dando firmeza y estabilidad al pasajero. Diámetro y modelo requerido para este vehículo. | Unidad | Suministro | 5134
9.24 | 4912 | Rodamientos delanteros | Es un cojinete de acero de rodadura mecánica que funciona entre dos elementos de los cuales uno posee un movimiento relativo respecto al otro que está fijo, disminuye la fricción y garantizar sus posiciones exactas bajo carga. Diámetro establecido para este vehículo. | Unidad | Suministro | 40337
9.25 | 4912 | Rodamientos traseros | Es un cojinete de acero de rodadura mecánica que funciona entre dos elementos de los cuales uno posee un movimiento relativo respecto al otro que está fijo, disminuye la fricción y garantizar sus posiciones exactas bajo carga. Diámetro establecido para este vehículo. | Unidad | Suministro | 41782
9.26 | 4912 | Tapa latera izquierda | Elemento metálico de aleación de aluminio de forma irregular, en forma de recipiente, que protege mecanismos internos del motor, a su vez sella, evitando fugas y/o pérdidas de fluidos. Diametro y modelo establecido para este vehiculo. | Unidad | Suministro | 83332
9.27 | 4912 | Tapa lateral derecha | Elemento metálico de aleación de aluminio de forma irregular, en forma de recipiente, que protege mecanismos internos del motor, a su vez sella, evitando fugas y/o pérdidas de fluidos. Diametro y modelo establecido para este vehiculo. | Unidad | Suministro | 35019
9.28 | 4912 | Tapa pin del piñón | Elemento metálico de acero blando de fijación mecánica desmontable, en forma de disco con un agujero en el centro donde pasa un eje, posee tres orificios como puntos de sujeción con tornillos que impide el movimiento relativo entre las 2 piezas. Diámetro establecido para este vehículo | Unidad | Suministro | 23237
9.29 | 4912 | Tensores cadena | Elemento metálico de diversas formas y diámetros en ocasiones es un tornillo con rosca alojando dos tuercas, una de recorrido para la tensión y la otra de traba, en uno de sus extremos lleva un montaje en forma de disco con un agujero en el centro, donde pasa un eje, recuperando los juegos de la cadena debido a su alargamiento o al desgate de las ruedas dentadas. Y otros, en forma irregular de leva, con un agujero excéntrico, transformando el movimiento uniforme de rotación, en movimiento rectilíneo alternativo. Diámetro y modelo requerido para este vehículo. | Unidad | Suministro | 20210
9.30 | 4912 | Tijeras (Brazo oscilante trasero) | Elemento metálico de diámetros y diseños diferentes formado por 2 tubos cuadrados unido entre si formando un tipo de v, que en un extremo lleva un orificio con un buje que va unido por un pivote al chasis, y el otro une la rueda trasera por un eje que gira. Los lados largos están conectados con uno o dos amortiguadores que controlan el movimiento oscilatorio del mismo. Diámetro y diseño establecido para este vehículo. | Unidad | Suministro | 643398
9.31 | 4912 | Tornillos de sprocket | Elemento mecánico cilíndrico con cabeza, generalmente metálico, aunque pueden ser de plástico, utilizado en la fijación temporal de unas piezas con otras, que está dotado de una caña roscada, que mediante una fuerza de torsión ejercida en su cabeza con una llave adecuada o con un destornillador, se puede introducir en un agujero roscado a su medida o atravesar las piezas y acoplarse a una tuerca.Diámetro requerido para este vehículo. | Unidad | Suministro | 23825
9.32 | 4912 | Tornillos farola x unidad | Elemento mecánico cilíndrico con cabeza, generalmente metálico, aunque pueden ser de plástico, utilizado en la fijación temporal de unas piezas con otras, que está dotado de una caña roscada, que mediante una fuerza de torsión ejercida en su cabeza con una llave adecuada o con un destornillador, se puede introducir en un agujero roscado a su medida o atravesar las piezas y acoplarse a una tuerca.Diámetro requerido para este vehículo. | Unidad | Suministro | 4360
9.33 | 4912 | Tornillos sillín x unidad | Elemento mecánico cilíndrico con cabeza, generalmente metálico, aunque pueden ser de plástico, utilizado en la fijación temporal de unas piezas con otras, que está dotado de una caña roscada, que mediante una fuerza de torsión ejercida en su cabeza con una llave adecuada o con un destornillador, se puede introducir en un agujero roscado a su medida o atravesar las piezas y acoplarse a una tuerca.Diámetro requerido para este vehículo. | unidad | Suministro | 3232
9.34 | 4912 | Tornillos tapa lateral | Elemento mecánico cilíndrico con cabeza, generalmente metálico, aunque pueden ser de plástico, utilizado en la fijación temporal de unas piezas con otras, que está dotado de una caña roscada, que mediante una fuerza de torsión ejercida en su cabeza con una llave adecuada o con un destornillador, se puede introducir en un agujero roscado a su medida o atravesar las piezas y acoplarse a una tuerca.Diámetro requerido para este vehículo. | Unidad | Suministro | 4308
9.35 | 4912 | Tornillos tapa lateral piñón x 3 | Elemento mecánico cilíndrico con cabeza, generalmente metálico, aunque pueden ser de plástico, utilizado en la fijación temporal de unas piezas con otras, que está dotado de una caña roscada, que mediante una fuerza de torsión ejercida en su cabeza con una llave adecuada o con un destornillador, se puede introducir en un agujero roscado a su medida o atravesar las piezas y acoplarse a una tuerca.Diámetro requerido para este vehículo. | Unidad | Suministro | 6140
9.36 | 4912 | Trapecio (Soporte Amortiguador trasero) | Elemento metálico de aleación de aluminio en forma de trapecio que fija el amortiguador al chasis con el brazo oscilante trasero que da estabilidad al vehículo. Lleva 3 orificios, que en su centro se alojan bujes, donde uno de ellos está sujeto al chasis, y los 2 restantes al brazo oscilante de la suspensión con el amortiguador. Diámetro establecido para este vehiculo. | Unidad | Suministro | 245021
9.37 | 4912 | Conjunto cerradura | Dispositivos con carcaza metalica compuestos por el swich de encendido y la cerradura del deposito de combustible | Juego | Suministro | 194002
MOTOCICLETA SUZUKI VSTROM
ITEM | CÓDIGO DANE | DESCRIPCIÓN DEL BIEN | ESPECIFICACIÓN TÉCNICA | UNIDAD MEDIDA | CANTIDAD | PRECIO UNITARIO DE REFERENCIA (INCLUIDO IVA) | PRECIO UNITARIO OFERTADO (INCLUIDO IVA)
1- | SISTEMA DE FRENOS
1.1 | 4912 | Cilindro freno delantero (Bomba freno) | elemento en forma de cubo donde se deposita el aceite hidraulico de freno y los componentes de la bomba de freno elaborado en aleacion ubicado en el manilar de la motocicleta | Unidad | Suministro | 475919
1.2 | 4912 | Juego de Piston y Copa Cilindro delantero | Se compone de 5 elementos cuya funcion es realizar la compresion del aceite hidraulico para accional la pinza de frenos delantera se encuentra en el interior de la bomba de frenos | Juego | Suministro | 2228567
1.3 | 4912 | Soporte bomba de freno delantero | Elaborada en aleacion de aluminio se encarga de fijar la bomba de frenos del manilar, posee una rosca superior donde se encastra el retrovisor derecho | Unidad | Suministro | 131381
1.4 | 4912 | Pinza freno delantero | Elaborada en aleacion de alta resistencia al calor contiene en sus interior los pistones y el sistema hidraulico que se encarga de sujetar los discos de freno | Unidad | Suministro | 194002
1.5 | 4912 | Set piston freno delantero | Elaborado en acero y caucho se compone de los pistones que accionan las pastillas de freno y un conjunto de arandelas de cauco que evitan la fuga del aceite hidraulico de la pinza | Juego | Suministro | 195476
1.6 | 4912 | Muelle pastillas delanteras | elaborado en acero mantiene las pastillas en su sitio por medio de presion y minimisan las vibraciones | Unidad | Suministro | 130522
1.7 | 4912 | Porta pinza (soporte) | Elaborado en acero ancla la pinza a la botella de la suspension posee dos pivotes para el anclaje de la pinza | Unidad | Suministro | 194002
1.8 | 4912 | Valvula purgadora pinza | Elaborada en acero galvanizado con interior gueco por donde se libera el aceite hidraulico de la pinza a fin de evacuar burbujas en el sistema | Unidad | Suministro | 454308
1.9 | 4912 | Juego de Pastillas delanteras | Compunente elaborado en material garvanizado tucsteno y otros componentes hacen presion directa en el disco de freno | Juego | Suministro | 342573
1.10 | 4912 | Disco de freno delantero | Elaborado en acero de alta resistencia a las altas temperaturas con perforaciones que discipan el calor | Unidad | Suministro | 616877
1.11 | 4912 | Manguera freno delantero No 1 | Elaborada en acero con recublimiento de caucho, se encarga del transporte del aceite hidraulico entre la pinza derecha y la pinza izquierda | Unidad | Suministro | 195230
1.12 | 4912 | Latiguillo freno delantero | Elaborado acero galvanizado recubiero en caucho con extremos metalicos se encarga de transportar el aceite hidraulico entre la bomba de freno delantero y la pinza derecha del freno delantero | Unidad | Suministro | 174356
1.13 | 4912 | Anillo sensor de velocidad delantero | Elaborado en acero galvanizado en forma circular con ranuras, anclado a la rueda delantera | Unidad | Suministro | 131995
1.14 | 4912 | Pinza freno trasero | Elaborada en aleacion de alta resistencia al calor contiene en sus interior los pistones y el sistema hidraulico que se encarga de sujetar los discos de freno | Unidad | Suministro | 340118
1.15 | 4912 | Set piston trasero | Elaborado en acero y caucho se compone de los pistones que accionan las pastillas de freno y un conjunto de arandelas de cauco que evitan la fuga del aceite hidraulico de la pinza | Juego | Suministro | 195230
1.16 | 4912 | Soporte pinza de freno trasero | Elaborado en acero ancla la pinza a la botella de la suspension posee dos pivotes para el anclaje de la pinza | Unidad | Suministro | 131995
1.17 | 4912 | Pasador pinza freno trasero | Elaborado en acero roscado que se encarga de sujetar la pinza de feno al soporte de feno | Unidad | Suministro | 131258
1.18 | 4912 | Valvula purga pinza trasera | Elaborada en acero galvanizado con interior gueco por donde se libera el aceite hidraulico de la pinza a fin de evacuar burbujas en el sistema | Unidad | Suministro | 340118
1.19 | 4912 | Juego pastillas traseras | Compunente elaborado en material garvanizado tucsteno y otros componentes hacen presion directa en el disco de freno | Juego | Suministro | 405194
1.20 | 4912 | Disco de freno trasero | Elaborado en acero de alta resistencia a las altas temperaturas con perforaciones que discipan el calor | Unidad | Suministro | 573779
1.21 | 4912 | Bomba de freno trasero | Elemento cilindrico elaborado en acero de alta resistencia, en su interior se encuentra el conjunto del piston, se encarga de realizar el empuje del liquido hidraulico que acciona la mordaza trasera | Unidad | Suministro | 375478
1.22 | 4912 | Juego de Piston y copa bomba de freno trasero | Compuesto por la biela de empuje, guarda polvos anillos y resortes o muelles | Juego | Suministro | 2467999
1.23 | 4912 | Deposito aceite hidraulico freno trasero | Elaborado en plastico en forma de cubo, contiene en su interior un diafragma que mantiene la compresion del liquido de frenos | Unidad | Suministro | 477024
1.24 | 4912 | Conjunto de manguera freno trasero No 2 | Elaborado en caucho de alta resistencia a la presion, transporta el liquido de frenos entre el deposito de frenos trasero y la bomba de frenos trasera | Juego | Suministro | 206035
1.25 | 4912 | Latiguillo freno trasero | Elaborado acero galvanizado recubiero en caucho con extremos metalicos se encarga de transportar el aceite hidraulico entre la bomba de freno delantero y la pinza derecha del freno delantero | Unidad | Suministro | 63849
1.26 | 4912 | Palanca de freno trasero | Elaborada en acero se encarga de accionar la bomba de frenos mediante presion | Unidad | Suministro | 130522
2. | SISTEMA DE SUSPENSIÓN
2.1 | 4912 | Conjunto amortiguador trasero Monoshock | Dispositivo construido con un eje cromado y dos tubos de acero (uno dentro del otro). El tubo exterior se denomina tubo de reserva (lleno de aceite), Y el interno, tubo de compresión. Diámetro requerido para este vehículo. | Unidad | Suministro | 2110692
2.2 | 4912 | Palanca | Elaborada en acero de alta resistencia, conocida tambien como vieleta es el punto de anclaje entre el monoamortiguador y el basculante trasero | Unidad | Suministro | 236977
2.3 | 4912 | Biela | Elaborada en acero de alta resistencia forma alargada y plana con orificos en los dos extremos une la palanca de ajuste de suspension y el conjunto del basculante | Unidad | Suministro | 692513
2.4 | 4912 | Cojinete 20x27x30 | Elaborado en acero de alta resistencia con cilindros metalicos en medio de dos anillos de acero actua en el interior de la palanca de ajuste | Unidad | Suministro | 244344
2.5 | 4912 | Cojinete17x24x25 | Elaborado en acero de alta resistencia con cilindros metalicos en medio de dos anillos de acero actua en el interior de la palanca de ajuste | Unidad | Suministro | 244344
2.6 | 4912 | Cojinete17x24x26 | Elaborado en acero de alta resistencia con cilindros metalicos en medio de dos anillos de acero actua en el interior de la palanca de ajuste | Unidad | Suministro | 244344
2.7 | 4912 | Conjunto basculante trasero | Elaborado en acero de alta resistencia se encarga de anclar la rueda trasera y el chasis de la motocicleta | Juego | Suministro | 100684
2.8 | 4912 | Eje pivote del basculante trasero | tornillo cilindrico en acero roscado en los dos extremos sostiene el conjunto del basculante tresero y el chasis de la motocicleta | Unidad | Suministro | 153483
2.9 | 4912 | Espaciador basculante trasero | Elemento cilindrico bueco por donde pasa el pivote se encarga de mantener el espacio entre los cojinetes del sistema de basculante | Unidad | Suministro | 174356
2.10 | 4912 | Tuerca eje pivote trasero | Elaborada en acero galvanizado con cuatro ranuras roscada en su interior se encarga de sujetar el eje pivote al chasis de la motocicleta | Unidad | Suministro | 50342
2.11 | 4912 | Juego Cojinetes basculante trasero | Elaborados en acero de alta resistencia con cilindros metalicos en medio de dos anillos de acero actua en del busculante permitiendo el movimiento del eje pivote en el interior del basculante | Juego | Suministro | 131995
2.12 | 4912 | Juego de pernos palanca amortiguador trasero | Conjunto de tornillos de acero galvanizados roscados que se encargar de sujetar la palanca de amortiguador y la viela | Juego | Suministro | 206035
2.13 | 4912 | Botella derecha | Elemento cilindrico en acero de alta resistencia con iterior hueco en su interior se aloja el sistema de las barras telescopicas muelles y cilindros conecta mediante el eje a la rueda delantera | Unidad | Suministro | 1386254
2.14 | 4912 | Botella izquierda | Elemento cilindrico en acero de alta resistencia con iterior hueco en su interior se aloja el sistema de las barras telescopicas muelles y cilindros conecta mediante el eje a la rueda delantera | Unidad | Suministro | 1386254
2.15 | 4912 | Tubo de inmercion (barra) Horquilla barra delantera | Elemento cilindrico hueco elaborado en acero de alta resistencia diseñada para soportar la fuerza vertical de la motocicleta junto con la botella son los elementos principales del sistema de suspensión delantera | Unidad | Suministro | 271357
2.16 | 4912 | Distanciador muelle | Elemento cilindrico en acero de alta resistencia con interior hueco el cual actua en el interior de la barra como seprador entre el muelle y el tapon de la barra | Unidad | Suministro | 340118
2.17 | 4912 | Muelle | Resorte acerado el cual se encuentra en el interior de la horquilla | Unidad | Suministro | 278725
2.18 | 4912 | Anillo (seguro) tapon barra delantera | Tornillo roscado elaborado en acero galvanizado el cual actua como tapon en la parte superior de la horquilla | Unidad | Suministro | 130522
2.19 | 4912 | Juego de sellos guardapolvo | Elemento elaborado en recina rigida en forma circular que actua como sello entre el tubo de inmercion y la boterlla. | Juego | Suministro | 223470
3. | SISTEMA DE DIRECCIÓN
3.1 | 4912 | Cunas de dirección | Es un cojinete de acero de rodadura mecánica que funciona entre dos elementos de los cuales uno posee un movimiento relativo respecto al otro que está fijo, disminuye la fricción y garantizar sus posiciones exactas bajo carga. Diámetro establecido para este vehículo. | Juego | Suministro | 42795
3.2 | 4912 | Soporte de direccion | Elemento en acero reforzado en forma de T invertid, posee un pibote central roscado en un extremo, es el punto de alclaje de las horquillas con el chasis de la motocicleta | Unidad | Suministro | 442644
3.3 | 4912 | Soporte Superior | Elemento de acero reforzado el cual presenta tres orificios uno central que lo comunica con el vastago de direccion, y dos laterales los cuales abrazan la parte superior de la horquilla | Unidad | Suministro | 595758
3.4 | 4912 | Sello direccion Inferior | Ronda circular de acero que aisla las cunas de direccion del vastago de direccion evidando la friccion | Unidad | Suministro | 100684
3.5 | 4912 | Tuerca espiga de direccion | Tapon circular en acero roscado en su interior sujeta la parte superior del vastago manteniendo unida el soporte superior con el inferior | Juego | Suministro | 46659
3.6 | 4912 | Manilar | Elemento en acero cilindrico en forma de V con interior hueco. | Unidad | Suministro | 100684
3.7 | 4912 | Juego contrpesos manilar | Conjunto de elementos en su mayoria metalicos que se situan en los extremos del manillar, cuya funcion es aminorar las vibraciones en el manillar producidas durante la conduccion | Juego | Suministro | 115418
3.8 | 4912 | Conjunto cable embrague | Latiguillo elaborado en acero con recubrimiento de caucho el cual aloja en su interior una guaya de acero la cual va desde la palanca de clutch hasta la el brazo de embrague ubicado en la parte superior de la tapa de clutch | Juego | Suministro | 405194
3.9 | 4912 | Cabre acelerador No 1 | Latiguillo elaborado en acero con recubrimiento de caucho el cual aloja en su interior una guaya de acero la cual va desde la maneta derecha hasta el cuerpo de aceleracion | Unidad | Suministro | 405194
3.10 | 4912 | Cabre acelerador No 2 | Latiguillo elaborado en acero con recubrimiento de caucho el cual aloja en su interior una guaya de acero la cual va desde la maneta derecha hasta el cuerpo de aceleracion | Unidad | Suministro | 405194
3.11 | 4912 | Palanca de freno delantero | Elemento elaborado el aleacion de aluminio se encarga de accionar la bomba de freno delantero | Unidad | Suministro | 195476
3.12 | 4912 | Palanca Clutch | Elemento elaborado en aleacion de aluminio se encarga de halar el cable de embrague | Unidad | Suministro | 152254
3.13 | 4912 | Protector palanca clutch | elemento elaborado en recina rigida con una ronda circular roscada elaborada en aluminio que evita la presion directa de la guaya de clutch soble la palanca | Unidad | Suministro | 376340
3.14 | 4912 | Juego de manetas | Elementos con forma cilindrica elaborados en caucho con interior huecos los cuales van fijados a los dos extremos del manillas. | Juego | Suministro | 399055
4. | SISTEMA DE TRANSMISIÓN
4.1 | 4912 | Manzana Clutch (Rueda dentada) | Elemento dentado de forma circular elaborado en acero conecta el cigüeñal con el eje primario de la transmision | Unidad | Suministro | 1791448
4.2 | 4912 | Cubo embrague | Canastilla circular elaborada en acero donde se alojan los discos de embrague y los separadores esta remachada a la rueda dentada | Unidad | Suministro | 278725
4.3 | 4912 | Disco de presion embrague | tapa circular elacoborada en acero la cual actua ejerciendo presion soble los discos de embrague y los separadores | Unidad | Suministro | 616386
4.4 | 4912 | Juego discos embrague | disco circular metálico cubierto de material de fricción resistente a las altas temperaturas transmite la potencia del motor a la caja de cambios | Juego | Suministro | 930718
4.5 | 4912 | separadores discos embrague | discos metalicos circulares dentados en su parte interior resistentes a las altas temperaturas actuan como aisladores entre los discos de embrague | Juego | Suministro | 482304
4.6 | 4912 | Empujador embrague | elemento cilindrico elaborado en acero el cual actua empujando el plato de presion y liberando los discos de embrague | Unidad | Suministro | 341345
4.7 | 4912 | Varilla de embrague derecha | elemento en acero con forma cilindica la cual comunicaca la junta de clutch con el eje de embrague | Unidad | Suministro | 405194
4.8 | 4912 | Varilla de embrague izquierda | elemento en acero con forma cilindica estriada en uno de sus extremos | Unidad | Suministro | 364061
4.9 | 4912 | Eje palanca de embrague | elemento cilindrico en acero estriado en uno de sus extremos que comunica la palanca de embrague con el empujador | Unidad | Suministro | 131381
4.10 | 4912 | Palanca de embrague | Elemento metalico con un orificio dentado el cual sujeta el eje de embrague y una ranura donde se aloja la guaya del clutch | Unidad | Suministro | 223470
4.11 | 4912 | Eje de transmision (primario) | Elemento cilindrico en acero con ranuras en su cuerpo el cual transfiere la potencia generada por el motor se conecta mediante piñones al eje conductor secundario | Unidad | Suministro | 405194
4.12 | 4912 | Eje conductor (Secundario) | Barra cilindrica en acero estriado en un extremo lleva la fuerza generada en el eje de transmision primario a el piñon de salida | Unidad | Suministro | 631366
4.13 | 4912 | Rueda dentada | mecanismo en acero de alta resistencia de forma circular que transmite movimiento mediante “dientes”. Los dientes rodean la rueda en todo su perímetro se encuentra | Unidad | Suministro | 752678
4.14 | 4912 | Cojinete 25x62x17 | Elaborado en acero de alta resistenciabolas metalicos en medio de dos anillos de acero actua en el eje secundario | Unidad | Suministro | 195230
4.15 | 4912 | Cojinete 17x40x12 | Elaborado en acero de alta resistenciabolas metalicos en medio de dos anillos de acero actua en el eje secundario | Unidad | Suministro | 195230
4.16 | 4912 | Rodamiento 20X52X15 | Elaborado en acero de alta resistenciabolas metalicos en medio de dos anillos de acero actua en el eje de transmision primario | Unidad | Suministro | 244344
4.17 | 4912 | Horquilla selectora de cambio | es una pieza compacta y aerodinámica elaborada en acero , diseñada para deslizarse suavemente a través de los engranajes y permitir cambios de marcha más rápidos | Juego | Suministro | 131995
4.18 | 4912 | Rodillo de Cambio (Eje selector de Cambios) | Dispositivo cilindico en acero facilita la interacción entre el pedal de cambios y la caja de cambios | Unidad | Suministro | 395371
4.19 | 4912 | Conjunto pedal de cambio | Elemento metalico en forma de palacan con un orificio que permite alclado al eje de cambos | Juego | Suministro | 174356
4.20 | 4912 | Piñon de salida | disco dentado en acero de alta resistencia que transfiere la potencia generada por el eje conductor secundario a la cadena de la motocicleta | Unidad | Suministro | 300826
4.21 | 4912 | Cadena | Conjunto de eslabones en acero enlazados entre si mediante bujes encargada de trasmitir la potencia del motor a la rueda trasera de la motocicleta | Unidad | Suministro | 415017
5. | SISTEMA ELECTRICO
5.1 | 4912 | Motor de arranque | Componente electrico cilindrico con carcaza de acero provisto de una bobina interna y otros elementos electricos | Unidad | Suministro | 631366
5.2 | 4912 | Cojunto soporte escobillas | Componente electrico donde se alojan las escobillas del motor de arranque compuesto por un disco metalico | Juego | Suministro | 125242
5.3 | 4912 | Estator | volante magnético es un elemento que suele ir instalado en la punta izquierda del cigüeñal y aprovecha su giro para generar electricidad | Unidad | Suministro | 141204
5.4 | 4912 | Rotor | Carcaza de acero en forma de circular donde se aloja el estator | Unidad | Suministro | 254167
5.5 | 4912 | Bateria | Dispositivo en forma de cubo elaborado en polietileno encargado de almacenar y suministrar la energía eléctrica necesaria para que la moto arranque | Unidad | Suministro | 384320
5.6 | 4912 | Cable motor de arranque | Line electrica recubierta de caucho o material aislante con interior de cobre con bornes metalicos en los extremo, comunica la bateria con el motor de arranque | Unidad | Suministro | 195476
5.7 | 4912 | Rele motor de arranque | Dispositivo electronico en forma de cubo con tres bornes de contato o patas elaborado en una resina rigida encargada de redirigir la energía de la batería de arranque hacía el motor para que este comience a girar | Unidad | Suministro | 100684
5.8 | 4912 | Rectificador | Dispositivo electronico con carcaza metalica elaborada en aleacion de aluminio o hierro provisto de ranuras discipadoras de calor el cual regula el voltaje de la energia para el uso de los sistemas electricos de la motocicleta | Unidad | Suministro | 244344
5.9 | 4912 | ECU | Placa electronica con un recubrimiento de resina rigida posee dos puestos de de conexión en uno de sus costados administra aspectos de la operación de un motor de combustión interna | Unidad | Suministro | 1870031
5.10 | 4912 | Bobina de encendido | Elemento de aspecto cilindrico con bornes de coneccion en ambos extremos recublimiento de caucho o resina rigida posee lineas de salida o cables en uno de sus extremos tiene la función de elevar la baja tensión de la batería | Unidad | Suministro | 686374
5.11 | 4912 | Fusible 30A | Elaborado en polietileno material traslucido consta de un soporte y un filamento o lámina de metal o aleación de bajo punto de fusión que reacciona y se funde cuando la intensidad de corriente supera los 30A | Unidad | Suministro | 44203
5.12 | 4912 | Velocimetro | Unidad de informacion ubicada junto al manilar de la motocicleta elaborada en resina rigida a base de polietileno presenta una forma rectangular | Unidad | Suministro | 405194
5.13 | 4912 | Faro delantero | Dispositivos lumínicos de forma irregular, con cristales concavos en su interir cuya funcion consiste en reflejar la luz emitida por bombilla | Unidad | Suministro | 1010529
5.14 | 4912 | Bombilla 12V 60/55W, H4 | Dispositivo luminoso con filamento en su interior elaborado en cristal | Unidad | Suministro | 25171
5.15 | 4912 | Bombilla 12V/5W | Dispositivo luminoso con filamento en su interior elaborado en cristal | Unidad | Suministro | 25171
5.16 | 4912 | Juego direccionales delanteras | Dispositivo luminoso de diversas formas y diámetros, intermitente con una carcasa plástica | Juego | Suministro | 270129
5.17 | 4912 | Juego direccionales traseras | Dispositivo luminoso de diversas formas y diámetros, intermitente con una carcasa plástica | Juego | Suministro | 270129
5.18 | 4912 | Bombilla 12V / 21W | Dispositivo luminoso con filamento en su interior elaborado en cristal | Unidad | Suministro | 44203
5.19 | 4912 | Rele intermitentes | Dispositivo electronico en forma de cubo con tres bornes de contato o patas elaborado en una resina rigida encargada de regular la energia que se suministra a las direccionales | Unidad | Suministro | 99947
5.20 | 4912 | Conjunto Stop | Dispositivo optico trasero con carcaza plastica color rojo el cual se activa al momento de accionar es sistema de frenos | Unidad | Suministro | 328944
5.21 | 4912 | Bombilla 12V 21/5W | Dispositivo luminoso con filamento en su interior elaborado en cristal | Unidad | Suministro | 25171
5.22 | 4912 | Lampara matricula | Disposivo optico luminoso con bombillo en su interior ubicado en la parte superior de la placa de la motocicleta | Unidad | Suministro | 99947
5.23 | 4912 | Instalacion Electrica (Ramal) | Conjunto de cables y conectores encargados de la distibucion electrica a los componentes de la motocicleta | Unidad | Suministro | 340118
5.24 | 4912 | Conjunto pulsador izquierdo | Presenta forma redondeada elaborado en resina de alta resistencia posee una serie de botones o mandos desde donde se controlan funciones como pito direccionales entre otras | Unidad | Suministro | 100684
5.25 | 4912 | Conjunto pulsador derecho | Presenta forma redondeada elaborado en resina de alta resistencia se encuentra el boton de encendido de la motocicleta y el de apagado del motor | Unidad | Suministro | 195230
5.26 | 4912 | Bujia CR7EIA-9 | Dispositivo electrico en forma cilindica elaborado en metal principalmente elemento que produce el encendido de la mezcla de combustible y oxígeno en los cilindros | Unidad | Suministro | 194002
5.27 | 4912 | Bujia CR8EIA-9 | Dispositivo electrico en forma cilindica elaborado en metal principalmente elemento que produce el encendido de la mezcla de combustible y oxígeno en los cilindros | Unidad | Suministro | 194002
5.28 | 4912 | Bujia CR9EIA-9 | Dispositivo electrico en forma cilindica elaborado en metal principalmente elemento que produce el encendido de la mezcla de combustible y oxígeno en los cilindros | Unidad | Suministro | 194002
5.29 | 4912 | Interruptor embrague | Dispositivo electronico de aspecto cilindrico con recubrimieto de resina de alta resistencia presenta un conjunto de clanes y un conector Al presionar el pedal del embrague, el interruptor se cierra, completando el circuito eléctrico | Unidad | Suministro | 257851
5.30 | 4912 | Interruptor freno delantero | Elemento elaborado en resina rigida de forma cuadrada el cual cuenta con dos bornes o paras en uno de sus costados y un oprturador una vez que el conductor activa el pedal, se produce el encendido del interruptor y se manda la señal u orden a la luz de freno | Unidad | Suministro | 257851
5.31 | 4912 | Sensor posicion de marcha | Dispositivo de aspecto cilindrico con carcaza de resina posee un punto de coneccion con tres pines identifica la posición y velocidad de giro del cigüeñal en el motor | Unidad | Suministro | 159622
5.32 | 4912 | Cojunto sensor cuerpo de aceleracion | Dispositivo electronico encargado de enviar información al Módulo de Control Electrónico, o ECM, sobre la posición de la mariposa de aceleración, controla el flujo de aire que entra en el motor y por lo tanto, la inyección de combustible en los cilindros | Unidad | Suministro | 475182
5.33 | 4912 | Sensor presion de aire | Dispositivo electronico con recubrimiento plastico ubicado en el conjunto del filtro de aire mide el volumen de aire en el colector de admisión para realizar adecuadamente la mezcla entre combustible y oxígeno en la cámara de combustión | Unidad | Suministro | 173865
5.34 | 4912 | Sensor temperatura aire | Disposito electronico con carcaza plastica cumple con la función de supervisar la temperatura del aire que entra en el motor del vehículo | Unidad | Suministro | 132609
5.35 | 4912 | Sensor Oxigeno | Elemento cilindrico elaborado en metal se encuentra ubicado en el sistema de escape de la motocicleta y su principal función es analizar la cantidad de oxígeno presente en los gases de escape expulsados por el motor | Unidad | Suministro | 195230
5.36 | 4912 | Sensor temperatura agua | Elemento cilindrico elaborado en cobre y plastico permite que la unidad de control identifique el sobrecalentamiento del motor o un aumento inusual de la temperatura | Unidad | Suministro | 276269
6. | MOTOR Y SISTEMA DE ALIMENTACION
6.1 | 4912 | Conjunto culata delantera | placa metalica rectangura elaborada en acero de alta resistencia situado en la parte superior del bloque motor y cuya principal función es la de sellar las cámaras de combustión y proporcionar un alojamiento para las válvulas y el árbol de levas | Juego | Suministro | 4900390
6.2 | 4912 | Junta de culata | Pieza de material deformable, que se coloca entre la culata y el bloque de cilindros de un motor para garantizar la estanquidad entre ambas piezas | Unidad | Suministro | 405194
6.3 | 4912 | Cilindro | Camara de acero cilindrica de alta resistencia al calor y la friccion donde se quema el combustible | Unidad | Suministro | 1294164
6.4 | 4912 | Junta cilindro | Pieza de material deformable, que se coloca entre el bloque de cilindros y el conjunto del carter evita la fuga de liquidos y el ingreso de otros agentes | Unidad | Suministro | 342573
6.5 | 4912 | Conjunto carter | carcaza metalica de alta resistencia componente del motor donde se deposita el aceite que se encarga de lubricar el motor | Unidad | Suministro | 110507
6.6 | 4912 | Tapon carter | Dispositivo cilindico roscado elaborado en hierro ubicado en la perte inferior del carter para el drenado del aceite | unidad | Suministro | 174356
6.7 | 4912 | Plato desvaporizador | Disco metalico de acero con orificio central ubicado entre la tapa cubierta del motor y la tapa de proteccion del embrague | Unidad | Suministro | 416245
6.8 | 4912 | Tapa piñon motor | Placa metalica irregular elaborada en metal carcaza que resguada el piñon de salida del motor | Unidad | Suministro | 257851
6.9 | 4912 | Tapa proteccion del embrague | Placa metalica circular elaborada en acero que resguarda el mecanismo de embrague y parte baja del carter | Unidad | Suministro | 184179
6.10 | 4912 | Cigüeñal | barra o eje elaborado en acedo de alta resistencia al calor formado por codos o contrapesos y su funcionamiento se basa en el mecanismo de biela-manivela | Unidad | Suministro | 2110692
6.11 | 4912 | cojinete cigüeñal | Rueda metalica elaborada en acero con bolas de acero en su interior permiten que la biela pueda girar libremente en el cigüeñal, y al mismo tiempo también hace posible que el cigüeñal gire con la mínima resistencia sobre el bloque motor | Unidad | Suministro | 340118
6.12 | 4912 | biela | elaborada en acero o aleacion de alta resistencia tiene forma de barra y dispone de articulaciones en ambos extremos. Es aquella pieza que conecta el cigüeñal con el pistón | Unidad | Suministro | 474690
6.13 | 4912 | casquillo de biela | plaquetas semicirculares elaboradas en acero elementos del motor que protegen y permiten el libre giro de las piezas | Unidad | Suministro | 130522
6.14 | 4912 | piston | Pieza cilindrica fabricado en distintos compuestos también conocido como émbolo, es parte del motor y se mueve de manera alternativa dentro de un cilindro | Unidad | Suministro | 1036314
6.15 | 4912 | Aro de piston | Anillos metalicos de acero ubicados en la parte superior del pistón asegurando la estanqueidad de los gases con la cámara de combustión | Unidad | Suministro | 244344
6.16 | 4912 | Bulon | Pieza cilíndrica en acero que se utiliza como pasador o perno para unir el cigüeñal y el piston | Unidad | Suministro | 135065
6.17 | 4912 | Piñon eje de levas | Corona dentada en acero o engranaje soldada a un disco liso estriado en su enterior el cual se situa en el eje del cigüeñal | Unidad | Suministro | 243117
6.18 | 4912 | Piñon conductor bomba de agua | Reda dentada en acero estriada en su parte interna ubicado sobre el eje del cigüeñal | Unidad | Suministro | 243117
6.19 | 4912 | Rueda dentada | Rueda mecánica giratoria en acero con dientes que engranan | Unidad | Suministro | 431593
6.20 | 4912 | Tornillo engrnaje primario | Tornillo en acero roscado de alta resistencia se fijan a la polea del cigüeñal sostienePiñon conductor bomba de agua | Unidad | Suministro | 36836
6.21 | 4912 | Conjunto embrague starter | Esta conformado por una campana dentada en acero la cual posee en su interior un disco de acero de menor diametro su función principal es conectar y desconectar el motor de arranque del motor de combustión interna cuando se inicia el encendido | Unidad | Suministro | 482304
6.22 | 4912 | Piñon arranque | Disco dentado en acero de alta resistencia Es la parte con la que el motor de arranque hace girar el volante motor, gracias a que éste tiene el borde dentado | Unidad | Suministro | 254167
6.23 | 4912 | Perno piñon loco motor de arranque | Barra cilindrica en acero lisa con interior hueco el cual actua junto con el piñon de arranque | Unidad | Suministro | 300826
6.24 | 4912 | Arbol de levas | elemento en acero que actua como temporizador de tipo mecánico cíclico que se encarga de activar las distintas partes del engranaje | Unidad | Suministro | 778463
6.25 | 4912 | Valvula | elementos metálicos que permiten la entrada de la mezcla de combustible/aire y la salida de los gases de la combustión | Unidad | Suministro | 384320
6.26 | 4912 | Muelle | Resorte en acero elástico capaz de almacenar energía y desprenderse de ella sin sufrir deformación permanente | Unidad | Suministro | 443748
6.27 | 4912 | Cadena de distribucion | Conjunto de eslabones de acero enlazados entre si Su función principal es la de sincronizar el movimiento del cigüeñal con el árbol de levas, garantizando que las válvulas se abran y cierren en el momento preciso durante el ciclo de combustión | Unidad | Suministro | 475796
6.28 | 4912 | Guia cadena No 1 | Pieza de soporte de material de pasta resistente a desgaste, altas temperaturas de forma semi curva, donde se desliza la cadenilla dando tensión y guía a la misma. Diámetro establecido para este vehículo. | Unidad | Suministro | 132363
6.29 | 4912 | Guia cadena No 2 | Pieza de soporte de material de pasta resistente a desgaste, altas temperaturas de forma semi curva, donde se desliza la cadenilla dando tensión y guía a la misma. Diámetro establecido para este vehículo. | Unidad | Suministro | 132363
6.30 | 4912 | Tensor cadena de distribucion | Platina metalica de acero alargada y plana con doble que le permite guiar la cadena de distribusion | Unidad | Suministro | 244344
6.31 | 4912 | Tensor cadena delantera | Elemento de aspecto cilindico equipado con un pasado asistido mediante resorte | Unidad | Suministro | 258711
6.32 | 4912 | Tensor cadena Trasera | Elemento de aspecto cilindico equipado con un pasado asistido mediante resorte | Unidad | Suministro | 244344
6.33 | 4912 | Cuerpo aceletador | componente del sistema de admisión del motor posee una valvula de mariposa que controla la cantidad de aire que entra en el interior del motor | Unidad | Suministro | 616877
6.34 | 4912 | Inyector | elemento electronico del sistema de inyeccion posee carcasa metalica su función es suministrar la cantidad precisa de combustible a cada cilindro en el momento exacto | Unidad | Suministro | 721982
6.35 | 4912 | Filtro de aire | Elemento de fibras especiales (Celulosa - Poliuretano - Felpa) de forma que retiene ciertos elementos y deja pasar otros. Forma y Dimenciones establecido para este vehículo. | Unidad | Suministro | 173865
6.36 | 4912 | Junta filtro de aire | Pieza de material deformable (caucho), se ubica en la tapa caja filtro garantizando estanquidad de piezas | Unidad | Suministro | 100684
6.37 | 4912 | Pipa escape trasero | Elemento cilindrico elaborado en laton consta de varias partes que trabajan en conjunto para guiar los gases de escape desde el motor hasta el exterior de la moto | Unidad | Suministro | 47887
6.38 | 4912 | Tubo brida | Elemento cilindrico elaborado en metal que une el escape con la pipa de escape en forma hermética y segura | Unidad | Suministro | 131381
6.39 | 4912 | Escape | Elemento cilindrico estructura laberíntica compuesta por varios tabiques donde se lleva a cabo, la absorción de los sonidos procedentes del motor | Unidad | Suministro | 699880
6.40 | 4912 | Bomba combustible | motor eléctrico cilindrico con carcaza metalica que acciona dos engranajes y alimenta el motor con gasolina a través de la bomba de inyección o directamente al inyector | Unidad | Suministro | 785217
7. | SISTEMA DE LUBRICACIÓN
7.1 | 4912 | enfriador de aceite | Caja metalica circular con conductos internos que permiten la circulacion de aceite, posee un orificio de entrada derefrigerante y uno de salida se encuentra conectado al filtro de aceide mediante una union metalica roscada | Unidad | Suministro | 643398
7.2 | 4912 | Tubo de entrada | Manquera de caucho de alta resistencia a altas temperaturas permite la circulacion del aceite desde el radiador hacia el enfriador de aceite | Unidad | Suministro | 416245
7.3 | 4912 | Tubo de salida | Manquera de caucho de alta resistencia a altas temperaturas permite la circulacion del aceite desde el enfriador de aceite hacia el radiador | Unidad | Suministro | 416245
7.4 | 4912 | Filtro de aceite | Elemento en forma de vaso, compuesto por la junta, placa roscada, diafragma, tubo central perforado, de fibras especiales (filtrantes) que retiene ciertos elementos y deja pasar otros. Diámetro establecido para este vehículo. | Unidad | Suministro | 31389
7.5 | 4912 | Bomba de aceite | Componente elaborado en acero de alta resistencia el cual posee un una serie de coronas dentadas y conductos en su interior su funcion es aspirar el aceite del cárter y enviarlo a través de los conductos hacia los diferentes componentes del motor que requieren lubricación | Unidad | Suministro | 899162
7.6 | 4912 | Piñon bomba de aceite | Corona dentada en acero la cual actua en el interior de la bomba de aceite | Unidad | Suministro | 244344
7.7 | 4912 | Valvula bomba de aceite | Elemento cilindrico en acero hueco en su interior con perforaciones en sus costados los cuales le permiten distribuir aceite hacia los diferentes componentes del motor que requieren lubricación | Unidad | Suministro | 384320
7.8 | 4912 | Conjunto bomba de agua | Dispositivo metalico elabotado en acero de alta resistencia | Unidad | Suministro | 445713
7.9 | 4912 | Impulsor eje bomba de agua | Dispositivo circular plastico con aspas montado sobre el eje de la bomba de agua | Unidad | Suministro | 299597
7.10 | 4912 | Reten bomba de agua |  | Unidad | Suministro | 100684
7.11 | 4912 | Cojinete 10X26X8 | Rueda metalica elaborada en acero con bolas de acero en su interior permiten que el eje de la bomba de agua gire libremente | Unidad | Suministro | 254167
7.12 | 4912 | Conjnto radiador | Elemento de aluminio y plástico de intercambio de calor. De forma cuadrado contiene en su interior tubos y recamara de liquidos, protegido por laminas externas continuas y separadas. Diámetro establecido para este vehículo. | Unidad | Suministro | 1036314
7.13 | 4912 | Ventilador radiador | Dispositivo plastico tiene la función de generar un flujo de aire que ayuda a enfriar tanto el motor como el sistema de refrigeración | Unidad | Suministro | 514228
7.14 | 4912 | Tapon radiador | Dispositivo circular metalico diseñados para sellar la parte superior de la boca de llenado del radiador para evitar pérdida de anticongelante | Unidad | Suministro | 68761
7.15 | 4912 | Deposito expansion | compartimento interior plastico que sirve para almacenar el líquido refrigerante destinado para el motor y para comprobar su calidad | Unidad | Suministro | 174356
7.16 | 4912 | Conector (termostato) | Dispositivo metalico en forma de campaña, se encarga de alojar el termostato y permitir el paso del liquido desde el motor hacia el termostaro | Unidad | Suministro | 194002
7.17 | 4912 | Capuchon conector | Dispositivo externo metalico en forma de campana permite el paso del liquido desde el termostato hacia el radiador | Unidad | Suministro | 131381
7.18 | 4912 | Termostato | Dispositivo metalico regula el sistema de refrigeración del motor. Su función es mantener al motor dentro del rango de temperatura ideal para su funcionamiento | Unidad | Suministro | 363447
8. | EMPAQUETADURAS Y RETENEDORES
8.1 | 4912 | Empaque tapa volante de corona | Componente de material en caucho, silicona, metal blando, corcho, fieltro, fibra de vidrio o un polimero plástico (policlorotrifluoroetileno). Adaptable a las caras mecanizadas de los elementos de cierre. Diámetro establecido para este vehículo. | Unidad | Suministro | 5267
8.2 | 4912 | Empaque tensor cadenilla | Componente de material en caucho, silicona, metal blando, corcho, fieltro, fibra de vidrio o un polimero plástico (policlorotrifluoroetileno). Adaptable a las caras mecanizadas de los elementos de cierre. Diámetro establecido para este vehículo. | Unidad | Suministro | 4795
8.3 | 4912 | Empaques cabeza de fuerza | Componente de material en caucho, silicona, metal blando, corcho, fieltro, fibra de vidrio o un polimero plástico (policlorotrifluoroetileno). Adaptable a las caras mecanizadas de los elementos de cierre. Diámetro establecido para este vehículo. | Unidad | Suministro | 75441
8.4 | 4912 | Empaques exhosto | Componente de material en caucho, silicona, metal blando, corcho, fieltro, fibra de vidrio o un polimero plástico (policlorotrifluoroetileno). Adaptable a las caras mecanizadas de los elementos de cierre. Diámetro establecido para este vehículo. | Unidad | Suministro | 43937
8.5 | 4912 | Empaquetadura del motor | Componente de material de diversas formas en caucho, silicona, metal blando, corcho, fieltro, fiibra de vidrio o un polimero plástico (policlorotrifluoroetileno). Adaptable a las caras mecanizadas de los elementos de cierre, soportando altas temperaturas y presiones. Diámetro establecido para este vehículo. | Unidad | Suministro | 137532
8.6 | 4912 | Juego retenedores motor | Elemento metálico recubierto en caucho sintético de forma circular resistente a altas temperaturas y al desgaste, que impide fugas al exterior o el intercambio no deseado de fluidos, gases o sólidos desde un elemento que los contiene al adyacente. Compuesto por una caja metálica, resorte de retención, un labio de sello y otro secundario. Diámetro establecido para este vehículo. | Juego | Suministro | 32847
8.7 | 4912 | Oring tapa filtro aceite | Junta de forma circular de diferentes diámetros, habitualmente de goma, que asegura la estanqueidad de fluidos impide el intercambio de líquidos o gases en las uniones entre piezas desmontables. Diámetros establecidos para este vehículo. | Unidad | Suministro | 7679
8.8 | 4912 | Oring tapa válvulas | Junta de forma circular de diferentes diámetros, habitualmente de goma, que asegura la estanqueidad de fluidos impide el intercambio de líquidos o gases en las uniones entre piezas desmontables. Diámetros establecidos para este vehículo. | Unidad | Suministro | 47273
8.9 | 4912 | Retenedor leva de clutch | Elemento metálico recubierto en caucho sintético de forma circular resistente a altas temperaturas y al desgaste, que impide fugas al exterior o el intercambio no deseado de fluidos, gases o sólidos desde un elemento que los contiene al adyacente. Compuesto por una caja metálica, resorte de retención, un labio de sello y otro secundario. Diámetro establecido para este vehículo. | Unidad | Suministro | 4319
8.10 | 4912 | Retenedor palanca de cambios | Elemento metálico recubierto en caucho sintético de forma circular resistente a altas temperaturas y al desgaste, que impide fugas al exterior o el intercambio no deseado de fluidos, gases o sólidos desde un elemento que los contiene al adyacente. Compuesto por una caja metálica, resorte de retención, un labio de sello y otro secundario. Diámetro establecido para este vehículo. | Unidad | Suministro | 7577
8.11 | 4912 | Retenedor piñón eje de salida | Elemento metálico recubierto en caucho sintético de forma circular resistente a altas temperaturas y al desgaste, que impide fugas al exterior o el intercambio no deseado de fluidos, gases o sólidos desde un elemento que los contiene al adyacente. Compuesto por una caja metálica, resorte de retención, un labio de sello y otro secundario. Diámetro establecido para este vehículo. | Unidad | Suministro | 16236
8.12 | 4912 | Retenedores guardapolvo barras delanteras | Elemento metálico recubierto en caucho sintético de forma circular resistente a altas temperaturas y al desgaste, que impide fugas al exterior o el intercambio no deseado de fluidos, gases o sólidos desde un elemento que los contiene al adyacente. Compuesto por una caja metálica, resorte de retención, un labio de sello y otro secundario. Diámetro establecido para este vehículo. | Juego | Suministro | 14071
8.13 | 4912 | Retenedores guardapolvo trasera | Elemento metálico recubierto en caucho sintético de forma circular resistente a altas temperaturas y al desgaste, que impide fugas al exterior o el intercambio no deseado de fluidos, gases o sólidos desde un elemento que los contiene al adyacente. Compuesto por una caja metálica, resorte de retención, un labio de sello y otro secundario. Diámetro establecido para este vehículo. | Juego | Suministro | 26876
8.14 | 4912 | Retenedores telescópicos | Elemento metálico recubierto en caucho sintético de forma circular resistente a altas temperaturas y al desgaste, que impide fugas al exterior o el intercambio no deseado de fluidos, gases o sólidos desde un elemento que los contiene al adyacente. Compuesto por una caja metálica, resorte de retención, un labio de sello y otro secundario. Diámetro establecido para este vehículo. | Unidad | Suministro | 22463
8.15 | 4912 | Sellos válvulas | Elemento metálico recubierto en caucho sintético de forma circular resistente a altas temperaturas y al desgaste, que impide fugas al exterior o el intercambio no deseado de fluidos, gases o sólidos desde un elemento que los contiene al adyacente. Compuesto por una caja metálica, resorte de retención, un labio de sello y otro secundario. Diámetro establecido para este vehículo. | Unidad | Suministro | 73602
9. | ACCESORIOS
9.1 | 4912 | Cajón - maletero | Compartimiento de material plástico resistente a impactos ubicado en la parte trasera, lleva una tapa de seguridad y una chapa con su respectiva llave donde se aloja el casco. Diámetro establecido para este vehículo. | Unidad | Suministro | 69197
9.2 | 4912 | Carenaje | Pieza de diferentes modelos y materiales como duraluminio, titanio, fibra de vidrio, fibra de carbono y/o plástico con 2 o 4 orificios de sujeción, que se adapta a la parte frontal de la moto con fin estético que mantiene protegido equipamientos y dispositivos internos para conservarlos de una degradación. Diámetro y diseño para este vehículo. | Unidad | Suministro | 276853
9.3 | 4912 | Conjunto cerradura | Dispositivos con carcaza metalica compuestos por el swich de encendido y la cerradura del deposito de combustible | Juego | Suministro | 236977
9.4 | 4912 | Candados de cadena | Pieza de eslabón compuesta por dos platos metálicos en forma irregular a un 8, que lleva en sus extremos 2 orificios centrados por donde pasa un perno que los une, estos pernos son asegurados por un clip metálico que impide que se salga uno de los platos. Diámetro establecido para este vehículo. | Unidad | Suministro | 4576
9.5 | 4912 | Cauchos del tanque | Elemento en caucho de polímeros elásticos y sintéticos, en forma de disco con la propiedad mecánica de poder sufrir deformación elástica bajo estrés, y regresar a su tamaño previo sin deformación permanente, alojados en una base metálica donde soporta y ajusta el tanque de combustible. Diámetro establecido para este vehículo. | Unidad | Suministro | 8191
9.6 | 4912 | Cauchos mangos | Elemento de caucho blando sintético antideslizante en forma cilíndrica de diferentes diseños ergonómicos y diámetros, presenta un agujero en uno de sus extremos y en el otro sellado, alojados en las puntas del manubrio (Manillar) para ser abarcados completamente con la mano y uno de ellos, (Derecho) girar simultáneamente para regular un control, en este caso el mango controla el acelerador. Diámetro y diseño establecido para este vehículo. | Unidad | Suministro | 41926
9.7 | 4912 | Cauchos porta sprocket | Elemento de diferentes diámetros y formas irregulares en material de caucho macizo, resistente al desgaste, en forma circular unido por segmentos o individuales, alojados en una pieza circular metálica que se acopla con una rueda dentada que suaviza los impactos de tracción. Diámetro y diseño establecido para este vehículo. | Unidad | Suministro | 18078
9.8 | 4912 | Cortavientos | Elemento de material plástico y/o plástico de forma cónica irregular, alojados en los extremos del manillar que brindan protección a las manos. Diámetro y diseño establecido para este vehiculo. | Unidad | Suministro | 274306
9.9 | 4912 | Defensa metálica delantera | Elemento metálico de diferentes formas y diseños que brinda seguridad al conductor y al motor. Diámetro y diseño establecido para este vehículo | Unidad | Suministro | 174491
9.10 | 4912 | Deslizador de cadena | Pieza de soporte de material de caucho resistente a desgaste donde se desliza la cadena absorbiendo los impactos de la misma. Diámetro y diseño establecido para este vehículo. | Unidad | Suministro | 16009
9.11 | 4912 | Eje delantero de llanta (Pasador) | Pieza en acero formada por una barra rígida con cabeza, de diferentes diámetros utilizado en la fijación temporal de unas piezas con otras, que está dotado de una caña roscada, que mediante una fuerza de torsión ejercida en su cabeza con una llave adecuada o con un destornillador, se puede introducir en un agujero roscado a su medida o atravesar las piezas y acoplarse a una tuerca. Diámetro requerido para este vehículo. | Unidad | Suministro | 53371
9.12 | 4912 | Eje palanca de cambios | Pieza de acero al carbono formada por una barra rígida, de diferentes diámetros, que está dotado de una caña lisa, que en uno de sus extremos esta alojado de forma fija, un elemento tipo trapecio, escalonado, y en el otro un acabado de estriarias alojando una palanca de fijacion temporal que sincroniza las velocidades de forma voluntaria. Diámetro requerido para este vehículo. | Unidad | Suministro | 27808
9.13 | 4912 | Eje trasero de llanta (Pasador) | Pieza en acero formada por una barra rígida con cabeza, de diferentes diámetros utilizado en la fijación temporal de unas piezas con otras, que está dotado de una caña roscada, que mediante una fuerza de torsión ejercida en su cabeza con una llave adecuada o con un destornillador, se puede introducir en un agujero roscado a su medida o atravesar las piezas y acoplarse a una tuerca. Diámetro requerido para este vehículo. | Unidad | Suministro | 55523
9.14 | 4912 | Espejos retrovisores | Objeto de superficie plana o curva que refleja la luz de tal manera que, para la luz incidente en algún rango de longitudes de onda, la luz reflejada conserva muchas o la mayoría de las características físicas detalladas de la luz original. Diámetro establecido para este vehículo. | Unidad | Suministro | 263223
9.15 | 4912 | Guardabarros delantero | Elemento plástico y/o metálico rígido en forma de media luna, de diferentes tamaños que enmarca una rueda evitando la aspersión de arena, lodo, líquido y otros residuos del camino sean lanzados al aire por el neumático al rotar. Tamaño y diseño establecido para este vehículo. | Unidad | Suministro | 29881
9.16 | 4912 | Guardabarros trasero | Elemento plástico y/o metálico rígido en forma de media luna, de diferentes tamaños que enmarca una rueda evitando la aspersión de arena, lodo, líquido y otros residuos del camino sean lanzados al aire por el neumático al rotar. Tamaño y diseño establecido para este vehículo. | Unidad | Suministro | 31404
9.17 | 4912 | Guardacadena | Elemento metálico o plástico moldeado, que hace sus veces de recinto cubriendo los conjuntos de la cadena y la rueda dentada. Protegiendo la cadena del barro y la suciedad y tiende a encerrar por completo o parcial el tren de transmisión. Diámetro establecido para este vehículo. | Unidad | Suministro | 24274
9.18 | 4912 | Guaya acelerador | Cable de acero que posee en sus extremos terminales y tornillos metálicos recubiertos por una funda metálica con alto contenido de carbono y recubierta de nylon resistente a altas temperatura, diámetro y calibre establecido para este vehículo. | Unidad | Suministro | 25228
9.19 | 4912 | Guaya velocímetro | Cable de acero que posee en sus extremos terminales y tornillos metálicos recubiertos por una funda metálica con alto contenido de carbono y recubierta de nylon resistente a altas temperatura, diámetro y calibre establecido para este vehículo. | Unidad | Suministro | 198612
9.20 | 4912 | Manzana trasera (Cubo) | Órgano generalmente cilíndrico de material de fundición maleable o esferoidal, acero al níquel-cromo-molibdeno, que se coloca en posición central respecto de algunas piezas que soporta y que han de girar, que desarrolla la función de soporte de las ruedas. En este caso, sobre el cubo se montan generalmente los tambores de freno; La fijación entre la rueda y el cubo se obtiene mediante alambres de acero llamados radios que fijan el aro donde se aloja el neumático y dan centro al mismo. Diámetro establecido para este vehículo. | Unidad | Suministro | 221037
9.21 | 4912 | Parrilla soporte maletero (Soporte) | Elemento metálico tubular con formas y diseños característicos que lleva orificios de puntos de apoyo al chasis de la moto donde se aloja el maletero. Diámetro y diseño establecido para este vehículo. | Unidad | Suministro | 562564
9.22 | 4912 | Posa pie trasero | Elemento plegable de diversos modelos y tamaños, metálico que en su exterior está recubierto de una goma antideslizante en algunos casos, con una base con tornillo y tuerca para su fijación donde se apoyan los pies dando firmeza y estabilidad al pasajero. Diámetro y modelo requerido para este vehículo. | Unidad | Suministro | 3397
9.23 | 4912 | Reloj velocímetro | Instrumento de diversas formas en su mayoría circular, análogos y/o electrónicos que mide el valor de la velocidad media de un vehículo.protegido por una carcaza plastica y un visor transparente en acrilico, que posee en su interior un conjunto de pequeñas ruedas dentadas que son giradas por un cable y/o guaya, en la mayoría de casos, o por un cable eléctrico que envia pulsos electromagnéticos, dando movimiento a una aguja indicadora o puntero apuntando a una dirección adecuada. Posee una numeración que da el valor de velocidad ya sea en millas o KM/H dependiendo el modelo de aplicación del vehículo. Diámetro y modelo establecido para este vehículo. | Unidad | Suministro | 244344
9.24 | 4912 | Rodamientos delanteros | Es un cojinete de acero de rodadura mecánica que funciona entre dos elementos de los cuales uno posee un movimiento relativo respecto al otro que está fijo, disminuye la fricción y garantizar sus posiciones exactas bajo carga. Diámetro establecido para este vehículo. | Unidad | Suministro | 15243
9.25 | 4912 | Rodamientos traseros | Es un cojinete de acero de rodadura mecánica que funciona entre dos elementos de los cuales uno posee un movimiento relativo respecto al otro que está fijo, disminuye la fricción y garantizar sus posiciones exactas bajo carga. Diámetro establecido para este vehículo. | Unidad | Suministro | 176665
9.26 | 4912 | Sirena (wellen) | Instrumento sonoro de emergencia de cuerpo metálico y/o plástico, de diversas formas y diámetros que genera sonidos hasta los 200db mediante las interrupciones periódicas de una corriente eléctrica. Compuesta de un alta voz que amplifica el sonido. En su interior, lleva una plaqueta electrónica alojada en una base plástica del mismo cuerpo programada para generar los sonidos. Diámetro y modelo establecido para este vehículo. | Unidad | Suministro | 112717
9.27 | 4912 | Tapa latera izquierda | Elemento metálico de aleación de aluminio de forma irregular, en forma de recipiente, que protege mecanismos internos del motor, a su vez sella, evitando fugas y/o pérdidas de fluidos. Diametro y modelo establecido para este vehiculo. | Unidad | Suministro | 23433
9.28 | 4912 | Tapa lateral derecha | Elemento metálico de aleación de aluminio de forma irregular, en forma de recipiente, que protege mecanismos internos del motor, a su vez sella, evitando fugas y/o pérdidas de fluidos. Diametro y modelo establecido para este vehiculo. | Unidad | Suministro | 104641
9.29 | 4912 | Tapa pin del piñón | Elemento metálico de acero blando de fijación mecánica desmontable, en forma de disco con un agujero en el centro donde pasa un eje, posee tres orificios como puntos de sujeción con tornillos que impide el movimiento relativo entre las 2 piezas. Diámetro establecido para este vehículo | Unidad | Suministro | 113412
9.30 | 4912 | Tensores cadena | Elemento metálico de diversas formas y diámetros en ocasiones es un tornillo con rosca alojando dos tuercas, una de recorrido para la tensión y la otra de traba, en uno de sus extremos lleva un montaje en forma de disco con un agujero en el centro, donde pasa un eje, recuperando los juegos de la cadena debido a su alargamiento o al desgate de las ruedas dentadas. Y otros, en forma irregular de leva, con un agujero excéntrico, transformando el movimiento uniforme de rotación, en movimiento rectilíneo alternativo. Diámetro y modelo requerido para este vehículo. | Unidad | Suministro | 9420
9.31 | 4912 | Tijeras (Brazo oscilante trasero) | Elemento metálico de diámetros y diseños diferentes formado por 2 tubos cuadrados unido entre si formando un tipo de v, que en un extremo lleva un orificio con un buje que va unido por un pivote al chasis, y el otro une la rueda trasera por un eje que gira. Los lados largos están conectados con uno o dos amortiguadores que controlan el movimiento oscilatorio del mismo. Diámetro y diseño establecido para este vehículo. | Unidad | Suministro | 748995
9.32 | 4912 | Tornillos de sprocket | Elemento mecánico cilíndrico con cabeza, generalmente metálico, aunque pueden ser de plástico, utilizado en la fijación temporal de unas piezas con otras, que está dotado de una caña roscada, que mediante una fuerza de torsión ejercida en su cabeza con una llave adecuada o con un destornillador, se puede introducir en un agujero roscado a su medida o atravesar las piezas y acoplarse a una tuerca.Diámetro requerido para este vehículo. | Unidad | Suministro | 18909
9.33 | 4912 | Tornillos farola x unidad | Elemento mecánico cilíndrico con cabeza, generalmente metálico, aunque pueden ser de plástico, utilizado en la fijación temporal de unas piezas con otras, que está dotado de una caña roscada, que mediante una fuerza de torsión ejercida en su cabeza con una llave adecuada o con un destornillador, se puede introducir en un agujero roscado a su medida o atravesar las piezas y acoplarse a una tuerca.Diámetro requerido para este vehículo. | Unidad | Suministro | 4417
9.34 | 4912 | Tornillos sillín x unidad | Elemento mecánico cilíndrico con cabeza, generalmente metálico, aunque pueden ser de plástico, utilizado en la fijación temporal de unas piezas con otras, que está dotado de una caña roscada, que mediante una fuerza de torsión ejercida en su cabeza con una llave adecuada o con un destornillador, se puede introducir en un agujero roscado a su medida o atravesar las piezas y acoplarse a una tuerca.Diámetro requerido para este vehículo. | Unidad | Suministro | 3941
9.35 | 4912 | Tornillos tapa lateral | Elemento mecánico cilíndrico con cabeza, generalmente metálico, aunque pueden ser de plástico, utilizado en la fijación temporal de unas piezas con otras, que está dotado de una caña roscada, que mediante una fuerza de torsión ejercida en su cabeza con una llave adecuada o con un destornillador, se puede introducir en un agujero roscado a su medida o atravesar las piezas y acoplarse a una tuerca.Diámetro requerido para este vehículo. | Unidad | Suministro | 2592
9.36 | 4912 | Tornillos tapa lateral piñón x 3 | Elemento mecánico cilíndrico con cabeza, generalmente metálico, aunque pueden ser de plástico, utilizado en la fijación temporal de unas piezas con otras, que está dotado de una caña roscada, que mediante una fuerza de torsión ejercida en su cabeza con una llave adecuada o con un destornillador, se puede introducir en un agujero roscado a su medida o atravesar las piezas y acoplarse a una tuerca.Diámetro requerido para este vehículo. | Unidad | Suministro | 5650
MOTOCICLETA SUZUKI GS125
ITEM | CÓDIGO DANE | DESCRIPCIÓN DEL BIEN | ESPECIFICACIÓN TÉCNICA | UNIDAD MEDIDA | CANTIDAD | PRECIO UNITARIO DE REFERENCIA (INCLUIDO IVA) | PRECIO UNITARIO OFERTADO (INCLUIDO IVA)
1- | SISTEMA DE FRENOS
1.1 | 4912 | Bomba de freno delantero | Depósito metalico de líquido de frenos que se instala al cuerpo de la bomba. El cuerpo de la bomba tiene mecanizado un cilindro y los pasos de equilibrado, los conductos de entrada y salida del fluido del depósito y los que conectan la bomba con los dispositivos de freno. También alberga los émbolos de accionamiento primario y secundario que incorporan sus respectivos anillos flotantes y resortes de recuperación y, un retén de separación de las cámaras y un retén de estanqueidad que impide la perdida de fluido al exterior. Diametro establecido para este vehículo. | Unidad | Suministro | 92123
1.2 | 4912 | Disco de freno delantero | Elemento de fundición, acero, materiales cerámicos de forma circular que gira, sometido al rozamiento de unas superficies de alto coeficiente de fricción (las pastillas) que ejercen sobre ellos una fuerza suficiente para transformar toda o parte de la energía cinética del vehículo en movimiento, en calor, hasta detenerlo o reducir su velocidad. En algunos presentan orifios denominados discos ventilados que ayudan a disipar el calor. Diámetro requerido para este vehiculo. | Unidad | Suministro | 26716
1.3 | 4912 | Manguera freno delantero | Tubo hueco flexible recubierta de caucho, donde soporta baja, mediana, alta y extrema presión. En su interior, lleva mallas metálicas trenzadas desde una hasta cuatro dependiendo de la presión requerida. Diámetro establecido para este vehículo. | Unidad | Suministro | 10513
1.4 | 4912 | Manigueta freno delantero | Barra rígida simple de forma irregular que puede girar libremente alrededor de un punto de apoyo trasmitiendo fuerza y desplazamiento amplificando la fuerza mecánica aplicada a un objeto. Diámetro establecido para este vehículo. | Unidad | Suministro | 6012
1.5 | 4912 | Mordaza freno delantera | Elemento que consta de 2 piezas metálicas que se fijan a los discos, tambien conocido como el cuerpo de la pinza en cuyo interior se encuentran dos émbolos o pistones que presionan las pastillas contra el disco por medio de una presion hidraulica. Diametro establecido para este vehículo | Unidad | Suministro | 54136
1.6 | 4912 | Pastillas de freno delantero | Es un elemento de fibras aramidas y semi-metálicas en forma de media luna, de duracion elevada resistentes a la friccion con el disco y altas temperaturas. Diametro establecido para este vehículo | Juego | Suministro | 7797
1.7 | 4912 | Bandas freno trasero | Es un elemento de fibras aramidas y semi-metálicas, pieza con forma de media luna se llama red y tiene agujeros y ranuras en diferentes formas que sujetan los elementos de reajuste automático. Diametro establecido para este vehículo. | Juego | Suministro | 12812
1.8 | 4912 | Pedal de freno | Barra rígida simple de forma irregular que puede girar libremente alrededor de un punto de apoyo​ transmitiendo fuerza y desplazamiento amplificando la fuerza mecánica aplicada a un objeto. Diámetro establecido para este vehículo. | Unidad | Suministro | 9258
1.9 | 4912 | Depósito de líquido de frenos | componente fundamental del sistema de freno delantero (si es de disco). Se encuentra generalmente ubicado cerca del manillar derecho, conectado a la bomba de freno. | Unidad | Suministro | 342573
1.10 | 4912 | Tambor de freno | El tambor de freno en la Suzuki GS125 es el sistema de frenado trasero que funciona por fricción interna entre zapatas y el tambor | Unidad | Suministro | 287319
1.11 | 4912 | Zapatas de freno | Las zapatas de freno de la Suzuki GS125 son parte del sistema de freno trasero de tambor y se encargan de generar fricción contra el tambor para reducir la velocidad de la moto. | Unidad | Suministro | 631366
1.12 | 4912 | Resorte de retorno | El resorte de retorno en la Suzuki GS125 es un componente esencial del sistema de freno trasero de tambor. Su función principal es devolver las zapatas de freno a su posición original después de que se suelta el pedal de freno | Unidad | Suministro | 100684
1.13 | 4912 | Varilla o cable de freno | La varilla o cable de freno en la Suzuki GS125 es el componente que transmite la fuerza desde el pedal de freno trasero hasta el tambor de freno, permitiendo la activación del sistema de frenado. | Unidad | Suministro | 195230
1.14 | 4912 | leva de freno | La leva de freno en la Suzuki GS125 es un componente clave en el sistema de freno trasero de tambor, ya que convierte el movimiento de la varilla o cable de freno en la apertura de las zapatas dentro del tambor, permitiendo el frenado. | Unidad | Suministro | 340118
1.15 | 4912 | Palanca de freno | Activa el freno de tambor trasero mediante una varilla o cable de freno. | Unidad | Suministro | 88406
2. | SISTEMA DE SUSPENSIÓN
2.1 | 4912 | Barras telescópicas | Elemento cilíndrico, hueco y alargado de acero blando que está abierto por los dos extremos y roscado en uno de ellos para instalar un tapon. Diámetro requerido para este vehículo. | Juego | Suministro | 116531
2.2 | 4912 | Barras de la horquilla | componente esencial de la suspensión delantera, ya que permiten absorber impactos y mantener la estabilidad de la moto en diferentes tipos de terreno | unidad | Suministro | 174356
2.3 | 4912 | Botellas de la horquilla | Las botellas de la horquilla de la Suzuki GS125 son la parte inferior de la suspensión delantera, encargadas de alojar el sistema de amortiguación y permitir el correcto funcionamiento de la horquilla telescópica | unidad | Suministro | 154711
2.4 | 4912 | Resortes internos | Los resortes internos de la horquilla en la Suzuki GS125 son un componente clave en el sistema de suspensión delantera. Su función es absorber impactos, mantener la estabilidad y proporcionar un recorrido suave al conducir. | unidad | Suministro | 67533
2.5 | 4912 | Guardapolvos horquillas | Los guardapolvos de horquillas en la Suzuki GS125 son un componente esencial que protege las barras de suspensión contra polvo, agua y suciedad, evitando el desgaste prematuro de los retenes y el aceite de la horquilla. | unidad | Suministro | 99457
2.6 | 4912 | retenes horquilla | Los retenes de horquilla en la Suzuki GS125 son piezas esenciales del sistema de suspensión delantera. Su función es evitar que el aceite de la horquilla se escape y, al mismo tiempo, impedir que polvo, agua o suciedad ingresen al interior de las botellas. | unidad | Suministro | 88406
2.7 | 4912 | Amortiguadores traseros | Los amortiguadores traseros de la Suzuki GS125 son parte fundamental del sistema de suspensión trasera, encargados de absorber impactos, proporcionar estabilidad y mejorar la comodidad al conducir. | unidad | Suministro | 826350
2.8 | 4912 | Resortes helicoidales | Los resortes helicoidales de la Suzuki GS125 forman parte de los amortiguadores traseros y son fundamentales para la suspensión trasera, ya que absorben impactos y ayudan a mantener la estabilidad de la moto | unidad | Suministro | 99947
2.9 | 4912 | Anclajes y soportes | Los anclajes y soportes de los amortiguadores traseros en la Suzuki GS125 son elementos fundamentales para garantizar una suspensión firme y estable. Estos componentes aseguran que los amortiguadores traseros estén correctamente fijados al chasis y al basculante, permitiendo que la suspensión funcione correctamente. | unidad | Suministro | 78583
2.10 | 4912 | Regulador de precarga | El regulador de precarga en la Suzuki GS125 es un mecanismo presente en los amortiguadores traseros, que permite ajustar la rigidez del resorte helicoidal para adaptarlo al peso del piloto, pasajero o carga adicional. | unidad | Suministro | 195230
3. | SISTEMA DE DIRECCIÓN
3.1 | 4912 | Cunas de dirección | Es un cojinete de acero de rodadura mecánica que funciona entre dos elementos de los cuales uno posee un movimiento relativo respecto al otro que está fijo, disminuye la fricción y garantizar sus posiciones exactas bajo carga. Diámetro establecido para este vehículo. | Juego | Suministro | 22352
3.2 | 4912 | Manillar | permitiendo al piloto controlar la dirección de la motocicleta y sostener los mandos principales. | unidad | Suministro | 138748
3.3 | 4912 | Tija superior | pieza fundamental del sistema de dirección, encargada de sujetar el manillar y conectar la horquilla delantera con el cuadro de la moto | unidad | Suministro | 496301
3.4 | 4912 | Tija inferioir | pieza fundamental del sistema de dirección y suspensión delantera, encargada de conectar la horquilla delantera con el cuadro de la moto y permitir el giro del manillar. | unidad | Suministro | 454308
3.5 | 4912 | Rodamientos de dirección | permiten el giro suave del sistema de dirección, asegurando que el manillar y la horquilla delantera se muevan sin esfuerzo ni vibraciones excesivas. | unidad | Suministro | 206035
3.6 | 4912 | Horquilla delantera | omponente principal de la suspensión delantera, encargada de absorber impactos, mantener la estabilidad y permitir la dirección de la motocicleta. | unidad | Suministro | 88406
3.7 | 4912 | Tope de dirección | componente de seguridad que limita el giro del manillar y evita que la rueda delantera gire en exceso, lo que podría causar pérdida de control o daños en el sistema de dirección. | unidad | Suministro | 88406
4. | SISTEMA DE TRANSMISIÓN
4.1 | 4912 | Kit de arrastre | Piezas en forma de ruedas dentadas de diferentes diametros, en material de acero resistente al desgaste prematuro, que unidas por una cadena eslabonada, transmite el movimiento de arrastre de fuerza entre las dos ruedas. Diametro establecido para este vehículo. | Juego | Suministro | 51953
4.2 | 4912 | Palanca de cambios | Barra rígida simple de forma irregular que puede girar libremente alrededor de un punto de apoyo​ transmitiendo fuerza y desplazamiento amplificando la fuerza mecánica aplicada a un objeto. Diámetro establecido para este vehículo. | Unidad | Suministro | 8130
4.3 | 4912 | Base manillar clutch (Embrague) | Elemento metálico de forma irregular con un orificio que sirve como punto de apoyo a una palanca unida por un pasador, alojada en el extremo derecho del manillar, dando movimiento limitado una guaya que acciona el embrague. Diámetro y diseño establecido para este vehículo. | Unidad | Suministro | 8602
4.4 | 4912 | Discos de embrague - juego | Elementos metálicos en forma circular, de fibras de metal, fibras de vidrio aglutinado mediante resinas poliméricas, asbesto, resistente a la friccion y al desgate inicial, de conexión central entre varios elementos metalicos con dentado interno alojados en un tambor acoplandose entre si, transmitiendo y/o interrumpiendo el movimiento de fuerza mecanica del motor a la transmisión, de forma voluntaria. Diametro establecido para este vehiculo. | Juego | Suministro | 33234
4.5 | 4912 | Empaque tapa clutch | Componente de material en caucho, silicona, metal blando, corcho, fieltro, fibra de vidrio o un polimero plástico (policlorotrifluoroetileno). Adaptable a las caras mecanizadas de los elementos de cierre. Diámetro establecido para este vehículo. | Unidad | Suministro | 7364
4.6 | 4912 | Guaya de clutch | Cable de acero que posee en sus extremos terminales y tornillos metálicos recubiertos por una funda metálica con alto contenido de carbono y recubierta de nylon resistente a altas temperatura, diámetro y calibre establecido para este vehículo. | Unidad | Suministro | 4992
4.7 | 4912 | Manigueta clutch | Barra rígida simple de forma irregular que puede girar libremente alrededor de un punto de apoyo​ transmitiendo fuerza y desplazamiento amplificando la fuerza mecánica aplicada a un objeto. Diámetro establecido para este vehículo. | Unidad | Suministro | 3666
4.8 | 4912 | Pasador manigueta del clutch | Elemento de fijación mecánica desmontable, de forma cilíndrica o cónica, cuyos extremos pueden variar en función de la aplicación. Se emplea para la fijación de varias piezas a través de un orificio común, impidiendo el movimiento relativo entre ellas. Elemento requerido para este vehículo. | Unidad | Suministro | 3878
4.9 | 4912 | Prensa de embrague | Elemento de acoplamiento que junto con el disco de embrague, asegura su adherencia al volante, transmitiendo o interrumpiendo el movimiento de una energía mecánica activando el par motor hacia la rueda. Elemento requerido para este vehículo. | Unidad | Suministro | 48917
4.10 | 4912 | Rodamiento tapa embrague | Es un cojinete de acero de rodadura mecánica que funciona entre dos elementos de los cuales uno posee un movimiento relativo respecto al otro que está fijo, disminuye la fricción y garantizar sus posiciones exactas bajo carga. Diámetro establecido para este vehículo. | Unidad | Suministro | 4485
4.11 | 4912 | Separador discos embrague- juego | Elemento de acero de alta resistencia al desgaste, de forma de circular con centro dentado que se acoplan entre si con los discos alojados en una carcasa metálica, generando fricción y transmitiendo la fuerza mecánica del motor. Diámetro establecido para este vehículo. | Unidad | Suministro | 9425
4.12 | 4912 | Tapa centro de embrague | Pieza metálica de aleación de aluminio tipo tambor que en su interior lleva una serie de resortes helicoidales dando centro y acoplamiento a los discos y separadores transmitiendo movimiento de tracción. Diámetro establecido para este vehículo. | Unidad | Suministro | 10058
4.13 | 4912 | Tornillo leva de clutch | Elemento mecánico cilíndrico con cabeza, generalmente metálico, aunque pueden ser de plástico, utilizado en la fijación temporal de unas piezas con otras, que está dotado de una caña roscada, que mediante una fuerza de torsión ejercida en su cabeza con una llave adecuada o con un destornillador, se puede introducir en un agujero roscado a su medida o atravesar las piezas y acoplarse a una tuerca.Diámetro requerido para este vehículo. | Unidad | Suministro | 5111
5. | SISTEMA ELECTRICO
5.1 | 4912 | Arranque | Pieza metálica que, aprovechando la energía eléctrica de la batería, produce energía mecánica y la transmite después al motor determinando la puesta en marcha, venciendo la resistencia inicial de los componentes cinemáticos del motor. Elemento establecido para este vehículo. | Unidad | Suministro | 48432
5.2 | 4912 | Automático encendido | Dispositivo electromagnético, en forma de cubo posee en una de sus caras terminales de conexion controlado por un circuito eléctrico en el que por medio de una bobina y un electroimán, se acciona un juego de uno o varios contactos que permiten abrir o cerrar otros circuitos eléctricos independientes. Diámetro establecido para este vehículo. | Unidad | Suministro | 10902
5.3 | 4912 | Bobina encendido-alta | Elemento cilindrico de inducción electromagnético o inductor, que eleva la corriente normal a unas 1000 veces mayor para generar un arco eléctrico o chispa. Elemento requerido para este vehículo. | Unidad | Suministro | 13789
5.4 | 4912 | Bobina pulsora | Es dispositivo de inducción electromagnético o inductor, está compuesta por diferentes partes y cada pieza cumple una función específica. trabajando en conjunto con la bujía y proporciona alta tensión para generar la chispa. Diámetro establecido para este vehículo. | Unidad | Suministro | 53551
5.5 | 4912 | Bombillo direccional | Objeto de cristal que, con un hilo de tungsteno, platino u otro material en su interior se vuelve incandescente con el paso de la corriente eléctrica. Elemento requerido de acuerdo a la aplicación del este vehículo. | Unidad | Suministro | 1948
5.6 | 4912 | Bombillo farola | Objeto de cristal que, con un hilo de tungsteno, platino u otro material en su interior se vuelve incandescente con el paso de la corriente eléctrica. Elemento requerido de acuerdo a la aplicación del este vehículo. | Unidad | Suministro | 12988
5.7 | 4912 | Bombillo stop | Objeto de cristal que, con un hilo de tungsteno, platino u otro material en su interior se vuelve incandescente con el paso de la corriente eléctrica. Elemento requerido de acuerdo a la aplicación del este vehículo. | Unidad | Suministro | 4113
5.8 | 4912 | Bombillo velocímetro | Objeto de cristal que, con un hilo de tungsteno, platino u otro material en su interior se vuelve incandescente con el paso de la corriente eléctrica. Elemento requerido de acuerdo a la aplicación del este vehículo. | Unidad | Suministro | 2490
5.9 | 4912 | Bujía | Pieza que metálica y cerámica, que genera la chispa que permite encender la mezcla de aire y combustible en los cilindros. Aplicación establecido para este vehiculo. | Unidad | Suministro | 17814
5.10 | 4912 | Capuchón de bujía | Capuchón moldeado de material no conductor (caucho, baquelita, PVC, etc.) que cubre, con funciones protectoras, el cuerpo aislante de la bujía y su terminal. Evitando dispersiones de corriente. Elemento requerido para este vehículo. | Unidad | Suministro | 15641
5.11 | 4912 | Corona stator | Dispositivo electromecánico estático que consiste en una estructura hueca con simetría cilíndrica y ranurado en forma de corona que une varios magnetos (Imanes) entrelazados con una buena cantidad de alambres de cobre, en su interior se aloja en forma flotante un rotor, que en conjunto, proporciona pulsos de corriente debido a su movimiento rotativo. Ambos elementos se alojan en una carcasa metálica llena de aceite. Diámetro y diseño establecido para este vehículo. | Unidad | Suministro | 31389
5.12 | 4912 | Flasher | Dispositivo electromagnético, como un interruptor controlado por un circuito eléctrico en el que, por medio de una bobina y un electroimán, se acciona un juego de uno o varios contactos que permiten abrir o cerrar otros circuitos eléctricos independientes. Elemento establecido para este vehículo. | Unidad | Suministro | 14884
5.13 | 4912 | Fusibles 30-10-15 amp | Componente eléctrico hecho de un material conductor, generalmente estaño, que tiene un punto de fusión muy bajo y se coloca en un punto del circuito eléctrico. Elemento establecido para este vehiculo. | Unidad | Suministro | 4228
5.14 | 4912 | Mando de encendido | Dispositivo plástico electrónico que permite la interconexión de varios elementos que transmite una corriente invirtiendo su polaridad cambiando su sentido de giro y/o posicion. Elemento establecido para este vehículo. | Unidad | Suministro | 21618
5.15 | 4912 | Mando luces | Dispositivo plástico electrónico que permite la interconexión de varios elementos que transmite una corriente invirtiendo su polaridad cambiando su sentido de giro y/o posicion. Elemento establecido para este vehículo. | Unidad | Suministro | 23383
5.16 | 4912 | Pera freno delantero | Dispositivo eléctrico de material plástico en la mayoría de casos que desvía o interrumpe el curso de una corriente eléctrica. Elemento requerido para este vehiculo. | Unidad | Suministro | 24619
5.17 | 4912 | Pera freno trasero | Dispositivo eléctrico de material plástico en la mayoría de casos que desvía o interrumpe el curso de una corriente eléctrica. Elemento requerido para este vehiculo. | Unidad | Suministro | 8118
5.18 | 4912 | Pito | Elemento e Instrumento eléctrico de componentes metálicos y plasticos cuyas piesas se denominan interruptor, circuito, electroiman, armadura, difragma, separados por los contactos del ruptor lo que interrumpe la corriente, para luego repetir el ciclo entre diafragma , armadura y membrana. por medio de estas acciones el conjunto de bocina realiza una vibración que combinado con el disco de tono o resonancia produce un sonido, Diámetro establecido para este vehículo. | Unidad | Suministro | 11508
5.19 | 4912 | Regulador de corriente | Dispositivo electromagnético y/o electrónico que, en el circuito de un vehículo, mantiene la tensión suministrada por el generador lo más constante. Elemento establecido para este vehiculo. | Unidad | Suministro | 43702
5.20 | 4912 | Relay arranque | Dispositivo electromagnético, como un interruptor controlado por un circuito eléctrico en el que, por medio de una bobina y un electroimán, se acciona un juego de uno o varios contactos que permiten abrir o cerrar otros circuitos eléctricos independientes. Elemento establecido para este vehículo. | Unidad | Suministro | 10868
5.21 | 4912 | Switch de encendido | Dispositivo metálico en forma cilindrica, esta fabricado por un cuerpo, conector, alojamiento de la llaves, componentes eléctricos varios diseñado para desviar o interrumpir el curso de una corriente electrica (bateria-accesorios-start). Diámetro establecido para este vehículo. | Unidad | Suministro | 11450
6. | MOTOR
6.1 | 4912 | Cadenilla | Elemento metálico de alta resistencia al desgaste unida por placas de articulación, bujes, rodillos y pasadores que se unen entre sí por un eslabon simple de clip, de diferentes formas y diámetros, transmitiendo una fuerza de arrastre que une 2 ruedas dentadas. Diámetro y forma establecida para este vehículo. | Juego | Suministro | 21848
6.2 | 4912 | Aguja carburador | Pieza de diferentes diámetros, en forma de varilla cónica, ubicada en los carburadores a depresión constante, y que, moviéndose conjuntamente con el pistón corredizo o válvula de cierre, varía el caudal de gasolina. Diámetro establecido para este vehículo. | Unidad | Suministro | 5391
6.3 | 4912 | Aguja de aire | Elemento metálico con cabeza plana y ranurada en la parte superior, con rosca en su cuerpo unida una varilla cónica, de recorrido ajustable alojado en una base metálica del carburador que regula el paso de aire para ser mezclado con el combustible y mantener un ralentí estable. Diámetro establecido para este vehículo. | Unidad | Suministro | 5067
6.4 | 4912 | Guías de cadenilla | Pieza de soporte de material de pasta resistente a desgaste, altas temperaturas de forma semi curva, donde se desliza la cadenilla dando tensión y guía a la misma. Diámetro establecido para este vehículo. | Juego | Suministro | 13477
6.5 | 4912 | Balancines | Elemento metálico de acero mediante fundición de forma ligeramente curvo, de movimiento basculante, en su centro con orificio como punto de apoyo, en uno de sus extremos llamado brazo que empuja la válvula, y en el otro el taque que recibe el movimiento de la leva que lo empuja. Diámetro establecido para este vehículo. | Unidad | Suministro | 20452
6.6 | 4912 | Chicler de alta | Elemento metálico pequeño, que se asemeja a un tornillo con un orificio en el centro que esta calibrado a un diámetro específico, en uno de sus extremos de mayor diámetro al cuerpo lleva una ranura y un número en decimas de milímetros impreso por su fabricante, dosificando el paso de combustible necesario para el funcionamiento a altas velocidades. Diámetro establecido para este vehículo. | Unidad | Suministro | 6737
6.7 | 4912 | Chicler de baja | Elemento metálico pequeño, que se asemeja a un tornillo con un orificio en el centro que esta calibrado a un diámetro específico, en uno de sus extremos de mayor diámetro al cuerpo lleva una ranura y un número en decimas de milímetros impreso por su fabricante, dosificando el paso de combustible necesario para el funcionamiento en ralentí. Diámetro establecido para este vehículo. | Unidad | Suministro | 6652
6.8 | 4912 | Cortina de carburador | Elemento metálico de forma cilíndrica que en su interior lleva una aguja removible que trabajan en conjunto, permitiendo el paso de aire manteniendo una mínima (Ralentí) y/o una velocidad crucero estable del motor que se alojada en el interior del carburador. Diámetro establecido para este vehículo. | Unidad | Suministro | 11681
6.9 | 4912 | Diafragma de carburador | Elemento de forma circular fabricada en material elástico flexible, suave y resistente, que se aloja un resorte sobre él, lleva pegado en una de sus caras, un pistón que al paso de un vacío, el diafragma se eleve y permita que la mezcla de aire-combustible entre a la cámara de combustión. Diámetro establecido para este vehículo. | Unidad | Suministro | 5875
6.10 | 4912 | Eje de levas | Elemento de acero forjado resistente a la torsión y al desgaste, con forma de eje movimiento mecánico cíclico, con una serie de elementos llamados camones, crestas o levas que transforman el movimiento circular en un movimiento rectilíneo mediante un contacto directo a un seguidor, con puntos de apoyo llamados muñones donde gira y cuyo número varía en función del esfuerzo a transmitir. Diámetro establecido para este vehículo. | Unidad | Suministro | 15441
6.11 | 4912 | Kit biela | Elemento mecánico en forma de H, I o + de material de acero templado mediante forja, titanio o aluminio, que sometido a esfuerzos de tracción o compresión transmite movimiento articulado a otras partes de una máquina, donde presenta dos agujeros, uno de menor tamaño que se aloja un pasador de sujeción para el pistón, y el otro de mayor diámetro, y se suele componer de dos mitades, una solidaria al cuerpo y una segunda postiza denominada sombrerete, que se une a la primera mediante pernos. Elemento establecida para este vehículo. | Juego | Suministro | 42063
6.12 | 4912 | Kit pistón | Pieza metálica de Hierro fundido, Aleación de níquel, Aleación de acero y/o aleación de aluminio, cónica, compuesta por tres partes que son: la cabeza, el cuerpo y la falda. La parte superior o cabeza es la parte más reforzada del mismo ya que se encarga de recibir el empuje de la expansión de los gases dentro del cilindro durante el desarrollo del ciclo. Efectúa un movimiento alternativo, obligando al fluido que ocupa el cilindro a modificar su presión y volumen o transformando en movimiento el cambio de presión y volumen del fluido. Diámetro establecido para este vehículo. | Juego | Suministro | 42213
6.13 | 4912 | Llave paso gasolina | Dispositivo generalmente de metal, aleación con bronce en su interior construido con polímeros o de materiales cerámicos, usado para dar paso o cortar el flujo de un liquido u otro fluido por una tubería o conducción en la que está inserto. Diámetro requerido para este vehiculo. | Juego | Suministro | 8477
6.14 | 4912 | Rodamiento motor | Es un cojinete de acero de rodadura mecánica de forma circular, que funciona entre dos elementos de los cuales uno posee un movimiento relativo respecto al otro que está fijo, disminuye la fricción y garantizar sus posiciones exactas bajo carga. Diámetro establecido para este vehículo. | Unidad | Suministro | 33526
6.15 | 4912 | Rodamientos cigüeñal | Es un cojinete de acero de rodadura mecánica que funciona entre dos elementos de los cuales uno posee un movimiento relativo respecto al otro que está fijo, disminuye la fricción y garantizar sus posiciones exactas bajo carga. Diámetro establecido para este vehículo. | Unidad | Suministro | 34464
6.16 | 4912 | Tensor de cadenilla | Elemento de diversas formas, metálico, con 2 orificios como puntos de sujeción, que conserva la tensión de la cadena recuperando los juegos debido a su alargamiento o al desgaste de las ruedas dentadas. En su interior está alojado un muelle o un dispositivo hidráulico que empuja un embolo, y a su vez empuja un deslizador, dando la tensión exacta a la cadenilla. Forma y diámetro establecido para este vehículo. | Juego | Suministro | 8588
6.17 | 4912 | Válvula admisión | Elemento metálico de acero en forma de varilla, compuesta por un vástago que en su extremo leva 2 ranuras donde se aloja las cuñas de seguridad, y una cabeza aplanada llamada asiento en el otro, que permite la entrada de la mezcla de aire-combustible a las cámaras del motor. Diámetro establecido para este vehículo. | Unidad | Suministro | 13251
6.18 | 4912 | Válvula escape | Elemento metálico de acero en forma de varilla, compuesta por un vástago que en su extremo leva 2 ranuras donde se aloja las cuñas de seguridad, y una cabeza aplanada llamada asiento en el otro, que permite la salida de los gases quemados por la combustion. Diámetro establecido para este vehículo. | Unidad | Suministro | 14947
6.19 | 4912 | Filtro de aire | Elemento cilíndrico, rectangular, o cuadrado de papel plegado de forma plana instalado en un recipiente plástico, evitando que partículas abrasivas penetren al motor ocasionando desgaste prematuro del mismo. Diámetro establecido para este vehículo. | Unidad | Suministro | 9742
6.20 | 4912 | Flotador carburador | Pieza que lleva dos pequeños cuerpos sellados herméticamente, unido por una lámina de acero resistentes a la corrosión, hueco en su interior, de material plástico o de una aleación ligera de latón, que flota dentro de un recipiente llamado cuba del carburador, manteniendo un nivel constante de un fluido. Este elemento va conectado mediante simples mecanismos de palancas a una válvula de aguja que abre y cierra el orificio de entrada del combustible o fluido. Diámetro y diseño establecido para este vehículo. | Unidad | Suministro | 7387
6.21 | 4912 | Manguera de gasolina | Tubo hueco flexible recubierta de caucho, donde soporta baja, mediana, alta y extrema presión. En su interior, lleva mallas metálicas trenzadas desde una hasta cuatro dependiendo de la presión requerida. Diámetro establecido para este vehículo. | Unidad | Suministro | 3594
6.22 | 4912 | Pulverizador | Elemento metálico, de forma irregular, que en uno de sus extremos es estrecho que expulsa un líquido en forma vaporizada (gotas altamente finas) acortando el paso de máximo del mismo mediante la aspiración de aire limpio. Diámetro requerido para este vehículo. | Unidad | Suministro | 12195
6.23 | 4912 | Resorte tuerca de choque | Elemento metálico de acero al carbono, acero inoxidable, acero al cromo silicio, cromo vanadio, bronce, plástico entre otros de diferentes formas y dimensiones, que presentan propiedades elásticas, capaz de almacenar energía y desprenderse de ella sin sufrir deformación cuando cesan las fuerzas o tensión a la que son sometidos. diametro y cabre requerido para este vehiculo. | Unidad | Suministro | 4246
6.24 | 4912 | Tornillos del carburador x 4 | Elemento mecánico cilíndrico con cabeza, generalmente metálico, aunque pueden ser de plástico, utilizado en la fijación temporal de unas piezas con otras, que está dotado de una caña roscada, que mediante una fuerza de torsión ejercida en su cabeza con una llave adecuada o con un destornillador, se puede introducir en un agujero roscado a su medida o atravesar las piezas y acoplarse a una tuerca.Diámetro requerido para este vehículo. | Unidad | Suministro | 3363
6.25 | 4912 | Tuerca de choque | Pieza mecánica de forma cilindrica, exagono en la moyoria de casos con diversos diametros, metalica y/o plastica con un orificio central, el cual presenta una rosca, que se utiliza para acoplar a un tornillo, en forma fija o deslizante que permite sujetar y fijar uniones de elementos desmontables. Diámetro establecido para este vehículo. | Unidad | Suministro | 2348
7. | SISTEMA DE LUBRICACIÓN
7.1 | 4912 | Bomba de lubricación | Componente metalico de forma irregular, de aleación, fundición o aluminio, que en su interior lleva alojado un engranaje de piñones en acero. que uno de eelos lleva un eje impulsor que da movimiento a dicho engranaje que regula la circulación del fluido a través de diversas piezas del motor. Elemento requerido para este vehiculo. | Unidad | Suministro | 8593
7.2 | 4912 | Filtro aceite | Dispositivo de cuerpo metálico cilíndrico que en su exterior componiéndose en su interior de un resorte o muelle, válvula bypass, papel como elemento filtro, 2 válvulas de retención, una tapa y una junta, eliminando partículas sólidas no deseadas en el aceite. Diámetro requerido para este vehículo. | Unidad | Suministro | 7901
7.3 | 4912 | Piñón de lubricación (Piñon de la bomba) | Elemento formado por ruedas dentadas una de mayor diámetro que la otra, en material de acero con alta resistencia al desgaste, presenta dos orificios (Entrada y salida) que crea una depresión creada al separarse los dientes uno respecto al otro engranaje, transportando a través de los flancos de los dientes de engranaje un fluido (Aceite) a alta presión hasta llegar al orificio de salida. Diámetro establecido para este vehículo. | Unidad | Suministro | 4283
7.4 | 4912 | Tapón de aceite inferior | Pieza metálica de acero blando de diferente conicidad, diámetro y espesor, que lleva en su cuerpo un roscado específico. Posee una cabeza de forma hexagonal que sirve para dar ajuste, de fijación temporal para ser introducido en un agujero roscado sellando un contenedor. Diámetro establecido para este vehículo. | Unidad | Suministro | 3389
7.5 | 4912 | Tapón de aceite superior | Pieza metálica de acero blando de diferente conicidad, diámetro y espesor, que lleva en su cuerpo un roscado específico. Posee una cabeza de forma hexagonal que sirve para dar ajuste, de fijación temporal para ser introducido en un agujero roscado sellando un contenedor. Diámetro establecido para este vehículo. | Unidad | Suministro | 6589
8. | EMPAQUETADURAS Y RETENEDORES
8.1 | 4912 | Empaque tapa volante de corona | Componente de material en caucho, silicona, metal blando, corcho, fieltro, fibra de vidrio o un polimero plástico (policlorotrifluoroetileno). Adaptable a las caras mecanizadas de los elementos de cierre. Diámetro establecido para este vehículo. | Unidad | Suministro | 6589
8.2 | 4912 | Empaque taza carburador | Componente de material en caucho, silicona, metal blando, corcho, fieltro, fibra de vidrio o un polimero plástico (policlorotrifluoroetileno). Adaptable a las caras mecanizadas de los elementos de cierre. Diámetro establecido para este vehículo. | Unidad | Suministro | 3757
8.3 | 4912 | Empaque tensor cadenilla | Componente de material en caucho, silicona, metal blando, corcho, fieltro, fibra de vidrio o un polimero plástico (policlorotrifluoroetileno). Adaptable a las caras mecanizadas de los elementos de cierre. Diámetro establecido para este vehículo. | Unidad | Suministro | 3512
8.4 | 4912 | Empaques cabeza de fuerza | Componente de material en caucho, silicona, metal blando, corcho, fieltro, fibra de vidrio o un polimero plástico (policlorotrifluoroetileno). Adaptable a las caras mecanizadas de los elementos de cierre. Diámetro establecido para este vehículo. | Unidad | Suministro | 13867
8.5 | 4912 | Empaques exhosto | Componente de material en caucho, silicona, metal blando, corcho, fieltro, fibra de vidrio o un polimero plástico (policlorotrifluoroetileno). Adaptable a las caras mecanizadas de los elementos de cierre. Diámetro establecido para este vehículo. | Unidad | Suministro | 4163
8.6 | 4912 | Empaquetadura del motor | Componente de material de diversas formas en caucho, silicona, metal blando, corcho, fieltro, fiibra de vidrio o un polimero plástico (policlorotrifluoroetileno). Adaptable a las caras mecanizadas de los elementos de cierre, soportando altas temperaturas y presiones. Diámetro establecido para este vehículo. | Unidad | Suministro | 29313
8.7 | 4912 | Juego retenedores motor | Elemento metálico recubierto en caucho sintético de forma circular resistente a altas temperaturas y al desgaste, que impide fugas al exterior o el intercambio no deseado de fluidos, gases o sólidos desde un elemento que los contiene al adyacente. Compuesto por una caja metálica, resorte de retención, un labio de sello y otro secundario. Diámetro establecido para este vehículo. | Juego | Suministro | 11861
8.8 | 4912 | Oring del carburador | Junta de forma circular de diferentes diámetros, habitualmente de goma, que asegura la estanqueidad de fluidos impide el intercambio de líquidos o gases en las uniones entre piezas desmontables. Diámetros establecidos para este vehículo. | Unidad | Suministro | 4147
8.9 | 4912 | Oring tapa filtro aceite | Junta de forma circular de diferentes diámetros, habitualmente de goma, que asegura la estanqueidad de fluidos impide el intercambio de líquidos o gases en las uniones entre piezas desmontables. Diámetros establecidos para este vehículo. | Unidad | Suministro | 2502
8.10 | 4912 | Oring tapa válvulas | Junta de forma circular de diferentes diámetros, habitualmente de goma, que asegura la estanqueidad de fluidos impide el intercambio de líquidos o gases en las uniones entre piezas desmontables. Diámetros establecidos para este vehículo. | Unidad | Suministro | 1956
8.11 | 4912 | Retenedor palanca de cambios | Elemento metálico recubierto en caucho sintético de forma circular resistente a altas temperaturas y al desgaste, que impide fugas al exterior o el intercambio no deseado de fluidos, gases o sólidos desde un elemento que los contiene al adyacente. Compuesto por una caja metálica, resorte de retención, un labio de sello y otro secundario. Diámetro establecido para este vehículo. | Unidad | Suministro | 6386
8.12 | 4912 | Retenedor piñón eje de salida | Elemento metálico recubierto en caucho sintético de forma circular resistente a altas temperaturas y al desgaste, que impide fugas al exterior o el intercambio no deseado de fluidos, gases o sólidos desde un elemento que los contiene al adyacente. Compuesto por una caja metálica, resorte de retención, un labio de sello y otro secundario. Diámetro establecido para este vehículo. | Unidad | Suministro | 6061
8.13 | 4912 | Retenedores guardapolvo delantera | Elemento metálico recubierto en caucho sintético de forma circular resistente a altas temperaturas y al desgaste, que impide fugas al exterior o el intercambio no deseado de fluidos, gases o sólidos desde un elemento que los contiene al adyacente. Compuesto por una caja metálica, resorte de retención, un labio de sello y otro secundario. Diámetro establecido para este vehículo. | Juego | Suministro | 3786
8.14 | 4912 | Retenedores guardapolvo trasera | Elemento metálico recubierto en caucho sintético de forma circular resistente a altas temperaturas y al desgaste, que impide fugas al exterior o el intercambio no deseado de fluidos, gases o sólidos desde un elemento que los contiene al adyacente. Compuesto por una caja metálica, resorte de retención, un labio de sello y otro secundario. Diámetro establecido para este vehículo. | Juego | Suministro | 3069
8.15 | 4912 | Retenedores telescópicos | Elemento metálico recubierto en caucho sintético de forma circular resistente a altas temperaturas y al desgaste, que impide fugas al exterior o el intercambio no deseado de fluidos, gases o sólidos desde un elemento que los contiene al adyacente. Compuesto por una caja metálica, resorte de retención, un labio de sello y otro secundario. Diámetro establecido para este vehículo. | Unidad | Suministro | 9622
8.16 | 4912 | Sellos válvulas | Elemento metálico recubierto en caucho sintético de forma circular resistente a altas temperaturas y al desgaste, que impide fugas al exterior o el intercambio no deseado de fluidos, gases o sólidos desde un elemento que los contiene al adyacente. Compuesto por una caja metálica, resorte de retención, un labio de sello y otro secundario. Diámetro establecido para este vehículo. | Unidad | Suministro | 9633
9. | ACCESORIOS
9.1 | 4912 | Cajón - maletero | Compartimiento de material plástico resistente a impactos ubicado en la parte trasera, lleva una tapa de seguridad y una chapa con su respectiva llave donde se aloja el casco. Diámetro establecido para este vehículo. | Unidad | Suministro | 90969
9.2 | 4912 | Candados de cadena | Pieza de eslabón compuesta por dos platos metálicos en forma irregular a un 8, que lleva en sus extremos 2 orificios centrados por donde pasa un perno que los une, estos pernos son asegurados por un clip metálico que impide que se salga uno de los platos. Diámetro establecido para este vehículo. | Unidad | Suministro | 3901
9.3 | 4912 | Cauchos del tanque | Elemento en caucho de polímeros elásticos y sintéticos, en forma de disco con la propiedad mecánica de poder sufrir deformación elástica bajo estrés, y regresar a su tamaño previo sin deformación permanente, alojados en una base metálica donde soporta y ajusta el tanque de combustible. Diámetro establecido para este vehículo. | Unidad | Suministro | 6189
9.4 | 4912 | Cauchos mangos | Elemento de caucho blando sintético antideslizante en forma cilíndrica de diferentes diseños ergonómicos y diámetros, presenta un agujero en uno de sus extremos y en el otro sellado, alojados en las puntas del manubrio (Manillar) para ser abarcados completamente con la mano y uno de ellos, (Derecho) girar simultáneamente para regular un control, en este caso el mango controla el acelerador. Diámetro y diseño establecido para este vehículo. | Unidad | Suministro | 5276
9.5 | 4912 | Cauchos porta sprocket | Elemento de diferentes diámetros y formas irregulares en material de caucho macizo, resistente al desgaste, en forma circular unido por segmentos o individuales, alojados en una pieza circular metálica que se acopla con una rueda dentada que suaviza los impactos de tracción. Diámetro y diseño establecido para este vehículo. | Unidad | Suministro | 8535
9.6 | 4912 | Defensa metálica delantera | Elemento metálico de diferentes formas y diseños que brinda seguridad al conductor y al motor. Diámetro y diseño establecido para este vehículo | Unidad | Suministro | 62074
9.7 | 4912 | Deslizador de cadena | Pieza de soporte de material de caucho resistente a desgaste donde se desliza la cadena absorbiendo los impactos de la misma. Diámetro y diseño establecido para este vehículo. | Unidad | Suministro | 12109
9.8 | 4912 | Eje delantero de llanta (Pasador) | Pieza en acero formada por una barra rígida con cabeza, de diferentes diámetros utilizado en la fijación temporal de unas piezas con otras, que está dotado de una caña roscada, que mediante una fuerza de torsión ejercida en su cabeza con una llave adecuada o con un destornillador, se puede introducir en un agujero roscado a su medida o atravesar las piezas y acoplarse a una tuerca. Diámetro requerido para este vehículo. | Unidad | Suministro | 5551
9.9 | 4912 | Eje palanca de cambios | Pieza de acero al carbono formada por una barra rígida, de diferentes diámetros, que está dotado de una caña lisa, que en uno de sus extremos esta alojado de forma fija, un elemento tipo trapecio, escalonado, y en el otro un acabado de estriarias alojando una palanca de fijacion temporal que sincroniza las velocidades de forma voluntaria. Diámetro requerido para este vehículo. | Unidad | Suministro | 14936
9.10 | 4912 | Eje trasero de llanta (Pasador) | Pieza en acero formada por una barra rígida con cabeza, de diferentes diámetros utilizado en la fijación temporal de unas piezas con otras, que está dotado de una caña roscada, que mediante una fuerza de torsión ejercida en su cabeza con una llave adecuada o con un destornillador, se puede introducir en un agujero roscado a su medida o atravesar las piezas y acoplarse a una tuerca. Diámetro requerido para este vehículo. | Unidad | Suministro | 6493
9.11 | 4912 | Espejos retrovisores | Objeto de superficie plana o curva que refleja la luz de tal manera que, para la luz incidente en algún rango de longitudes de onda, la luz reflejada conserva muchas o la mayoría de las características físicas detalladas de la luz original. Diámetro establecido para este vehículo. | Unidad | Suministro | 5871
9.12 | 4912 | Farola delantera | Dispositivos lumínicos de forma irregular, de lente convergente montados o instalados en la parte frontal, lateral o trasera de un vehículo que provee de iluminación con seguridad en condiciones de baja visibilidad. Elemento requerido para este vehículo. | Unidad | Suministro | 52838
9.13 | 4912 | Guardabarros delantero | Elemento plástico y/o metálico rígido en forma de media luna, de diferentes tamaños que enmarca una rueda evitando la aspersión de arena, lodo, líquido y otros residuos del camino sean lanzados al aire por el neumático al rotar. Tamaño y diseño establecido para este vehículo. | Unidad | Suministro | 13659
9.14 | 4912 | Guardabarros trasero | Elemento plástico y/o metálico rígido en forma de media luna, de diferentes tamaños que enmarca una rueda evitando la aspersión de arena, lodo, líquido y otros residuos del camino sean lanzados al aire por el neumático al rotar. Tamaño y diseño establecido para este vehículo. | Unidad | Suministro | 10213
9.15 | 4912 | Guardacadena | Elemento metálico o plástico moldeado, que hace sus veces de recinto cubriendo los conjuntos de la cadena y la rueda dentada. Protegiendo la cadena del barro y la suciedad y tiende a encerrar por completo o parcial el tren de transmisión. Diámetro establecido para este vehículo. | Unidad | Suministro | 5122
9.16 | 4912 | Guaya acelerador | Cable de acero que posee en sus extremos terminales y tornillos metálicos recubiertos por una funda metálica con alto contenido de carbono y recubierta de nylon resistente a altas temperatura, diámetro y calibre establecido para este vehículo. | Unidad | Suministro | 8044
9.17 | 4912 | Guaya velocímetro | Cable de acero que posee en sus extremos terminales y tornillos metálicos recubiertos por una funda metálica con alto contenido de carbono y recubierta de nylon resistente a altas temperatura, diámetro y calibre establecido para este vehículo. | Unidad | Suministro | 3262
9.18 | 4912 | Luz direccional | Dispositivo luminoso de diversas formas y diámetros, intermitente con una carcasa plástica y una tapa de color amarillo, roja o transparente que en su interior va alojado un bombillo con su respectivo contacto eléctrico, que indica a otros vehículos que se tiene intención de cambiar de dirección. Diámetro y forma requerido para este vehículo. | Unidad | Suministro | 9841
9.19 | 4912 | Manubrio (Manillar) | Tubo metálico de diversas formas, equivalente al volante. Según su posición de conducción da soporte a una parte del peso del conductor, dando lugar conveniente para el montaje de las empuñaduras alojándose los mandos y accesorios del vehículo. Diámetro establecido para este vehículo. | Unidad | Suministro | 13508
9.20 | 4912 | Parrilla soporte maletero (Soporte) | Elemento metálico tubular con formas y diseños característicos que lleva orificios de puntos de apoyo al chasis de la moto donde se aloja el maletero. Diámetro y diseño establecido para este vehículo. | Unidad | Suministro | 11920
9.21 | 4912 | Posa pie trasero | Elemento plegable de diversos modelos y tamaños, metálico que en su exterior está recubierto de una goma antideslizante en algunos casos, con una base con tornillo y tuerca para su fijación donde se apoyan los pies dando firmeza y estabilidad al pasajero. Diámetro y modelo requerido para este vehículo. | Unidad | Suministro | 8387
9.22 | 4912 | Reloj velocímetro | Instrumento de diversas formas en su mayoría circular, análogos y/o electrónicos que mide el valor de la velocidad media de un vehículo.protegido por una carcaza plastica y un visor transparente en acrilico, que posee en su interior un conjunto de pequeñas ruedas dentadas que son giradas por un cable y/o guaya, en la mayoría de casos, o por un cable eléctrico que envia pulsos electromagnéticos, dando movimiento a una aguja indicadora o puntero apuntando a una dirección adecuada. Posee una numeración que da el valor de velocidad ya sea en millas o KM/H dependiendo el modelo de aplicación del vehículo. Diámetro y modelo establecido para este vehículo. | Unidad | Suministro | 42639
9.23 | 4912 | Rodamientos delanteros | Es un cojinete de acero de rodadura mecánica que funciona entre dos elementos de los cuales uno posee un movimiento relativo respecto al otro que está fijo, disminuye la fricción y garantizar sus posiciones exactas bajo carga. Diámetro establecido para este vehículo. | Unidad | Suministro | 6335
9.24 | 4912 | Rodamientos traseros | Es un cojinete de acero de rodadura mecánica que funciona entre dos elementos de los cuales uno posee un movimiento relativo respecto al otro que está fijo, disminuye la fricción y garantizar sus posiciones exactas bajo carga. Diámetro establecido para este vehículo. | Unidad | Suministro | 16580
9.25 | 4912 | Stop trasero | Dispositivos lumínicos de forma irregular, de material plastico con tapas en franjas rojas traslucido posee en su interior un alojamiento para los bombillos electrico que se enciende al momento del paso de una corriente electrica que da advertencia de pare, montados o instalados en la parte trasera de un vehículo. Elemento requerido para este vehiculo. | Unidad | Suministro | 12264
9.26 | 4912 | Tapa latera izquierda | Elemento metálico de aleación de aluminio de forma irregular, en forma de recipiente, que protege mecanismos internos del motor, a su vez sella, evitando fugas y/o pérdidas de fluidos. Diametro y modelo establecido para este vehiculo. | Unidad | Suministro | 8621
9.27 | 4912 | Tapa lateral derecha | Elemento metálico de aleación de aluminio de forma irregular, en forma de recipiente, que protege mecanismos internos del motor, a su vez sella, evitando fugas y/o pérdidas de fluidos. Diametro y modelo establecido para este vehiculo. | Unidad | Suministro | 8507
9.28 | 4912 | Tuerca piñon | Pieza metálica mecánica con un orificio central, el cual presenta una rosca, en forma fija o deslizante que une dos elementos de forma fija o temporal. Diámetro establecido para este vehículo. | Unidad | Suministro | 4056
9.29 | 4912 | Tensores cadena | Elemento metálico de diversas formas y diámetros en ocasiones es un tornillo con rosca alojando dos tuercas, una de recorrido para la tensión y la otra de traba, en uno de sus extremos lleva un montaje en forma de disco con un agujero en el centro, donde pasa un eje, recuperando los juegos de la cadena debido a su alargamiento o al desgate de las ruedas dentadas. Y otros, en forma irregular de leva, con un agujero excéntrico, transformando el movimiento uniforme de rotación, en movimiento rectilíneo alternativo. Diámetro y modelo requerido para este vehículo. | Unidad | Suministro | 4704
9.30 | 4912 | Tijeras (Brazo oscilante trasero) | Elemento metálico de diámetros y diseños diferentes formado por 2 tubos cuadrados unido entre si formando un tipo de v, que en un extremo lleva un orificio con un buje que va unido por un pivote al chasis, y el otro une la rueda trasera por un eje que gira. Los lados largos están conectados con uno o dos amortiguadores que controlan el movimiento oscilatorio del mismo. Diámetro y diseño establecido para este vehículo. | Unidad | Suministro | 32406
9.31 | 4912 | Tornillos de sprocket | Elemento mecánico cilíndrico con cabeza, generalmente metálico, aunque pueden ser de plástico, utilizado en la fijación temporal de unas piezas con otras, que está dotado de una caña roscada, que mediante una fuerza de torsión ejercida en su cabeza con una llave adecuada o con un destornillador, se puede introducir en un agujero roscado a su medida o atravesar las piezas y acoplarse a una tuerca.Diámetro requerido para este vehículo. | Unidad | Suministro | 4351
9.32 | 4912 | Tornillos farola x unidad | Elemento mecánico cilíndrico con cabeza, generalmente metálico, aunque pueden ser de plástico, utilizado en la fijación temporal de unas piezas con otras, que está dotado de una caña roscada, que mediante una fuerza de torsión ejercida en su cabeza con una llave adecuada o con un destornillador, se puede introducir en un agujero roscado a su medida o atravesar las piezas y acoplarse a una tuerca.Diámetro requerido para este vehículo. | Unidad | Suministro | 1893
9.33 | 4912 | Tornillos tapa lateral piñón x 3 | Elemento mecánico cilíndrico con cabeza, generalmente metálico, aunque pueden ser de plástico, utilizado en la fijación temporal de unas piezas con otras, que está dotado de una caña roscada, que mediante una fuerza de torsión ejercida en su cabeza con una llave adecuada o con un destornillador, se puede introducir en un agujero roscado a su medida o atravesar las piezas y acoplarse a una tuerca.Diámetro requerido para este vehículo. | Unidad | Suministro | 4417
MOTOCICLETA SUZUKI DR200
ITEM | CÓDIGO DANE | DESCRIPCIÓN DEL BIEN | ESPECIFICACIÓN TÉCNICA | UNIDAD MEDIDA | CANTIDAD | PRECIO UNITARIO DE REFERENCIA (INCLUIDO IVA) | PRECIO UNITARIO OFERTADO (INCLUIDO IVA)
1- | SISTEMA DE FRENOS
1.1 | 4912 | Bomba de freno delantero | Depósito metalico de líquido de frenos que se instala al cuerpo de la bomba. El cuerpo de la bomba tiene mecanizado un cilindro y los pasos de equilibrado, los conductos de entrada y salida del fluido del depósito y los que conectan la bomba con los dispositivos de freno. También alberga los émbolos de accionamiento primario y secundario que incorporan sus respectivos anillos flotantes y resortes de recuperación y, un retén de separación de las cámaras y un retén de estanqueidad que impide la perdida de fluido al exterior. Diametro establecido para este vehículo. | Unidad | Suministro | 183223
1.2 | 4912 | Disco de freno delantero | Elemento de fundición, acero, materiales cerámicos de forma circular que gira, sometido al rozamiento de unas superficies de alto coeficiente de fricción (las pastillas) que ejercen sobre ellos una fuerza suficiente para transformar toda o parte de la energía cinética del vehículo en movimiento, en calor, hasta detenerlo o reducir su velocidad. En algunos presentan orifios denominados discos ventilados que ayudan a disipar el calor. Diámetro requerido para este vehiculo. | Unidad | Suministro | 89482
1.3 | 4912 | Manguera freno delantero | Tubo hueco flexible recubierta de caucho, donde soporta baja, mediana, alta y extrema presión. En su interior, lleva mallas metálicas trenzadas desde una hasta cuatro dependiendo de la presión requerida. Diámetro establecido para este vehículo. | Unidad | Suministro | 51760
1.4 | 4912 | Manigueta freno delantero | Barra rígida simple de forma irregular que puede girar libremente alrededor de un punto de apoyo trasmitiendo fuerza y desplazamiento amplificando la fuerza mecánica aplicada a un objeto. Diámetro establecido para este vehículo. | Unidad | Suministro | 34835
1.5 | 4912 | Mordaza freno delantera | Elemento que consta de 2 piezas metálicas que se fijan a los discos, tambien conocido como el cuerpo de la pinza en cuyo interior se encuentran dos émbolos o pistones que presionan las pastillas contra el disco por medio de una presion hidraulica. Diametro establecido para este vehículo | Unidad | Suministro | 109996
1.6 | 4912 | Pastillas de freno delantero | Es un elemento de fibras aramidas y semi-metálicas en forma de media luna, de duracion elevada resistentes a la friccion con el disco y altas temperaturas. Diametro establecido para este vehículo | Juego | Suministro | 32489
1.7 | 4912 | Bandas freno trasero | Es un elemento de fibras aramidas y semi-metálicas, pieza con forma de media luna se llama red y tiene agujeros y ranuras en diferentes formas que sujetan los elementos de reajuste automático. Diametro establecido para este vehículo. | Juego | Suministro | 35023
1.8 | 4912 | Pedal de freno | Barra rígida simple de forma irregular que puede girar libremente alrededor de un punto de apoyo​ transmitiendo fuerza y desplazamiento amplificando la fuerza mecánica aplicada a un objeto. Diámetro establecido para este vehículo. | Unidad | Suministro | 31744
1.9 | 4912 | Pistón de freno delantero | Elemento cilindrico de acero al carbono que se desliza dentro de una cavidad de la mordaza que por presion de un fluido empuja el pistón apretando las pastillas de frenos contra el disco. Diametro establecido para este vehiculo. | Unidad | Suministro | 27364
1.10 | 4912 | Protector piñón eje de salida | Pieza de aleación de aluminio que cubre, enfunda y protege impidiendo que penetren impurezas, lodo, barro a un mecanismo. Diámetro y diseño establecido para este vehículo. | Unidad | Suministro | 52430
1.11 | 4912 | Tambor de velocímetro (piñon) | Pieza de Engranajes formados por dos ruedas dentadas de material plástico, que transmite potencia mecánica de un componente a otro.​ Diámetro establecido para este vehículo. | Unidad | Suministro | 33943
1.12 | 4912 | Tornillos de mordaza delantera | Elemento mecánico cilíndrico con cabeza, generalmente metálico, aunque pueden ser de plástico, utilizado en la fijación temporal de unas piezas con otras, que está dotado de una caña roscada, que mediante una fuerza de torsión ejercida en su cabeza con una llave adecuada o con un destornillador, se puede introducir en un agujero roscado a su medida o atravesar las piezas y acoplarse a una tuerca.Diámetro requerido para este vehículo. | Unidad | Suministro | 4197
1.13 | 4912 | Tornillos disco de freno delantero | Elemento mecánico cilíndrico con cabeza, generalmente metálico, aunque pueden ser de plástico, utilizado en la fijación temporal de unas piezas con otras, que está dotado de una caña roscada, que mediante una fuerza de torsión ejercida en su cabeza con una llave adecuada o con un destornillador, se puede introducir en un agujero roscado a su medida o atravesar las piezas y acoplarse a una tuerca.Diámetro requerido para este vehículo. | Unidad | Suministro | 3642
2. | SISTEMA DE SUSPENSIÓN
2.1 | 4912 | Barras telescópicas | Elemento cilíndrico, hueco y alargado de acero blando que está abierto por los dos extremos y roscado en uno de ellos para instalar un tapon. Diámetro requerido para este vehículo. | Juego | Suministro | 475970
2.2 | 4912 | Conjunto amortiguador trasero Monoshock | Dispositivo construido con un eje cromado y dos tubos de acero (uno dentro del otro). El tubo exterior se denomina tubo de reserva (lleno de aceite), Y el interno, tubo de compresión. Diámetro requerido para este vehículo. | Unidad | Suministro | 1037542
2.3 | 4912 | Palanca | Elaborada en acero de alta resistencia, conocida tambien como vieleta es el punto de anclaje entre el monoamortiguador y el basculante trasero | Unidad | Suministro | 154711
2.4 | 4912 | Biela | Elaborada en acero de alta resistencia forma alargada y plana con orificos en los dos extremos une la palanca de ajuste de suspension y el conjunto del basculante | Unidad | Suministro | 278725
2.5 | 4912 | Cojinete 20x27x30 | Elaborado en acero de alta resistencia con cilindros metalicos en medio de dos anillos de acero actua en el interior de la palanca de ajuste | Unidad | Suministro | 99457
2.6 | 4912 | Cojinete17x24x25 | Elaborado en acero de alta resistencia con cilindros metalicos en medio de dos anillos de acero actua en el interior de la palanca de ajuste | Unidad | Suministro | 88406
2.7 | 4912 | Cojinete17x24x26 | Elaborado en acero de alta resistencia con cilindros metalicos en medio de dos anillos de acero actua en el interior de la palanca de ajuste | Unidad | Suministro | 88406
2.8 | 4912 | Conjunto basculante trasero | Elaborado en acero de alta resistencia se encarga de anclar la rueda trasera y el chasis de la motocicleta | Juego | Suministro | 99947
2.9 | 4912 | Eje pivote del basculante trasero | tornillo cilindrico en acero roscado en los dos extremos sostiene el conjunto del basculante tresero y el chasis de la motocicleta | Unidad | Suministro | 78583
2.10 | 4912 | Espaciador basculante trasero | Elemento cilindrico bueco por donde pasa el pivote se encarga de mantener el espacio entre los cojinetes del sistema de basculante | Unidad | Suministro | 89633
2.11 | 4912 | Tuerca eje pivote trasero | Elaborada en acero galvanizado con cuatro ranuras roscada en su interior se encarga de sujetar el eje pivote al chasis de la motocicleta | Unidad | Suministro | 25171
2.12 | 4912 | Juego Cojinetes basculante trasero | Elaborados en acero de alta resistencia con cilindros metalicos en medio de dos anillos de acero actua en del busculante permitiendo el movimiento del eje pivote en el interior del basculante | Juego | Suministro | 68761
2.13 | 4912 | Juego de pernos palanca amortiguador trasero | Conjunto de tornillos de acero galvanizados roscados que se encargar de sujetar la palanca de amortiguador y la viela | Juego | Suministro | 99947
2.14 | 4912 | Botella derecha | Elemento cilindrico en acero de alta resistencia con iterior hueco en su interior se aloja el sistema de las barras telescopicas muelles y cilindros conecta mediante el eje a la rueda delantera | Unidad | Suministro | 683918
2.15 | 4912 | Botella izquierda | Elemento cilindrico en acero de alta resistencia con iterior hueco en su interior se aloja el sistema de las barras telescopicas muelles y cilindros conecta mediante el eje a la rueda delantera | Unidad | Suministro | 683918
2.16 | 4912 | Tubo de inmercion (barra) Horquilla barra delantera | Elemento cilindrico hueco elaborado en acero de alta resistencia diseñada para soportar la fuerza vertical de la motocicleta junto con la botella son los elementos principales del sistema de suspensión delantera | Unidad | Suministro | 749609
2.17 | 4912 | Distanciador muelle | Elemento cilindrico en acero de alta resistencia con interior hueco el cual actua en el interior de la barra como seprador entre el muelle y el tapon de la barra | Unidad | Suministro | 152868
2.18 | 4912 | Muelle | Resorte acerado el cual se encuentra en el interior de la horquilla | Unidad | Suministro | 194002
2.19 | 4912 | Anillo (seguro) tapon barra delantera | Tornillo roscado elaborado en acero galvanizado el cual actua como tapon en la parte superior de la horquilla | Unidad | Suministro | 126469
2.20 | 4912 | Juego de sellos guardapolvo | Elemento elaborado en recina rigida en forma circular que actua como sello entre el tubo de inmercion y la boterlla. | Juego | Suministro | 68761
3. | SISTEMA DE DIRECCIÓN
3.1 | 4912 | Cunas de dirección | Es un cojinete de acero de rodadura mecánica que funciona entre dos elementos de los cuales uno posee un movimiento relativo respecto al otro que está fijo, disminuye la fricción y garantizar sus posiciones exactas bajo carga. Diámetro establecido para este vehículo. | Juego | Suministro | 27574
3.2 | 4912 | Manillar | permitiendo al piloto controlar la dirección de la motocicleta y sostener los mandos principales. | unidad | Suministro | 138748
3.3 | 4912 | Tija superior | pieza fundamental del sistema de dirección, encargada de sujetar el manillar y conectar la horquilla delantera con el cuadro de la moto | unidad | Suministro | 496301
3.4 | 4912 | Tija inferioir | pieza fundamental del sistema de dirección y suspensión delantera, encargada de conectar la horquilla delantera con el cuadro de la moto y permitir el giro del manillar. | unidad | Suministro | 454308
3.5 | 4912 | Rodamientos de dirección | permiten el giro suave del sistema de dirección, asegurando que el manillar y la horquilla delantera se muevan sin esfuerzo ni vibraciones excesivas. | unidad | Suministro | 206035
3.6 | 4912 | Horquilla delantera | omponente principal de la suspensión delantera, encargada de absorber impactos, mantener la estabilidad y permitir la dirección de la motocicleta. | unidad | Suministro | 88406
3.7 | 4912 | Tope de dirección | componente de seguridad que limita el giro del manillar y evita que la rueda delantera gire en exceso, lo que podría causar pérdida de control o daños en el sistema de dirección. | unidad | Suministro | 88406
4. | SISTEMA DE TRANSMISIÓN
4.1 | 4912 | Kit de arrastre | Piezas en forma de ruedas dentadas de diferentes diametros, en material de acero resistente al desgaste prematuro, que unidas por una cadena eslabonada, transmite el movimiento de arrastre de fuerza entre las dos ruedas. Diametro establecido para este vehículo. | Juego | Suministro | 229778
4.2 | 4912 | Palanca de cambios | Barra rígida simple de forma irregular que puede girar libremente alrededor de un punto de apoyo​ transmitiendo fuerza y desplazamiento amplificando la fuerza mecánica aplicada a un objeto. Diámetro establecido para este vehículo. | Unidad | Suministro | 22606
4.3 | 4912 | Base manillar clutch (Embrague) | Elemento metálico de forma irregular con un orificio que sirve como punto de apoyo a una palanca unida por un pasador, alojada en el extremo derecho del manillar, dando movimiento limitado una guaya que acciona el embrague. Diámetro y diseño establecido para este vehículo. | Unidad | Suministro | 65651
4.4 | 4912 | Discos de embrague - juego | Elementos metálicos en forma circular, de fibras de metal, fibras de vidrio aglutinado mediante resinas poliméricas, asbesto, resistente a la friccion y al desgate inicial, de conexión central entre varios elementos metalicos con dentado interno alojados en un tambor acoplandose entre si, transmitiendo y/o interrumpiendo el movimiento de fuerza mecanica del motor a la transmisión, de forma voluntaria. Diametro establecido para este vehiculo. | Juego | Suministro | 53650
4.5 | 4912 | Empaque tapa clutch | Componente de material en caucho, silicona, metal blando, corcho, fieltro, fibra de vidrio o un polimero plástico (policlorotrifluoroetileno). Adaptable a las caras mecanizadas de los elementos de cierre. Diámetro establecido para este vehículo. | Unidad | Suministro | 14136
4.6 | 4912 | Guaya de clutch | Cable de acero que posee en sus extremos terminales y tornillos metálicos recubiertos por una funda metálica con alto contenido de carbono y recubierta de nylon resistente a altas temperatura, diámetro y calibre establecido para este vehículo. | Unidad | Suministro | 37534
4.7 | 4912 | Manigueta clutch | Barra rígida simple de forma irregular que puede girar libremente alrededor de un punto de apoyo​ transmitiendo fuerza y desplazamiento amplificando la fuerza mecánica aplicada a un objeto. Diámetro establecido para este vehículo. | Unidad | Suministro | 28333
4.8 | 4912 | Pasador manigueta del clutch | Elemento de fijación mecánica desmontable, de forma cilíndrica o cónica, cuyos extremos pueden variar en función de la aplicación. Se emplea para la fijación de varias piezas a través de un orificio común, impidiendo el movimiento relativo entre ellas. Elemento requerido para este vehículo. | Unidad | Suministro | 4347
4.9 | 4912 | Prensa de embrague | Elemento de acoplamiento que junto con el disco de embrague, asegura su adherencia al volante, transmitiendo o interrumpiendo el movimiento de una energía mecánica activando el par motor hacia la rueda. Elemento requerido para este vehículo. | Unidad | Suministro | 194002
4.10 | 4912 | Rodamiento tapa embrague | Es un cojinete de acero de rodadura mecánica que funciona entre dos elementos de los cuales uno posee un movimiento relativo respecto al otro que está fijo, disminuye la fricción y garantizar sus posiciones exactas bajo carga. Diámetro establecido para este vehículo. | Unidad | Suministro | 9986
4.11 | 4912 | Separador discos embrague- juego | Elemento de acero de alta resistencia al desgaste, de forma de circular con centro dentado que se acoplan entre si con los discos alojados en una carcasa metálica, generando fricción y transmitiendo la fuerza mecánica del motor. Diámetro establecido para este vehículo. | Unidad | Suministro | 35546
4.12 | 4912 | Tapa centro de embrague | Pieza metálica de aleación de aluminio tipo tambor que en su interior lleva una serie de resortes helicoidales dando centro y acoplamiento a los discos y separadores transmitiendo movimiento de tracción. Diámetro establecido para este vehículo. | Unidad | Suministro | 34253
4.13 | 4912 | Tornillo leva de clutch | Elemento mecánico cilíndrico con cabeza, generalmente metálico, aunque pueden ser de plástico, utilizado en la fijación temporal de unas piezas con otras, que está dotado de una caña roscada, que mediante una fuerza de torsión ejercida en su cabeza con una llave adecuada o con un destornillador, se puede introducir en un agujero roscado a su medida o atravesar las piezas y acoplarse a una tuerca.Diámetro requerido para este vehículo. | Unidad | Suministro | 4316
5. | SISTEMA ELECTRICO
5.1 | 4912 | Arranque | Pieza metálica que, aprovechando la energía eléctrica de la batería, produce energía mecánica y la transmite después al motor determinando la puesta en marcha, venciendo la resistencia inicial de los componentes cinemáticos del motor. Elemento establecido para este vehículo. | Unidad | Suministro | 393905
5.2 | 4912 | Automático encendido | Dispositivo electromagnético, en forma de cubo posee en una de sus caras terminales de conexion controlado por un circuito eléctrico en el que por medio de una bobina y un electroimán, se acciona un juego de uno o varios contactos que permiten abrir o cerrar otros circuitos eléctricos independientes. Diámetro establecido para este vehículo. | Unidad | Suministro | 42417
5.3 | 4912 | Bobina encendido-alta | Elemento cilindrico de inducción electromagnético o inductor, que eleva la corriente normal a unas 1000 veces mayor para generar un arco eléctrico o chispa. Elemento requerido para este vehículo. | Unidad | Suministro | 76174
5.4 | 4912 | Bobina pulsora | Es dispositivo de inducción electromagnético o inductor, está compuesta por diferentes partes y cada pieza cumple una función específica. trabajando en conjunto con la bujía y proporciona alta tensión para generar la chispa. Diámetro establecido para este vehículo. | Unidad | Suministro | 158011
5.5 | 4912 | Bombillo direccional | Objeto de cristal que, con un hilo de tungsteno, platino u otro material en su interior se vuelve incandescente con el paso de la corriente eléctrica. Elemento requerido de acuerdo a la aplicación del este vehículo. | Unidad | Suministro | 4113
5.6 | 4912 | Bombillo farola | Objeto de cristal que, con un hilo de tungsteno, platino u otro material en su interior se vuelve incandescente con el paso de la corriente eléctrica. Elemento requerido de acuerdo a la aplicación del este vehículo. | Unidad | Suministro | 21890
5.7 | 4912 | Bombillo stop | Objeto de cristal que, con un hilo de tungsteno, platino u otro material en su interior se vuelve incandescente con el paso de la corriente eléctrica. Elemento requerido de acuerdo a la aplicación del este vehículo. | Unidad | Suministro | 4113
5.8 | 4912 | Bombillo velocímetro | Objeto de cristal que, con un hilo de tungsteno, platino u otro material en su interior se vuelve incandescente con el paso de la corriente eléctrica. Elemento requerido de acuerdo a la aplicación del este vehículo. | Unidad | Suministro | 2273
5.9 | 4912 | Bujía | Pieza que metálica y cerámica, que genera la chispa que permite encender la mezcla de aire y combustible en los cilindros. Aplicación establecido para este vehiculo. | Unidad | Suministro | 6819
5.10 | 4912 | Capuchón de bujía | Capuchón moldeado de material no conductor (caucho, baquelita, PVC, etc.) que cubre, con funciones protectoras, el cuerpo aislante de la bujía y su terminal. Evitando dispersiones de corriente. Elemento requerido para este vehículo. | Unidad | Suministro | 10662
5.11 | 4912 | Corona stator | Dispositivo electromecánico estático que consiste en una estructura hueca con simetría cilíndrica y ranurado en forma de corona que une varios magnetos (Imanes) entrelazados con una buena cantidad de alambres de cobre, en su interior se aloja en forma flotante un rotor, que en conjunto, proporciona pulsos de corriente debido a su movimiento rotativo. Ambos elementos se alojan en una carcasa metálica llena de aceite. Diámetro y diseño establecido para este vehículo. | Unidad | Suministro | 287222
5.12 | 4912 | Flasher | Dispositivo electromagnético, como un interruptor controlado por un circuito eléctrico en el que, por medio de una bobina y un electroimán, se acciona un juego de uno o varios contactos que permiten abrir o cerrar otros circuitos eléctricos independientes. Elemento establecido para este vehículo. | Unidad | Suministro | 22260
5.13 | 4912 | Fusibles 30-10-15 amp | Componente eléctrico hecho de un material conductor, generalmente estaño, que tiene un punto de fusión muy bajo y se coloca en un punto del circuito eléctrico. Elemento establecido para este vehiculo. | Unidad | Suministro | 4153
5.14 | 4912 | Mando de encendido | Dispositivo plástico electrónico que permite la interconexión de varios elementos que transmite una corriente invirtiendo su polaridad cambiando su sentido de giro y/o posicion. Elemento establecido para este vehículo. | Unidad | Suministro | 35275
5.15 | 4912 | Mando luces | Dispositivo plástico electrónico que permite la interconexión de varios elementos que transmite una corriente invirtiendo su polaridad cambiando su sentido de giro y/o posicion. Elemento establecido para este vehículo. | Unidad | Suministro | 96056
5.16 | 4912 | Pera freno delantero | Dispositivo eléctrico de material plástico en la mayoría de casos que desvía o interrumpe el curso de una corriente eléctrica. Elemento requerido para este vehiculo. | Unidad | Suministro | 23395
5.17 | 4912 | Pera freno trasero | Dispositivo eléctrico de material plástico en la mayoría de casos que desvía o interrumpe el curso de una corriente eléctrica. Elemento requerido para este vehiculo. | Unidad | Suministro | 15153
5.18 | 4912 | Pito | Elemento e Instrumento eléctrico de componentes metálicos y plasticos cuyas piesas se denominan interruptor, circuito, electroiman, armadura, difragma, separados por los contactos del ruptor lo que interrumpe la corriente, para luego repetir el ciclo entre diafragma , armadura y membrana. por medio de estas acciones el conjunto de bocina realiza una vibración que combinado con el disco de tono o resonancia produce un sonido, Diámetro establecido para este vehículo. | Unidad | Suministro | 49237
5.19 | 4912 | Regulador de corriente | Dispositivo electromagnético y/o electrónico que, en el circuito de un vehículo, mantiene la tensión suministrada por el generador lo más constante. Elemento establecido para este vehiculo. | Unidad | Suministro | 59430
5.20 | 4912 | Relay arranque | Dispositivo electromagnético, como un interruptor controlado por un circuito eléctrico en el que, por medio de una bobina y un electroimán, se acciona un juego de uno o varios contactos que permiten abrir o cerrar otros circuitos eléctricos independientes. Elemento establecido para este vehículo. | Unidad | Suministro | 37370
5.21 | 4912 | Switch de encendido | Dispositivo metálico en forma cilindrica, esta fabricado por un cuerpo, conector, alojamiento de la llaves, componentes eléctricos varios diseñado para desviar o interrumpir el curso de una corriente electrica (bateria-accesorios-start). Diámetro establecido para este vehículo. | Unidad | Suministro | 73671
5.22 | 4912 | Switch de golpe | Dispositivo con base metálica, que está fabricado por un cuerpo, conector, alojamiento de palanca y componentes eléctricos varios, diseñado para desviar o interrumpir el curso de una corriente eléctrica (batería-accesorios-start). Diámetro establecido para este vehículo. | Unidad | Suministro | 11690
6. | MOTOR
6.1 | 4912 | Cadenilla | Elemento metálico de alta resistencia al desgaste unida por placas de articulación, bujes, rodillos y pasadores que se unen entre sí por un eslabon simple de clip, de diferentes formas y diámetros, transmitiendo una fuerza de arrastre que une 2 ruedas dentadas. Diámetro y forma establecida para este vehículo. | Juego | Suministro | 37173
6.2 | 4912 | Aguja carburador | Pieza de diferentes diámetros, en forma de varilla cónica, ubicada en los carburadores a depresión constante, y que, moviéndose conjuntamente con el pistón corredizo o válvula de cierre, varía el caudal de gasolina. Diámetro establecido para este vehículo. | Unidad | Suministro | 19034
6.3 | 4912 | Aguja de aire | Elemento metálico con cabeza plana y ranurada en la parte superior, con rosca en su cuerpo unida una varilla cónica, de recorrido ajustable alojado en una base metálica del carburador que regula el paso de aire para ser mezclado con el combustible y mantener un ralentí estable. Diámetro establecido para este vehículo. | Unidad | Suministro | 16785
6.4 | 4912 | Guías de cadenilla | Pieza de soporte de material de pasta resistente a desgaste, altas temperaturas de forma semi curva, donde se desliza la cadenilla dando tensión y guía a la misma. Diámetro establecido para este vehículo. | Juego | Suministro | 68761
6.5 | 4912 | Balancines | Elemento metálico de acero mediante fundición de forma ligeramente curvo, de movimiento basculante, en su centro con orificio como punto de apoyo, en uno de sus extremos llamado brazo que empuja la válvula, y en el otro el taque que recibe el movimiento de la leva que lo empuja. Diámetro establecido para este vehículo. | Unidad | Suministro | 44345
6.6 | 4912 | Chicler de alta | Elemento metálico pequeño, que se asemeja a un tornillo con un orificio en el centro que esta calibrado a un diámetro específico, en uno de sus extremos de mayor diámetro al cuerpo lleva una ranura y un número en decimas de milímetros impreso por su fabricante, dosificando el paso de combustible necesario para el funcionamiento a altas velocidades. Diámetro establecido para este vehículo. | Unidad | Suministro | 19156
6.7 | 4912 | Chicler de baja | Elemento metálico pequeño, que se asemeja a un tornillo con un orificio en el centro que esta calibrado a un diámetro específico, en uno de sus extremos de mayor diámetro al cuerpo lleva una ranura y un número en decimas de milímetros impreso por su fabricante, dosificando el paso de combustible necesario para el funcionamiento en ralentí. Diámetro establecido para este vehículo. | Unidad | Suministro | 19071
6.8 | 4912 | Cortina de carburador | Elemento metálico de forma cilíndrica que en su interior lleva una aguja removible que trabajan en conjunto, permitiendo el paso de aire manteniendo una mínima (Ralentí) y/o una velocidad crucero estable del motor que se alojada en el interior del carburador. Diámetro establecido para este vehículo. | Unidad | Suministro | 53511
6.9 | 4912 | Diafragma de carburador | Elemento de forma circular fabricada en material elástico flexible, suave y resistente, que se aloja un resorte sobre él, lleva pegado en una de sus caras, un pistón que al paso de un vacío, el diafragma se eleve y permita que la mezcla de aire-combustible entre a la cámara de combustión. Diámetro establecido para este vehículo. | Unidad | Suministro | 98477
6.10 | 4912 | Eje de levas | Elemento de acero forjado resistente a la torsión y al desgaste, con forma de eje movimiento mecánico cíclico, con una serie de elementos llamados camones, crestas o levas que transforman el movimiento circular en un movimiento rectilíneo mediante un contacto directo a un seguidor, con puntos de apoyo llamados muñones donde gira y cuyo número varía en función del esfuerzo a transmitir. Diámetro establecido para este vehículo. | Unidad | Suministro | 83200
6.11 | 4912 | Kit biela | Elemento mecánico en forma de H, I o + de material de acero templado mediante forja, titanio o aluminio, que sometido a esfuerzos de tracción o compresión transmite movimiento articulado a otras partes de una máquina, donde presenta dos agujeros, uno de menor tamaño que se aloja un pasador de sujeción para el pistón, y el otro de mayor diámetro, y se suele componer de dos mitades, una solidaria al cuerpo y una segunda postiza denominada sombrerete, que se une a la primera mediante pernos. Elemento establecida para este vehículo. | Juego | Suministro | 98979
6.12 | 4912 | Kit pistón | Pieza metálica de Hierro fundido, Aleación de níquel, Aleación de acero y/o aleación de aluminio, cónica, compuesta por tres partes que son: la cabeza, el cuerpo y la falda. La parte superior o cabeza es la parte más reforzada del mismo ya que se encarga de recibir el empuje de la expansión de los gases dentro del cilindro durante el desarrollo del ciclo. Efectúa un movimiento alternativo, obligando al fluido que ocupa el cilindro a modificar su presión y volumen o transformando en movimiento el cambio de presión y volumen del fluido. Diámetro establecido para este vehículo. | Juego | Suministro | 123391
6.13 | 4912 | Llave paso gasolina | Dispositivo generalmente de metal, aleación con bronce en su interior construido con polímeros o de materiales cerámicos, usado para dar paso o cortar el flujo de un liquido u otro fluido por una tubería o conducción en la que está inserto. Diámetro requerido para este vehiculo. | Juego | Suministro | 73819
6.14 | 4912 | Rodamiento motor | Es un cojinete de acero de rodadura mecánica de forma circular, que funciona entre dos elementos de los cuales uno posee un movimiento relativo respecto al otro que está fijo, disminuye la fricción y garantizar sus posiciones exactas bajo carga. Diámetro establecido para este vehículo. | Unidad | Suministro | 48227
6.15 | 4912 | Rodamientos cigüeñal | Es un cojinete de acero de rodadura mecánica que funciona entre dos elementos de los cuales uno posee un movimiento relativo respecto al otro que está fijo, disminuye la fricción y garantizar sus posiciones exactas bajo carga. Diámetro establecido para este vehículo. | Unidad | Suministro | 42882
6.16 | 4912 | Tensor de cadenilla | Elemento de diversas formas, metálico, con 2 orificios como puntos de sujeción, que conserva la tensión de la cadena recuperando los juegos debido a su alargamiento o al desgaste de las ruedas dentadas. En su interior está alojado un muelle o un dispositivo hidráulico que empuja un embolo, y a su vez empuja un deslizador, dando la tensión exacta a la cadenilla. Forma y diámetro establecido para este vehículo. | Juego | Suministro | 5733
6.17 | 4912 | Válvula admisión | Elemento metálico de acero en forma de varilla, compuesta por un vástago que en su extremo leva 2 ranuras donde se aloja las cuñas de seguridad, y una cabeza aplanada llamada asiento en el otro, que permite la entrada de la mezcla de aire-combustible a las cámaras del motor. Diámetro establecido para este vehículo. | Unidad | Suministro | 14477
6.18 | 4912 | Válvula escape | Elemento metálico de acero en forma de varilla, compuesta por un vástago que en su extremo leva 2 ranuras donde se aloja las cuñas de seguridad, y una cabeza aplanada llamada asiento en el otro, que permite la salida de los gases quemados por la combustion. Diámetro establecido para este vehículo. | Unidad | Suministro | 26755
6.19 | 4912 | Filtro de aire | Elemento cilíndrico, rectangular, o cuadrado de papel plegado de forma plana instalado en un recipiente plástico, evitando que partículas abrasivas penetren al motor ocasionando desgaste prematuro del mismo. Diámetro establecido para este vehículo. | Unidad | Suministro | 37883
6.20 | 4912 | Flotador carburador | Pieza que lleva dos pequeños cuerpos sellados herméticamente, unido por una lámina de acero resistentes a la corrosión, hueco en su interior, de material plástico o de una aleación ligera de latón, que flota dentro de un recipiente llamado cuba del carburador, manteniendo un nivel constante de un fluido. Este elemento va conectado mediante simples mecanismos de palancas a una válvula de aguja que abre y cierra el orificio de entrada del combustible o fluido. Diámetro y diseño establecido para este vehículo. | Unidad | Suministro | 31861
6.21 | 4912 | Manguera de gasolina | Tubo hueco flexible recubierta de caucho, donde soporta baja, mediana, alta y extrema presión. En su interior, lleva mallas metálicas trenzadas desde una hasta cuatro dependiendo de la presión requerida. Diámetro establecido para este vehículo. | Unidad | Suministro | 6154
6.22 | 4912 | Pulverizador | Elemento metálico, de forma irregular, que en uno de sus extremos es estrecho que expulsa un líquido en forma vaporizada (gotas altamente finas) acortando el paso de máximo del mismo mediante la aspiración de aire limpio. Diámetro requerido para este vehículo. | Unidad | Suministro | 17699
6.23 | 4912 | Resorte tuerca de choque | Elemento metálico de acero al carbono, acero inoxidable, acero al cromo silicio, cromo vanadio, bronce, plástico entre otros de diferentes formas y dimensiones, que presentan propiedades elásticas, capaz de almacenar energía y desprenderse de ella sin sufrir deformación cuando cesan las fuerzas o tensión a la que son sometidos. diametro y cabre requerido para este vehiculo. | Unidad | Suministro | 17460
6.24 | 4912 | Tornillos del carburador x 4 | Elemento mecánico cilíndrico con cabeza, generalmente metálico, aunque pueden ser de plástico, utilizado en la fijación temporal de unas piezas con otras, que está dotado de una caña roscada, que mediante una fuerza de torsión ejercida en su cabeza con una llave adecuada o con un destornillador, se puede introducir en un agujero roscado a su medida o atravesar las piezas y acoplarse a una tuerca.Diámetro requerido para este vehículo. | Unidad | Suministro | 6005
6.25 | 4912 | Tuerca de choque | Pieza mecánica de forma cilindrica, exagono en la moyoria de casos con diversos diametros, metalica y/o plastica con un orificio central, el cual presenta una rosca, que se utiliza para acoplar a un tornillo, en forma fija o deslizante que permite sujetar y fijar uniones de elementos desmontables. Diámetro establecido para este vehículo. | Unidad | Suministro | 10158
7. | SISTEMA DE LUBRICACIÓN
7.1 | 4912 | Bomba de lubricación | Componente metalico de forma irregular, de aleación, fundición o aluminio, que en su interior lleva alojado un engranaje de piñones en acero. que uno de eelos lleva un eje impulsor que da movimiento a dicho engranaje que regula la circulación del fluido a través de diversas piezas del motor. Elemento requerido para este vehiculo. | Unidad | Suministro | 70246
7.2 | 4912 | Filtro aceite | Dispositivo de cuerpo metálico cilíndrico que en su exterior componiéndose en su interior de un resorte o muelle, válvula bypass, papel como elemento filtro, 2 válvulas de retención, una tapa y una junta, eliminando partículas sólidas no deseadas en el aceite. Diámetro requerido para este vehículo. | Unidad | Suministro | 20565
7.3 | 4912 | Piñón de lubricación (Piñon de la bomba) | Elemento formado por ruedas dentadas una de mayor diámetro que la otra, en material de acero con alta resistencia al desgaste, presenta dos orificios (Entrada y salida) que crea una depresión creada al separarse los dientes uno respecto al otro engranaje, transportando a través de los flancos de los dientes de engranaje un fluido (Aceite) a alta presión hasta llegar al orificio de salida. Diámetro establecido para este vehículo. | Unidad | Suministro | 28189
7.4 | 4912 | Tapón de aceite inferior | Pieza metálica de acero blando de diferente conicidad, diámetro y espesor, que lleva en su cuerpo un roscado específico. Posee una cabeza de forma hexagonal que sirve para dar ajuste, de fijación temporal para ser introducido en un agujero roscado sellando un contenedor. Diámetro establecido para este vehículo. | Unidad | Suministro | 10178
7.5 | 4912 | Tapón de aceite superior | Pieza metálica de acero blando de diferente conicidad, diámetro y espesor, que lleva en su cuerpo un roscado específico. Posee una cabeza de forma hexagonal que sirve para dar ajuste, de fijación temporal para ser introducido en un agujero roscado sellando un contenedor. Diámetro establecido para este vehículo. | Unidad | Suministro | 14267
8. | EMPAQUETADURAS Y RETENEDORES
8.1 | 4912 | Empaque tapa volante de corona | Componente de material en caucho, silicona, metal blando, corcho, fieltro, fibra de vidrio o un polimero plástico (policlorotrifluoroetileno). Adaptable a las caras mecanizadas de los elementos de cierre. Diámetro establecido para este vehículo. | Unidad | Suministro | 9764
8.2 | 4912 | Empaque taza carburador | Componente de material en caucho, silicona, metal blando, corcho, fieltro, fibra de vidrio o un polimero plástico (policlorotrifluoroetileno). Adaptable a las caras mecanizadas de los elementos de cierre. Diámetro establecido para este vehículo. | Unidad | Suministro | 7956
8.3 | 4912 | Empaque tensor cadenilla | Componente de material en caucho, silicona, metal blando, corcho, fieltro, fibra de vidrio o un polimero plástico (policlorotrifluoroetileno). Adaptable a las caras mecanizadas de los elementos de cierre. Diámetro establecido para este vehículo. | Unidad | Suministro | 7559
8.4 | 4912 | Empaques cabeza de fuerza | Componente de material en caucho, silicona, metal blando, corcho, fieltro, fibra de vidrio o un polimero plástico (policlorotrifluoroetileno). Adaptable a las caras mecanizadas de los elementos de cierre. Diámetro establecido para este vehículo. | Unidad | Suministro | 13747
8.5 | 4912 | Empaques exhosto | Componente de material en caucho, silicona, metal blando, corcho, fieltro, fibra de vidrio o un polimero plástico (policlorotrifluoroetileno). Adaptable a las caras mecanizadas de los elementos de cierre. Diámetro establecido para este vehículo. | Unidad | Suministro | 5661
8.6 | 4912 | Empaquetadura del motor | Componente de material de diversas formas en caucho, silicona, metal blando, corcho, fieltro, fiibra de vidrio o un polimero plástico (policlorotrifluoroetileno). Adaptable a las caras mecanizadas de los elementos de cierre, soportando altas temperaturas y presiones. Diámetro establecido para este vehículo. | Unidad | Suministro | 40553
8.7 | 4912 | Juego retenedores motor | Elemento metálico recubierto en caucho sintético de forma circular resistente a altas temperaturas y al desgaste, que impide fugas al exterior o el intercambio no deseado de fluidos, gases o sólidos desde un elemento que los contiene al adyacente. Compuesto por una caja metálica, resorte de retención, un labio de sello y otro secundario. Diámetro establecido para este vehículo. | Juego | Suministro | 12818
8.8 | 4912 | Oring del carburador | Junta de forma circular de diferentes diámetros, habitualmente de goma, que asegura la estanqueidad de fluidos impide el intercambio de líquidos o gases en las uniones entre piezas desmontables. Diámetros establecidos para este vehículo. | Unidad | Suministro | 6589
8.9 | 4912 | Oring tapa filtro aceite | Junta de forma circular de diferentes diámetros, habitualmente de goma, que asegura la estanqueidad de fluidos impide el intercambio de líquidos o gases en las uniones entre piezas desmontables. Diámetros establecidos para este vehículo. | Unidad | Suministro | 6434
8.10 | 4912 | Oring tapa válvulas | Junta de forma circular de diferentes diámetros, habitualmente de goma, que asegura la estanqueidad de fluidos impide el intercambio de líquidos o gases en las uniones entre piezas desmontables. Diámetros establecidos para este vehículo. | Unidad | Suministro | 3528
8.11 | 4912 | Retenedor palanca de cambios | Elemento metálico recubierto en caucho sintético de forma circular resistente a altas temperaturas y al desgaste, que impide fugas al exterior o el intercambio no deseado de fluidos, gases o sólidos desde un elemento que los contiene al adyacente. Compuesto por una caja metálica, resorte de retención, un labio de sello y otro secundario. Diámetro establecido para este vehículo. | Unidad | Suministro | 6928
8.12 | 4912 | Retenedor piñón eje de salida | Elemento metálico recubierto en caucho sintético de forma circular resistente a altas temperaturas y al desgaste, que impide fugas al exterior o el intercambio no deseado de fluidos, gases o sólidos desde un elemento que los contiene al adyacente. Compuesto por una caja metálica, resorte de retención, un labio de sello y otro secundario. Diámetro establecido para este vehículo. | Unidad | Suministro | 11798
8.13 | 4912 | Retenedores guardapolvo delantera | Elemento metálico recubierto en caucho sintético de forma circular resistente a altas temperaturas y al desgaste, que impide fugas al exterior o el intercambio no deseado de fluidos, gases o sólidos desde un elemento que los contiene al adyacente. Compuesto por una caja metálica, resorte de retención, un labio de sello y otro secundario. Diámetro establecido para este vehículo. | Juego | Suministro | 21351
8.14 | 4912 | Retenedores guardapolvo trasera | Elemento metálico recubierto en caucho sintético de forma circular resistente a altas temperaturas y al desgaste, que impide fugas al exterior o el intercambio no deseado de fluidos, gases o sólidos desde un elemento que los contiene al adyacente. Compuesto por una caja metálica, resorte de retención, un labio de sello y otro secundario. Diámetro establecido para este vehículo. | Juego | Suministro | 8715
8.15 | 4912 | Retenedores telescópicos | Elemento metálico recubierto en caucho sintético de forma circular resistente a altas temperaturas y al desgaste, que impide fugas al exterior o el intercambio no deseado de fluidos, gases o sólidos desde un elemento que los contiene al adyacente. Compuesto por una caja metálica, resorte de retención, un labio de sello y otro secundario. Diámetro establecido para este vehículo. | Unidad | Suministro | 23190
8.16 | 4912 | Sellos válvulas | Elemento metálico recubierto en caucho sintético de forma circular resistente a altas temperaturas y al desgaste, que impide fugas al exterior o el intercambio no deseado de fluidos, gases o sólidos desde un elemento que los contiene al adyacente. Compuesto por una caja metálica, resorte de retención, un labio de sello y otro secundario. Diámetro establecido para este vehículo. | Unidad | Suministro | 14071
9. | ACCESORIOS
9.1 | 4912 | Cajón - maletero | Compartimiento de material plástico resistente a impactos ubicado en la parte trasera, lleva una tapa de seguridad y una chapa con su respectiva llave donde se aloja el casco. Diámetro establecido para este vehículo. | Unidad | Suministro | 87442
9.2 | 4912 | Carenaje | Pieza de diferentes modelos y materiales como duraluminio, titanio, fibra de vidrio, fibra de carbono y/o plástico con 2 o 4 orificios de sujeción, que se adapta a la parte frontal de la moto con fin estético que mantiene protegido equipamientos y dispositivos internos para conservarlos de una degradación. Diámetro y diseño para este vehículo. | Unidad | Suministro | 66397
9.3 | 4912 | Candados de cadena | Pieza de eslabón compuesta por dos platos metálicos en forma irregular a un 8, que lleva en sus extremos 2 orificios centrados por donde pasa un perno que los une, estos pernos son asegurados por un clip metálico que impide que se salga uno de los platos. Diámetro establecido para este vehículo. | Unidad | Suministro | 7399
9.4 | 4912 | Cauchos del tanque | Elemento en caucho de polímeros elásticos y sintéticos, en forma de disco con la propiedad mecánica de poder sufrir deformación elástica bajo estrés, y regresar a su tamaño previo sin deformación permanente, alojados en una base metálica donde soporta y ajusta el tanque de combustible. Diámetro establecido para este vehículo. | Unidad | Suministro | 3232
9.5 | 4912 | Cauchos mangos | Elemento de caucho blando sintético antideslizante en forma cilíndrica de diferentes diseños ergonómicos y diámetros, presenta un agujero en uno de sus extremos y en el otro sellado, alojados en las puntas del manubrio (Manillar) para ser abarcados completamente con la mano y uno de ellos, (Derecho) girar simultáneamente para regular un control, en este caso el mango controla el acelerador. Diámetro y diseño establecido para este vehículo. | Unidad | Suministro | 38571
9.6 | 4912 | Defensa metálica delantera | Elemento metálico de diferentes formas y diseños que brinda seguridad al conductor y al motor. Diámetro y diseño establecido para este vehículo | Unidad | Suministro | 69207
9.7 | 4912 | Deslizador de cadena | Pieza de soporte de material de caucho resistente a desgaste donde se desliza la cadena absorbiendo los impactos de la misma. Diámetro y diseño establecido para este vehículo. | Unidad | Suministro | 44020
9.8 | 4912 | Eje delantero de llanta (Pasador) | Pieza en acero formada por una barra rígida con cabeza, de diferentes diámetros utilizado en la fijación temporal de unas piezas con otras, que está dotado de una caña roscada, que mediante una fuerza de torsión ejercida en su cabeza con una llave adecuada o con un destornillador, se puede introducir en un agujero roscado a su medida o atravesar las piezas y acoplarse a una tuerca. Diámetro requerido para este vehículo. | Unidad | Suministro | 16173
9.9 | 4912 | Eje palanca de cambios | Pieza de acero al carbono formada por una barra rígida, de diferentes diámetros, que está dotado de una caña lisa, que en uno de sus extremos esta alojado de forma fija, un elemento tipo trapecio, escalonado, y en el otro un acabado de estriarias alojando una palanca de fijacion temporal que sincroniza las velocidades de forma voluntaria. Diámetro requerido para este vehículo. | Unidad | Suministro | 34400
9.10 | 4912 | Eje trasero de llanta (Pasador) | Pieza en acero formada por una barra rígida con cabeza, de diferentes diámetros utilizado en la fijación temporal de unas piezas con otras, que está dotado de una caña roscada, que mediante una fuerza de torsión ejercida en su cabeza con una llave adecuada o con un destornillador, se puede introducir en un agujero roscado a su medida o atravesar las piezas y acoplarse a una tuerca. Diámetro requerido para este vehículo. | Unidad | Suministro | 18740
9.11 | 4912 | Espejos retrovisores | Objeto de superficie plana o curva que refleja la luz de tal manera que, para la luz incidente en algún rango de longitudes de onda, la luz reflejada conserva muchas o la mayoría de las características físicas detalladas de la luz original. Diámetro establecido para este vehículo. | Unidad | Suministro | 49237
9.12 | 4912 | Farola delantera | Dispositivos lumínicos de forma irregular, de lente convergente montados o instalados en la parte frontal, lateral o trasera de un vehículo que provee de iluminación con seguridad en condiciones de baja visibilidad. Elemento requerido para este vehículo. | Unidad | Suministro | 287222
9.13 | 4912 | Guardabarros delantero | Elemento plástico y/o metálico rígido en forma de media luna, de diferentes tamaños que enmarca una rueda evitando la aspersión de arena, lodo, líquido y otros residuos del camino sean lanzados al aire por el neumático al rotar. Tamaño y diseño establecido para este vehículo. | Unidad | Suministro | 40426
9.14 | 4912 | Guardabarros trasero | Elemento plástico y/o metálico rígido en forma de media luna, de diferentes tamaños que enmarca una rueda evitando la aspersión de arena, lodo, líquido y otros residuos del camino sean lanzados al aire por el neumático al rotar. Tamaño y diseño establecido para este vehículo. | Unidad | Suministro | 65815
9.15 | 4912 | Guardacadena | Elemento metálico o plástico moldeado, que hace sus veces de recinto cubriendo los conjuntos de la cadena y la rueda dentada. Protegiendo la cadena del barro y la suciedad y tiende a encerrar por completo o parcial el tren de transmisión. Diámetro establecido para este vehículo. | Unidad | Suministro | 31689
9.16 | 4912 | Guaya acelerador | Cable de acero que posee en sus extremos terminales y tornillos metálicos recubiertos por una funda metálica con alto contenido de carbono y recubierta de nylon resistente a altas temperatura, diámetro y calibre establecido para este vehículo. | Unidad | Suministro | 28645
9.17 | 4912 | Guaya velocímetro | Cable de acero que posee en sus extremos terminales y tornillos metálicos recubiertos por una funda metálica con alto contenido de carbono y recubierta de nylon resistente a altas temperatura, diámetro y calibre establecido para este vehículo. | Unidad | Suministro | 31879
9.18 | 4912 | Luz direccional | Dispositivo luminoso de diversas formas y diámetros, intermitente con una carcasa plástica y una tapa de color amarillo, roja o transparente que en su interior va alojado un bombillo con su respectivo contacto eléctrico, que indica a otros vehículos que se tiene intención de cambiar de dirección. Diámetro y forma requerido para este vehículo. | Unidad | Suministro | 65651
9.19 | 4912 | Luz strober delantera roja o azul (wellen) | Elemento de iluminación y señalización de emergencia con carcaza metálica y/o plástica de diversas formas y modelos, lleva una tapa transparente y en su interior se alojan bombillos tipo led, una plaqueta electrónica que da intermitencia a las luces con sus cables de conexión eléctrica que se instala en parte visible con la intención de advertir y orientar. Diámetro y modelo establecido para este vehículo. | Unidad | Suministro | 105596
9.20 | 4912 | Luz strober trasero (wellen) | Elemento de iluminación y señalización de emergencia con carcaza metálica y/o plástica de diversas formas y modelos, lleva una tapa transparente y en su interior se alojan bombillos tipo led, una plaqueta electrónica que da intermitencia a las luces con sus cables de conexión eléctrica que se instala en parte visible con la intención de advertir y orientar. Diámetro y modelo establecido para este vehículo. | Unidad | Suministro | 107021
9.21 | 4912 | Manubrio (Manillar) | Tubo metálico de diversas formas, equivalente al volante. Según su posición de conducción da soporte a una parte del peso del conductor, dando lugar conveniente para el montaje de las empuñaduras alojándose los mandos y accesorios del vehículo. Diámetro establecido para este vehículo. | Unidad | Suministro | 43347
9.22 | 4912 | Manzana delantera (Cubo) | Órgano generalmente cilíndrico de material de fundición maleable o esferoidal, acero al níquel-cromo-molibdeno, que se coloca en posición central respecto de algunas piezas que soporta y que han de girar, que desarrolla la función de soporte de las ruedas. En este caso, sobre el cubo se montan generalmente los tambores de freno; La fijación entre la rueda y el cubo se obtiene mediante alambres de acero llamados radios que fijan el aro donde se aloja el neumático y dan centro al mismo. Diámetro establecido para este vehículo. | Unidad | Suministro | 157649
9.23 | 4912 | Manzana trasera (Cubo) | Órgano generalmente cilíndrico de material de fundición maleable o esferoidal, acero al níquel-cromo-molibdeno, que se coloca en posición central respecto de algunas piezas que soporta y que han de girar, que desarrolla la función de soporte de las ruedas. En este caso, sobre el cubo se montan generalmente los tambores de freno; La fijación entre la rueda y el cubo se obtiene mediante alambres de acero llamados radios que fijan el aro donde se aloja el neumático y dan centro al mismo. Diámetro establecido para este vehículo. | Unidad | Suministro | 155063
9.24 | 4912 | Parrilla soporte maletero (Soporte) | Elemento metálico tubular con formas y diseños característicos que lleva orificios de puntos de apoyo al chasis de la moto donde se aloja el maletero. Diámetro y diseño establecido para este vehículo. | Unidad | Suministro | 36662
9.25 | 4912 | Posa pie trasero | Elemento plegable de diversos modelos y tamaños, metálico que en su exterior está recubierto de una goma antideslizante en algunos casos, con una base con tornillo y tuerca para su fijación donde se apoyan los pies dando firmeza y estabilidad al pasajero. Diámetro y modelo requerido para este vehículo. | Unidad | Suministro | 28655
9.26 | 4912 | Reloj velocímetro | Instrumento de diversas formas en su mayoría circular, análogos y/o electrónicos que mide el valor de la velocidad media de un vehículo.protegido por una carcaza plastica y un visor transparente en acrilico, que posee en su interior un conjunto de pequeñas ruedas dentadas que son giradas por un cable y/o guaya, en la mayoría de casos, o por un cable eléctrico que envia pulsos electromagnéticos, dando movimiento a una aguja indicadora o puntero apuntando a una dirección adecuada. Posee una numeración que da el valor de velocidad ya sea en millas o KM/H dependiendo el modelo de aplicación del vehículo. Diámetro y modelo establecido para este vehículo. | Unidad | Suministro | 103976
9.27 | 4912 | Rodamientos delanteros | Es un cojinete de acero de rodadura mecánica que funciona entre dos elementos de los cuales uno posee un movimiento relativo respecto al otro que está fijo, disminuye la fricción y garantizar sus posiciones exactas bajo carga. Diámetro establecido para este vehículo. | Unidad | Suministro | 9764
9.28 | 4912 | Rodamientos traseros | Es un cojinete de acero de rodadura mecánica que funciona entre dos elementos de los cuales uno posee un movimiento relativo respecto al otro que está fijo, disminuye la fricción y garantizar sus posiciones exactas bajo carga. Diámetro establecido para este vehículo. | Unidad | Suministro | 8535
9.29 | 4912 | Sirena (wellen) | Instrumento sonoro de emergencia de cuerpo metálico y/o plástico, de diversas formas y diámetros que genera sonidos hasta los 200db mediante las interrupciones periódicas de una corriente eléctrica. Compuesta de un alta voz que amplifica el sonido. En su interior, lleva una plaqueta electrónica alojada en una base plástica del mismo cuerpo programada para generar los sonidos. Diámetro y modelo establecido para este vehículo. | Unidad | Suministro | 205160
9.30 | 4912 | Stop trasero | Dispositivos lumínicos de forma irregular, de material plastico con tapas en franjas rojas traslucido posee en su interior un alojamiento para los bombillos electrico que se enciende al momento del paso de una corriente electrica que da advertencia de pare, montados o instalados en la parte trasera de un vehículo. Elemento requerido para este vehiculo. | Unidad | Suministro | 123096
9.31 | 4912 | Tapa latera izquierda | Elemento metálico de aleación de aluminio de forma irregular, en forma de recipiente, que protege mecanismos internos del motor, a su vez sella, evitando fugas y/o pérdidas de fluidos. Diametro y modelo establecido para este vehiculo. | Unidad | Suministro | 40981
9.32 | 4912 | Tapa lateral derecha | Elemento metálico de aleación de aluminio de forma irregular, en forma de recipiente, que protege mecanismos internos del motor, a su vez sella, evitando fugas y/o pérdidas de fluidos. Diametro y modelo establecido para este vehiculo. | Unidad | Suministro | 39478
9.33 | 4912 | Tapa pin del piñón | Elemento metálico de acero blando de fijación mecánica desmontable, en forma de disco con un agujero en el centro donde pasa un eje, posee tres orificios como puntos de sujeción con tornillos que impide el movimiento relativo entre las 2 piezas. Diámetro establecido para este vehículo | Unidad | Suministro | 26140
9.34 | 4912 | Tensores cadena | Elemento metálico de diversas formas y diámetros en ocasiones es un tornillo con rosca alojando dos tuercas, una de recorrido para la tensión y la otra de traba, en uno de sus extremos lleva un montaje en forma de disco con un agujero en el centro, donde pasa un eje, recuperando los juegos de la cadena debido a su alargamiento o al desgate de las ruedas dentadas. Y otros, en forma irregular de leva, con un agujero excéntrico, transformando el movimiento uniforme de rotación, en movimiento rectilíneo alternativo. Diámetro y modelo requerido para este vehículo. | Unidad | Suministro | 10531
9.35 | 4912 | Tijeras (Brazo oscilante trasero) | Elemento metálico de diámetros y diseños diferentes formado por 2 tubos cuadrados unido entre si formando un tipo de v, que en un extremo lleva un orificio con un buje que va unido por un pivote al chasis, y el otro une la rueda trasera por un eje que gira. Los lados largos están conectados con uno o dos amortiguadores que controlan el movimiento oscilatorio del mismo. Diámetro y diseño establecido para este vehículo. | Unidad | Suministro | 414762
9.36 | 4912 | Tornillos de sprocket | Elemento mecánico cilíndrico con cabeza, generalmente metálico, aunque pueden ser de plástico, utilizado en la fijación temporal de unas piezas con otras, que está dotado de una caña roscada, que mediante una fuerza de torsión ejercida en su cabeza con una llave adecuada o con un destornillador, se puede introducir en un agujero roscado a su medida o atravesar las piezas y acoplarse a una tuerca.Diámetro requerido para este vehículo. | Unidad | Suministro | 3459
9.37 | 4912 | Tornillos farola x unidad | Elemento mecánico cilíndrico con cabeza, generalmente metálico, aunque pueden ser de plástico, utilizado en la fijación temporal de unas piezas con otras, que está dotado de una caña roscada, que mediante una fuerza de torsión ejercida en su cabeza con una llave adecuada o con un destornillador, se puede introducir en un agujero roscado a su medida o atravesar las piezas y acoplarse a una tuerca.Diámetro requerido para este vehículo. | Unidad | Suministro | 3221
9.38 | 4912 | Tornillos sillín x unidad | Elemento mecánico cilíndrico con cabeza, generalmente metálico, aunque pueden ser de plástico, utilizado en la fijación temporal de unas piezas con otras, que está dotado de una caña roscada, que mediante una fuerza de torsión ejercida en su cabeza con una llave adecuada o con un destornillador, se puede introducir en un agujero roscado a su medida o atravesar las piezas y acoplarse a una tuerca.Diámetro requerido para este vehículo. | Unidad | Suministro | 3340
9.39 | 4912 | Tornillos tapa lateral | Elemento mecánico cilíndrico con cabeza, generalmente metálico, aunque pueden ser de plástico, utilizado en la fijación temporal de unas piezas con otras, que está dotado de una caña roscada, que mediante una fuerza de torsión ejercida en su cabeza con una llave adecuada o con un destornillador, se puede introducir en un agujero roscado a su medida o atravesar las piezas y acoplarse a una tuerca.Diámetro requerido para este vehículo. | Unidad | Suministro | 3482
9.40 | 4912 | Tornillos tapa lateral piñón x 3 | Elemento mecánico cilíndrico con cabeza, generalmente metálico, aunque pueden ser de plástico, utilizado en la fijación temporal de unas piezas con otras, que está dotado de una caña roscada, que mediante una fuerza de torsión ejercida en su cabeza con una llave adecuada o con un destornillador, se puede introducir en un agujero roscado a su medida o atravesar las piezas y acoplarse a una tuerca.Diámetro requerido para este vehículo. | Unidad | Suministro | 3438
9.41 | 4912 | Trapecio (Soporte Amortiguador trasero) | Elemento metálico de aleación de aluminio en forma de trapecio que fija el amortiguador al chasis con el brazo oscilante trasero que da estabilidad al vehículo. Lleva 3 orificios, que en su centro se alojan bujes, donde uno de ellos está sujeto al chasis, y los 2 restantes al brazo oscilante de la suspensión con el amortiguador. Diámetro establecido para este vehiculo. | Unidad | Suministro | 179332
MOTOCICLETA HONDA XRE 300
ITEM | CÓDIGO DANE | DESCRIPCIÓN DEL BIEN | ESPECIFICACIÓN TÉCNICA | UNIDAD MEDIDA | CANTIDAD | PRECIO UNITARIO DE REFERENCIA (INCLUIDO IVA) | PRECIO UNITARIO OFERTADO (INCLUIDO IVA)
1- | SISTEMA DE FRENOS
1.1 | 4912 | Cilindro maestro delantero | elemento en forma de cubo donde se deposita el aceite hidraulico de freno y los componentes de la bomba de freno elaborado en aleacion ubicado en el manilar de la motocicleta | Unidad | Suministro | 475919
1.2 | 4912 | Juego de cilindro maestro | Se compone de 5 elementos cuya funcion es realizar la compresion del aceite hidraulico para accional la pinza de frenos delantera se encuentra en el interior de la bomba de frenos | Unidad | Suministro | 405194
1.3 | 4912 | Manguera de freno delantero | Tubo hueco flexible recubierta de caucho, referencia de forma establecida para este vehiculo. Hecha para soportar baja, mediana, alta y extrema presión. En su interior, lleva mallas metálicas trenzadas. Diámetro establecido para este vehículo. | Unidad | Suministro | 254167
1.4 | 4912 | Palanca de freno delantero | Elemento alargado elaborado en aleacion de aluminio | Unidad | Suministro | 194002
1.5 | 4912 | Soporte espejo | Elaborada en aleacion de aluminio se encarga de fijar la bomba de frenos del manilar, posee una rosca superior donde se encastra el retrovisor derecho | Unidad | Suministro | 254167
1.6 | 4912 | Juego de cellos de piston freno delantero | Anillos en caucho de alta resistencia los cuales actuan con el piston y se encargar de evitar la fuga de aceite hidraulico | Unidad | Suministro | 204684
1.7 | 4912 | Piston | Buje cilindrico en acero el cual acciona las pastillas creando friccion | Unidad | Suministro | 475427
1.8 | 4912 | Juego de pastillas delanteras | Compunente elaborado en material garvanizado tucsteno y otros componentes hacen presion directa en el disco de freno | Unidad | Suministro | 328944
1.9 | 4912 | Pinza freno delantero | Elaborada en aleacion de alta resistencia al calor contiene en sus interior los pistones y el sistema hidraulico que se encarga de sujetar los discos de freno | Unidad | Suministro | 195230
1.10 | 4912 | Porta pinza (soporte) | Elaborado en acero ancla la pinza a la botella de la suspension posee dos pivotes para el anclaje de la pinza | Unidad | Suministro | 56482
1.11 | 4912 | Tornillo purgador pinza delantera | Elaborada en acero galvanizado con interior gueco por donde se libera el aceite hidraulico de la pinza a fin de evacuar burbujas en el sistema | Unidad | Suministro | 50342
1.12 | 4912 | Disco de freno delantero | Elaborado en acero de alta resistencia a las altas temperaturas con perforaciones que discipan el calor | Unidad | Suministro | 511281
1.13 | 4912 | Bomba de freno trasero | Elemento cilindrico elaborado en acero de alta resistencia, en su interior se encuentra el conjunto del piston, se encarga de realizar el empuje del liquido hidraulico que acciona la mordaza trasera | Unidad | Suministro | 442030
1.14 | 4912 | Deposito aceite hidraulico freno trasero | Elaborado en plastico en forma de cubo, contiene en su interior un diafragma que mantiene la compresion del liquido de frenos | Unidad | Suministro | 405194
1.15 | 4912 | Conjunto de manguera freno | Elaborado en caucho de alta resistencia a la presion, transporta el liquido de frenos entre el deposito de frenos trasero y la bomba de frenos trasera | Unidad | Suministro | 195230
1.16 | 4912 | Juego de Piston y copa bomba de freno trasero | Compuesto por la biela de empuje, guarda polvos anillos y resortes o muelles | Unidad | Suministro | 405194
1.17 | 4912 | Pinza freno trasero | Elaborada en aleacion de alta resistencia al calor contiene en sus interior los pistones y el sistema hidraulico que se encarga de sujetar los discos de freno | Unidad | Suministro | 152254
1.18 | 4912 | Juego de cellos de piston freno trasero | Anillos en caucho de alta resistencia los cuales actuan con el piston y se encargar de evitar la fuga de aceite hidraulico | Unidad | Suministro | 135065
1.19 | 4912 | Piston 27x31 freno trasero | Buje cilindrico en acero el cual acciona las pastillas creando friccion | Unidad | Suministro | 276269
1.20 | 4912 | Soporte pinza de freno trasero | Elaborado en acero ancla la pinza a la botella de la suspension posee dos pivotes para el anclaje de la pinza | Unidad | Suministro | 78583
1.21 | 4912 | Juego pastillas traseras | Compunente elaborado en material garvanizado tucsteno y otros componentes hacen presion directa en el disco de freno | Unidad | Suministro | 195230
1.22 | 4912 | Anillo sensor de velocidad delantero | Elaborado en acero galvanizado en forma circular con ranuras, anclado a la rueda delantera | Unidad | Suministro | 276269
2. | SISTEMA DE SUSPENSIÓN
2.1 | 4912 | Juego de caja inferior derecha | Elemento cilindrico en acero de alta resistencia con iterior hueco en su interior se aloja el sistema de las barras telescopicas muelles y cilindros conecta mediante el eje a la rueda delantera | Unidad | Suministro | 631366
2.2 | 4912 | Juego de caja inferior izquierda | Elemento cilindrico en acero de alta resistencia con iterior hueco en su interior se aloja el sistema de las barras telescopicas muelles y cilindros conecta mediante el eje a la rueda delantera | Unidad | Suministro | 631366
2.3 | 4912 | Tubo horquilla delantera | Elemento cilindrico hueco elaborado en acero de alta resistencia diseñada para soportar la fuerza vertical de la motocicleta junto con la botella son los elementos principales del sistema de suspensión delantera | Unidad | Suministro | 154711
2.4 | 4912 | Tornillo de horquilla | Tapo circular roscado de acero el cual se encargde cellar el tubo de horquilla en su parte superior | Unidad | Suministro | 278725
2.5 | 4912 | Resorte horquilla delantera | Resorte acerado el cual se encuentra en el interior del tubo de la horquilla | Unidad | Suministro | 99457
2.6 | 4912 | Collar resorte | Buje en acero cepara el resorte de horquilla del tornilo de horquilla | Unidad | Suministro | 194002
2.7 | 4912 | Juego de sello de horquilla | Rondas circulares conformado por el guara polvos anillo obturador seguro de aceite los cuales se encargan de evitar la fuga de liquido hidraulico de las barras de suspensión | Unidad | Suministro | 88406
2.8 | 4912 | Tubo asiento | Dispositivo en acero hueco con aspecto cilindrico posee una rosca en su punta mas delgada y orificios que permiten la salida del aceite hidraulico | Unidad | Suministro | 131381
2.9 | 4912 | Amortiguador trasero | Dispositivo construido con un eje cromado y dos tubos de acero (uno dentro del otro). El tubo exterior se denomina tubo de reserva (lleno de aceite), Y el interno, tubo de compresión. Diámetro requerido para este vehículo. | Unidad | Suministro | 931946
2.10 | 4912 | Suboconjunto del brazo oscilante | Elaborado en aleacion de aluminio de alta resistencia se encarga de anclar la rueda trasera y el chasis de la motocicleta | Juego | Suministro | 131995
2.11 | 4912 | pivote del brazo oscilante | tornillo cilindrico en acero roscado en los dos extremos sostiene el conjunto del basculante tresero y el chasis de la motocicleta | Unidad | Suministro | 173865
2.12 | 4912 | Espaciador basculante trasero | Elemento cilindrico bueco por donde pasa el pivote se encarga de mantener el espacio entre los cojinetes del sistema de basculante | Unidad | Suministro | 131381
2.13 | 4912 | Cojinete agujas 20x26x20 | Elaborado en acero de alta resistencia con cilindros metalicos en medio de dos anillos de acero actua en el interior de la palanca de ajuste | Unidad | Suministro | 99947
2.14 | 4912 | Subconjunto del brazo | Dispositivo metalico en acero en forma de c con tres orificios los cuales actual como puntos de anclaje | Unidad | Suministro | 342573
2.15 | 4912 | Subconjunto biela | Tijera metalica en acero en forma de v la cual presenta tres puntos de anclaje actua en conjunto con el subconjunto del brazo | Unidad | Suministro | 327839
3. | SISTEMA DE DIRECCIÓN
3.1 | 4912 | Vatago de direccion | Elemento en acero reforzado en forma de T invertid, posee un pibote central roscado en un extremo, es el punto de alclaje de las horquillas con el chasis de la motocicleta | Juego | Suministro | 130522
3.2 | 4912 | Puente superior horquilla | Elemento de acero reforzado el cual presenta tres orificios uno central que lo comunica con el vastago de direccion, y dos laterales los cuales abrazan la parte superior de la horquilla | Juego | Suministro | 138748
3.3 | 4912 | Tubo manubrio de la direccion | Elemento en acero cilindrico en forma de V con interior hueco. | Juego | Suministro | 496301
3.4 | 4912 | Juego de cerraduras | Dispositivos con carcaza metalica compuestos por el swich de encendido y la cerradura del deposito de combustible | Juego | Suministro | 244344
3.5 | 4912 | Kit de cunas de direccion | conjunto de cojinetes de y rondas de acero conectan la horquilla delantera y todo el conjunto de dirección con el chasis, permitiendo al conductor controlar la dirección de la motocicleta y que facilitan el giro suave y preciso de la horquilla delantera | Juego | Suministro | 405194
3.6 | 4912 | Tuerca superior de cabezal de direccion | Rueda metalica en acero roscada con cuatro ranuras en sus laterales se encarga de sujetar las cunas de direccion | Juego | Suministro | 88406
3.7 | 4912 | Juego contrpesos manilar | Conjunto de elementos en su mayoria metalicos que se situan en los extremos del manillar, cuya funcion es aminorar las vibraciones en el manillar producidas durante la conduccion | Juego | Suministro | 88406
4. | SISTEMA DE TRANSMISIÓN
4.1 | 4912 | Campana de embrague | Elemento dentado de forma circular elaborado en acero conecta el cigüeñal con el eje primario de la transmision | Juego | Suministro | 710931
4.2 | 4912 | Distanciador de embrague | Elemento elaborado en acero de forma cilindrica con interior hueco | Juego | Suministro | 340118
4.3 | 4912 | Cubo embrague | Canastilla circular elaborada en acero donde se alojan los discos de embrague y los separadores esta remachada a la rueda dentada | Unidad | Suministro | 446941
4.4 | 4912 | Disco de presion embrague | tapa circular elacoborada en acero la cual actua ejerciendo presion soble los discos de embrague y los separadores | Unidad | Suministro | 254167
4.5 | 4912 | Cojinete 20x16x10 | Elaborado en acero de alta resistenciabolas metalicos en medio de dos anillos de acero actua en el eje secundario | Unidad | Suministro | 194002
4.6 | 4912 | Eje primario | Elemento cilindrico en acero estriado con un piñon en su centro el cual transfiere la potencia generada por el motor se conecta mediante piñones al eje conductor secundario | Unidad | Suministro | 205667
4.7 | 4912 | Eje Secundario | Barra cilindrica en acero estriado en un extremo lleva la fuerza generada en el eje primario a el piñon de salida | Unidad | Suministro | 139485
4.8 | 4912 | Horquilla de cambio | es una pieza compacta y aerodinámica elaborada en acero , diseñada para deslizarse suavemente a través de los engranajes y permitir cambios de marcha más rápidos | Juego | Suministro | 100684
4.9 | 4912 | Eje Horquilla de cambio | Dispositivo cilindrico en acero con interior hueco permite el accionamiento de las horquillas de cambios desde la palanca selectora | Unidad | Suministro | 194002
4.10 | 4912 | Rodillo de Cambio (Eje selector de Cambios) | Dispositivo cilindico en acero facilita la interacción entre el pedal de cambios y la caja de cambios Codigo 2531037400000 | Unidad | Suministro | 171041
4.11 | 4912 | Eje de Cambio | Elemento cilindrico en acero de alta resistencia estriado en uno de sus extremo el cual se encuentra fijado a una platina metalica facilita la transmisión del movimiento desde el pedal del cambio o la palanca de cambios hasta el mecanismo de selección de marchas dentro de la caja de cambios CODIGO 2551032E00000 | Unidad | Suministro | 363447
4.12 | 4912 | Prensa de embrague | Elemento de acoplamiento que junto con el disco de embrague, asegura su adherencia al volante, transmitiendo o interrumpiendo el movimiento de una energía mecánica activando el par motor hacia la rueda. Elemento requerido para este vehículo. | Unidad | Suministro | 254167
4.13 | 4912 | Discos de embrague - juego | Elementos metálicos en forma circular, de fibras de metal, fibras de vidrio aglutinado mediante resinas poliméricas, asbesto, resistente a la friccion y al desgate inicial, de conexión central entre varios elementos metalicos con dentado interno alojados en un tambor acoplandose entre si, transmitiendo y/o interrumpiendo el movimiento de fuerza mecanica del motor a la transmisión, de forma voluntaria. Diametro establecido para este vehiculo. | Unidad | Suministro | 248440
4.14 | 4912 | Separador discos embrague- juego | Elemento de acero de alta resistencia al desgaste, de forma de circular con centro dentado que se acoplan entre si con los discos alojados en una carcasa metálica, generando fricción y transmitiendo la fuerza mecánica del motor. Diámetro establecido para este vehículo. | Unidad | Suministro | 99947
4.15 | 4912 | Kit de arrastre | Piezas en forma de ruedas dentadas de diferentes diametros, en material de acero resistente al desgaste prematuro, que unidas por una cadena eslabonada, transmite el movimiento de arrastre de fuerza entre las dos ruedas. Diametro establecido para este vehículo. | Unidad | Suministro | 721982
4.16 | 4912 | Palanca de cambios | Barra rígida simple de forma irregular que puede girar libremente alrededor de un punto de apoyo​ transmitiendo fuerza y desplazamiento amplificando la fuerza mecánica aplicada a un objeto. Diámetro establecido para este vehículo. | Unidad | Suministro | 174356
4.17 | 4912 | Base manillar clutch (Embrague) | Elemento metálico de forma irregular con un orificio que sirve como punto de apoyo a una palanca unida por un pasador, alojada en el extremo derecho del manillar, dando movimiento limitado una guaya que acciona el embrague. Diámetro y diseño establecido para este vehículo. | Unidad | Suministro | 17190
4.18 | 4912 | Guaya de clutch | Cable de acero que posee en sus extremos terminales y tornillos metálicos recubiertos por una funda metálica con alto contenido de carbono y recubierta de nylon resistente a altas temperatura, diámetro y calibre establecido para este vehículo. | Unidad | Suministro | 45866
4.19 | 4912 | Manigueta clutch | Barra rígida simple de forma irregular que puede girar libremente alrededor de un punto de apoyo​ transmitiendo fuerza y desplazamiento amplificando la fuerza mecánica aplicada a un objeto. Diámetro establecido para este vehículo. | Unidad | Suministro | 5733
4.20 | 4912 | Pasador manigueta del clutch | Elemento de fijación mecánica desmontable, de forma cilíndrica o cónica, cuyos extremos pueden variar en función de la aplicación. Se emplea para la fijación de varias piezas a través de un orificio común, impidiendo el movimiento relativo entre ellas. Elemento requerido para este vehículo. | Unidad | Suministro | 64999
4.21 | 4912 | Rodamiento tapa embrague | Es un cojinete de acero de rodadura mecánica que funciona entre dos elementos de los cuales uno posee un movimiento relativo respecto al otro que está fijo, disminuye la fricción y garantizar sus posiciones exactas bajo carga. Diámetro establecido para este vehículo. | Unidad | Suministro | 52132
4.22 | 4912 | Tapa centro de embrague | Pieza metálica de aleación de aluminio tipo tambor que en su interior lleva una serie de resortes helicoidales dando centro y acoplamiento a los discos y separadores transmitiendo movimiento de tracción. Diámetro establecido para este vehículo. | Unidad | Suministro | 16528
4.23 | 4912 | Tornillo leva de clutch | Elemento mecánico cilíndrico con cabeza, generalmente metálico, aunque pueden ser de plástico, utilizado en la fijación temporal de unas piezas con otras, que está dotado de una caña roscada, que mediante una fuerza de torsión ejercida en su cabeza con una llave adecuada o con un destornillador, se puede introducir en un agujero roscado a su medida o atravesar las piezas y acoplarse a una tuerca.Diámetro requerido para este vehículo. | Unidad | Suministro | 18135
5. | SISTEMA ELECTRICO
5.1 | 4912 | Motor de arranque | Componente electrico cilindrico con carcaza de acero provisto de una bobina interna y otros elementos electricos | Unidad | Suministro | 433434
5.2 | 4912 | Juego de Escobilla de arranque | Componente electrico conducen electricidad en la parte posterior de la carcasa del motor de arranque para el electroimán | Unidad | Suministro | 276269
5.3 | 4912 | portador de escobillas | Placa metalica circular elaborada en acero posee alojamiento para las escobillas del motor de arranque | Unidad | Suministro | 405194
5.4 | 4912 | Cable motor de arranque | Linea electrica con recubrimiento de caucho el cual lleva el impulso electrico al estator | Unidad | Suministro | 149799
5.5 | 4912 | Estator | volante magnético es un elemento aprovecha el giro del cigüeñal para generar electricidad | Unidad | Suministro | 342573
5.6 | 4912 | Volante | Carcaza de acero en forma de circular donde se aloja el estator | Unidad | Suministro | 794671
5.7 | 4912 | Farola delantera | Dispositivos lumínicos de forma irregular, de lente convergente montados o instalados en la parte frontal, lateral o trasera de un vehículo que provee de iluminación con seguridad en condiciones de baja visibilidad. Elemento requerido para este vehículo. | Unidad | Suministro | 780920
5.8 | 4912 | Luz intermitente delantera | Dispositivo luminoso de diversas formas y diámetros, intermitente con una carcasa plástica y una tapa de color amarillo, roja o transparente que en su interior va alojado un bombillo con su respectivo contacto eléctrico, que indica a otros vehículos que se tiene intención de cambiar de dirección. Diámetro y forma requerido para este vehículo. | Unidad | Suministro | 236363
5.9 | 4912 | Bombillo intermitente luz Delantera y trasera 12V 16W | Dispositivo electrico luminoso con filamentos interno, posee clavijas metalicas la cuales se anclan al faro delantero | Unidad | Suministro | 88406
5.10 | 4912 | Luz intermitente trasera | Dispositivo luminoso de diversas formas y diámetros, intermitente con una carcasa plástica y una tapa de color amarillo, roja o transparente que en su interior va alojado un bombillo con su respectivo contacto eléctrico, que indica a otros vehículos que se tiene intención de cambiar de dirección. Diámetro y forma requerido para este vehículo. | Unidad | Suministro | 88406
5.11 | 4912 | Unidad luz trasera | Dispositivos lumínicos de forma irregular, de material plastico con tapas en franjas rojas traslucido posee en su interior un alojamiento para los bombillos electrico que se enciende al momento del paso de una corriente electrica que da advertencia de pare, montados o instalados en la parte trasera de un vehículo. Elemento requerido para este vehiculo. | Unidad | Suministro | 403966
5.12 | 4912 | Bombillo luz trasera 12V 10/05W | Dispositivo electrico luminoso con filamentos interno, posee clavijas metalicas la cuales se anclan al faro delantero | Unidad | Suministro | 25171
5.13 | 4912 | Luz porta placa | Objeto de cristal que, con un hilo de tungsteno, platino en su interior se vuelve incandescente con el paso de la corriente eléctrica, alojado en una carcasa plástica con una tapa transparente con 2 cable de conexión eléctrica, que permite dar iluminación a un objeto permitiendo su visibilidad . Diámetro y diseño establecido para este vehículo. | Unidad | Suministro | 18909
5.14 | 4912 | Bateria YTZ7S | Dispositivo en forma de cubo elaborado en polietileno encargado de almacenar y suministrar la energía eléctrica necesaria para que la moto arranque | Unidad | Suministro | 392178
5.15 | 4912 | Luz strober delantera roja o azul (wellen) | Elemento de iluminación y señalización de emergencia con carcaza metálica y/o plástica de diversas formas y modelos, lleva una tapa transparente y en su interior se alojan bombillos tipo led, una plaqueta electrónica que da intermitencia a las luces con sus cables de conexión eléctrica que se instala en parte visible con la intención de advertir y orientar. Diámetro y modelo establecido para este vehículo. | Unidad | Suministro | 616877
5.16 | 4912 | Luz strober trasero (wellen) | Elemento de iluminación y señalización de emergencia con carcaza metálica y/o plástica de diversas formas y modelos, lleva una tapa transparente y en su interior se alojan bombillos tipo led, una plaqueta electrónica que da intermitencia a las luces con sus cables de conexión eléctrica que se instala en parte visible con la intención de advertir y orientar. Diámetro y modelo establecido para este vehículo. | Unidad | Suministro | 721982
5.17 | 4912 | Sirena (wellen) | Instrumento sonoro de emergencia de cuerpo metálico y/o plástico, de diversas formas y diámetros que genera sonidos hasta los 200db mediante las interrupciones periódicas de una corriente eléctrica. Compuesta de un alta voz que amplifica el sonido. En su interior, lleva una plaqueta electrónica alojada en una base plástica del mismo cuerpo programada para generar los sonidos. Diámetro y modelo establecido para este vehículo. | Unidad | Suministro | 511281
5.18 | 4912 | ECU | Placa electronica con un recubrimiento de resina rigida posee dos puestos de de conexión en uno de sus costados administra aspectos de la operación de un motor de combustión interna | Unidad | Suministro | 1046137
5.19 | 4912 | Bobina de encendido | Elemento de aspecto cilindrico con bornes de coneccion en ambos extremos recublimiento de caucho o resina rigida posee lineas de salida o cables en uno de sus extremos tiene la función de elevar la baja tensión de la batería | Unidad | Suministro | 405194
5.20 | 4912 | Interruptor freno delantero | Elemento elaborado en resina rigida de forma cuadrada el cual cuenta con dos bornes o paras en uno de sus costados y un oprturador una vez que el conductor activa el pedal, se produce el encendido del interruptor y se manda la señal u orden a la luz de freno | Unidad | Suministro | 206035
5.21 | 4912 | Sensor posicion de marcha | Dispositivo de aspecto cilindrico con carcaza de resina posee un punto de coneccion con tres pines identifica la posición y velocidad de giro del cigüeñal en el motor | Unidad | Suministro | 299597
5.22 | 4912 | Cojunto sensor cuerpo de aceleracion | Dispositivo electronico encargado de enviar información al Módulo de Control Electrónico, o ECM, sobre la posición de la mariposa de aceleración, controla el flujo de aire que entra en el motor y por lo tanto, la inyección de combustible en los cilindros | Unidad | Suministro | 405194
5.23 | 4912 | Interruptor embrague | Dispositivo electronico de aspecto cilindrico con recubrimieto de resina de alta resistencia presenta un conjunto de clanes y un conector Al presionar el pedal del embrague, el interruptor se cierra, completando el circuito eléctrico | Unidad | Suministro | 405194
5.24 | 4912 | Cojunto sensor cuerpo de aceleracion | Dispositivo electronico encargado de enviar información al Módulo de Control Electrónico, o ECM, sobre la posición de la mariposa de aceleración, controla el flujo de aire que entra en el motor y por lo tanto, la inyección de combustible en los cilindros | Unidad | Suministro | 300826
5.25 | 4912 | Sensor presion de aire | Dispositivo electronico con recubrimiento plastico ubicado en el conjunto del filtro de aire mide el volumen de aire en el colector de admisión para realizar adecuadamente la mezcla entre combustible y oxígeno en la cámara de combustión | Unidad | Suministro | 405194
5.26 | 4912 | Sensor temperatura aire | Disposito electronico con carcaza plastica cumple con la función de supervisar la temperatura del aire que entra en el motor del vehículo | Unidad | Suministro | 329067
5.27 | 4912 | Sensor Oxigeno | Elemento cilindrico elaborado en metal se encuentra ubicado en el sistema de escape de la motocicleta y su principal función es analizar la cantidad de oxígeno presente en los gases de escape expulsados por el motor | Unidad | Suministro | 133837
5.28 | 4912 | Sensor temperatura agua | Elemento cilindrico elaborado en cobre y plastico permite que la unidad de control identifique el sobrecalentamiento del motor o un aumento inusual de la temperatura | Unidad | Suministro | 224698
5.29 | 4912 | Sensor de velocidad | Disposito electronico posee una elemento cicular elaborado en metal y recubrimiento de caucho unida a una linea o cable el cual transfiere informacion de la velocidad de giro de la llanta a la ecu | Unidad | Suministro | 405194
6. | MOTOR
6.1 | 4912 | Cubierta culata cilindro | Placa metalica en acero concava la cual cubre la valvualas del motor | Juego | Suministro | 405194
6.2 | 4912 | Culata cilindro | Pieza construida utilizando hierro fundido, mediante moldeo del material fundido, asegura el cierre de los cilindro(s) , y agrupa funciones de pistón, Diámetro establecido para este vehículo | Unidad | Suministro | 930718
6.3 | 4912 | Arbol de levas admision | elemento en acero que actua como temporizador de tipo mecánico cíclico que se encarga de activar las distintas partes del engranaje | Unidad | Suministro | 591338
6.4 | 4912 | Arbol de levas escape | elemento en acero que actua como temporizador de tipo mecánico cíclico que se encarga de activar las distintas partes del engranaje | Unidad | Suministro | 591338
6.5 | 4912 | Valvula de admision | elementos metálicos que permiten la entrada de la mezcla de combustible/aire y la salida de los gases de la combustión | Unidad | Suministro | 205667
6.6 | 4912 | Valvula de escape | elementos metálicos que permiten la entrada de la mezcla de combustible/aire y la salida de los gases de la combustión | Unidad | Suministro | 205667
6.7 | 4912 | Cadena de Leva | Elemento metálico de alta resistencia al desgaste unida por placas de articulación, bujes, rodillos y pasadores que se unen entre sí por un eslabon simple de clip, de diferentes formas y diámetros, transmitiendo una fuerza de arrastre que une 2 ruedas dentadas. Diámetro y forma establecida para este vehículo. | Juego | Suministro | 173865
6.8 | 4912 | Tensionador | Elemento de aspecto cilindico equipado con un pasado asistido mediante resorte Mantiene la cadenilla en la tensión adecuada, permitiendo que cada parte interna del motor esté sincronizada | Unidad | Suministro | 174356
6.9 | 4912 | Tensionador cadena de leva | Pieza de soporte de material de pasta resistente a desgaste, altas temperaturas de forma semi curva, donde se desliza la cadenilla dando tensión y guía a la misma. Diámetro establecido para este vehículo. | Unidad | Suministro | 131995
6.10 | 4912 | Cilindro | Camara de acero cilindrica de alta resistencia al calor y la friccion donde se quema el combustible | Unidad | Suministro | 805477
6.11 | 4912 | Cubierta carter | Tapa metalica en acero de alta resistencia el cual resguarda el motor y el carter | Unidad | Suministro | 279952
6.12 | 4912 | Cubierta filtro de aceite | tapa circualar en acero la cual resguarda el filtro de aceite | Unidad | Suministro | 130522
6.13 | 4912 | Indicador de aceite | Dispositivo alargado plastico con tapa superior el cual se utiliza para medir el nivel del aceite | Unidad | Suministro | 173865
6.14 | 4912 | Inyector | elemento electronico del sistema de inyeccion posee carcasa metalica su función es suministrar la cantidad precisa de combustible a cada cilindro en el momento exacto | Unidad | Suministro | 999478
6.15 | 4912 | Juego de valvula control de aire | Dispositivo mecanico cilindrico elaborado en acero utilizado para regular el flujo de combustible | Unidad | Suministro | 384320
6.16 | 4912 | Caja mariposa | Dispositivo mecanico de con una toma de admicion cilindrica elaborado en acero y plastico es la parte del sistema de admisión que controla la cantidad de aire que fluye hacia la cámara de combustión del motor | Unidad | Suministro | 276269
7. | SISTEMA DE LUBRICACIÓN
7.1 | 4912 | Enfriador de aceite | Caja metalica circular con conductos internos que permiten la circulacion de aceite, posee un orificio de entrada de aceite y uno de salida se encuentra conectado al filtro de aceide mediante una union metalica roscada | Unidad | Suministro | 607299
7.2 | 4912 | Tubo de entrada | Manquera de caucho de alta resistencia a altas temperaturas permite la circulacion del aceite desde el radiador hacia el enfriador de aceite | Unidad | Suministro | 276269
7.3 | 4912 | Tubo de salida | Manquera de caucho de alta resistencia a altas temperaturas permite la circulacion del aceite desde el enfriador de aceite hacia el radiador | Unidad | Suministro | 254167
7.4 | 4912 | Filtro de aceite | Elemento en forma de vaso, compuesto por la junta, placa roscada, diafragma, tubo central perforado, de fibras especiales (filtrantes) que retiene ciertos elementos y deja pasar otros. Diámetro establecido para este vehículo. | Unidad | Suministro | 45459
7.5 | 4912 | Bomba de aceite | Componente elaborado en acero de alta resistencia el cual posee un una serie de coronas dentadas y conductos en su interior su funcion es aspirar el aceite del cárter y enviarlo a través de los conductos hacia los diferentes componentes del motor que requieren lubricación | Unidad | Suministro | 720754
7.6 | 4912 | Piñon bomba de aceite | Corona dentada en acero la cual actua en el interior de la bomba de aceite | Unidad | Suministro | 244344
7.7 | 4912 | Valvula bomba de aceite | Elemento cilindrico en acero hueco en su interior con perforaciones en sus costados los cuales le permiten distribuir aceite hacia los diferentes componentes del motor que requieren lubricación | Unidad | Suministro | 195230
7.8 | 4912 | Conjunto bomba de agua | Dispositivo metalico elabotado en acero de alta resistencia | Unidad | Suministro | 345029
7.9 | 4912 | Impulsor eje bomba de agua | Dispositivo circular plastico con aspas montado sobre el eje de la bomba de agua | Unidad | Suministro | 455536
7.10 | 4912 | Reten bomba de agua |  | Unidad | Suministro | 99947
7.11 | 4912 | Cojinete 10X26X8 | Rueda metalica elaborada en acero con bolas de acero en su interior permiten que el eje de la bomba de agua gire libremente | Unidad | Suministro | 125242
8. | EMPAQUETADURAS Y RETENEDORES
8.1 | 4912 | Empaque tapa volante de corona | Componente de material en caucho, silicona, metal blando, corcho, fieltro, fibra de vidrio o un polimero plástico (policlorotrifluoroetileno). Adaptable a las caras mecanizadas de los elementos de cierre. Diámetro establecido para este vehículo. | Unidad | Suministro | 11467
8.2 | 4912 | Empaque taza carburador | Componente de material en caucho, silicona, metal blando, corcho, fieltro, fibra de vidrio o un polimero plástico (policlorotrifluoroetileno). Adaptable a las caras mecanizadas de los elementos de cierre. Diámetro establecido para este vehículo. | Unidad | Suministro | 153483
8.3 | 4912 | Empaque tensor cadenilla | Componente de material en caucho, silicona, metal blando, corcho, fieltro, fibra de vidrio o un polimero plástico (policlorotrifluoroetileno). Adaptable a las caras mecanizadas de los elementos de cierre. Diámetro establecido para este vehículo. | Unidad | Suministro | 11467
8.4 | 4912 | Empaques cabeza de fuerza | Componente de material en caucho, silicona, metal blando, corcho, fieltro, fibra de vidrio o un polimero plástico (policlorotrifluoroetileno). Adaptable a las caras mecanizadas de los elementos de cierre. Diámetro establecido para este vehículo. | Unidad | Suministro | 94799
8.5 | 4912 | Empaques exhosto | Componente de material en caucho, silicona, metal blando, corcho, fieltro, fibra de vidrio o un polimero plástico (policlorotrifluoroetileno). Adaptable a las caras mecanizadas de los elementos de cierre. Diámetro establecido para este vehículo. | Unidad | Suministro | 22933
8.6 | 4912 | Empaquetadura del motor | Componente de material de diversas formas en caucho, silicona, metal blando, corcho, fieltro, fiibra de vidrio o un polimero plástico (policlorotrifluoroetileno). Adaptable a las caras mecanizadas de los elementos de cierre, soportando altas temperaturas y presiones. Diámetro establecido para este vehículo. | Unidad | Suministro | 203983
8.7 | 4912 | Juego retenedores motor | Elemento metálico recubierto en caucho sintético de forma circular resistente a altas temperaturas y al desgaste, que impide fugas al exterior o el intercambio no deseado de fluidos, gases o sólidos desde un elemento que los contiene al adyacente. Compuesto por una caja metálica, resorte de retención, un labio de sello y otro secundario. Diámetro establecido para este vehículo. | Juego | Suministro | 42044
8.8 | 4912 | Oring del carburador | Junta de forma circular de diferentes diámetros, habitualmente de goma, que asegura la estanqueidad de fluidos impide el intercambio de líquidos o gases en las uniones entre piezas desmontables. Diámetros establecidos para este vehículo. | Unidad | Suministro | 50956
8.9 | 4912 | Oring tapa filtro aceite | Junta de forma circular de diferentes diámetros, habitualmente de goma, que asegura la estanqueidad de fluidos impide el intercambio de líquidos o gases en las uniones entre piezas desmontables. Diámetros establecidos para este vehículo. | Unidad | Suministro | 9828
8.10 | 4912 | Oring tapa válvulas | Junta de forma circular de diferentes diámetros, habitualmente de goma, que asegura la estanqueidad de fluidos impide el intercambio de líquidos o gases en las uniones entre piezas desmontables. Diámetros establecidos para este vehículo. | Unidad | Suministro | 7644
8.11 | 4912 | Retenedor leva de clutch | Elemento metálico recubierto en caucho sintético de forma circular resistente a altas temperaturas y al desgaste, que impide fugas al exterior o el intercambio no deseado de fluidos, gases o sólidos desde un elemento que los contiene al adyacente. Compuesto por una caja metálica, resorte de retención, un labio de sello y otro secundario. Diámetro establecido para este vehículo. | Unidad | Suministro | 11467
8.12 | 4912 | Retenedor palanca de cambios | Elemento metálico recubierto en caucho sintético de forma circular resistente a altas temperaturas y al desgaste, que impide fugas al exterior o el intercambio no deseado de fluidos, gases o sólidos desde un elemento que los contiene al adyacente. Compuesto por una caja metálica, resorte de retención, un labio de sello y otro secundario. Diámetro establecido para este vehículo. | Unidad | Suministro | 17318
8.13 | 4912 | Retenedor piñón eje de salida | Elemento metálico recubierto en caucho sintético de forma circular resistente a altas temperaturas y al desgaste, que impide fugas al exterior o el intercambio no deseado de fluidos, gases o sólidos desde un elemento que los contiene al adyacente. Compuesto por una caja metálica, resorte de retención, un labio de sello y otro secundario. Diámetro establecido para este vehículo. | Unidad | Suministro | 35719
8.14 | 4912 | Retenedores guardapolvo delantera | Elemento metálico recubierto en caucho sintético de forma circular resistente a altas temperaturas y al desgaste, que impide fugas al exterior o el intercambio no deseado de fluidos, gases o sólidos desde un elemento que los contiene al adyacente. Compuesto por una caja metálica, resorte de retención, un labio de sello y otro secundario. Diámetro establecido para este vehículo. | Juego | Suministro | 28851
8.15 | 4912 | Retenedores guardapolvo trasera | Elemento metálico recubierto en caucho sintético de forma circular resistente a altas temperaturas y al desgaste, que impide fugas al exterior o el intercambio no deseado de fluidos, gases o sólidos desde un elemento que los contiene al adyacente. Compuesto por una caja metálica, resorte de retención, un labio de sello y otro secundario. Diámetro establecido para este vehículo. | Juego | Suministro | 28851
8.16 | 4912 | Retenedores telescópicos | Elemento metálico recubierto en caucho sintético de forma circular resistente a altas temperaturas y al desgaste, que impide fugas al exterior o el intercambio no deseado de fluidos, gases o sólidos desde un elemento que los contiene al adyacente. Compuesto por una caja metálica, resorte de retención, un labio de sello y otro secundario. Diámetro establecido para este vehículo. | Unidad | Suministro | 45866
8.17 | 4912 | Sellos válvulas | Elemento metálico recubierto en caucho sintético de forma circular resistente a altas temperaturas y al desgaste, que impide fugas al exterior o el intercambio no deseado de fluidos, gases o sólidos desde un elemento que los contiene al adyacente. Compuesto por una caja metálica, resorte de retención, un labio de sello y otro secundario. Diámetro establecido para este vehículo. | Unidad | Suministro | 63860
9. | ACCESORIOS
9.1 | 4912 | Deposito de gasolina | Contenedor en acero de forma irregular contenedor seguro para líquidos inflamables, que forma parte del sistema del motor, y en el cual se almacena el combustible, que es propulsado para que un vehículo avance | Unidad | Suministro | 547871
9.2 | 4912 | Cajón - maletero | Compartimiento de material plástico resistente a impactos ubicado en la parte trasera, lleva una tapa de seguridad y una chapa con su respectiva llave donde se aloja el casco. Diámetro establecido para este vehículo. | Unidad | Suministro | 133775
9.3 | 4912 | Carenaje | Pieza de diferentes modelos y materiales como duraluminio, titanio, fibra de vidrio, fibra de carbono y/o plástico con 2 o 4 orificios de sujeción, que se adapta a la parte frontal de la moto con fin estético que mantiene protegido equipamientos y dispositivos internos para conservarlos de una degradación. Diámetro y diseño para este vehículo. | Unidad | Suministro | 171998
9.4 | 4912 | Candados de cadena | Pieza de eslabón compuesta por dos platos metálicos en forma irregular a un 8, que lleva en sus extremos 2 orificios centrados por donde pasa un perno que los une, estos pernos son asegurados por un clip metálico que impide que se salga uno de los platos. Diámetro establecido para este vehículo. | Unidad | Suministro | 9555
9.5 | 4912 | Cauchos del tanque | Elemento en caucho de polímeros elásticos y sintéticos, en forma de disco con la propiedad mecánica de poder sufrir deformación elástica bajo estrés, y regresar a su tamaño previo sin deformación permanente, alojados en una base metálica donde soporta y ajusta el tanque de combustible. Diámetro establecido para este vehículo. | Unidad | Suministro | 22933
9.6 | 4912 | Cortavientos | Elemento de material plástico y/o plástico de forma cónica irregular, alojados en los extremos del manillar que brindan protección a las manos. Diámetro y diseño establecido para este vehiculo. | Unidad | Suministro | 129955
9.7 | 4912 | Defensa metálica delantera | Elemento metálico de diferentes formas y diseños que brinda seguridad al conductor y al motor. Diámetro y diseño establecido para este vehículo | Unidad | Suministro | 84088
9.8 | 4912 | Eje palanca de cambios | Pieza de acero al carbono formada por una barra rígida, de diferentes diámetros, que está dotado de una caña lisa, que en uno de sus extremos esta alojado de forma fija, un elemento tipo trapecio, escalonado, y en el otro un acabado de estriarias alojando una palanca de fijacion temporal que sincroniza las velocidades de forma voluntaria. Diámetro requerido para este vehículo. | Unidad | Suministro | 84088
9.9 | 4912 | Espejos retrovisores | Objeto de superficie plana o curva que refleja la luz de tal manera que, para la luz incidente en algún rango de longitudes de onda, la luz reflejada conserva muchas o la mayoría de las características físicas detalladas de la luz original. Diámetro establecido para este vehículo. | Unidad | Suministro | 84088
9.10 | 4912 | Guarda barros superior | Elemento plástico rígido en forma alargada pico de pato ubicado bajo la farola delantera | Unidad | Suministro | 340118
9.11 | 4912 | Guarda barros inferior | Elemento plástico y/o metálico rígido en forma de media luna, de diferentes tamaños que enmarca una rueda evitando la aspersión de arena, lodo, líquido y otros residuos del camino sean lanzados al aire por el neumático al rotar. Tamaño y diseño establecido para este vehículo. | Unidad | Suministro | 340118
9.12 | 4912 | Guaya acelerador | Cable de acero que posee en sus extremos terminales y tornillos metálicos recubiertos por una funda metálica con alto contenido de carbono y recubierta de nylon resistente a altas temperatura, diámetro y calibre establecido para este vehículo. | Unidad | Suministro | 511281
9.13 | 4912 | Guaya velocímetro | Cable de acero que posee en sus extremos terminales y tornillos metálicos recubiertos por una funda metálica con alto contenido de carbono y recubierta de nylon resistente a altas temperatura, diámetro y calibre establecido para este vehículo. | Unidad | Suministro | 416245
9.14 | 4912 | Rueda trasera | pieza mecánica circular de aleacion de acero que gira alrededor de un eje | Unidad | Suministro | 779077
9.15 | 4912 | Juego amortiguadores rueda trasera | Elemento de diferentes diámetros y formas irregulares en material de caucho macizo, resistente al desgaste, en forma circular unido por segmentos o individuales, alojados en una pieza circular metálica que se acopla con una rueda dentada que suaviza los impactos de tracción. Diámetro y diseño establecido para este vehículo. | Unidad | Suministro | 631366
9.16 | 4912 | Manzana delantera (Cubo) | Órgano generalmente cilíndrico de material de fundición maleable o esferoidal, acero al níquel-cromo-molibdeno, que se coloca en posición central respecto de algunas piezas que soporta y que han de girar, que desarrolla la función de soporte de las ruedas. En este caso, sobre el cubo se montan generalmente los tambores de freno; La fijación entre la rueda y el cubo se obtiene mediante alambres de acero llamados radios que fijan el aro donde se aloja el neumático y dan centro al mismo. Diámetro establecido para este vehículo. | Unidad | Suministro | 1037542
9.17 | 4912 | Campana trasera (Cubo) | Órgano generalmente cilíndrico de material de fundición maleable o esferoidal, acero al níquel-cromo-molibdeno, que se coloca en posición central respecto de algunas piezas que soporta y que han de girar, que desarrolla la función de soporte de las ruedas. En este caso, sobre el cubo se montan generalmente los tambores de freno; La fijación entre la rueda y el cubo se obtiene mediante alambres de acero llamados radios que fijan el aro donde se aloja el neumático y dan centro al mismo. Diámetro establecido para este vehículo. | Unidad | Suministro | 426068
9.18 | 4912 | Eje trasero de llanta (Pasador) | Pieza en acero formada por una barra rígida con cabeza, de diferentes diámetros utilizado en la fijación temporal de unas piezas con otras, que está dotado de una caña roscada, que mediante una fuerza de torsión ejercida en su cabeza con una llave adecuada o con un destornillador, se puede introducir en un agujero roscado a su medida o atravesar las piezas y acoplarse a una tuerca. Diámetro requerido para este vehículo. | Unidad | Suministro | 616877
9.19 | 4912 | Rodamientos traseros | Es un cojinete de acero de rodadura mecánica que funciona entre dos elementos de los cuales uno posee un movimiento relativo respecto al otro que está fijo, disminuye la fricción y garantizar sus posiciones exactas bajo carga. Diámetro establecido para este vehículo. | Unidad | Suministro | 195230
9.20 | 4912 | Posa pie trasero | Elemento plegable de diversos modelos y tamaños, metálico que en su exterior está recubierto de una goma antideslizante en algunos casos, con una base con tornillo y tuerca para su fijación donde se apoyan los pies dando firmeza y estabilidad al pasajero. Diámetro y modelo requerido para este vehículo. | Unidad | Suministro | 128926
9.21 | 4912 | Guardabarros trasero | Elemento plástico y/o metálico rígido en forma de media luna, de diferentes tamaños que enmarca una rueda evitando la aspersión de arena, lodo, líquido y otros residuos del camino sean lanzados al aire por el neumático al rotar. Tamaño y diseño establecido para este vehículo. | Unidad | Suministro | 68799
9.22 | 4912 | Guardacadena | Elemento metálico o plástico moldeado, que hace sus veces de recinto cubriendo los conjuntos de la cadena y la rueda dentada. Protegiendo la cadena del barro y la suciedad y tiende a encerrar por completo o parcial el tren de transmisión. Diámetro establecido para este vehículo. | Unidad | Suministro | 57332
9.23 | 4912 | Tornillos de sprocket | Elemento mecánico cilíndrico con cabeza, generalmente metálico, aunque pueden ser de plástico, utilizado en la fijación temporal de unas piezas con otras, que está dotado de una caña roscada, que mediante una fuerza de torsión ejercida en su cabeza con una llave adecuada o con un destornillador, se puede introducir en un agujero roscado a su medida o atravesar las piezas y acoplarse a una tuerca.Diámetro requerido para este vehículo. | Unidad | Suministro | 50342
9.24 | 4912 | Eje delantero de llanta (Pasador) | Pieza en acero formada por una barra rígida con cabeza, de diferentes diámetros utilizado en la fijación temporal de unas piezas con otras, que está dotado de una caña roscada, que mediante una fuerza de torsión ejercida en su cabeza con una llave adecuada o con un destornillador, se puede introducir en un agujero roscado a su medida o atravesar las piezas y acoplarse a una tuerca. Diámetro requerido para este vehículo. | Unidad | Suministro | 174356
9.25 | 4912 | Deslizador de cadena | Pieza de soporte de material de caucho resistente a desgaste donde se desliza la cadena absorbiendo los impactos de la misma. Diámetro y diseño establecido para este vehículo. | Unidad | Suministro | 195230
9.26 | 4912 | Regulador de cadena | Elemento metálico de diversas formas y diámetros en ocasiones es un tornillo con rosca alojando dos tuercas, una de recorrido para la tensión y la otra de traba, en uno de sus extremos lleva un montaje en forma de disco con un agujero en el centro, donde pasa un eje, recuperando los juegos de la cadena debido a su alargamiento o al desgate de las ruedas dentadas. Y otros, en forma irregular de leva, con un agujero excéntrico, transformando el movimiento uniforme de rotación, en movimiento rectilíneo alternativo. Diámetro y modelo requerido para este vehículo. | Unidad | Suministro | 300826
9.27 | 4912 | Parrilla soporte maletero (Soporte) | Elemento metálico tubular con formas y diseños característicos que lleva orificios de puntos de apoyo al chasis de la moto donde se aloja el maletero. Diámetro y diseño establecido para este vehículo. | Unidad | Suministro | 405194
9.28 | 4912 | Rodamientos delanteros | Es un cojinete de acero de rodadura mecánica que funciona entre dos elementos de los cuales uno posee un movimiento relativo respecto al otro que está fijo, disminuye la fricción y garantizar sus posiciones exactas bajo carga. Diámetro establecido para este vehículo. | Unidad | Suministro | 278725
9.29 | 4912 | Tapa latera izquierda | Elemento metálico de aleación de aluminio de forma irregular, en forma de recipiente, que protege mecanismos internos del motor, a su vez sella, evitando fugas y/o pérdidas de fluidos. Diametro y modelo establecido para este vehiculo. | Unidad | Suministro | 61154
9.30 | 4912 | Tapa lateral derecha | Elemento metálico de aleación de aluminio de forma irregular, en forma de recipiente, que protege mecanismos internos del motor, a su vez sella, evitando fugas y/o pérdidas de fluidos. Diametro y modelo establecido para este vehiculo. | Unidad | Suministro | 53511
9.31 | 4912 | Tapa pin del piñón | Elemento metálico de acero blando de fijación mecánica desmontable, en forma de disco con un agujero en el centro donde pasa un eje, posee tres orificios como puntos de sujeción con tornillos que impide el movimiento relativo entre las 2 piezas. Diámetro establecido para este vehículo | Unidad | Suministro | 37094
9.32 | 4912 | Tornillos farola x unidad | Elemento mecánico cilíndrico con cabeza, generalmente metálico, aunque pueden ser de plástico, utilizado en la fijación temporal de unas piezas con otras, que está dotado de una caña roscada, que mediante una fuerza de torsión ejercida en su cabeza con una llave adecuada o con un destornillador, se puede introducir en un agujero roscado a su medida o atravesar las piezas y acoplarse a una tuerca.Diámetro requerido para este vehículo. | Unidad | Suministro | 7644
9.33 | 4912 | Tornillos sillín x unidad | Elemento mecánico cilíndrico con cabeza, generalmente metálico, aunque pueden ser de plástico, utilizado en la fijación temporal de unas piezas con otras, que está dotado de una caña roscada, que mediante una fuerza de torsión ejercida en su cabeza con una llave adecuada o con un destornillador, se puede introducir en un agujero roscado a su medida o atravesar las piezas y acoplarse a una tuerca.Diámetro requerido para este vehículo. | Unidad | Suministro | 7644
9.34 | 4912 | Tornillos tapa lateral | Elemento mecánico cilíndrico con cabeza, generalmente metálico, aunque pueden ser de plástico, utilizado en la fijación temporal de unas piezas con otras, que está dotado de una caña roscada, que mediante una fuerza de torsión ejercida en su cabeza con una llave adecuada o con un destornillador, se puede introducir en un agujero roscado a su medida o atravesar las piezas y acoplarse a una tuerca.Diámetro requerido para este vehículo. | Unidad | Suministro | 7644
9.35 | 4912 | Tornillos tapa lateral piñón x 3 | Elemento mecánico cilíndrico con cabeza, generalmente metálico, aunque pueden ser de plástico, utilizado en la fijación temporal de unas piezas con otras, que está dotado de una caña roscada, que mediante una fuerza de torsión ejercida en su cabeza con una llave adecuada o con un destornillador, se puede introducir en un agujero roscado a su medida o atravesar las piezas y acoplarse a una tuerca.Diámetro requerido para este vehículo. | Unidad | Suministro | 19110
9.36 | 4912 | Trapecio (Soporte Amortiguador trasero) | Elemento metálico de aleación de aluminio en forma de trapecio que fija el amortiguador al chasis con el brazo oscilante trasero que da estabilidad al vehículo. Lleva 3 orificios, que en su centro se alojan bujes, donde uno de ellos está sujeto al chasis, y los 2 restantes al brazo oscilante de la suspensión con el amortiguador. Diámetro establecido para este vehiculo. | Unidad | Suministro | 290486
9.37 | 4912 | Medidor de combinacion | Tablero digital lcd con carcaza plastica el cual suministra la informacion mas relevante de la motocicleta | Unidad | Suministro | 257851
9.38 | 4912 | Cubierta indicador | Tapa plastica la cual proteje el tablero digital en su parte externa | Unidad | Suministro | 276269
BUS VOLVO B7R MECÁNICO DIESEL
ITEM | CÓDIGO DANE | DESCRIPCIÓN DEL BIEN | ESPECIFICACIÓN TÉCNICA | UNIDAD MEDIDA | CANTIDAD | PRECIO UNITARIO DE REFERENCIA (INCLUIDO IVA) | PRECIO UNITARIO OFERTADO (INCLUIDO IVA)
1. | SISTEMA DE FRENOS
1.1 | 4912 | Bomba del freno | Depósito metalico de líquido que se instala al cuerpo de la bomba. El cuerpo de la bomba tiene mecanizado un cilindro y los pasos de equilibrado, los conductos de entrada y salida del fluido del depósito y los que conectan la bomba con los dispositivos de freno. También alberga los émbolos de accionamiento primario y secundario que incorporan sus respectivos anillos flotantes y resortes de recuperación y, un retén de separación de las cámaras y un retén de estanqueidad que impide la perdida de fluido al exterior. Diametro establecido para este vehículo. | Unidad | Suministro | 1386254
1.2 | 4912 | Campanas | Es un tambor que esta fabricado en elementos de fundición, de forma cilindrica. es un tipo de freno en el que la fricción se causa por un par de zapatas que presionan contra la superficie interior de un tambor giratorio, el cual está conectado al eje o la rueda Diametro establecido para este vehículo. | Unidad | Suministro | 387768
1.3 | 4912 | Cilindro de freno delantero | Es cilindro con los taladros de amarre al plato portafrenos. En su interior van alojados los pistones en oposición, sobre los que van roscados los tornillos para el apoyo de las zapatas. Por el orificio, donde se rosca el latiguillo de freno. El conjunto va cerrado con los guardapolvos, que evitan la entrada de polvo y suciedad al interior del cilindro. Diametro establecido para este vehículo | Unidad | Suministro | 446941
1.4 | 4912 | Cilindro de freno trasero | Es cilindro con los taladros de amarre al plato portafrenos. En su interior van alojados los pistones en oposición, sobre los que van roscados los tornillos para el apoyo de las zapatas. Por el orificio, donde se rosca el latiguillo de freno. El conjunto va cerrado con los guardapolvos, que evitan la entrada de polvo y suciedad al interior del cilindro. Ubicacion lado posterior (detras) Diámetro establecido para este vehículo. | Unidad | Suministro | 446941
1.5 | 4912 | Purgador de frenos | Tornillo metalico fabricado en aleacion de acero, que está dotado de una caña con rosca en uno de sus dos extremos posee orificio. | Unidad | Suministro | 132363
1.6 | 4912 | Guaya freno de parqueo | Es un cable o guaya de acero es el que acciona los frenos a través de unas varillas de presión. Diametro establecido para este vehículo. | Unidad | Suministro | 511281
1.7 | 4912 | Juego bandas freno traseras | Es un elemento de fibras aramidas y semi-metálicas, pieza con forma de media luna se llama red y tiene agujeros y ranuras en diferentes formas que sujetan los elementos de reajuste automático. ubicacion lado posterior. (atras) Diametro establecido para este vehículo. | Juego | Suministro | 125555
1.8 | 4912 | Juego de bandas freno delanteras | Es un elemento de fibras aramidas y semi-metálicas, pieza con forma de media luna se llama red y tiene agujeros y ranuras en diferentes formas que sujetan los elementos de reajuste automático. Diametro establecido para este vehículo. | Juego | Suministro | 130033
1.9 | 4912 | deposito liquido de frenos | El depósito de líquido de frenos en el Chevrolet FRR es un componente esencial del sistema de frenos que almacena y suministra el fluido necesario para el funcionamiento adecuado del sistema de frenado. Este depósito garantiza que haya suficiente líquido para mantener la presión hidráulica requerida durante la operación de los frenos. | unidad | Suministro | 643398
1.10 | 4912 | pedal de freno | El pedal de freno en el Chevrolet FRR es el componente que permite al conductor controlar la aplicación de los frenos del vehículo. Al presionar el pedal, se activa el sistema de frenos, ya sea hidráulico o neumático, dependiendo del modelo específico del FRR. | unidad | Suministro | 244344
1.11 | 4912 | válvula limitadora de freno | componente que ajusta la presión del líquido de frenos enviado a las ruedas traseras. Su función principal es evitar el bloqueo de estas ruedas durante frenadas intensas, especialmente cuando el vehículo está descargado o lleva poca carga. | unidad | Suministro | 858274
1.12 | 4912 | puntillas seguro de bandas delanteras | Las puntillas de seguro mantienen las bandas de freno en su posición correcta dentro del conjunto de frenos, garantizando un contacto adecuado con el tambor durante la frenada. | unidad | Suministro | 99947
1.13 | 4912 | puntillas seguro de bandas traseras | Las puntillas de seguro mantienen las bandas de freno en su posición correcta dentro del conjunto de frenos, garantizando un contacto adecuado con el tambor durante la frenada. | unidad | Suministro | 99947
1.14 | 4912 | resorte recogedor de bandas | resorte de retorno de las zapatas de freno, es un componente esencial en el sistema de frenos de tambor. Su función principal es retornar las zapatas de freno a su posición original después de que se libera el pedal de freno, garantizando que no haya contacto continuo con el tambor y evitando el desgaste prematuro de las bandas. | unidad | Suministro | 67533
1.15 | 4912 | guarda polvos cilindros delanteros | los cilindros de freno delanteros en el Chevrolet FRR son componentes esenciales que protegen las partes internas del sistema de frenos contra contaminantes externos, como polvo, agua y residuos. Su función principal es mantener la integridad y el correcto funcionamiento de los cilindros de freno, evitando la corrosión y el desgaste prematuro | unidad | Suministro | 223470
1.16 | 4912 | guarda polvos cilindros trasero | los cilindros de freno delanteros en el Chevrolet FRR son componentes esenciales que protegen las partes internas del sistema de frenos contra contaminantes externos, como polvo, agua y residuos. Su función principal es mantener la integridad y el correcto funcionamiento de los cilindros de freno, evitando la corrosión y el desgaste prematuro | unidad | Suministro | 223470
1.17 | 4912 | O-ring del Cilindro de Freno | componente crucial que garantiza la estanqueidad del sistema hidráulico de frenos. Su función principal es evitar la fuga de líquido de frenos, asegurando una presión adecuada para el correcto funcionamiento del sistema de frenado | unidad | Suministro | 103140
1.18 | 4912 | kit cilindros freno delanteros | El kit de reparación del cilindro de freno delantero para el Chevrolet FRR es esencial para mantener la eficacia y seguridad del sistema de frenado. Este kit incluye componentes como sellos, empaques y otros elementos necesarios para restaurar el funcionamiento óptimo del cilindro de freno | kit | Suministro | 254167
1.19 | 4912 | kit cilindros freno trasero | El kit de reparación del cilindro de freno delantero para el Chevrolet FRR es esencial para mantener la eficacia y seguridad del sistema de frenado. Este kit incluye componentes como sellos, empaques y otros elementos necesarios para restaurar el funcionamiento óptimo del cilindro de freno | kit | Suministro | 254167
1.20 | 4912 | mangueras escuallizadoras | as mangueras de freno en el Chevrolet FRR son componentes esenciales que transmiten el líquido de frenos desde el cilindro maestro hasta los cilindros de freno en las ruedas. Estas mangueras deben soportar altas presiones y temperaturas, garantizando la eficacia y seguridad del sistema de frenado. | unidad | Suministro | 405194
2. | SISTEMA DE SUSPENSIÓN
2.1 | 4912 | Bujes de hojas de resorte parte delantera | Elemento metálico cilindrico formado en su diametro interior por caucho. Diametro establecido para este vehículo. | Unidad | Suministro | 384320
2.2 | 4912 | Hoja de resorte No. 1 delantera | Láminas de acero de aleado con silicio y manganeso, con especial forjado y temple. Diametro establecido para este vehículo. | Unidad | Suministro | 2467999
2.3 | 4912 | Hoja de resorte No. 2 delantera | Láminas de acero de aleado con silicio y manganeso, con especial forjado y temple. Diametro establecido para este vehículo. | Unidad | Suministro | 2110692
2.4 | 4912 | Hoja de resorte No. 3 delantera | Láminas de acero de aleado con silicio y manganeso, con especial forjado y temple. Diametro establecido para este vehículo. | Unidad | Suministro | 1592535
2.5 | 4912 | Hoja de resorte No. 4 delantera | Láminas de acero de aleado con silicio y manganeso, con especial forjado y temple. Diametro establecido para este vehículo. | Unidad | Suministro | 1305584
2.6 | 4912 | Hoja de resorte No. 5 delantera | Láminas de acero de aleado con silicio y manganeso, con especial forjado y temple. Diametro establecido para este vehículo. | Unidad | Suministro | 1305584
2.7 | 4912 | hoja de resorte No. 6 delantera | Láminas de acero de aleado con silicio y manganeso, con especial forjado y temple. Diametro establecido para este vehículo. | Unidad | Suministro | 1305584
2.8 | 4912 | Juego amortiguador delanteros | Es un dispositivo telescópico construido con un eje cromado y dos tubos de acero (uno dentro del otro). En un extremo, el eje de acero tiene el apoyo que se ancla al vehículo. En el otro extremo se monta un pistón. Diametro establecido para este vehículo. | Juego | Suministro | 668908
2.9 | 4912 | Juego amortiguadores Traseros | Es un dispositivo telescópico construido con un eje cromado y dos tubos de acero (uno dentro del otro). En un extremo, el eje de acero tiene el apoyo que se ancla al vehículo. En el otro extremo se monta un pistón. Diametro establecido para este vehículo. | Juego | Suministro | 706791
2.10 | 4912 | Juego bujes de balancines | Elemento de ajuste o sujeción de forma cilíndrica, en su interior presenta un orificio de extremo a extremo, su composición es de caucho. Diámetro establecido para este vehículo. | Juego | Suministro | 363324
2.11 | 4912 | soporte ballesta delantera | componente esencial del sistema de suspensión, encargado de fijar y mantener en posición las ballestas que absorben las irregularidades del terreno, garantizando una conducción estable y segura. | Unidad | Suministro | 342573
2.12 | 4912 | soporte ballesta trasera | componente esencial del sistema de suspensión, encargado de fijar y mantener en posición las ballestas que absorben las irregularidades del terreno, garantizando una conducción estable y segura. | Unidad | Suministro | 342573
2.13 | 4912 | tornillo central ballesta delantera | componente esencial del sistema de suspensión. Este tornillo mantiene alineadas y unidas las hojas de la ballesta, garantizando su correcto funcionamiento y la estabilidad del vehículo durante la conducción. | Unidad | Suministro | 99947
2.14 | 4912 | tornillo central ballesta trasera | componente esencial del sistema de suspensión. Este tornillo mantiene alineadas y unidas las hojas de la ballesta, garantizando su correcto funcionamiento y la estabilidad del vehículo durante la conducción. | Unidad | Suministro | 99947
2.15 | 4912 | barra estabilizadora delantera | componente esencial del sistema de suspensión que ayuda a minimizar la inclinación lateral del vehículo durante las curvas, mejorando la estabilidad y el confort de marcha. Este modelo está equipado con barras estabilizadoras tanto en la parte delantera como en la trasera, lo que contribuye a un manejo más seguro y equilibrado. | Unidad | Suministro | 1294164
2.16 | 4912 | barra estabilizadora trasera | componente esencial del sistema de suspensión que ayuda a minimizar la inclinación lateral del vehículo durante las curvas, mejorando la estabilidad y el confort de marcha. Este modelo está equipado con barras estabilizadoras tanto en la parte delantera como en la trasera, lo que contribuye a un manejo más seguro y equilibrado. | Unidad | Suministro | 1294164
2.17 | 4912 | esplinder delanteros | componente conocido como "spindle" o "mangueta" en el sistema de suspensión del Chevrolet FRR. La mangueta es una pieza fundamental que conecta el conjunto de la rueda al sistema de dirección y suspensión, permitiendo el giro y movimiento adecuado de las ruedas delanteras. | Unidad | Suministro | 793812
2.18 | 4912 | eje principal delantero | componente fundamental del sistema de suspensión y dirección del vehículo. Este eje está diseñado para soportar cargas significativas y garantizar una conducción estable y segura. | Unidad | Suministro | 793812
2.19 | 4912 | Hoja de resorte No. 1 trasera | Láminas de acero de aleado con silicio y manganeso, con especial forjado y temple. Diametro establecido para este vehículo. | Unidad | Suministro | 2467999
2.20 | 4912 | Hoja de resorte No. 2 trasera | Láminas de acero de aleado con silicio y manganeso, con especial forjado y temple. Diametro establecido para este vehículo. | Unidad | Suministro | 2110692
2.21 | 4912 | Hoja de resorte No. 3 trasera | Láminas de acero de aleado con silicio y manganeso, con especial forjado y temple. Diametro establecido para este vehículo. | Unidad | Suministro | 1592535
2.22 | 4912 | Hoja de resorte No. 4 trasera | Láminas de acero de aleado con silicio y manganeso, con especial forjado y temple. Diametro establecido para este vehículo. | Unidad | Suministro | 1305584
2.23 | 4912 | Hoja de resorte No. 5 trasera | Láminas de acero de aleado con silicio y manganeso, con especial forjado y temple. Diametro establecido para este vehículo. | Unidad | Suministro | 1305584
2.24 | 4912 | hoja de resorte No. 6 trasera | Láminas de acero de aleado con silicio y manganeso, con especial forjado y temple. Diametro establecido para este vehículo. | Unidad | Suministro | 1305584
2.25 | 4912 | hoja de resorte No. 7 trasera | Láminas de acero de aleado con silicio y manganeso, con especial forjado y temple. Diametro establecido para este vehículo. | Unidad | Suministro | 1036314
2.26 | 4912 | hoja de resorte No. 8 trasera | Láminas de acero de aleado con silicio y manganeso, con especial forjado y temple. Diametro establecido para este vehículo. | Unidad | Suministro | 1036314
2.27 | 4912 | hoja de resorte No. 9 trasera | Láminas de acero de aleado con silicio y manganeso, con especial forjado y temple. Diametro establecido para este vehículo. | Unidad | Suministro | 1036314
3. | SISTEMA DE DIRECCIÓN
3.1 | 4912 | Barra transversal de dirección | Elemento metálico comúnmente constituido con tubos de acero bonificado al carbono o débilmente aleado con níquel, cromo y molib-deno; sus extremos están roscados para permitir el montaje de las articulaciones con los brazos de la dirección .Diámetro establecido para este vehículo. | Unidad | Suministro | 461439
3.2 | 4912 | Biela caja de dirección | Elemento metálico que hace sus veces de eslabón para hacer balance adecuado en el sistema de direccion permitiendo cambios de posición. Elemento establecido para este vehículo. | Unidad | Suministro | 104459
3.3 | 4912 | Bomba hidráulica | Elemento metalico de aleacion de aluminio, de forma irregular con dos orificios de entrada - salida para el recorrido del fluido (aceite) en su interior tiene aspas y cilindro de forma ovalada. Diámetro establecido para este vehículo. | Unidad | Suministro | 675522
3.4 | 4912 | Caja de dirección | Pieza metálica de forma irreular que posee en su interior una tuerca que se conecta a un tornillo largo, conocido como sistema de válvula rotativa y a la barra de torsión transformando la rotación del volante en un movimiento de traslación que luego se transmite a los brazos de dirección. Diámetro establecido para este vehículo. | Unidad | Suministro | 1048837
3.5 | 4912 | Correa del Hidráulico | Elemento recubierto con caucho sintético o neopreno, flexible, resistentente al desgastre, dentado que une dos o más ruedas sujetas a un movimiento de rotación ejerciendo fuerza de fricción suministrándoles energía desde la rueda motriz. Diámetro establecido para este vehículo. | Unidad | Suministro | 85993
3.6 | 4912 | Juego empaquetadura caja de dirección | Componente de material en caucho, silicona, metal blando, corcho, fieltro, fibra de vidrio o un polimero plástico (policlorotrifluoroetileno). Las juntas para los usos específicos pueden contener asberto; adaptable, que sirve para sellar la unión de las caras mecanizadas de los elementos de cierre. Diámetro establecido para este vehículo. | Juego | Suministro | 316437
3.7 | 4912 | Jokey dirección (cruceta-juntas) | Unión metalica en forma de cruseta en sus extremos tiene insertado 4 dados de forma cilimdrica y estos a sus vez poseen en su interior elementos en forma de agujas fabricadas en acero, como un todo permite el movimiento de 18o grados de rotacion. Diámetro establecido para este vehículo. | Unidad | Suministro | 189415
3.8 | 4912 | Mangueras bomba hidráulico | Tubo hueco flexible recubierta de caucho, donde soporta baja, mediana, alta y extrema presión. En su interior, lleva mallas metálicas trenzadas desde una hasta cuatro dependiendo de la presión requerida. Diámetro establecido para este vehículo. | Unidad | Suministro | 69529
3.9 | 4912 | Terminales externas de dirección | Elemento metálico de unión (tipo rotula) para absorber las irregularidades de suelo, que van unidas cada una a las ruedas direccionales. Diámetro establecido para este vehículo. | Unidad | Suministro | 156741
3.10 | 4912 | Brazo Pitman | componente esencial del sistema de dirección en vehículos como el Chevrolet FRR. Su función principal es transmitir el movimiento rotacional del volante hacia el mecanismo de dirección, permitiendo el control efectivo de las ruedas delanteras | Unidad | Suministro | 433434
3.11 | 4912 | Columna de Dirección | componente fundamental que conecta el volante con el mecanismo de dirección, permitiendo al conductor controlar la dirección del vehículo de manera precisa y segura. | Unidad | Suministro | 616877
3.12 | 4912 | Mangueras y Líneas Hidráulicas | componentes esenciales que transportan el fluido hidráulico desde la bomba de dirección hasta la caja de dirección y viceversa. Este fluido facilita el movimiento del volante, proporcionando una dirección suave y precisa. | Unidad | Suministro | 406913
3.13 | 4912 | Reservorio de Fluido de Dirección | componente esencial del sistema de dirección asistida. Este depósito almacena el líquido hidráulico que facilita el movimiento del volante, proporcionando una conducción suave y precisa. | Unidad | Suministro | 520858
3.14 | 4912 | Amortiguador de Dirección | componente clave del sistema de dirección que ayuda a minimizar las vibraciones y oscilaciones del volante, proporcionando una conducción más estable y segura. | Unidad | Suministro | 445713
4. | SISTEMA DE TRANSMISIÓN
4.1 | 4912 | Cardan trasero | Componente mecanico en forma de tubo y/o articulación para transmitir un movimiento de rotación en direcciones distintas. Diámetro establecido para este vehículo. | Unidad | Suministro | 941954
4.2 | 4912 | Cruceta cardan | Piezas de unión en material de acero de articulación entre dos elementos. Diamentro requerido para este vehiculo. | Unidad | Suministro | 405194
4.3 | 4912 | Piñon sensor del velocimetro | Elemento plastico formado por una rueda dentada del mismo material y/o baquela, que permite el engraneje con otros elementos internos de la caja de velocidades. Diámetro establecido para este vehículo. | Unidad | Suministro | 418307
4.4 | 4912 | Rodamientos bocín delanteros | Es un elemento metalico en acero de forma circular de rodadura mecánica esferica que funciona entre dos elementos de los cuales uno posee un movimiento relativo respecto al otro que está fijo, disminuye la fricción y garantizar sus posiciones exactas bajo carga. Diámetro establecido para el este vehículo. Ubicacion lado anterior (delante) | Unidad | Suministro | 217927
4.5 | 4912 | Rodamientos bocín traseros | Es un elemento metalico en acero de forma circular de rodadura mecánica esferica que funciona entre dos elementos de los cuales uno posee un movimiento relativo respecto al otro que está fijo, disminuye la fricción y garantizar sus posiciones exactas bajo carga. Diámetro establecido para el este vehículo. Ubicacion lado anterior (delante) | Unidad | Suministro | 218001
4.6 | 4912 | Soporte cardan | Elemento de fabricación de acero y/o aluminio en su interior con caucho sintético, sus puntos de anclaje son de tornillos manteniendo su orientacion en su eje de rotacion. Diámetro establecido para este vehículo. | Unidad | Suministro | 721982
4.7 | 4912 | Soporte de la caja velocidades (Transmision) | Elemento de fabricación de acero y/o aluminio en su interior con caucho sintético, sus puntos de anclaje son de tornillos o tensores. Diámetro establecido para este vehículo. | Unidad | Suministro | 785217
4.8 | 4912 | Balinera toma | Es un elemento de acero de rodadura mecánica, compuesto de un aro interno, jaula, esferas y aro externo que funciona entre dos elementos de los cuales uno posee un movimiento relativo respecto al otro que está fijo, disminuye la fricción y garantizar sus posiciones exactas bajo carga. Diámetro establecido para este vehículo. | Unidad | Suministro | 278725
4.9 | 4912 | Bomba auxiliar embrague | Elemento metálico cilindrico que genera movimiento en el mismo mediante el movimiento de un pistón generando movimiento de fluidos a alta presión. Diámetro establecido para este vehículo. | Unidad | Suministro | 197894
4.10 | 4912 | Bomba principal embrague | Elemento metálico cilindrico que genera movimiento en el mismo mediante el movimiento de un pistón generando circulación de fluidos a alta presión. Diámetro establecido para este vehículo. | Unidad | Suministro | 363955
4.11 | 4912 | Guaya control cambios | Es un cable acero que posee en sus extremos terminales y tornillos metalicos fabicados tambien en acero, recubierta por una funda metalica con alto contenido de carbono y recubierta de nylon o polietileno flexible y resistente a las altas temperaturas. Diametro y calibre establecido para este vehículo. | Unidad | Suministro | 67590
4.12 | 4912 | Horquilla | Es una barra que se apoya o puede girar sobre un punto (Palanca) de material metalico accionada por un sistema de tirantes unido a un pedal mandada hidráulicamente. Diametro establecido para este vehículo | Unidad | Suministro | 54927
4.13 | 4912 | Juego de embrague (Disco-Prensa-Balinera) | Sistema de componentes de acero y fibras en ocasiones asbesto, modera los choques mecánicos al transmitir y/o interrumpir el movimiento de una energía mecánica a su acción final de manera voluntaria. Diametro establecido para este vehículo | Unidad | Suministro | 448339
4.14 | 4912 | Manguera bomba auxiliar | Tubo hueco flexible recubierta de caucho diseñado para transportar fluidos de un lugar a otro, donde soporta baja, mediana, alta y extrema presión. En su interior, lleva mallas metálicas trenzadas desde una hasta cuatro dependiendo de la presión requerida. Diámetro establecido para este vehículo. | Unidad | Suministro | 394143
4.15 | 4912 | diferencial trasero | componente fundamental que permite que las ruedas traseras giren a diferentes velocidades, especialmente al tomar curvas, garantizando una conducción suave y eficiente. | Unidad | Suministro | 1037542
4.16 | 4912 | eje trasero | Diseño tipo banjo, completamente flotante, lo que implica que el eje soporta únicamente el torque de rotación, mientras que el peso del vehículo es sostenido por el alojamiento del eje. | Unidad | Suministro | 2111920
4.17 | 4912 | Caja del Diferencial | componente esencial que alberga los engranajes responsables de distribuir la potencia del motor a las ruedas traseras, permitiendo que giren a diferentes velocidades durante las curvas y asegurando una conducción suave y eficiente | Unidad | Suministro | 1870031
4.18 | 4912 | Corona diferencial | componente crucial que, junto con el piñón, transmite la potencia del eje de transmisión a las ruedas traseras, permitiendo su movimiento y facilitando que giren a diferentes velocidades durante las curvas. | Unidad | Suministro | 628910
4.19 | 4912 | piñon diferencial | componente clave que, junto con la corona, transmite la potencia del eje de transmisión a las ruedas traseras, permitiendo su movimiento y facilitando que giren a diferentes velocidades durante las curvas. | Unidad | Suministro | 474690
4.20 | 4912 | satelite diferencial | componentes esenciales que permiten que las ruedas traseras giren a diferentes velocidades, especialmente al tomar curvas, garantizando una conducción suave y eficiente. | Unidad | Suministro | 511281
4.21 | 4912 | planetario diferencial | componentes clave que permiten que las ruedas traseras giren a diferentes velocidades, especialmente al tomar curvas, garantizando una conducción suave y eficiente. | Unidad | Suministro | 554748
4.22 | 4912 | ejes semi ejes diferencial | componentes esenciales que transmiten el torque desde el diferencial a las ruedas traseras, permitiendo su movimiento y facilitando que giren a diferentes velocidades durante las curvas. Estos ejes, también conocidos como ejes de transmisión, son fundamentales para el correcto funcionamiento del sistema de tracción del vehículo | Unidad | Suministro | 1037542
4.23 | 4912 | rodamientos diferencial | componentes esenciales que permiten el giro suave y preciso de los engranajes internos, garantizando una transmisión eficiente de la potencia a las ruedas traseras y una conducción estable. | Unidad | Suministro | 499003
4.24 | 4912 | sellos diferencial | componentes esenciales que evitan la fuga de lubricante y la entrada de contaminantes al interior del diferencial, garantizando su correcto funcionamiento y prolongando su vida útil. | Unidad | Suministro | 195230
4.25 | 4912 | carcasa diferencial | componente esencial que alberga y protege los engranajes internos del diferencial, asegurando su correcto funcionamiento y contribuyendo a una transmisión eficiente de la potencia a las ruedas traseras. | Unidad | Suministro | 416245
5. | SISTEMA ELÉCTRICO
5.1 | 4912 | Alternador | Elemento metálico de forma irregular, que contiene como elementos principales 2 semi-carcasas, rotor, estátor, puente reticficador o de diodos, regulador de tencion, polea de arrantre y ventiladores de refrigeracion. todos sincronizadamnete son los encargados de generar y sumnistrar corriente Diámetro establecido para este vehículo. | Unidad | Suministro | 457630
5.2 | 4912 | Automático motor de arranque | Pieza metálica de forma cilíndrica compuesta por dos bobinas y un contacto: una bobina impulsora, una bobina de retención y un contacto para alimentar el motor de arranqueque. Diámetro establecido para este vehículo. | Unidad | Suministro | 311407
5.3 | 4912 | Balinera del alternador | Es un cojinete (rodamiento) de acero de rodadura mecánica que funciona entre dos elementos de los cuales uno posee un movimiento relativo respecto al otro que está fijo, disminuye la fricción y garantizar sus posiciones exactas bajo carga. Diámetro establecido para este vehículo. | Unidad | Suministro | 69971
5.4 | 4912 | Bombillos de doble filamento | Objeto de cristal que, con un hilo de tungsteno, platino en su interior se vuelve incandescente con el paso de la corriente eléctrica. Diámetro establecido para este vehículo. | Unidad | Suministro | 6142
5.5 | 4912 | Bombillos halógeno | Objeto de cristal con un filamento de Wolframio, dentro de un gas inerte y una pequeña cantidad de halógeno (como yodo o bromo) . Diámetro establecido para este vehículo. | Unidad | Suministro | 6924
5.6 | 4912 | Sensor freno (pera) | Dispositivo eléctrico de material plástico en la mayoría de casos que desvía o interrumpe el curso de una corriente eléctrica. Diámetro establecido para este vehículo. | Unidad | Suministro | 276269
5.7 | 4912 | Bombillo luz de cortesia (Luz techo) | Objeto de cristal que, con un hilo de tungsteno, platino u otro material en su interior se vuelve incandescente con el paso de la corriente eléctrica. Diámetro establecido para este vehículo. | Unidad | Suministro | 6112
5.8 | 4912 | Bombillos de tablero de instrumentos | Objeto de cristal que, con un hilo de tungsteno, platino u otro material en su interior se vuelve incandescente con el paso de la corriente eléctrica. Diámetro establecido para este vehículo. | Unidad | Suministro | 2675
5.9 | 4912 | Bombillos direccionales | Objeto de cristal que, con un hilo de tungsteno, platino u otro material en su interior se vuelve incandescente con el paso de la corriente eléctrica. Diámetro establecido para este vehículo. | Unidad | Suministro | 4610
5.10 | 4912 | Borne de batería positivo y/o negativo | Elemento metálico cobre y/o hierro de contacto en forma de arandela cortada y en sus extremos posee un tornillo y tuerca de sujecion. Esta se usan para paso de la energía eléctrica identificando su polaridad. Diámetro establecido para este vehículo. | Unidad | Suministro | 5348
5.11 | 4912 | Bujes motor de arranque | Elemento metálico cilíndrico con dos ranuras en sus extremos donde se apoya y gira un eje. Diametro establecido para este vehículo. | Unidad | Suministro | 26418
5.12 | 4912 | Bujías de precalentamiento (motor diésel) | Dispositivo de metal con forma de lápiz con un elemento calefactor en la punta, que dirige su calor hacia el bloque del motor alrededor de los cilindros. Elemento establecido para este vehiculo | Unidad | Suministro | 45866
5.13 | 4912 | Claxon (pito) | Elemento e Instrumento eléctrico de componentes metálicos y plasticos cuyas piesas se denominan interruptor, circuito, electroiman, armadura, difragma, separados por los contactos del ruptor lo que interrumpe la corriente, para luego repetir el ciclo entre diafragma , armadura y membrana. por medio de estas acciones el conjunto de bocina realiza una vibración que combinado con el disco de tono o resonancia produce un sonido, Diámetro establecido para este vehículo. | Unidad | Suministro | 57017
5.14 | 4912 | Conector relé | Dispositivo de piezas de metal conductoras por las que pasa corriente eléctrica revestidas en su exterior de cerámica o plástico. Diámetro establecido para este vehículo. | Unidad | Suministro | 16833
5.15 | 4912 | Porta escobillas del motor de arranque | Elemento o piezas combinadas entre metal y fibras electromecánicos de solides los cuales a través de anillos rozantes se usan para la transmisión de corriente, Diámetro establecido para este vehículo. | Unidad | Suministro | 121285
5.16 | 4912 | Fusibles 10-15-20-25-30 Amp | Un dispositivo, constituido por un filamento o lámina de un metal o aleación de un bajo punto de fusión que se intercala en un punto determinado de una instalación eléctrica para que se funda por el efecto Joule, cuando la intensidad de corriente supere, por un cortocircuito o un exceso de carga. Su valor esta determinado por los conductores de la instalación y el consiguiente riesgo de incendio o destrucción de otros elementos. Diámetro establecido para este vehículo. | Unidad | Suministro | 5157
5.17 | 4912 | Fusibles 60-80-100 Amp | Un dispositivo, constituido por un filamento o lámina de un metal o aleación de un bajo punto de fusión que se intercala en un punto determinado de una instalación eléctrica para que se funda por el efecto Joule, cuando la intensidad de corriente supere, por un cortocircuito o un exceso de carga. Su valor esta determinado por los conductores de la instalación y el consiguiente riesgo de incendio o destrucción de otros elementos. Diámetro establecido para este vehículo. | Unidad | Suministro | 11690
5.18 | 4912 | Inyectores (motor diésel y gasolina) | Elemento metálico con un solenoide que al hacerle pasar una determinada cantidad de corriente durante un tiempo controlado generará un campo magnético el cual moverá una aguja que distribuye un fluido homogéneamente. Diámetro establecido para este vehículo. | Unidad | Suministro | 451932
5.19 | 4912 | Motor de limpiabrisas | Elemento metálico está formado por un motor eléctrico con un sistema de reducción incorporado, que transforma la velocidad del motor a la velocidad necesaria, para obtener un desplazamiento de vaivén. Diámetro establecido para este vehículo. | Unidad | Suministro | 130367
5.20 | 4912 | Portafusibles | Elemento de platico y metal forma de caja con su respetiva tapa que ofrecen un medio seguro y organizado para la instalación y protección grupal en elementos eléctricos. Diámetro establecido para este vehículo. | Unidad | Suministro | 50956
5.21 | 4912 | Regulador alternador | Dispositivo de plastico y metal electrónico que de forma irregular, poseen en su interior una compenentes electronicos, manteniendo la tensión suministrada por el generador corriente (alternador). Diámetro establecido para este vehículo. | Unidad | Suministro | 121134
5.22 | 4912 | Relé (Elevador de corriente) | Dispositivo electromagnético, en forma de cubo posee en una de sus caras terminales de conexion controlado por un circuito eléctrico en el que por medio de una bobina y un electroimán, se acciona un juego de uno o varios contactos que permiten abrir o cerrar otros circuitos eléctricos independientes. Diámetro establecido para este vehículo. | Unidad | Suministro | 30863
5.23 | 4912 | Sensor de reverso (Luz trasera) | Dispositivo eléctrico de material plástico y metálico en forma de bulbo constituido por un una tuerca, un empaque de caucho, vastago de funcionamiento, conector y cable conductor que desvía o interrumpe el curso de una corriente eléctrica. Diámetro establecido para este vehículo. | Unidad | Suministro | 131381
5.24 | 4912 | Sensor de temperatura del refrigerante (CTS - ECT) | Elemento metálico en forma de bulbo con una resistencia interna, una tuerca conector que provoca la caída de voltaje a la computadora para que ajuste la mezcla aire /combustible y la duración de pulsos de los inyectores. Diámetro establecido para este vehículo. | Unidad | Suministro | 215453
5.25 | 4912 | Sensor de velocidad (VSS) | Pieza de Engranajes formados por dos ruedas dentadas de material plástico, que transmite potencia mecánica de un componente a otro enviando una señal de movimiento.​ Diámetro establecido para este vehículo. | Unidad | Suministro | 616877
5.26 | 4912 | Sensor filtro de combustible (sedimentador) | Elemento eléctrico que envía señal cuando se encuentra agua o partículas más pesadas que el combustible. Elemento requerido para este vehículo. | Unidad | Suministro | 616877
5.27 | 4912 | Sensor nivel de combustible (flotador) | Instrumento eléctrico o electrónico, en forma de brazo que se compone del indicador propiamente dicho, situado en el salpicadero del deposito y de un detector que, generalmente consiste en un flotador con su varilla, medidor de combustible y sus terminales. Diámetro establecido para este vehículo. | Unidad | Suministro | 139063
5.28 | 4912 | Sensor Temperatura del aire de admision (MAT) | Elemento plástico con elementos metálicos tipo resistencia de detección de la temperatura ambiente. Pieza requerida para este vehículo. | Unidad | Suministro | 616877
5.29 | 4912 | Sensor presión de aceite motor | Dispositivo metálico de foma de pibote, comprende una carcasa o cuerpo tipo tuerca, membrana, contactos electricos, muelle, tornillo de regulacion, bateria, interruptor llave de contacto y lampara testigo diseñado para medir de modo dinámico y detectar cambios muy rápidos de presión que generan una señal en función de la presión a la que se someten. Diámetro establecido para este vehículo. | Unidad | Suministro | 215453
5.30 | 4912 | Switch de encendido | Dispositivo metálico en forma cilindrica, esta fabricado por un cuerpo, conector, alojamiento de la llaves, componentes eléctricos varios diseñado para desviar o interrumpir el curso de una corriente electrica (bateria-accesorios-start). Diámetro establecido para este vehículo. | Unidad | Suministro | 105618
5.31 | 4912 | Válvula recirculacion de gases (EGR) | Elemento metalico, en forma de bulbo contine en su interior la toma al avacio de admision, membrana, varilla de mando, camara sometida al vacio, valvula de paso y muelle encargados en redirigir una parte de los gases de escape de los motores hacia el colector de admision para reducir las emisiones de oxido de nitrogeno. Diámetro establecido para este vehículo. | Unidad | Suministro | 163698
5.32 | 4912 | Terminales eléctricas hembra y macho (incluido el protector) | Elemento o punto metálico recubierto o protegido por pasta y/o cauccho, de formas iiregulares que un conductor de un componente eléctrico llega a su fin y proporciona un punto de conexión de circuitos externos.​ Diámetros establecido para este vehículo. | Unidad | Suministro | 2675
6. | SISTEMA DE REFRIGERACIÓN
6.1 | 4912 | Abrazaderas mangueras de refrigeración | Pieza de metalica, se justan de forma circular, que sirve para asegurar tuberías o conductos de cualquier tipo, ya sean en disposición vertical, horizontal o suspendida. Diámetros establecido para este vehículo. | Unidad | Suministro | 12396
6.2 | 4912 | Bomba de agua | Componente metalico de aleación, fundición y/o aluminio, de forma irregular contiene un cubo de ventilador, rotor, eje, rodamiento, drenaje y cuerpo. Regula la circulación del líquido a través de piezas necesarias. Diámetro establecido para este vehículo. | Unidad | Suministro | 247604
6.3 | 4912 | Deposito recuperador de agua | Elemento de plastico (tarro) referencia de forma establecida para este vehiculo. Posee orificios de entrada y salida deliquidos, orificio pricipal de llenado con tapa, orejas de sujeccion. Almacena liquido o fluido. Diámetro establecido para este vehículo. | Unidad | Suministro | 172995
6.4 | 4912 | Manguera inferior del radiador | Tubo hueco flexible recubierta de caucho, referencia de forma establecida para este vehiculo. Hecha para soportar baja, mediana, alta y extrema presión. En su interior, lleva mallas metálicas trenzadas. Diámetro establecido para este vehículo. | Unidad | Suministro | 67650
6.5 | 4912 | Manguera superior del radiador | Tubo hueco flexible recubierta de caucho, referencia de forma establecida para este vehiculo. donde soporta baja, mediana, alta y extrema presión. En su interior, lleva mallas metálicas trenzadas. Diámetro establecido para este vehículo. | Unidad | Suministro | 67906
6.6 | 4912 | Mangueras deposito refrigerante | Tubo hueco flexible recubierta de caucho, referencia de forma establecida para este vehiculo donde soporta baja, mediana, alta y extrema presión. En su interior, lleva mallas metálicas trenzadas. Diámetro establecido para este vehículo. | Unidad | Suministro | 34307
6.7 | 4912 | Radiador de refrigeración | Elemento de aluminio y plástico de intercambio de calor. De forma cuadrado contiene en su interior tubos y recamara de liquidos, protegido por laminas externas continuas y separadas. Diámetro establecido para este vehículo. | Unidad | Suministro | 411302
6.8 | 4912 | Tapa radiador | Pieza metálica, adyacente al radiador, compuesta por un muelle de presion, un caucho de sellado para regular la presión de los liquidos. Diámetro establecido para este vehículo. | Unidad | Suministro | 131381
6.9 | 4912 | Termostato | Es un elemento metálico de forma irregular, compuesta por un muelle de retorno, válvula y carcasa. Para mantener la temperatura ddel motor entro de los límites adecuados. Diámetro establecido para este vehículo. | Unidad | Suministro | 74877
6.10 | 4912 | Ventilador de refrigeracion de motor | Elemento plástico en forma de aspa, contiene un motor electrico, conexiones, cableado y enfocador para el anclaje al radiador. Transmite energía para generar la presión necesaria con la que se mantiene un flujo continuo de aire. Diámetro establecido para este vehículo. | Unidad | Suministro | 260024
7. | MOTOR Y SISTEMA DE ALIMENTACIÓN
7.1 | 4912 | Soportes del motor | Elemento de fabricación de acero y/o aluminio en su interior con caucho sintético, sus puntos de anclaje son de tornillos o tensores. Diámetro establecido para este vehículo. | Unidad | Suministro | 710931
7.2 | 4912 | Abrazaderas de mangureras sistema de alimentacion | Pieza de metal u otro material que sirve para asegurar tuberías o conductos de cualquier tipo, ya sean en disposición vertical, horizontal o suspendida. Diámetro establecido para este vehículo. | Unidad | Suministro | 12396
7.3 | 4912 | Filtro de aire | Elemento de fibras especiales (Celulosa - Poliuretano - Felpa) de forma que retiene ciertos elementos y deja pasar otros. Forma y Dimenciones establecido para este vehículo. | Unidad | Suministro | 41600
7.4 | 4912 | Filtro de combustible primario | Elemento de red metálica con un tubo de salida del depósito y otro de entrada del carburantede, en forma de vaso, contiene un cartucho, una redecilla o un paquete de láminas de latón, sobre el íondo del vaso transparente se depositan las impurezas que deben eliminarse periódicamente . Forma y dimenciones establecido para este vehículo. | Unidad | Suministro | 289284
7.5 | 4912 | Filtro de combustible segundario | Elemento de red metálica con un tubo de salida del depósito y otro de entrada del carburantede, en forma de vaso, contiene un cartucho, una redecilla o un paquete de láminas de latón, sobre el íondo del vaso transparente se depositan las impurezas que deben eliminarse periódicamente . Forma y dimenciones establecido para este vehículo. | Unidad | Suministro | 223470
7.6 | 4912 | Guaya del Acelerador | Es un cable acero que posee en sus extremos terminales y tornillos metalicos, recubierta por una funda metalica con alto contenido de carbono y recubierta de nylon flexible que acciona los componentes y movimientos a través de unas varillas de presión. Diámetro establecido para este vehículo. | Unidad | Suministro | 62396
7.7 | 4912 | Intercooler | Elemento metálico en aluminio conformado por dos tubos, uno de entrada y otro de salida donde fluye una cantidad de aire detrerminada. Tamaño requerido para este vehículo. | Unidad | Suministro | 891299
7.8 | 4912 | Mangueras Intercooler | Tubo hueco flexible recubierta de caucho, donde soporta baja, mediana, alta y extrema presión. En su interior, lleva mallas metálicas trenzadas desde una hasta cuatro dependiendo de la presión requerida. Diámetro establecido para este vehículo. | Unidad | Suministro | 70243
7.9 | 4912 | Mangueras de desfogue motor | Tubo hueco flexible recubierta de caucho, donde soporta baja, mediana, alta y extrema presión. En su interior, lleva mallas metálicas trenzadas desde una hasta cuatro dependiendo de la presión requerida. Diámetro establecido para este vehículo. | Unidad | Suministro | 34975
7.10 | 4912 | Bomba de aceite | Componente metalico de forma irregular elaborada en aleación, fundición y/o aluminio, compuesto por un engranaje y dientes helicoidales, cuerpo principal, tapa trasera, y la valvula de alivio. Que regula la circulación del líquido (aceite) a través de piezas necesarias. Diámetro establecido para este vehículo. | Unidad | Suministro | 509016
7.11 | 4912 | Filtro de aceite | Elemento en forma de vaso, compuesto por la junta, placa roscada, diafragma, tubo central perforado, de fibras especiales (filtrantes) que retiene ciertos elementos y deja pasar otros. Diámetro establecido para este vehículo. | Unidad | Suministro | 26131
7.12 | 4912 | Varilla medidora de aceite | Elemento metálico flexible en forma lineal posee en un extremo un protector plástico en forma de argolla y en su cuerpo marcacion en alto relieve que sirve como medidor. Permite medir la cantidad de fluido en lugares de dificil acceso. Diámetro y forma establecido para este vehículo. | Unidad | Suministro | 71407
8. | CARROCERIA - CHASIS Y ACCESORIOS
8.1 | 4912 | Alarma | Sistema eléctrico de seguridad pasiva compuesto por elementos plasticos y metalicos. Forma, diámetro y tamaño establecido para este vehículo. | Unidad | Suministro | 479111
8.2 | 4912 | Chapa de la puerta | Conjunto de piezas metálicas de forma irregular que forman el mecanismo de cierre y apertura, que puede ser asegurado mediante el uso de una llave. Diámetro establecido para este vehículo. | Unidad | Suministro | 479602
8.3 | 4912 | Pernos ruedas | Tornillo metalico fabricado en aleacion de acero, que está dotado de una caña (cuerpo) con rosca y en el otro extremo posee la cabeza plana. Diametro establecido para este vehículo. | Unidad | Suministro | 30408
8.4 | 4912 | Tuercas pernos ruedas | Pieza metálica mecánica con un orificio central, el cual presenta una rosca, en forma fija o deslizante. Diametro establecido para este vehiculo. | Unidad | Suministro | 13167
8.5 | 4912 | Espejo retrovisor interior | Objeto de superficie plana que refleja la luz compuesto por una capa de plata o aluminio depositado sobre una plancha de vidrio. Forma y diámetro establecido para este vehículo. | Unidad | Suministro | 115113
8.6 | 4912 | Espejo retrovisor lateral | Objeto de superficie plana o curva que refleja la luz compuesto por una capa de plata o aluminio depositado sobre una plancha de vidrio. Formas y diámetro establecido para este vehículo. | Unidad | Suministro | 116952
8.7 | 4912 | Unidad sellada (farola) | Elemento fabricado en pasta transparentes de lente convergente que provee proteccion a la iluminación con seguridad en condiciones de baja visibilidad. Forma y diámetro establecido para este vehículo. | Unidad | Suministro | 893882
8.8 | 4912 | Cinturon de seguridad delantero | Es un elemento de arnés tipo correa, fabricadio en una cinta de material textil. Incluye el clip de seguidad y hebilla. Para sujetar en un momento de impacto. Costado Diámetro establecido para este vehículo. Ubicacion lado anterior (delante) | Unidad | Suministro | 53122
8.9 | 4912 | Lunas espejos retrovisor laterales | Objeto de superficie plana que refleja la luz compuesto por una capa de plata o aluminio depositado sobre una plancha de vidrio. Forma y diámetro establecido para este vehículo. | Unidad | Suministro | 86344
8.10 | 4912 | Plumillas | Elemento metálico en forma de barzo con un largo borde de goma, conformado por el pasador, gancho y bayonet. Para ser movido en sentido oscilatorio. Diámetro establecido para este vehículo. | Unidad | Suministro | 27668
8.11 | 4912 | Rines de acero | Pieza en forma circular metálica en acero blando, conformado por el cuerpo, eje, cubo, garganta, chavetero y orificio de valvula. Cuyo diametro, diseño exterior y color establecido para este vehículo. | Unidad | Suministro | 302108
8.12 | 4912 | Stop trasero | Dispositivos lumínicos de forma iiregular de material plastico tipo pastas con tapa en franjas rojas traslucido y transparentes montados o instalados en la parte trasera del vehículo. Posee en su interrior un alojamiento para los bombillos. Diámetro establecido para este vehículo. | Unidad | Suministro | 104198
8.13 | 4912 | Tapa tanque de Combustible | Elemento plástico de forma circular de alta resistencia, compuesto de rosca y/o aleta de ajuste, empaque de sellado que evita perdida de vapores y humos contenidos en el deposito de combustible manteniendolos en su interior de forma segura. Diámetro establecido para este vehículo. | Unidad | Suministro | 93686
8.14 | 4912 | Tarro silenciador | Pieza de forma cilíndrica de longitud y forma irregular, que en su interior se alojan recamaras del mismo material y tiene dos tubos para conexión y el otro para las salida de los gases. Diámetro establecido para este vehículo. | Unidad | Suministro | 188068
8.15 | 4912 | Vidrio panorámico delantero | Elemento de material inorgánico duro, frágil, transparente y amorfo compuesto por arena de sílice, carbonato de sodio y caliza. Ubicación parte de delantera para el vehículo. Diámetro establecido para este vehículo. | Unidad | Suministro | 453225
8.16 | 4912 | Vidrio panorámico trasero | Elemento de material inorgánico duro, frágil, transparente y amorfo compuesto por arena de sílice, carbonato de sodio y caliza. Ubicación parte de atrás para el vehículo. Diámetro establecido para este vehículo. | Unidad | Suministro | 263077
8.17 | 4912 | Vidrios laterales costados | Elemento de material inorgánico duro, frágil, transparente y amorfo compuesto por arena de sílice, carbonato de sodio y caliza. Ubicación parte de atrás lateral para el vehículo Diámetro establecido para este vehículo. | Unidad | Suministro | 85391
8.18 | 4912 | Vidrios puertas | Elemento de material inorgánico duro, frágil, transparente y amorfo compuesto por arena de sílice, carbonato de sodio y caliza. Ubicación parte de lateral ambos costadados para el vehículo. Diámetro establecido para este vehículo. | Unidad | Suministro | 146383
8.19 | 4912 | Juego de tapetes | Elemento de proteccion, fabricado en caucho PVC negros, bordeado y marcado con la marca del vehículo. Diámetro establecido para este vehículo. | Juego | Suministro | 51344
8.20 | 4912 | Cinta Reflectiva Transportes | Elemento fabricado lamina microprismatica grado diamante. Alta angularidad y reflectividad, altamente durable, plimeros 98% colarantes y adhesivos 2%. Ancho 5 cm, grosor de 3,5 m color rojo blanco y rojo, uso señalizacion vehiculos de transportes, cumple y exede la norma NTC5807 en cumplimiento resolucion N° 0003246 del 03 de agosto del 2018. | Metro | Suministro | 29468
MONTACARGAS TOYOTA
ITEM | CÓDIGO DANE | DESCRIPCIÓN DEL BIEN | ESPECIFICACIÓN TÉCNICA | UNIDAD MEDIDA | CANTIDAD | PRECIO UNITARIO DE REFERENCIA (INCLUIDO IVA) | PRECIO UNITARIO OFERTADO (INCLUIDO IVA)
1. | SISTEMA DE FRENOS
1.1 | 4912 | Bomba del freno | Depósito metalico de líquido que se instala al cuerpo de la bomba. El cuerpo de la bomba tiene mecanizado un cilindro y los pasos de equilibrado, los conductos de entrada y salida del fluido del depósito y los que conectan la bomba con los dispositivos de freno. También alberga los émbolos de accionamiento primario y secundario que incorporan sus respectivos anillos flotantes y resortes de recuperación y, un retén de separación de las cámaras y un retén de estanqueidad que impide la perdida de fluido al exterior. Diametro establecido para este vehículo. | Unidad | Suministro | 901249
1.2 | 4912 | Campanas traseras | Es un tambor que esta fabricado en elementos de fundición, de forma cilindrica. es un tipo de freno en el que la fricción se causa por un par de zapatas que presionan contra la superficie interior de un tambor giratorio, el cual está conectado al eje o la rueda Diametro establecido para este vehículo. | Unidad | Suministro | 1398287
1.3 | 4912 | Cilindro de freno trasero | Es cilindro con los taladros de amarre al plato portafrenos. En su interior van alojados los pistones en oposición, sobre los que van roscados los tornillos para el apoyo de las zapatas. Por el orificio, donde se rosca el latiguillo de freno. El conjunto va cerrado con los guardapolvos, que evitan la entrada de polvo y suciedad al interior del cilindro. Ubicacion lado posterior (detras) Diámetro establecido para este vehículo. | Unidad | Suministro | 577340
1.5 | 4912 | Purgador de frenos | Tornillo metalico fabricado en aleacion de acero, que está dotado de una caña con rosca en uno de sus dos extremos posee orificio. Diametro establecido para este vehículo. | Unidad | Suministro | 248028
1.6 | 4912 | Guaya freno de parqueo | Es un cable de acero que posee en sus extremos terminales y tornillos metalicos fabicados tambien en acero, recubierta por una funda metalica con alto contenido de carbono y recubierta de nylon flexible y resistente a las altas temperaturas. Diametro y calibre establecido para este vehículo. | Unidad | Suministro | 482304
1.7 | 4912 | Juego bandas freno traseras | Es un elemento de fibras aramidas y semi-metálicas, pieza con forma de media luna se llama red y tiene agujeros y ranuras en diferentes formas que sujetan los elementos de reajuste automático. ubicacion lado posterior. (atras) Diametro establecido para este vehículo. | Juego | Suministro | 1628143
1.10 | 4912 | puntillas seguro de bandas traseras | Las puntillas de seguro mantienen las bandas de freno en su posición correcta dentro del conjunto de frenos, garantizando un contacto adecuado con el tambor durante la frenada | Unidad | Suministro | 174356
1.11 | 4912 | resorte recogedor de bandas | pieza clave en el sistema de frenos traseros de tambor. Su función es ayudar a retraer las bandas de freno a su posición original después de aplicar el freno. | Unidad | Suministro | 103632
1.12 | 4912 | guarda polvos cilindros trasero | pieza de goma o caucho que protege el cilindro de freno contra suciedad, agua y otros contaminantes. | Unidad | Suministro | 223470
1.13 | 4912 | O-ring del Cilindro de Freno | sello de goma que ayuda a evitar fugas de líquido de frenos dentro del cilindro de rueda. Su función principal es mantener la presión hidráulica y evitar que el fluido se escape, asegurando un frenado eficiente. | Unidad | Suministro | 99947
1.15 | 4912 | kit cilindros freno trasero | conjunto de piezas diseñado para restaurar el funcionamiento del cilindro de freno de rueda en un sistema de frenos de tambor. Su propósito es reparar fugas de líquido de frenos, mejorar el sellado y garantizar un frenado eficiente sin necesidad de reemplazar el cilindro completo | Unidad | Suministro | 221015
1.16 | 4912 | mangueras escuallizadoras | Transportan el líquido de frenos desde el sistema hidráulico hasta las pinzas (calipers) o cilindros de freno. | Unidad | Suministro | 405194
3. | SISTEMA DE DIRECCIÓN
3.1 | 4912 | Bomba hidráulica | Elemento metalico de aleacion de aluminio, de forma irregular con dos orificios de entrada - salida para el recorrido del fluido (aceite) en su interior tiene aspas y cilindro de forma ovalada. Diámetro establecido para este vehículo. | Unidad | Suministro | 3359426
3.2 | 4912 | Juego brazos axiales | Pieza metálica con roscado en uno de sus extremos y en el otro un elemento tipo rotula con movimiento giratorio limitado. Diámetro y tamaño requerido para este vehículo. | Juego | Suministro | 474690
3.5 | 4912 | Correa del Hidráulico | Elemento recubierto con caucho sintético o neopreno, flexible, resistentente al desgastre, dentado que une dos o más ruedas sujetas a un movimiento de rotación ejerciendo fuerza de fricción suministrándoles energía desde la rueda motriz. Diámetro establecido para este vehículo. | Unidad | Suministro | 405194
3.8 | 4912 | Jokey dirección (cruceta-juntas) | Unión metalica en forma de cruseta en sus extremos tiene insertado 4 dados de forma cilimdrica y estos a sus vez poseen en su interior elementos en forma de agujas fabricadas en acero, como un todo permite el movimiento de 18o grados de rotacion. Diámetro establecido para este vehículo. | Unidad | Suministro | 328944
3.9 | 4912 | Mangueras bomba hidráulico | Tubo hueco flexible recubierta de caucho, donde soporta baja, mediana, alta y extrema presión. En su interior, lleva mallas metálicas trenzadas desde una hasta cuatro dependiendo de la presión requerida. Diámetro establecido para este vehículo. | Unidad | Suministro | 405194
3.10 | 4912 | Terminales externas de dirección | Elemento metálico de unión (tipo rotula) para absorber las irregularidades de suelo, que van unidas cada una a las ruedas direccionales. Diámetro establecido para este vehículo. | Unidad | Suministro | 446941
4 | SISTEMA DE REFRIGERACIÓN
4.1 | 4912 | Abrazaderas mangueras de refrigeración | Pieza de metalica, se justan de forma circular, que sirve para asegurar tuberías o conductos de cualquier tipo, ya sean en disposición vertical, horizontal o suspendida. Diámetros establecido para este vehículo. | Unidad | Suministro | 39291
4.2 | 4912 | Base termostato | Elemento metalico o plastico de fijacion, firmeza y estabildad al subelemento. De forma irregular contiene varios tubos y una camara interna principal. Para alojar el elemento termostato. Diámetro establecido para este vehículo. | Unidad | Suministro | 476533
4.3 | 4912 | Bomba de agua | Componente metalico de aleación, fundición y/o aluminio, de forma irregular contiene un cubo de ventilador, rotor, eje, rodamiento, drenaje y cuerpo. Regula la circulación del líquido a través de piezas necesarias. Diámetro establecido para este vehículo. | Unidad | Suministro | 901695
4.4 | 4912 | Deposito recuperador de agua | Elemento de plastico (tarro) referencia de forma establecida para este vehiculo. Posee orificios de entrada y salida deliquidos, orificio pricipal de llenado con tapa, orejas de sujeccion. Almacena liquido o fluido. Diámetro establecido para este vehículo. | Unidad | Suministro | 616877
4.5 | 4912 | Manguera inferior del radiador | Tubo hueco flexible recubierta de caucho, referencia de forma establecida para este vehiculo. Hecha para soportar baja, mediana, alta y extrema presión. En su interior, lleva mallas metálicas trenzadas. Diámetro establecido para este vehículo. | Unidad | Suministro | 405194
4.6 | 4912 | Manguera superior del radiador | Tubo hueco flexible recubierta de caucho, referencia de forma establecida para este vehiculo. donde soporta baja, mediana, alta y extrema presión. En su interior, lleva mallas metálicas trenzadas. Diámetro establecido para este vehículo. | Unidad | Suministro | 405194
4.7 | 4912 | Mangueras deposito refrigerante | Tubo hueco flexible recubierta de caucho, referencia de forma establecida para este vehiculo donde soporta baja, mediana, alta y extrema presión. En su interior, lleva mallas metálicas trenzadas. Diámetro establecido para este vehículo. | Unidad | Suministro | 405194
4.8 | 4912 | Radiador de refrigeración | Elemento de aluminio y plástico de intercambio de calor. De forma cuadrado contiene en su interior tubos y recamara de liquidos, protegido por laminas externas continuas y separadas. Diámetro establecido para este vehículo. | Unidad | Suministro | 3349603
4.9 | 4912 | Tapa radiador | Pieza metálica, adyacente al radiador, compuesta por un muelle de presion, un caucho de sellado para regular la presión de los liquidos. Diámetro establecido para este vehículo. | Unidad | Suministro | 131995
4.10 | 4912 | Termostato | Es un elemento metálico de forma irregular, compuesta por un muelle de retorno, válvula y carcasa. Para mantener la temperatura ddel motor entro de los límites adecuados. Diámetro establecido para este vehículo. | Unidad | Suministro | 631366
4.11 | 4912 | Ventilador de refrigeracion de motor | Elemento plástico en forma de aspa, contiene un motor electrico, conexiones, cableado y enfocador para el anclaje al radiador. Transmite energía para generar la presión necesaria con la que se mantiene un flujo continuo de aire. Diámetro establecido para este vehículo. | Unidad | Suministro | 1628143
5 | MOTOR Y SISTEMA DE ALIMENTACIÓN
5.1 | 4912 | Soportes del motor | Elemento de fabricación de acero y/o aluminio en su interior con caucho sintético, sus puntos de anclaje son de tornillos o tensores. Diámetro establecido para este vehículo. | Unidad | Suministro | 621666
5.2 | 4912 | Juego correa de distribucion (reparticion) | Elemento recubierto con caucho sintético o neopreno, flexible, resistentente al desgastre, une dos o más ruedas sujetas a un movimiento de rotación ejerciendo fuerza de fricción suministrándoles energía desde la rueda motriz. Diámetro establecido para este vehículo. | Juego | Suministro | 795654
5.3 | 4912 | Abrazaderas de mangureras sistema de alimentacion | Pieza de metal u otro material que sirve para asegurar tuberías o conductos de cualquier tipo, ya sean en disposición vertical, horizontal o suspendida. Diámetro establecido para este vehículo. | Unidad | Suministro | 39291
5.4 | 4912 | Filtro de aire | Elemento de fibras especiales (Celulosa - Poliuretano - Felpa) de forma que retiene ciertos elementos y deja pasar otros. Forma y Dimenciones establecido para este vehículo. | Unidad | Suministro | 187024
5.5 | 4912 | Filtro de combustible | Elemento de red metálica con un tubo de salida del depósito y otro de entrada del carburantede, en forma de vaso, contiene un cartucho, una redecilla o un paquete de láminas de latón, sobre el íondo del vaso transparente se depositan las impurezas que deben eliminarse periódicamente . Forma y dimenciones establecido para este vehículo. | Unidad | Suministro | 26862
5.6 | 4912 | Guaya del Acelerador | Es un cable acero que acciona los componentes y movimientos a través de unas varillas de presión. Diametro establecido para este vehículo | Unidad | Suministro | 504037
5.7 | 4912 | Mangueras de desfogue motor | Tubo hueco flexible recubierta de caucho, donde soporta baja, mediana, alta y extrema presión. En su interior, lleva mallas metálicas trenzadas desde una hasta cuatro dependiendo de la presión requerida. Diámetro establecido para este vehículo. | Unidad | Suministro | 166949
5.8 | 4912 | Bomba de aceite | Componente metalico de forma irregular elaborada en aleación, fundición y/o aluminio, compuesto por un engranaje y dientes helicoidales, cuerpo principal, tapa trasera, y la valvula de alivio. Que regula la circulación del líquido (aceite) a través de piezas necesarias. Diámetro establecido para este vehículo. | Unidad | Suministro | 962642
5.9 | 4912 | Filtro de aceite | Elemento en forma de vaso, compuesto por la junta, placa roscada, diafragma, tubo central perforado, de fibras especiales (filtrantes) que retiene ciertos elementos y deja pasar otros. Diámetro establecido para este vehículo. | Unidad | Suministro | 162257
5.10 | 4912 | Varilla medidora de aceite | Elemento metálico flexible en forma lineal posee en un extremo un protector plástico en forma de argolla y en su cuerpo marcacion en alto relieve que sirve como medidor. Permite medir la cantidad de fluido en lugares de dificil acceso. Diámetro y forma establecido para este vehículo. | Unidad | Suministro | 278725
5.11 | 4912 | culata | pieza de aleación de aluminio o hierro fundido que se encuentra en la parte superior del motor y sella los cilindros, formando la cámara de combustión junto con el bloque del motor. | Unidad | Suministro | 7342605
5.12 | 4912 | anillos de piston | componentes metálicos en forma de aro que se colocan en las ranuras del pistón dentro del cilindro del motor. Su función principal es sellar la cámara de combustión, controlar el consumo de aceite y disipar el calor del pistón hacia la pared del cilindro. | Unidad | Suministro | 901249
5.13 | 4912 | pistones con pernos | Convertir la energía de la combustión en movimiento mecánico y transmitirlo al cigüeñal a través de la biela. | Unidad | Suministro | 901249
5.14 | 4912 | bielas | componentes clave del motor, encargadas de transmitir la fuerza generada por la combustión desde los pistones hacia el cigüeñal, convirtiendo el movimiento lineal en rotativo. | Unidad | Suministro | 784357
5.15 | 4912 | casquete de biela | componentes esenciales del motor que permiten la rotación suave de la biela sobre el cigüeñal, reduciendo la fricción y el desgaste. | Unidad | Suministro | 617123
5.16 | 4912 | casquetes de bancada | Los casquetes de bancada (también llamados cojinetes de bancada) son piezas esenciales del motor que permiten el giro suave del cigüeñal sobre el bloque motor, reduciendo la fricción y el desgaste | Unidad | Suministro | 617123
5.17 | 4912 | kit de empaque de motor | conjunto de juntas y sellos diseñados para evitar fugas de aceite, refrigerante y gases en el motor. Se usa en reparaciones o reconstrucciones para garantizar un sellado adecuado de los componentes. | kit | Suministro | 720754
5.18 | 4912 | kit de retenedores de motor | l kit de retenedores de motor del Chevrolet Aveo incluye una serie de sellos diseñados para evitar fugas de aceite y refrigerante en diferentes partes del motor. Estos retenes son esenciales para mantener el buen funcionamiento del motor y evitar pérdidas de lubricación. | kit | Suministro | 359763
5.19 | 4912 | valvula de admision | componente esencial del motor que permite la entrada de la mezcla de aire y combustible en la cámara de combustión durante el ciclo de admisión. | Unidad | Suministro | 384320
5.20 | 4912 | valvula de escape | componente esencial del motor que permite la salida de los gases quemados de la cámara de combustión hacia el sistema de escape después de la combustión. | Unidad | Suministro | 359763
5.21 | 4912 | guia de valvulas | componentes cilíndricos ubicados en la culata del motor que permiten el correcto alineamiento y movimiento de las válvulas de admisión y escape. | Unidad | Suministro | 270129
5.22 | 4912 | sellos de valvulas | también conocidos como retenes de vástago de válvula, son pequeños componentes de goma y metal que evitan que el aceite del motor entre en la cámara de combustión a través de las guías de válvulas. | Unidad | Suministro | 194002
MONTACARGAS HYSTER
ITEM | CÓDIGO DANE | DESCRIPCIÓN DEL BIEN | ESPECIFICACIÓN TÉCNICA | UNIDAD MEDIDA | CANTIDAD | PRECIO UNITARIO DE REFERENCIA (INCLUIDO IVA) | PRECIO UNITARIO OFERTADO (INCLUIDO IVA)
1. | SISTEMA DE FRENOS
1.1 | 4912 | Bomba del freno | Depósito metalico de líquido que se instala al cuerpo de la bomba. El cuerpo de la bomba tiene mecanizado un cilindro y los pasos de equilibrado, los conductos de entrada y salida del fluido del depósito y los que conectan la bomba con los dispositivos de freno. También alberga los émbolos de accionamiento primario y secundario que incorporan sus respectivos anillos flotantes y resortes de recuperación y, un retén de separación de las cámaras y un retén de estanqueidad que impide la perdida de fluido al exterior. Diametro establecido para este vehículo. | Unidad | Suministro | 901249
1.2 | 4912 | Campanas traseras | Es un tambor que esta fabricado en elementos de fundición, de forma cilindrica. es un tipo de freno en el que la fricción se causa por un par de zapatas que presionan contra la superficie interior de un tambor giratorio, el cual está conectado al eje o la rueda Diametro establecido para este vehículo. | Unidad | Suministro | 1398287
1.3 | 4912 | Cilindro de freno trasero | Es cilindro con los taladros de amarre al plato portafrenos. En su interior van alojados los pistones en oposición, sobre los que van roscados los tornillos para el apoyo de las zapatas. Por el orificio, donde se rosca el latiguillo de freno. El conjunto va cerrado con los guardapolvos, que evitan la entrada de polvo y suciedad al interior del cilindro. Ubicacion lado posterior (detras) Diámetro establecido para este vehículo. | Unidad | Suministro | 577340
1.5 | 4912 | Purgador de frenos | Tornillo metalico fabricado en aleacion de acero, que está dotado de una caña con rosca en uno de sus dos extremos posee orificio. Diametro establecido para este vehículo. | Unidad | Suministro | 248028
1.6 | 4912 | Guaya freno de parqueo | Es un cable de acero que posee en sus extremos terminales y tornillos metalicos fabicados tambien en acero, recubierta por una funda metalica con alto contenido de carbono y recubierta de nylon flexible y resistente a las altas temperaturas. Diametro y calibre establecido para este vehículo. | Unidad | Suministro | 482304
1.7 | 4912 | Juego bandas freno traseras | Es un elemento de fibras aramidas y semi-metálicas, pieza con forma de media luna se llama red y tiene agujeros y ranuras en diferentes formas que sujetan los elementos de reajuste automático. ubicacion lado posterior. (atras) Diametro establecido para este vehículo. | Juego | Suministro | 1628143
1.10 | 4912 | puntillas seguro de bandas traseras | Las puntillas de seguro mantienen las bandas de freno en su posición correcta dentro del conjunto de frenos, garantizando un contacto adecuado con el tambor durante la frenada | Unidad | Suministro | 174356
1.11 | 4912 | resorte recogedor de bandas | pieza clave en el sistema de frenos traseros de tambor. Su función es ayudar a retraer las bandas de freno a su posición original después de aplicar el freno. | Unidad | Suministro | 103632
1.12 | 4912 | guarda polvos cilindros trasero | pieza de goma o caucho que protege el cilindro de freno contra suciedad, agua y otros contaminantes. | Unidad | Suministro | 223470
1.13 | 4912 | O-ring del Cilindro de Freno | sello de goma que ayuda a evitar fugas de líquido de frenos dentro del cilindro de rueda. Su función principal es mantener la presión hidráulica y evitar que el fluido se escape, asegurando un frenado eficiente. | Unidad | Suministro | 99947
1.15 | 4912 | kit cilindros freno trasero | conjunto de piezas diseñado para restaurar el funcionamiento del cilindro de freno de rueda en un sistema de frenos de tambor. Su propósito es reparar fugas de líquido de frenos, mejorar el sellado y garantizar un frenado eficiente sin necesidad de reemplazar el cilindro completo | Unidad | Suministro | 221015
1.16 | 4912 | mangueras escuallizadoras | Transportan el líquido de frenos desde el sistema hidráulico hasta las pinzas (calipers) o cilindros de freno. | Unidad | Suministro | 405194
2. | SISTEMA DE DIRECCIÓN
2.1 | 4912 | Bomba hidráulica | Elemento metalico de aleacion de aluminio, de forma irregular con dos orificios de entrada - salida para el recorrido del fluido (aceite) en su interior tiene aspas y cilindro de forma ovalada. Diámetro establecido para este vehículo. | Unidad | Suministro | 1592535
2.2 | 4912 | Juego brazos axiales | Pieza metálica con roscado en uno de sus extremos y en el otro un elemento tipo rotula con movimiento giratorio limitado. Diámetro y tamaño requerido para este vehículo. | Juego | Suministro | 901249
2.3 | 4912 | Correa del Hidráulico | Elemento recubierto con caucho sintético o neopreno, flexible, resistentente al desgastre, dentado que une dos o más ruedas sujetas a un movimiento de rotación ejerciendo fuerza de fricción suministrándoles energía desde la rueda motriz. Diámetro establecido para este vehículo. | Unidad | Suministro | 405194
2.4 | 4912 | Jokey dirección (cruceta-juntas) | Unión metalica en forma de cruseta en sus extremos tiene insertado 4 dados de forma cilimdrica y estos a sus vez poseen en su interior elementos en forma de agujas fabricadas en acero, como un todo permite el movimiento de 18o grados de rotacion. Diámetro establecido para este vehículo. | Unidad | Suministro | 340118
2.5 | 4912 | Mangueras bomba hidráulico | Tubo hueco flexible recubierta de caucho, donde soporta baja, mediana, alta y extrema presión. En su interior, lleva mallas metálicas trenzadas desde una hasta cuatro dependiendo de la presión requerida. Diámetro establecido para este vehículo. | Unidad | Suministro | 405194
2.6 | 4912 | Terminales externas de dirección | Elemento metálico de unión (tipo rotula) para absorber las irregularidades de suelo, que van unidas cada una a las ruedas direccionales. Diámetro establecido para este vehículo. | Unidad | Suministro | 477024
3. | SISTEMA DE REFRIGERACIÓN
3.1 | 4912 | Abrazaderas mangueras de refrigeración | Pieza de metalica, se justan de forma circular, que sirve para asegurar tuberías o conductos de cualquier tipo, ya sean en disposición vertical, horizontal o suspendida. Diámetros establecido para este vehículo. | Unidad | Suministro | 39291
3.2 | 4912 | Base termostato | Elemento metalico o plastico de fijacion, firmeza y estabildad al subelemento. De forma irregular contiene varios tubos y una camara interna principal. Para alojar el elemento termostato. Diámetro establecido para este vehículo. | Unidad | Suministro | 476533
3.3 | 4912 | Bomba de agua | Componente metalico de aleación, fundición y/o aluminio, de forma irregular contiene un cubo de ventilador, rotor, eje, rodamiento, drenaje y cuerpo. Regula la circulación del líquido a través de piezas necesarias. Diámetro establecido para este vehículo. | Unidad | Suministro | 901695
3.4 | 4912 | Deposito recuperador de agua | Elemento de plastico (tarro) referencia de forma establecida para este vehiculo. Posee orificios de entrada y salida deliquidos, orificio pricipal de llenado con tapa, orejas de sujeccion. Almacena liquido o fluido. Diámetro establecido para este vehículo. | Unidad | Suministro | 616877
3.5 | 4912 | Manguera inferior del radiador | Tubo hueco flexible recubierta de caucho, referencia de forma establecida para este vehiculo. Hecha para soportar baja, mediana, alta y extrema presión. En su interior, lleva mallas metálicas trenzadas. Diámetro establecido para este vehículo. | Unidad | Suministro | 405194
3.6 | 4912 | Manguera superior del radiador | Tubo hueco flexible recubierta de caucho, referencia de forma establecida para este vehiculo. donde soporta baja, mediana, alta y extrema presión. En su interior, lleva mallas metálicas trenzadas. Diámetro establecido para este vehículo. | Unidad | Suministro | 405194
3.7 | 4912 | Mangueras deposito refrigerante | Tubo hueco flexible recubierta de caucho, referencia de forma establecida para este vehiculo donde soporta baja, mediana, alta y extrema presión. En su interior, lleva mallas metálicas trenzadas. Diámetro establecido para este vehículo. | Unidad | Suministro | 405194
3.8 | 4912 | Radiador de refrigeración | Elemento de aluminio y plástico de intercambio de calor. De forma cuadrado contiene en su interior tubos y recamara de liquidos, protegido por laminas externas continuas y separadas. Diámetro establecido para este vehículo. | Unidad | Suministro | 3349603
3.9 | 4912 | Tapa radiador | Pieza metálica, adyacente al radiador, compuesta por un muelle de presion, un caucho de sellado para regular la presión de los liquidos. Diámetro establecido para este vehículo. | Unidad | Suministro | 131995
3.10 | 4912 | Termostato | Es un elemento metálico de forma irregular, compuesta por un muelle de retorno, válvula y carcasa. Para mantener la temperatura ddel motor entro de los límites adecuados. Diámetro establecido para este vehículo. | Unidad | Suministro | 631366
3.11 | 4912 | Ventilador de refrigeracion de motor | Elemento plástico en forma de aspa, contiene un motor electrico, conexiones, cableado y enfocador para el anclaje al radiador. Transmite energía para generar la presión necesaria con la que se mantiene un flujo continuo de aire. Diámetro establecido para este vehículo. | Unidad | Suministro | 1628143
4. | MOTOR Y SISTEMA DE ALIMENTACIÓN
4.1 | 4912 | Soportes del motor | Elemento de fabricación de acero y/o aluminio en su interior con caucho sintético, sus puntos de anclaje son de tornillos o tensores. Diámetro establecido para este vehículo. | Unidad | Suministro | 616877
4.2 | 4912 | Juego correa de distribucion (reparticion) | Elemento recubierto con caucho sintético o neopreno, flexible, resistentente al desgastre, une dos o más ruedas sujetas a un movimiento de rotación ejerciendo fuerza de fricción suministrándoles energía desde la rueda motriz. Diámetro establecido para este vehículo. | Juego | Suministro | 790742
.4.3 | 4912 | Abrazaderas de mangureras sistema de alimentacion | Pieza de metal u otro material que sirve para asegurar tuberías o conductos de cualquier tipo, ya sean en disposición vertical, horizontal o suspendida. Diámetro establecido para este vehículo. | Unidad | Suministro | 39291
4.3 | 4912 | Filtro de aire | Elemento de fibras especiales (Celulosa - Poliuretano - Felpa) de forma que retiene ciertos elementos y deja pasar otros. Forma y Dimenciones establecido para este vehículo. | Unidad | Suministro | 194002
4.4 | 4912 | Filtro de combustible | Elemento de red metálica con un tubo de salida del depósito y otro de entrada del carburantede, en forma de vaso, contiene un cartucho, una redecilla o un paquete de láminas de latón, sobre el íondo del vaso transparente se depositan las impurezas que deben eliminarse periódicamente . Forma y dimenciones establecido para este vehículo. | Unidad | Suministro | 56929
.4.4 | 4912 | Guaya del Acelerador | Es un cable acero que acciona los componentes y movimientos a través de unas varillas de presión. Diametro establecido para este vehículo | Unidad | Suministro | 511281
4.5 | 4912 | Mangueras de desfogue motor | Tubo hueco flexible recubierta de caucho, donde soporta baja, mediana, alta y extrema presión. En su interior, lleva mallas metálicas trenzadas desde una hasta cuatro dependiendo de la presión requerida. Diámetro establecido para este vehículo. | Unidad | Suministro | 168391
4.6 | 4912 | Bomba de aceite | Componente metalico de forma irregular elaborada en aleación, fundición y/o aluminio, compuesto por un engranaje y dientes helicoidales, cuerpo principal, tapa trasera, y la valvula de alivio. Que regula la circulación del líquido (aceite) a través de piezas necesarias. Diámetro establecido para este vehículo. | Unidad | Suministro | 784603
.4.5 | 4912 | Filtro de aceite | Elemento en forma de vaso, compuesto por la junta, placa roscada, diafragma, tubo central perforado, de fibras especiales (filtrantes) que retiene ciertos elementos y deja pasar otros. Diámetro establecido para este vehículo. | Unidad | Suministro | 131995
4.7 | 4912 | Varilla medidora de aceite | Elemento metálico flexible en forma lineal posee en un extremo un protector plástico en forma de argolla y en su cuerpo marcacion en alto relieve que sirve como medidor. Permite medir la cantidad de fluido en lugares de dificil acceso. Diámetro y forma establecido para este vehículo. | Unidad | Suministro | 244344
4.8 | 4912 | culata | pieza de aleación de aluminio o hierro fundido que se encuentra en la parte superior del motor y sella los cilindros, formando la cámara de combustión junto con el bloque del motor. | Unidad | Suministro | 7832521
.4.6 | 4912 | anillos de piston | componentes metálicos en forma de aro que se colocan en las ranuras del pistón dentro del cilindro del motor. Su función principal es sellar la cámara de combustión, controlar el consumo de aceite y disipar el calor del pistón hacia la pared del cilindro. | Unidad | Suministro | 895110
4.9 | 4912 | pistones con pernos | Convertir la energía de la combustión en movimiento mecánico y transmitirlo al cigüeñal a través de la biela. | Unidad | Suministro | 1036314
4.10 | 4912 | bielas | componentes clave del motor, encargadas de transmitir la fuerza generada por la combustión desde los pistones hacia el cigüeñal, convirtiendo el movimiento lineal en rotativo. | Unidad | Suministro | 826350
.4.7 | 4912 | casquete de biela | componentes esenciales del motor que permiten la rotación suave de la biela sobre el cigüeñal, reduciendo la fricción y el desgaste. | Unidad | Suministro | 454308
4.11 | 4912 | casquetes de bancada | Los casquetes de bancada (también llamados cojinetes de bancada) son piezas esenciales del motor que permiten el giro suave del cigüeñal sobre el bloque motor, reduciendo la fricción y el desgaste | Unidad | Suministro | 454308
4.12 | 4912 | kit de empaque de motor | conjunto de juntas y sellos diseñados para evitar fugas de aceite, refrigerante y gases en el motor. Se usa en reparaciones o reconstrucciones para garantizar un sellado adecuado de los componentes. | kit | Suministro | 84722
.4.8 | 4912 | kit de retenedores de motor | l kit de retenedores de motor del Chevrolet Aveo incluye una serie de sellos diseñados para evitar fugas de aceite y refrigerante en diferentes partes del motor. Estos retenes son esenciales para mantener el buen funcionamiento del motor y evitar pérdidas de lubricación. | kit | Suministro | 328698
4.13 | 4912 | valvula de admision | componente esencial del motor que permite la entrada de la mezcla de aire y combustible en la cámara de combustión durante el ciclo de admisión. | Unidad | Suministro | 331522
4.14 | 4912 | valvula de escape | componente esencial del motor que permite la salida de los gases quemados de la cámara de combustión hacia el sistema de escape después de la combustión. | Unidad | Suministro | 331522
.4.9 | 4912 | guia de valvulas | componentes cilíndricos ubicados en la culata del motor que permiten el correcto alineamiento y movimiento de las válvulas de admisión y escape. | Unidad | Suministro | 481321
4.15 | 4912 | sellos de valvulas | también conocidos como retenes de vástago de válvula, son pequeños componentes de goma y metal que evitan que el aceite del motor entre en la cámara de combustión a través de las guías de válvulas. | Unidad | Suministro | 174356
MOTOCICLETA SUZUKI GSX150
ITEM | CÓDIGO DANE | DESCRIPCIÓN DEL BIEN | ESPECIFICACIÓN TÉCNICA | UNIDAD MEDIDA | CANTIDAD | PRECIO UNITARIO DE REFERENCIA (INCLUIDO IVA) | PRECIO UNITARIO OFERTADO (INCLUIDO IVA)
1- | SISTEMA DE FRENOS
1.1 | 4912 | Bomba de freno delantero | Depósito metalico de líquido de frenos que se instala al cuerpo de la bomba. El cuerpo de la bomba tiene mecanizado un cilindro y los pasos de equilibrado, los conductos de entrada y salida del fluido del depósito y los que conectan la bomba con los dispositivos de freno. También alberga los émbolos de accionamiento primario y secundario que incorporan sus respectivos anillos flotantes y resortes de recuperación y, un retén de separación de las cámaras y un retén de estanqueidad que impide la perdida de fluido al exterior. Diametro establecido para este vehículo. | Unidad | Suministro | 47777
1.2 | 4912 | Disco de freno delantero | Elemento de fundición, acero, materiales cerámicos de forma circular que gira, sometido al rozamiento de unas superficies de alto coeficiente de fricción (las pastillas) que ejercen sobre ellos una fuerza suficiente para transformar toda o parte de la energía cinética del vehículo en movimiento, en calor, hasta detenerlo o reducir su velocidad. En algunos presentan orifios denominados discos ventilados que ayudan a disipar el calor. Diámetro requerido para este vehiculo. | Unidad | Suministro | 47777
1.3 | 4912 | Manguera freno delantero | Tubo hueco flexible recubierta de caucho, donde soporta baja, mediana, alta y extrema presión. En su interior, lleva mallas metálicas trenzadas desde una hasta cuatro dependiendo de la presión requerida. Diámetro establecido para este vehículo. | Unidad | Suministro | 17916
1.4 | 4912 | Manigueta freno delantero | Barra rígida simple de forma irregular que puede girar libremente alrededor de un punto de apoyo trasmitiendo fuerza y desplazamiento amplificando la fuerza mecánica aplicada a un objeto. Diámetro establecido para este vehículo. | Unidad | Suministro | 8959
1.5 | 4912 | Mordaza freno delantera | Elemento que consta de 2 piezas metálicas que se fijan a los discos, tambien conocido como el cuerpo de la pinza en cuyo interior se encuentran dos émbolos o pistones que presionan las pastillas contra el disco por medio de una presion hidraulica. Diametro establecido para este vehículo | Unidad | Suministro | 41806
1.6 | 4912 | Pastillas de freno delantero | Es un elemento de fibras aramidas y semi-metálicas en forma de media luna, de duracion elevada resistentes a la friccion con el disco y altas temperaturas. Diametro establecido para este vehículo | Juego | Suministro | 10452
1.7 | 4912 | Bandas freno trasero | Es un elemento de fibras aramidas y semi-metálicas, pieza con forma de media luna se llama red y tiene agujeros y ranuras en diferentes formas que sujetan los elementos de reajuste automático. Diametro establecido para este vehículo. | Juego | Suministro | 23889
1.8 | 4912 | Pedal de freno | Barra rígida simple de forma irregular que puede girar libremente alrededor de un punto de apoyo​ transmitiendo fuerza y desplazamiento amplificando la fuerza mecánica aplicada a un objeto. Diámetro establecido para este vehículo. | Unidad | Suministro | 13438
1.9 | 4912 | Depósito de líquido de frenos | componente fundamental del sistema de freno delantero (si es de disco). Se encuentra generalmente ubicado cerca del manillar derecho, conectado a la bomba de freno. | Unidad | Suministro | 445713
1.10 | 4912 | Tambor de freno | El tambor de freno en la Suzuki GS125 es el sistema de frenado trasero que funciona por fricción interna entre zapatas y el tambor | Unidad | Suministro | 243117
1.11 | 4912 | Zapatas de freno | Las zapatas de freno de la Suzuki GS125 son parte del sistema de freno trasero de tambor y se encargan de generar fricción contra el tambor para reducir la velocidad de la moto. | Unidad | Suministro | 221629
1.12 | 4912 | Resorte de retorno | El resorte de retorno en la Suzuki GS125 es un componente esencial del sistema de freno trasero de tambor. Su función principal es devolver las zapatas de freno a su posición original después de que se suelta el pedal de freno | Unidad | Suministro | 103140
1.13 | 4912 | Varilla o cable de freno | La varilla o cable de freno en la Suzuki GS125 es el componente que transmite la fuerza desde el pedal de freno trasero hasta el tambor de freno, permitiendo la activación del sistema de frenado. | Unidad | Suministro | 278725
1.14 | 4912 | leva de freno | La leva de freno en la Suzuki GS125 es un componente clave en el sistema de freno trasero de tambor, ya que convierte el movimiento de la varilla o cable de freno en la apertura de las zapatas dentro del tambor, permitiendo el frenado. | Unidad | Suministro | 195230
1.15 | 4912 | Palanca de freno | Activa el freno de tambor trasero mediante una varilla o cable de freno. | Unidad | Suministro | 103632
2. | SISTEMA DE SUSPENSIÓN
2.1 | 4912 | Barras telescópicas | Elemento cilíndrico, hueco y alargado de acero blando que está abierto por los dos extremos y roscado en uno de ellos para instalar un tapon. Diámetro requerido para este vehículo. | Juego | Suministro | 134374
2.2 | 4912 | Barras de la horquilla | componente esencial de la suspensión delantera, ya que permiten absorber impactos y mantener la estabilidad de la moto en diferentes tipos de terreno | unidad | Suministro | 194002
2.3 | 4912 | Botellas de la horquilla | Las botellas de la horquilla de la Suzuki GS125 son la parte inferior de la suspensión delantera, encargadas de alojar el sistema de amortiguación y permitir el correcto funcionamiento de la horquilla telescópica | unidad | Suministro | 720754
2.4 | 4912 | Resortes internos | Los resortes internos de la horquilla en la Suzuki GS125 son un componente clave en el sistema de suspensión delantera. Su función es absorber impactos, mantener la estabilidad y proporcionar un recorrido suave al conducir. | unidad | Suministro | 47887
2.5 | 4912 | Guardapolvos horquillas | Los guardapolvos de horquillas en la Suzuki GS125 son un componente esencial que protege las barras de suspensión contra polvo, agua y suciedad, evitando el desgaste prematuro de los retenes y el aceite de la horquilla. | unidad | Suministro | 243117
2.6 | 4912 | retenes horquilla | Los retenes de horquilla en la Suzuki GS125 son piezas esenciales del sistema de suspensión delantera. Su función es evitar que el aceite de la horquilla se escape y, al mismo tiempo, impedir que polvo, agua o suciedad ingresen al interior de las botellas. | unidad | Suministro | 88406
2.7 | 4912 | Amortiguadores traseros | Los amortiguadores traseros de la Suzuki GS125 son parte fundamental del sistema de suspensión trasera, encargados de absorber impactos, proporcionar estabilidad y mejorar la comodidad al conducir. | unidad | Suministro | 1037542
2.8 | 4912 | Resortes helicoidales | Los resortes helicoidales de la Suzuki GS125 forman parte de los amortiguadores traseros y son fundamentales para la suspensión trasera, ya que absorben impactos y ayudan a mantener la estabilidad de la moto | unidad | Suministro | 47887
2.9 | 4912 | Anclajes y soportes | Los anclajes y soportes de los amortiguadores traseros en la Suzuki GS125 son elementos fundamentales para garantizar una suspensión firme y estable. Estos componentes aseguran que los amortiguadores traseros estén correctamente fijados al chasis y al basculante, permitiendo que la suspensión funcione correctamente. | unidad | Suministro | 99947
2.10 | 4912 | Regulador de precarga | El regulador de precarga en la Suzuki GS125 es un mecanismo presente en los amortiguadores traseros, que permite ajustar la rigidez del resorte helicoidal para adaptarlo al peso del piloto, pasajero o carga adicional. | unidad | Suministro | 195476
3. | SISTEMA DE DIRECCIÓN
3.1 | 4912 | Cunas de dirección | Es un cojinete de acero de rodadura mecánica que funciona entre dos elementos de los cuales uno posee un movimiento relativo respecto al otro que está fijo, disminuye la fricción y garantizar sus posiciones exactas bajo carga. Diámetro establecido para este vehículo. | Juego | Suministro | 32847
3.2 | 4912 | Manillar | permitiendo al piloto controlar la dirección de la motocicleta y sostener los mandos principales. | unidad | Suministro | 103632
3.3 | 4912 | Tija superior | pieza fundamental del sistema de dirección, encargada de sujetar el manillar y conectar la horquilla delantera con el cuadro de la moto | unidad | Suministro | 372041
3.4 | 4912 | Tija inferioir | pieza fundamental del sistema de dirección y suspensión delantera, encargada de conectar la horquilla delantera con el cuadro de la moto y permitir el giro del manillar. | unidad | Suministro | 300826
3.5 | 4912 | Rodamientos de dirección | permiten el giro suave del sistema de dirección, asegurando que el manillar y la horquilla delantera se muevan sin esfuerzo ni vibraciones excesivas. | unidad | Suministro | 131381
3.6 | 4912 | Horquilla delantera | omponente principal de la suspensión delantera, encargada de absorber impactos, mantener la estabilidad y permitir la dirección de la motocicleta. | unidad | Suministro | 89633
3.7 | 4912 | Tope de dirección | componente de seguridad que limita el giro del manillar y evita que la rueda delantera gire en exceso, lo que podría causar pérdida de control o daños en el sistema de dirección. | unidad | Suministro | 47887
4. | SISTEMA DE TRANSMISIÓN
4.1 | 4912 | Kit de arrastre | Piezas en forma de ruedas dentadas de diferentes diametros, en material de acero resistente al desgaste prematuro, que unidas por una cadena eslabonada, transmite el movimiento de arrastre de fuerza entre las dos ruedas. Diametro establecido para este vehículo. | Juego | Suministro | 112567
4.2 | 4912 | Palanca de cambios | Barra rígida simple de forma irregular que puede girar libremente alrededor de un punto de apoyo​ transmitiendo fuerza y desplazamiento amplificando la fuerza mecánica aplicada a un objeto. Diámetro establecido para este vehículo. | Unidad | Suministro | 8959
4.3 | 4912 | Base manillar clutch (Embrague) | Elemento metálico de forma irregular con un orificio que sirve como punto de apoyo a una palanca unida por un pasador, alojada en el extremo derecho del manillar, dando movimiento limitado una guaya que acciona el embrague. Diámetro y diseño establecido para este vehículo. | Unidad | Suministro | 17916
4.4 | 4912 | Discos de embrague - juego | Elementos metálicos en forma circular, de fibras de metal, fibras de vidrio aglutinado mediante resinas poliméricas, asbesto, resistente a la friccion y al desgate inicial, de conexión central entre varios elementos metalicos con dentado interno alojados en un tambor acoplandose entre si, transmitiendo y/o interrumpiendo el movimiento de fuerza mecanica del motor a la transmisión, de forma voluntaria. Diametro establecido para este vehiculo. | Juego | Suministro | 47777
4.5 | 4912 | Empaque tapa clutch | Componente de material en caucho, silicona, metal blando, corcho, fieltro, fibra de vidrio o un polimero plástico (policlorotrifluoroetileno). Adaptable a las caras mecanizadas de los elementos de cierre. Diámetro establecido para este vehículo. | Unidad | Suministro | 10452
4.6 | 4912 | Guaya de clutch | Cable de acero que posee en sus extremos terminales y tornillos metálicos recubiertos por una funda metálica con alto contenido de carbono y recubierta de nylon resistente a altas temperatura, diámetro y calibre establecido para este vehículo. | Unidad | Suministro | 5972
4.7 | 4912 | Manigueta clutch | Barra rígida simple de forma irregular que puede girar libremente alrededor de un punto de apoyo​ transmitiendo fuerza y desplazamiento amplificando la fuerza mecánica aplicada a un objeto. Diámetro establecido para este vehículo. | Unidad | Suministro | 5972
4.8 | 4912 | Pasador manigueta del clutch | Elemento de fijación mecánica desmontable, de forma cilíndrica o cónica, cuyos extremos pueden variar en función de la aplicación. Se emplea para la fijación de varias piezas a través de un orificio común, impidiendo el movimiento relativo entre ellas. Elemento requerido para este vehículo. | Unidad | Suministro | 6228
4.9 | 4912 | Prensa de embrague | Elemento de acoplamiento que junto con el disco de embrague, asegura su adherencia al volante, transmitiendo o interrumpiendo el movimiento de una energía mecánica activando el par motor hacia la rueda. Elemento requerido para este vehículo. | Unidad | Suministro | 65693
4.10 | 4912 | Rodamiento tapa embrague | Es un cojinete de acero de rodadura mecánica que funciona entre dos elementos de los cuales uno posee un movimiento relativo respecto al otro que está fijo, disminuye la fricción y garantizar sus posiciones exactas bajo carga. Diámetro establecido para este vehículo. | Unidad | Suministro | 5972
4.11 | 4912 | Separador discos embrague- juego | Elemento de acero de alta resistencia al desgaste, de forma de circular con centro dentado que se acoplan entre si con los discos alojados en una carcasa metálica, generando fricción y transmitiendo la fuerza mecánica del motor. Diámetro establecido para este vehículo. | Unidad | Suministro | 17916
4.12 | 4912 | Tapa centro de embrague | Pieza metálica de aleación de aluminio tipo tambor que en su interior lleva una serie de resortes helicoidales dando centro y acoplamiento a los discos y separadores transmitiendo movimiento de tracción. Diámetro establecido para este vehículo. | Unidad | Suministro | 8959
4.13 | 4912 | Tornillo leva de clutch | Elemento mecánico cilíndrico con cabeza, generalmente metálico, aunque pueden ser de plástico, utilizado en la fijación temporal de unas piezas con otras, que está dotado de una caña roscada, que mediante una fuerza de torsión ejercida en su cabeza con una llave adecuada o con un destornillador, se puede introducir en un agujero roscado a su medida o atravesar las piezas y acoplarse a una tuerca.Diámetro requerido para este vehículo. | Unidad | Suministro | 67533
5. | SISTEMA ELECTRICO
5.1 | 4912 | Arranque | Pieza metálica que, aprovechando la energía eléctrica de la batería, produce energía mecánica y la transmite después al motor determinando la puesta en marcha, venciendo la resistencia inicial de los componentes cinemáticos del motor. Elemento establecido para este vehículo. | Unidad | Suministro | 65693
5.2 | 4912 | Automático encendido | Dispositivo electromagnético, en forma de cubo posee en una de sus caras terminales de conexion controlado por un circuito eléctrico en el que por medio de una bobina y un electroimán, se acciona un juego de uno o varios contactos que permiten abrir o cerrar otros circuitos eléctricos independientes. Diámetro establecido para este vehículo. | Unidad | Suministro | 17916
5.3 | 4912 | Bobina encendido-alta | Elemento cilindrico de inducción electromagnético o inductor, que eleva la corriente normal a unas 1000 veces mayor para generar un arco eléctrico o chispa. Elemento requerido para este vehículo. | Unidad | Suministro | 23889
5.4 | 4912 | Bobina pulsora | Es dispositivo de inducción electromagnético o inductor, está compuesta por diferentes partes y cada pieza cumple una función específica. trabajando en conjunto con la bujía y proporciona alta tensión para generar la chispa. Diámetro establecido para este vehículo. | Unidad | Suministro | 56284
5.5 | 4912 | Bombillo direccional | Objeto de cristal que, con un hilo de tungsteno, platino u otro material en su interior se vuelve incandescente con el paso de la corriente eléctrica. Elemento requerido de acuerdo a la aplicación del este vehículo. | Unidad | Suministro | 4113
5.6 | 4912 | Bombillo farola | Objeto de cristal que, con un hilo de tungsteno, platino u otro material en su interior se vuelve incandescente con el paso de la corriente eléctrica. Elemento requerido de acuerdo a la aplicación del este vehículo. | Unidad | Suministro | 20565
5.7 | 4912 | Bombillo stop | Objeto de cristal que, con un hilo de tungsteno, platino u otro material en su interior se vuelve incandescente con el paso de la corriente eléctrica. Elemento requerido de acuerdo a la aplicación del este vehículo. | Unidad | Suministro | 4113
5.8 | 4912 | Bombillo velocímetro | Objeto de cristal que, con un hilo de tungsteno, platino u otro material en su interior se vuelve incandescente con el paso de la corriente eléctrica. Elemento requerido de acuerdo a la aplicación del este vehículo. | Unidad | Suministro | 4113
5.9 | 4912 | Bujía | Pieza que metálica y cerámica, que genera la chispa que permite encender la mezcla de aire y combustible en los cilindros. Aplicación establecido para este vehiculo. | Unidad | Suministro | 14071
5.10 | 4912 | Capuchón de bujía | Capuchón moldeado de material no conductor (caucho, baquelita, PVC, etc.) que cubre, con funciones protectoras, el cuerpo aislante de la bujía y su terminal. Evitando dispersiones de corriente. Elemento requerido para este vehículo. | Unidad | Suministro | 10452
5.11 | 4912 | Corona stator | Dispositivo electromecánico estático que consiste en una estructura hueca con simetría cilíndrica y ranurado en forma de corona que une varios magnetos (Imanes) entrelazados con una buena cantidad de alambres de cobre, en su interior se aloja en forma flotante un rotor, que en conjunto, proporciona pulsos de corriente debido a su movimiento rotativo. Ambos elementos se alojan en una carcasa metálica llena de aceite. Diámetro y diseño establecido para este vehículo. | Unidad | Suministro | 56284
5.12 | 4912 | Flasher | Dispositivo electromagnético, como un interruptor controlado por un circuito eléctrico en el que, por medio de una bobina y un electroimán, se acciona un juego de uno o varios contactos que permiten abrir o cerrar otros circuitos eléctricos independientes. Elemento establecido para este vehículo. | Unidad | Suministro | 10452
5.13 | 4912 | Fusibles 30-10-15 amp | Componente eléctrico hecho de un material conductor, generalmente estaño, que tiene un punto de fusión muy bajo y se coloca en un punto del circuito eléctrico. Elemento establecido para este vehiculo. | Unidad | Suministro | 4934
5.14 | 4912 | Mando de encendido | Dispositivo plástico electrónico que permite la interconexión de varios elementos que transmite una corriente invirtiendo su polaridad cambiando su sentido de giro y/o posicion. Elemento establecido para este vehículo. | Unidad | Suministro | 23889
5.15 | 4912 | Mando luces | Dispositivo plástico electrónico que permite la interconexión de varios elementos que transmite una corriente invirtiendo su polaridad cambiando su sentido de giro y/o posicion. Elemento establecido para este vehículo. | Unidad | Suministro | 26876
5.16 | 4912 | Pera freno delantero | Dispositivo eléctrico de material plástico en la mayoría de casos que desvía o interrumpe el curso de una corriente eléctrica. Elemento requerido para este vehiculo. | Unidad | Suministro | 19419
5.17 | 4912 | Pera freno trasero | Dispositivo eléctrico de material plástico en la mayoría de casos que desvía o interrumpe el curso de una corriente eléctrica. Elemento requerido para este vehiculo. | Unidad | Suministro | 11907
5.18 | 4912 | Pito | Elemento e Instrumento eléctrico de componentes metálicos y plasticos cuyas piesas se denominan interruptor, circuito, electroiman, armadura, difragma, separados por los contactos del ruptor lo que interrumpe la corriente, para luego repetir el ciclo entre diafragma , armadura y membrana. por medio de estas acciones el conjunto de bocina realiza una vibración que combinado con el disco de tono o resonancia produce un sonido, Diámetro establecido para este vehículo. | Unidad | Suministro | 10452
5.19 | 4912 | Regulador de corriente | Dispositivo electromagnético y/o electrónico que, en el circuito de un vehículo, mantiene la tensión suministrada por el generador lo más constante. Elemento establecido para este vehiculo. | Unidad | Suministro | 28368
5.20 | 4912 | Relay arranque | Dispositivo electromagnético, como un interruptor controlado por un circuito eléctrico en el que, por medio de una bobina y un electroimán, se acciona un juego de uno o varios contactos que permiten abrir o cerrar otros circuitos eléctricos independientes. Elemento establecido para este vehículo. | Unidad | Suministro | 16425
5.21 | 4912 | Switch de encendido | Dispositivo metálico en forma cilindrica, esta fabricado por un cuerpo, conector, alojamiento de la llaves, componentes eléctricos varios diseñado para desviar o interrumpir el curso de una corriente electrica (bateria-accesorios-start). Diámetro establecido para este vehículo. | Unidad | Suministro | 19411
6. | MOTOR
6.1 | 4912 | Cadenilla | Elemento metálico de alta resistencia al desgaste unida por placas de articulación, bujes, rodillos y pasadores que se unen entre sí por un eslabon simple de clip, de diferentes formas y diámetros, transmitiendo una fuerza de arrastre que une 2 ruedas dentadas. Diámetro y forma establecida para este vehículo. | Juego | Suministro | 30756
6.2 | 4912 | Aguja carburador | Pieza de diferentes diámetros, en forma de varilla cónica, ubicada en los carburadores a depresión constante, y que, moviéndose conjuntamente con el pistón corredizo o válvula de cierre, varía el caudal de gasolina. Diámetro establecido para este vehículo. | Unidad | Suministro | 7466
6.3 | 4912 | Aguja de aire | Elemento metálico con cabeza plana y ranurada en la parte superior, con rosca en su cuerpo unida una varilla cónica, de recorrido ajustable alojado en una base metálica del carburador que regula el paso de aire para ser mezclado con el combustible y mantener un ralentí estable. Diámetro establecido para este vehículo. | Unidad | Suministro | 7166
6.4 | 4912 | Guías de cadenilla | Pieza de soporte de material de pasta resistente a desgaste, altas temperaturas de forma semi curva, donde se desliza la cadenilla dando tensión y guía a la misma. Diámetro establecido para este vehículo. | Juego | Suministro | 19112
6.5 | 4912 | Balancines | Elemento metálico de acero mediante fundición de forma ligeramente curvo, de movimiento basculante, en su centro con orificio como punto de apoyo, en uno de sus extremos llamado brazo que empuja la válvula, y en el otro el taque que recibe el movimiento de la leva que lo empuja. Diámetro establecido para este vehículo. | Unidad | Suministro | 28965
6.6 | 4912 | Chicler de alta | Elemento metálico pequeño, que se asemeja a un tornillo con un orificio en el centro que esta calibrado a un diámetro específico, en uno de sus extremos de mayor diámetro al cuerpo lleva una ranura y un número en decimas de milímetros impreso por su fabricante, dosificando el paso de combustible necesario para el funcionamiento a altas velocidades. Diámetro establecido para este vehículo. | Unidad | Suministro | 9555
6.7 | 4912 | Chicler de baja | Elemento metálico pequeño, que se asemeja a un tornillo con un orificio en el centro que esta calibrado a un diámetro específico, en uno de sus extremos de mayor diámetro al cuerpo lleva una ranura y un número en decimas de milímetros impreso por su fabricante, dosificando el paso de combustible necesario para el funcionamiento en ralentí. Diámetro establecido para este vehículo. | Unidad | Suministro | 9257
6.8 | 4912 | Cortina de carburador | Elemento metálico de forma cilíndrica que en su interior lleva una aguja removible que trabajan en conjunto, permitiendo el paso de aire manteniendo una mínima (Ralentí) y/o una velocidad crucero estable del motor que se alojada en el interior del carburador. Diámetro establecido para este vehículo. | Unidad | Suministro | 16425
6.9 | 4912 | Diafragma de carburador | Elemento de forma circular fabricada en material elástico flexible, suave y resistente, que se aloja un resorte sobre él, lleva pegado en una de sus caras, un pistón que al paso de un vacío, el diafragma se eleve y permita que la mezcla de aire-combustible entre a la cámara de combustión. Diámetro establecido para este vehículo. | Unidad | Suministro | 8362
6.10 | 4912 | Eje de levas | Elemento de acero forjado resistente a la torsión y al desgaste, con forma de eje movimiento mecánico cíclico, con una serie de elementos llamados camones, crestas o levas que transforman el movimiento circular en un movimiento rectilíneo mediante un contacto directo a un seguidor, con puntos de apoyo llamados muñones donde gira y cuyo número varía en función del esfuerzo a transmitir. Diámetro establecido para este vehículo. | Unidad | Suministro | 21799
6.11 | 4912 | Kit biela | Elemento mecánico en forma de H, I o + de material de acero templado mediante forja, titanio o aluminio, que sometido a esfuerzos de tracción o compresión transmite movimiento articulado a otras partes de una máquina, donde presenta dos agujeros, uno de menor tamaño que se aloja un pasador de sujeción para el pistón, y el otro de mayor diámetro, y se suele componer de dos mitades, una solidaria al cuerpo y una segunda postiza denominada sombrerete, que se une a la primera mediante pernos. Elemento establecida para este vehículo. | Juego | Suministro | 59423
6.12 | 4912 | Kit pistón | Pieza metálica de Hierro fundido, Aleación de níquel, Aleación de acero y/o aleación de aluminio, cónica, compuesta por tres partes que son: la cabeza, el cuerpo y la falda. La parte superior o cabeza es la parte más reforzada del mismo ya que se encarga de recibir el empuje de la expansión de los gases dentro del cilindro durante el desarrollo del ciclo. Efectúa un movimiento alternativo, obligando al fluido que ocupa el cilindro a modificar su presión y volumen o transformando en movimiento el cambio de presión y volumen del fluido. Diámetro establecido para este vehículo. | Juego | Suministro | 76848
6.13 | 4912 | Llave paso gasolina | Dispositivo generalmente de metal, aleación con bronce en su interior construido con polímeros o de materiales cerámicos, usado para dar paso o cortar el flujo de un liquido u otro fluido por una tubería o conducción en la que está inserto. Diámetro requerido para este vehiculo. | Juego | Suministro | 11944
6.14 | 4912 | Rodamiento motor | Es un cojinete de acero de rodadura mecánica de forma circular, que funciona entre dos elementos de los cuales uno posee un movimiento relativo respecto al otro que está fijo, disminuye la fricción y garantizar sus posiciones exactas bajo carga. Diámetro establecido para este vehículo. | Unidad | Suministro | 47479
6.15 | 4912 | Rodamientos cigüeñal | Es un cojinete de acero de rodadura mecánica que funciona entre dos elementos de los cuales uno posee un movimiento relativo respecto al otro que está fijo, disminuye la fricción y garantizar sus posiciones exactas bajo carga. Diámetro establecido para este vehículo. | Unidad | Suministro | 48674
6.16 | 4912 | Tensor de cadenilla | Elemento de diversas formas, metálico, con 2 orificios como puntos de sujeción, que conserva la tensión de la cadena recuperando los juegos debido a su alargamiento o al desgaste de las ruedas dentadas. En su interior está alojado un muelle o un dispositivo hidráulico que empuja un embolo, y a su vez empuja un deslizador, dando la tensión exacta a la cadenilla. Forma y diámetro establecido para este vehículo. | Juego | Suministro | 12242
6.17 | 4912 | Válvula admisión | Elemento metálico de acero en forma de varilla, compuesta por un vástago que en su extremo leva 2 ranuras donde se aloja las cuñas de seguridad, y una cabeza aplanada llamada asiento en el otro, que permite la entrada de la mezcla de aire-combustible a las cámaras del motor. Diámetro establecido para este vehículo. | Unidad | Suministro | 18813
6.18 | 4912 | Válvula escape | Elemento metálico de acero en forma de varilla, compuesta por un vástago que en su extremo leva 2 ranuras donde se aloja las cuñas de seguridad, y una cabeza aplanada llamada asiento en el otro, que permite la salida de los gases quemados por la combustion. Diámetro establecido para este vehículo. | Unidad | Suministro | 21202
6.19 | 4912 | Filtro de aire | Elemento cilíndrico, rectangular, o cuadrado de papel plegado de forma plana instalado en un recipiente plástico, evitando que partículas abrasivas penetren al motor ocasionando desgaste prematuro del mismo. Diámetro establecido para este vehículo. | Unidad | Suministro | 17318
6.20 | 4912 | Flotador carburador | Pieza que lleva dos pequeños cuerpos sellados herméticamente, unido por una lámina de acero resistentes a la corrosión, hueco en su interior, de material plástico o de una aleación ligera de latón, que flota dentro de un recipiente llamado cuba del carburador, manteniendo un nivel constante de un fluido. Este elemento va conectado mediante simples mecanismos de palancas a una válvula de aguja que abre y cierra el orificio de entrada del combustible o fluido. Diámetro y diseño establecido para este vehículo. | Unidad | Suministro | 10452
6.21 | 4912 | Manguera de gasolina | Tubo hueco flexible recubierta de caucho, donde soporta baja, mediana, alta y extrema presión. En su interior, lleva mallas metálicas trenzadas desde una hasta cuatro dependiendo de la presión requerida. Diámetro establecido para este vehículo. | Unidad | Suministro | 5077
6.22 | 4912 | Pulverizador | Elemento metálico, de forma irregular, que en uno de sus extremos es estrecho que expulsa un líquido en forma vaporizada (gotas altamente finas) acortando el paso de máximo del mismo mediante la aspiración de aire limpio. Diámetro requerido para este vehículo. | Unidad | Suministro | 17319
6.23 | 4912 | Resorte tuerca de choque | Elemento metálico de acero al carbono, acero inoxidable, acero al cromo silicio, cromo vanadio, bronce, plástico entre otros de diferentes formas y dimensiones, que presentan propiedades elásticas, capaz de almacenar energía y desprenderse de ella sin sufrir deformación cuando cesan las fuerzas o tensión a la que son sometidos. diametro y cabre requerido para este vehiculo. | Unidad | Suministro | 4180
6.24 | 4912 | Tornillos del carburador x 4 | Elemento mecánico cilíndrico con cabeza, generalmente metálico, aunque pueden ser de plástico, utilizado en la fijación temporal de unas piezas con otras, que está dotado de una caña roscada, que mediante una fuerza de torsión ejercida en su cabeza con una llave adecuada o con un destornillador, se puede introducir en un agujero roscado a su medida o atravesar las piezas y acoplarse a una tuerca.Diámetro requerido para este vehículo. | Unidad | Suministro | 3285
6.25 | 4912 | Tuerca de choque | Pieza mecánica de forma cilindrica, exagono en la moyoria de casos con diversos diametros, metalica y/o plastica con un orificio central, el cual presenta una rosca, que se utiliza para acoplar a un tornillo, en forma fija o deslizante que permite sujetar y fijar uniones de elementos desmontables. Diámetro establecido para este vehículo. | Unidad | Suministro | 3345
7. | SISTEMA DE LUBRICACIÓN
7.1 | 4912 | Bomba de lubricación | Componente metalico de forma irregular, de aleación, fundición o aluminio, que en su interior lleva alojado un engranaje de piñones en acero. que uno de eelos lleva un eje impulsor que da movimiento a dicho engranaje que regula la circulación del fluido a través de diversas piezas del motor. Elemento requerido para este vehiculo. | Unidad | Suministro | 12242
7.2 | 4912 | Filtro aceite | Dispositivo de cuerpo metálico cilíndrico que en su exterior componiéndose en su interior de un resorte o muelle, válvula bypass, papel como elemento filtro, 2 válvulas de retención, una tapa y una junta, eliminando partículas sólidas no deseadas en el aceite. Diámetro requerido para este vehículo. | Unidad | Suministro | 14071
7.3 | 4912 | Piñón de lubricación (Piñon de la bomba) | Elemento formado por ruedas dentadas una de mayor diámetro que la otra, en material de acero con alta resistencia al desgaste, presenta dos orificios (Entrada y salida) que crea una depresión creada al separarse los dientes uno respecto al otro engranaje, transportando a través de los flancos de los dientes de engranaje un fluido (Aceite) a alta presión hasta llegar al orificio de salida. Diámetro establecido para este vehículo. | Unidad | Suministro | 5972
7.4 | 4912 | Tapón de aceite inferior | Pieza metálica de acero blando de diferente conicidad, diámetro y espesor, que lleva en su cuerpo un roscado específico. Posee una cabeza de forma hexagonal que sirve para dar ajuste, de fijación temporal para ser introducido en un agujero roscado sellando un contenedor. Diámetro establecido para este vehículo. | Unidad | Suministro | 4778
7.5 | 4912 | Tapón de aceite superior | Pieza metálica de acero blando de diferente conicidad, diámetro y espesor, que lleva en su cuerpo un roscado específico. Posee una cabeza de forma hexagonal que sirve para dar ajuste, de fijación temporal para ser introducido en un agujero roscado sellando un contenedor. Diámetro establecido para este vehículo. | Unidad | Suministro | 9257
8. | EMPAQUETADURAS Y RETENEDORES
8.1 | 4912 | Empaque tapa volante de corona | Componente de material en caucho, silicona, metal blando, corcho, fieltro, fibra de vidrio o un polimero plástico (policlorotrifluoroetileno). Adaptable a las caras mecanizadas de los elementos de cierre. Diámetro establecido para este vehículo. | Unidad | Suministro | 9257
8.2 | 4912 | Empaque taza carburador | Componente de material en caucho, silicona, metal blando, corcho, fieltro, fibra de vidrio o un polimero plástico (policlorotrifluoroetileno). Adaptable a las caras mecanizadas de los elementos de cierre. Diámetro establecido para este vehículo. | Unidad | Suministro | 5375
8.3 | 4912 | Empaque tensor cadenilla | Componente de material en caucho, silicona, metal blando, corcho, fieltro, fibra de vidrio o un polimero plástico (policlorotrifluoroetileno). Adaptable a las caras mecanizadas de los elementos de cierre. Diámetro establecido para este vehículo. | Unidad | Suministro | 5077
8.4 | 4912 | Empaques cabeza de fuerza | Componente de material en caucho, silicona, metal blando, corcho, fieltro, fibra de vidrio o un polimero plástico (policlorotrifluoroetileno). Adaptable a las caras mecanizadas de los elementos de cierre. Diámetro establecido para este vehículo. | Unidad | Suministro | 19709
8.5 | 4912 | Empaques exhosto | Componente de material en caucho, silicona, metal blando, corcho, fieltro, fibra de vidrio o un polimero plástico (policlorotrifluoroetileno). Adaptable a las caras mecanizadas de los elementos de cierre. Diámetro establecido para este vehículo. | Unidad | Suministro | 4180
8.6 | 4912 | Empaquetadura del motor | Componente de material de diversas formas en caucho, silicona, metal blando, corcho, fieltro, fiibra de vidrio o un polimero plástico (policlorotrifluoroetileno). Adaptable a las caras mecanizadas de los elementos de cierre, soportando altas temperaturas y presiones. Diámetro establecido para este vehículo. | Unidad | Suministro | 41507
8.7 | 4912 | Juego retenedores motor | Elemento metálico recubierto en caucho sintético de forma circular resistente a altas temperaturas y al desgaste, que impide fugas al exterior o el intercambio no deseado de fluidos, gases o sólidos desde un elemento que los contiene al adyacente. Compuesto por una caja metálica, resorte de retención, un labio de sello y otro secundario. Diámetro establecido para este vehículo. | Juego | Suministro | 16722
8.8 | 4912 | Oring del carburador | Junta de forma circular de diferentes diámetros, habitualmente de goma, que asegura la estanqueidad de fluidos impide el intercambio de líquidos o gases en las uniones entre piezas desmontables. Diámetros establecidos para este vehículo. | Unidad | Suministro | 4180
8.9 | 4912 | Oring tapa filtro aceite | Junta de forma circular de diferentes diámetros, habitualmente de goma, que asegura la estanqueidad de fluidos impide el intercambio de líquidos o gases en las uniones entre piezas desmontables. Diámetros establecidos para este vehículo. | Unidad | Suministro | 3456
8.10 | 4912 | Oring tapa válvulas | Junta de forma circular de diferentes diámetros, habitualmente de goma, que asegura la estanqueidad de fluidos impide el intercambio de líquidos o gases en las uniones entre piezas desmontables. Diámetros establecidos para este vehículo. | Unidad | Suministro | 2927
8.11 | 4912 | Retenedor palanca de cambios | Elemento metálico recubierto en caucho sintético de forma circular resistente a altas temperaturas y al desgaste, que impide fugas al exterior o el intercambio no deseado de fluidos, gases o sólidos desde un elemento que los contiene al adyacente. Compuesto por una caja metálica, resorte de retención, un labio de sello y otro secundario. Diámetro establecido para este vehículo. | Unidad | Suministro | 8334
8.12 | 4912 | Retenedor piñón eje de salida | Elemento metálico recubierto en caucho sintético de forma circular resistente a altas temperaturas y al desgaste, que impide fugas al exterior o el intercambio no deseado de fluidos, gases o sólidos desde un elemento que los contiene al adyacente. Compuesto por una caja metálica, resorte de retención, un labio de sello y otro secundario. Diámetro establecido para este vehículo. | Unidad | Suministro | 10715
8.13 | 4912 | Retenedores guardapolvo delantera | Elemento metálico recubierto en caucho sintético de forma circular resistente a altas temperaturas y al desgaste, que impide fugas al exterior o el intercambio no deseado de fluidos, gases o sólidos desde un elemento que los contiene al adyacente. Compuesto por una caja metálica, resorte de retención, un labio de sello y otro secundario. Diámetro establecido para este vehículo. | Juego | Suministro | 5375
8.14 | 4912 | Retenedores guardapolvo trasera | Elemento metálico recubierto en caucho sintético de forma circular resistente a altas temperaturas y al desgaste, que impide fugas al exterior o el intercambio no deseado de fluidos, gases o sólidos desde un elemento que los contiene al adyacente. Compuesto por una caja metálica, resorte de retención, un labio de sello y otro secundario. Diámetro establecido para este vehículo. | Juego | Suministro | 2590
8.15 | 4912 | Retenedores telescópicos | Elemento metálico recubierto en caucho sintético de forma circular resistente a altas temperaturas y al desgaste, que impide fugas al exterior o el intercambio no deseado de fluidos, gases o sólidos desde un elemento que los contiene al adyacente. Compuesto por una caja metálica, resorte de retención, un labio de sello y otro secundario. Diámetro establecido para este vehículo. | Unidad | Suministro | 13438
8.16 | 4912 | Sellos válvulas | Elemento metálico recubierto en caucho sintético de forma circular resistente a altas temperaturas y al desgaste, que impide fugas al exterior o el intercambio no deseado de fluidos, gases o sólidos desde un elemento que los contiene al adyacente. Compuesto por una caja metálica, resorte de retención, un labio de sello y otro secundario. Diámetro establecido para este vehículo. | Unidad | Suministro | 17318
9. | ACCESORIOS
9.1 | 4912 | Cajón - maletero | Compartimiento de material plástico resistente a impactos ubicado en la parte trasera, lleva una tapa de seguridad y una chapa con su respectiva llave donde se aloja el casco. Diámetro establecido para este vehículo. | Unidad | Suministro | 104514
9.2 | 4912 | Candados de cadena | Pieza de eslabón compuesta por dos platos metálicos en forma irregular a un 8, que lleva en sus extremos 2 orificios centrados por donde pasa un perno que los une, estos pernos son asegurados por un clip metálico que impide que se salga uno de los platos. Diámetro establecido para este vehículo. | Unidad | Suministro | 7466
9.3 | 4912 | Cauchos del tanque | Elemento en caucho de polímeros elásticos y sintéticos, en forma de disco con la propiedad mecánica de poder sufrir deformación elástica bajo estrés, y regresar a su tamaño previo sin deformación permanente, alojados en una base metálica donde soporta y ajusta el tanque de combustible. Diámetro establecido para este vehículo. | Unidad | Suministro | 17722
9.4 | 4912 | Cauchos mangos | Elemento de caucho blando sintético antideslizante en forma cilíndrica de diferentes diseños ergonómicos y diámetros, presenta un agujero en uno de sus extremos y en el otro sellado, alojados en las puntas del manubrio (Manillar) para ser abarcados completamente con la mano y uno de ellos, (Derecho) girar simultáneamente para regular un control, en este caso el mango controla el acelerador. Diámetro y diseño establecido para este vehículo. | Unidad | Suministro | 13438
9.5 | 4912 | Cauchos porta sprocket | Elemento de diferentes diámetros y formas irregulares en material de caucho macizo, resistente al desgaste, en forma circular unido por segmentos o individuales, alojados en una pieza circular metálica que se acopla con una rueda dentada que suaviza los impactos de tracción. Diámetro y diseño establecido para este vehículo. | Unidad | Suministro | 26876
9.6 | 4912 | Defensa metálica delantera | Elemento metálico de diferentes formas y diseños que brinda seguridad al conductor y al motor. Diámetro y diseño establecido para este vehículo | Unidad | Suministro | 101526
9.7 | 4912 | Deslizador de cadena | Pieza de soporte de material de caucho resistente a desgaste donde se desliza la cadena absorbiendo los impactos de la misma. Diámetro y diseño establecido para este vehículo. | Unidad | Suministro | 27796
9.8 | 4912 | Eje delantero de llanta (Pasador) | Pieza en acero formada por una barra rígida con cabeza, de diferentes diámetros utilizado en la fijación temporal de unas piezas con otras, que está dotado de una caña roscada, que mediante una fuerza de torsión ejercida en su cabeza con una llave adecuada o con un destornillador, se puede introducir en un agujero roscado a su medida o atravesar las piezas y acoplarse a una tuerca. Diámetro requerido para este vehículo. | Unidad | Suministro | 56802
9.9 | 4912 | Eje palanca de cambios | Pieza de acero al carbono formada por una barra rígida, de diferentes diámetros, que está dotado de una caña lisa, que en uno de sus extremos esta alojado de forma fija, un elemento tipo trapecio, escalonado, y en el otro un acabado de estriarias alojando una palanca de fijacion temporal que sincroniza las velocidades de forma voluntaria. Diámetro requerido para este vehículo. | Unidad | Suministro | 35581
9.10 | 4912 | Eje trasero de llanta (Pasador) | Pieza en acero formada por una barra rígida con cabeza, de diferentes diámetros utilizado en la fijación temporal de unas piezas con otras, que está dotado de una caña roscada, que mediante una fuerza de torsión ejercida en su cabeza con una llave adecuada o con un destornillador, se puede introducir en un agujero roscado a su medida o atravesar las piezas y acoplarse a una tuerca. Diámetro requerido para este vehículo. | Unidad | Suministro | 43229
9.11 | 4912 | Espejos retrovisores | Objeto de superficie plana o curva que refleja la luz de tal manera que, para la luz incidente en algún rango de longitudes de onda, la luz reflejada conserva muchas o la mayoría de las características físicas detalladas de la luz original. Diámetro establecido para este vehículo. | Unidad | Suministro | 27054
9.12 | 4912 | Farola delantera | Dispositivos lumínicos de forma irregular, de lente convergente montados o instalados en la parte frontal, lateral o trasera de un vehículo que provee de iluminación con seguridad en condiciones de baja visibilidad. Elemento requerido para este vehículo. | Unidad | Suministro | 187583
9.13 | 4912 | Guardabarros delantero | Elemento plástico y/o metálico rígido en forma de media luna, de diferentes tamaños que enmarca una rueda evitando la aspersión de arena, lodo, líquido y otros residuos del camino sean lanzados al aire por el neumático al rotar. Tamaño y diseño establecido para este vehículo. | Unidad | Suministro | 53749
9.14 | 4912 | Guardabarros trasero | Elemento plástico y/o metálico rígido en forma de media luna, de diferentes tamaños que enmarca una rueda evitando la aspersión de arena, lodo, líquido y otros residuos del camino sean lanzados al aire por el neumático al rotar. Tamaño y diseño establecido para este vehículo. | Unidad | Suministro | 46487
9.15 | 4912 | Guardacadena | Elemento metálico o plástico moldeado, que hace sus veces de recinto cubriendo los conjuntos de la cadena y la rueda dentada. Protegiendo la cadena del barro y la suciedad y tiende a encerrar por completo o parcial el tren de transmisión. Diámetro establecido para este vehículo. | Unidad | Suministro | 23312
9.16 | 4912 | Guaya acelerador | Cable de acero que posee en sus extremos terminales y tornillos metálicos recubiertos por una funda metálica con alto contenido de carbono y recubierta de nylon resistente a altas temperatura, diámetro y calibre establecido para este vehículo. | Unidad | Suministro | 25357
9.17 | 4912 | Guaya velocímetro | Cable de acero que posee en sus extremos terminales y tornillos metálicos recubiertos por una funda metálica con alto contenido de carbono y recubierta de nylon resistente a altas temperatura, diámetro y calibre establecido para este vehículo. | Unidad | Suministro | 16650
9.18 | 4912 | Luz direccional | Dispositivo luminoso de diversas formas y diámetros, intermitente con una carcasa plástica y una tapa de color amarillo, roja o transparente que en su interior va alojado un bombillo con su respectivo contacto eléctrico, que indica a otros vehículos que se tiene intención de cambiar de dirección. Diámetro y forma requerido para este vehículo. | Unidad | Suministro | 38581
9.19 | 4912 | Manubrio (Manillar) | Tubo metálico de diversas formas, equivalente al volante. Según su posición de conducción da soporte a una parte del peso del conductor, dando lugar conveniente para el montaje de las empuñaduras alojándose los mandos y accesorios del vehículo. Diámetro establecido para este vehículo. | Unidad | Suministro | 88092
9.20 | 4912 | Parrilla soporte maletero (Soporte) | Elemento metálico tubular con formas y diseños característicos que lleva orificios de puntos de apoyo al chasis de la moto donde se aloja el maletero. Diámetro y diseño establecido para este vehículo. | Unidad | Suministro | 83108
9.21 | 4912 | Posa pie trasero | Elemento plegable de diversos modelos y tamaños, metálico que en su exterior está recubierto de una goma antideslizante en algunos casos, con una base con tornillo y tuerca para su fijación donde se apoyan los pies dando firmeza y estabilidad al pasajero. Diámetro y modelo requerido para este vehículo. | Unidad | Suministro | 8959
9.22 | 4912 | Reloj velocímetro | Instrumento de diversas formas en su mayoría circular, análogos y/o electrónicos que mide el valor de la velocidad media de un vehículo.protegido por una carcaza plastica y un visor transparente en acrilico, que posee en su interior un conjunto de pequeñas ruedas dentadas que son giradas por un cable y/o guaya, en la mayoría de casos, o por un cable eléctrico que envia pulsos electromagnéticos, dando movimiento a una aguja indicadora o puntero apuntando a una dirección adecuada. Posee una numeración que da el valor de velocidad ya sea en millas o KM/H dependiendo el modelo de aplicación del vehículo. Diámetro y modelo establecido para este vehículo. | Unidad | Suministro | 174356
9.23 | 4912 | Rodamientos delanteros | Es un cojinete de acero de rodadura mecánica que funciona entre dos elementos de los cuales uno posee un movimiento relativo respecto al otro que está fijo, disminuye la fricción y garantizar sus posiciones exactas bajo carga. Diámetro establecido para este vehículo. | Unidad | Suministro | 17587
9.24 | 4912 | Rodamientos traseros | Es un cojinete de acero de rodadura mecánica que funciona entre dos elementos de los cuales uno posee un movimiento relativo respecto al otro que está fijo, disminuye la fricción y garantizar sus posiciones exactas bajo carga. Diámetro establecido para este vehículo. | Unidad | Suministro | 53749
9.25 | 4912 | Stop trasero | Dispositivos lumínicos de forma irregular, de material plastico con tapas en franjas rojas traslucido posee en su interior un alojamiento para los bombillos electrico que se enciende al momento del paso de una corriente electrica que da advertencia de pare, montados o instalados en la parte trasera de un vehículo. Elemento requerido para este vehiculo. | Unidad | Suministro | 99193
9.26 | 4912 | Tapa latera izquierda | Elemento metálico de aleación de aluminio de forma irregular, en forma de recipiente, que protege mecanismos internos del motor, a su vez sella, evitando fugas y/o pérdidas de fluidos. Diametro y modelo establecido para este vehiculo. | Unidad | Suministro | 58470
9.27 | 4912 | Tapa lateral derecha | Elemento metálico de aleación de aluminio de forma irregular, en forma de recipiente, que protege mecanismos internos del motor, a su vez sella, evitando fugas y/o pérdidas de fluidos. Diametro y modelo establecido para este vehiculo. | Unidad | Suministro | 38717
9.28 | 4912 | Tuerca piñon | Pieza metálica mecánica con un orificio central, el cual presenta una rosca, en forma fija o deslizante que une dos elementos de forma fija o temporal. Diámetro establecido para este vehículo. | Unidad | Suministro | 19584
9.29 | 4912 | Tensores cadena | Elemento metálico de diversas formas y diámetros en ocasiones es un tornillo con rosca alojando dos tuercas, una de recorrido para la tensión y la otra de traba, en uno de sus extremos lleva un montaje en forma de disco con un agujero en el centro, donde pasa un eje, recuperando los juegos de la cadena debido a su alargamiento o al desgate de las ruedas dentadas. Y otros, en forma irregular de leva, con un agujero excéntrico, transformando el movimiento uniforme de rotación, en movimiento rectilíneo alternativo. Diámetro y modelo requerido para este vehículo. | Unidad | Suministro | 21166
9.30 | 4912 | Tijeras (Brazo oscilante trasero) | Elemento metálico de diámetros y diseños diferentes formado por 2 tubos cuadrados unido entre si formando un tipo de v, que en un extremo lleva un orificio con un buje que va unido por un pivote al chasis, y el otro une la rueda trasera por un eje que gira. Los lados largos están conectados con uno o dos amortiguadores que controlan el movimiento oscilatorio del mismo. Diámetro y diseño establecido para este vehículo. | Unidad | Suministro | 249731
9.31 | 4912 | Tornillos de sprocket | Elemento mecánico cilíndrico con cabeza, generalmente metálico, aunque pueden ser de plástico, utilizado en la fijación temporal de unas piezas con otras, que está dotado de una caña roscada, que mediante una fuerza de torsión ejercida en su cabeza con una llave adecuada o con un destornillador, se puede introducir en un agujero roscado a su medida o atravesar las piezas y acoplarse a una tuerca.Diámetro requerido para este vehículo. | Unidad | Suministro | 31062
9.32 | 4912 | Tornillos farola x unidad | Elemento mecánico cilíndrico con cabeza, generalmente metálico, aunque pueden ser de plástico, utilizado en la fijación temporal de unas piezas con otras, que está dotado de una caña roscada, que mediante una fuerza de torsión ejercida en su cabeza con una llave adecuada o con un destornillador, se puede introducir en un agujero roscado a su medida o atravesar las piezas y acoplarse a una tuerca.Diámetro requerido para este vehículo. | Unidad | Suministro | 5972
9.33 | 4912 | Tornillos tapa lateral piñón x 3 | Elemento mecánico cilíndrico con cabeza, generalmente metálico, aunque pueden ser de plástico, utilizado en la fijación temporal de unas piezas con otras, que está dotado de una caña roscada, que mediante una fuerza de torsión ejercida en su cabeza con una llave adecuada o con un destornillador, se puede introducir en un agujero roscado a su medida o atravesar las piezas y acoplarse a una tuerca.Diámetro requerido para este vehículo. | Unidad | Suministro | 5972
MICROBUS RENAULT NUEVO MASTER
ITEM | CÓDIGO DANE | DESCRIPCIÓN DEL BIEN | ESPECIFICACIÓN TÉCNICA | UNIDAD MEDIDA | CANTIDAD | PRECIO UNITARIO DE REFERENCIA (INCLUIDO IVA) | PRECIO UNITARIO OFERTADO (INCLUIDO IVA)
1. | SISTEMA DE FRENOS
1.1 | 4912 | Bomba del freno | Depósito metalico de líquido que se instala al cuerpo de la bomba. El cuerpo de la bomba tiene mecanizado un cilindro y los pasos de equilibrado, los conductos de entrada y salida del fluido del depósito y los que conectan la bomba con los dispositivos de freno. También alberga los émbolos de accionamiento primario y secundario que incorporan sus respectivos anillos flotantes y resortes de recuperación y, un retén de separación de las cámaras y un retén de estanqueidad que impide la perdida de fluido al exterior. Diametro establecido para este vehículo. | Unidad | Suministro | 431614
1.2 | 4912 | Discos del freno delantero | Elementos fabricado en metal solido, esta formado por un disco fabricado por fundición gris nodular de grafito laminar. el cual gira con la rueda y una pinza o mordaza (cáliper) montada en la suspensión delantera que presiona las pastillas de fricción (pastilla) contra el disco. Ubicacion lado anterior (delante). Diametro establecido para este vehículo. | Unidad | Suministro | 631366
1.3 | 4912 | Campanas | Es un tambor que esta fabricado en elementos de fundición, de forma cilindrica. es un tipo de freno en el que la fricción se causa por un par de zapatas que presionan contra la superficie interior de un tambor giratorio, el cual está conectado al eje o la rueda Diametro establecido para este vehículo. | Unidad | Suministro | 1210671
1.4 | 4912 | Cilindro de freno trasero | Es cilindro con los taladros de amarre al plato portafrenos. En su interior van alojados los pistones en oposición, sobre los que van roscados los tornillos para el apoyo de las zapatas. Por el orificio, donde se rosca el latiguillo de freno. El conjunto va cerrado con los guardapolvos, que evitan la entrada de polvo y suciedad al interior del cilindro. Ubicacion lado posterior (detras) Diámetro establecido para este vehículo. | Unidad | Suministro | 84088
1.5 | 4912 | Purgador de frenos | Tornillo metalico fabricado en aleacion de acero, que está dotado de una caña con rosca en uno de sus dos extremos posee orificio. | Unidad | Suministro | 36669
1.6 | 4912 | Guaya freno de parqueo | Es un cable o guaya de acero es el que acciona los frenos a través de unas varillas de presión. Diametro establecido para este vehículo. | Unidad | Suministro | 133775
1.7 | 4912 | Juego pastillas delanteras | Es un elemento de fibras aramidas y semi-metálicas, pieza con forma de media luna se llama red y tiene agujeros y ranuras en diferentes formas que sujetan los elementos de reajuste automático. Diametro establecido para este vehículo. Ubicacion lado anterior (delante). Diámetro establecido para el este vehículo. | Juego | Suministro | 208898
1.8 | 4912 | Mordaza freno delantero | Elemento que consta de 2 piezas metálicas que se fijan a los discos, tabien conocido como el cuerpo de la pinza en cuyo interior se encuentran dos émbolos o pistones. Ubicacion lado anterior (delante). Diametro establecido para este vehículo. | Unidad | Suministro | 443458
1.9 | 4912 | Juego bandas freno traseras | Es un elemento de fibras aramidas y semi-metálicas, pieza con forma de media luna se llama red y tiene agujeros y ranuras en diferentes formas que sujetan los elementos de reajuste automático. ubicacion lado posterior. (atras) Diametro establecido para este vehículo. | Juego | Suministro | 595758
1.10 | 4912 | puntillas seguro de bandas traseras | Las puntillas de seguro mantienen las bandas de freno en su posición correcta dentro del conjunto de frenos, garantizando un contacto adecuado con el tambor durante la frenada | Unidad | Suministro | 99947
1.11 | 4912 | resorte recogedor de bandas | pieza clave en el sistema de frenos traseros de tambor. Su función es ayudar a retraer las bandas de freno a su posición original después de aplicar el freno. | Unidad | Suministro | 44203
1.12 | 4912 | guarda polvos cilindros trasero | pieza de goma o caucho que protege el cilindro de freno contra suciedad, agua y otros contaminantes. | Unidad | Suministro | 89633
1.13 | 4912 | O-ring del Cilindro de Freno | sello de goma que ayuda a evitar fugas de líquido de frenos dentro del cilindro de rueda. Su función principal es mantener la presión hidráulica y evitar que el fluido se escape, asegurando un frenado eficiente. | Unidad | Suministro | 55254
1.14 | 4912 | kit caliper freno delanteros | conjunto de componentes diseñados para restaurar el funcionamiento de la pinza de freno de un vehículo sin necesidad de reemplazarla completamente. | Unidad | Suministro | 131381
1.15 | 4912 | kit cilindros freno trasero | conjunto de piezas diseñado para restaurar el funcionamiento del cilindro de freno de rueda en un sistema de frenos de tambor. Su propósito es reparar fugas de líquido de frenos, mejorar el sellado y garantizar un frenado eficiente sin necesidad de reemplazar el cilindro completo | Unidad | Suministro | 206035
1.16 | 4912 | mangueras escuallizadoras | Transportan el líquido de frenos desde el sistema hidráulico hasta las pinzas (calipers) o cilindros de freno. | Unidad | Suministro | 278725
2. | SISTEMA DE SUSPENSIÓN
2.1 | 4912 | Juego bases amortiguadores delanteros | Elemento metalico recubierto en cauccho, con tornillos de sujecion a la carroceria del vehiculo. Diametro establecido para este vehículo. | Juego | Suministro | 278725
2.2 | 4912 | Barra estabilizadora delantera | Elemento o barra metálica más o menos flexible que une las dos ruedas de un mismo eje y que también está unida a la carroceríade, Diametro establecido para este vehículo. | Unidad | Suministro | 437874
2.3 | 4912 | Barra estabilizadora trasera | Elemento o barra metálica más o menos flexible que une las dos ruedas de un mismo eje y que también está unida a la carroceríade, Diametro establecido para este vehículo. | Unidad | Suministro | 720754
2.4 | 4912 | Juego amortiguador delanteros | Es un dispositivo telescópico construido con un eje cromado y dos tubos de acero (uno dentro del otro). En un extremo, el eje de acero tiene el apoyo que se ancla al vehículo. En el otro extremo se monta un pistón. Diametro establecido para este vehículo. | Juego | Suministro | 675402
2.5 | 4912 | Juego amortiguadores Traseros | Es un dispositivo telescópico construido con un eje cromado y dos tubos de acero (uno dentro del otro). En un extremo, el eje de acero tiene el apoyo que se ancla al vehículo. En el otro extremo se monta un pistón. Diametro establecido para este vehículo. | Juego | Suministro | 702462
2.6 | 4912 | Juego bujes centrales barra estabilizadora delantera | Elemento en su interior de forma cilíndrica y su exterior de forma media luna, en uno de sus extremos plano, su composición es de caucho. Diámetro establecido para este vehículo. | Juego | Suministro | 61154
2.7 | 4912 | Juego bujes centrales barra estabilizadora trasera | Elemento en su interior de forma cilíndrica y su exterior de forma media luna, en uno de sus extremos plano, su composición es de caucho. Diámetro establecido para este vehículo. | Juego | Suministro | 223470
2.8 | 4912 | Juego bieletas (muñecos) estabilizadora delantera | Elemento metálico de una compresión rígida formado por dos rótulas, una en cada extremo, roscadas. Ubicacion lado anterior (delante) Diametro establecido para este vehículo. | Juego | Suministro | 328944
2.9 | 4912 | Juego bieletas (muñecos) estabilizadora trasera | Elemento metálico de una compresión rígida formado por dos rótulas, una en cada extremo, roscadas. Ubicacion lado posterior. (atras) Diametro establecido para este vehículo. | Juego | Suministro | 328944
2.10 | 4912 | Juego bujes de tijera inferior | Elemento metálico de ajuste o sujeción de forma cilíndrica, en su diámetro interior tiene un cilindro de extremo a extremo de composición metálico, y su relleno interno es caucho. Diámetro establecido para este vehículo. | Unidad | Suministro | 97783
2.11 | 4912 | Juego bujes templetes traseros | Es un elemento metálico de ajuste o sujeción de forma cilíndrica, en su diámetro interior tiene un cilindro de extremo a extremo de composición metálico, y su relleno interno es caucho. Diámetro establecido para este vehículo. | Juego | Suministro | 384075
2.12 | 4912 | Rodamiento amortiguador delanteros | Es un elemento metálico que costa de 2 piezas de ajuste o sujeción de forma circular, en su interior no visibles se alojan esperas para relizar el giro independiente. Diámetro establecido para este vehículo. | Unidad | Suministro | 131381
2.13 | 4912 | Rotula inferior | Elemento metálico esférico de articulación tiene tres grados de libertad, aunque la amplitud del movimiento en dos de ellos esté limitada. Diámetro establecido para este vehículo. | Unidad | Suministro | 68799
2.14 | 4912 | Tijera inferior | Elemento metálico de tres puntos de apoyo, en dos extremos posee bujes de sujeción y el restante una rotula. Diámetro establecido para este vehículo. | Unidad | Suministro | 784971
2.15 | 4912 | Juego brazos axiales | Pieza metálica con roscado en uno de sus extremos y en el otro un elemento tipo rotula con movimiento giratorio limitado. Diámetro y tamaño requerido para este vehículo. | Juego | Suministro | 405194
3. | SISTEMA DE DIRECCIÓN
3.1 | 4912 | Bomba hidráulica | Elemento metalico de aleacion de aluminio, de forma irregular con dos orificios de entrada - salida para el recorrido del fluido (aceite) en su interior tiene aspas y cilindro de forma ovalada. Diámetro establecido para este vehículo. | Unidad | Suministro | 802507
3.2 | 4912 | Caja de dirección | Pieza metálica de forma irreular que posee en su interior una tuerca que se conecta a un tornillo largo, conocido como sistema de válvula rotativa y a la barra de torsión transformando la rotación del volante en un movimiento de traslación que luego se transmite a los brazos de dirección. Diámetro establecido para este vehículo. | Unidad | Suministro | 1082986
3.3 | 4912 | Correa del Hidráulico | Elemento recubierto con caucho sintético o neopreno, flexible, resistentente al desgastre, dentado que une dos o más ruedas sujetas a un movimiento de rotación ejerciendo fuerza de fricción suministrándoles energía desde la rueda motriz. Diámetro establecido para este vehículo. | Unidad | Suministro | 203715
3.4 | 4912 | Juego empaquetadura caja de dirección | Componente de material en caucho, silicona, metal blando, corcho, fieltro, fibra de vidrio o un polimero plástico (policlorotrifluoroetileno). Las juntas para los usos específicos pueden contener asberto; adaptable, que sirve para sellar la unión de las caras mecanizadas de los elementos de cierre. Diámetro establecido para este vehículo. | Juego | Suministro | 473146
3.5 | 4912 | Juego fuelles caja de dirección (Guardapolvos) | Elemento de caucho flexibles de foma cilindrica tipo acordeon adaptable a las articulaciones o movimientos utilizado para preservar del Polvo o barro órganos delicados de la dirección y de la transmisión. Diámetro establecido para este vehículo. | Juego | Suministro | 244344
3.6 | 4912 | Jokey dirección (cruceta-juntas) | Unión metalica en forma de cruseta en sus extremos tiene insertado 4 dados de forma cilimdrica y estos a sus vez poseen en su interior elementos en forma de agujas fabricadas en acero, como un todo permite el movimiento de 18o grados de rotacion. Diámetro establecido para este vehículo. | Unidad | Suministro | 300826
3.7 | 4912 | Mangueras bomba hidráulico | Tubo hueco flexible recubierta de caucho, donde soporta baja, mediana, alta y extrema presión. En su interior, lleva mallas metálicas trenzadas desde una hasta cuatro dependiendo de la presión requerida. Diámetro establecido para este vehículo. | Unidad | Suministro | 45866
3.8 | 4912 | Terminales externas de dirección | Elemento metálico de unión (tipo rotula) para absorber las irregularidades de suelo, que van unidas cada una a las ruedas direccionales. Diámetro establecido para este vehículo. | Unidad | Suministro | 91733
4. | SISTEMA DE TRANSMISIÓN
4.1 | 4912 | Cardan trasero | Componente mecanico en forma de tubo y/o articulación para transmitir un movimiento de rotación en direcciones distintas. Diámetro establecido para este vehículo. | Unidad | Suministro | 812919
4.2 | 4912 | Cruceta cardan | Piezas de unión en material de acero de articulación entre dos elementos. Diamentro requerido para este vehiculo. | Unidad | Suministro | 146673
4.3 | 4912 | Ejes propulsores traseros | Elemento en acero formado por una barra en cuyos extremos posee el alojamiento para las puntas homocineticas. Diámetro establecido para este vehículo. | Unidad | Suministro | 445503
4.4 | 4912 | Piñon sensor del velocimetro | Elemento plastico formado por una rueda dentada del mismo material y/o baquela, que permite el engraneje con otros elementos internos de la caja de velocidades. Diámetro establecido para este vehículo. | Unidad | Suministro | 107021
4.5 | 4912 | Rodamientos bocín delanteros | Es un elemento metalico en acero de forma circular de rodadura mecánica esferica que funciona entre dos elementos de los cuales uno posee un movimiento relativo respecto al otro que está fijo, disminuye la fricción y garantizar sus posiciones exactas bajo carga. Diámetro establecido para el este vehículo. Ubicacion lado anterior (delante) | Unidad | Suministro | 133775
4.6 | 4912 | Rodamientos bocín traseros | Es un elemento metalico en acero de forma circular de rodadura mecánica esferica que funciona entre dos elementos de los cuales uno posee un movimiento relativo respecto al otro que está fijo, disminuye la fricción y garantizar sus posiciones exactas bajo carga. Diámetro establecido para el este vehículo. Ubicacion lado anterior (delante) | Unidad | Suministro | 364061
4.7 | 4912 | Soporte cardan | Elemento de fabricación de acero y/o aluminio en su interior con caucho sintético, sus puntos de anclaje son de tornillos manteniendo su orientacion en su eje de rotacion. Diámetro establecido para este vehículo. | Unidad | Suministro | 171998
4.8 | 4912 | Soporte de la caja velocidades (Transmision) | Elemento de fabricación de acero y/o aluminio en su interior con caucho sintético, sus puntos de anclaje son de tornillos o tensores. Diámetro establecido para este vehículo. | Unidad | Suministro | 171998
4.9 | 4912 | Balinera toma | Es un elemento de acero de rodadura mecánica, compuesto de un aro interno, jaula, esferas y aro externo que funciona entre dos elementos de los cuales uno posee un movimiento relativo respecto al otro que está fijo, disminuye la fricción y garantizar sus posiciones exactas bajo carga. Diámetro establecido para este vehículo. | Unidad | Suministro | 95554
4.10 | 4912 | Bomba auxiliar embrague | Elemento metálico cilindrico que genera movimiento en el mismo mediante el movimiento de un pistón generando movimiento de fluidos a alta presión. Diámetro establecido para este vehículo. | Unidad | Suministro | 210220
4.11 | 4912 | Bomba principal embrague | Elemento metálico cilindrico que genera movimiento en el mismo mediante el movimiento de un pistón generando circulación de fluidos a alta presión. Diámetro establecido para este vehículo. | Unidad | Suministro | 259908
4.12 | 4912 | Guaya control cambios | Es un cable acero que posee en sus extremos terminales y tornillos metalicos fabicados tambien en acero, recubierta por una funda metalica con alto contenido de carbono y recubierta de nylon o polietileno flexible y resistente a las altas temperaturas. Diametro y calibre establecido para este vehículo. | Unidad | Suministro | 171998
4.13 | 4912 | Horquilla | Es una barra que se apoya o puede girar sobre un punto (Palanca) de material metalico accionada por un sistema de tirantes unido a un pedal mandada hidráulicamente. Diametro establecido para este vehículo | Unidad | Suministro | 89633
4.14 | 4912 | Juego de embrague (Disco-Prensa-Balinera) | Sistema de componentes de acero y fibras en ocasiones asbesto, modera los choques mecánicos al transmitir y/o interrumpir el movimiento de una energía mecánica a su acción final de manera voluntaria. Diametro establecido para este vehículo | Unidad | Suministro | 95554
4.15 | 4912 | Manguera bomba auxiliar | Tubo hueco flexible recubierta de caucho diseñado para transportar fluidos de un lugar a otro, donde soporta baja, mediana, alta y extrema presión. En su interior, lleva mallas metálicas trenzadas desde una hasta cuatro dependiendo de la presión requerida. Diámetro establecido para este vehículo. | Unidad | Suministro | 73337
5. | SISTEMA ELÉCTRICO
5.1 | 4912 | Alternador | Elemento metálico de forma irregular, que contiene como elementos principales 2 semi-carcasas, rotor, estátor, puente reticficador o de diodos, regulador de tencion, polea de arrantre y ventiladores de refrigeracion. todos sincronizadamnete son los encargados de generar y sumnistrar corriente Diámetro establecido para este vehículo. | Unidad | Suministro | 443689
5.2 | 4912 | Automático motor de arranque | Pieza metálica de forma cilíndrica compuesta por dos bobinas y un contacto: una bobina impulsora, una bobina de retención y un contacto para alimentar el motor de arranqueque. Diámetro establecido para este vehículo. | Unidad | Suministro | 107021
5.3 | 4912 | Balinera del alternador | Es un cojinete (rodamiento) de acero de rodadura mecánica que funciona entre dos elementos de los cuales uno posee un movimiento relativo respecto al otro que está fijo, disminuye la fricción y garantizar sus posiciones exactas bajo carga. Diámetro establecido para este vehículo. | Unidad | Suministro | 107630
5.4 | 4912 | Bombillos de doble filamento | Objeto de cristal que, con un hilo de tungsteno, platino en su interior se vuelve incandescente con el paso de la corriente eléctrica. Diámetro establecido para este vehículo. | Unidad | Suministro | 5705
5.5 | 4912 | Bombillos halógeno | Objeto de cristal con un filamento de Wolframio, dentro de un gas inerte y una pequeña cantidad de halógeno (como yodo o bromo) . Diámetro establecido para este vehículo. | Unidad | Suministro | 14525
5.6 | 4912 | Sensor freno (pera) | Dispositivo eléctrico de material plástico en la mayoría de casos que desvía o interrumpe el curso de una corriente eléctrica. Diámetro establecido para este vehículo. | Unidad | Suministro | 45866
5.7 | 4912 | Bombillo luz de cortesia (Luz techo) | Objeto de cristal que, con un hilo de tungsteno, platino u otro material en su interior se vuelve incandescente con el paso de la corriente eléctrica. Diámetro establecido para este vehículo. | Unidad | Suministro | 5705
5.8 | 4912 | Bombillos de tablero de instrumentos | Objeto de cristal que, con un hilo de tungsteno, platino u otro material en su interior se vuelve incandescente con el paso de la corriente eléctrica. Diámetro establecido para este vehículo. | Unidad | Suministro | 5705
5.9 | 4912 | Bombillos direccionales | Objeto de cristal que, con un hilo de tungsteno, platino u otro material en su interior se vuelve incandescente con el paso de la corriente eléctrica. Diámetro establecido para este vehículo. | Unidad | Suministro | 5705
5.10 | 4912 | Borne de batería positivo y/o negativo | Elemento metálico cobre y/o hierro de contacto en forma de arandela cortada y en sus extremos posee un tornillo y tuerca de sujecion. Esta se usan para paso de la energía eléctrica identificando su polaridad. Diámetro establecido para este vehículo. | Unidad | Suministro | 6879
5.11 | 4912 | Bujes motor de arranque | Elemento metálico cilíndrico con dos ranuras en sus extremos donde se apoya y gira un eje. Diametro establecido para este vehículo. | Unidad | Suministro | 22933
5.12 | 4912 | Bujías de precalentamiento (motor diésel) | Dispositivo de metal con forma de lápiz con un elemento calefactor en la punta, que dirige su calor hacia el bloque del motor alrededor de los cilindros. Elemento establecido para este vehiculo | Unidad | Suministro | 53511
5.13 | 4912 | Claxon (pito) | Elemento e Instrumento eléctrico de componentes metálicos y plasticos cuyas piesas se denominan interruptor, circuito, electroiman, armadura, difragma, separados por los contactos del ruptor lo que interrumpe la corriente, para luego repetir el ciclo entre diafragma , armadura y membrana. por medio de estas acciones el conjunto de bocina realiza una vibración que combinado con el disco de tono o resonancia produce un sonido, Diámetro establecido para este vehículo. | Unidad | Suministro | 73337
5.14 | 4912 | Conector relé | Dispositivo de piezas de metal conductoras por las que pasa corriente eléctrica revestidas en su exterior de cerámica o plástico. Diámetro establecido para este vehículo. | Unidad | Suministro | 17200
5.15 | 4912 | Sensor detonador airbag | Elemento metalico recubierto en plastico, de forma iregular de despliegue pirotécnico, poseen un torque especifico de apriete. La masa metálica y la cerámica piezoeléctrica al vibrar genera una señal eléctrica. Diámetro establecido para este vehículo. | Unidad | Suministro | 107021
5.16 | 4912 | Porta escobillas del motor de arranque | Elemento o piezas combinadas entre metal y fibras electromecánicos de solides los cuales a través de anillos rozantes se usan para la transmisión de corriente, Diámetro establecido para este vehículo. | Unidad | Suministro | 68799
5.17 | 4912 | Fusibles 10-15-20-25-30 Amp | Un dispositivo, constituido por un filamento o lámina de un metal o aleación de un bajo punto de fusión que se intercala en un punto determinado de una instalación eléctrica para que se funda por el efecto Joule, cuando la intensidad de corriente supere, por un cortocircuito o un exceso de carga. Su valor esta determinado por los conductores de la instalación y el consiguiente riesgo de incendio o destrucción de otros elementos. Diámetro establecido para este vehículo. | Unidad | Suministro | 5157
5.18 | 4912 | Fusibles 60-80-100 Amp | Un dispositivo, constituido por un filamento o lámina de un metal o aleación de un bajo punto de fusión que se intercala en un punto determinado de una instalación eléctrica para que se funda por el efecto Joule, cuando la intensidad de corriente supere, por un cortocircuito o un exceso de carga. Su valor esta determinado por los conductores de la instalación y el consiguiente riesgo de incendio o destrucción de otros elementos. Diámetro establecido para este vehículo. | Unidad | Suministro | 11907
5.19 | 4912 | Inyectores (motor diésel y gasolina) | Elemento metálico con un solenoide que al hacerle pasar una determinada cantidad de corriente durante un tiempo controlado generará un campo magnético el cual moverá una aguja que distribuye un fluido homogéneamente. Diámetro establecido para este vehículo. | Unidad | Suministro | 459556
5.20 | 4912 | Motor de limpiabrisas | Elemento metálico está formado por un motor eléctrico con un sistema de reducción incorporado, que transforma la velocidad del motor a la velocidad necesaria, para obtener un desplazamiento de vaivén. Diámetro establecido para este vehículo. | Unidad | Suministro | 384320
5.21 | 4912 | Portafusibles | Elemento de platico y metal forma de caja con su respetiva tapa que ofrecen un medio seguro y organizado para la instalación y protección grupal en elementos eléctricos. Diámetro establecido para este vehículo. | Unidad | Suministro | 48890
5.22 | 4912 | Regulador alternador | Dispositivo de plastico y metal electrónico que de forma irregular, poseen en su interior una compenentes electronicos, manteniendo la tensión suministrada por el generador corriente (alternador). Diámetro establecido para este vehículo. | Unidad | Suministro | 84088
5.23 | 4912 | Relé (Elevador de corriente) | Dispositivo electromagnético, en forma de cubo posee en una de sus caras terminales de conexion controlado por un circuito eléctrico en el que por medio de una bobina y un electroimán, se acciona un juego de uno o varios contactos que permiten abrir o cerrar otros circuitos eléctricos independientes. Diámetro establecido para este vehículo. | Unidad | Suministro | 99947
5.24 | 4912 | Sensor de presión de combustible | Dispositivo metálico eléctrico que impide la expansión de un fluido generando una señal capaz de transformar o convertir una determinada manifestación de energía de entrada, en otra diferente a la salida. Elemento requerido para este vehículo. | Unidad | Suministro | 210220
5.25 | 4912 | Sensor de reverso (Luz trasera) | Dispositivo eléctrico de material plástico y metálico en forma de bulbo constituido por un una tuerca, un empaque de caucho, vastago de funcionamiento, conector y cable conductor que desvía o interrumpe el curso de una corriente eléctrica. Diámetro establecido para este vehículo. | Unidad | Suministro | 210220
5.26 | 4912 | Sensor de temperatura del refrigerante (CTS - ECT) | Elemento metálico en forma de bulbo con una resistencia interna, una tuerca conector que provoca la caída de voltaje a la computadora para que ajuste la mezcla aire /combustible y la duración de pulsos de los inyectores. Diámetro establecido para este vehículo. | Unidad | Suministro | 210220
5.27 | 4912 | Sensor de velocidad (VSS) | Pieza de Engranajes formados por dos ruedas dentadas de material plástico, que transmite potencia mecánica de un componente a otro enviando una señal de movimiento.​ Diámetro establecido para este vehículo. | Unidad | Suministro | 210220
5.28 | 4912 | Sensor filtro de combustible (sedimentador) | Elemento eléctrico que envía señal cuando se encuentra agua o partículas más pesadas que el combustible. Elemento requerido para este vehículo. | Unidad | Suministro | 167357
5.29 | 4912 | Sensor nivel de combustible (flotador) | Instrumento eléctrico o electrónico, en forma de brazo que se compone del indicador propiamente dicho, situado en el salpicadero del deposito y de un detector que, generalmente consiste en un flotador con su varilla, medidor de combustible y sus terminales. Diámetro establecido para este vehículo. | Unidad | Suministro | 210220
5.30 | 4912 | Sensor presión de aceite motor | Dispositivo metálico de foma de pibote, comprende una carcasa o cuerpo tipo tuerca, membrana, contactos electricos, muelle, tornillo de regulacion, bateria, interruptor llave de contacto y lampara testigo diseñado para medir de modo dinámico y detectar cambios muy rápidos de presión que generan una señal en función de la presión a la que se someten. Diámetro establecido para este vehículo. | Unidad | Suministro | 210220
5.31 | 4912 | Switch de encendido | Dispositivo metálico en forma cilindrica, esta fabricado por un cuerpo, conector, alojamiento de la llaves, componentes eléctricos varios diseñado para desviar o interrumpir el curso de una corriente electrica (bateria-accesorios-start). Diámetro establecido para este vehículo. | Unidad | Suministro | 183465
5.32 | 4912 | Válvula recirculacion de gases (EGR) | Elemento metalico, en forma de bulbo contine en su interior la toma al avacio de admision, membrana, varilla de mando, camara sometida al vacio, valvula de paso y muelle encargados en redirigir una parte de los gases de escape de los motores hacia el colector de admision para reducir las emisiones de oxido de nitrogeno. Diámetro establecido para este vehículo. | Unidad | Suministro | 133775
5.33 | 4912 | Terminales eléctricas hembra y macho (incluido el protector) | Elemento o punto metálico recubierto o protegido por pasta y/o cauccho, de formas iiregulares que un conductor de un componente eléctrico llega a su fin y proporciona un punto de conexión de circuitos externos.​ Diámetros establecido para este vehículo. | Unidad | Suministro | 5705
6. | SISTEMA DE REFRIGERACIÓN
6.1 | 4912 | Abrazaderas mangueras de refrigeración | Pieza de metalica, se justan de forma circular, que sirve para asegurar tuberías o conductos de cualquier tipo, ya sean en disposición vertical, horizontal o suspendida. Diámetros establecido para este vehículo. | Unidad | Suministro | 12223
6.2 | 4912 | Bomba de agua | Componente metalico de aleación, fundición y/o aluminio, de forma irregular contiene un cubo de ventilador, rotor, eje, rodamiento, drenaje y cuerpo. Regula la circulación del líquido a través de piezas necesarias. Diámetro establecido para este vehículo. | Unidad | Suministro | 448171
6.3 | 4912 | Correa del aire acondicionado | Elemento recubierto con caucho sintético o neopreno, flexible, resistentente al desgastre, une dos o más ruedas sujetas a un movimiento de rotación ejerciendo fuerza de fricción suministrándoles energía desde la rueda motriz. Diámetro establecido para este vehículo. | Unidad | Suministro | 61154
6.4 | 4912 | Deposito recuperador de agua | Elemento de plastico (tarro) referencia de forma establecida para este vehiculo. Posee orificios de entrada y salida deliquidos, orificio pricipal de llenado con tapa, orejas de sujeccion. Almacena liquido o fluido. Diámetro establecido para este vehículo. | Unidad | Suministro | 248440
6.5 | 4912 | Filtro de aire acondicionado y/o cabina | Elemento de fibras de papel, referencia de forma establecida para este vehiculo que retiene ciertos elementos y deja pasar otros, eliminando particulas no deseadas en el flujo de aire. Diámetro establecido para este vehículo. | Unidad | Suministro | 88457
6.6 | 4912 | Manguera inferior del radiador | Tubo hueco flexible recubierta de caucho, referencia de forma establecida para este vehiculo. Hecha para soportar baja, mediana, alta y extrema presión. En su interior, lleva mallas metálicas trenzadas. Diámetro establecido para este vehículo. | Unidad | Suministro | 49688
6.7 | 4912 | Manguera superior del radiador | Tubo hueco flexible recubierta de caucho, referencia de forma establecida para este vehiculo. donde soporta baja, mediana, alta y extrema presión. En su interior, lleva mallas metálicas trenzadas. Diámetro establecido para este vehículo. | Unidad | Suministro | 49688
6.8 | 4912 | Mangueras deposito refrigerante | Tubo hueco flexible recubierta de caucho, referencia de forma establecida para este vehiculo donde soporta baja, mediana, alta y extrema presión. En su interior, lleva mallas metálicas trenzadas. Diámetro establecido para este vehículo. | Unidad | Suministro | 49688
6.9 | 4912 | Radiador de refrigeración | Elemento de aluminio y plástico de intercambio de calor. De forma cuadrado contiene en su interior tubos y recamara de liquidos, protegido por laminas externas continuas y separadas. Diámetro establecido para este vehículo. | Unidad | Suministro | 743592
6.10 | 4912 | Tapa radiador | Pieza metálica, adyacente al radiador, compuesta por un muelle de presion, un caucho de sellado para regular la presión de los liquidos. Diámetro establecido para este vehículo. | Unidad | Suministro | 45866
6.11 | 4912 | Termostato | Es un elemento metálico de forma irregular, compuesta por un muelle de retorno, válvula y carcasa. Para mantener la temperatura ddel motor entro de los límites adecuados. Diámetro establecido para este vehículo. | Unidad | Suministro | 45866
6.12 | 4912 | Ventilador de refrigeracion de motor | Elemento plástico en forma de aspa, contiene un motor electrico, conexiones, cableado y enfocador para el anclaje al radiador. Transmite energía para generar la presión necesaria con la que se mantiene un flujo continuo de aire. Diámetro establecido para este vehículo. | Unidad | Suministro | 248440
6.13 | 4912 | Ventilador A/A | Elemento plástico que transmite energía para generar la presión necesaria con la que se mantiene un flujo continuo de aire. Elemento requerido para este vehiculo. | Unidad | Suministro | 1305584
7. | MOTOR Y SISTEMA DE ALIMENTACIÓN
7.1 | 4912 | Soportes del motor | Elemento de fabricación de acero y/o aluminio en su interior con caucho sintético, sus puntos de anclaje son de tornillos o tensores. Diámetro establecido para este vehículo. | Unidad | Suministro | 248440
7.2 | 4912 | Abrazaderas de mangureras sistema de alimentacion | Pieza de metal u otro material que sirve para asegurar tuberías o conductos de cualquier tipo, ya sean en disposición vertical, horizontal o suspendida. Diámetro establecido para este vehículo. | Unidad | Suministro | 25171
7.3 | 4912 | Juego correa de distribucion (reparticion) | Elemento recubierto con caucho sintético o neopreno, flexible, resistentente al desgastre, une dos o más ruedas sujetas a un movimiento de rotación ejerciendo fuerza de fricción suministrándoles energía desde la rueda motriz. Diámetro establecido para este vehículo. | Juego | Suministro | 12223
7.4 | 4912 | Cuerpo de aceleración (cuerpo de mariposa) | Elemento de aleación de aluminio, de forma irregular posee un sensor, cables de sistema de control, que controla la entrada de aire hacia el múltiple de admisión. Diámetro establecido para este vehículo. | Unidad | Suministro | 444440
7.5 | 4912 | Filtro de aire | Elemento de fibras especiales (Celulosa - Poliuretano - Felpa) de forma que retiene ciertos elementos y deja pasar otros. Forma y Dimenciones establecido para este vehículo. | Unidad | Suministro | 78628
7.6 | 4912 | Filtro de combustible | Elemento de red metálica con un tubo de salida del depósito y otro de entrada del carburantede, en forma de vaso, contiene un cartucho, una redecilla o un paquete de láminas de latón, sobre el íondo del vaso transparente se depositan las impurezas que deben eliminarse periódicamente . Forma y dimenciones establecido para este vehículo. | Unidad | Suministro | 75015
7.7 | 4912 | Guaya del Acelerador | Es un cable acero que posee en sus extremos terminales y tornillos metalicos, recubierta por una funda metalica con alto contenido de carbono y recubierta de nylon flexible que acciona los componentes y movimientos a través de unas varillas de presión. Diámetro establecido para este vehículo. | Unidad | Suministro | 479602
7.8 | 4912 | Mangueras Intercooler | Tubo hueco flexible recubierta de caucho, donde soporta baja, mediana, alta y extrema presión. En su interior, lleva mallas metálicas trenzadas desde una hasta cuatro dependiendo de la presión requerida. Diámetro establecido para este vehículo. | Unidad | Suministro | 84088
7.9 | 4912 | Mangueras de desfogue motor | Tubo hueco flexible recubierta de caucho, donde soporta baja, mediana, alta y extrema presión. En su interior, lleva mallas metálicas trenzadas desde una hasta cuatro dependiendo de la presión requerida. Diámetro establecido para este vehículo. | Unidad | Suministro | 68799
7.10 | 4912 | Bomba de aceite | Componente metalico de forma irregular elaborada en aleación, fundición y/o aluminio, compuesto por un engranaje y dientes helicoidales, cuerpo principal, tapa trasera, y la valvula de alivio. Que regula la circulación del líquido (aceite) a través de piezas necesarias. Diámetro establecido para este vehículo. | Unidad | Suministro | 430165
7.11 | 4912 | Filtro de aceite | Elemento en forma de vaso, compuesto por la junta, placa roscada, diafragma, tubo central perforado, de fibras especiales (filtrantes) que retiene ciertos elementos y deja pasar otros. Diámetro establecido para este vehículo. | Unidad | Suministro | 44227
7.12 | 4912 | Varilla medidora de aceite | Elemento metálico flexible en forma lineal posee en un extremo un protector plástico en forma de argolla y en su cuerpo marcacion en alto relieve que sirve como medidor. Permite medir la cantidad de fluido en lugares de dificil acceso. Diámetro y forma establecido para este vehículo. | Unidad | Suministro | 61154
7.13 | 4912 | culata | pieza de aleación de aluminio o hierro fundido que se encuentra en la parte superior del motor y sella los cilindros, formando la cámara de combustión junto con el bloque del motor. | Unidad | Suministro | 7012310
7.14 | 4912 | anillos de piston | componentes metálicos en forma de aro que se colocan en las ranuras del pistón dentro del cilindro del motor. Su función principal es sellar la cámara de combustión, controlar el consumo de aceite y disipar el calor del pistón hacia la pared del cilindro. | Unidad | Suministro | 796881
7.15 | 4912 | pistones con pernos | Convertir la energía de la combustión en movimiento mecánico y transmitirlo al cigüeñal a través de la biela. | Unidad | Suministro | 931946
7.16 | 4912 | bielas | componentes clave del motor, encargadas de transmitir la fuerza generada por la combustión desde los pistones hacia el cigüeñal, convirtiendo el movimiento lineal en rotativo. | Unidad | Suministro | 778463
7.17 | 4912 | casquete de biela | componentes esenciales del motor que permiten la rotación suave de la biela sobre el cigüeñal, reduciendo la fricción y el desgaste. | Unidad | Suministro | 445713
7.18 | 4912 | casquetes de bancada | Los casquetes de bancada (también llamados cojinetes de bancada) son piezas esenciales del motor que permiten el giro suave del cigüeñal sobre el bloque motor, reduciendo la fricción y el desgaste | Unidad | Suministro | 445713
7.19 | 4912 | kit de empaque de motor | conjunto de juntas y sellos diseñados para evitar fugas de aceite, refrigerante y gases en el motor. Se usa en reparaciones o reconstrucciones para garantizar un sellado adecuado de los componentes. | kit | Suministro | 748995
7.20 | 4912 | kit de retenedores de motor | l kit de retenedores de motor del Chevrolet Aveo incluye una serie de sellos diseñados para evitar fugas de aceite y refrigerante en diferentes partes del motor. Estos retenes son esenciales para mantener el buen funcionamiento del motor y evitar pérdidas de lubricación. | kit | Suministro | 223470
7.21 | 4912 | valvula de admision | componente esencial del motor que permite la entrada de la mezcla de aire y combustible en la cámara de combustión durante el ciclo de admisión. | Unidad | Suministro | 244344
7.22 | 4912 | valvula de escape | componente esencial del motor que permite la salida de los gases quemados de la cámara de combustión hacia el sistema de escape después de la combustión. | Unidad | Suministro | 244344
7.23 | 4912 | guia de valvulas | componentes cilíndricos ubicados en la culata del motor que permiten el correcto alineamiento y movimiento de las válvulas de admisión y escape. | Unidad | Suministro | 195230
7.24 | 4912 | sellos de valvulas | también conocidos como retenes de vástago de válvula, son pequeños componentes de goma y metal que evitan que el aceite del motor entre en la cámara de combustión a través de las guías de válvulas. | Unidad | Suministro | 163305
7.25 | 4912 | Cadena o correa de distribución | incroniza el movimiento del árbol de levas y el cigüeñal, asegurando que las válvulas se abran y cierren en el momento correcto. | Unidad | Suministro | 474690
7.26 | 4912 | Tensor de distribución | omponente clave del sistema de distribución, encargado de mantener la cadena de distribución bajo la tensión adecuada para garantizar un funcionamiento preciso y evitar que la cadena se suelte o genere ruidos | Unidad | Suministro | 617123
7.27 | 4912 | Cárter de aceite | omponente fundamental del sistema de lubricación, ya que almacena el aceite del motor y ayuda a su circulación para mantener las partes internas lubricadas y refrigeradas. | Unidad | Suministro | 1722688
8. | CARROCERIA - CHASIS Y ACCESORIOS
8.1 | 4912 | Alarma | Sistema eléctrico de seguridad pasiva compuesto por elementos plasticos y metalicos. Forma, diámetro y tamaño establecido para este vehículo. | Unidad | Suministro | 171998
8.2 | 4912 | Chapa de la puerta | Conjunto de piezas metálicas de forma irregular que forman el mecanismo de cierre y apertura, que puede ser asegurado mediante el uso de una llave. Diámetro establecido para este vehículo. | Unidad | Suministro | 171998
8.3 | 4912 | Control eleva vidrios puertas | Dispositivo plástico electrónico que permite la interconexión de varios elementos que transmite una corriente invirtiendo su polaridad que cambia su sentido de giro y/o posicion. Diámetro establecido para este vehículo. | Unidad | Suministro | 210220
8.4 | 4912 | Motor eleva vidrios puertas | Mecanismo eléctrico, que está compuesto básicamente por un pequeño motor eléctrico y un mecanismo que transforma el movimiento rotativo del motor en un movimiento lineal de sube y baja. Diámetro establecido para este vehículo. | Unidad | Suministro | 477638
8.5 | 4912 | Pernos ruedas | Tornillo metalico fabricado en aleacion de acero, que está dotado de una caña (cuerpo) con rosca y en el otro extremo posee la cabeza plana. Diametro establecido para este vehículo. | Unidad | Suministro | 24845
8.6 | 4912 | Tuercas pernos ruedas | Pieza metálica mecánica con un orificio central, el cual presenta una rosca, en forma fija o deslizante. Diametro establecido para este vehiculo. | Unidad | Suministro | 13378
8.7 | 4912 | Espejo retrovisor interior | Objeto de superficie plana que refleja la luz compuesto por una capa de plata o aluminio depositado sobre una plancha de vidrio. Forma y diámetro establecido para este vehículo. | Unidad | Suministro | 57332
8.8 | 4912 | Espejo retrovisor lateral | Objeto de superficie plana o curva que refleja la luz compuesto por una capa de plata o aluminio depositado sobre una plancha de vidrio. Formas y diámetro establecido para este vehículo. | Unidad | Suministro | 133775
8.9 | 4912 | Unidad sellada (farola) | Elemento fabricado en pasta transparentes de lente convergente que provee proteccion a la iluminación con seguridad en condiciones de baja visibilidad. Forma y diámetro establecido para este vehículo. | Unidad | Suministro | 171998
8.10 | 4912 | Cinturon de seguridad trasero | Es un elemento de arnés tipo correa, fabricadio en una cinta de material textil. Incluye el clip de seguidad y hebilla. Para sujetar en un momento de impacto. Costado Diámetro establecido para este vehículo. ubicacion lado posterior. (atras) | Unidad | Suministro | 107021
8.11 | 4912 | Cinturon de seguridad delantero | Es un elemento de arnés tipo correa, fabricadio en una cinta de material textil. Incluye el clip de seguidad y hebilla. Para sujetar en un momento de impacto. Costado Diámetro establecido para este vehículo. Ubicacion lado anterior (delante) | Unidad | Suministro | 97783
8.12 | 4912 | Lunas espejos retrovisor laterales | Objeto de superficie plana que refleja la luz compuesto por una capa de plata o aluminio depositado sobre una plancha de vidrio. Forma y diámetro establecido para este vehículo. | Unidad | Suministro | 36311
8.13 | 4912 | Manija apertura capot | Dispositivo metálico y plastico, externo de forma irregular tipo palanca, en su parte interna con resortes para accionar la cerradura giratoria a fin de permitir su cierre y su apertura. Forma y diámetro establecido para este vehículo. | Unidad | Suministro | 133775
8.14 | 4912 | Manijas externas de la puerta | Dispositivo metálico y plastico, externo de forma irregular tipo palanca, en su parte interna con resortes para accionar la cerradura giratoria a fin de permitir su cierre y su apertura. Forma y diámetro establecido para este vehículo. | Unidad | Suministro | 36311
8.15 | 4912 | Manijas internas de la puerta | Dispositivo metálico y plastico, interno de forma irregular tipo palanca, en su parte interna con resortes para accionar la cerradura giratoria a fin de permitir su cierre y su apertura. Forma y diámetro establecido para este vehículo. | Unidad | Suministro | 36311
8.16 | 4912 | Plumillas | Elemento metálico en forma de barzo con un largo borde de goma, conformado por el pasador, gancho y bayonet. Para ser movido en sentido oscilatorio. Diámetro establecido para este vehículo. | Unidad | Suministro | 223470
8.17 | 4912 | Rines de acero | Pieza en forma circular metálica en acero blando, conformado por el cuerpo, eje, cubo, garganta, chavetero y orificio de valvula. Cuyo diametro, diseño exterior y color establecido para este vehículo. | Unidad | Suministro | 366685
8.18 | 4912 | Stop trasero | Dispositivos lumínicos de forma iiregular de material plastico tipo pastas con tapa en franjas rojas traslucido y transparentes montados o instalados en la parte trasera del vehículo. Posee en su interrior un alojamiento para los bombillos. Diámetro establecido para este vehículo. | Unidad | Suministro | 146673
8.19 | 4912 | Tapa tanque de Combustible | Elemento plástico de forma circular de alta resistencia, compuesto de rosca y/o aleta de ajuste, empaque de sellado que evita perdida de vapores y humos contenidos en el deposito de combustible manteniendolos en su interior de forma segura. Diámetro establecido para este vehículo. | Unidad | Suministro | 68761
8.20 | 4912 | Tarro silenciador | Pieza de forma cilíndrica de longitud y forma irregular, que en su interior se alojan recamaras del mismo material y tiene dos tubos para conexión y el otro para las salida de los gases. Diámetro establecido para este vehículo. | Unidad | Suministro | 449420
8.21 | 4912 | Vidrio panorámico delantero | Elemento de material inorgánico duro, frágil, transparente y amorfo compuesto por arena de sílice, carbonato de sodio y caliza. Ubicación parte de delantera para el vehículo. Diámetro establecido para este vehículo. | Unidad | Suministro | 458812
8.22 | 4912 | Vidrio panorámico trasero | Elemento de material inorgánico duro, frágil, transparente y amorfo compuesto por arena de sílice, carbonato de sodio y caliza. Ubicación parte de atrás para el vehículo. Diámetro establecido para este vehículo. | Unidad | Suministro | 248440
8.23 | 4912 | Vidrios laterales | Elemento de material inorgánico duro, frágil, transparente y amorfo compuesto por arena de sílice, carbonato de sodio y caliza. Ubicación parte de atrás lateral para el vehículo Diámetro establecido para este vehículo. | Unidad | Suministro | 691285
8.24 | 4912 | Vidrios puertas | Elemento de material inorgánico duro, frágil, transparente y amorfo compuesto por arena de sílice, carbonato de sodio y caliza. Ubicación parte de lateral ambos costadados para el vehículo. Diámetro establecido para este vehículo. | Unidad | Suministro | 145242
8.25 | 4912 | Juego de tapetes delanteros | Elemento de proteccion, fabricado en caucho PVC negros, bordeado y marcado con la marca del vehículo. Diámetro establecido para este vehículo. | Juego | Suministro | 53511
8.26 | 4912 | Cinta Reflectiva Transportes | Elemento fabricado lamina microprismatica grado diamante. Alta angularidad y reflectividad, altamente durable, plimeros 98% colarantes y adhesivos 2%. Ancho 5 cm, grosor de 3,5 m color rojo blanco y rojo, uso señalizacion vehiculos de transportes, cumple y exede la norma NTC5807 en cumplimiento resolucion N° 0003246 del 03 de agosto del 2018. | Metro | Suministro | 29468
PICK UP CHEVROLET COLORADO
ITEM | CÓDIGO DANE | DESCRIPCIÓN DEL BIEN | ESPECIFICACIÓN TÉCNICA | UNIDAD MEDIDA | CANTIDAD | PRECIO UNITARIO DE REFERENCIA (INCLUIDO IVA) | PRECIO UNITARIO OFERTADO (INCLUIDO IVA)
1. | SISTEMA DE FRENOS
1.1 | 4912 | Bomba del freno | Depósito metalico de líquido que se instala al cuerpo de la bomba. El cuerpo de la bomba tiene mecanizado un cilindro y los pasos de equilibrado, los conductos de entrada y salida del fluido del depósito y los que conectan la bomba con los dispositivos de freno. También alberga los émbolos de accionamiento primario y secundario que incorporan sus respectivos anillos flotantes y resortes de recuperación y, un retén de separación de las cámaras y un retén de estanqueidad que impide la perdida de fluido al exterior. Diametro establecido para este vehículo. | Unidad | Suministro | 901249
1.2 | 4912 | Campanas traseras | Es un tambor que esta fabricado en elementos de fundición, de forma cilindrica. es un tipo de freno en el que la fricción se causa por un par de zapatas que presionan contra la superficie interior de un tambor giratorio, el cual está conectado al eje o la rueda Diametro establecido para este vehículo. | Unidad | Suministro | 1036314
1.3 | 4912 | Cilindro de freno trasero | Es cilindro con los taladros de amarre al plato portafrenos. En su interior van alojados los pistones en oposición, sobre los que van roscados los tornillos para el apoyo de las zapatas. Por el orificio, donde se rosca el latiguillo de freno. El conjunto va cerrado con los guardapolvos, que evitan la entrada de polvo y suciedad al interior del cilindro. Ubicacion lado posterior (detras) Diámetro establecido para este vehículo. | Unidad | Suministro | 384320
1.4 | 4912 | Discos del freno delantero | Elementos fabricado en metal solido, esta formado por un disco fabricado por fundición gris nodular de grafito laminar. el cual gira con la rueda y una pinza o mordaza (cáliper) montada en la suspensión delantera que presiona las pastillas de fricción (pastilla) contra el disco. Ubicacion lado anterior (delante). Diametro establecido para este vehículo. | Unidad | Suministro | 616877
1.5 | 4912 | Purgador de frenos | Tornillo metalico fabricado en aleacion de acero, que está dotado de una caña con rosca en uno de sus dos extremos posee orificio. Diametro establecido para este vehículo. | Unidad | Suministro | 131381
1.6 | 4912 | Guaya freno de parqueo | Es un cable de acero que posee en sus extremos terminales y tornillos metalicos fabicados tambien en acero, recubierta por una funda metalica con alto contenido de carbono y recubierta de nylon flexible y resistente a las altas temperaturas. Diametro y calibre establecido para este vehículo. | Unidad | Suministro | 405194
1.7 | 4912 | Juego bandas freno traseras | Es un elemento de fibras aramidas y semi-metálicas, pieza con forma de media luna se llama red y tiene agujeros y ranuras en diferentes formas que sujetan los elementos de reajuste automático. ubicacion lado posterior. (atras) Diametro establecido para este vehículo. | Juego | Suministro | 595758
1.8 | 4912 | Juego pastillas delanteras | Es un elemento de fibras aramidas y semi-metálicas, pieza con forma de media luna se llama red y tiene agujeros y ranuras en diferentes formas que sujetan los elementos de reajuste automático. Diametro establecido para este vehículo. Ubicacion lado anterior (delante). Diámetro establecido para el este vehículo. | Juego | Suministro | 504037
1.9 | 4912 | Mordaza freno delantero | Elemento que consta de 2 piezas metálicas que se fijan a los discos, tabien conocido como el cuerpo de la pinza en cuyo interior se encuentran dos émbolos o pistones. Ubicacion lado anterior (delante). Diametro establecido para este vehículo. | Unidad | Suministro | 826350
1.10 | 4912 | puntillas seguro de bandas traseras | Las puntillas de seguro mantienen las bandas de freno en su posición correcta dentro del conjunto de frenos, garantizando un contacto adecuado con el tambor durante la frenada | Unidad | Suministro | 99947
1.11 | 4912 | resorte recogedor de bandas | pieza clave en el sistema de frenos traseros de tambor. Su función es ayudar a retraer las bandas de freno a su posición original después de aplicar el freno. | Unidad | Suministro | 44203
1.12 | 4912 | guarda polvos cilindros trasero | pieza de goma o caucho que protege el cilindro de freno contra suciedad, agua y otros contaminantes. | Unidad | Suministro | 195230
1.13 | 4912 | O-ring del Cilindro de Freno | sello de goma que ayuda a evitar fugas de líquido de frenos dentro del cilindro de rueda. Su función principal es mantener la presión hidráulica y evitar que el fluido se escape, asegurando un frenado eficiente. | Unidad | Suministro | 55254
1.14 | 4912 | kit caliper freno delanteros | conjunto de componentes diseñados para restaurar el funcionamiento de la pinza de freno de un vehículo sin necesidad de reemplazarla completamente. | Unidad | Suministro | 131381
1.15 | 4912 | kit cilindros freno trasero | conjunto de piezas diseñado para restaurar el funcionamiento del cilindro de freno de rueda en un sistema de frenos de tambor. Su propósito es reparar fugas de líquido de frenos, mejorar el sellado y garantizar un frenado eficiente sin necesidad de reemplazar el cilindro completo | Unidad | Suministro | 206035
1.16 | 4912 | mangueras escuallizadoras | Transportan el líquido de frenos desde el sistema hidráulico hasta las pinzas (calipers) o cilindros de freno. | Unidad | Suministro | 278725
2. | SISTEMA DE SUSPENSIÓN
2.1 | 4912 | Barra estabilizadora delantera | Elemento o barra metálica más o menos flexible que une las dos ruedas de un mismo eje y que también está unida a la carrocería. Ubicacion lado anterior (delante). Diametro establecido para este vehículo. | Unidad | Suministro | 1305584
2.2 | 4912 | Bujes de hojas de resorte parte delantera | Elemento metálico cilindrico formado en su diametro interior por caucho. Diametro establecido para este vehículo. | Unidad | Suministro | 359763
2.3 | 4912 | Hoja de resorte No. 1 | Láminas de acero de aleado con silicio y manganeso, con especial forjado y temple. Diametro establecido para este vehículo. | Unidad | Suministro | 1386254
2.4 | 4912 | Hoja de resorte No. 2 | Láminas de acero de aleado con silicio y manganeso, con especial forjado y temple. Diametro establecido para este vehículo. | Unidad | Suministro | 1095006
2.5 | 4912 | Hoja de resorte No. 3 | Láminas de acero de aleado con silicio y manganeso, con especial forjado y temple. Diametro establecido para este vehículo. | Unidad | Suministro | 1095006
2.6 | 4912 | Hoja de resorte No. 4 | Láminas de acero de aleado con silicio y manganeso, con especial forjado y temple. Diametro establecido para este vehículo. | Unidad | Suministro | 1095006
2.7 | 4912 | Hoja de resorte No. 5 | Láminas de acero de aleado con silicio y manganeso, con especial forjado y temple. Diametro establecido para este vehículo. | Unidad | Suministro | 1095006
2.8 | 4912 | Juego amortiguador delanteros | Es un dispositivo telescópico construido con un eje cromado y dos tubos de acero (uno dentro del otro). En un extremo, el eje de acero tiene el apoyo que se ancla al vehículo. Ubicacion lado anterior (delante). En el otro extremo se monta un pistón. Diametro establecido para este vehículo. | Juego | Suministro | 1004390
2.9 | 4912 | Juego amortiguadores Traseros | Es un dispositivo telescópico construido con un eje cromado y dos tubos de acero (uno dentro del otro). En un extremo, el eje de acero tiene el apoyo que se ancla al vehículo. En el otro extremo se monta un pistón. Ubicacion lado porterior (atras) Diametro establecido para este vehículo. | Juego | Suministro | 935629
2.10 | 4912 | Juego bieletas (muñecos) estabilizadora delantera | Elemento metálico de una compresión rígida formado por dos rótulas, una en cada extremo, roscadas. Ubicacion lado anterior (delante) Diametro establecido para este vehículo. | Juego | Suministro | 384075
2.11 | 4912 | Juego bujes centrales barra estabilizadora delantera | Elemento en su interior de forma cilíndrica y su exterior de forma media luna, en uno de sus extremos plano, su composición es de caucho. Ubicacion lado anterior (delante). Diámetro establecido para este vehículo. | Juego | Suministro | 328944
2.12 | 4912 | Juego bujes de balancines | Elemento de ajuste o sujeción de forma cilíndrica, en su interior presenta un orificio de extremo a extremo, su composición es de caucho. Diámetro establecido para este vehículo. | Juego | Suministro | 217332
2.13 | 4912 | Tijera inferior | Elemento metálico de tres puntos de apoyo, en dos extremos posee bujes de sujeción y el restante una rotula. Diámetro establecido para este vehículo. | Unidad | Suministro | 784971
2.14 | 4912 | Tijera superior | Elemento metálico de tres puntos de apoyo, en dos extremos posee bujes de sujeción y el restante una rotula. Diámetro establecido para este vehículo. | Unidad | Suministro | 671394
2.15 | 4912 | Juego bujes de tijera inferior | Elemento metálico de ajuste o sujeción de forma cilíndrica, en su diámetro interior tiene un cilindro de extremo a extremo de composición metálico, y su relleno interno es caucho. Diámetro establecido para este vehículo. | Unidad | Suministro | 448170
2.16 | 4912 | Juego bujes de tijera superior | Elemento metálico de ajuste o sujeción de forma cilíndrica, en su diámetro interior tiene un cilindro de extremo a extremo de composición metálico, y su relleno interno es caucho. Diámetro establecido para este vehículo. | Unidad | Suministro | 363201
2.17 | 4912 | Rotula inferior | Elemento metálico esférico de articulación tiene tres grados de libertad, aunque la amplitud del movimiento en dos de ellos esté limitada. Diámetro establecido para este vehículo. | Unidad | Suministro | 227890
2.18 | 4912 | Rotula superior | Elemento metálico esférico de articulación tiene tres grados de libertad, aunque la amplitud del movimiento en dos de ellos esté limitada. Diámetro establecido para este vehículo. | Unidad | Suministro | 208736
3. | SISTEMA DE DIRECCIÓN
3.1 | 4912 | Bomba hidráulica | Elemento metalico de aleacion de aluminio, de forma irregular con dos orificios de entrada - salida para el recorrido del fluido (aceite) en su interior tiene aspas y cilindro de forma ovalada. Diámetro establecido para este vehículo. | Unidad | Suministro | 3348375
3.2 | 4912 | Juego brazos axiales | Pieza metálica con roscado en uno de sus extremos y en el otro un elemento tipo rotula. Diámetro y tamaño requerido para este vehículo. | Juego | Suministro | 384320
3.3 | 4912 | Buje caja de dirección | Pieza cilíndrica de material plástico resistente al calor y a la corrosión, elemento que brinda soporte a un eje que le permite girar. Elemento establecido para este vehículo. | Unidad | Suministro | 174356
3.4 | 4912 | Caja de dirección | Pieza metálica de forma irreular que posee en su interior una tuerca que se conecta a un tornillo largo, conocido como sistema de válvula rotativa y a la barra de torsión transformando la rotación del volante en un movimiento de traslación que luego se transmite a los brazos de dirección. Diámetro establecido para este vehículo. | Unidad | Suministro | 795654
3.5 | 4912 | Correas del Hidráulico (2) | Elemento recubierto con caucho sintético o neopreno, flexible, resistentente al desgastre, dentado que une dos o más ruedas sujetas a un movimiento de rotación ejerciendo fuerza de fricción suministrándoles energía desde la rueda motriz. Diámetro establecido para este vehículo. | Juego | Suministro | 244344
3.6 | 4912 | Juego empaquetadura caja de dirección | Componente de material en caucho, silicona, metal blando, corcho, fieltro, fibra de vidrio o un polimero plástico (policlorotrifluoroetileno). Las juntas para los usos específicos pueden contener asberto; adaptable, que sirve para sellar la unión de las caras mecanizadas de los elementos de cierre. Diámetro establecido para este vehículo. | Juego | Suministro | 816528
3.7 | 4912 | Juego fuelles caja de dirección (Guardapolvos) | Elemento de caucho u otro material utilizado para preservar del Polvo o del barro órganos delicados de la dirección y de la transmisión. Elemento requerido para este vehículo. | Juego | Suministro | 278725
3.8 | 4912 | Jokey dirección (cruceta-juntas) | Unión metalica en forma de cruseta en sus extremos tiene insertado 4 dados de forma cilimdrica y estos a sus vez poseen en su interior elementos en forma de agujas fabricadas en acero, como un todo permite el movimiento de 18o grados de rotacion. Diámetro establecido para este vehículo. | Unidad | Suministro | 328944
3.9 | 4912 | Mangueras bomba hidráulico | Tubo hueco flexible recubierta de caucho, donde soporta baja, mediana, alta y extrema presión. En su interior, lleva mallas metálicas trenzadas desde una hasta cuatro dependiendo de la presión requerida. Diámetro establecido para este vehículo. | Unidad | Suministro | 405194
3.10 | 4912 | Terminales externas de dirección | Elemento metálico de unión (tipo rotula) para absorber las irregularidades de suelo, que van unidas cada una a las ruedas direccionales. Diámetro establecido para este vehículo. | Unidad | Suministro | 327839
3.11 | 4912 | Brazo Pitman | componente esencial del sistema de dirección en vehículos como el Chevrolet FRR. Su función principal es transmitir el movimiento rotacional del volante hacia el mecanismo de dirección, permitiendo el control efectivo de las ruedas delanteras | Unidad | Suministro | 258711
3.12 | 4912 | Columna de Dirección | componente fundamental que conecta el volante con el mecanismo de dirección, permitiendo al conductor controlar la dirección del vehículo de manera precisa y segura. | Unidad | Suministro | 481321
3.13 | 4912 | Mangueras y Líneas Hidráulicas | componentes esenciales que transportan el fluido hidráulico desde la bomba de dirección hasta la caja de dirección y viceversa. Este fluido facilita el movimiento del volante, proporcionando una dirección suave y precisa. | Unidad | Suministro | 405194
3.14 | 4912 | Reservorio de Fluido de Dirección | componente esencial del sistema de dirección asistida. Este depósito almacena el líquido hidráulico que facilita el movimiento del volante, proporcionando una conducción suave y precisa. | Unidad | Suministro | 511281
3.15 | 4912 | Amortiguador de Dirección | componente clave del sistema de dirección que ayuda a minimizar las vibraciones y oscilaciones del volante, proporcionando una conducción más estable y segura. | Unidad | Suministro | 405194
4. | SISTEMA DE TRANSMISIÓN
4.1 | 4912 | Cardan delantero | Componente mecanico en forma de tubo y/o articulación para transmitir un movimiento de rotación en direcciones distintas. Diámetro establecido para este vehículo. | Unidad | Suministro | 3348375
4.2 | 4912 | Cardan trasero | Componente mecanico en forma de tubo y/o articulación para transmitir un movimiento de rotación en direcciones distintas. Diámetro establecido para este vehículo. | Unidad | Suministro | 2433619
4.3 | 4912 | Cruceta cardan | Piezas de unión en material de acero de articulación entre dos elementos. Diamentro requerido para este vehiculo. | Unidad | Suministro | 340118
4.4 | 4912 | Ejes propulsores delanteros | Elemento en acero formado por una barra en cuyos extremos posee el alojamiento para las puntas homocineticas. Diámetro establecido para este vehículo. | Unidad | Suministro | 785217
4.5 | 4912 | Ejes propulsores traseros | Elemento en acero formado por una barra en cuyos extremos posee el alojamiento para las puntas homocineticas. Diámetro establecido para este vehículo. | Unidad | Suministro | 721982
4.6 | 4912 | Juego guardapolvos ejes delanteros interno y externo | Elemento de caucho y/o PVC flexible (pasta) de foma cilindrica tipo acordeon adaptable a las articulaciones o movimientos utilizado para preservar del Polvo o del barro órganos delicados de la dirección y de la transmisión. Diámetro establecido para este vehículo. | Juego | Suministro | 364061
4.7 | 4912 | Piñon sensor del velocimetro | Elemento plastico formado por una rueda dentada del mismo material y/o baquela, que permite el engraneje con otros elementos internos de la caja de velocidades. Diámetro establecido para este vehículo. | Unidad | Suministro | 671394
4.8 | 4912 | Puntas ejes delanteros (homocinéticas) | Elemento articulado en material de acero al carbono, de forma cilimdrica en uno de sus extremos se encuentra mecanizado el pibote (eje) de estrias y el otro extremo se encuentra alojada una triceta (elemento de tres puntas que conecta la caja de cambios). Diámetro establecido para este vehículo. | Unidad | Suministro | 748995
4.9 | 4912 | Rodamientos bocín delanteros | Es un elemento metalico en acero de forma circular de rodadura mecánica esferica que funciona entre dos elementos de los cuales uno posee un movimiento relativo respecto al otro que está fijo, disminuye la fricción y garantizar sus posiciones exactas bajo carga. Diámetro establecido para el este vehículo. Ubicacion lado anterior (delante) | Unidad | Suministro | 374498
4.10 | 4912 | Rodamientos bocín traseros | Es un cojinete de acero de rodadura mecánica que funciona entre dos elementos de los cuales uno posee un movimiento relativo respecto al otro que está fijo, disminuye la fricción y garantizar sus posiciones exactas bajo carga. Diámetro establecido para este vehículo. | Unidad | Suministro | 328944
4.11 | 4912 | Soporte cardan | Elemento de fabricación de acero y/o aluminio en su interior con caucho sintético, sus puntos de anclaje son de tornillos manteniendo su orientacion en su eje de rotacion. Diámetro establecido para este vehículo. | Unidad | Suministro | 627682
4.12 | 4912 | Soporte de la caja velocidades (Transmision) | Elemento de fabricación de acero y/o aluminio de forma irregular en su interior posee caucho sintético, y tiene puntos de anclaje ( guia de tornillos o tensores). Diámetro establecido para este vehículo. | Unidad | Suministro | 580533
4.13 | 4912 | Balinera toma | Es un elemento de acero de rodadura mecánica, compuesto de un aro interno, jaula, esferas y aro externo que funciona entre dos elementos de los cuales uno posee un movimiento relativo respecto al otro que está fijo, disminuye la fricción y garantizar sus posiciones exactas bajo carga. Diámetro establecido para este vehículo. | Unidad | Suministro | 241889
4.14 | 4912 | Bomba auxiliar embrague | Elemento metálico cilindrico que genera movimiento en el mismo mediante el movimiento de un pistón generando movimiento de fluidos a alta presión. Diámetro establecido para este vehículo. | Unidad | Suministro | 477024
4.15 | 4912 | Bomba principal embrague | Elemento metálico cilindrico que genera movimiento en el mismo mediante el movimiento de un pistón generando circulación de fluidos a alta presión. Diámetro establecido para este vehículo. | Unidad | Suministro | 595758
4.16 | 4912 | Juego de embrague (Disco-Prensa-Balinera) | Sistema de componentes de acero y fibras en ocasiones asbesto, modera los choques mecánicos al transmitir y/o interrumpir el movimiento de una energía mecánica a su acción final de manera voluntaria. Diametro establecido para este vehículo | Unidad | Suministro | 4492127
4.17 | 4912 | Horquilla | Es una barra que se apoya o puede girar sobre un punto (Palanca) de material metalico accionada por un sistema de tirantes unido a un pedal mandada hidráulicamente. Diametro establecido para este vehículo | Unidad | Suministro | 195230
4.18 | 4912 | Manguera bomba auxiliar | Tubo hueco flexible recubierta de caucho diseñado para transportar fluidos de un lugar a otro, donde soporta baja, mediana, alta y extrema presión. En su interior, lleva mallas metálicas trenzadas desde una hasta cuatro dependiendo de la presión requerida. Diámetro establecido para este vehículo. | Unidad | Suministro | 343187
4.19 | 4912 | diferencial trasero | componente fundamental que permite que las ruedas traseras giren a diferentes velocidades, especialmente al tomar curvas, garantizando una conducción suave y eficiente. | Unidad | Suministro | 1761488
4.20 | 4912 | eje trasero | Diseño tipo banjo, completamente flotante, lo que implica que el eje soporta únicamente el torque de rotación, mientras que el peso del vehículo es sostenido por el alojamiento del eje. | Unidad | Suministro | 1051049
4.21 | 4912 | Caja del Diferencial | componente esencial que alberga los engranajes responsables de distribuir la potencia del motor a las ruedas traseras, permitiendo que giren a diferentes velocidades durante las curvas y asegurando una conducción suave y eficiente | Unidad | Suministro | 1294164
4.22 | 4912 | Corona diferencial | componente crucial que, junto con el piñón, transmite la potencia del eje de transmisión a las ruedas traseras, permitiendo su movimiento y facilitando que giren a diferentes velocidades durante las curvas. | Unidad | Suministro | 1036314
4.23 | 4912 | piñon diferencial | componente clave que, junto con la corona, transmite la potencia del eje de transmisión a las ruedas traseras, permitiendo su movimiento y facilitando que giren a diferentes velocidades durante las curvas. | Unidad | Suministro | 784357
4.24 | 4912 | satelite diferencial | componentes esenciales que permiten que las ruedas traseras giren a diferentes velocidades, especialmente al tomar curvas, garantizando una conducción suave y eficiente. | Unidad | Suministro | 686374
4.25 | 4912 | planetario diferencial | componentes clave que permiten que las ruedas traseras giren a diferentes velocidades, especialmente al tomar curvas, garantizando una conducción suave y eficiente. | Unidad | Suministro | 779200
4.26 | 4912 | ejes semi ejes diferencial | componentes esenciales que transmiten el torque desde el diferencial a las ruedas traseras, permitiendo su movimiento y facilitando que giren a diferentes velocidades durante las curvas. Estos ejes, también conocidos como ejes de transmisión, son fundamentales para el correcto funcionamiento del sistema de tracción del vehículo | Unidad | Suministro | 686374
4.27 | 4912 | rodamientos diferencial | componentes esenciales que permiten el giro suave y preciso de los engranajes internos, garantizando una transmisión eficiente de la potencia a las ruedas traseras y una conducción estable. | Unidad | Suministro | 477024
4.28 | 4912 | sellos diferencial | componentes esenciales que evitan la fuga de lubricante y la entrada de contaminantes al interior del diferencial, garantizando su correcto funcionamiento y prolongando su vida útil. | Unidad | Suministro | 221015
4.29 | 4912 | carcasa diferencial | componente esencial que alberga y protege los engranajes internos del diferencial, asegurando su correcto funcionamiento y contribuyendo a una transmisión eficiente de la potencia a las ruedas traseras. | Unidad | Suministro | 683918
5. | SISTEMA ELÉCTRICO
5.1 | 4912 | Alternador | Elemento metálico de forma irregular, que contiene como elementos principales 2 semi-carcasas, rotor, estátor, puente reticficador o de diodos, regulador de tencion, polea de arrantre y ventiladores de refrigeracion. todos sincronizadamnete son los encargados de generar y sumnistrar corriente Diámetro establecido para este vehículo. | Unidad | Suministro | 3472389
5.2 | 4912 | Automático motor de arranque (solenoide) | Pieza metálica de forma cilíndrica compuesta por dos bobinas y un contacto: una bobina impulsora, una bobina de retención y un contacto para alimentar el motor de arranqueque. Diámetro establecido para este vehículo. | Unidad | Suministro | 405194
5.3 | 4912 | Balinera del alternador | Es un cojinete (rodamiento) de acero de rodadura mecánica que funciona entre dos elementos de los cuales uno posee un movimiento relativo respecto al otro que está fijo, disminuye la fricción y garantizar sus posiciones exactas bajo carga. Diámetro establecido para este vehículo. | Unidad | Suministro | 254167
5.4 | 4912 | Bombillos de doble filamento | Objeto de cristal que, con un hilo de tungsteno, platino en su interior se vuelve incandescente con el paso de la corriente eléctrica. Diámetro establecido para este vehículo. | Unidad | Suministro | 25171
5.5 | 4912 | Bombillos halógeno | Objeto de cristal con un filamento de Wolframio, dentro de un gas inerte y una pequeña cantidad de halógeno (como yodo o bromo) . Diámetro establecido para este vehículo. | Unidad | Suministro | 67533
5.6 | 4912 | Sensor freno (pera) | Dispositivo eléctrico de material plástico en la mayoría de casos que desvía o interrumpe el curso de una corriente eléctrica. Diámetro establecido para este vehículo. | Unidad | Suministro | 244344
5.7 | 4912 | Bombillo luz de cortesia (Luz techo) | Objeto de cristal que, con un hilo de tungsteno, platino u otro material en su interior se vuelve incandescente con el paso de la corriente eléctrica. Diámetro establecido para este vehículo. | Unidad | Suministro | 25171
5.8 | 4912 | Bombillos de tablero de instrumentos | Objeto de cristal que, con un hilo de tungsteno, platino u otro material en su interior se vuelve incandescente con el paso de la corriente eléctrica. Diámetro establecido para este vehículo. | Unidad | Suministro | 50342
5.9 | 4912 | Bombillos direccionales | Objeto de cristal que, con un hilo de tungsteno, platino u otro material en su interior se vuelve incandescente con el paso de la corriente eléctrica. Diámetro establecido para este vehículo. | Unidad | Suministro | 25171
5.10 | 4912 | Borne de batería positivo y/o negativo | Elemento metálico cobre y/o hierro de contacto en forma de arandela cortada y en sus extremos posee un tornillo y tuerca de sujecion. Esta se usan para paso de la energía eléctrica identificando su polaridad. Diámetro establecido para este vehículo. | Unidad | Suministro | 76127
5.11 | 4912 | Bujes motor de arranque | Elemento metálico cilíndrico con dos ranuras en sus extremos donde se apoya y gira un eje. Diametro establecido para este vehículo. | Unidad | Suministro | 173865
5.12 | 4912 | Bujías de precalentamiento (motor diésel) | Dispositivo de metal con forma de lápiz con un elemento calefactor en la punta, que dirige su calor hacia el bloque del motor alrededor de los cilindros. Elemento establecido para este vehiculo | Unidad | Suministro | 446941
5.13 | 4912 | Claxon (pito) | Elemento e Instrumento eléctrico de componentes metálicos y plasticos cuyas piesas se denominan interruptor, circuito, electroiman, armadura, difragma, separados por los contactos del ruptor lo que interrumpe la corriente, para luego repetir el ciclo entre diafragma , armadura y membrana. por medio de estas acciones el conjunto de bocina realiza una vibración que combinado con el disco de tono o resonancia produce un sonido, Diámetro establecido para este vehículo. | Unidad | Suministro | 194002
5.14 | 4912 | Conector relé | Dispositivo de piezas de metal conductoras por las que pasa corriente eléctrica revestidas en su exterior de cerámica o plástico. Diámetro establecido para este vehículo. | Unidad | Suministro | 99947
5.15 | 4912 | Sensor detonador airbag | Elemento metalico recubierto en plastico, de forma iregular de despliegue pirotécnico, poseen un torque especifico de apriete. La masa metálica y la cerámica piezoeléctrica al vibrar genera una señal eléctrica. Diámetro establecido para este vehículo. | Unidad | Suministro | 299966
5.16 | 4912 | Porta escobillas del motor de arranque | Elemento o piezas combinadas entre metal y fibras electromecánicos de solides los cuales a través de anillos rozantes se usan para la transmisión de corriente, Diámetro establecido para este vehículo. | Unidad | Suministro | 174356
5.17 | 4912 | Fusibles 10-15-20-25-30 Amp | Un dispositivo, constituido por un filamento o lámina de un metal o aleación de un bajo punto de fusión que se intercala en un punto determinado de una instalación eléctrica para que se funda por el efecto Joule, cuando la intensidad de corriente supere, por un cortocircuito o un exceso de carga. Su valor esta determinado por los conductores de la instalación y el consiguiente riesgo de incendio o destrucción de otros elementos. Diámetro establecido para este vehículo. | Unidad | Suministro | 5157
5.18 | 4912 | Fusibles 60-80-100 Amp | Un dispositivo, constituido por un filamento o lámina de un metal o aleación de un bajo punto de fusión que se intercala en un punto determinado de una instalación eléctrica para que se funda por el efecto Joule, cuando la intensidad de corriente supere, por un cortocircuito o un exceso de carga. Su valor esta determinado por los conductores de la instalación y el consiguiente riesgo de incendio o destrucción de otros elementos. Diámetro establecido para este vehículo. | Unidad | Suministro | 31556
5.19 | 4912 | Inyectores (motor diésel y gasolina) | Elemento metálico con un solenoide que al hacerle pasar una determinada cantidad de corriente durante un tiempo controlado generará un campo magnético el cual moverá una aguja que distribuye un fluido homogéneamente. Diámetro establecido para este vehículo. | Unidad | Suministro | 4448538
5.20 | 4912 | Motor de limpiabrisas | Elemento metálico está formado por un motor eléctrico con un sistema de reducción incorporado, que transforma la velocidad del motor a la velocidad necesaria, para obtener un desplazamiento de vaivén. Diámetro establecido para este vehículo. | Unidad | Suministro | 384320
5.21 | 4912 | Portafusibles | Elemento de platico y metal forma de caja con su respetiva tapa que ofrecen un medio seguro y organizado para la instalación y protección grupal en elementos eléctricos. Diámetro establecido para este vehículo. | Unidad | Suministro | 152254
5.22 | 4912 | Regulador alternador | Dispositivo de plastico y metal electrónico que de forma irregular, poseen en su interior una compenentes electronicos, manteniendo la tensión suministrada por el generador corriente (alternador). Diámetro establecido para este vehículo. | Unidad | Suministro | 244344
5.23 | 4912 | Sensor ABS de las ruedas | Dispositivo plastico, eléctrico, electrónico, electromagnético, de forma irregular con dos extremos en donde posee el cable nonector y una bobina d ecobre, en su interior placas ferromagneticas, un iman permanente y en su exterior protegido por un casquillo d eacero. Diámetro establecido para este vehículo. | Unidad | Suministro | 416245
5.24 | 4912 | Sensor apertura mariposa (TPS) | Pieza electrónica plastica y metálica de forma seme rectangular posee en su interior un tenciometro que monitorea la posición de la mariposa de la garganta de entrada de aire hacia el motor, entregando una señal hacia el Módulo de Control Electrónico que es usado para controlar los tiempos de inyección de combustible hacia las cámaras de combustión. Diámetro establecido para este vehículo. | Unidad | Suministro | 504037
5.25 | 4912 | Sensor de detonación (KS) | Elemento o dispositivo eléctrico pequeño de forma iiregular, que con contine en su parte interna un difragma y un elemento piezo eléctrico que junto con la conexion al computador externo, identifica detonaciones en las camaras de combustión, produciendo una señal debida a una vibración diferente a la normal provocada por un proceso de combustión detonante. Diámetro establecido para este vehículo. | Unidad | Suministro | 445713
5.26 | 4912 | Sensor de oxigeno (O2) | Elemento metálico de forma de bulbo hecho en circonio ceramico cuebierto en ambos lados de una capa fina d eplatino el cual esta encargado de convertir la cantidad de oxigeno de los gases que produce el automovil en señal eléctrica . Diámetro establecido para este vehículo. | Unidad | Suministro | 416245
5.27 | 4912 | Sensor de presión de combustible | Dispositivo metálico eléctrico en forma de "L" en cuyo interior se encuentra alojado la conexion pegada, tapa del cuerpo, celula de medicion, substrato de medicion, cuerpo, anillo obturador o junta y un sensor de temperatura (NTC) que impide la expansión de un fluido generando una señal capaz de transformar o convertir una determinada manifestación de energía de entrada, en otra diferente a la salida. Diámetro establecido para este vehículo. | Unidad | Suministro | 359763
5.28 | 4912 | Sensor de reverso (Luz trasera) | Dispositivo eléctrico de material plástico y metálico en forma de bulbo constituido por un una tuerca, un empaque de caucho, vastago de funcionamiento, conector y cable conductor que desvía o interrumpe el curso de una corriente eléctrica. Diámetro establecido para este vehículo. | Unidad | Suministro | 433434
5.29 | 4912 | Sensor de temperatura del refrigerante (CTS - ECT) | Elemento metálico en forma de bulbo con una resistencia interna, una tuerca conector que provoca la caída de voltaje a la computadora para que ajuste la mezcla aire /combustible y la duración de pulsos de los inyectores. Diámetro establecido para este vehículo. | Unidad | Suministro | 405194
5.30 | 4912 | Sensor de velocidad (VSS) | Elemento metálico plastico de engranajes formados en un extremo por una ruedas dentadas y en el otro un conector que transmite potencia mecánica de un componente a otro enviando una señal de movimiento.​ Diámetro establecido para este vehículo. | Unidad | Suministro | 363324
5.31 | 4912 | Sensor flujo de aire (MAF) | Elemento electrónico plastico metálico en forma de cilindro, posee en su interior camara de amortiguacion, un aleta amortiguadora, una aleta sonda de aire, su señal es interpretada en gramos por segundo de caudal al volumen de aire que entra al motor. Diámetro establecido para este vehículo. | Unidad | Suministro | 479111
5.32 | 4912 | Sensor nivel de combustible (flotador) | Instrumento eléctrico o electrónico, en forma de brazo que se compone del indicador propiamente dicho, situado en el salpicadero del deposito y de un detector que, generalmente consiste en un flotador con su varilla, medidor de combustible y sus terminales. Diámetro establecido para este vehículo. | Unidad | Suministro | 4166130
5.33 | 4912 | Sensor posición de árbol de levas (CMP) | Elemento electromagnético que define la posición del primer cilindro. Esta información se utiliza, para calcular el momento de encendido y el momento de la inyección. Elemento requerido para este vehiculo. | Unidad | Suministro | 384320
5.34 | 4912 | Sensor posición de cigüeñal (CKP) | Dispositivo electromagnético de forma de irregular puede tener 2 ó 3 puntos de sujecion, posee un conector, un oring en el cuerpo, fabricado de pasta sintética que reporta el número y secuencias de las ranuras hechas en el plato del convertidor de torsión detectando de esa manera la velocidad del motor y junto con el dato del sensor del árbol del levas. Diámetro establecido para este vehículo. | Unidad | Suministro | 302545
5.35 | 4912 | Sensor posición del pedal del acelerador (APP) | Componente electrónico fabricado en plastico y metal que en casos es llamado tambien potenciometro, de forma irregular cuyo contenido posee transistores, la pista del cursor del contacto y conector, permitiendo variar el voltaje en un circuito colocados en paralelo. Diámetro establecido para este vehículo. | Unidad | Suministro | 328944
5.36 | 4912 | Sensor presión de aceite motor | Dispositivo metálico de foma de pibote, comprende una carcasa o cuerpo tipo tuerca, membrana, contactos electricos, muelle, tornillo de regulacion, bateria, interruptor llave de contacto y lampara testigo diseñado para medir de modo dinámico y detectar cambios muy rápidos de presión que generan una señal en función de la presión a la que se someten. Diámetro establecido para este vehículo. | Unidad | Suministro | 477024
5.37 | 4912 | Sensor Temperatura del aire de admision (MAT) | Elemento plástico con elementos metálicos tipo resistencia de detección de la temperatura ambiente. Diámetro establecido para este vehículo. | Unidad | Suministro | 405194
5.38 | 4912 | Switch de encendido | Dispositivo metálico en forma cilindrica, esta fabricado por un cuerpo, conector, alojamiento de la llaves, componentes eléctricos varios diseñado para desviar o interrumpir el curso de una corriente electrica (bateria-accesorios-start). Diámetro establecido para este vehículo. | Unidad | Suministro | 405194
5.39 | 4912 | Terminales eléctricas hembra y macho (incluido el protector) | Elemento o punto metálico recubierto o protegido por pasta y/o cauccho, de formas iiregulares que un conductor de un componente eléctrico llega a su fin y proporciona un punto de conexión de circuitos externos.​ Diámetros establecido para este vehículo. | Unidad | Suministro | 31556
6. | SISTEMA DE REFRIGERACIÓN
6.1 | 4912 | Abrazaderas mangueras de refrigeración | Pieza de metalica, se justan de forma circular, que sirve para asegurar tuberías o conductos de cualquier tipo, ya sean en disposición vertical, horizontal o suspendida. Diámetros establecido para este vehículo. | Unidad | Suministro | 25171
6.2 | 4912 | Bomba de agua | Componente metalico de aleación, fundición y/o aluminio, de forma irregular contiene un cubo de ventilador, rotor, eje, rodamiento, drenaje y cuerpo. Regula la circulación del líquido a través de piezas necesarias. Diámetro establecido para este vehículo. | Unidad | Suministro | 617123
6.3 | 4912 | Deposito recuperador de agua | Elemento de plastico (tarro) referencia de forma establecida para este vehiculo. Posee orificios de entrada y salida deliquidos, orificio pricipal de llenado con tapa, orejas de sujeccion. Almacena liquido o fluido. Diámetro establecido para este vehículo. | Unidad | Suministro | 504037
6.4 | 4912 | Filtro de aire acondicionado y/o cabina | Elemento de fibras de papel, referencia de forma establecida para este vehiculo que retiene ciertos elementos y deja pasar otros, eliminando particulas no deseadas en el flujo de aire. Diámetro establecido para este vehículo. | Unidad | Suministro | 127697
6.5 | 4912 | Manguera inferior del radiador | Tubo hueco flexible recubierta de caucho, referencia de forma establecida para este vehiculo. Hecha para soportar baja, mediana, alta y extrema presión. En su interior, lleva mallas metálicas trenzadas. Diámetro establecido para este vehículo. | Unidad | Suministro | 405194
6.6 | 4912 | Manguera superior del radiador | Tubo hueco flexible recubierta de caucho, referencia de forma establecida para este vehiculo. donde soporta baja, mediana, alta y extrema presión. En su interior, lleva mallas metálicas trenzadas. Diámetro establecido para este vehículo. | Unidad | Suministro | 405194
6.7 | 4912 | Mangueras deposito refrigerante | Tubo hueco flexible recubierta de caucho, referencia de forma establecida para este vehiculo donde soporta baja, mediana, alta y extrema presión. En su interior, lleva mallas metálicas trenzadas. Diámetro establecido para este vehículo. | Unidad | Suministro | 405194
6.8 | 4912 | Radiador de refrigeración | Elemento de aluminio y plástico de intercambio de calor. De forma cuadrado contiene en su interior tubos y recamara de liquidos, protegido por laminas externas continuas y separadas. Diámetro establecido para este vehículo. | Unidad | Suministro | 3189612
6.9 | 4912 | Tapa radiador | Pieza metálica, adyacente al radiador, compuesta por un muelle de presion, un caucho de sellado para regular la presión de los liquidos. Diámetro establecido para este vehículo. | Unidad | Suministro | 174356
6.10 | 4912 | Termostato | Es un elemento metálico de forma irregular, compuesta por un muelle de retorno, válvula y carcasa. Para mantener la temperatura ddel motor entro de los límites adecuados. Diámetro establecido para este vehículo. | Unidad | Suministro | 364061
6.11 | 4912 | Ventilador de refrigeracion de motor | Elemento plástico en forma de aspa, contiene un motor electrico, conexiones, cableado y enfocador para el anclaje al radiador. Transmite energía para generar la presión necesaria con la que se mantiene un flujo continuo de aire. Diámetro establecido para este vehículo. | Unidad | Suministro | 720754
7. | MOTOR Y SISTEMA DE ALIMENTACIÓN
7.1 | 4912 | Soportes del motor | Elemento de fabricación de acero y/o aluminio en su interior con caucho sintético, sus puntos de anclaje son de tornillos o tensores. Diámetro establecido para este vehículo. | Unidad | Suministro | 685146
7.2 | 4912 | Abrazaderas de mangureras sistema de alimentacion | Pieza de metal u otro material que sirve para asegurar tuberías o conductos de cualquier tipo, ya sean en disposición vertical, horizontal o suspendida. Diámetro establecido para este vehículo. | Unidad | Suministro | 25171
7.3 | 4912 | Cuerpo de aceleración (cuerpo de mariposa) | Elemento de aleación de aluminio, de forma irregular posee un sensor, cables de sistema de control, que controla la entrada de aire hacia el múltiple de admisión. Diámetro establecido para este vehículo. | Unidad | Suministro | 1178746
7.4 | 4912 | Filtro de aire | Elemento de fibras especiales (Celulosa - Poliuretano - Felpa) de forma que retiene ciertos elementos y deja pasar otros. Forma y Dimenciones establecido para este vehículo. | Unidad | Suministro | 184179
7.5 | 4912 | Filtro de combustible | Elemento de red metálica con un tubo de salida del depósito y otro de entrada del carburantede, en forma de vaso, contiene un cartucho, una redecilla o un paquete de láminas de latón, sobre el íondo del vaso transparente se depositan las impurezas que deben eliminarse periódicamente . Forma y dimenciones establecido para este vehículo. | Unidad | Suministro | 223470
7.6 | 4912 | Guaya del Acelerador | Es un cable acero que posee en sus extremos terminales y tornillos metalicos, recubierta por una funda metalica con alto contenido de carbono y recubierta de nylon flexible que acciona los componentes y movimientos a través de unas varillas de presión. Diámetro establecido para este vehículo. | Unidad | Suministro | 405194
7.7 | 4912 | Intercooler | Elemento metálico en aluminio conformado por dos tubos, uno de entrada y otro de salida donde fluye una cantidad de aire detrerminada. Forma y diámetro establecido para este vehículo. | Unidad | Suministro | 2110692
7.8 | 4912 | Mangueras Intercooler | Tubo hueco flexible recubierta de caucho, donde soporta baja, mediana, alta y extrema presión. En su interior, lleva mallas metálicas trenzadas desde una hasta cuatro dependiendo de la presión requerida. Diámetro establecido para este vehículo. | Unidad | Suministro | 405194
7.9 | 4912 | Mangueras de desfogue motor | Tubo hueco flexible recubierta de caucho, donde soporta baja, mediana, alta y extrema presión. En su interior, lleva mallas metálicas trenzadas desde una hasta cuatro dependiendo de la presión requerida. Diámetro establecido para este vehículo. | Unidad | Suministro | 405194
7.10 | 4912 | Bomba de aceite | Componente metalico de forma irregular elaborada en aleación, fundición y/o aluminio, compuesto por un engranaje y dientes helicoidales, cuerpo principal, tapa trasera, y la valvula de alivio. Que regula la circulación del líquido (aceite) a través de piezas necesarias. Diámetro establecido para este vehículo. | Unidad | Suministro | 903951
7.11 | 4912 | Filtro de aceite | Elemento en forma de vaso, compuesto por la junta, placa roscada, diafragma, tubo central perforado, de fibras especiales (filtrantes) que retiene ciertos elementos y deja pasar otros. Diámetro establecido para este vehículo. | Unidad | Suministro | 103632
7.12 | 4912 | Varilla medidora de aceite | Elemento metálico flexible en forma lineal posee en un extremo un protector plástico en forma de argolla y en su cuerpo marcacion en alto relieve que sirve como medidor. Permite medir la cantidad de fluido en lugares de dificil acceso. Diámetro y forma establecido para este vehículo. | Unidad | Suministro | 223470
7.13 | 4912 | culata | pieza de aleación de aluminio o hierro fundido que se encuentra en la parte superior del motor y sella los cilindros, formando la cámara de combustión junto con el bloque del motor. | Unidad | Suministro | 7012310
7.14 | 4912 | anillos de piston | componentes metálicos en forma de aro que se colocan en las ranuras del pistón dentro del cilindro del motor. Su función principal es sellar la cámara de combustión, controlar el consumo de aceite y disipar el calor del pistón hacia la pared del cilindro. | Unidad | Suministro | 796881
7.15 | 4912 | pistones con pernos | Convertir la energía de la combustión en movimiento mecánico y transmitirlo al cigüeñal a través de la biela. | Unidad | Suministro | 931946
7.16 | 4912 | bielas | componentes clave del motor, encargadas de transmitir la fuerza generada por la combustión desde los pistones hacia el cigüeñal, convirtiendo el movimiento lineal en rotativo. | Unidad | Suministro | 778463
7.17 | 4912 | casquete de biela | componentes esenciales del motor que permiten la rotación suave de la biela sobre el cigüeñal, reduciendo la fricción y el desgaste. | Unidad | Suministro | 445713
7.18 | 4912 | casquetes de bancada | Los casquetes de bancada (también llamados cojinetes de bancada) son piezas esenciales del motor que permiten el giro suave del cigüeñal sobre el bloque motor, reduciendo la fricción y el desgaste | Unidad | Suministro | 445713
7.19 | 4912 | kit de empaque de motor | conjunto de juntas y sellos diseñados para evitar fugas de aceite, refrigerante y gases en el motor. Se usa en reparaciones o reconstrucciones para garantizar un sellado adecuado de los componentes. | kit | Suministro | 748995
7.20 | 4912 | kit de retenedores de motor | l kit de retenedores de motor del Chevrolet Aveo incluye una serie de sellos diseñados para evitar fugas de aceite y refrigerante en diferentes partes del motor. Estos retenes son esenciales para mantener el buen funcionamiento del motor y evitar pérdidas de lubricación. | kit | Suministro | 223470
7.21 | 4912 | valvula de admision | componente esencial del motor que permite la entrada de la mezcla de aire y combustible en la cámara de combustión durante el ciclo de admisión. | Unidad | Suministro | 244344
7.22 | 4912 | valvula de escape | componente esencial del motor que permite la salida de los gases quemados de la cámara de combustión hacia el sistema de escape después de la combustión. | Unidad | Suministro | 244344
7.23 | 4912 | guia de valvulas | componentes cilíndricos ubicados en la culata del motor que permiten el correcto alineamiento y movimiento de las válvulas de admisión y escape. | Unidad | Suministro | 195230
7.24 | 4912 | sellos de valvulas | también conocidos como retenes de vástago de válvula, son pequeños componentes de goma y metal que evitan que el aceite del motor entre en la cámara de combustión a través de las guías de válvulas. | Unidad | Suministro | 163305
7.25 | 4912 | Cadena o correa de distribución | incroniza el movimiento del árbol de levas y el cigüeñal, asegurando que las válvulas se abran y cierren en el momento correcto. | Unidad | Suministro | 474690
7.26 | 4912 | Tensor de distribución | omponente clave del sistema de distribución, encargado de mantener la cadena de distribución bajo la tensión adecuada para garantizar un funcionamiento preciso y evitar que la cadena se suelte o genere ruidos | Unidad | Suministro | 617123
7.27 | 4912 | Bomba de inyección | componente fundamental del sistema de combustible, ya que suministra y regula la cantidad de diésel que entra en los inyectores, asegurando una combustión eficiente. | Unidad | Suministro | 6228935
7.28 | 4912 | Turboalimentador | componente que aumenta la potencia del motor al comprimir el aire de admisión, permitiendo una mejor combustión del diésel. Esto mejora la eficiencia, el rendimiento y reduce las emisiones contaminantes. | Unidad | Suministro | 5789362
7.29 | 4912 | Cárter de aceite | omponente fundamental del sistema de lubricación, ya que almacena el aceite del motor y ayuda a su circulación para mantener las partes internas lubricadas y refrigeradas. | Unidad | Suministro | 1722688
7.30 | 4912 | Enfriador de aceite | componente clave del sistema de lubricación, diseñado para mantener la temperatura del aceite del motor bajo control, evitando sobrecalentamiento y reduciendo el desgaste de las piezas internas. | Unidad | Suministro | 3226817
8. | CARROCERIA - CHASIS Y ACCESORIOS
8.1 | 4912 | Alarma | Sistema eléctrico de seguridad pasiva compuesto por elementos plasticos y metalicos. Forma, diámetro y tamaño establecido para este vehículo. | Unidad | Suministro | 446941
8.2 | 4912 | Chapa de la puerta (Cerradura) | Conjunto de piezas metálicas de forma irregular que forman el mecanismo de cierre y apertura, que puede ser asegurado mediante el uso de una llave. Diámetro establecido para este vehículo. | Unidad | Suministro | 479602
8.3 | 4912 | Control eleva vidrios puertas | Dispositivo plástico electrónico que permite la interconexión de varios elementos que transmite una corriente invirtiendo su polaridad que cambia su sentido de giro y/o posicion. Diámetro establecido para este vehículo. | Unidad | Suministro | 405194
8.4 | 4912 | Motor eleva vidrios puertas (4) | Mecanismo eléctrico, que está compuesto básicamente por un pequeño motor eléctrico y un mecanismo que transforma el movimiento rotativo del motor en un movimiento lineal de sube y baja. Diámetro establecido para este vehículo. | Unidad | Suministro | 477638
8.5 | 4912 | Empaques puertas | Elemento de caucho etileno propileno dieno que es un termopolimero elastómero de resistencia a la abrasión y al desgaste incluyendo soporte metálico que da firmeza, sella, evitando el polvo entrada de agua o aire hacia el interior o exterior de una cabina. Diámetro establecido para este vehículo. | Unidad | Suministro | 445713
8.6 | 4912 | Pernos ruedas | Tornillo metalico fabricado en aleacion de acero, que está dotado de una caña (cuerpo) con rosca y en el otro extremo posee la cabeza plana. Diametro establecido para este vehículo. | Unidad | Suministro | 88406
8.7 | 4912 | Tuercas pernos ruedas | Pieza metálica mecánica con un orificio central, el cual presenta una rosca, en forma fija o deslizante. Diametro establecido para este vehiculo. | Unidad | Suministro | 36836
8.8 | 4912 | Espejo retrovisor interior | Objeto de superficie plana que refleja la luz compuesto por una capa de plata o aluminio depositado sobre una plancha de vidrio. Forma y diámetro establecido para este vehículo. | Unidad | Suministro | 254167
8.9 | 4912 | Espejo retrovisor lateral | Objeto de superficie plana o curva que refleja la luz compuesto por una capa de plata o aluminio depositado sobre una plancha de vidrio. Formas y diámetro establecido para este vehículo. | Unidad | Suministro | 721982
8.10 | 4912 | Unidad sellada (farola) | Elemento fabricado en pasta transparentes de lente convergente que provee proteccion a la iluminación con seguridad en condiciones de baja visibilidad. Forma y diámetro establecido para este vehículo. | Unidad | Suministro | 1037542
8.11 | 4912 | Guaya capot | Es un cable de acero que posee en sus extremos terminales y tornillos metalicos fabicados tambien en acero, recubierta por una funda metalica recubierta de nylon flexible y resistente. Que acciona los componentes a través de unas varillas de presión. Diametro y calibre establecido para este vehículo. | Unidad | Suministro | 363447
8.12 | 4912 | Cinturon de seguridad trasero | Es un elemento de arnés tipo correa, fabricadio en una cinta de material textil. Incluye el clip de seguidad y hebilla. Para sujetar en un momento de impacto. Costado Diámetro establecido para este vehículo. ubicacion lado posterior. (atras) | Unidad | Suministro | 345029
8.13 | 4912 | Cinturon de seguridad delantero | Es un elemento de arnés tipo correa, fabricadio en una cinta de material textil. Incluye el clip de seguidad y hebilla. Para sujetar en un momento de impacto. Costado Diámetro establecido para este vehículo. Ubicacion lado anterior (delante) | Unidad | Suministro | 342573
8.14 | 4912 | Baliza (Licuadora) | Elemento en forma de vaso de material plastico tipo pastas, hermético color amarillo traslucido (transparentes). Posee en su interrior un alojamiento para los bombillos. Se instala en parte visible con la intencion de advertir y orientar algun tipo de trafico. Diámetro establecido para este vehículo. | Unidad | Suministro | 1771802
8.15 | 4912 | Lunas espejos retrovisor laterales | Objeto de superficie plana que refleja la luz compuesto por una capa de plata o aluminio depositado sobre una plancha de vidrio. Forma y diámetro establecido para este vehículo. | Unidad | Suministro | 195230
8.16 | 4912 | Manija apertura capot | Dispositivo metálico y plastico, externo de forma irregular tipo palanca, en su parte interna con resortes para accionar la cerradura giratoria a fin de permitir su cierre y su apertura. Forma y diámetro establecido para este vehículo. | Unidad | Suministro | 223470
8.17 | 4912 | Manijas externas de la puerta | Dispositivo metálico y plastico, externo de forma irregular tipo palanca, en su parte interna con resortes para accionar la cerradura giratoria a fin de permitir su cierre y su apertura. Forma y diámetro establecido para este vehículo. | Unidad | Suministro | 328944
8.18 | 4912 | Manijas internas de la puerta | Dispositivo metálico y plastico, interno de forma irregular tipo palanca, en su parte interna con resortes para accionar la cerradura giratoria a fin de permitir su cierre y su apertura. Forma y diámetro establecido para este vehículo. | Unidad | Suministro | 311385
8.19 | 4912 | Plumillas | Elemento metálico en forma de barzo con un largo borde de goma, conformado por el pasador, gancho y bayonet. Para ser movido en sentido oscilatorio. Diámetro establecido para este vehículo. | Unidad | Suministro | 195230
8.20 | 4912 | Rines de aleación alumnio | Pieza en forma circular metálica de aleacion de aluminio con manganeso, conformado por el cuerpo, eje, cubo, garganta, chavetero y orificio de valvula. Cuyo diametro, diseño exterior y color establecido para este vehículo. | Unidad | Suministro | 795654
8.21 | 4912 | Stop trasero | Dispositivos lumínicos de forma iiregular de material plastico tipo pastas con tapa en franjas rojas traslucido y transparentes montados o instalados en la parte trasera del vehículo. Posee en su interrior un alojamiento para los bombillos. Diámetro establecido para este vehículo. | Unidad | Suministro | 789514
8.22 | 4912 | Tapa tanque de Combustible | Elemento plástico de forma circular de alta resistencia, compuesto de rosca y/o aleta de ajuste, empaque de sellado que evita perdida de vapores y humos contenidos en el deposito de combustible manteniendolos en su interior de forma segura. Diámetro establecido para este vehículo. | Unidad | Suministro | 173128
8.23 | 4912 | Tarro silenciador | Pieza de forma cilíndrica de longitud y forma irregular, que en su interior se alojan recamaras del mismo material y tiene dos tubos para conexión y el otro para las salida de los gases. Diámetro establecido para este vehículo. | Unidad | Suministro | 691285
8.24 | 4912 | Vidrio panorámico delantero | Elemento de material inorgánico duro, frágil, transparente y amorfo compuesto por arena de sílice, carbonato de sodio y caliza. Ubicación parte de delantera para el vehículo. Diámetro establecido para este vehículo. | Unidad | Suministro | 1178746
8.25 | 4912 | Vidrio panorámico trasero | Elemento de material inorgánico duro, frágil, transparente y amorfo compuesto por arena de sílice, carbonato de sodio y caliza. Ubicación parte de atrás para el vehículo. Diámetro establecido para este vehículo. | Unidad | Suministro | 931946
8.26 | 4912 | Vidrios puertas | Elemento de material inorgánico duro, frágil, transparente y amorfo compuesto por arena de sílice, carbonato de sodio y caliza. Ubicación parte de lateral ambos costadados para el vehículo. Diámetro establecido para este vehículo. | Unidad | Suministro | 58963
8.27 | 4912 | Juego de tapetes | Elemento de proteccion, fabricado en caucho PVC negros, bordeado y marcado con la marca del vehículo. Diámetro establecido para este vehículo. | Juego | Suministro | 405194
BUSETA CHEVROLET NPR DIESEL
ITEM | CÓDIGO DANE | DESCRIPCIÓN DEL BIEN | ESPECIFICACIÓN TÉCNICA | UNIDAD MEDIDA | CANTIDAD | PRECIO UNITARIO DE REFERENCIA (INCLUIDO IVA) | PRECIO UNITARIO OFERTADO (INCLUIDO IVA)
1. | SISTEMA DE FRENOS
1.1 | 4912 | Bomba del freno | Depósito metalico de líquido que se instala al cuerpo de la bomba. El cuerpo de la bomba tiene mecanizado un cilindro y los pasos de equilibrado, los conductos de entrada y salida del fluido del depósito y los que conectan la bomba con los dispositivos de freno. También alberga los émbolos de accionamiento primario y secundario que incorporan sus respectivos anillos flotantes y resortes de recuperación y, un retén de separación de las cámaras y un retén de estanqueidad que impide la perdida de fluido al exterior. Diametro establecido para este vehículo. | Unidad | Suministro | 3359922
1.2 | 4912 | Campanas delantera | Es un tambor que esta fabricado en elementos de fundición, de forma cilindrica. es un tipo de freno en el que la fricción se causa por un par de zapatas que presionan contra la superficie interior de un tambor giratorio, el cual está conectado al eje o la rueda Diametro establecido para este vehículo. | Unidad | Suministro | 1830453
1.3 | 4912 | Campanas trasera | Es un tambor que esta fabricado en elementos de fundición, de forma cilindrica. es un tipo de freno en el que la fricción se causa por un par de zapatas que presionan contra la superficie interior de un tambor giratorio, el cual está conectado al eje o la rueda Diametro establecido para este vehículo. | Unidad | Suministro | 1830453
1.4 | 4912 | Cilindro de freno delantero | Es cilindro con los taladros de amarre al plato portafrenos. En su interior van alojados los pistones en oposición, sobre los que van roscados los tornillos para el apoyo de las zapatas. Por el orificio, donde se rosca el latiguillo de freno. El conjunto va cerrado con los guardapolvos, que evitan la entrada de polvo y suciedad al interior del cilindro. Diametro establecido para este vehículo | Unidad | Suministro | 646583
1.5 | 4912 | Cilindro de freno trasero | Es cilindro con los taladros de amarre al plato portafrenos. En su interior van alojados los pistones en oposición, sobre los que van roscados los tornillos para el apoyo de las zapatas. Por el orificio, donde se rosca el latiguillo de freno. El conjunto va cerrado con los guardapolvos, que evitan la entrada de polvo y suciedad al interior del cilindro. Ubicacion lado posterior (detras) Diámetro establecido para este vehículo. | Unidad | Suministro | 662656
1.6 | 4912 | Purgador de frenos | Tornillo metalico fabricado en aleacion de acero, que está dotado de una caña con rosca en uno de sus dos extremos posee orificio. | Unidad | Suministro | 149774
1.7 | 4912 | Guaya freno de parqueo | Es un cable o guaya de acero es el que acciona los frenos a través de unas varillas de presión. Diametro establecido para este vehículo. | Unidad | Suministro | 645235
1.8 | 4912 | Juego bandas freno traseras | Es un elemento de fibras aramidas y semi-metálicas, pieza con forma de media luna se llama red y tiene agujeros y ranuras en diferentes formas que sujetan los elementos de reajuste automático. ubicacion lado posterior. (atras) Diametro establecido para este vehículo. | Juego | Suministro | 2194408
1.9 | 4912 | Juego de bandas freno delanteras | Es un elemento de fibras aramidas y semi-metálicas, pieza con forma de media luna se llama red y tiene agujeros y ranuras en diferentes formas que sujetan los elementos de reajuste automático. Diametro establecido para este vehículo. | Juego | Suministro | 2280802
1.10 | 4912 | Servofreno (Hidrovac) | componente clave del sistema de frenos hidráulicos en el Chevrolet NPR. Su función es amplificar la fuerza aplicada al pedal de freno, facilitando el frenado del camión sin necesidad de ejercer demasiada presión. | Unidad | Suministro | 1360856
1.11 | 4912 | Cámara de vacío. | componente del sistema de frenos hidráulicos que almacena y regula el vacío necesario para el funcionamiento del servofreno (hidrovac) | Unidad | Suministro | 747086
1.12 | 4912 | Membrana o diafragma. | pieza interna del servofreno (hidrovac) que permite la amplificación de la fuerza aplicada al pedal de freno. Su función principal es separar las dos cámaras del servofreno y aprovechar la diferencia de presión para generar asistencia en el frenado. | Unidad | Suministro | 568320
1.13 | 4912 | Válvula de control de vacío | componente esencial del sistema de frenos hidráulicos con servofreno (hidrovac). Su función es regular el flujo de vacío hacia el servofreno para garantizar un funcionamiento eficiente del sistema de frenado. | Unidad | Suministro | 819610
1.14 | 4912 | manguera de freno | componente clave del sistema de frenos, ya que transporta el líquido de frenos o aire comprimido (según el tipo de frenos) desde la bomba de frenos o el compresor hasta los frenos de las ruedas. | Unidad | Suministro | 379720
1.15 | 4912 | puntillas seguro de bandas traseras | Las puntillas de seguro mantienen las bandas de freno en su posición correcta dentro del conjunto de frenos, garantizando un contacto adecuado con el tambor durante la frenada | Unidad | Suministro | 373850
1.16 | 4912 | resorte recogedor de bandas | pieza clave en el sistema de frenos traseros de tambor. Su función es ayudar a retraer las bandas de freno a su posición original después de aplicar el freno. | Unidad | Suministro | 166727
1.17 | 4912 | guarda polvos cilindros trasero | pieza de goma o caucho que protege el cilindro de freno contra suciedad, agua y otros contaminantes. | Unidad | Suministro | 671979
1.18 | 4912 | O-ring del Cilindro de Freno | sello de goma que ayuda a evitar fugas de líquido de frenos dentro del cilindro de rueda. Su función principal es mantener la presión hidráulica y evitar que el fluido se escape, asegurando un frenado eficiente. | Unidad | Suministro | 172411
1.19 | 4912 | kit cilindros freno trasero | conjunto de piezas diseñado para restaurar el funcionamiento del cilindro de freno de rueda en un sistema de frenos de tambor. Su propósito es reparar fugas de líquido de frenos, mejorar el sellado y garantizar un frenado eficiente sin necesidad de reemplazar el cilindro completo | Unidad | Suministro | 1039911
1.20 | 4912 | mangueras escuallizadoras | Transportan el líquido de frenos desde el sistema hidráulico hasta las pinzas (calipers) o cilindros de freno. | Unidad | Suministro | 678912
2. | SISTEMA DE SUSPENSIÓN
2.1 | 4912 | Bujes de hojas de resorte parte delantera | Elemento metálico cilindrico formado en su diametro interior por caucho. Diametro establecido para este vehículo. | Unidad | Suministro | 265075
2.2 | 4912 | Hoja de resorte No. 1 | Láminas de acero de aleado con silicio y manganeso, con especial forjado y temple. Diametro establecido para este vehículo. | Unidad | Suministro | 4738462
2.3 | 4912 | Hoja de resorte No. 2 | Láminas de acero de aleado con silicio y manganeso, con especial forjado y temple. Diametro establecido para este vehículo. | Unidad | Suministro | 3261688
2.4 | 4912 | Hoja de resorte No. 3 | Láminas de acero de aleado con silicio y manganeso, con especial forjado y temple. Diametro establecido para este vehículo. | Unidad | Suministro | 3364418
2.5 | 4912 | Hoja de resorte No. 4 | Láminas de acero de aleado con silicio y manganeso, con especial forjado y temple. Diametro establecido para este vehículo. | Unidad | Suministro | 3509796
2.6 | 4912 | Hoja de resorte No. 5 | Láminas de acero de aleado con silicio y manganeso, con especial forjado y temple. Diametro establecido para este vehículo. | Unidad | Suministro | 3509796
2.7 | 4912 | Juego amortiguador delanteros | Es un dispositivo telescópico construido con un eje cromado y dos tubos de acero (uno dentro del otro). En un extremo, el eje de acero tiene el apoyo que se ancla al vehículo. En el otro extremo se monta un pistón. Diametro establecido para este vehículo. | Juego | Suministro | 3412834
2.8 | 4912 | Juego amortiguadores Traseros | Es un dispositivo telescópico construido con un eje cromado y dos tubos de acero (uno dentro del otro). En un extremo, el eje de acero tiene el apoyo que se ancla al vehículo. En el otro extremo se monta un pistón. Diametro establecido para este vehículo. | Juego | Suministro | 3403858
2.9 | 4912 | Juego bujes de balancines | Elemento de ajuste o sujeción de forma cilíndrica, en su interior presenta un orificio de extremo a extremo, su composición es de caucho. Diámetro establecido para este vehículo. | Juego | Suministro | 581127
2.10 | 4912 | soporte ballesta trasera | componente esencial del sistema de suspensión, encargado de fijar y mantener en posición las ballestas que absorben las irregularidades del terreno, garantizando una conducción estable y segura. | Unidad | Suministro | 616303
2.11 | 4912 | tornillo central ballesta trasera | componente esencial del sistema de suspensión. Este tornillo mantiene alineadas y unidas las hojas de la ballesta, garantizando su correcto funcionamiento y la estabilidad del vehículo durante la conducción. | Unidad | Suministro | 185323
2.12 | 4912 | barra estabilizadora delantera | componente esencial del sistema de suspensión que ayuda a minimizar la inclinación lateral del vehículo durante las curvas, mejorando la estabilidad y el confort de marcha. Este modelo está equipado con barras estabilizadoras tanto en la parte delantera como en la trasera, lo que contribuye a un manejo más seguro y equilibrado. | Unidad | Suministro | 1304841
2.13 | 4912 | barra estabilizadora trasera | componente esencial del sistema de suspensión que ayuda a minimizar la inclinación lateral del vehículo durante las curvas, mejorando la estabilidad y el confort de marcha. Este modelo está equipado con barras estabilizadoras tanto en la parte delantera como en la trasera, lo que contribuye a un manejo más seguro y equilibrado. | Unidad | Suministro | 1339027
2.14 | 4912 | esplinder delanteros | componente conocido como "spindle" o "mangueta" en el sistema de suspensión del Chevrolet FRR. La mangueta es una pieza fundamental que conecta el conjunto de la rueda al sistema de dirección y suspensión, permitiendo el giro y movimiento adecuado de las ruedas delanteras. | Unidad | Suministro | 727221
2.15 | 4912 | eje principal delantero | componente fundamental del sistema de suspensión y dirección del vehículo. Este eje está diseñado para soportar cargas significativas y garantizar una conducción estable y segura. | Unidad | Suministro | 5530587
3. | SISTEMA DE DIRECCIÓN
3.1 | 4912 | Barra transversal de dirección | Elemento metálico comúnmente constituido con tubos de acero bonificado al carbono o débilmente aleado con níquel, cromo y molib-deno; sus extremos están roscados para permitir el montaje de las articulaciones con los brazos de la dirección .Diámetro establecido para este vehículo. | Unidad | Suministro | 3658655
3.2 | 4912 | Biela caja de dirección | Elemento metálico que hace sus veces de eslabón para hacer balance adecuado en el sistema de direccion permitiendo cambios de posición. Elemento establecido para este vehículo. | Unidad | Suministro | 1186002
3.3 | 4912 | Bomba hidráulica | Elemento metalico de aleacion de aluminio, de forma irregular con dos orificios de entrada - salida para el recorrido del fluido (aceite) en su interior tiene aspas y cilindro de forma ovalada. Diámetro establecido para este vehículo. | Unidad | Suministro | 4780998
3.4 | 4912 | Caja de dirección | Pieza metálica de forma irreular que posee en su interior una tuerca que se conecta a un tornillo largo, conocido como sistema de válvula rotativa y a la barra de torsión transformando la rotación del volante en un movimiento de traslación que luego se transmite a los brazos de dirección. Diámetro establecido para este vehículo. | Unidad | Suministro | 8927171
3.5 | 4912 | Correa del Hidráulico | Elemento recubierto con caucho sintético o neopreno, flexible, resistentente al desgastre, dentado que une dos o más ruedas sujetas a un movimiento de rotación ejerciendo fuerza de fricción suministrándoles energía desde la rueda motriz. Diámetro establecido para este vehículo. | Unidad | Suministro | 661797
3.6 | 4912 | Juego empaquetadura caja de dirección | Componente de material en caucho, silicona, metal blando, corcho, fieltro, fibra de vidrio o un polimero plástico (policlorotrifluoroetileno). Las juntas para los usos específicos pueden contener asberto; adaptable, que sirve para sellar la unión de las caras mecanizadas de los elementos de cierre. Diámetro establecido para este vehículo. | Juego | Suministro | 1368717
3.7 | 4912 | Jokey dirección (cruceta-juntas) | Unión metalica en forma de cruseta en sus extremos tiene insertado 4 dados de forma cilimdrica y estos a sus vez poseen en su interior elementos en forma de agujas fabricadas en acero, como un todo permite el movimiento de 18o grados de rotacion. Diámetro establecido para este vehículo. | Unidad | Suministro | 1597761
3.8 | 4912 | Mangueras bomba hidráulico | Tubo hueco flexible recubierta de caucho, donde soporta baja, mediana, alta y extrema presión. En su interior, lleva mallas metálicas trenzadas desde una hasta cuatro dependiendo de la presión requerida. Diámetro establecido para este vehículo. | Unidad | Suministro | 841370
3.9 | 4912 | Terminales externas de dirección | Elemento metálico de unión (tipo rotula) para absorber las irregularidades de suelo, que van unidas cada una a las ruedas direccionales. Diámetro establecido para este vehículo. | Unidad | Suministro | 633053
3.10 | 4912 | Brazo Pitman | componente esencial del sistema de dirección en vehículos como el Chevrolet FRR. Su función principal es transmitir el movimiento rotacional del volante hacia el mecanismo de dirección, permitiendo el control efectivo de las ruedas delanteras | Unidad | Suministro | 532952
3.11 | 4912 | Columna de Dirección | componente fundamental que conecta el volante con el mecanismo de dirección, permitiendo al conductor controlar la dirección del vehículo de manera precisa y segura. | Unidad | Suministro | 4464378
3.12 | 4912 | Mangueras y Líneas Hidráulicas | componentes esenciales que transportan el fluido hidráulico desde la bomba de dirección hasta la caja de dirección y viceversa. Este fluido facilita el movimiento del volante, proporcionando una dirección suave y precisa. | Unidad | Suministro | 637880
3.13 | 4912 | Reservorio de Fluido de Dirección | componente esencial del sistema de dirección asistida. Este depósito almacena el líquido hidráulico que facilita el movimiento del volante, proporcionando una conducción suave y precisa. | Unidad | Suministro | 788637
3.14 | 4912 | Amortiguador de Dirección | componente clave del sistema de dirección que ayuda a minimizar las vibraciones y oscilaciones del volante, proporcionando una conducción más estable y segura. | Unidad | Suministro | 1028780
4. | SISTEMA DE TRANSMISIÓN
4.1 | 4912 | Cardan trasero | Componente mecanico en forma de tubo y/o articulación para transmitir un movimiento de rotación en direcciones distintas. Diámetro establecido para este vehículo. | Unidad | Suministro | 9729288
4.2 | 4912 | Cruceta cardan | Piezas de unión en material de acero de articulación entre dos elementos. Diamentro requerido para este vehiculo. | Unidad | Suministro | 841110
4.3 | 4912 | Ejes propulsores traseros | Elemento en acero formado por una barra en cuyos extremos posee el alojamiento para las puntas homocineticas. Diámetro establecido para este vehículo. | Unidad | Suministro | 1424192
4.4 | 4912 | Piñon sensor del velocimetro | Elemento plastico formado por una rueda dentada del mismo material y/o baquela, que permite el engraneje con otros elementos internos de la caja de velocidades. Diámetro establecido para este vehículo. | Unidad | Suministro | 492078
4.5 | 4912 | Rodamientos bocín delanteros | Es un elemento metalico en acero de forma circular de rodadura mecánica esferica que funciona entre dos elementos de los cuales uno posee un movimiento relativo respecto al otro que está fijo, disminuye la fricción y garantizar sus posiciones exactas bajo carga. Diámetro establecido para el este vehículo. Ubicacion lado anterior (delante) | Unidad | Suministro | 485307
4.6 | 4912 | Rodamientos bocín traseros | Es un elemento metalico en acero de forma circular de rodadura mecánica esferica que funciona entre dos elementos de los cuales uno posee un movimiento relativo respecto al otro que está fijo, disminuye la fricción y garantizar sus posiciones exactas bajo carga. Diámetro establecido para el este vehículo. Ubicacion lado anterior (delante) | Unidad | Suministro | 637977
4.7 | 4912 | Soporte cardan | Elemento de fabricación de acero y/o aluminio en su interior con caucho sintético, sus puntos de anclaje son de tornillos manteniendo su orientacion en su eje de rotacion. Diámetro establecido para este vehículo. | Unidad | Suministro | 2191580
4.8 | 4912 | Soporte de la caja velocidades (Transmision) | Elemento de fabricación de acero y/o aluminio en su interior con caucho sintético, sus puntos de anclaje son de tornillos o tensores. Diámetro establecido para este vehículo. | Unidad | Suministro | 1478563
4.9 | 4912 | Balinera toma | Es un elemento de acero de rodadura mecánica, compuesto de un aro interno, jaula, esferas y aro externo que funciona entre dos elementos de los cuales uno posee un movimiento relativo respecto al otro que está fijo, disminuye la fricción y garantizar sus posiciones exactas bajo carga. Diámetro establecido para este vehículo. | Unidad | Suministro | 713664
4.10 | 4912 | Bomba auxiliar embrague | Elemento metálico cilindrico que genera movimiento en el mismo mediante el movimiento de un pistón generando movimiento de fluidos a alta presión. Diámetro establecido para este vehículo. | Unidad | Suministro | 982369
4.11 | 4912 | Bomba principal embrague | Elemento metálico cilindrico que genera movimiento en el mismo mediante el movimiento de un pistón generando circulación de fluidos a alta presión. Diámetro establecido para este vehículo. | Unidad | Suministro | 1203998
4.12 | 4912 | Guaya control cambios | Es un cable acero que posee en sus extremos terminales y tornillos metalicos fabicados tambien en acero, recubierta por una funda metalica con alto contenido de carbono y recubierta de nylon o polietileno flexible y resistente a las altas temperaturas. Diametro y calibre establecido para este vehículo. | Unidad | Suministro | 1008077
4.13 | 4912 | Horquilla | Es una barra que se apoya o puede girar sobre un punto (Palanca) de material metalico accionada por un sistema de tirantes unido a un pedal mandada hidráulicamente. Diametro establecido para este vehículo | Unidad | Suministro | 316255
4.14 | 4912 | Juego de embrague (Disco-Prensa-Balinera) | Sistema de componentes de acero y fibras en ocasiones asbesto, modera los choques mecánicos al transmitir y/o interrumpir el movimiento de una energía mecánica a su acción final de manera voluntaria. Diametro establecido para este vehículo | Unidad | Suministro | 9542348
4.15 | 4912 | Manguera bomba auxiliar | Tubo hueco flexible recubierta de caucho diseñado para transportar fluidos de un lugar a otro, donde soporta baja, mediana, alta y extrema presión. En su interior, lleva mallas metálicas trenzadas desde una hasta cuatro dependiendo de la presión requerida. Diámetro establecido para este vehículo. | Unidad | Suministro | 539459
4.16 | 4912 | diferencial trasero | componente fundamental que permite que las ruedas traseras giren a diferentes velocidades, especialmente al tomar curvas, garantizando una conducción suave y eficiente. | Unidad | Suministro | 11495289
4.17 | 4912 | eje trasero | Diseño tipo banjo, completamente flotante, lo que implica que el eje soporta únicamente el torque de rotación, mientras que el peso del vehículo es sostenido por el alojamiento del eje. | Unidad | Suministro | 9523106
4.18 | 4912 | Caja del Diferencial | componente esencial que alberga los engranajes responsables de distribuir la potencia del motor a las ruedas traseras, permitiendo que giren a diferentes velocidades durante las curvas y asegurando una conducción suave y eficiente | Unidad | Suministro | 7942143
4.19 | 4912 | Corona diferencial | componente crucial que, junto con el piñón, transmite la potencia del eje de transmisión a las ruedas traseras, permitiendo su movimiento y facilitando que giren a diferentes velocidades durante las curvas. | Unidad | Suministro | 6568038
4.20 | 4912 | piñon diferencial | componente clave que, junto con la corona, transmite la potencia del eje de transmisión a las ruedas traseras, permitiendo su movimiento y facilitando que giren a diferentes velocidades durante las curvas. | Unidad | Suministro | 1684170
4.21 | 4912 | satelite diferencial | componentes esenciales que permiten que las ruedas traseras giren a diferentes velocidades, especialmente al tomar curvas, garantizando una conducción suave y eficiente. | Unidad | Suministro | 2823251
4.22 | 4912 | planetario diferencial | componentes clave que permiten que las ruedas traseras giren a diferentes velocidades, especialmente al tomar curvas, garantizando una conducción suave y eficiente. | Unidad | Suministro | 2919498
4.23 | 4912 | ejes semi ejes diferencial | componentes esenciales que transmiten el torque desde el diferencial a las ruedas traseras, permitiendo su movimiento y facilitando que giren a diferentes velocidades durante las curvas. Estos ejes, también conocidos como ejes de transmisión, son fundamentales para el correcto funcionamiento del sistema de tracción del vehículo | Unidad | Suministro | 1800530
4.24 | 4912 | rodamientos diferencial | componentes esenciales que permiten el giro suave y preciso de los engranajes internos, garantizando una transmisión eficiente de la potencia a las ruedas traseras y una conducción estable. | Unidad | Suministro | 3430627
4.25 | 4912 | sellos diferencial | componentes esenciales que evitan la fuga de lubricante y la entrada de contaminantes al interior del diferencial, garantizando su correcto funcionamiento y prolongando su vida útil. | Unidad | Suministro | 1268945
4.26 | 4912 | carcasa diferencial | componente esencial que alberga y protege los engranajes internos del diferencial, asegurando su correcto funcionamiento y contribuyendo a una transmisión eficiente de la potencia a las ruedas traseras. | Unidad | Suministro | 2115820
5. | SISTEMA ELÉCTRICO
5.1 | 4912 | Alternador | Elemento metálico de forma irregular, que contiene como elementos principales 2 semi-carcasas, rotor, estátor, puente reticficador o de diodos, regulador de tencion, polea de arrantre y ventiladores de refrigeracion. todos sincronizadamnete son los encargados de generar y sumnistrar corriente Diámetro establecido para este vehículo. | Unidad | Suministro | 8209382
5.2 | 4912 | Automático motor de arranque | Pieza metálica de forma cilíndrica compuesta por dos bobinas y un contacto: una bobina impulsora, una bobina de retención y un contacto para alimentar el motor de arranqueque. Diámetro establecido para este vehículo. | Unidad | Suministro | 1770619
5.3 | 4912 | Balinera del alternador | Es un cojinete (rodamiento) de acero de rodadura mecánica que funciona entre dos elementos de los cuales uno posee un movimiento relativo respecto al otro que está fijo, disminuye la fricción y garantizar sus posiciones exactas bajo carga. Diámetro establecido para este vehículo. | Unidad | Suministro | 478529
5.4 | 4912 | Bombillos de doble filamento | Objeto de cristal que, con un hilo de tungsteno, platino en su interior se vuelve incandescente con el paso de la corriente eléctrica. Diámetro establecido para este vehículo. | Unidad | Suministro | 110611
5.5 | 4912 | Bombillos halógeno | Objeto de cristal con un filamento de Wolframio, dentro de un gas inerte y una pequeña cantidad de halógeno (como yodo o bromo) . Diámetro establecido para este vehículo. | Unidad | Suministro | 812627
5.6 | 4912 | Sensor freno (pera) | Dispositivo eléctrico de material plástico en la mayoría de casos que desvía o interrumpe el curso de una corriente eléctrica. Diámetro establecido para este vehículo. | Unidad | Suministro | 589588
5.7 | 4912 | Bombillo luz de cortesia (Luz techo) | Objeto de cristal que, con un hilo de tungsteno, platino u otro material en su interior se vuelve incandescente con el paso de la corriente eléctrica. Diámetro establecido para este vehículo. | Unidad | Suministro | 59018
5.8 | 4912 | Bombillos de tablero de instrumentos | Objeto de cristal que, con un hilo de tungsteno, platino u otro material en su interior se vuelve incandescente con el paso de la corriente eléctrica. Diámetro establecido para este vehículo. | Unidad | Suministro | 46851
5.9 | 4912 | Bombillos direccionales | Objeto de cristal que, con un hilo de tungsteno, platino u otro material en su interior se vuelve incandescente con el paso de la corriente eléctrica. Diámetro establecido para este vehículo. | Unidad | Suministro | 69187
5.10 | 4912 | Borne de batería positivo y/o negativo | Elemento metálico cobre y/o hierro de contacto en forma de arandela cortada y en sus extremos posee un tornillo y tuerca de sujecion. Esta se usan para paso de la energía eléctrica identificando su polaridad. Diámetro establecido para este vehículo. | Unidad | Suministro | 113782
5.11 | 4912 | Bujes motor de arranque | Elemento metálico cilíndrico con dos ranuras en sus extremos donde se apoya y gira un eje. Diametro establecido para este vehículo. | Unidad | Suministro | 414475
5.12 | 4912 | Bujías de precalentamiento (motor diésel) | Dispositivo de metal con forma de lápiz con un elemento calefactor en la punta, que dirige su calor hacia el bloque del motor alrededor de los cilindros. Elemento establecido para este vehiculo | Unidad | Suministro | 641331
5.13 | 4912 | Claxon (pito) | Elemento e Instrumento eléctrico de componentes metálicos y plasticos cuyas piesas se denominan interruptor, circuito, electroiman, armadura, difragma, separados por los contactos del ruptor lo que interrumpe la corriente, para luego repetir el ciclo entre diafragma , armadura y membrana. por medio de estas acciones el conjunto de bocina realiza una vibración que combinado con el disco de tono o resonancia produce un sonido, Diámetro establecido para este vehículo. | Unidad | Suministro | 532488
5.14 | 4912 | Conector relé | Dispositivo de piezas de metal conductoras por las que pasa corriente eléctrica revestidas en su exterior de cerámica o plástico. Diámetro establecido para este vehículo. | Unidad | Suministro | 144432
5.15 | 4912 | Porta escobillas del motor de arranque | Elemento o piezas combinadas entre metal y fibras electromecánicos de solides los cuales a través de anillos rozantes se usan para la transmisión de corriente, Diámetro establecido para este vehículo. | Unidad | Suministro | 458543
5.16 | 4912 | Fusibles 10-15-20-25-30 Amp | Un dispositivo, constituido por un filamento o lámina de un metal o aleación de un bajo punto de fusión que se intercala en un punto determinado de una instalación eléctrica para que se funda por el efecto Joule, cuando la intensidad de corriente supere, por un cortocircuito o un exceso de carga. Su valor esta determinado por los conductores de la instalación y el consiguiente riesgo de incendio o destrucción de otros elementos. Diámetro establecido para este vehículo. | Unidad | Suministro | 8454
5.17 | 4912 | Fusibles 60-80-100 Amp | Un dispositivo, constituido por un filamento o lámina de un metal o aleación de un bajo punto de fusión que se intercala en un punto determinado de una instalación eléctrica para que se funda por el efecto Joule, cuando la intensidad de corriente supere, por un cortocircuito o un exceso de carga. Su valor esta determinado por los conductores de la instalación y el consiguiente riesgo de incendio o destrucción de otros elementos. Diámetro establecido para este vehículo. | Unidad | Suministro | 81053
5.18 | 4912 | Inyectores (motor diésel y gasolina) | Elemento metálico con un solenoide que al hacerle pasar una determinada cantidad de corriente durante un tiempo controlado generará un campo magnético el cual moverá una aguja que distribuye un fluido homogéneamente. Diámetro establecido para este vehículo. | Unidad | Suministro | 6568038
5.19 | 4912 | Motor de limpiabrisas | Elemento metálico está formado por un motor eléctrico con un sistema de reducción incorporado, que transforma la velocidad del motor a la velocidad necesaria, para obtener un desplazamiento de vaivén. Diámetro establecido para este vehículo. | Unidad | Suministro | 2129291
5.20 | 4912 | Portafusibles | Elemento de platico y metal forma de caja con su respetiva tapa que ofrecen un medio seguro y organizado para la instalación y protección grupal en elementos eléctricos. Diámetro establecido para este vehículo. | Unidad | Suministro | 82873
5.21 | 4912 | Regulador alternador | Dispositivo de plastico y metal electrónico que de forma irregular, poseen en su interior una compenentes electronicos, manteniendo la tensión suministrada por el generador corriente (alternador). Diámetro establecido para este vehículo. | Unidad | Suministro | 802308
5.22 | 4912 | Relé (Elevador de corriente) | Dispositivo electromagnético, en forma de cubo posee en una de sus caras terminales de conexion controlado por un circuito eléctrico en el que por medio de una bobina y un electroimán, se acciona un juego de uno o varios contactos que permiten abrir o cerrar otros circuitos eléctricos independientes. Diámetro establecido para este vehículo. | Unidad | Suministro | 163889
5.23 | 4912 | Sensor de reverso (Luz trasera) | Dispositivo eléctrico de material plástico y metálico en forma de bulbo constituido por un una tuerca, un empaque de caucho, vastago de funcionamiento, conector y cable conductor que desvía o interrumpe el curso de una corriente eléctrica. Diámetro establecido para este vehículo. | Unidad | Suministro | 255684
5.24 | 4912 | Sensor de temperatura del refrigerante (CTS - ECT) | Elemento metálico en forma de bulbo con una resistencia interna, una tuerca conector que provoca la caída de voltaje a la computadora para que ajuste la mezcla aire /combustible y la duración de pulsos de los inyectores. Diámetro establecido para este vehículo. | Unidad | Suministro | 1008817
5.25 | 4912 | Sensor de velocidad (VSS) | Pieza de Engranajes formados por dos ruedas dentadas de material plástico, que transmite potencia mecánica de un componente a otro enviando una señal de movimiento.​ Diámetro establecido para este vehículo. | Unidad | Suministro | 1276929
5.26 | 4912 | Sensor filtro de combustible (sedimentador) | Elemento eléctrico que envía señal cuando se encuentra agua o partículas más pesadas que el combustible. Elemento requerido para este vehículo. | Unidad | Suministro | 1167895
5.27 | 4912 | Sensor nivel de combustible (flotador) | Instrumento eléctrico o electrónico, en forma de brazo que se compone del indicador propiamente dicho, situado en el salpicadero del deposito y de un detector que, generalmente consiste en un flotador con su varilla, medidor de combustible y sus terminales. Diámetro establecido para este vehículo. | Unidad | Suministro | 2287778
5.28 | 4912 | Sensor Temperatura del aire de admision (MAT) | Elemento plástico con elementos metálicos tipo resistencia de detección de la temperatura ambiente. Pieza requerida para este vehículo. | Unidad | Suministro | 1344395
5.29 | 4912 | Sensor presión de aceite motor | Dispositivo metálico de foma de pibote, comprende una carcasa o cuerpo tipo tuerca, membrana, contactos electricos, muelle, tornillo de regulacion, bateria, interruptor llave de contacto y lampara testigo diseñado para medir de modo dinámico y detectar cambios muy rápidos de presión que generan una señal en función de la presión a la que se someten. Diámetro establecido para este vehículo. | Unidad | Suministro | 1629051
5.30 | 4912 | Switch de encendido | Dispositivo metálico en forma cilindrica, esta fabricado por un cuerpo, conector, alojamiento de la llaves, componentes eléctricos varios diseñado para desviar o interrumpir el curso de una corriente electrica (bateria-accesorios-start). Diámetro establecido para este vehículo. | Unidad | Suministro | 2938181
5.31 | 4912 | Válvula recirculacion de gases (EGR) | Elemento metalico, en forma de bulbo contine en su interior la toma al avacio de admision, membrana, varilla de mando, camara sometida al vacio, valvula de paso y muelle encargados en redirigir una parte de los gases de escape de los motores hacia el colector de admision para reducir las emisiones de oxido de nitrogeno. Diámetro establecido para este vehículo. | Unidad | Suministro | 8899760
5.32 | 4912 | Terminales eléctricas hembra y macho (incluido el protector) | Elemento o punto metálico recubierto o protegido por pasta y/o cauccho, de formas iiregulares que un conductor de un componente eléctrico llega a su fin y proporciona un punto de conexión de circuitos externos.​ Diámetros establecido para este vehículo. | Unidad | Suministro | 33815
6. | SISTEMA DE REFRIGERACIÓN
6.1 | 4912 | Abrazaderas mangueras de refrigeración | Pieza de metalica, se justan de forma circular, que sirve para asegurar tuberías o conductos de cualquier tipo, ya sean en disposición vertical, horizontal o suspendida. Diámetros establecido para este vehículo. | Unidad | Suministro | 31188
6.2 | 4912 | Bomba de agua | Componente metalico de aleación, fundición y/o aluminio, de forma irregular contiene un cubo de ventilador, rotor, eje, rodamiento, drenaje y cuerpo. Regula la circulación del líquido a través de piezas necesarias. Diámetro establecido para este vehículo. | Unidad | Suministro | 1661592
6.3 | 4912 | Deposito recuperador de agua | Elemento de plastico (tarro) referencia de forma establecida para este vehiculo. Posee orificios de entrada y salida deliquidos, orificio pricipal de llenado con tapa, orejas de sujeccion. Almacena liquido o fluido. Diámetro establecido para este vehículo. | Unidad | Suministro | 885954
6.4 | 4912 | Manguera inferior del radiador | Tubo hueco flexible recubierta de caucho, referencia de forma establecida para este vehiculo. Hecha para soportar baja, mediana, alta y extrema presión. En su interior, lleva mallas metálicas trenzadas. Diámetro establecido para este vehículo. | Unidad | Suministro | 671840
6.5 | 4912 | Manguera superior del radiador | Tubo hueco flexible recubierta de caucho, referencia de forma establecida para este vehiculo. donde soporta baja, mediana, alta y extrema presión. En su interior, lleva mallas metálicas trenzadas. Diámetro establecido para este vehículo. | Unidad | Suministro | 640705
6.6 | 4912 | Mangueras deposito refrigerante | Tubo hueco flexible recubierta de caucho, referencia de forma establecida para este vehiculo donde soporta baja, mediana, alta y extrema presión. En su interior, lleva mallas metálicas trenzadas. Diámetro establecido para este vehículo. | Unidad | Suministro | 472050
6.7 | 4912 | Radiador de refrigeración | Elemento de aluminio y plástico de intercambio de calor. De forma cuadrado contiene en su interior tubos y recamara de liquidos, protegido por laminas externas continuas y separadas. Diámetro establecido para este vehículo. | Unidad | Suministro | 6207540
6.8 | 4912 | Tapa radiador | Pieza metálica, adyacente al radiador, compuesta por un muelle de presion, un caucho de sellado para regular la presión de los liquidos. Diámetro establecido para este vehículo. | Unidad | Suministro | 211582
6.9 | 4912 | Termostato | Es un elemento metálico de forma irregular, compuesta por un muelle de retorno, válvula y carcasa. Para mantener la temperatura ddel motor entro de los límites adecuados. Diámetro establecido para este vehículo. | Unidad | Suministro | 999536
6.10 | 4912 | Ventilador de refrigeracion de motor | Elemento plástico en forma de aspa, contiene un motor electrico, conexiones, cableado y enfocador para el anclaje al radiador. Transmite energía para generar la presión necesaria con la que se mantiene un flujo continuo de aire. Diámetro establecido para este vehículo. | Unidad | Suministro | 3673197
7. | MOTOR Y SISTEMA DE ALIMENTACIÓN
7.1 | 4912 | Soportes del motor | Elemento de fabricación de acero y/o aluminio en su interior con caucho sintético, sus puntos de anclaje son de tornillos o tensores. Diámetro establecido para este vehículo. | Unidad | Suministro | 733287
7.2 | 4912 | Abrazaderas de mangureras sistema de alimentacion | Pieza de metal u otro material que sirve para asegurar tuberías o conductos de cualquier tipo, ya sean en disposición vertical, horizontal o suspendida. Diámetro establecido para este vehículo. | Unidad | Suministro | 30468
7.3 | 4912 | Filtro de aire | Elemento de fibras especiales (Celulosa - Poliuretano - Felpa) de forma que retiene ciertos elementos y deja pasar otros. Forma y Dimenciones establecido para este vehículo. | Unidad | Suministro | 321158
7.4 | 4912 | Filtro de combustible | Elemento de red metálica con un tubo de salida del depósito y otro de entrada del carburantede, en forma de vaso, contiene un cartucho, una redecilla o un paquete de láminas de latón, sobre el íondo del vaso transparente se depositan las impurezas que deben eliminarse periódicamente . Forma y dimenciones establecido para este vehículo. | Unidad | Suministro | 192759
7.5 | 4912 | Guaya del Acelerador | Es un cable acero que posee en sus extremos terminales y tornillos metalicos, recubierta por una funda metalica con alto contenido de carbono y recubierta de nylon flexible que acciona los componentes y movimientos a través de unas varillas de presión. Diámetro establecido para este vehículo. | Unidad | Suministro | 764484
7.6 | 4912 | Intercooler | Elemento metálico en aluminio conformado por dos tubos, uno de entrada y otro de salida donde fluye una cantidad de aire detrerminada. Tamaño requerido para este vehículo. | Unidad | Suministro | 5530587
7.7 | 4912 | Mangueras Intercooler | Tubo hueco flexible recubierta de caucho, donde soporta baja, mediana, alta y extrema presión. En su interior, lleva mallas metálicas trenzadas desde una hasta cuatro dependiendo de la presión requerida. Diámetro establecido para este vehículo. | Unidad | Suministro | 1091153
7.8 | 4912 | Mangueras de desfogue motor | Tubo hueco flexible recubierta de caucho, donde soporta baja, mediana, alta y extrema presión. En su interior, lleva mallas metálicas trenzadas desde una hasta cuatro dependiendo de la presión requerida. Diámetro establecido para este vehículo. | Unidad | Suministro | 678033
7.9 | 4912 | Bomba de aceite | Componente metalico de forma irregular elaborada en aleación, fundición y/o aluminio, compuesto por un engranaje y dientes helicoidales, cuerpo principal, tapa trasera, y la valvula de alivio. Que regula la circulación del líquido (aceite) a través de piezas necesarias. Diámetro establecido para este vehículo. | Unidad | Suministro | 1048534
7.10 | 4912 | Filtro de aceite | Elemento en forma de vaso, compuesto por la junta, placa roscada, diafragma, tubo central perforado, de fibras especiales (filtrantes) que retiene ciertos elementos y deja pasar otros. Diámetro establecido para este vehículo. | Unidad | Suministro | 164386
7.11 | 4912 | Varilla medidora de aceite | Elemento metálico flexible en forma lineal posee en un extremo un protector plástico en forma de argolla y en su cuerpo marcacion en alto relieve que sirve como medidor. Permite medir la cantidad de fluido en lugares de dificil acceso. Diámetro y forma establecido para este vehículo. | Unidad | Suministro | 399242
7.12 | 4912 | culata | pieza de aleación de aluminio o hierro fundido que se encuentra en la parte superior del motor y sella los cilindros, formando la cámara de combustión junto con el bloque del motor. | Unidad | Suministro | 9179610
7.13 | 4912 | anillos de piston | componentes metálicos en forma de aro que se colocan en las ranuras del pistón dentro del cilindro del motor. Su función principal es sellar la cámara de combustión, controlar el consumo de aceite y disipar el calor del pistón hacia la pared del cilindro. | Unidad | Suministro | 676830
7.14 | 4912 | pistones con pernos | Convertir la energía de la combustión en movimiento mecánico y transmitirlo al cigüeñal a través de la biela. | Unidad | Suministro | 461094
7.15 | 4912 | bielas | componentes clave del motor, encargadas de transmitir la fuerza generada por la combustión desde los pistones hacia el cigüeñal, convirtiendo el movimiento lineal en rotativo. | Unidad | Suministro | 997786
7.16 | 4912 | casquete de biela | componentes esenciales del motor que permiten la rotación suave de la biela sobre el cigüeñal, reduciendo la fricción y el desgaste. | Unidad | Suministro | 347056
7.17 | 4912 | casquetes de bancada | Los casquetes de bancada (también llamados cojinetes de bancada) son piezas esenciales del motor que permiten el giro suave del cigüeñal sobre el bloque motor, reduciendo la fricción y el desgaste | Unidad | Suministro | 205461
7.18 | 4912 | kit de empaque de motor | conjunto de juntas y sellos diseñados para evitar fugas de aceite, refrigerante y gases en el motor. Se usa en reparaciones o reconstrucciones para garantizar un sellado adecuado de los componentes. | kit | Suministro | 679764
7.19 | 4912 | kit de retenedores de motor | l kit de retenedores de motor del Chevrolet Aveo incluye una serie de sellos diseñados para evitar fugas de aceite y refrigerante en diferentes partes del motor. Estos retenes son esenciales para mantener el buen funcionamiento del motor y evitar pérdidas de lubricación. | kit | Suministro | 293151
7.20 | 4912 | valvula de admision | componente esencial del motor que permite la entrada de la mezcla de aire y combustible en la cámara de combustión durante el ciclo de admisión. | Unidad | Suministro | 457320
7.21 | 4912 | valvula de escape | componente esencial del motor que permite la salida de los gases quemados de la cámara de combustión hacia el sistema de escape después de la combustión. | Unidad | Suministro | 453200
7.22 | 4912 | guia de valvulas | componentes cilíndricos ubicados en la culata del motor que permiten el correcto alineamiento y movimiento de las válvulas de admisión y escape. | Unidad | Suministro | 240800
7.23 | 4912 | sellos de valvulas | también conocidos como retenes de vástago de válvula, son pequeños componentes de goma y metal que evitan que el aceite del motor entre en la cámara de combustión a través de las guías de válvulas. | Unidad | Suministro | 319200
7.24 | 4912 | Cadena o correa de distribución | incroniza el movimiento del árbol de levas y el cigüeñal, asegurando que las válvulas se abran y cierren en el momento correcto. | Unidad | Suministro | 703050
7.25 | 4912 | Tensor de distribución | omponente clave del sistema de distribución, encargado de mantener la cadena de distribución bajo la tensión adecuada para garantizar un funcionamiento preciso y evitar que la cadena se suelte o genere ruidos | Unidad | Suministro | 715950
7.26 | 4912 | Bomba de inyección | componente fundamental del sistema de combustible, ya que suministra y regula la cantidad de diésel que entra en los inyectores, asegurando una combustión eficiente. | Unidad | Suministro | 937950
7.27 | 4912 | Turboalimentador | componente que aumenta la potencia del motor al comprimir el aire de admisión, permitiendo una mejor combustión del diésel. Esto mejora la eficiencia, el rendimiento y reduce las emisiones contaminantes. | Unidad | Suministro | 460983
7.28 | 4912 | Cárter de aceite | omponente fundamental del sistema de lubricación, ya que almacena el aceite del motor y ayuda a su circulación para mantener las partes internas lubricadas y refrigeradas. | Unidad | Suministro | 405552
7.29 | 4912 | Enfriador de aceite | componente clave del sistema de lubricación, diseñado para mantener la temperatura del aceite del motor bajo control, evitando sobrecalentamiento y reduciendo el desgaste de las piezas internas. | Unidad | Suministro | 296800
8. | CARROCERIA - CHASIS Y ACCESORIOS
8.1 | 4912 | Alarma | Sistema eléctrico de seguridad pasiva compuesto por elementos plasticos y metalicos. Forma, diámetro y tamaño establecido para este vehículo. | Unidad | Suministro | 1067773
8.2 | 4912 | Chapa de la puerta | Conjunto de piezas metálicas de forma irregular que forman el mecanismo de cierre y apertura, que puede ser asegurado mediante el uso de una llave. Diámetro establecido para este vehículo. | Unidad | Suministro | 162905
8.3 | 4912 | Pernos ruedas | Tornillo metalico fabricado en aleacion de acero, que está dotado de una caña (cuerpo) con rosca y en el otro extremo posee la cabeza plana. Diametro establecido para este vehículo. | Unidad | Suministro | 399242
8.4 | 4912 | Tuercas pernos ruedas | Pieza metálica mecánica con un orificio central, el cual presenta una rosca, en forma fija o deslizante. Diametro establecido para este vehiculo. | Unidad | Suministro | 108085
8.5 | 4912 | Espejo retrovisor interior | Objeto de superficie plana que refleja la luz compuesto por una capa de plata o aluminio depositado sobre una plancha de vidrio. Forma y diámetro establecido para este vehículo. | Unidad | Suministro | 617085
8.6 | 4912 | Espejo retrovisor lateral | Objeto de superficie plana o curva que refleja la luz compuesto por una capa de plata o aluminio depositado sobre una plancha de vidrio. Formas y diámetro establecido para este vehículo. | Unidad | Suministro | 2750733
8.7 | 4912 | Unidad sellada (farola) | Elemento fabricado en pasta transparentes de lente convergente que provee proteccion a la iluminación con seguridad en condiciones de baja visibilidad. Forma y diámetro establecido para este vehículo. | Unidad | Suministro | 1736425
8.8 | 4912 | Cinturon de seguridad delantero | Es un elemento de arnés tipo correa, fabricadio en una cinta de material textil. Incluye el clip de seguidad y hebilla. Para sujetar en un momento de impacto. Costado Diámetro establecido para este vehículo. Ubicacion lado anterior (delante) | Unidad | Suministro | 700920
8.9 | 4912 | Lunas espejos retrovisor laterales | Objeto de superficie plana que refleja la luz compuesto por una capa de plata o aluminio depositado sobre una plancha de vidrio. Forma y diámetro establecido para este vehículo. | Unidad | Suministro | 254213
8.10 | 4912 | Plumillas | Elemento metálico en forma de barzo con un largo borde de goma, conformado por el pasador, gancho y bayonet. Para ser movido en sentido oscilatorio. Diámetro establecido para este vehículo. | Unidad | Suministro | 333636
8.11 | 4912 | Rines de acero | Pieza en forma circular metálica en acero blando, conformado por el cuerpo, eje, cubo, garganta, chavetero y orificio de valvula. Cuyo diametro, diseño exterior y color establecido para este vehículo. | Unidad | Suministro | 1544122
8.12 | 4912 | Stop trasero | Dispositivos lumínicos de forma iiregular de material plastico tipo pastas con tapa en franjas rojas traslucido y transparentes montados o instalados en la parte trasera del vehículo. Posee en su interrior un alojamiento para los bombillos. Diámetro establecido para este vehículo. | Unidad | Suministro | 1204492
8.13 | 4912 | Tapa tanque de Combustible | Elemento plástico de forma circular de alta resistencia, compuesto de rosca y/o aleta de ajuste, empaque de sellado que evita perdida de vapores y humos contenidos en el deposito de combustible manteniendolos en su interior de forma segura. Diámetro establecido para este vehículo. | Unidad | Suministro | 493218
8.14 | 4912 | Tarro silenciador | Pieza de forma cilíndrica de longitud y forma irregular, que en su interior se alojan recamaras del mismo material y tiene dos tubos para conexión y el otro para las salida de los gases. Diámetro establecido para este vehículo. | Unidad | Suministro | 842342
8.15 | 4912 | Vidrio panorámico delantero | Elemento de material inorgánico duro, frágil, transparente y amorfo compuesto por arena de sílice, carbonato de sodio y caliza. Ubicación parte de delantera para el vehículo. Diámetro establecido para este vehículo. | Unidad | Suministro | 3250509
8.16 | 4912 | Vidrio panorámico trasero | Elemento de material inorgánico duro, frágil, transparente y amorfo compuesto por arena de sílice, carbonato de sodio y caliza. Ubicación parte de atrás para el vehículo. Diámetro establecido para este vehículo. | Unidad | Suministro | 2644442
8.17 | 4912 | Vidrios laterales costados | Elemento de material inorgánico duro, frágil, transparente y amorfo compuesto por arena de sílice, carbonato de sodio y caliza. Ubicación parte de atrás lateral para el vehículo Diámetro establecido para este vehículo. | Unidad | Suministro | 1425912
8.18 | 4912 | Vidrios puertas | Elemento de material inorgánico duro, frágil, transparente y amorfo compuesto por arena de sílice, carbonato de sodio y caliza. Ubicación parte de lateral ambos costadados para el vehículo. Diámetro establecido para este vehículo. | Unidad | Suministro | 2060890
8.19 | 4912 | Juego de tapetes | Elemento de proteccion, fabricado en caucho PVC negros, bordeado y marcado con la marca del vehículo. Diámetro establecido para este vehículo. | Juego | Suministro | 3047536
8.20 | 4912 | Cinta Reflectiva Transportes | Elemento fabricado lamina microprismatica grado diamante. Alta angularidad y reflectividad, altamente durable, plimeros 98% colarantes y adhesivos 2%. Ancho 5 cm, grosor de 3,5 m color rojo blanco y rojo, uso señalizacion vehiculos de transportes, cumple y exede la norma NTC5807 en cumplimiento resolucion N° 0003246 del 03 de agosto del 2018. | Metro | Suministro | 1566574
MANTENIMIENTO
ARTICULO PRESUPUESTAL (SIIF NACIÓN) |  |  | DESCRIPCIÓN DEL RUBRO
A-02-02-02-008-007 |  |  | SERVICIOS DE MANTENIMIENTO, REPARACIÓN E INSTALACIÓN (EXCEPTO SERVICIOS DE CONSTRUCCIÓN)
A-02-02-02-008-007-01 |  |  | SERVICIOS DE MANTENIMIENTO Y REPARACIÓN DE PRODUCTOS METÁLICOS ELABORADOS, MAQUINARIA Y EQUIPO
A-02-02-02-008-007-01-4 |  |  | SERVICIOS DE MANTENIMIENTO Y REPARACIÓN DE MAQUINARIA Y EQUIPO DE TRANSPORTE
ITEM | CÓDIGO DANE | DESCRIPCIÓN DEL SERVICIO | ESPECIFICACIÓN TÉCNICA | UNIDAD MEDIDA | CANTIDAD
BUS CHEVROLET FRR MECÁNICAS DIESEL | [5 empty] | PRECIO UNITARIO DE REFERENCIA (INCLUIDO IVA) | PRECIO UNITARIO OFERTADO (INCLUIDO IVA)
1. | SISTEMA DE FRENOS
1.1 | 87141 | Cambio de Bomba del freno | Cambio de Bomba del freno | Servicio | Suministro | 116410
1.2 | 87141 | Cambio de Campanas | Cambio de Campanas | Servicio | Suministro | 17321
1.3 | 87141 | Cambio de Cilindro de freno delantero | Cambio de Cilindro de freno delantero | Servicio | Suministro | 111675
1.4 | 87141 | Cambio de Cilindro de freno trasero | Cambio de Cilindro de freno trasero | Servicio | Suministro | 58205
1.5 | 87141 | Cambio de Purgador de frenos | Cambio de Purgador de frenos | Servicio | Suministro | 5773
1.6 | 87141 | Cambio de Guaya freno de parqueo | Cambio de Guaya freno de parqueo | Servicio | Suministro | 7698
1.7 | 87141 | Cambio de Juego bandas freno traseras | Cambio de Juego bandas freno traseras | Servicio | Suministro | 155904
1.8 | 87141 | Cambio de Juego de bandas freno delanteras | Cambio de Juego de bandas freno delanteras | Servicio | Suministro | 30794
1.9 | 87141 | Cambio de deposito liquido de frenos | Cambio de deposito liquido de frenos | Servicio | Suministro | 181450
1.10 | 87141 | Cambio de pedal de freno | Cambio de pedal de freno | Servicio | Suministro | 120181
1.11 | 87141 | Cambio de válvula limitadora de freno | Cambio de válvula limitadora de freno | Servicio | Suministro | 241542
1.12 | 87141 | Cambio de puntillas seguro de bandas delanteras | Cambio de puntillas seguro de bandas delanteras | Servicio | Suministro | 80121
1.13 | 87141 | Cambio de puntillas seguro de bandas traseras | Cambio de puntillas seguro de bandas traseras | Servicio | Suministro | 80121
1.14 | 87141 | Cambio de resorte recogedor de bandas | Cambio de resorte recogedor de bandas | Servicio | Suministro | 60091
1.15 | 87141 | Cambio de guarda polvos cilindros delanteros | Cambio de guarda polvos cilindros delanteros | Servicio | Suministro | 161421
1.16 | 87141 | Cambio de guarda polvos cilindros trasero | Cambio de guarda polvos cilindros trasero | Servicio | Suministro | 161421
1.17 | 87141 | Cambio de O-ring del Cilindro de Freno | Cambio de O-ring del Cilindro de Freno | Servicio | Suministro | 141390
1.18 | 87141 | Cambio de kit cilindros freno delanteros | Cambio de kit cilindros freno delanteros | Servicio | Suministro | 141390
1.19 | 87141 | Cambio de kit cilindros freno trasero | Cambio de kit cilindros freno trasero | Servicio | Suministro | 141390
1.20 | 87141 | Cambio de mangueras escuallizadoras | Cambio de mangueras escuallizadoras | Servicio | Suministro | 161421
2. | SISTEMA DE SUSPENSIÓN
2.1 | 87141 | Cambio de Bujes de hojas de resorte parte delantera | Cambio de Cambio de Bujes de hojas de resorte parte delantera | Servicio | Suministro | 30794
2.2 | 87141 | Cambio de Hoja de resorte No. 1 delantera | Cambio de Cambio de Hoja de resorte No. 1 delantera | Servicio | Suministro | 155904
2.3 | 87141 | Cambio de Hoja de resorte No. 2 delantera | Cambio de Cambio de Hoja de resorte No. 2 delantera | Servicio | Suministro | 156596
2.4 | 87141 | Cambio de Hoja de resorte No. 3 delantera | Cambio de Cambio de Hoja de resorte No. 3 delantera | Servicio | Suministro | 157288
2.5 | 87141 | Cambio de Hoja de resorte No. 4 delantera | Cambio de Cambio de Hoja de resorte No. 4 delantera | Servicio | Suministro | 155904
2.6 | 87141 | Cambio de Hoja de resorte No. 5 delantera | Cambio de Cambio de Hoja de resorte No. 5 delantera | Servicio | Suministro | 155904
2.7 | 87141 | Cambio de hoja de resorte No. 6 delantera | Cambio de Cambio de hoja de resorte No. 6 delantera | Servicio | Suministro | 241542
2.8 | 87141 | Cambio de Juego amortiguador delanteros | Cambio de Cambio de Juego amortiguador delanteros | Servicio | Suministro | 78991
2.9 | 87141 | Cambio de Juego amortiguadores Traseros | Cambio de Cambio de Juego amortiguadores Traseros | Servicio | Suministro | 78298
2.10 | 87141 | Cambio de Juego bujes de balancines | Cambio de Cambio de Juego bujes de balancines | Servicio | Suministro | 115890
2.11 | 87141 | Cambio de soporte ballesta delantera | Cambio de Cambio de soporte ballesta delantera | Servicio | Suministro | 141390
2.12 | 87141 | Cambio de soporte ballesta trasera | Cambio de Cambio de soporte ballesta trasera | Servicio | Suministro | 141390
2.13 | 87141 | Cambio de tornillo central ballesta delantera | Cambio de Cambio de tornillo central ballesta delantera | Servicio | Suministro | 90726
2.14 | 87141 | Cambio de tornillo central ballesta trasera | Cambio de Cambio de tornillo central ballesta trasera | Servicio | Suministro | 90726
2.15 | 87141 | Cambio de barra estabilizadora delantera | Cambio de Cambio de barra estabilizadora delantera | Servicio | Suministro | 221511
2.16 | 87141 | Cambio de barra estabilizadora trasera | Cambio de Cambio de barra estabilizadora trasera | Servicio | Suministro | 221511
2.17 | 87141 | Cambio de esplinder delanteros | Cambio de Cambio de esplinder delanteros | Servicio | Suministro | 382932
2.18 | 87141 | Cambio de eje principal delantero | Cambio de Cambio de eje principal delantero | Servicio | Suministro | 342871
2.19 | 87141 | Cambio de Hoja de resorte No. 1 trasera | Cambio de Cambio de Hoja de resorte No. 1 trasera | Servicio | Suministro | 241542
2.20 | 87141 | Cambio de Hoja de resorte No. 2 trasera | Cambio de Cambio de Hoja de resorte No. 2 trasera | Servicio | Suministro | 241542
2.21 | 87141 | Cambio de Hoja de resorte No. 3 trasera | Cambio de Cambio de Hoja de resorte No. 3 trasera | Servicio | Suministro | 241542
2.22 | 87141 | Cambio de Hoja de resorte No. 4 trasera | Cambio de Cambio de Hoja de resorte No. 4 trasera | Servicio | Suministro | 241542
2.23 | 87141 | Cambio de Hoja de resorte No. 5 trasera | Cambio de Cambio de Hoja de resorte No. 5 trasera | Servicio | Suministro | 241542
2.24 | 87141 | Cambio de hoja de resorte No. 6 trasera | Cambio de Cambio de hoja de resorte No. 6 trasera | Servicio | Suministro | 241542
2.25 | 87141 | Cambio de hoja de resorte No. 7 trasera | Cambio de Cambio de hoja de resorte No. 7 trasera | Servicio | Suministro | 241542
2.26 | 87141 | Cambio de hoja de resorte No. 8 trasera | Cambio de Cambio de hoja de resorte No. 8 trasera | Servicio | Suministro | 241542
2.27 | 87141 | Cambio de hoja de resorte No. 9 trasera | Cambio de Cambio de hoja de resorte No. 9 trasera | Servicio | Suministro | 241542
3. | SISTEMA DE DIRECCIÓN
3.1 | 87141 | Cambio de Barra transversal de dirección | Cambio de Barra transversal de dirección | Servicio | Suministro | 114117
3.2 | 87141 | Cambio de Biela caja de dirección | Cambio de Biela caja de dirección | Servicio | Suministro | 241542
3.3 | 87141 | Cambio de Bomba hidráulica | Cambio de Bomba hidráulica | Servicio | Suministro | 118486
3.4 | 87141 | Cambio de Caja de dirección | Cambio de Caja de dirección | Servicio | Suministro | 157980
3.5 | 87141 | Cambio de Correa del Hidráulico | Cambio de Correa del Hidráulico | Servicio | Suministro | 29491
3.6 | 87141 | Cambio de Juego empaquetadura caja de dirección | Cambio de Juego empaquetadura caja de dirección | Servicio | Suministro | 30794
3.7 | 87141 | Cambio de Jokey dirección (cruceta-juntas) | Cambio de Jokey dirección (cruceta-juntas) | Servicio | Suministro | 30794
3.8 | 87141 | Cambio de Mangueras bomba hidráulico | Cambio de Mangueras bomba hidráulico | Servicio | Suministro | 120181
3.9 | 87141 | Cambio de Terminales externas de dirección | Cambio de Terminales externas de dirección | Servicio | Suministro | 127796
3.10 | 87141 | Cambio de Brazo Pitman | Cambio de Brazo Pitman | Servicio | Suministro | 261571
3.11 | 87141 | Cambio de Columna de Dirección | Cambio de Columna de Dirección | Servicio | Suministro | 241542
3.12 | 87141 | Cambio de Mangueras y Líneas Hidráulicas | Cambio de Mangueras y Líneas Hidráulicas | Servicio | Suministro | 261571
3.13 | 87141 | Cambio de Reservorio de Fluido de Dirección | Cambio de Reservorio de Fluido de Dirección | Servicio | Suministro | 141390
3.14 | 87141 | Cambio de Amortiguador de Dirección | Cambio de Amortiguador de Dirección | Servicio | Suministro | 161421
4. | SISTEMA DE TRANSMISIÓN
4.1 | 87141 | Cambio de Cardan trasero | Cambio de Cambio de Cardan trasero | Servicio | Suministro | 43304
4.2 | 87141 | Cambio de Cruceta cardan | Cambio de Cambio de Cruceta cardan | Servicio | Suministro | 106232
4.3 | 87141 | Cambio de Piñon sensor del velocimetro | Cambio de Cambio de Piñon sensor del velocimetro | Servicio | Suministro | 29102
4.4 | 87141 | Cambio de Rodamientos bocín delanteros | Cambio de Cambio de Rodamientos bocín delanteros | Servicio | Suministro | 117447
4.5 | 87141 | Cambio de Rodamientos bocín traseros | Cambio de Cambio de Rodamientos bocín traseros | Servicio | Suministro | 117447
4.6 | 87141 | Cambio de Soporte cardan | Cambio de Cambio de Soporte cardan | Servicio | Suministro | 116410
4.7 | 87141 | Cambio de Soporte de la caja velocidades (Transmision) | Cambio de Cambio de Soporte de la caja velocidades (Transmision) | Servicio | Suministro | 77260
4.8 | 87141 | Cambio de Balinera toma | Cambio de Cambio de Balinera toma | Servicio | Suministro | 30794
4.9 | 87141 | Cambio de Bomba auxiliar embrague | Cambio de Cambio de Bomba auxiliar embrague | Servicio | Suministro | 11548
4.10 | 87141 | Cambio de Bomba principal embrague | Cambio de Cambio de Bomba principal embrague | Servicio | Suministro | 155212
4.11 | 87141 | Cambio de Guaya control cambios | Cambio de Cambio de Guaya control cambios | Servicio | Suministro | 115890
4.12 | 87141 | Cambio de Horquilla | Cambio de Cambio de Horquilla | Servicio | Suministro | 120181
4.13 | 87141 | Cambio de Juego de embrague (Disco-Prensa-Balinera) | Cambio de Cambio de Juego de embrague (Disco-Prensa-Balinera) | Servicio | Suministro | 62550
4.14 | 87141 | Cambio de Manguera bomba auxiliar | Cambio de Cambio de Manguera bomba auxiliar | Servicio | Suministro | 117447
4.15 | 87141 | Cambio de diferencial trasero | Cambio de Cambio de diferencial trasero | Servicio | Suministro | 282780
4.16 | 87141 | Cambio de eje trasero | Cambio de Cambio de eje trasero | Servicio | Suministro | 282780
4.17 | 87141 | Cambio de Caja del Diferencial | Cambio de Cambio de Caja del Diferencial | Servicio | Suministro | 282780
4.18 | 87141 | Cambio de Corona diferencial | Cambio de Cambio de Corona diferencial | Servicio | Suministro | 282780
4.19 | 87141 | Cambio de piñon diferencial | Cambio de Cambio de piñon diferencial | Servicio | Suministro | 282780
4.20 | 87141 | Cambio de satelite diferencial | Cambio de Cambio de satelite diferencial | Servicio | Suministro | 282780
4.21 | 87141 | Cambio de planetario diferencial | Cambio de Cambio de planetario diferencial | Servicio | Suministro | 282780
4.22 | 87141 | Cambio de ejes semi ejes diferencial | Cambio de Cambio de ejes semi ejes diferencial | Servicio | Suministro | 453627
4.23 | 87141 | Cambio de rodamientos diferencial | Cambio de Cambio de rodamientos diferencial | Servicio | Suministro | 241542
4.24 | 87141 | Cambio de sellos diferencial | Cambio de Cambio de sellos diferencial | Servicio | Suministro | 141390
4.25 | 87141 | Cambio de carcasa diferencial | Cambio de Cambio de carcasa diferencial | Servicio | Suministro | 342871
5. | SISTEMA ELÉCTRICO
5.1 | 87141 | Cambio de Alternador | Cambio de Cambio de Alternador | Servicio | Suministro | 78298
5.2 | 87141 | Cambio de Automático motor de arranque | Cambio de Cambio de Automático motor de arranque | Servicio | Suministro | 30794
5.3 | 87141 | Cambio de Balinera del alternador | Cambio de Cambio de Balinera del alternador | Servicio | Suministro | 30794
5.4 | 87141 | Cambio de Bombillos de doble filamento | Cambio de Cambio de Bombillos de doble filamento | Servicio | Suministro | 3369
5.5 | 87141 | Cambio de Bombillos halógeno | Cambio de Cambio de Bombillos halógeno | Servicio | Suministro | 3369
5.6 | 87141 | Cambio de Sensor freno (pera) | Cambio de Cambio de Sensor freno (pera) | Servicio | Suministro | 58205
5.7 | 87141 | Cambio de Bombillo luz de cortesia (Luz techo) | Cambio de Cambio de Bombillo luz de cortesia (Luz techo) | Servicio | Suministro | 3369
5.8 | 87141 | Cambio de Bombillos de tablero de instrumentos | Cambio de Cambio de Bombillos de tablero de instrumentos | Servicio | Suministro | 23565
5.9 | 87141 | Cambio de Bombillos direccionales | Cambio de Cambio de Bombillos direccionales | Servicio | Suministro | 3369
5.10 | 87141 | Cambio de Borne de batería positivo y/o negativo | Cambio de Cambio de Borne de batería positivo y/o negativo | Servicio | Suministro | 17053
5.11 | 87141 | Cambio de Bujes motor de arranque | Cambio de Cambio de Bujes motor de arranque | Servicio | Suministro | 98973
5.12 | 87141 | Cambio de Bujías de precalentamiento (motor diésel) | Cambio de Cambio de Bujías de precalentamiento (motor diésel) | Servicio | Suministro | 78298
5.13 | 87141 | Cambio de Claxon (pito) | Cambio de Cambio de Claxon (pito) | Servicio | Suministro | 29491
5.14 | 87141 | Cambio de Conector relé | Cambio de Cambio de Conector relé | Servicio | Suministro | 29102
5.15 | 87141 | Cambio de Porta escobillas del motor de arranque | Cambio de Cambio de Porta escobillas del motor de arranque | Servicio | Suministro | 120181
5.16 | 87141 | Cambio de Fusibles 10-15-20-25-30 Amp | Cambio de Cambio de Fusibles 10-15-20-25-30 Amp | Servicio | Suministro | 674
5.17 | 87141 | Cambio de Fusibles 60-80-100 Amp | Cambio de Cambio de Fusibles 60-80-100 Amp | Servicio | Suministro | 674
5.18 | 87141 | Cambio de Inyectores (motor diésel y gasolina) | Cambio de Cambio de Inyectores (motor diésel y gasolina) | Servicio | Suministro | 43304
5.19 | 87141 | Cambio de Motor de limpiabrisas | Cambio de Cambio de Motor de limpiabrisas | Servicio | Suministro | 115890
5.20 | 87141 | Cambio de Portafusibles | Cambio de Cambio de Portafusibles | Servicio | Suministro | 120181
5.21 | 87141 | Cambio de Regulador alternador | Cambio de Cambio de Regulador alternador | Servicio | Suministro | 30794
5.22 | 87141 | Cambio de Relé (Elevador de corriente) | Cambio de Cambio de Relé (Elevador de corriente) | Servicio | Suministro | 29233
5.23 | 87141 | Cambio de Sensor de reverso (Luz trasera) | Cambio de Cambio de Sensor de reverso (Luz trasera) | Servicio | Suministro | 23096
5.24 | 87141 | Cambio de Sensor de temperatura del refrigerante (CTS - ECT) | Cambio de Cambio de Sensor de temperatura del refrigerante (CTS - ECT) | Servicio | Suministro | 116410
5.25 | 87141 | Cambio de Sensor de velocidad (VSS) | Cambio de Cambio de Sensor de velocidad (VSS) | Servicio | Suministro | 116928
5.26 | 87141 | Cambio de Sensor filtro de combustible (sedimentador) | Cambio de Cambio de Sensor filtro de combustible (sedimentador) | Servicio | Suministro | 30794
5.27 | 87141 | Cambio de Sensor nivel de combustible (flotador) | Cambio de Cambio de Sensor nivel de combustible (flotador) | Servicio | Suministro | 155904
5.28 | 87141 | Cambio de Sensor Temperatura del aire de admision (MAT) | Cambio de Cambio de Sensor Temperatura del aire de admision (MAT) | Servicio | Suministro | 110636
5.29 | 87141 | Cambio de Sensor presión de aceite motor | Cambio de Cambio de Sensor presión de aceite motor | Servicio | Suministro | 155904
5.30 | 87141 | Cambio de Switch de encendido | Cambio de Cambio de Switch de encendido | Servicio | Suministro | 30794
5.31 | 87141 | Cambio de Válvula recirculacion de gases (EGR) | Cambio de Cambio de Válvula recirculacion de gases (EGR) | Servicio | Suministro | 30794
5.32 | 87141 | Cambio de Terminales eléctricas hembra y macho (incluido el protector) | Cambio de Cambio de Terminales eléctricas hembra y macho (incluido el protector) | Servicio | Suministro | 805
6. | SISTEMA DE REFRIGERACIÓN
6.1 | 87141 | Cambio de Abrazaderas mangueras de refrigeración | Cambio de Cambio de Abrazaderas mangueras de refrigeración | Servicio | Suministro | 2121
6.2 | 87141 | Cambio de Bomba de agua | Cambio de Cambio de Bomba de agua | Servicio | Suministro | 23096
6.3 | 87141 | Cambio de Deposito recuperador de agua | Cambio de Cambio de Deposito recuperador de agua | Servicio | Suministro | 58983
6.4 | 87141 | Cambio de Manguera inferior del radiador | Cambio de Cambio de Manguera inferior del radiador | Servicio | Suministro | 58205
6.5 | 87141 | Cambio de Manguera superior del radiador | Cambio de Cambio de Manguera superior del radiador | Servicio | Suministro | 57945
6.6 | 87141 | Cambio de Mangueras deposito refrigerante | Cambio de Cambio de Mangueras deposito refrigerante | Servicio | Suministro | 11548
6.7 | 87141 | Cambio de Radiador de refrigeración | Cambio de Cambio de Radiador de refrigeración | Servicio | Suministro | 117447
6.8 | 87141 | Cambio de Tapa radiador | Cambio de Cambio de Tapa radiador | Servicio | Suministro | 2012
6.9 | 87141 | Cambio de Termostato | Cambio de Cambio de Termostato | Servicio | Suministro | 11548
6.10 | 87141 | Cambio de Ventilador de refrigeracion de motor | Cambio de Cambio de Ventilador de refrigeracion de motor | Servicio | Suministro | 117447
7. | MOTOR Y SISTEMA DE ALIMENTACIÓN
7.1 | 87141 | Cambio de Soportes del motor | Cambio de Cambio de Soportes del motor | Servicio | Suministro | 115890
7.2 | 87141 | Cambio de Abrazaderas de mangureras sistema de alimentacion | Cambio de Cambio de Abrazaderas de mangureras sistema de alimentacion | Servicio | Suministro | 9426
7.3 | 87141 | Cambio de Filtro de aire | Cambio de Cambio de Filtro de aire | Servicio | Suministro | 2012
7.4 | 87141 | Cambio de Filtro de combustible primario | Cambio de Cambio de Filtro de combustible primario | Servicio | Suministro | 2012
7.5 | 87141 | Cambio de Filtro de combustible segundario | Cambio de Cambio de Filtro de combustible segundario | Servicio | Suministro | 44773
7.6 | 87141 | Cambio de Guaya del Acelerador | Cambio de Cambio de Guaya del Acelerador | Servicio | Suministro | 17321
7.7 | 87141 | Cambio de Intercooler | Cambio de Cambio de Intercooler | Servicio | Suministro | 117447
7.8 | 87141 | Cambio de Mangueras Intercooler | Cambio de Cambio de Mangueras Intercooler | Servicio | Suministro | 58464
7.9 | 87141 | Cambio de Mangueras de desfogue motor | Cambio de Cambio de Mangueras de desfogue motor | Servicio | Suministro | 29233
7.10 | 87141 | Cambio de Bomba de aceite | Cambio de Cambio de Bomba de aceite | Servicio | Suministro | 157980
7.11 | 87141 | Cambio de Filtro de aceite | Cambio de Cambio de Filtro de aceite | Servicio | Suministro | 3369
7.12 | 87141 | Cambio de Varilla medidora de aceite | Cambio de Cambio de Varilla medidora de aceite | Servicio | Suministro | 24744
8. | CARROCERIA - CHASIS Y ACCESORIOS
8.1 | 87141 | Cambio de Alarma | Cambio de Cambio de Alarma | Servicio | Suministro | 30794
8.2 | 87141 | Cambio de Chapa de la puerta | Cambio de Cambio de Chapa de la puerta | Servicio | Suministro | 23096
8.3 | 87141 | Cambio de Pernos ruedas | Cambio de Cambio de Pernos ruedas | Servicio | Suministro | 77606
8.4 | 87141 | Cambio de Tuercas pernos ruedas | Cambio de Cambio de Tuercas pernos ruedas | Servicio | Suministro | 3369
8.5 | 87141 | Cambio de Espejo retrovisor interior | Cambio de Cambio de Espejo retrovisor interior | Servicio | Suministro | 19662
8.6 | 87141 | Cambio de Espejo retrovisor lateral | Cambio de Cambio de Espejo retrovisor lateral | Servicio | Suministro | 77953
8.7 | 87141 | Cambio de Unidad sellada (farola) | Cambio de Cambio de Unidad sellada (farola) | Servicio | Suministro | 88864
8.8 | 87141 | Cambio de Cinturon de seguridad delantero | Cambio de Cambio de Cinturon de seguridad delantero | Servicio | Suministro | 7698
8.9 | 87141 | Cambio de Lunas espejos retrovisor laterales | Cambio de Cambio de Lunas espejos retrovisor laterales | Servicio | Suministro | 65982
8.10 | 87141 | Cambio de Plumillas | Cambio de Cambio de Plumillas | Servicio | Suministro | 11548
8.11 | 87141 | Cambio de Rines de acero | Cambio de Cambio de Rines de acero | Servicio | Suministro | 78644
8.12 | 87141 | Cambio de Stop trasero | Cambio de Cambio de Stop trasero | Servicio | Suministro | 15397
8.13 | 87141 | Cambio de Tapa tanque de Combustible | Cambio de Cambio de Tapa tanque de Combustible | Servicio | Suministro | 3369
8.14 | 87141 | Cambio de Tarro silenciador | Cambio de Cambio de Tarro silenciador | Servicio | Suministro | 67161
8.15 | 87141 | Cambio de Vidrio panorámico delantero | Cambio de Cambio de Vidrio panorámico delantero | Servicio | Suministro | 217293
8.16 | 87141 | Cambio de Vidrio panorámico trasero | Cambio de Cambio de Vidrio panorámico trasero | Servicio | Suministro | 219240
8.17 | 87141 | Cambio de Vidrios laterales costados | Cambio de Cambio de Vidrios laterales costados | Servicio | Suministro | 77953
8.18 | 87141 | Cambio de Vidrios puertas | Cambio de Cambio de Vidrios puertas | Servicio | Suministro | 78298
8.19 | 87141 | Cambio de Juego de tapetes | Cambio de Cambio de Juego de tapetes | Servicio | Suministro | 24744
8.20 | 87141 | Cambio de Cinta Reflectiva Transportes | Cambio de Cambio de Cinta Reflectiva Transportes | Servicio | Suministro | 120181
AUTOMOVIL CHEVROLET AVEO MECÁNICOS GASOLINA
ITEM | CÓDIGO DANE | DESCRIPCIÓN DEL SERVICIO | ESPECIFICACIÓN TÉCNICA | UNIDAD MEDIDA | CANTIDAD | PRECIO UNITARIO DE REFERENCIA (INCLUIDO IVA) | PRECIO UNITARIO OFERTADO (INCLUIDO IVA)
1. | SISTEMA DE FRENOS
1.1 | 87141 | Cambio de Bomba del freno | Cambio de Cambio de Bomba del freno | Servicio | Suministro | 77616
1.2 | 87141 | Cambio de Campanas traseras | Cambio de Cambio de Campanas traseras | Servicio | Suministro | 28973
1.3 | 87141 | Cambio de Cilindro de freno trasero | Cambio de Cambio de Cilindro de freno trasero | Servicio | Suministro | 29620
1.4 | 87141 | Cambio de Discos del freno delantero | Cambio de Cambio de Discos del freno delantero | Servicio | Suministro | 58205
1.5 | 87141 | Cambio de Purgador de frenos | Cambio de Cambio de Purgador de frenos | Servicio | Suministro | 28564
1.6 | 87141 | Cambio de Guaya freno de parqueo | Cambio de Cambio de Guaya freno de parqueo | Servicio | Suministro | 5832
1.7 | 87141 | Cambio de Juego bandas freno traseras | Cambio de Cambio de Juego bandas freno traseras | Servicio | Suministro | 28973
1.8 | 87141 | Cambio de Juego pastillas delanteras | Cambio de Cambio de Juego pastillas delanteras | Servicio | Suministro | 28973
1.9 | 87141 | Cambio de Mordaza freno delantero | Cambio de Cambio de Mordaza freno delantero | Servicio | Suministro | 29362
1.10 | 87141 | Cambio de puntillas seguro de bandas traseras | Cambio de Cambio de puntillas seguro de bandas traseras | Servicio | Suministro | 60091
1.11 | 87141 | Cambio de resorte recogedor de bandas | Cambio de Cambio de resorte recogedor de bandas | Servicio | Suministro | 60091
1.12 | 87141 | Cambio de guarda polvos cilindros trasero | Cambio de Cambio de guarda polvos cilindros trasero | Servicio | Suministro | 120181
1.13 | 87141 | Cambio de O-ring del Cilindro de Freno | Cambio de Cambio de O-ring del Cilindro de Freno | Servicio | Suministro | 40060
1.14 | 87141 | Cambio de kit caliper freno delanteros | Cambio de Cambio de kit caliper freno delanteros | Servicio | Suministro | 60091
1.15 | 87141 | Cambio de kit cilindros freno trasero | Cambio de Cambio de kit cilindros freno trasero | Servicio | Suministro | 120181
1.16 | 87141 | Cambio de mangueras escuallizadoras | Cambio de Cambio de mangueras escuallizadoras | Servicio | Suministro | 120181
2. | SISTEMA DE SUSPENSIÓN
2.1 | 87141 | Cambio de Barra estabilizadora delantera | Cambio de Cambio de Barra estabilizadora delantera | Servicio | Suministro | 17888
2.2 | 87141 | Cambio de Juego bases amortiguadores traseros | Cambio de Cambio de Juego bases amortiguadores traseros | Servicio | Suministro | 58983
2.3 | 87141 | Cambio de Juego bases amortiguadores delanteros | Cambio de Cambio de Juego bases amortiguadores delanteros | Servicio | Suministro | 5827
2.4 | 87141 | Cambio de Juego amortiguador delanteros | Cambio de Cambio de Juego amortiguador delanteros | Servicio | Suministro | 11548
2.5 | 87141 | Cambio de Juego amortiguadores Traseros | Cambio de Cambio de Juego amortiguadores Traseros | Servicio | Suministro | 39183
2.6 | 87141 | Cambio de Juego bieletas (muñecos) estabilizadora delantera | Cambio de Cambio de Juego bieletas (muñecos) estabilizadora delantera | Servicio | Suministro | 29397
2.7 | 87141 | Cambio de Juego bujes centrales barra estabilizadora delantera | Cambio de Cambio de Juego bujes centrales barra estabilizadora delantera | Servicio | Suministro | 29102
2.8 | 87141 | Cambio de Juego bujes puente trasero | Cambio de Cambio de Juego bujes puente trasero | Servicio | Suministro | 29005
2.9 | 87141 | Cambio de Rodamiento amortiguador delanteros | Cambio de Cambio de Rodamiento amortiguador delanteros | Servicio | Suministro | 5773
2.10 | 87141 | Cambio de Rotula inferior | Cambio de Cambio de Rotula inferior | Servicio | Suministro | 15770
2.11 | 87141 | Cambio de Tijera inferior | Cambio de Cambio de Tijera inferior | Servicio | Suministro | 15157
2.12 | 87141 | Cambio de Juego bujes de tijera inferior | Cambio de Cambio de Juego bujes de tijera inferior | Servicio | Suministro | 77412
3. | SISTEMA DE DIRECCIÓN
3.1 | 87141 | Cambio de Bomba hidráulica | Cambio de Cambio de Bomba hidráulica | Servicio | Suministro | 77287
3.2 | 87141 | Cambio de Juego brazos axiales | Cambio de Cambio de Juego brazos axiales | Servicio | Suministro | 38660
3.3 | 87141 | Cambio de Buje caja de dirección | Cambio de Cambio de Buje caja de dirección | Servicio | Suministro | 74799
3.4 | 87141 | Cambio de Caja de dirección | Cambio de Cambio de Caja de dirección | Servicio | Suministro | 78671
3.5 | 87141 | Cambio de Correa del Hidráulico | Cambio de Cambio de Correa del Hidráulico | Servicio | Suministro | 17312
3.6 | 87141 | Cambio de Juego empaquetadura caja de dirección | Cambio de Cambio de Juego empaquetadura caja de dirección | Servicio | Suministro | 215045
3.7 | 87141 | Cambio de Juego fuelles caja de dirección (Guardapolvos) | Cambio de Cambio de Juego fuelles caja de dirección (Guardapolvos) | Servicio | Suministro | 57945
3.8 | 87141 | Cambio de Jokey dirección (cruceta-juntas) | Cambio de Cambio de Jokey dirección (cruceta-juntas) | Servicio | Suministro | 163993
3.9 | 87141 | Cambio de Mangueras bomba hidráulico | Cambio de Cambio de Mangueras bomba hidráulico | Servicio | Suministro | 113261
3.10 | 87141 | Cambio de Terminales externas de dirección | Cambio de Cambio de Terminales externas de dirección | Servicio | Suministro | 5829
4. | SISTEMA DE TRANSMISIÓN
4.1 | 87141 | Cambio de Ejes propulsores delanteros | Cambio de Cambio de Ejes propulsores delanteros | Servicio | Suministro | 23833
4.2 | 87141 | Cambio de Juego guardapolvos ejes delanteros interno y externo | Cambio de Cambio de Juego guardapolvos ejes delanteros interno y externo | Servicio | Suministro | 77978
4.3 | 87141 | Cambio de Piñon sensor del velocimetro | Cambio de Cambio de Piñon sensor del velocimetro | Servicio | Suministro | 29132
4.4 | 87141 | Cambio de Puntas ejes delanteros (homocinéticas) | Cambio de Cambio de Puntas ejes delanteros (homocinéticas) | Servicio | Suministro | 115324
4.5 | 87141 | Cambio de Retenedores ejes lado caja | Cambio de Cambio de Retenedores ejes lado caja | Servicio | Suministro | 57736
4.6 | 87141 | Cambio de Rodamientos bocín delanteros | Cambio de Cambio de Rodamientos bocín delanteros | Servicio | Suministro | 58983
4.7 | 87141 | Cambio de Rodamientos bocín traseros | Cambio de Cambio de Rodamientos bocín traseros | Servicio | Suministro | 112420
4.8 | 87141 | Cambio de Soporte de la caja velocidades (Transmision) | Cambio de Cambio de Soporte de la caja velocidades (Transmision) | Servicio | Suministro | 12295
4.9 | 87141 | Cambio de Balinera toma | Cambio de Cambio de Balinera toma | Servicio | Suministro | 76156
4.10 | 87141 | Cambio de Bomba auxiliar embrague | Cambio de Cambio de Bomba auxiliar embrague | Servicio | Suministro | 58983
4.11 | 87141 | Cambio de Bomba principal embrague | Cambio de Cambio de Bomba principal embrague | Servicio | Suministro | 78991
4.12 | 87141 | Cambio de Juego de embrague (Disco-Prensa-Balinera) | Cambio de Cambio de Juego de embrague (Disco-Prensa-Balinera) | Servicio | Suministro | 214686
4.13 | 87141 | Cambio de Manguera bomba auxiliar | Cambio de Cambio de Manguera bomba auxiliar | Servicio | Suministro | 56957
4.14 | 87141 | Cambio de Guaya control cambios | Cambio de Cambio de Guaya control cambios | Servicio | Suministro | 58983
4.15 | 87141 | Cambio de Horquilla | Cambio de Cambio de Horquilla | Servicio | Suministro | 80121
5. | SISTEMA ELÉCTRICO
5.1 | 87141 | Cambio de Alternador | Cambio de Cambio de Alternador | Servicio | Suministro | 57727
5.2 | 87141 | Cambio de Automático motor de arranque | Cambio de Cambio de Automático motor de arranque | Servicio | Suministro | 58006
5.3 | 87141 | Cambio de Balinera del alternador | Cambio de Cambio de Balinera del alternador | Servicio | Suministro | 58724
5.4 | 87141 | Cambio de Bobina de encendido | Cambio de Cambio de Bobina de encendido | Servicio | Suministro | 29008
5.5 | 87141 | Cambio de Bomba de gasolina (pila) | Cambio de Cambio de Bomba de gasolina (pila) | Servicio | Suministro | 58757
5.6 | 87141 | Cambio de Bombillos de doble filamento | Cambio de Cambio de Bombillos de doble filamento | Servicio | Suministro | 2012
5.7 | 87141 | Cambio de Bombillos halógeno | Cambio de Cambio de Bombillos halógeno | Servicio | Suministro | 2012
5.8 | 87141 | Cambio de Sensor freno (pera) | Cambio de Cambio de Sensor freno (pera) | Servicio | Suministro | 23565
5.9 | 87141 | Cambio de Bombillo luz de cortesia (Luz techo) | Cambio de Cambio de Bombillo luz de cortesia (Luz techo) | Servicio | Suministro | 2100
5.10 | 87141 | Cambio de Bombillos de tablero de instrumentos | Cambio de Cambio de Bombillos de tablero de instrumentos | Servicio | Suministro | 23565
5.11 | 87141 | Cambio de Bombillos direccionales | Cambio de Cambio de Bombillos direccionales | Servicio | Suministro | 9753
5.12 | 87141 | Cambio de Borne de batería positivo y/o negativo | Cambio de Cambio de Borne de batería positivo y/o negativo | Servicio | Suministro | 14552
5.13 | 87141 | Cambio de Bujes motor de arranque | Cambio de Cambio de Bujes motor de arranque | Servicio | Suministro | 76577
5.14 | 87141 | Cambio de Bujías de encendido (motor gasolina) | Cambio de Cambio de Bujías de encendido (motor gasolina) | Servicio | Suministro | 4404
5.15 | 87141 | Cambio de Claxon (pito) | Cambio de Cambio de Claxon (pito) | Servicio | Suministro | 28973
5.16 | 87141 | Cambio de Conector relé | Cambio de Cambio de Conector relé | Servicio | Suministro | 21925
5.17 | 87141 | Cambio de Sensor detonador airbag | Cambio de Cambio de Sensor detonador airbag | Servicio | Suministro | 113426
5.18 | 87141 | Cambio de Porta escobillas del motor de arranque | Cambio de Cambio de Porta escobillas del motor de arranque | Servicio | Suministro | 113925
5.19 | 87141 | Cambio de Fusibles 10-15-20-25-30 Amp | Cambio de Cambio de Fusibles 10-15-20-25-30 Amp | Servicio | Suministro | 403
5.20 | 87141 | Cambio de Fusibles 60-80-100 Amp | Cambio de Cambio de Fusibles 60-80-100 Amp | Servicio | Suministro | 403
5.21 | 87141 | Cambio de Instalación de alta | Cambio de Cambio de Instalación de alta | Servicio | Suministro | 37574
5.22 | 87141 | Cambio de Inyectores (motor diésel y gasolina) | Cambio de Cambio de Inyectores (motor diésel y gasolina) | Servicio | Suministro | 9148
5.23 | 87141 | Cambio de Motor de limpiabrisas | Cambio de Cambio de Motor de limpiabrisas | Servicio | Suministro | 55920
5.24 | 87141 | Cambio de Portafusibles | Cambio de Cambio de Portafusibles | Servicio | Suministro | 112800
5.25 | 87141 | Cambio de Regulador alternador | Cambio de Cambio de Regulador alternador | Servicio | Suministro | 111655
5.26 | 87141 | Cambio de Relé (Elevador de corriente) | Cambio de Cambio de Relé (Elevador de corriente) | Servicio | Suministro | 14583
5.27 | 87141 | Cambio de Sensor apertura mariposa (TPS) | Cambio de Cambio de Sensor apertura mariposa (TPS) | Servicio | Suministro | 26310
5.28 | 87141 | Cambio de Sensor de aire del ralenti (minima) (IAC) | Cambio de Cambio de Sensor de aire del ralenti (minima) (IAC) | Servicio | Suministro | 26474
5.29 | 87141 | Cambio de Sensor de detonación (KS) | Cambio de Cambio de Sensor de detonación (KS) | Servicio | Suministro | 26488
5.30 | 87141 | Cambio de Sensor de oxigeno (O2) | Cambio de Cambio de Sensor de oxigeno (O2) | Servicio | Suministro | 26953
5.31 | 87141 | Cambio de Sensor de presión de combustible | Cambio de Cambio de Sensor de presión de combustible | Servicio | Suministro | 26899
5.32 | 87141 | Cambio de Sensor de reverso (Luz trasera) | Cambio de Cambio de Sensor de reverso (Luz trasera) | Servicio | Suministro | 26321
5.33 | 87141 | Cambio de Sensor de temperatura del refrigerante (CTS - ECT) | Cambio de Cambio de Sensor de temperatura del refrigerante (CTS - ECT) | Servicio | Suministro | 27262
5.34 | 87141 | Cambio de Sensor de velocidad (VSS) | Cambio de Cambio de Sensor de velocidad (VSS) | Servicio | Suministro | 26990
5.35 | 87141 | Cambio de Sensor flujo de aire (MAF) | Cambio de Cambio de Sensor flujo de aire (MAF) | Servicio | Suministro | 27009
5.36 | 87141 | Cambio de Sensor nivel de combustible (flotador) | Cambio de Cambio de Sensor nivel de combustible (flotador) | Servicio | Suministro | 26382
5.37 | 87141 | Cambio de Sensor posición de árbol de levas (CMP) | Cambio de Cambio de Sensor posición de árbol de levas (CMP) | Servicio | Suministro | 26441
5.38 | 87141 | Cambio de Sensor posición de cigüeñal (CKP) | Cambio de Cambio de Sensor posición de cigüeñal (CKP) | Servicio | Suministro | 26602
5.39 | 87141 | Cambio de Sensor presión de aceite motor | Cambio de Cambio de Sensor presión de aceite motor | Servicio | Suministro | 23719
5.40 | 87141 | Cambio de Switch de encendido | Cambio de Cambio de Switch de encendido | Servicio | Suministro | 115369
5.41 | 87141 | Cambio de Terminales eléctricas hembra y macho (incluido el protector) | Cambio de Cambio de Terminales eléctricas hembra y macho (incluido el protector) | Servicio | Suministro | 1203
5.42 | 87141 | Cambio de Válvula recirculacion de gases (EGR) | Cambio de Cambio de Válvula recirculacion de gases (EGR) | Servicio | Suministro | 27047
6. | SISTEMA DE REFRIGERACIÓN
6.1 | 87141 | Cambio de Abrazaderas mangueras de refrigeración | Cambio de Cambio de Abrazaderas mangueras de refrigeración | Servicio | Suministro | 2121
6.2 | 87141 | Cambio de Base termostato | Cambio de Cambio de Base termostato | Servicio | Suministro | 112177
6.3 | 87141 | Cambio de Bomba de agua | Cambio de Cambio de Bomba de agua | Servicio | Suministro | 151535
6.4 | 87141 | Cambio de Deposito recuperador de agua | Cambio de Cambio de Deposito recuperador de agua | Servicio | Suministro | 37922
6.5 | 87141 | Cambio de Manguera inferior del radiador | Cambio de Cambio de Manguera inferior del radiador | Servicio | Suministro | 28595
6.6 | 87141 | Cambio de Manguera superior del radiador | Cambio de Cambio de Manguera superior del radiador | Servicio | Suministro | 29491
6.7 | 87141 | Cambio de Mangueras deposito refrigerante | Cambio de Cambio de Mangueras deposito refrigerante | Servicio | Suministro | 28359
6.8 | 87141 | Cambio de Radiador de refrigeración | Cambio de Cambio de Radiador de refrigeración | Servicio | Suministro | 87307
6.9 | 87141 | Cambio de Tapa radiador | Cambio de Cambio de Tapa radiador | Servicio | Suministro | 2783
6.10 | 87141 | Cambio de Termostato | Cambio de Cambio de Termostato | Servicio | Suministro | 57353
6.11 | 87141 | Cambio de Ventilador de refrigeracion de motor | Cambio de Cambio de Ventilador de refrigeracion de motor | Servicio | Suministro | 85473
7. | MOTOR Y SISTEMA DE ALIMENTACIÓN
7.1 | 87141 | Cambio de Soportes del motor | Cambio de Cambio de Soportes del motor | Servicio | Suministro | 113796
7.2 | 87141 | Cambio de Juego correa de distribucion (reparticion) | Cambio de Cambio de Juego correa de distribucion (reparticion) | Servicio | Suministro | 306292
7.3 | 87141 | Cambio de Abrazaderas de mangureras sistema de alimentacion | Cambio de Cambio de Abrazaderas de mangureras sistema de alimentacion | Servicio | Suministro | 5066
7.4 | 87141 | Cambio de Cuerpo de aceleración (cuerpo de mariposa) | Cambio de Cambio de Cuerpo de aceleración (cuerpo de mariposa) | Servicio | Suministro | 117479
7.5 | 87141 | Cambio de Filtro de aire | Cambio de Cambio de Filtro de aire | Servicio | Suministro | 12037
7.6 | 87141 | Cambio de Filtro de combustible | Cambio de Cambio de Filtro de combustible | Servicio | Suministro | 12136
7.7 | 87141 | Cambio de Guaya del Acelerador | Cambio de Cambio de Guaya del Acelerador | Servicio | Suministro | 29362
7.8 | 87141 | Cambio de Mangueras de desfogue motor | Cambio de Cambio de Mangueras de desfogue motor | Servicio | Suministro | 141390
7.9 | 87141 | Cambio de Bomba de aceite | Cambio de Cambio de Bomba de aceite | Servicio | Suministro | 212253
7.10 | 87141 | Cambio de Filtro de aceite | Cambio de Cambio de Filtro de aceite | Servicio | Suministro | 2951
7.11 | 87141 | Cambio de Varilla medidora de aceite | Cambio de Cambio de Varilla medidora de aceite | Servicio | Suministro | 1537
7.12 | 87141 | Cambio de culata | Cambio de Cambio de culata | Servicio | Suministro | 857766
7.13 | 87141 | Cambio de anillos de piston | Cambio de Cambio de anillos de piston | Servicio | Suministro | 747010
7.14 | 87141 | Cambio de pistones con pernos | Cambio de Cambio de pistones con pernos | Servicio | Suministro | 857766
7.15 | 87141 | Cambio de bielas | Cambio de Cambio de bielas | Servicio | Suministro | 453627
7.16 | 87141 | Cambio de casquete de biela | Cambio de Cambio de casquete de biela | Servicio | Suministro | 322840
7.17 | 87141 | Cambio de casquetes de bancada | Cambio de Cambio de casquetes de bancada | Servicio | Suministro | 322840
7.18 | 87141 | Cambio de kit de empaque de motor | Cambio de Cambio de kit de empaque de motor | Servicio | Suministro | 585591
7.19 | 87141 | Cambio de kit de retenedores de motor | Cambio de Cambio de kit de retenedores de motor | Servicio | Suministro | 322840
7.20 | 87141 | Cambio de valvula de admision | Cambio de Cambio de valvula de admision | Servicio | Suministro | 342871
7.21 | 87141 | Cambio de valvula de escape | Cambio de Cambio de valvula de escape | Servicio | Suministro | 342871
7.22 | 87141 | Cambio de guia de valvulas | Cambio de Cambio de guia de valvulas | Servicio | Suministro | 261571
7.23 | 87141 | Cambio de sellos de valvulas | Cambio de Cambio de sellos de valvulas | Servicio | Suministro | 181450
8. | CARROCERIA - CHASIS Y ACCESORIOS
8.1 | 87141 | Cambio de Alarma | Cambio de Cambio de Alarma | Servicio | Suministro | 121799
8.2 | 87141 | Cambio de Chapa de la puerta (Cerradura) | Cambio de Cambio de Chapa de la puerta (Cerradura) | Servicio | Suministro | 57751
8.3 | 87141 | Cambio de Empaques puertas | Cambio de Cambio de Empaques puertas | Servicio | Suministro | 120181
8.4 | 87141 | Cambio de Pernos ruedas | Cambio de Cambio de Pernos ruedas | Servicio | Suministro | 24744
8.5 | 87141 | Cambio de Tuercas pernos ruedas | Cambio de Cambio de Tuercas pernos ruedas | Servicio | Suministro | 2012
8.6 | 87141 | Cambio de Espejo retrovisor interior | Cambio de Cambio de Espejo retrovisor interior | Servicio | Suministro | 29362
8.7 | 87141 | Cambio de Espejo retrovisor lateral | Cambio de Cambio de Espejo retrovisor lateral | Servicio | Suministro | 29491
8.8 | 87141 | Cambio de Unidad sellada (farola) | Cambio de Cambio de Unidad sellada (farola) | Servicio | Suministro | 55430
8.9 | 87141 | Cambio de Guayas de baúl | Cambio de Cambio de Guayas de baúl | Servicio | Suministro | 39322
8.10 | 87141 | Cambio de Guaya capot | Cambio de Cambio de Guaya capot | Servicio | Suministro | 39435
8.11 | 87141 | Cambio de Cinturon de seguridad trasero | Cambio de Cambio de Cinturon de seguridad trasero | Servicio | Suministro | 56606
8.12 | 87141 | Cambio de Cinturon de seguridad delantero | Cambio de Cambio de Cinturon de seguridad delantero | Servicio | Suministro | 55431
8.13 | 87141 | Cambio de Lunas espejos retrovisor laterales | Cambio de Cambio de Lunas espejos retrovisor laterales | Servicio | Suministro | 28345
8.14 | 87141 | Cambio de Manija apertura capot | Cambio de Cambio de Manija apertura capot | Servicio | Suministro | 38804
8.15 | 87141 | Cambio de Manijas externas de la puerta | Cambio de Cambio de Manijas externas de la puerta | Servicio | Suministro | 57928
8.16 | 87141 | Cambio de Manijas internas de la puerta | Cambio de Cambio de Manijas internas de la puerta | Servicio | Suministro | 29259
8.17 | 87141 | Cambio de Plumillas | Cambio de Cambio de Plumillas | Servicio | Suministro | 14843
8.18 | 87141 | Cambio de Rines de acero | Cambio de Cambio de Rines de acero | Servicio | Suministro | 210930
8.19 | 87141 | Cambio de Stop trasero | Cambio de Cambio de Stop trasero | Servicio | Suministro | 27860
8.20 | 87141 | Cambio de Tapa tanque de Combustible | Cambio de Cambio de Tapa tanque de Combustible | Servicio | Suministro | 2012
8.21 | 87141 | Cambio de Tarro silenciador | Cambio de Cambio de Tarro silenciador | Servicio | Suministro | 120181
8.22 | 87141 | Cambio de Vidrio panorámico delantero | Cambio de Cambio de Vidrio panorámico delantero | Servicio | Suministro | 164219
8.23 | 87141 | Cambio de Vidrio panorámico trasero | Cambio de Cambio de Vidrio panorámico trasero | Servicio | Suministro | 163507
8.24 | 87141 | Cambio de Vidrios puertas | Cambio de Cambio de Vidrios puertas | Servicio | Suministro | 114882
8.25 | 87141 | Cambio de Juego de tapetes | Cambio de Cambio de Juego de tapetes | Servicio | Suministro | 24744
AUTOMOVIL CHEVROLET SPARK MECÁNICOS GASOLINA
ITEM | CÓDIGO DANE | DESCRIPCIÓN DEL SERVICIO | ESPECIFICACIÓN TÉCNICA | UNIDAD MEDIDA | CANTIDAD | PRECIO UNITARIO DE REFERENCIA (INCLUIDO IVA) | PRECIO UNITARIO OFERTADO (INCLUIDO IVA)
1. | SISTEMA DE FRENOS
1.1 | 87141 | Cambio de Bomba del freno | Cambio de Cambio de Bomba del freno | Servicio | Suministro | 77953
1.2 | 87141 | Cambio de Campanas traseras | Cambio de Cambio de Campanas traseras | Servicio | Suministro | 29128
1.3 | 87141 | Cambio de Cilindro de freno trasero | Cambio de Cambio de Cilindro de freno trasero | Servicio | Suministro | 5773
1.4 | 87141 | Cambio de Discos del freno delantero | Cambio de Cambio de Discos del freno delantero | Servicio | Suministro | 57945
1.5 | 87141 | Cambio de Purgador de frenos | Cambio de Cambio de Purgador de frenos | Servicio | Suministro | 28183
1.6 | 87141 | Cambio de Guaya freno de parqueo | Cambio de Cambio de Guaya freno de parqueo | Servicio | Suministro | 29264
1.7 | 87141 | Cambio de Juego bandas freno traseras | Cambio de Cambio de Juego bandas freno traseras | Servicio | Suministro | 29233
1.8 | 87141 | Cambio de Juego pastillas delanteras | Cambio de Cambio de Juego pastillas delanteras | Servicio | Suministro | 28973
1.9 | 87141 | Cambio de Mordaza freno delantero | Cambio de Cambio de Mordaza freno delantero | Servicio | Suministro | 5773
1.10 | 87141 | Cambio de puntillas seguro de bandas traseras | Cambio de Cambio de puntillas seguro de bandas traseras | Servicio | Suministro | 60091
1.11 | 87141 | Cambio de resorte recogedor de bandas | Cambio de Cambio de resorte recogedor de bandas | Servicio | Suministro | 60091
1.12 | 87141 | Cambio de guarda polvos cilindros trasero | Cambio de Cambio de guarda polvos cilindros trasero | Servicio | Suministro | 120181
1.13 | 87141 | Cambio de O-ring del Cilindro de Freno | Cambio de Cambio de O-ring del Cilindro de Freno | Servicio | Suministro | 40060
1.14 | 87141 | Cambio de kit caliper freno delanteros | Cambio de Cambio de kit caliper freno delanteros | Servicio | Suministro | 60091
1.15 | 87141 | Cambio de kit cilindros freno trasero | Cambio de Cambio de kit cilindros freno trasero | Servicio | Suministro | 120181
1.16 | 87141 | Cambio de mangueras escuallizadoras | Cambio de Cambio de mangueras escuallizadoras | Servicio | Suministro | 120181
2. | SISTEMA DE SUSPENSIÓN
2.1 | 87141 | Cambio de Barra estabilizadora delantera | Cambio de Cambio de Barra estabilizadora delantera | Servicio | Suministro | 39175
2.2 | 87141 | Cambio de Juego bases amortiguadores traseros | Cambio de Cambio de Juego bases amortiguadores traseros | Servicio | Suministro | 56930
2.3 | 87141 | Cambio de Juego bases amortiguadores delanteros | Cambio de Cambio de Juego bases amortiguadores delanteros | Servicio | Suministro | 29259
2.4 | 87141 | Cambio de Juego amortiguador delanteros | Cambio de Cambio de Juego amortiguador delanteros | Servicio | Suministro | 58697
2.5 | 87141 | Cambio de Juego amortiguadores Traseros | Cambio de Cambio de Juego amortiguadores Traseros | Servicio | Suministro | 39150
2.6 | 87141 | Cambio de Juego bieletas (muñecos) estabilizadora delantera | Cambio de Cambio de Juego bieletas (muñecos) estabilizadora delantera | Servicio | Suministro | 29527
2.7 | 87141 | Cambio de Juego bujes centrales barra estabilizadora delantera | Cambio de Cambio de Juego bujes centrales barra estabilizadora delantera | Servicio | Suministro | 29102
2.8 | 87141 | Cambio de Juego bujes puente trasero | Cambio de Cambio de Juego bujes puente trasero | Servicio | Suministro | 29491
2.9 | 87141 | Cambio de Rodamiento amortiguador delanteros | Cambio de Cambio de Rodamiento amortiguador delanteros | Servicio | Suministro | 29102
2.10 | 87141 | Cambio de Rotula inferior | Cambio de Cambio de Rotula inferior | Servicio | Suministro | 38903
2.11 | 87141 | Cambio de Tijera inferior | Cambio de Cambio de Tijera inferior | Servicio | Suministro | 77953
2.12 | 87141 | Cambio de Juego bujes de tijera inferior | Cambio de Cambio de Juego bujes de tijera inferior | Servicio | Suministro | 78644
3. | SISTEMA DE DIRECCIÓN
3.1 | 87141 | Cambio de Bomba hidráulica | Cambio de Cambio de Bomba hidráulica | Servicio | Suministro | 15467
3.2 | 87141 | Cambio de Juego brazos axiales | Cambio de Cambio de Juego brazos axiales | Servicio | Suministro | 38833
3.3 | 87141 | Cambio de Buje caja de dirección | Cambio de Cambio de Buje caja de dirección | Servicio | Suministro | 78991
3.4 | 87141 | Cambio de Caja de dirección | Cambio de Cambio de Caja de dirección | Servicio | Suministro | 77260
3.5 | 87141 | Cambio de Correa del Hidráulico | Cambio de Cambio de Correa del Hidráulico | Servicio | Suministro | 17085
3.6 | 87141 | Cambio de Juego empaquetadura caja de dirección | Cambio de Cambio de Juego empaquetadura caja de dirección | Servicio | Suministro | 181450
3.7 | 87141 | Cambio de Juego fuelles caja de dirección (Guardapolvos) | Cambio de Cambio de Juego fuelles caja de dirección (Guardapolvos) | Servicio | Suministro | 55920
3.8 | 87141 | Cambio de Jokey dirección (cruceta-juntas) | Cambio de Cambio de Jokey dirección (cruceta-juntas) | Servicio | Suministro | 164765
3.9 | 87141 | Cambio de Mangueras bomba hidráulico | Cambio de Cambio de Mangueras bomba hidráulico | Servicio | Suministro | 113948
3.10 | 87141 | Cambio de Terminales externas de dirección | Cambio de Cambio de Terminales externas de dirección | Servicio | Suministro | 29102
4. | SISTEMA DE TRANSMISIÓN
4.1 | 87141 | Cambio de Ejes propulsores delanteros | Cambio de Cambio de Ejes propulsores delanteros | Servicio | Suministro | 20173
4.2 | 87141 | Cambio de Juego guardapolvos ejes delanteros interno y externo | Cambio de Cambio de Juego guardapolvos ejes delanteros interno y externo | Servicio | Suministro | 77202
4.3 | 87141 | Cambio de Piñon sensor del velocimetro | Cambio de Cambio de Piñon sensor del velocimetro | Servicio | Suministro | 29491
4.4 | 87141 | Cambio de Puntas ejes delanteros (homocinéticas) | Cambio de Cambio de Puntas ejes delanteros (homocinéticas) | Servicio | Suministro | 113812
4.5 | 87141 | Cambio de Retenedores ejes lado caja | Cambio de Cambio de Retenedores ejes lado caja | Servicio | Suministro | 55690
4.6 | 87141 | Cambio de Rodamientos bocín delanteros | Cambio de Cambio de Rodamientos bocín delanteros | Servicio | Suministro | 58464
4.7 | 87141 | Cambio de Rodamientos bocín traseros | Cambio de Cambio de Rodamientos bocín traseros | Servicio | Suministro | 112693
4.8 | 87141 | Cambio de Soporte de la caja velocidades (Transmision) | Cambio de Cambio de Soporte de la caja velocidades (Transmision) | Servicio | Suministro | 10752
4.9 | 87141 | Cambio de Balinera toma | Cambio de Cambio de Balinera toma | Servicio | Suministro | 75604
4.10 | 87141 | Cambio de Bomba auxiliar embrague | Cambio de Cambio de Bomba auxiliar embrague | Servicio | Suministro | 241542
4.11 | 87141 | Cambio de Bomba principal embrague | Cambio de Cambio de Bomba principal embrague | Servicio | Suministro | 261571
4.12 | 87141 | Cambio de Juego de embrague (Disco-Prensa-Balinera) | Cambio de Cambio de Juego de embrague (Disco-Prensa-Balinera) | Servicio | Suministro | 888400
4.13 | 87141 | Cambio de Manguera bomba auxiliar | Cambio de Cambio de Manguera bomba auxiliar | Servicio | Suministro | 57637
4.14 | 87141 | Cambio de Guaya control cambios | Cambio de Cambio de Guaya control cambios | Servicio | Suministro | 58724
4.15 | 87141 | Cambio de Horquilla | Cambio de Cambio de Horquilla | Servicio | Suministro | 60091
5. | SISTEMA ELÉCTRICO
5.1 | 87141 | Cambio de Alternador | Cambio de Cambio de Alternador | Servicio | Suministro | 56719
5.2 | 87141 | Cambio de Automático motor de arranque | Cambio de Cambio de Automático motor de arranque | Servicio | Suministro | 58169
5.3 | 87141 | Cambio de Balinera del alternador | Cambio de Cambio de Balinera del alternador | Servicio | Suministro | 56931
5.4 | 87141 | Cambio de Bobina de encendido | Cambio de Cambio de Bobina de encendido | Servicio | Suministro | 28973
5.5 | 87141 | Cambio de Bomba de gasolina (pila) | Cambio de Cambio de Bomba de gasolina (pila) | Servicio | Suministro | 11618
5.6 | 87141 | Cambio de Bombillos de doble filamento | Cambio de Cambio de Bombillos de doble filamento | Servicio | Suministro | 2012
5.7 | 87141 | Cambio de Bombillos halógeno | Cambio de Cambio de Bombillos halógeno | Servicio | Suministro | 2012
5.8 | 87141 | Cambio de Sensor freno (pera) | Cambio de Cambio de Sensor freno (pera) | Servicio | Suministro | 16505
5.9 | 87141 | Cambio de Bombillo luz de cortesia (Luz techo) | Cambio de Cambio de Bombillo luz de cortesia (Luz techo) | Servicio | Suministro | 2694
5.10 | 87141 | Cambio de Bombillos de tablero de instrumentos | Cambio de Cambio de Bombillos de tablero de instrumentos | Servicio | Suministro | 23565
5.11 | 87141 | Cambio de Bombillos direccionales | Cambio de Cambio de Bombillos direccionales | Servicio | Suministro | 9842
5.12 | 87141 | Cambio de Borne de batería positivo y/o negativo | Cambio de Cambio de Borne de batería positivo y/o negativo | Servicio | Suministro | 14616
5.13 | 87141 | Cambio de Bujes motor de arranque | Cambio de Cambio de Bujes motor de arranque | Servicio | Suministro | 75811
5.14 | 87141 | Cambio de Bujías de encendido (motor gasolina) | Cambio de Cambio de Bujías de encendido (motor gasolina) | Servicio | Suministro | 4330
5.15 | 87141 | Cambio de Claxon (pito) | Cambio de Cambio de Claxon (pito) | Servicio | Suministro | 28973
5.16 | 87141 | Cambio de Conector relé | Cambio de Cambio de Conector relé | Servicio | Suministro | 21672
5.17 | 87141 | Cambio de Sensor detonador airbag | Cambio de Cambio de Sensor detonador airbag | Servicio | Suministro | 226224
5.18 | 87141 | Cambio de Porta escobillas del motor de arranque | Cambio de Cambio de Porta escobillas del motor de arranque | Servicio | Suministro | 111040
5.19 | 87141 | Cambio de Fusibles 10-15-20-25-30 Amp | Cambio de Cambio de Fusibles 10-15-20-25-30 Amp | Servicio | Suministro | 403
5.20 | 87141 | Cambio de Fusibles 60-80-100 Amp | Cambio de Cambio de Fusibles 60-80-100 Amp | Servicio | Suministro | 403
5.21 | 87141 | Cambio de Instalación de alta | Cambio de Cambio de Instalación de alta | Servicio | Suministro | 38328
5.22 | 87141 | Cambio de Inyectores (motor diésel y gasolina) | Cambio de Cambio de Inyectores (motor diésel y gasolina) | Servicio | Suministro | 9366
5.23 | 87141 | Cambio de Motor de limpiabrisas | Cambio de Cambio de Motor de limpiabrisas | Servicio | Suministro | 57095
5.24 | 87141 | Cambio de Portafusibles | Cambio de Cambio de Portafusibles | Servicio | Suministro | 114225
5.25 | 87141 | Cambio de Regulador alternador | Cambio de Cambio de Regulador alternador | Servicio | Suministro | 44773
5.26 | 87141 | Cambio de Relé (Elevador de corriente) | Cambio de Cambio de Relé (Elevador de corriente) | Servicio | Suministro | 14649
5.27 | 87141 | Cambio de Sensor apertura mariposa (TPS) | Cambio de Cambio de Sensor apertura mariposa (TPS) | Servicio | Suministro | 382932
5.28 | 87141 | Cambio de Sensor de aire del ralenti (minima) (IAC) | Cambio de Cambio de Sensor de aire del ralenti (minima) (IAC) | Servicio | Suministro | 241542
5.29 | 87141 | Cambio de Sensor de detonación (KS) | Cambio de Cambio de Sensor de detonación (KS) | Servicio | Suministro | 241542
5.30 | 87141 | Cambio de Sensor de oxigeno (O2) | Cambio de Cambio de Sensor de oxigeno (O2) | Servicio | Suministro | 252145
5.31 | 87141 | Cambio de Sensor de presión de combustible | Cambio de Cambio de Sensor de presión de combustible | Servicio | Suministro | 241542
5.32 | 87141 | Cambio de Sensor de reverso (Luz trasera) | Cambio de Cambio de Sensor de reverso (Luz trasera) | Servicio | Suministro | 23382
5.33 | 87141 | Cambio de Sensor de temperatura del refrigerante (CTS - ECT) | Cambio de Cambio de Sensor de temperatura del refrigerante (CTS - ECT) | Servicio | Suministro | 23318
5.34 | 87141 | Cambio de Sensor de velocidad (VSS) | Cambio de Cambio de Sensor de velocidad (VSS) | Servicio | Suministro | 23103
5.35 | 87141 | Cambio de Sensor flujo de aire (MAF) | Cambio de Cambio de Sensor flujo de aire (MAF) | Servicio | Suministro | 23127
5.36 | 87141 | Cambio de Sensor nivel de combustible (flotador) | Cambio de Cambio de Sensor nivel de combustible (flotador) | Servicio | Suministro | 23474
5.37 | 87141 | Cambio de Sensor posición de árbol de levas (CMP) | Cambio de Cambio de Sensor posición de árbol de levas (CMP) | Servicio | Suministro | 23426
5.38 | 87141 | Cambio de Sensor posición de cigüeñal (CKP) | Cambio de Cambio de Sensor posición de cigüeñal (CKP) | Servicio | Suministro | 23477
5.39 | 87141 | Cambio de Sensor presión de aceite motor | Cambio de Cambio de Sensor presión de aceite motor | Servicio | Suministro | 20355
5.40 | 87141 | Cambio de Switch de encendido | Cambio de Cambio de Switch de encendido | Servicio | Suministro | 114638
5.41 | 87141 | Cambio de Terminales eléctricas hembra y macho (incluido el protector) | Cambio de Cambio de Terminales eléctricas hembra y macho (incluido el protector) | Servicio | Suministro | 1207
5.42 | 87141 | Cambio de Válvula recirculacion de gases (EGR) | Cambio de Cambio de Válvula recirculacion de gases (EGR) | Servicio | Suministro | 241542
6. | SISTEMA DE REFRIGERACIÓN
6.1 | 87141 | Cambio de Abrazaderas mangueras de refrigeración | Cambio de Cambio de Abrazaderas mangueras de refrigeración | Servicio | Suministro | 2121
6.2 | 87141 | Cambio de Base termostato | Cambio de Cambio de Base termostato | Servicio | Suministro | 113038
6.3 | 87141 | Cambio de Bomba de agua | Cambio de Cambio de Bomba de agua | Servicio | Suministro | 141390
6.4 | 87141 | Cambio de Deposito recuperador de agua | Cambio de Cambio de Deposito recuperador de agua | Servicio | Suministro | 37377
6.5 | 87141 | Cambio de Manguera inferior del radiador | Cambio de Cambio de Manguera inferior del radiador | Servicio | Suministro | 29102
6.6 | 87141 | Cambio de Manguera superior del radiador | Cambio de Cambio de Manguera superior del radiador | Servicio | Suministro | 29362
6.7 | 87141 | Cambio de Mangueras deposito refrigerante | Cambio de Cambio de Mangueras deposito refrigerante | Servicio | Suministro | 5773
6.8 | 87141 | Cambio de Radiador de refrigeración | Cambio de Cambio de Radiador de refrigeración | Servicio | Suministro | 84676
6.9 | 87141 | Cambio de Tapa radiador | Cambio de Cambio de Tapa radiador | Servicio | Suministro | 2772
6.10 | 87141 | Cambio de Termostato | Cambio de Cambio de Termostato | Servicio | Suministro | 57491
6.11 | 87141 | Cambio de Ventilador de refrigeracion de motor | Cambio de Cambio de Ventilador de refrigeracion de motor | Servicio | Suministro | 84105
7. | MOTOR Y SISTEMA DE ALIMENTACIÓN
7.1 | 87141 | Cambio de Soportes del motor | Cambio de Cambio de Soportes del motor | Servicio | Suministro | 114298
7.2 | 87141 | Cambio de Juego correa de distribucion (reparticion) | Cambio de Cambio de Juego correa de distribucion (reparticion) | Servicio | Suministro | 302723
7.3 | 87141 | Cambio de Abrazaderas de mangureras sistema de alimentacion | Cambio de Cambio de Abrazaderas de mangureras sistema de alimentacion | Servicio | Suministro | 5066
7.4 | 87141 | Cambio de Cuerpo de aceleración (cuerpo de mariposa) | Cambio de Cambio de Cuerpo de aceleración (cuerpo de mariposa) | Servicio | Suministro | 35347
7.5 | 87141 | Cambio de Filtro de aire | Cambio de Cambio de Filtro de aire | Servicio | Suministro | 2885
7.6 | 87141 | Cambio de Filtro de combustible | Cambio de Cambio de Filtro de combustible | Servicio | Suministro | 11924
7.7 | 87141 | Cambio de Guaya del Acelerador | Cambio de Cambio de Guaya del Acelerador | Servicio | Suministro | 5773
7.8 | 87141 | Cambio de Mangueras de desfogue motor | Cambio de Cambio de Mangueras de desfogue motor | Servicio | Suministro | 141390
7.9 | 87141 | Cambio de Bomba de aceite | Cambio de Cambio de Bomba de aceite | Servicio | Suministro | 210279
7.10 | 87141 | Cambio de Filtro de aceite | Cambio de Cambio de Filtro de aceite | Servicio | Suministro | 12136
7.11 | 87141 | Cambio de Varilla medidora de aceite | Cambio de Cambio de Varilla medidora de aceite | Servicio | Suministro | 7362
7.12 | 87141 | Cambio de culata | Cambio de Cambio de culata | Servicio | Suministro | 857766
7.13 | 87141 | Cambio de anillos de piston | Cambio de Cambio de anillos de piston | Servicio | Suministro | 747010
7.14 | 87141 | Cambio de pistones con pernos | Cambio de Cambio de pistones con pernos | Servicio | Suministro | 857766
7.15 | 87141 | Cambio de bielas | Cambio de Cambio de bielas | Servicio | Suministro | 453627
7.16 | 87141 | Cambio de casquete de biela | Cambio de Cambio de casquete de biela | Servicio | Suministro | 322840
7.17 | 87141 | Cambio de casquetes de bancada | Cambio de Cambio de casquetes de bancada | Servicio | Suministro | 322840
7.18 | 87141 | Cambio de kit de empaque de motor | Cambio de Cambio de kit de empaque de motor | Servicio | Suministro | 585591
7.19 | 87141 | Cambio de kit de retenedores de motor | Cambio de Cambio de kit de retenedores de motor | Servicio | Suministro | 322840
7.20 | 87141 | Cambio de valvula de admision | Cambio de Cambio de valvula de admision | Servicio | Suministro | 342871
7.21 | 87141 | Cambio de valvula de escape | Cambio de Cambio de valvula de escape | Servicio | Suministro | 342871
7.22 | 87141 | Cambio de guia de valvulas | Cambio de Cambio de guia de valvulas | Servicio | Suministro | 261571
7.23 | 87141 | Cambio de sellos de valvulas | Cambio de Cambio de sellos de valvulas | Servicio | Suministro | 181450
8. | CARROCERIA - CHASIS Y ACCESORIOS
8.1 | 87141 | Cambio de Alarma | Cambio de Cambio de Alarma | Servicio | Suministro | 122882
8.2 | 87141 | Cambio de Chapa de la puerta (Cerradura) | Cambio de Cambio de Chapa de la puerta (Cerradura) | Servicio | Suministro | 58205
8.3 | 87141 | Cambio de Empaques puertas | Cambio de Cambio de Empaques puertas | Servicio | Suministro | 120181
8.4 | 87141 | Cambio de Pernos ruedas | Cambio de Cambio de Pernos ruedas | Servicio | Suministro | 24744
8.5 | 87141 | Cambio de Tuercas pernos ruedas | Cambio de Cambio de Tuercas pernos ruedas | Servicio | Suministro | 65982
8.6 | 87141 | Cambio de Espejo retrovisor interior | Cambio de Cambio de Espejo retrovisor interior | Servicio | Suministro | 28354
8.7 | 87141 | Cambio de Espejo retrovisor lateral | Cambio de Cambio de Espejo retrovisor lateral | Servicio | Suministro | 28751
8.8 | 87141 | Cambio de Unidad sellada (farola) | Cambio de Cambio de Unidad sellada (farola) | Servicio | Suministro | 57173
8.9 | 87141 | Cambio de Guayas de baúl | Cambio de Cambio de Guayas de baúl | Servicio | Suministro | 38847
8.10 | 87141 | Cambio de Guaya capot | Cambio de Cambio de Guaya capot | Servicio | Suministro | 7698
8.11 | 87141 | Cambio de Cinturon de seguridad trasero | Cambio de Cambio de Cinturon de seguridad trasero | Servicio | Suministro | 56975
8.12 | 87141 | Cambio de Cinturon de seguridad delantero | Cambio de Cambio de Cinturon de seguridad delantero | Servicio | Suministro | 57232
8.13 | 87141 | Cambio de Lunas espejos retrovisor laterales | Cambio de Cambio de Lunas espejos retrovisor laterales | Servicio | Suministro | 28106
8.14 | 87141 | Cambio de Manija apertura capot | Cambio de Cambio de Manija apertura capot | Servicio | Suministro | 38408
8.15 | 87141 | Cambio de Manijas externas de la puerta | Cambio de Cambio de Manijas externas de la puerta | Servicio | Suministro | 56858
8.16 | 87141 | Cambio de Manijas internas de la puerta | Cambio de Cambio de Manijas internas de la puerta | Servicio | Suministro | 5773
8.17 | 87141 | Cambio de Plumillas | Cambio de Cambio de Plumillas | Servicio | Suministro | 2978
8.18 | 87141 | Cambio de Rines de acero | Cambio de Cambio de Rines de acero | Servicio | Suministro | 211216
8.19 | 87141 | Cambio de Stop trasero | Cambio de Cambio de Stop trasero | Servicio | Suministro | 27859
8.20 | 87141 | Cambio de Tapa tanque de Combustible | Cambio de Cambio de Tapa tanque de Combustible | Servicio | Suministro | 2012
8.21 | 87141 | Cambio de Tarro silenciador | Cambio de Cambio de Tarro silenciador | Servicio | Suministro | 181450
8.22 | 87141 | Cambio de Vidrio panorámico delantero | Cambio de Cambio de Vidrio panorámico delantero | Servicio | Suministro | 170067
8.23 | 87141 | Cambio de Vidrio panorámico trasero | Cambio de Cambio de Vidrio panorámico trasero | Servicio | Suministro | 166772
8.24 | 87141 | Cambio de Vidrios puertas | Cambio de Cambio de Vidrios puertas | Servicio | Suministro | 116439
8.25 | 87141 | Cambio de Juego de tapetes | Cambio de Cambio de Juego de tapetes | Servicio | Suministro | 24744
CAMION CHEVROLET NPR MECÁNICAS DIESEL
ITEM | CÓDIGO DANE | DESCRIPCIÓN DEL SERVICIO | ESPECIFICACIÓN TÉCNICA | UNIDAD MEDIDA | CANTIDAD | PRECIO UNITARIO DE REFERENCIA (INCLUIDO IVA) | PRECIO UNITARIO OFERTADO (INCLUIDO IVA)
1. | SISTEMA DE FRENOS
1.1 | 87141 | Cambio de Bomba del freno | Cambio de Cambio de Bomba del freno | Servicio | Suministro | 115471
1.2 | 87141 | Cambio de Campanas delantera | Cambio de Cambio de Campanas delantera | Servicio | Suministro | 625651
1.3 | 87141 | Cambio de Campanas trasera | Cambio de Cambio de Campanas trasera | Servicio | Suministro | 524322
1.4 | 87141 | Cambio de Cilindro de freno delantero | Cambio de Cambio de Cilindro de freno delantero | Servicio | Suministro | 57650
1.5 | 87141 | Cambio de Cilindro de freno trasero | Cambio de Cambio de Cilindro de freno trasero | Servicio | Suministro | 58101
1.6 | 87141 | Cambio de Purgador de frenos | Cambio de Cambio de Purgador de frenos | Servicio | Suministro | 28567
1.7 | 87141 | Cambio de Guaya freno de parqueo | Cambio de Cambio de Guaya freno de parqueo | Servicio | Suministro | 7698
1.8 | 87141 | Cambio de Juego bandas freno traseras | Cambio de Cambio de Juego bandas freno traseras | Servicio | Suministro | 151896
1.9 | 87141 | Cambio de Juego de bandas freno delanteras | Cambio de Cambio de Juego de bandas freno delanteras | Servicio | Suministro | 152215
1.10 | 87141 | Cambio de Servofreno (Hidrovac) | Cambio de Cambio de Servofreno (Hidrovac) | Servicio | Suministro | 388822
1.11 | 87141 | Cambio de Cámara de vacío. | Cambio de Cambio de Cámara de vacío. | Servicio | Suministro | 484261
1.12 | 87141 | Cambio de Membrana o diafragma. | Cambio de Cambio de Membrana o diafragma. | Servicio | Suministro | 241542
1.13 | 87141 | Cambio de Válvula de control de vacío | Cambio de Cambio de Válvula de control de vacío | Servicio | Suministro | 382932
1.14 | 87141 | Cambio de manguera de freno | Cambio de Cambio de manguera de freno | Servicio | Suministro | 241542
1.15 | 87141 | Cambio de puntillas seguro de bandas traseras | Cambio de Cambio de puntillas seguro de bandas traseras | Servicio | Suministro | 120181
1.16 | 87141 | Cambio de resorte recogedor de bandas | Cambio de Cambio de resorte recogedor de bandas | Servicio | Suministro | 120181
1.17 | 87141 | Cambio de guarda polvos cilindros trasero | Cambio de Cambio de guarda polvos cilindros trasero | Servicio | Suministro | 181450
1.18 | 87141 | Cambio de O-ring del Cilindro de Freno | Cambio de Cambio de O-ring del Cilindro de Freno | Servicio | Suministro | 90726
1.19 | 87141 | Cambio de kit cilindros freno trasero | Cambio de Cambio de kit cilindros freno trasero | Servicio | Suministro | 213264
1.20 | 87141 | Cambio de mangueras escuallizadoras | Cambio de Cambio de mangueras escuallizadoras | Servicio | Suministro | 181450
2. | SISTEMA DE SUSPENSIÓN
2.1 | 87141 | Cambio de Bujes de hojas de resorte parte delantera | Cambio de Cambio de Bujes de hojas de resorte parte delantera | Servicio | Suministro | 151551
2.2 | 87141 | Cambio de Hoja de resorte No. 1 | Cambio de Cambio de Hoja de resorte No. 1 | Servicio | Suministro | 154520
2.3 | 87141 | Cambio de Hoja de resorte No. 2 | Cambio de Cambio de Hoja de resorte No. 2 | Servicio | Suministro | 155381
2.4 | 87141 | Cambio de Hoja de resorte No. 3 | Cambio de Cambio de Hoja de resorte No. 3 | Servicio | Suministro | 156601
2.5 | 87141 | Cambio de Hoja de resorte No. 4 | Cambio de Cambio de Hoja de resorte No. 4 | Servicio | Suministro | 157024
2.6 | 87141 | Cambio de Hoja de resorte No. 5 | Cambio de Cambio de Hoja de resorte No. 5 | Servicio | Suministro | 155402
2.7 | 87141 | Cambio de Juego amortiguador delanteros | Cambio de Cambio de Juego amortiguador delanteros | Servicio | Suministro | 77953
2.8 | 87141 | Cambio de Juego amortiguadores Traseros | Cambio de Cambio de Juego amortiguadores Traseros | Servicio | Suministro | 76598
2.9 | 87141 | Cambio de Juego bujes de balancines | Cambio de Cambio de Juego bujes de balancines | Servicio | Suministro | 114332
2.10 | 87141 | Cambio de soporte ballesta trasera | Cambio de Cambio de soporte ballesta trasera | Servicio | Suministro | 241542
2.11 | 87141 | Cambio de tornillo central ballesta trasera | Cambio de Cambio de tornillo central ballesta trasera | Servicio | Suministro | 120181
2.12 | 87141 | Cambio de barra estabilizadora delantera | Cambio de Cambio de barra estabilizadora delantera | Servicio | Suministro | 181450
2.13 | 87141 | Cambio de barra estabilizadora trasera | Cambio de Cambio de barra estabilizadora trasera | Servicio | Suministro | 181450
2.14 | 87141 | Cambio de esplinder delanteros | Cambio de Cambio de esplinder delanteros | Servicio | Suministro | 342871
2.15 | 87141 | Cambio de eje principal delantero | Cambio de Cambio de eje principal delantero | Servicio | Suministro | 484261
3. | SISTEMA DE DIRECCIÓN
3.1 | 87141 | Cambio de Barra transversal de dirección | Cambio de Cambio de Barra transversal de dirección | Servicio | Suministro | 77066
3.2 | 87141 | Cambio de Biela caja de dirección | Cambio de Cambio de Biela caja de dirección | Servicio | Suministro | 75504
3.3 | 87141 | Cambio de Bomba hidráulica | Cambio de Cambio de Bomba hidráulica | Servicio | Suministro | 114794
3.4 | 87141 | Cambio de Caja de dirección | Cambio de Cambio de Caja de dirección | Servicio | Suministro | 153712
3.5 | 87141 | Cambio de Correa del Hidráulico | Cambio de Cambio de Correa del Hidráulico | Servicio | Suministro | 5847
3.6 | 87141 | Cambio de Juego empaquetadura caja de dirección | Cambio de Cambio de Juego empaquetadura caja de dirección | Servicio | Suministro | 154373
3.7 | 87141 | Cambio de Jokey dirección (cruceta-juntas) | Cambio de Cambio de Jokey dirección (cruceta-juntas) | Servicio | Suministro | 150572
3.8 | 87141 | Cambio de Mangueras bomba hidráulico | Cambio de Cambio de Mangueras bomba hidráulico | Servicio | Suministro | 122731
3.9 | 87141 | Cambio de Terminales externas de dirección | Cambio de Cambio de Terminales externas de dirección | Servicio | Suministro | 123438
3.10 | 87141 | Cambio de Brazo Pitman | Cambio de Cambio de Brazo Pitman | Servicio | Suministro | 181450
3.11 | 87141 | Cambio de Columna de Dirección | Cambio de Cambio de Columna de Dirección | Servicio | Suministro | 181450
3.12 | 87141 | Cambio de Mangueras y Líneas Hidráulicas | Cambio de Cambio de Mangueras y Líneas Hidráulicas | Servicio | Suministro | 18852
3.13 | 87141 | Cambio de Reservorio de Fluido de Dirección | Cambio de Cambio de Reservorio de Fluido de Dirección | Servicio | Suministro | 141390
3.14 | 87141 | Cambio de Amortiguador de Dirección | Cambio de Cambio de Amortiguador de Dirección | Servicio | Suministro | 181450
4. | SISTEMA DE TRANSMISIÓN
4.1 | 87141 | Cambio de Cardan trasero | Cambio de Cambio de Cardan trasero | Servicio | Suministro | 222159
4.2 | 87141 | Cambio de Cruceta cardan | Cambio de Cambio de Cruceta cardan | Servicio | Suministro | 29842
4.3 | 87141 | Cambio de Ejes propulsores traseros | Cambio de Cambio de Ejes propulsores traseros | Servicio | Suministro | 155904
4.4 | 87141 | Cambio de Piñon sensor del velocimetro | Cambio de Cambio de Piñon sensor del velocimetro | Servicio | Suministro | 28834
4.5 | 87141 | Cambio de Rodamientos bocín delanteros | Cambio de Cambio de Rodamientos bocín delanteros | Servicio | Suministro | 114833
4.6 | 87141 | Cambio de Rodamientos bocín traseros | Cambio de Cambio de Rodamientos bocín traseros | Servicio | Suministro | 113134
4.7 | 87141 | Cambio de Soporte cardan | Cambio de Cambio de Soporte cardan | Servicio | Suministro | 113318
4.8 | 87141 | Cambio de Soporte de la caja velocidades (Transmision) | Cambio de Cambio de Soporte de la caja velocidades (Transmision) | Servicio | Suministro | 78677
4.9 | 87141 | Cambio de Balinera toma | Cambio de Cambio de Balinera toma | Servicio | Suministro | 141390
4.10 | 87141 | Cambio de Bomba auxiliar embrague | Cambio de Cambio de Bomba auxiliar embrague | Servicio | Suministro | 58460
4.11 | 87141 | Cambio de Bomba principal embrague | Cambio de Cambio de Bomba principal embrague | Servicio | Suministro | 153167
4.12 | 87141 | Cambio de Guaya control cambios | Cambio de Cambio de Guaya control cambios | Servicio | Suministro | 112387
4.13 | 87141 | Cambio de Horquilla | Cambio de Cambio de Horquilla | Servicio | Suministro | 90726
4.14 | 87141 | Cambio de Juego de embrague (Disco-Prensa-Balinera) | Cambio de Cambio de Juego de embrague (Disco-Prensa-Balinera) | Servicio | Suministro | 250141
4.15 | 87141 | Cambio de Manguera bomba auxiliar | Cambio de Cambio de Manguera bomba auxiliar | Servicio | Suministro | 111040
4.16 | 87141 | Cambio de diferencial trasero | Cambio de Cambio de diferencial trasero | Servicio | Suministro | 241542
4.17 | 87141 | Cambio de eje trasero | Cambio de Cambio de eje trasero | Servicio | Suministro | 241542
4.18 | 87141 | Cambio de Caja del Diferencial | Cambio de Cambio de Caja del Diferencial | Servicio | Suministro | 241542
4.19 | 87141 | Cambio de Corona diferencial | Cambio de Cambio de Corona diferencial | Servicio | Suministro | 241542
4.20 | 87141 | Cambio de piñon diferencial | Cambio de Cambio de piñon diferencial | Servicio | Suministro | 241542
4.21 | 87141 | Cambio de satelite diferencial | Cambio de Cambio de satelite diferencial | Servicio | Suministro | 241542
4.22 | 87141 | Cambio de planetario diferencial | Cambio de Cambio de planetario diferencial | Servicio | Suministro | 241542
4.23 | 87141 | Cambio de ejes semi ejes diferencial | Cambio de Cambio de ejes semi ejes diferencial | Servicio | Suministro | 382932
4.24 | 87141 | Cambio de rodamientos diferencial | Cambio de Cambio de rodamientos diferencial | Servicio | Suministro | 241542
4.25 | 87141 | Cambio de sellos diferencial | Cambio de Cambio de sellos diferencial | Servicio | Suministro | 241542
4.26 | 87141 | Cambio de carcasa diferencial | Cambio de Cambio de carcasa diferencial | Servicio | Suministro | 282780
5. | SISTEMA ELÉCTRICO
5.1 | 87141 | Cambio de Alternador | Cambio de Cambio de Alternador | Servicio | Suministro | 75146
5.2 | 87141 | Cambio de Automático motor de arranque | Cambio de Cambio de Automático motor de arranque | Servicio | Suministro | 150477
5.3 | 87141 | Cambio de Balinera del alternador | Cambio de Cambio de Balinera del alternador | Servicio | Suministro | 141390
5.4 | 87141 | Cambio de Bombillos de doble filamento | Cambio de Cambio de Bombillos de doble filamento | Servicio | Suministro | 2902
5.5 | 87141 | Cambio de Bombillos halógeno | Cambio de Cambio de Bombillos halógeno | Servicio | Suministro | 12036
5.6 | 87141 | Cambio de Sensor freno (pera) | Cambio de Cambio de Sensor freno (pera) | Servicio | Suministro | 24406
5.7 | 87141 | Cambio de Bombillo luz de cortesia (Luz techo) | Cambio de Cambio de Bombillo luz de cortesia (Luz techo) | Servicio | Suministro | 2951
5.8 | 87141 | Cambio de Bombillos de tablero de instrumentos | Cambio de Cambio de Bombillos de tablero de instrumentos | Servicio | Suministro | 23565
5.9 | 87141 | Cambio de Bombillos direccionales | Cambio de Cambio de Bombillos direccionales | Servicio | Suministro | 2978
5.10 | 87141 | Cambio de Borne de batería positivo y/o negativo | Cambio de Cambio de Borne de batería positivo y/o negativo | Servicio | Suministro | 16917
5.11 | 87141 | Cambio de Bujes motor de arranque | Cambio de Cambio de Bujes motor de arranque | Servicio | Suministro | 141390
5.12 | 87141 | Cambio de Bujías de precalentamiento (motor diésel) | Cambio de Cambio de Bujías de precalentamiento (motor diésel) | Servicio | Suministro | 78644
5.13 | 87141 | Cambio de Claxon (pito) | Cambio de Cambio de Claxon (pito) | Servicio | Suministro | 28240
5.14 | 87141 | Cambio de Conector relé | Cambio de Cambio de Conector relé | Servicio | Suministro | 28559
5.15 | 87141 | Cambio de Porta escobillas del motor de arranque | Cambio de Cambio de Porta escobillas del motor de arranque | Servicio | Suministro | 152041
5.16 | 87141 | Cambio de Fusibles 10-15-20-25-30 Amp | Cambio de Cambio de Fusibles 10-15-20-25-30 Amp | Servicio | Suministro | 762
5.17 | 87141 | Cambio de Fusibles 60-80-100 Amp | Cambio de Cambio de Fusibles 60-80-100 Amp | Servicio | Suministro | 763
5.18 | 87141 | Cambio de Inyectores (motor diésel y gasolina) | Cambio de Cambio de Inyectores (motor diésel y gasolina) | Servicio | Suministro | 210530
5.19 | 87141 | Cambio de Motor de limpiabrisas | Cambio de Cambio de Motor de limpiabrisas | Servicio | Suministro | 112205
5.20 | 87141 | Cambio de Portafusibles | Cambio de Cambio de Portafusibles | Servicio | Suministro | 120181
5.21 | 87141 | Cambio de Regulador alternador | Cambio de Cambio de Regulador alternador | Servicio | Suministro | 149075
5.22 | 87141 | Cambio de Relé (Elevador de corriente) | Cambio de Cambio de Relé (Elevador de corriente) | Servicio | Suministro | 27981
5.23 | 87141 | Cambio de Sensor de reverso (Luz trasera) | Cambio de Cambio de Sensor de reverso (Luz trasera) | Servicio | Suministro | 32850
5.24 | 87141 | Cambio de Sensor de temperatura del refrigerante (CTS - ECT) | Cambio de Cambio de Sensor de temperatura del refrigerante (CTS - ECT) | Servicio | Suministro | 33316
5.25 | 87141 | Cambio de Sensor de velocidad (VSS) | Cambio de Cambio de Sensor de velocidad (VSS) | Servicio | Suministro | 33280
5.26 | 87141 | Cambio de Sensor filtro de combustible (sedimentador) | Cambio de Cambio de Sensor filtro de combustible (sedimentador) | Servicio | Suministro | 157315
5.27 | 87141 | Cambio de Sensor nivel de combustible (flotador) | Cambio de Cambio de Sensor nivel de combustible (flotador) | Servicio | Suministro | 155247
5.28 | 87141 | Cambio de Sensor Temperatura del aire de admision (MAT) | Cambio de Cambio de Sensor Temperatura del aire de admision (MAT) | Servicio | Suministro | 155239
5.29 | 87141 | Cambio de Sensor presión de aceite motor | Cambio de Cambio de Sensor presión de aceite motor | Servicio | Suministro | 155940
5.30 | 87141 | Cambio de Switch de encendido | Cambio de Cambio de Switch de encendido | Servicio | Suministro | 156625
5.31 | 87141 | Cambio de Válvula recirculacion de gases (EGR) | Cambio de Cambio de Válvula recirculacion de gases (EGR) | Servicio | Suministro | 156629
5.32 | 87141 | Cambio de Terminales eléctricas hembra y macho (incluido el protector) | Cambio de Cambio de Terminales eléctricas hembra y macho (incluido el protector) | Servicio | Suministro | 1372
6. | SISTEMA DE REFRIGERACIÓN
6.1 | 87141 | Cambio de Abrazaderas mangueras de refrigeración | Cambio de Abrazaderas mangueras de refrigeración | Servicio | Suministro | 2121
6.2 | 87141 | Cambio de Bomba de agua | Cambio de Bomba de agua | Servicio | Suministro | 112879
6.3 | 87141 | Cambio de Deposito recuperador de agua | Cambio de Deposito recuperador de agua | Servicio | Suministro | 56382
6.4 | 87141 | Cambio de Manguera inferior del radiador | Cambio de Manguera inferior del radiador | Servicio | Suministro | 58464
6.5 | 87141 | Cambio de Manguera superior del radiador | Cambio de Manguera superior del radiador | Servicio | Suministro | 58724
6.6 | 87141 | Cambio de Mangueras deposito refrigerante | Cambio de Mangueras deposito refrigerante | Servicio | Suministro | 58983
6.7 | 87141 | Cambio de Radiador de refrigeración | Cambio de Radiador de refrigeración | Servicio | Suministro | 115456
6.8 | 87141 | Cambio de Tapa radiador | Cambio de Tapa radiador | Servicio | Suministro | 2012
6.9 | 87141 | Cambio de Termostato | Cambio de Termostato | Servicio | Suministro | 57502
6.10 | 87141 | Cambio de Ventilador de refrigeracion de motor | Cambio de Ventilador de refrigeracion de motor | Servicio | Suministro | 113441
7. | MOTOR Y SISTEMA DE ALIMENTACIÓN
7.1 | 87141 | Cambio de Soportes del motor | Cambio de Cambio de Soportes del motor | Servicio | Suministro | 116015
7.2 | 87141 | Cambio de Abrazaderas de mangureras sistema de alimentacion | Cambio de Cambio de Abrazaderas de mangureras sistema de alimentacion | Servicio | Suministro | 5066
7.3 | 87141 | Cambio de Filtro de aire | Cambio de Cambio de Filtro de aire | Servicio | Suministro | 2012
7.4 | 87141 | Cambio de Filtro de combustible | Cambio de Cambio de Filtro de combustible | Servicio | Suministro | 2012
7.5 | 87141 | Cambio de Guaya del Acelerador | Cambio de Cambio de Guaya del Acelerador | Servicio | Suministro | 5825
7.6 | 87141 | Cambio de Intercooler | Cambio de Cambio de Intercooler | Servicio | Suministro | 113460
7.7 | 87141 | Cambio de Mangueras Intercooler | Cambio de Cambio de Mangueras Intercooler | Servicio | Suministro | 56982
7.8 | 87141 | Cambio de Mangueras de desfogue motor | Cambio de Cambio de Mangueras de desfogue motor | Servicio | Suministro | 29522
7.9 | 87141 | Cambio de Bomba de aceite | Cambio de Cambio de Bomba de aceite | Servicio | Suministro | 156596
7.10 | 87141 | Cambio de Filtro de aceite | Cambio de Cambio de Filtro de aceite | Servicio | Suministro | 2978
7.11 | 87141 | Cambio de Varilla medidora de aceite | Cambio de Cambio de Varilla medidora de aceite | Servicio | Suministro | 28238
7.12 | 87141 | Cambio de culata | Cambio de Cambio de culata | Servicio | Suministro | 857766
7.13 | 87141 | Cambio de anillos de piston | Cambio de Cambio de anillos de piston | Servicio | Suministro | 747010
7.14 | 87141 | Cambio de pistones con pernos | Cambio de Cambio de pistones con pernos | Servicio | Suministro | 857766
7.15 | 87141 | Cambio de bielas | Cambio de Cambio de bielas | Servicio | Suministro | 453627
7.16 | 87141 | Cambio de casquete de biela | Cambio de Cambio de casquete de biela | Servicio | Suministro | 322840
7.17 | 87141 | Cambio de casquetes de bancada | Cambio de Cambio de casquetes de bancada | Servicio | Suministro | 322840
7.18 | 87141 | Cambio de kit de empaque de motor | Cambio de Cambio de kit de empaque de motor | Servicio | Suministro | 585591
7.19 | 87141 | Cambio de kit de retenedores de motor | Cambio de Cambio de kit de retenedores de motor | Servicio | Suministro | 322840
7.20 | 87141 | Cambio de valvula de admision | Cambio de Cambio de valvula de admision | Servicio | Suministro | 342871
7.21 | 87141 | Cambio de valvula de escape | Cambio de Cambio de valvula de escape | Servicio | Suministro | 362901
7.22 | 87141 | Cambio de guia de valvulas | Cambio de Cambio de guia de valvulas | Servicio | Suministro | 382932
7.23 | 87141 | Cambio de sellos de valvulas | Cambio de Cambio de sellos de valvulas | Servicio | Suministro | 404140
7.24 | 87141 | Cambio de Cadena o correa de distribución | Cambio de Cambio de Cadena o correa de distribución | Servicio | Suministro | 424170
7.25 | 87141 | Cambio de Tensor de distribución | Cambio de Cambio de Tensor de distribución | Servicio | Suministro | 444201
7.26 | 87141 | Cambio de Bomba de inyección | Cambio de Cambio de Bomba de inyección | Servicio | Suministro | 857766
7.27 | 87141 | Cambio de Turboalimentador | Cambio de Cambio de Turboalimentador | Servicio | Suministro | 656286
7.28 | 87141 | Cambio de Cárter de aceite | Cambio de Cambio de Cárter de aceite | Servicio | Suministro | 504291
7.29 | 87141 | Cambio de Enfriador de aceite | Cambio de Cambio de Enfriador de aceite | Servicio | Suministro | 524322
8. | CARROCERIA - CHASIS Y ACCESORIOS
8.1 | 87141 | Cambio de Alarma | Cambio de Cambio de Alarma | Servicio | Suministro | 122341
8.2 | 87141 | Cambio de Chapa de la puerta | Cambio de Cambio de Chapa de la puerta | Servicio | Suministro | 112116
8.3 | 87141 | Cambio de Pernos ruedas | Cambio de Cambio de Pernos ruedas | Servicio | Suministro | 76507
8.4 | 87141 | Cambio de Tuercas pernos ruedas | Cambio de Cambio de Tuercas pernos ruedas | Servicio | Suministro | 4999
8.5 | 87141 | Cambio de Espejo retrovisor interior | Cambio de Cambio de Espejo retrovisor interior | Servicio | Suministro | 19488
8.6 | 87141 | Cambio de Espejo retrovisor lateral | Cambio de Cambio de Espejo retrovisor lateral | Servicio | Suministro | 74854
8.7 | 87141 | Cambio de Unidad sellada (farola) | Cambio de Cambio de Unidad sellada (farola) | Servicio | Suministro | 85882
8.8 | 87141 | Cambio de Cinturon de seguridad delantero | Cambio de Cambio de Cinturon de seguridad delantero | Servicio | Suministro | 38784
8.9 | 87141 | Cambio de Lunas espejos retrovisor laterales | Cambio de Cambio de Lunas espejos retrovisor laterales | Servicio | Suministro | 74547
8.10 | 87141 | Cambio de Plumillas | Cambio de Cambio de Plumillas | Servicio | Suministro | 24744
8.11 | 87141 | Cambio de Rines de acero | Cambio de Cambio de Rines de acero | Servicio | Suministro | 76101
8.12 | 87141 | Cambio de Stop trasero | Cambio de Cambio de Stop trasero | Servicio | Suministro | 75145
8.13 | 87141 | Cambio de Tapa tanque de Combustible | Cambio de Cambio de Tapa tanque de Combustible | Servicio | Suministro | 3369
8.14 | 87141 | Cambio de Tarro silenciador | Cambio de Cambio de Tarro silenciador | Servicio | Suministro | 181450
8.15 | 87141 | Cambio de Vidrio panorámico delantero | Cambio de Cambio de Vidrio panorámico delantero | Servicio | Suministro | 207862
8.16 | 87141 | Cambio de Vidrio panorámico trasero | Cambio de Cambio de Vidrio panorámico trasero | Servicio | Suministro | 209908
8.17 | 87141 | Cambio de Vidrios laterales costados | Cambio de Cambio de Vidrios laterales costados | Servicio | Suministro | 78525
8.18 | 87141 | Cambio de Vidrios puertas | Cambio de Cambio de Vidrios puertas | Servicio | Suministro | 77953
8.19 | 87141 | Cambio de Juego de tapetes | Cambio de Cambio de Juego de tapetes | Servicio | Suministro | 24744
8.20 | 87141 | Cambio de Cinta Reflectiva Transportes | Cambio de Cambio de Cinta Reflectiva Transportes | Servicio | Suministro | 120181
CAMIONETA CHEVROLET LUV D´MAX MECÁNICA DIESEL
ITEM | CÓDIGO DANE | DESCRIPCIÓN DEL SERVICIO | ESPECIFICACIÓN TÉCNICA | UNIDAD MEDIDA | CANTIDAD | PRECIO UNITARIO DE REFERENCIA (INCLUIDO IVA) | PRECIO UNITARIO OFERTADO (INCLUIDO IVA)
1. | SISTEMA DE FRENOS
1.1 | 87141 | Cambio de Bomba del freno | Cambio de Cambio de Bomba del freno | Servicio | Suministro | 77853
1.2 | 87141 | Cambio de Campanas traseras | Cambio de Cambio de Campanas traseras | Servicio | Suministro | 29233
1.3 | 87141 | Cambio de Cilindro de freno trasero | Cambio de Cambio de Cilindro de freno trasero | Servicio | Suministro | 29620
1.4 | 87141 | Cambio de Discos del freno delantero | Cambio de Cambio de Discos del freno delantero | Servicio | Suministro | 59015
1.5 | 87141 | Cambio de Purgador de frenos | Cambio de Cambio de Purgador de frenos | Servicio | Suministro | 28165
1.6 | 87141 | Cambio de Guaya freno de parqueo | Cambio de Cambio de Guaya freno de parqueo | Servicio | Suministro | 29518
1.7 | 87141 | Cambio de Juego bandas freno traseras | Cambio de Cambio de Juego bandas freno traseras | Servicio | Suministro | 29138
1.8 | 87141 | Cambio de Juego pastillas delanteras | Cambio de Cambio de Juego pastillas delanteras | Servicio | Suministro | 29491
1.9 | 87141 | Cambio de Mordaza freno delantero | Cambio de Cambio de Mordaza freno delantero | Servicio | Suministro | 29387
1.10 | 87141 | Cambio de puntillas seguro de bandas traseras | Cambio de Cambio de puntillas seguro de bandas traseras | Servicio | Suministro | 90726
1.11 | 87141 | Cambio de resorte recogedor de bandas | Cambio de Cambio de resorte recogedor de bandas | Servicio | Suministro | 84834
1.12 | 87141 | Cambio de guarda polvos cilindros trasero | Cambio de Cambio de guarda polvos cilindros trasero | Servicio | Suministro | 181450
1.13 | 87141 | Cambio de O-ring del Cilindro de Freno | Cambio de Cambio de O-ring del Cilindro de Freno | Servicio | Suministro | 90726
1.14 | 87141 | Cambio de kit caliper freno delanteros | Cambio de Cambio de kit caliper freno delanteros | Servicio | Suministro | 120181
1.15 | 87141 | Cambio de kit cilindros freno trasero | Cambio de Cambio de kit cilindros freno trasero | Servicio | Suministro | 120181
1.16 | 87141 | Cambio de mangueras escuallizadoras | Cambio de Cambio de mangueras escuallizadoras | Servicio | Suministro | 181450
2. | SISTEMA DE SUSPENSIÓN
2.1 | 87141 | Cambio de Barra estabilizadora delantera | Cambio de Cambio de Barra estabilizadora delantera | Servicio | Suministro | 38830
2.2 | 87141 | Cambio de Bujes de hojas de resorte parte delantera | Cambio de Cambio de Bujes de hojas de resorte parte delantera | Servicio | Suministro | 11548
2.3 | 87141 | Cambio de Hoja de resorte No. 1 | Cambio de Cambio de Hoja de resorte No. 1 | Servicio | Suministro | 83527
2.4 | 87141 | Cambio de Hoja de resorte No. 2 | Cambio de Cambio de Hoja de resorte No. 2 | Servicio | Suministro | 84664
2.5 | 87141 | Cambio de Hoja de resorte No. 3 | Cambio de Cambio de Hoja de resorte No. 3 | Servicio | Suministro | 85104
2.6 | 87141 | Cambio de Hoja de resorte No. 4 | Cambio de Cambio de Hoja de resorte No. 4 | Servicio | Suministro | 85197
2.7 | 87141 | Cambio de Hoja de resorte No. 5 | Cambio de Cambio de Hoja de resorte No. 5 | Servicio | Suministro | 84503
2.8 | 87141 | Cambio de Juego amortiguador delanteros | Cambio de Cambio de Juego amortiguador delanteros | Servicio | Suministro | 58460
2.9 | 87141 | Cambio de Juego amortiguadores Traseros | Cambio de Cambio de Juego amortiguadores Traseros | Servicio | Suministro | 39150
2.10 | 87141 | Cambio de Juego bieletas (muñecos) estabilizadora delantera | Cambio de Cambio de Juego bieletas (muñecos) estabilizadora delantera | Servicio | Suministro | 5841
2.11 | 87141 | Cambio de Juego bujes centrales barra estabilizadora delantera | Cambio de Cambio de Juego bujes centrales barra estabilizadora delantera | Servicio | Suministro | 29491
2.12 | 87141 | Cambio de Juego bujes de balancines | Cambio de Cambio de Juego bujes de balancines | Servicio | Suministro | 14139
2.13 | 87141 | Cambio de Tijera inferior | Cambio de Cambio de Tijera inferior | Servicio | Suministro | 11820
2.14 | 87141 | Cambio de Tijera superior | Cambio de Cambio de Tijera superior | Servicio | Suministro | 12066
2.15 | 87141 | Cambio de Juego bujes de tijera inferior | Cambio de Cambio de Juego bujes de tijera inferior | Servicio | Suministro | 84340
2.16 | 87141 | Cambio de Juego bujes de tijera superior | Cambio de Cambio de Juego bujes de tijera superior | Servicio | Suministro | 85953
2.17 | 87141 | Cambio de Rotula inferior | Cambio de Cambio de Rotula inferior | Servicio | Suministro | 86020
2.18 | 87141 | Cambio de Rotula superior | Cambio de Cambio de Rotula superior | Servicio | Suministro | 86417
3. | SISTEMA DE DIRECCIÓN
3.1 | 87141 | Cambio de Bomba hidráulica | Cambio de Cambio de Bomba hidráulica | Servicio | Suministro | 117447
3.2 | 87141 | Cambio de Juego brazos axiales | Cambio de Cambio de Juego brazos axiales | Servicio | Suministro | 77269
3.3 | 87141 | Cambio de Buje caja de dirección | Cambio de Cambio de Buje caja de dirección | Servicio | Suministro | 39322
3.4 | 87141 | Cambio de Caja de dirección | Cambio de Cambio de Caja de dirección | Servicio | Suministro | 78324
3.5 | 87141 | Cambio de Correas del Hidráulico (2) | Cambio de Cambio de Correas del Hidráulico (2) | Servicio | Suministro | 16928
3.6 | 87141 | Cambio de Juego empaquetadura caja de dirección | Cambio de Cambio de Juego empaquetadura caja de dirección | Servicio | Suministro | 210253
3.7 | 87141 | Cambio de Juego fuelles caja de dirección (Guardapolvos) | Cambio de Cambio de Juego fuelles caja de dirección (Guardapolvos) | Servicio | Suministro | 56441
3.8 | 87141 | Cambio de Jokey dirección (cruceta-juntas) | Cambio de Cambio de Jokey dirección (cruceta-juntas) | Servicio | Suministro | 167381
3.9 | 87141 | Cambio de Mangueras bomba hidráulico | Cambio de Cambio de Mangueras bomba hidráulico | Servicio | Suministro | 115819
3.10 | 87141 | Cambio de Terminales externas de dirección | Cambio de Cambio de Terminales externas de dirección | Servicio | Suministro | 8888
3.11 | 87141 | Cambio de Brazo Pitman | Cambio de Cambio de Brazo Pitman | Servicio | Suministro | 241542
3.12 | 87141 | Cambio de Columna de Dirección | Cambio de Cambio de Columna de Dirección | Servicio | Suministro | 241542
3.13 | 87141 | Cambio de Mangueras y Líneas Hidráulicas | Cambio de Cambio de Mangueras y Líneas Hidráulicas | Servicio | Suministro | 181450
3.14 | 87141 | Cambio de Reservorio de Fluido de Dirección | Cambio de Cambio de Reservorio de Fluido de Dirección | Servicio | Suministro | 141390
3.15 | 87141 | Cambio de Amortiguador de Dirección | Cambio de Cambio de Amortiguador de Dirección | Servicio | Suministro | 181450
4. | SISTEMA DE TRANSMISIÓN
4.1 | 87141 | Cambio de Cardan delantero | Cambio de Cambio de Cardan delantero | Servicio | Suministro | 77606
4.2 | 87141 | Cambio de Cardan trasero | Cambio de Cambio de Cardan trasero | Servicio | Suministro | 77260
4.3 | 87141 | Cambio de Cruceta cardan | Cambio de Cambio de Cruceta cardan | Servicio | Suministro | 37812
4.4 | 87141 | Cambio de Ejes propulsores delanteros | Cambio de Cambio de Ejes propulsores delanteros | Servicio | Suministro | 11615
4.5 | 87141 | Cambio de Ejes propulsores traseros | Cambio de Cambio de Ejes propulsores traseros | Servicio | Suministro | 116888
4.6 | 87141 | Cambio de Juego guardapolvos ejes delanteros interno y externo | Cambio de Cambio de Juego guardapolvos ejes delanteros interno y externo | Servicio | Suministro | 77853
4.7 | 87141 | Cambio de Piñon sensor del velocimetro | Cambio de Cambio de Piñon sensor del velocimetro | Servicio | Suministro | 27857
4.8 | 87141 | Cambio de Puntas ejes delanteros (homocinéticas) | Cambio de Cambio de Puntas ejes delanteros (homocinéticas) | Servicio | Suministro | 113053
4.9 | 87141 | Cambio de Rodamientos bocín delanteros | Cambio de Cambio de Rodamientos bocín delanteros | Servicio | Suministro | 57945
4.10 | 87141 | Cambio de Rodamientos bocín traseros | Cambio de Cambio de Rodamientos bocín traseros | Servicio | Suministro | 151117
4.11 | 87141 | Cambio de Soporte cardan | Cambio de Cambio de Soporte cardan | Servicio | Suministro | 57489
4.12 | 87141 | Cambio de Soporte de la caja velocidades (Transmision) | Cambio de Cambio de Soporte de la caja velocidades (Transmision) | Servicio | Suministro | 29102
4.13 | 87141 | Cambio de Balinera toma | Cambio de Cambio de Balinera toma | Servicio | Suministro | 90726
4.14 | 87141 | Cambio de Bomba auxiliar embrague | Cambio de Cambio de Bomba auxiliar embrague | Servicio | Suministro | 29001
4.15 | 87141 | Cambio de Bomba principal embrague | Cambio de Cambio de Bomba principal embrague | Servicio | Suministro | 78823
4.16 | 87141 | Cambio de Juego de embrague (Disco-Prensa-Balinera) | Cambio de Cambio de Juego de embrague (Disco-Prensa-Balinera) | Servicio | Suministro | 216968
4.17 | 87141 | Cambio de Horquilla | Cambio de Cambio de Horquilla | Servicio | Suministro | 90726
4.18 | 87141 | Cambio de Manguera bomba auxiliar | Cambio de Cambio de Manguera bomba auxiliar | Servicio | Suministro | 56467
4.19 | 87141 | Cambio de diferencial trasero | Cambio de Cambio de diferencial trasero | Servicio | Suministro | 241542
4.20 | 87141 | Cambio de eje trasero | Cambio de Cambio de eje trasero | Servicio | Suministro | 241542
4.21 | 87141 | Cambio de Caja del Diferencial | Cambio de Cambio de Caja del Diferencial | Servicio | Suministro | 241542
4.22 | 87141 | Cambio de Corona diferencial | Cambio de Cambio de Corona diferencial | Servicio | Suministro | 241542
4.23 | 87141 | Cambio de piñon diferencial | Cambio de Cambio de piñon diferencial | Servicio | Suministro | 382932
4.24 | 87141 | Cambio de satelite diferencial | Cambio de Cambio de satelite diferencial | Servicio | Suministro | 241542
4.25 | 87141 | Cambio de planetario diferencial | Cambio de Cambio de planetario diferencial | Servicio | Suministro | 241542
4.26 | 87141 | Cambio de ejes semi ejes diferencial | Cambio de Cambio de ejes semi ejes diferencial | Servicio | Suministro | 241542
4.27 | 87141 | Cambio de rodamientos diferencial | Cambio de Cambio de rodamientos diferencial | Servicio | Suministro | 181450
4.28 | 87141 | Cambio de sellos diferencial | Cambio de Cambio de sellos diferencial | Servicio | Suministro | 141390
4.29 | 87141 | Cambio de carcasa diferencial | Cambio de Cambio de carcasa diferencial | Servicio | Suministro | 181450
5. | SISTEMA ELÉCTRICO
5.1 | 87141 | Cambio de Alternador | Cambio de Cambio de Alternador | Servicio | Suministro | 57919
5.2 | 87141 | Cambio de Automático motor de arranque (solenoide) | Cambio de Cambio de Automático motor de arranque (solenoide) | Servicio | Suministro | 55956
5.3 | 87141 | Cambio de Balinera del alternador | Cambio de Cambio de Balinera del alternador | Servicio | Suministro | 56182
5.4 | 87141 | Cambio de Bombillos de doble filamento | Cambio de Cambio de Bombillos de doble filamento | Servicio | Suministro | 7389
5.5 | 87141 | Cambio de Bombillos halógeno | Cambio de Cambio de Bombillos halógeno | Servicio | Suministro | 1543
5.6 | 87141 | Cambio de Sensor freno (pera) | Cambio de Cambio de Sensor freno (pera) | Servicio | Suministro | 29264
5.7 | 87141 | Cambio de Bombillo luz de cortesia (Luz techo) | Cambio de Cambio de Bombillo luz de cortesia (Luz techo) | Servicio | Suministro | 2088
5.8 | 87141 | Cambio de Bombillos de tablero de instrumentos | Cambio de Cambio de Bombillos de tablero de instrumentos | Servicio | Suministro | 23565
5.9 | 87141 | Cambio de Bombillos direccionales | Cambio de Cambio de Bombillos direccionales | Servicio | Suministro | 9526
5.10 | 87141 | Cambio de Borne de batería positivo y/o negativo | Cambio de Cambio de Borne de batería positivo y/o negativo | Servicio | Suministro | 14552
5.11 | 87141 | Cambio de Bujes motor de arranque | Cambio de Cambio de Bujes motor de arranque | Servicio | Suministro | 74782
5.12 | 87141 | Cambio de Bujías de precalentamiento (motor diésel) | Cambio de Cambio de Bujías de precalentamiento (motor diésel) | Servicio | Suministro | 15397
5.13 | 87141 | Cambio de Claxon (pito) | Cambio de Cambio de Claxon (pito) | Servicio | Suministro | 27852
5.14 | 87141 | Cambio de Conector relé | Cambio de Cambio de Conector relé | Servicio | Suministro | 21272
5.15 | 87141 | Cambio de Sensor detonador airbag | Cambio de Cambio de Sensor detonador airbag | Servicio | Suministro | 111394
5.16 | 87141 | Cambio de Porta escobillas del motor de arranque | Cambio de Cambio de Porta escobillas del motor de arranque | Servicio | Suministro | 112751
5.17 | 87141 | Cambio de Fusibles 10-15-20-25-30 Amp | Cambio de Cambio de Fusibles 10-15-20-25-30 Amp | Servicio | Suministro | 403
5.18 | 87141 | Cambio de Fusibles 60-80-100 Amp | Cambio de Cambio de Fusibles 60-80-100 Amp | Servicio | Suministro | 403
5.19 | 87141 | Cambio de Inyectores (motor diésel y gasolina) | Cambio de Cambio de Inyectores (motor diésel y gasolina) | Servicio | Suministro | 10928
5.20 | 87141 | Cambio de Motor de limpiabrisas | Cambio de Cambio de Motor de limpiabrisas | Servicio | Suministro | 58236
5.21 | 87141 | Cambio de Portafusibles | Cambio de Cambio de Portafusibles | Servicio | Suministro | 113211
5.22 | 87141 | Cambio de Regulador alternador | Cambio de Cambio de Regulador alternador | Servicio | Suministro | 113038
5.23 | 87141 | Cambio de Sensor ABS de las ruedas | Cambio de Cambio de Sensor ABS de las ruedas | Servicio | Suministro | 75828
5.24 | 87141 | Cambio de Sensor apertura mariposa (TPS) | Cambio de Cambio de Sensor apertura mariposa (TPS) | Servicio | Suministro | 75498
5.25 | 87141 | Cambio de Sensor de detonación (KS) | Cambio de Cambio de Sensor de detonación (KS) | Servicio | Suministro | 74825
5.26 | 87141 | Cambio de Sensor de oxigeno (O2) | Cambio de Cambio de Sensor de oxigeno (O2) | Servicio | Suministro | 75444
5.27 | 87141 | Cambio de Sensor de presión de combustible | Cambio de Cambio de Sensor de presión de combustible | Servicio | Suministro | 75943
5.28 | 87141 | Cambio de Sensor de reverso (Luz trasera) | Cambio de Cambio de Sensor de reverso (Luz trasera) | Servicio | Suministro | 74801
5.29 | 87141 | Cambio de Sensor de temperatura del refrigerante (CTS - ECT) | Cambio de Cambio de Sensor de temperatura del refrigerante (CTS - ECT) | Servicio | Suministro | 75825
5.30 | 87141 | Cambio de Sensor de velocidad (VSS) | Cambio de Cambio de Sensor de velocidad (VSS) | Servicio | Suministro | 76090
5.31 | 87141 | Cambio de Sensor flujo de aire (MAF) | Cambio de Cambio de Sensor flujo de aire (MAF) | Servicio | Suministro | 76817
5.32 | 87141 | Cambio de Sensor nivel de combustible (flotador) | Cambio de Cambio de Sensor nivel de combustible (flotador) | Servicio | Suministro | 74098
5.33 | 87141 | Cambio de Sensor posición de árbol de levas (CMP) | Cambio de Cambio de Sensor posición de árbol de levas (CMP) | Servicio | Suministro | 74115
5.34 | 87141 | Cambio de Sensor posición de cigüeñal (CKP) | Cambio de Cambio de Sensor posición de cigüeñal (CKP) | Servicio | Suministro | 77269
5.35 | 87141 | Cambio de Sensor posición del pedal del acelerador (APP) | Cambio de Cambio de Sensor posición del pedal del acelerador (APP) | Servicio | Suministro | 75099
5.36 | 87141 | Cambio de Sensor presión de aceite motor | Cambio de Cambio de Sensor presión de aceite motor | Servicio | Suministro | 57945
5.37 | 87141 | Cambio de Sensor Temperatura del aire de admision (MAT) | Cambio de Cambio de Sensor Temperatura del aire de admision (MAT) | Servicio | Suministro | 57757
5.38 | 87141 | Cambio de Switch de encendido | Cambio de Cambio de Switch de encendido | Servicio | Suministro | 112388
5.39 | 87141 | Cambio de Terminales eléctricas hembra y macho (incluido el protector) | Cambio de Cambio de Terminales eléctricas hembra y macho (incluido el protector) | Servicio | Suministro | 1207
6. | SISTEMA DE REFRIGERACIÓN
6.1 | 87141 | Cambio de Abrazaderas mangueras de refrigeración | Cambio de Cambio de Abrazaderas mangueras de refrigeración | Servicio | Suministro | 2121
6.2 | 87141 | Cambio de Bomba de agua | Cambio de Cambio de Bomba de agua | Servicio | Suministro | 151873
6.3 | 87141 | Cambio de Deposito recuperador de agua | Cambio de Cambio de Deposito recuperador de agua | Servicio | Suministro | 37236
6.4 | 87141 | Cambio de Filtro de aire acondicionado y/o cabina | Cambio de Cambio de Filtro de aire acondicionado y/o cabina | Servicio | Suministro | 14746
6.5 | 87141 | Cambio de Manguera inferior del radiador | Cambio de Cambio de Manguera inferior del radiador | Servicio | Suministro | 28580
6.6 | 87141 | Cambio de Manguera superior del radiador | Cambio de Cambio de Manguera superior del radiador | Servicio | Suministro | 28052
6.7 | 87141 | Cambio de Mangueras deposito refrigerante | Cambio de Cambio de Mangueras deposito refrigerante | Servicio | Suministro | 28038
6.8 | 87141 | Cambio de Radiador de refrigeración | Cambio de Cambio de Radiador de refrigeración | Servicio | Suministro | 84464
6.9 | 87141 | Cambio de Tapa radiador | Cambio de Cambio de Tapa radiador | Servicio | Suministro | 9677
6.10 | 87141 | Cambio de Termostato | Cambio de Cambio de Termostato | Servicio | Suministro | 57900
6.11 | 87141 | Cambio de Ventilador de refrigeracion de motor | Cambio de Cambio de Ventilador de refrigeracion de motor | Servicio | Suministro | 83882
7. | MOTOR Y SISTEMA DE ALIMENTACIÓN
7.1 | 87141 | Cambio de Soportes del motor | Cambio de Cambio de Soportes del motor | Servicio | Suministro | 113030
7.2 | 87141 | Cambio de Abrazaderas de mangureras sistema de alimentacion | Cambio de Cambio de Abrazaderas de mangureras sistema de alimentacion | Servicio | Suministro | 5066
7.3 | 87141 | Cambio de Cuerpo de aceleración (cuerpo de mariposa) | Cambio de Cambio de Cuerpo de aceleración (cuerpo de mariposa) | Servicio | Suministro | 117447
7.4 | 87141 | Cambio de Filtro de aire | Cambio de Cambio de Filtro de aire | Servicio | Suministro | 12082
7.5 | 87141 | Cambio de Filtro de combustible | Cambio de Cambio de Filtro de combustible | Servicio | Suministro | 11924
7.6 | 87141 | Cambio de Guaya del Acelerador | Cambio de Cambio de Guaya del Acelerador | Servicio | Suministro | 29260
7.7 | 87141 | Cambio de Intercooler | Cambio de Cambio de Intercooler | Servicio | Suministro | 113759
7.8 | 87141 | Cambio de Mangueras Intercooler | Cambio de Cambio de Mangueras Intercooler | Servicio | Suministro | 29620
7.9 | 87141 | Cambio de Mangueras de desfogue motor | Cambio de Cambio de Mangueras de desfogue motor | Servicio | Suministro | 181450
7.10 | 87141 | Cambio de Bomba de aceite | Cambio de Cambio de Bomba de aceite | Servicio | Suministro | 218856
7.11 | 87141 | Cambio de Filtro de aceite | Cambio de Cambio de Filtro de aceite | Servicio | Suministro | 12032
7.12 | 87141 | Cambio de Varilla medidora de aceite | Cambio de Cambio de Varilla medidora de aceite | Servicio | Suministro | 7255
7.13 | 87141 | Cambio de culata | Cambio de Cambio de culata | Servicio | Suministro | 747010
7.14 | 87141 | Cambio de anillos de piston | Cambio de Cambio de anillos de piston | Servicio | Suministro | 857766
7.15 | 87141 | Cambio de pistones con pernos | Cambio de Cambio de pistones con pernos | Servicio | Suministro | 453627
7.16 | 87141 | Cambio de bielas | Cambio de Cambio de bielas | Servicio | Suministro | 322840
7.17 | 87141 | Cambio de casquete de biela | Cambio de Cambio de casquete de biela | Servicio | Suministro | 322840
7.18 | 87141 | Cambio de casquetes de bancada | Cambio de Cambio de casquetes de bancada | Servicio | Suministro | 322840
7.19 | 87141 | Cambio de kit de empaque de motor | Cambio de Cambio de kit de empaque de motor | Servicio | Suministro | 382932
7.20 | 87141 | Cambio de kit de retenedores de motor | Cambio de Cambio de kit de retenedores de motor | Servicio | Suministro | 241542
7.21 | 87141 | Cambio de valvula de admision | Cambio de Cambio de valvula de admision | Servicio | Suministro | 181450
7.22 | 87141 | Cambio de valvula de escape | Cambio de Cambio de valvula de escape | Servicio | Suministro | 181450
7.23 | 87141 | Cambio de guia de valvulas | Cambio de Cambio de guia de valvulas | Servicio | Suministro | 181450
7.24 | 87141 | Cambio de sellos de valvulas | Cambio de Cambio de sellos de valvulas | Servicio | Suministro | 181450
7.25 | 87141 | Cambio de Cadena o correa de distribución | Cambio de Cambio de Cadena o correa de distribución | Servicio | Suministro | 444201
7.26 | 87141 | Cambio de Tensor de distribución | Cambio de Cambio de Tensor de distribución | Servicio | Suministro | 241542
7.27 | 87141 | Cambio de Bomba de inyección | Cambio de Cambio de Bomba de inyección | Servicio | Suministro | 453627
7.28 | 87141 | Cambio de Turboalimentador | Cambio de Cambio de Turboalimentador | Servicio | Suministro | 424170
7.29 | 87141 | Cambio de Cárter de aceite | Cambio de Cambio de Cárter de aceite | Servicio | Suministro | 382932
7.30 | 87141 | Cambio de Enfriador de aceite | Cambio de Cambio de Enfriador de aceite | Servicio | Suministro | 342871
8. | CARROCERIA - CHASIS Y ACCESORIOS
8.1 | 87141 | Cambio de Alarma | Cambio de Cambio de Alarma | Servicio | Suministro | 118749
8.2 | 87141 | Cambio de Chapa de la puerta (Cerradura) | Cambio de Cambio de Chapa de la puerta (Cerradura) | Servicio | Suministro | 56707
8.3 | 87141 | Cambio de Control eleva vidrios puertas | Cambio de Cambio de Control eleva vidrios puertas | Servicio | Suministro | 11548
8.4 | 87141 | Cambio de Motor eleva vidrios puertas (4) | Cambio de Cambio de Motor eleva vidrios puertas (4) | Servicio | Suministro | 111184
8.5 | 87141 | Cambio de Empaques puertas | Cambio de Cambio de Empaques puertas | Servicio | Suministro | 90726
8.6 | 87141 | Cambio de Pernos ruedas | Cambio de Cambio de Pernos ruedas | Servicio | Suministro | 29133
8.7 | 87141 | Cambio de Tuercas pernos ruedas | Cambio de Cambio de Tuercas pernos ruedas | Servicio | Suministro | 16439
8.8 | 87141 | Cambio de Espejo retrovisor interior | Cambio de Cambio de Espejo retrovisor interior | Servicio | Suministro | 27909
8.9 | 87141 | Cambio de Espejo retrovisor lateral | Cambio de Cambio de Espejo retrovisor lateral | Servicio | Suministro | 27906
8.10 | 87141 | Cambio de Unidad sellada (farola) | Cambio de Cambio de Unidad sellada (farola) | Servicio | Suministro | 57094
8.11 | 87141 | Cambio de Guaya capot | Cambio de Cambio de Guaya capot | Servicio | Suministro | 57487
8.12 | 87141 | Cambio de Cinturon de seguridad trasero | Cambio de Cambio de Cinturon de seguridad trasero | Servicio | Suministro | 56982
8.13 | 87141 | Cambio de Cinturon de seguridad delantero | Cambio de Cambio de Cinturon de seguridad delantero | Servicio | Suministro | 58205
8.14 | 87141 | Cambio de Baliza (Licuadora) | Cambio de Cambio de Baliza (Licuadora) | Servicio | Suministro | 211502
8.15 | 87141 | Cambio de Lunas espejos retrovisor laterales | Cambio de Cambio de Lunas espejos retrovisor laterales | Servicio | Suministro | 28472
8.16 | 87141 | Cambio de Manija apertura capot | Cambio de Cambio de Manija apertura capot | Servicio | Suministro | 7698
8.17 | 87141 | Cambio de Manijas externas de la puerta | Cambio de Cambio de Manijas externas de la puerta | Servicio | Suministro | 56713
8.18 | 87141 | Cambio de Manijas internas de la puerta | Cambio de Cambio de Manijas internas de la puerta | Servicio | Suministro | 29526
8.19 | 87141 | Cambio de Plumillas | Cambio de Cambio de Plumillas | Servicio | Suministro | 3078
8.20 | 87141 | Cambio de Rines de aleación alumnio | Cambio de Cambio de Rines de aleación alumnio | Servicio | Suministro | 85102
8.21 | 87141 | Cambio de Stop trasero | Cambio de Cambio de Stop trasero | Servicio | Suministro | 27863
8.22 | 87141 | Cambio de Tapa tanque de Combustible | Cambio de Cambio de Tapa tanque de Combustible | Servicio | Suministro | 3042
8.23 | 87141 | Cambio de Tarro silenciador | Cambio de Cambio de Tarro silenciador | Servicio | Suministro | 141390
8.24 | 87141 | Cambio de Vidrio panorámico delantero | Cambio de Cambio de Vidrio panorámico delantero | Servicio | Suministro | 171903
8.25 | 87141 | Cambio de Vidrio panorámico trasero | Cambio de Cambio de Vidrio panorámico trasero | Servicio | Suministro | 168318
8.26 | 87141 | Cambio de Vidrios puertas | Cambio de Cambio de Vidrios puertas | Servicio | Suministro | 86918
8.27 | 87141 | Cambio de Juego de tapetes | Cambio de Cambio de Juego de tapetes | Servicio | Suministro | 24744
CAMIONETA CHEVROLET LUV D´MAX MECÁNICA GASOLINA
ITEM | CÓDIGO DANE | DESCRIPCIÓN DEL SERVICIO | ESPECIFICACIÓN TÉCNICA | UNIDAD MEDIDA | CANTIDAD | PRECIO UNITARIO DE REFERENCIA (INCLUIDO IVA) | PRECIO UNITARIO OFERTADO (INCLUIDO IVA)
1. | SISTEMA DE FRENOS
1.1 | 87141 | Cambio de Bomba del freno | Cambio de Cambio de Bomba del freno | Servicio | Suministro | 76772
1.2 | 87141 | Cambio de Campanas traseras | Cambio de Cambio de Campanas traseras | Servicio | Suministro | 29491
1.3 | 87141 | Cambio de Cilindro de freno trasero | Cambio de Cambio de Cilindro de freno trasero | Servicio | Suministro | 29233
1.4 | 87141 | Cambio de Discos del freno delantero | Cambio de Cambio de Discos del freno delantero | Servicio | Suministro | 58724
1.5 | 87141 | Cambio de Purgador de frenos | Cambio de Cambio de Purgador de frenos | Servicio | Suministro | 28317
1.6 | 87141 | Cambio de Guaya freno de parqueo | Cambio de Cambio de Guaya freno de parqueo | Servicio | Suministro | 29655
1.7 | 87141 | Cambio de Juego bandas freno traseras | Cambio de Cambio de Juego bandas freno traseras | Servicio | Suministro | 5825
1.8 | 87141 | Cambio de Juego pastillas delanteras | Cambio de Cambio de Juego pastillas delanteras | Servicio | Suministro | 29233
1.9 | 87141 | Cambio de Mordaza freno delantero | Cambio de Cambio de Mordaza freno delantero | Servicio | Suministro | 5831
1.10 | 87141 | Cambio de puntillas seguro de bandas traseras | Cambio de Cambio de puntillas seguro de bandas traseras | Servicio | Suministro | 90726
1.11 | 87141 | Cambio de resorte recogedor de bandas | Cambio de Cambio de resorte recogedor de bandas | Servicio | Suministro | 65982
1.12 | 87141 | Cambio de guarda polvos cilindros trasero | Cambio de Cambio de guarda polvos cilindros trasero | Servicio | Suministro | 141390
1.13 | 87141 | Cambio de O-ring del Cilindro de Freno | Cambio de Cambio de O-ring del Cilindro de Freno | Servicio | Suministro | 90726
1.14 | 87141 | Cambio de kit caliper freno delanteros | Cambio de Cambio de kit caliper freno delanteros | Servicio | Suministro | 120181
1.15 | 87141 | Cambio de kit cilindros freno trasero | Cambio de Cambio de kit cilindros freno trasero | Servicio | Suministro | 120181
1.16 | 87141 | Cambio de mangueras escuallizadoras | Cambio de Cambio de mangueras escuallizadoras | Servicio | Suministro | 181450
2. | SISTEMA DE SUSPENSIÓN
2.1 | 87141 | Cambio de Barra estabilizadora delantera | Cambio de Cambio de Barra estabilizadora delantera | Servicio | Suministro | 39526
2.2 | 87141 | Cambio de Hoja de resorte No. 1 | Cambio de Cambio de Hoja de resorte No. 1 | Servicio | Suministro | 85052
2.3 | 87141 | Cambio de Hoja de resorte No. 2 | Cambio de Cambio de Hoja de resorte No. 2 | Servicio | Suministro | 83000
2.4 | 87141 | Cambio de Hoja de resorte No. 3 | Cambio de Cambio de Hoja de resorte No. 3 | Servicio | Suministro | 84866
2.5 | 87141 | Cambio de Hoja de resorte No. 4 | Cambio de Cambio de Hoja de resorte No. 4 | Servicio | Suministro | 86007
2.6 | 87141 | Cambio de Hoja de resorte No. 5 | Cambio de Cambio de Hoja de resorte No. 5 | Servicio | Suministro | 84935
2.7 | 87141 | Cambio de Juego amortiguador delanteros | Cambio de Cambio de Juego amortiguador delanteros | Servicio | Suministro | 57990
2.8 | 87141 | Cambio de Juego amortiguadores Traseros | Cambio de Cambio de Juego amortiguadores Traseros | Servicio | Suministro | 38631
2.9 | 87141 | Cambio de Juego bieletas (muñecos) estabilizadora delantera | Cambio de Cambio de Juego bieletas (muñecos) estabilizadora delantera | Servicio | Suministro | 29267
2.10 | 87141 | Cambio de Juego bujes centrales barra estabilizadora delantera | Cambio de Cambio de Juego bujes centrales barra estabilizadora delantera | Servicio | Suministro | 29620
2.11 | 87141 | Cambio de Juego bujes de balancines | Cambio de Cambio de Juego bujes de balancines | Servicio | Suministro | 85850
2.12 | 87141 | Cambio de Tijera inferior | Cambio de Cambio de Tijera inferior | Servicio | Suministro | 11996
2.13 | 87141 | Cambio de Tijera superior | Cambio de Cambio de Tijera superior | Servicio | Suministro | 11816
2.14 | 87141 | Cambio de Juego bujes de tijera inferior | Cambio de Cambio de Juego bujes de tijera inferior | Servicio | Suministro | 86480
2.15 | 87141 | Cambio de Juego bujes de tijera superior | Cambio de Cambio de Juego bujes de tijera superior | Servicio | Suministro | 85508
2.16 | 87141 | Cambio de Rotula inferior | Cambio de Cambio de Rotula inferior | Servicio | Suministro | 85034
2.17 | 87141 | Cambio de Rotula superior | Cambio de Cambio de Rotula superior | Servicio | Suministro | 86020
3. | SISTEMA DE DIRECCIÓN
3.1 | 87141 | Cambio de Bomba hidráulica | Cambio de Cambio de Bomba hidráulica | Servicio | Suministro | 77606
3.2 | 87141 | Cambio de Caja de dirección | Cambio de Cambio de Caja de dirección | Servicio | Suministro | 74161
3.3 | 87141 | Cambio de Correa del Hidráulico | Cambio de Cambio de Correa del Hidráulico | Servicio | Suministro | 6904
3.4 | 87141 | Cambio de Correa de accesorios | Cambio de Cambio de Correa de accesorios | Servicio | Suministro | 17232
3.5 | 87141 | Cambio de Juego empaquetadura caja de dirección | Cambio de Cambio de Juego empaquetadura caja de dirección | Servicio | Suministro | 215086
3.6 | 87141 | Cambio de Juego fuelles caja de dirección (Guardapolvos) | Cambio de Cambio de Juego fuelles caja de dirección (Guardapolvos) | Servicio | Suministro | 58236
3.7 | 87141 | Cambio de Jokey dirección (cruceta-juntas) | Cambio de Cambio de Jokey dirección (cruceta-juntas) | Servicio | Suministro | 120181
3.8 | 87141 | Cambio de Mangueras bomba hidráulico | Cambio de Cambio de Mangueras bomba hidráulico | Servicio | Suministro | 112142
3.9 | 87141 | Cambio de Terminales externas de dirección | Cambio de Cambio de Terminales externas de dirección | Servicio | Suministro | 8099
3.10 | 87141 | Cambio de Columna de Dirección | Cambio de Cambio de Columna de Dirección | Servicio | Suministro | 241542
3.11 | 87141 | Cambio de Mangueras y Líneas Hidráulicas | Cambio de Cambio de Mangueras y Líneas Hidráulicas | Servicio | Suministro | 181450
3.12 | 87141 | Cambio de Reservorio de Fluido de Dirección | Cambio de Cambio de Reservorio de Fluido de Dirección | Servicio | Suministro | 141390
4. | SISTEMA DE TRANSMISIÓN
4.1 | 87141 | Cambio de Cardan trasero | Cambio de Cambio de Cardan trasero | Servicio | Suministro | 78991
4.2 | 87141 | Cambio de Cruceta cardan | Cambio de Cambio de Cruceta cardan | Servicio | Suministro | 37781
4.3 | 87141 | Cambio de Piñon sensor del velocimetro | Cambio de Cambio de Piñon sensor del velocimetro | Servicio | Suministro | 28453
4.4 | 87141 | Cambio de Rodamientos bocín delanteros | Cambio de Cambio de Rodamientos bocín delanteros | Servicio | Suministro | 58983
4.5 | 87141 | Cambio de Soporte de la caja velocidades (Transmision) | Cambio de Cambio de Soporte de la caja velocidades (Transmision) | Servicio | Suministro | 29491
4.6 | 87141 | Cambio de Balinera toma | Cambio de Cambio de Balinera toma | Servicio | Suministro | 90726
4.7 | 87141 | Cambio de Bomba auxiliar embrague | Cambio de Cambio de Bomba auxiliar embrague | Servicio | Suministro | 28999
4.8 | 87141 | Cambio de Bomba principal embrague | Cambio de Cambio de Bomba principal embrague | Servicio | Suministro | 77953
4.9 | 87141 | Cambio de Juego de embrague (Disco-Prensa-Balinera) | Cambio de Cambio de Juego de embrague (Disco-Prensa-Balinera) | Servicio | Suministro | 218032
4.10 | 87141 | Cambio de Horquilla | Cambio de Cambio de Horquilla | Servicio | Suministro | 90726
4.11 | 87141 | Cambio de Manguera bomba auxiliar | Cambio de Cambio de Manguera bomba auxiliar | Servicio | Suministro | 57722
4.12 | 87141 | Cambio de diferencial trasero | Cambio de Cambio de diferencial trasero | Servicio | Suministro | 241542
4.13 | 87141 | Cambio de eje trasero | Cambio de Cambio de eje trasero | Servicio | Suministro | 241542
4.14 | 87141 | Cambio de Caja del Diferencial | Cambio de Cambio de Caja del Diferencial | Servicio | Suministro | 241542
4.15 | 87141 | Cambio de Corona diferencial | Cambio de Cambio de Corona diferencial | Servicio | Suministro | 241542
4.16 | 87141 | Cambio de piñon diferencial | Cambio de Cambio de piñon diferencial | Servicio | Suministro | 241542
4.17 | 87141 | Cambio de satelite diferencial | Cambio de Cambio de satelite diferencial | Servicio | Suministro | 241542
4.18 | 87141 | Cambio de planetario diferencial | Cambio de Cambio de planetario diferencial | Servicio | Suministro | 241542
4.19 | 87141 | Cambio de ejes semi ejes diferencial | Cambio de Cambio de ejes semi ejes diferencial | Servicio | Suministro | 241542
4.20 | 87141 | Cambio de rodamientos diferencial | Cambio de Cambio de rodamientos diferencial | Servicio | Suministro | 241542
4.21 | 87141 | Cambio de sellos diferencial | Cambio de Cambio de sellos diferencial | Servicio | Suministro | 241542
4.22 | 87141 | Cambio de carcasa diferencial | Cambio de Cambio de carcasa diferencial | Servicio | Suministro | 241542
5. | SISTEMA ELÉCTRICO
5.1 | 87141 | Cambio de Alternador | Cambio de Cambio de Alternador | Servicio | Suministro | 56215
5.2 | 87141 | Cambio de Automático motor de arranque (solenoide) | Cambio de Cambio de Automático motor de arranque (solenoide) | Servicio | Suministro | 56701
5.3 | 87141 | Cambio de Balinera del alternador | Cambio de Cambio de Balinera del alternador | Servicio | Suministro | 56975
5.4 | 87141 | Cambio de Bobina de encendido | Cambio de Cambio de Bobina de encendido | Servicio | Suministro | 57227
5.5 | 87141 | Cambio de Bomba de gasolina (pila) | Cambio de Cambio de Bomba de gasolina (pila) | Servicio | Suministro | 23565
5.6 | 87141 | Cambio de Bombillos de doble filamento | Cambio de Cambio de Bombillos de doble filamento | Servicio | Suministro | 7293
5.7 | 87141 | Cambio de Bombillos halógeno | Cambio de Cambio de Bombillos halógeno | Servicio | Suministro | 2012
5.8 | 87141 | Cambio de Sensor freno (pera) | Cambio de Cambio de Sensor freno (pera) | Servicio | Suministro | 23565
5.9 | 87141 | Cambio de Bombillo luz de cortesia (Luz techo) | Cambio de Cambio de Bombillo luz de cortesia (Luz techo) | Servicio | Suministro | 2081
5.10 | 87141 | Cambio de Bombillos de tablero de instrumentos | Cambio de Cambio de Bombillos de tablero de instrumentos | Servicio | Suministro | 28310
5.11 | 87141 | Cambio de Bombillos direccionales | Cambio de Cambio de Bombillos direccionales | Servicio | Suministro | 9850
5.12 | 87141 | Cambio de Borne de batería positivo y/o negativo | Cambio de Cambio de Borne de batería positivo y/o negativo | Servicio | Suministro | 3078
5.13 | 87141 | Cambio de Bujes motor de arranque | Cambio de Cambio de Bujes motor de arranque | Servicio | Suministro | 75994
5.14 | 87141 | Cambio de Bujías de encendido (motor gasolina) | Cambio de Cambio de Bujías de encendido (motor gasolina) | Servicio | Suministro | 15397
5.15 | 87141 | Cambio de Claxon (pito) | Cambio de Cambio de Claxon (pito) | Servicio | Suministro | 28186
5.16 | 87141 | Cambio de Conector relé | Cambio de Cambio de Conector relé | Servicio | Suministro | 21501
5.17 | 87141 | Cambio de Porta escobillas del motor de arranque | Cambio de Cambio de Porta escobillas del motor de arranque | Servicio | Suministro | 113769
5.18 | 87141 | Cambio de Fusibles 10-15-20-25-30 Amp | Cambio de Cambio de Fusibles 10-15-20-25-30 Amp | Servicio | Suministro | 240
5.19 | 87141 | Cambio de Fusibles 60-80-100 Amp | Cambio de Cambio de Fusibles 60-80-100 Amp | Servicio | Suministro | 229
5.20 | 87141 | Cambio de Inyectores (motor diésel y gasolina) | Cambio de Cambio de Inyectores (motor diésel y gasolina) | Servicio | Suministro | 8163
5.21 | 87141 | Cambio de Motor de limpiabrisas | Cambio de Cambio de Motor de limpiabrisas | Servicio | Suministro | 58464
5.22 | 87141 | Cambio de Portafusibles | Cambio de Cambio de Portafusibles | Servicio | Suministro | 24744
5.23 | 87141 | Cambio de Regulador alternador | Cambio de Cambio de Regulador alternador | Servicio | Suministro | 113579
5.24 | 87141 | Cambio de Relé (Elevador de corriente) | Cambio de Cambio de Relé (Elevador de corriente) | Servicio | Suministro | 14746
5.25 | 87141 | Cambio de Sensor apertura mariposa (TPS) | Cambio de Cambio de Sensor apertura mariposa (TPS) | Servicio | Suministro | 74108
5.26 | 87141 | Cambio de Sensor de detonación (KS) | Cambio de Cambio de Sensor de detonación (KS) | Servicio | Suministro | 76517
5.27 | 87141 | Cambio de Sensor de oxigeno (O2) | Cambio de Cambio de Sensor de oxigeno (O2) | Servicio | Suministro | 75743
5.28 | 87141 | Cambio de Sensor de reverso (Luz trasera) | Cambio de Cambio de Sensor de reverso (Luz trasera) | Servicio | Suministro | 74790
5.29 | 87141 | Cambio de Sensor de temperatura del refrigerante (CTS - ECT) | Cambio de Cambio de Sensor de temperatura del refrigerante (CTS - ECT) | Servicio | Suministro | 75498
5.30 | 87141 | Cambio de Sensor de velocidad (VSS) | Cambio de Cambio de Sensor de velocidad (VSS) | Servicio | Suministro | 76923
5.31 | 87141 | Cambio de Sensor flujo de aire (MAF) | Cambio de Cambio de Sensor flujo de aire (MAF) | Servicio | Suministro | 75943
5.32 | 87141 | Cambio de Sensor nivel de combustible (flotador) | Cambio de Cambio de Sensor nivel de combustible (flotador) | Servicio | Suministro | 75493
5.33 | 87141 | Cambio de Sensor posición de árbol de levas (CMP) | Cambio de Cambio de Sensor posición de árbol de levas (CMP) | Servicio | Suministro | 75141
5.34 | 87141 | Cambio de Sensor posición de cigüeñal (CKP) | Cambio de Cambio de Sensor posición de cigüeñal (CKP) | Servicio | Suministro | 74755
5.35 | 87141 | Cambio de Sensor presión de aceite motor | Cambio de Cambio de Sensor presión de aceite motor | Servicio | Suministro | 57945
5.36 | 87141 | Cambio de Sensor Temperatura del aire de admision (MAT) | Cambio de Cambio de Sensor Temperatura del aire de admision (MAT) | Servicio | Suministro | 57945
5.37 | 87141 | Cambio de Switch de encendido | Cambio de Cambio de Switch de encendido | Servicio | Suministro | 111704
5.38 | 87141 | Cambio de Terminales eléctricas hembra y macho (incluido el protector) | Cambio de Cambio de Terminales eléctricas hembra y macho (incluido el protector) | Servicio | Suministro | 5066
6. | SISTEMA DE REFRIGERACIÓN
6.1 | 87141 | Cambio de Abrazaderas mangueras de refrigeración | Cambio de Cambio de Abrazaderas mangueras de refrigeración | Servicio | Suministro | 2121
6.2 | 87141 | Cambio de Base termostato | Cambio de Cambio de Base termostato | Servicio | Suministro | 112280
6.3 | 87141 | Cambio de Bomba de agua | Cambio de Cambio de Bomba de agua | Servicio | Suministro | 141390
6.4 | 87141 | Cambio de Deposito recuperador de agua | Cambio de Cambio de Deposito recuperador de agua | Servicio | Suministro | 37576
6.5 | 87141 | Cambio de Manguera inferior del radiador | Cambio de Cambio de Manguera inferior del radiador | Servicio | Suministro | 29233
6.6 | 87141 | Cambio de Manguera superior del radiador | Cambio de Cambio de Manguera superior del radiador | Servicio | Suministro | 29102
6.7 | 87141 | Cambio de Mangueras deposito refrigerante | Cambio de Cambio de Mangueras deposito refrigerante | Servicio | Suministro | 29620
6.8 | 87141 | Cambio de Radiador de refrigeración | Cambio de Cambio de Radiador de refrigeración | Servicio | Suministro | 85299
6.9 | 87141 | Cambio de Tapa radiador | Cambio de Cambio de Tapa radiador | Servicio | Suministro | 9763
6.10 | 87141 | Cambio de Termostato | Cambio de Cambio de Termostato | Servicio | Suministro | 56359
6.11 | 87141 | Cambio de Tubo de refrigerante de motor (bomba de agua) | Cambio de Cambio de Tubo de refrigerante de motor (bomba de agua) | Servicio | Suministro | 58983
6.12 | 87141 | Cambio de Ventilador de refrigeracion de motor | Cambio de Cambio de Ventilador de refrigeracion de motor | Servicio | Suministro | 84542
7. | MOTOR Y SISTEMA DE ALIMENTACIÓN
7.1 | 87141 | Cambio de Soportes del motor | Cambio de Cambio de Soportes del motor | Servicio | Suministro | 111993
7.2 | 87141 | Cambio de Juego correa de distribucion (reparticion) | Cambio de Cambio de Juego correa de distribucion (reparticion) | Servicio | Suministro | 309778
7.3 | 87141 | Cambio de Abrazaderas de mangureras sistema de alimentacion | Cambio de Cambio de Abrazaderas de mangureras sistema de alimentacion | Servicio | Suministro | 5066
7.4 | 87141 | Cambio de Cuerpo de aceleración (cuerpo de mariposa) | Cambio de Cambio de Cuerpo de aceleración (cuerpo de mariposa) | Servicio | Suministro | 114940
7.5 | 87141 | Cambio de Filtro de aire | Cambio de Cambio de Filtro de aire | Servicio | Suministro | 12027
7.6 | 87141 | Cambio de Filtro de combustible | Cambio de Cambio de Filtro de combustible | Servicio | Suministro | 12032
7.7 | 87141 | Cambio de Guaya del Acelerador | Cambio de Cambio de Guaya del Acelerador | Servicio | Suministro | 28973
7.8 | 87141 | Cambio de Mangueras de desfogue motor | Cambio de Cambio de Mangueras de desfogue motor | Servicio | Suministro | 181450
7.9 | 87141 | Cambio de Bomba de aceite | Cambio de Cambio de Bomba de aceite | Servicio | Suministro | 218179
7.10 | 87141 | Cambio de Filtro de aceite | Cambio de Cambio de Filtro de aceite | Servicio | Suministro | 2848
7.11 | 87141 | Cambio de Varilla medidora de aceite | Cambio de Cambio de Varilla medidora de aceite | Servicio | Suministro | 7392
7.12 | 87141 | Cambio de culata | Cambio de Cambio de culata | Servicio | Suministro | 1252480
7.13 | 87141 | Cambio de anillos de piston | Cambio de Cambio de anillos de piston | Servicio | Suministro | 585591
7.14 | 87141 | Cambio de pistones con pernos | Cambio de Cambio de pistones con pernos | Servicio | Suministro | 747010
7.15 | 87141 | Cambio de bielas | Cambio de Cambio de bielas | Servicio | Suministro | 857766
7.16 | 87141 | Cambio de casquete de biela | Cambio de Cambio de casquete de biela | Servicio | Suministro | 322840
7.17 | 87141 | Cambio de casquetes de bancada | Cambio de Cambio de casquetes de bancada | Servicio | Suministro | 322840
7.18 | 87141 | Cambio de kit de empaque de motor | Cambio de Cambio de kit de empaque de motor | Servicio | Suministro | 382932
7.19 | 87141 | Cambio de kit de retenedores de motor | Cambio de Cambio de kit de retenedores de motor | Servicio | Suministro | 181450
7.20 | 87141 | Cambio de valvula de admision | Cambio de Cambio de valvula de admision | Servicio | Suministro | 161421
7.21 | 87141 | Cambio de valvula de escape | Cambio de Cambio de valvula de escape | Servicio | Suministro | 161421
7.22 | 87141 | Cambio de guia de valvulas | Cambio de Cambio de guia de valvulas | Servicio | Suministro | 181450
7.23 | 87141 | Cambio de sellos de valvulas | Cambio de Cambio de sellos de valvulas | Servicio | Suministro | 181450
7.24 | 87141 | Cambio de Cadena o correa de distribución | Cambio de Cambio de Cadena o correa de distribución | Servicio | Suministro | 241542
7.25 | 87141 | Cambio de Tensor de distribución | Cambio de Cambio de Tensor de distribución | Servicio | Suministro | 181450
7.26 | 87141 | Cambio de Cárter de aceite | Cambio de Cambio de Cárter de aceite | Servicio | Suministro | 444201
8. | CARROCERIA - CHASIS Y ACCESORIOS
8.1 | 87141 | Cambio de Chapa de la puerta (Cerradura) | Cambio de Cambio de Chapa de la puerta (Cerradura) | Servicio | Suministro | 58205
8.2 | 87141 | Cambio de Control eleva vidrios puertas | Cambio de Cambio de Control eleva vidrios puertas | Servicio | Suministro | 57227
8.3 | 87141 | Cambio de Motor eleva vidrios puertas (4) | Cambio de Cambio de Motor eleva vidrios puertas (4) | Servicio | Suministro | 113431
8.4 | 87141 | Cambio de Empaques puertas | Cambio de Cambio de Empaques puertas | Servicio | Suministro | 110666
8.5 | 87141 | Cambio de Pernos ruedas | Cambio de Cambio de Pernos ruedas | Servicio | Suministro | 4352
8.6 | 87141 | Cambio de Tuercas pernos ruedas | Cambio de Cambio de Tuercas pernos ruedas | Servicio | Suministro | 17008
8.7 | 87141 | Cambio de Espejo retrovisor interior | Cambio de Cambio de Espejo retrovisor interior | Servicio | Suministro | 28121
8.8 | 87141 | Cambio de Espejo retrovisor lateral | Cambio de Cambio de Espejo retrovisor lateral | Servicio | Suministro | 27989
8.9 | 87141 | Cambio de Unidad sellada (farola) | Cambio de Cambio de Unidad sellada (farola) | Servicio | Suministro | 56847
8.10 | 87141 | Cambio de Guaya capot | Cambio de Cambio de Guaya capot | Servicio | Suministro | 57468
8.11 | 87141 | Cambio de Cinturon de seguridad delantero | Cambio de Cambio de Cinturon de seguridad delantero | Servicio | Suministro | 388822
8.12 | 87141 | Cambio de Lunas espejos retrovisor laterales | Cambio de Cambio de Lunas espejos retrovisor laterales | Servicio | Suministro | 28584
8.13 | 87141 | Cambio de Manija apertura capot | Cambio de Cambio de Manija apertura capot | Servicio | Suministro | 7698
8.14 | 87141 | Cambio de Manijas externas de la puerta | Cambio de Cambio de Manijas externas de la puerta | Servicio | Suministro | 58464
8.15 | 87141 | Cambio de Manijas internas de la puerta | Cambio de Cambio de Manijas internas de la puerta | Servicio | Suministro | 28443
8.16 | 87141 | Cambio de Plumillas | Cambio de Cambio de Plumillas | Servicio | Suministro | 5969
8.17 | 87141 | Cambio de Rines de acero | Cambio de Cambio de Rines de acero | Servicio | Suministro | 23239
8.18 | 87141 | Cambio de Stop trasero | Cambio de Cambio de Stop trasero | Servicio | Suministro | 28225
8.19 | 87141 | Cambio de Tapa tanque de Combustible | Cambio de Cambio de Tapa tanque de Combustible | Servicio | Suministro | 3020
8.20 | 87141 | Cambio de Tarro silenciador | Cambio de Cambio de Tarro silenciador | Servicio | Suministro | 141390
8.21 | 87141 | Cambio de Vidrio panorámico delantero | Cambio de Cambio de Vidrio panorámico delantero | Servicio | Suministro | 171278
8.22 | 87141 | Cambio de Vidrio panorámico trasero | Cambio de Cambio de Vidrio panorámico trasero | Servicio | Suministro | 166441
8.23 | 87141 | Cambio de Vidrios puertas | Cambio de Cambio de Vidrios puertas | Servicio | Suministro | 118486
8.24 | 87141 | Cambio de Juego de tapetes | Cambio de Cambio de Juego de tapetes | Servicio | Suministro | 24744
CAMIONETA CHEVROLET TRACKER
ITEM | CÓDIGO DANE | DESCRIPCIÓN DEL SERVICIO | ESPECIFICACIÓN TÉCNICA | UNIDAD MEDIDA | CANTIDAD | PRECIO UNITARIO DE REFERENCIA (INCLUIDO IVA) | PRECIO UNITARIO OFERTADO (INCLUIDO IVA)
1. | SISTEMA DE FRENOS
1.1 | 87141 | Cambio de Bomba del freno | Cambio de Cambio de Bomba del freno | Servicio | Suministro | 77260
1.2 | 87141 | Cambio de Discos del freno delantero | Cambio de Cambio de Discos del freno delantero | Servicio | Suministro | 58464
1.3 | 87141 | Cambio de Purgador de frenos | Cambio de Cambio de Purgador de frenos | Servicio | Suministro | 28189
1.4 | 87141 | Cambio de Guaya freno de parqueo | Cambio de Cambio de Guaya freno de parqueo | Servicio | Suministro | 28973
1.5 | 87141 | Cambio de Juego bandas freno de parqueo | Cambio de Cambio de Juego bandas freno de parqueo | Servicio | Suministro | 29491
1.6 | 87141 | Cambio de Juego pastillas delanteras | Cambio de Cambio de Juego pastillas delanteras | Servicio | Suministro | 29372
1.7 | 87141 | Cambio de Mordaza freno delantero | Cambio de Cambio de Mordaza freno delantero | Servicio | Suministro | 29391
1.8 | 87141 | Cambio de Campanas traseras | Cambio de Cambio de Campanas traseras | Servicio | Suministro | 181450
1.9 | 87141 | Cambio de Cilindro de freno trasero | Cambio de Cambio de Cilindro de freno trasero | Servicio | Suministro | 181450
1.10 | 87141 | Cambio de Juego bandas freno traseras | Cambio de Cambio de Juego bandas freno traseras | Servicio | Suministro | 181450
1.11 | 87141 | Cambio de puntillas seguro de bandas traseras | Cambio de Cambio de puntillas seguro de bandas traseras | Servicio | Suministro | 24744
1.12 | 87141 | Cambio de resorte recogedor de bandas | Cambio de Cambio de resorte recogedor de bandas | Servicio | Suministro | 44773
1.13 | 87141 | Cambio de guarda polvos cilindros trasero | Cambio de Cambio de guarda polvos cilindros trasero | Servicio | Suministro | 141390
1.14 | 87141 | Cambio de O-ring del Cilindro de Freno | Cambio de Cambio de O-ring del Cilindro de Freno | Servicio | Suministro | 44773
1.15 | 87141 | Cambio de kit caliper freno delanteros | Cambio de Cambio de kit caliper freno delanteros | Servicio | Suministro | 90726
1.16 | 87141 | Cambio de kit cilindros freno trasero | Cambio de Cambio de kit cilindros freno trasero | Servicio | Suministro | 90726
1.17 | 87141 | Cambio de mangueras escuallizadoras | Cambio de Cambio de mangueras escuallizadoras | Servicio | Suministro | 181450
2. | SISTEMA DE SUSPENSIÓN
2.1 | 87141 | Cambio de Barra estabilizadora delantera | Cambio de Cambio de Barra estabilizadora delantera | Servicio | Suministro | 38600
2.2 | 87141 | Cambio de Barra estabilizadora trasera | Cambio de Cambio de Barra estabilizadora trasera | Servicio | Suministro | 75586
2.3 | 87141 | Cambio de Juego bases amortiguadores traseros | Cambio de Cambio de Juego bases amortiguadores traseros | Servicio | Suministro | 3690
2.4 | 87141 | Cambio de Juego bases amortiguadores delanteros | Cambio de Cambio de Juego bases amortiguadores delanteros | Servicio | Suministro | 29139
2.5 | 87141 | Cambio de Juego amortiguador delanteros | Cambio de Cambio de Juego amortiguador delanteros | Servicio | Suministro | 58464
2.6 | 87141 | Cambio de Juego amortiguadores Traseros | Cambio de Cambio de Juego amortiguadores Traseros | Servicio | Suministro | 7772
2.7 | 87141 | Cambio de Juego bieletas (muñecos) estabilizadora delantera | Cambio de Cambio de Juego bieletas (muñecos) estabilizadora delantera | Servicio | Suministro | 8930
2.8 | 87141 | Cambio de Juego bieletas (muñecos) estabilizadora trasera | Cambio de Cambio de Juego bieletas (muñecos) estabilizadora trasera | Servicio | Suministro | 8864
2.9 | 87141 | Cambio de Juego bujes amortiguadores | Cambio de Cambio de Juego bujes amortiguadores | Servicio | Suministro | 5828
2.10 | 87141 | Cambio de Juego bujes centrales barra estabilizadora delantera | Cambio de Cambio de Juego bujes centrales barra estabilizadora delantera | Servicio | Suministro | 29518
2.11 | 87141 | Cambio de Juego bujes centrales barra estabilizadora trasera | Cambio de Cambio de Juego bujes centrales barra estabilizadora trasera | Servicio | Suministro | 29128
2.12 | 87141 | Cambio de Juego bujes puente trasero | Cambio de Cambio de Juego bujes puente trasero | Servicio | Suministro | 29390
2.13 | 87141 | Cambio de Juego bujes templetes traseros | Cambio de Cambio de Juego bujes templetes traseros | Servicio | Suministro | 5841
2.14 | 87141 | Cambio de Rodamiento amortiguador delanteros | Cambio de Cambio de Rodamiento amortiguador delanteros | Servicio | Suministro | 29398
2.15 | 87141 | Cambio de Tijera delantera inferior | Cambio de Cambio de Tijera delantera inferior | Servicio | Suministro | 7773
2.16 | 87141 | Cambio de Rotula inferior | Cambio de Cambio de Rotula inferior | Servicio | Suministro | 56665
2.17 | 87141 | Cambio de Tijera trasera inferior | Cambio de Cambio de Tijera trasera inferior | Servicio | Suministro | 57805
2.18 | 87141 | Cambio de Juego bujes de tijera trasera inferior | Cambio de Cambio de Juego bujes de tijera trasera inferior | Servicio | Suministro | 388822
2.19 | 87141 | Cambio de Juego bujes de tijera delantera inferior | Cambio de Cambio de Juego bujes de tijera delantera inferior | Servicio | Suministro | 388822
3. | SISTEMA DE DIRECCIÓN
3.1 | 87141 | Cambio de Bomba hidráulica | Cambio de Cambio de Bomba hidráulica | Servicio | Suministro | 15453
3.2 | 87141 | Cambio de Juego brazos axiales | Cambio de Cambio de Juego brazos axiales | Servicio | Suministro | 38836
3.3 | 87141 | Cambio de Buje caja de dirección | Cambio de Cambio de Buje caja de dirección | Servicio | Suministro | 74172
3.4 | 87141 | Cambio de Caja de dirección | Cambio de Cambio de Caja de dirección | Servicio | Suministro | 77293
3.5 | 87141 | Cambio de Correa del Hidráulico | Cambio de Cambio de Correa del Hidráulico | Servicio | Suministro | 17155
3.6 | 87141 | Cambio de Juego empaquetadura caja de dirección | Cambio de Cambio de Juego empaquetadura caja de dirección | Servicio | Suministro | 213596
3.7 | 87141 | Cambio de Juego fuelles caja de dirección (Guardapolvos) | Cambio de Cambio de Juego fuelles caja de dirección (Guardapolvos) | Servicio | Suministro | 11548
3.8 | 87141 | Cambio de Jokey dirección (cruceta-juntas) | Cambio de Cambio de Jokey dirección (cruceta-juntas) | Servicio | Suministro | 164908
3.9 | 87141 | Cambio de Mangueras bomba hidráulico | Cambio de Cambio de Mangueras bomba hidráulico | Servicio | Suministro | 115269
3.10 | 87141 | Cambio de Terminales externas de dirección | Cambio de Cambio de Terminales externas de dirección | Servicio | Suministro | 5835
3.11 | 87141 | Cambio de Columna de Dirección | Cambio de Cambio de Columna de Dirección | Servicio | Suministro | 241542
3.12 | 87141 | Cambio de Mangueras y Líneas Hidráulicas | Cambio de Cambio de Mangueras y Líneas Hidráulicas | Servicio | Suministro | 181450
3.13 | 87141 | Cambio de Reservorio de Fluido de Dirección | Cambio de Cambio de Reservorio de Fluido de Dirección | Servicio | Suministro | 141390
3.14 | 87141 | Cambio de Amortiguador de Dirección | Cambio de Cambio de Amortiguador de Dirección | Servicio | Suministro | 141390
4. | SISTEMA DE TRANSMISIÓN
4.1 | 87141 | Cambio de Ejes propulsores delanteros | Cambio de Cambio de Ejes propulsores delanteros | Servicio | Suministro | 11507
4.2 | 87141 | Cambio de Juego guardapolvos ejes delanteros interno y externo | Cambio de Cambio de Juego guardapolvos ejes delanteros interno y externo | Servicio | Suministro | 76047
4.3 | 87141 | Cambio de Piñon sensor del velocimetro | Cambio de Cambio de Piñon sensor del velocimetro | Servicio | Suministro | 29233
4.4 | 87141 | Cambio de Puntas ejes delanteros (homocinéticas) | Cambio de Cambio de Puntas ejes delanteros (homocinéticas) | Servicio | Suministro | 113625
4.5 | 87141 | Cambio de Retenedores ejes lado caja | Cambio de Cambio de Retenedores ejes lado caja | Servicio | Suministro | 56785
4.6 | 87141 | Cambio de Rodamientos bocín delanteros | Cambio de Cambio de Rodamientos bocín delanteros | Servicio | Suministro | 58103
4.7 | 87141 | Cambio de Rodamientos bocín traseros | Cambio de Cambio de Rodamientos bocín traseros | Servicio | Suministro | 120181
4.8 | 87141 | Cambio de Soporte de la caja velocidades (Transmision) | Cambio de Cambio de Soporte de la caja velocidades (Transmision) | Servicio | Suministro | 29396
4.9 | 87141 | Cambio de Guaya control cambios | Cambio de Cambio de Guaya control cambios | Servicio | Suministro | 29133
4.10 | 87141 | Cambio de Balinera toma | Cambio de Cambio de Balinera toma | Servicio | Suministro | 90726
4.11 | 87141 | Cambio de Bomba auxiliar embrague | Cambio de Cambio de Bomba auxiliar embrague | Servicio | Suministro | 181450
4.12 | 87141 | Cambio de Bomba principal embrague | Cambio de Cambio de Bomba principal embrague | Servicio | Suministro | 241542
4.13 | 87141 | Cambio de Juego de embrague (Disco-Prensa-Balinera) | Cambio de Cambio de Juego de embrague (Disco-Prensa-Balinera) | Servicio | Suministro | 747010
4.14 | 87141 | Cambio de Horquilla | Cambio de Cambio de Horquilla | Servicio | Suministro | 90726
4.15 | 87141 | Cambio de Manguera bomba auxiliar | Cambio de Cambio de Manguera bomba auxiliar | Servicio | Suministro | 181450
5. | SISTEMA ELÉCTRICO
5.1 | 87141 | Cambio de Alternador | Cambio de Cambio de Alternador | Servicio | Suministro | 56690
5.2 | 87141 | Cambio de Automático motor de arranque (solenoide) | Cambio de Cambio de Automático motor de arranque (solenoide) | Servicio | Suministro | 57217
5.3 | 87141 | Cambio de Balinera del alternador | Cambio de Cambio de Balinera del alternador | Servicio | Suministro | 57042
5.4 | 87141 | Cambio de Bobina de encendido | Cambio de Cambio de Bobina de encendido | Servicio | Suministro | 29620
5.5 | 87141 | Cambio de Bomba de gasolina (pila) | Cambio de Cambio de Bomba de gasolina (pila) | Servicio | Suministro | 11615
5.6 | 87141 | Cambio de Bombillos de doble filamento | Cambio de Cambio de Bombillos de doble filamento | Servicio | Suministro | 2012
5.7 | 87141 | Cambio de Bombillos halógeno | Cambio de Cambio de Bombillos halógeno | Servicio | Suministro | 2100
5.8 | 87141 | Cambio de Sensor freno (pera) | Cambio de Cambio de Sensor freno (pera) | Servicio | Suministro | 28441
5.9 | 87141 | Cambio de Bombillo luz de cortesia (Luz techo) | Cambio de Cambio de Bombillo luz de cortesia (Luz techo) | Servicio | Suministro | 2694
5.10 | 87141 | Cambio de Bombillos de tablero de instrumentos | Cambio de Cambio de Bombillos de tablero de instrumentos | Servicio | Suministro | 27988
5.11 | 87141 | Cambio de Bombillos direccionales | Cambio de Cambio de Bombillos direccionales | Servicio | Suministro | 2885
5.12 | 87141 | Cambio de Borne de batería positivo y/o negativo | Cambio de Cambio de Borne de batería positivo y/o negativo | Servicio | Suministro | 14782
5.13 | 87141 | Cambio de Bujes motor de arranque | Cambio de Cambio de Bujes motor de arranque | Servicio | Suministro | 74578
5.14 | 87141 | Cambio de Bujías de encendido (motor gasolina) | Cambio de Cambio de Bujías de encendido (motor gasolina) | Servicio | Suministro | 6920
5.15 | 87141 | Cambio de Claxon (pito) | Cambio de Cambio de Claxon (pito) | Servicio | Suministro | 29102
5.16 | 87141 | Cambio de Conector relé | Cambio de Cambio de Conector relé | Servicio | Suministro | 21925
5.17 | 87141 | Cambio de Sensor detonador airbag | Cambio de Cambio de Sensor detonador airbag | Servicio | Suministro | 111580
5.18 | 87141 | Cambio de Porta escobillas del motor de arranque | Cambio de Cambio de Porta escobillas del motor de arranque | Servicio | Suministro | 111894
5.19 | 87141 | Cambio de Fusibles 10-15-20-25-30 Amp | Cambio de Cambio de Fusibles 10-15-20-25-30 Amp | Servicio | Suministro | 1337
5.20 | 87141 | Cambio de Fusibles 60-80-100 Amp | Cambio de Cambio de Fusibles 60-80-100 Amp | Servicio | Suministro | 889
5.21 | 87141 | Cambio de Inyectores (motor diésel y gasolina) | Cambio de Cambio de Inyectores (motor diésel y gasolina) | Servicio | Suministro | 29519
5.22 | 87141 | Cambio de Motor de limpiabrisas | Cambio de Cambio de Motor de limpiabrisas | Servicio | Suministro | 56671
5.23 | 87141 | Cambio de Portafusibles | Cambio de Cambio de Portafusibles | Servicio | Suministro | 90726
5.24 | 87141 | Cambio de Regulador alternador | Cambio de Cambio de Regulador alternador | Servicio | Suministro | 110771
5.25 | 87141 | Cambio de Relé (Elevador de corriente) | Cambio de Cambio de Relé (Elevador de corriente) | Servicio | Suministro | 4859
5.26 | 87141 | Cambio de Sensor ABS de las ruedas | Cambio de Cambio de Sensor ABS de las ruedas | Servicio | Suministro | 77502
5.27 | 87141 | Cambio de Sensor apertura mariposa (TPS) | Cambio de Cambio de Sensor apertura mariposa (TPS) | Servicio | Suministro | 78592
5.28 | 87141 | Cambio de Sensor de detonación (KS) | Cambio de Cambio de Sensor de detonación (KS) | Servicio | Suministro | 77845
5.29 | 87141 | Cambio de Sensor de oxigeno (O2) | Cambio de Cambio de Sensor de oxigeno (O2) | Servicio | Suministro | 77675
5.30 | 87141 | Cambio de Sensor de presión de combustible | Cambio de Cambio de Sensor de presión de combustible | Servicio | Suministro | 77544
5.31 | 87141 | Cambio de Sensor de reverso (Luz trasera) | Cambio de Cambio de Sensor de reverso (Luz trasera) | Servicio | Suministro | 78444
5.32 | 87141 | Cambio de Sensor de temperatura del refrigerante (CTS - ECT) | Cambio de Cambio de Sensor de temperatura del refrigerante (CTS - ECT) | Servicio | Suministro | 77833
5.33 | 87141 | Cambio de Sensor de velocidad (VSS) | Cambio de Cambio de Sensor de velocidad (VSS) | Servicio | Suministro | 78045
5.34 | 87141 | Cambio de Sensor flujo de aire (MAF) | Cambio de Cambio de Sensor flujo de aire (MAF) | Servicio | Suministro | 78066
5.35 | 87141 | Cambio de Sensor nivel de combustible (flotador) | Cambio de Cambio de Sensor nivel de combustible (flotador) | Servicio | Suministro | 77116
5.36 | 87141 | Cambio de Sensor posición de árbol de levas (CMP) | Cambio de Cambio de Sensor posición de árbol de levas (CMP) | Servicio | Suministro | 77190
5.37 | 87141 | Cambio de Sensor posición de cigüeñal (CKP) | Cambio de Cambio de Sensor posición de cigüeñal (CKP) | Servicio | Suministro | 77249
5.38 | 87141 | Cambio de Sensor posición del pedal del acelerador (APP) | Cambio de Cambio de Sensor posición del pedal del acelerador (APP) | Servicio | Suministro | 76656
5.39 | 87141 | Cambio de Sensor presión de aceite motor | Cambio de Cambio de Sensor presión de aceite motor | Servicio | Suministro | 57945
5.40 | 87141 | Cambio de Sensor Temperatura del aire de admision (MAT) | Cambio de Cambio de Sensor Temperatura del aire de admision (MAT) | Servicio | Suministro | 59243
5.41 | 87141 | Cambio de Switch de encendido | Cambio de Cambio de Switch de encendido | Servicio | Suministro | 113598
5.42 | 87141 | Cambio de Terminales eléctricas hembra y macho (incluido el protector) | Cambio de Cambio de Terminales eléctricas hembra y macho (incluido el protector) | Servicio | Suministro | 3134
5.43 | 87141 | Cambio de Válvula recirculacion de gases (EGR) | Cambio de Cambio de Válvula recirculacion de gases (EGR) | Servicio | Suministro | 77042
6. | SISTEMA DE REFRIGERACIÓN
6.1 | 87141 | Cambio de Abrazaderas mangueras de refrigeración | Cambio de Cambio de Abrazaderas mangueras de refrigeración | Servicio | Suministro | 2121
6.2 | 87141 | Cambio de Base termostato | Cambio de Cambio de Base termostato | Servicio | Suministro | 114568
6.3 | 87141 | Cambio de Bomba de agua | Cambio de Cambio de Bomba de agua | Servicio | Suministro | 149243
6.4 | 87141 | Cambio de Correa del aire acondicionado | Cambio de Cambio de Correa del aire acondicionado | Servicio | Suministro | 29242
6.5 | 87141 | Cambio de Deposito recuperador de agua | Cambio de Cambio de Deposito recuperador de agua | Servicio | Suministro | 38357
6.6 | 87141 | Cambio de Filtro de aire acondicionado y/o cabina | Cambio de Cambio de Filtro de aire acondicionado y/o cabina | Servicio | Suministro | 14652
6.7 | 87141 | Cambio de Manguera inferior del radiador | Cambio de Cambio de Manguera inferior del radiador | Servicio | Suministro | 5773
6.8 | 87141 | Cambio de Manguera superior del radiador | Cambio de Cambio de Manguera superior del radiador | Servicio | Suministro | 28973
6.9 | 87141 | Cambio de Mangueras deposito refrigerante | Cambio de Cambio de Mangueras deposito refrigerante | Servicio | Suministro | 29233
6.10 | 87141 | Cambio de Radiador de refrigeración | Cambio de Cambio de Radiador de refrigeración | Servicio | Suministro | 85689
6.11 | 87141 | Cambio de Tapa radiador | Cambio de Cambio de Tapa radiador | Servicio | Suministro | 1992
6.12 | 87141 | Cambio de Termostato | Cambio de Cambio de Termostato | Servicio | Suministro | 58983
6.13 | 87141 | Cambio de Tubo de refrigerante de motor (bomba de agua) | Cambio de Cambio de Tubo de refrigerante de motor (bomba de agua) | Servicio | Suministro | 59002
6.14 | 87141 | Cambio de Ventilador de refrigeracion de motor | Cambio de Cambio de Ventilador de refrigeracion de motor | Servicio | Suministro | 83992
7. | MOTOR Y SISTEMA DE ALIMENTACIÓN
7.1 | 87141 | Cambio de Soportes del motor | Cambio de Cambio de Soportes del motor | Servicio | Suministro | 113419
7.2 | 87141 | Cambio de Juego cadena de distribución (reparticion) | Cambio de Cambio de Juego cadena de distribución (reparticion) | Servicio | Suministro | 307927
7.3 | 87141 | Cambio de Abrazaderas de mangureras sistema de alimentacion | Cambio de Cambio de Abrazaderas de mangureras sistema de alimentacion | Servicio | Suministro | 5066
7.4 | 87141 | Cambio de Cuerpo de aceleración (cuerpo de mariposa) | Cambio de Cambio de Cuerpo de aceleración (cuerpo de mariposa) | Servicio | Suministro | 113971
7.5 | 87141 | Cambio de Filtro de aire | Cambio de Cambio de Filtro de aire | Servicio | Suministro | 12195
7.6 | 87141 | Cambio de Filtro de combustible | Cambio de Cambio de Filtro de combustible | Servicio | Suministro | 12067
7.7 | 87141 | Cambio de Guaya del Acelerador | Cambio de Cambio de Guaya del Acelerador | Servicio | Suministro | 37940
7.8 | 87141 | Cambio de Mangueras de desfogue motor | Cambio de Cambio de Mangueras de desfogue motor | Servicio | Suministro | 181450
7.9 | 87141 | Cambio de Bomba de aceite | Cambio de Cambio de Bomba de aceite | Servicio | Suministro | 215218
7.10 | 87141 | Cambio de Filtro de aceite | Cambio de Cambio de Filtro de aceite | Servicio | Suministro | 12244
7.11 | 87141 | Cambio de Varilla medidora de aceite | Cambio de Cambio de Varilla medidora de aceite | Servicio | Suministro | 2012
7.12 | 87141 | Cambio de culata | Cambio de Cambio de culata | Servicio | Suministro | 1252480
7.13 | 87141 | Cambio de anillos de piston | Cambio de Cambio de anillos de piston | Servicio | Suministro | 585591
7.14 | 87141 | Cambio de pistones con pernos | Cambio de Cambio de pistones con pernos | Servicio | Suministro | 747010
7.15 | 87141 | Cambio de bielas | Cambio de Cambio de bielas | Servicio | Suministro | 857766
7.16 | 87141 | Cambio de casquete de biela | Cambio de Cambio de casquete de biela | Servicio | Suministro | 322840
7.17 | 87141 | Cambio de casquetes de bancada | Cambio de Cambio de casquetes de bancada | Servicio | Suministro | 322840
7.18 | 87141 | Cambio de kit de empaque de motor | Cambio de Cambio de kit de empaque de motor | Servicio | Suministro | 382932
7.19 | 87141 | Cambio de kit de retenedores de motor | Cambio de Cambio de kit de retenedores de motor | Servicio | Suministro | 181450
7.20 | 87141 | Cambio de valvula de admision | Cambio de Cambio de valvula de admision | Servicio | Suministro | 161421
7.21 | 87141 | Cambio de valvula de escape | Cambio de Cambio de valvula de escape | Servicio | Suministro | 161421
7.22 | 87141 | Cambio de guia de valvulas | Cambio de Cambio de guia de valvulas | Servicio | Suministro | 181450
7.23 | 87141 | Cambio de sellos de valvulas | Cambio de Cambio de sellos de valvulas | Servicio | Suministro | 181450
7.24 | 87141 | Cambio de Cadena o correa de distribución | Cambio de Cambio de Cadena o correa de distribución | Servicio | Suministro | 241542
7.25 | 87141 | Cambio de Tensor de distribución | Cambio de Cambio de Tensor de distribución | Servicio | Suministro | 181450
7.26 | 87141 | Cambio de Cárter de aceite | Cambio de Cambio de Cárter de aceite | Servicio | Suministro | 444201
8. | CARROCERIA - CHASIS Y ACCESORIOS
8.1 | 87141 | Cambio de Alarma | Cambio de Cambio de Alarma | Servicio | Suministro | 117776
8.2 | 87141 | Cambio de Chapa de la puerta (Cerradura) | Cambio de Cambio de Chapa de la puerta (Cerradura) | Servicio | Suministro | 56410
8.3 | 87141 | Cambio de Control eleva vidrios puertas | Cambio de Cambio de Control eleva vidrios puertas | Servicio | Suministro | 55887
8.4 | 87141 | Cambio de Motor eleva vidrios puertas (4) | Cambio de Cambio de Motor eleva vidrios puertas (4) | Servicio | Suministro | 57370
8.5 | 87141 | Cambio de Empaques puertas | Cambio de Cambio de Empaques puertas | Servicio | Suministro | 44773
8.6 | 87141 | Cambio de Pernos ruedas | Cambio de Cambio de Pernos ruedas | Servicio | Suministro | 29139
8.7 | 87141 | Cambio de Tuercas pernos ruedas | Cambio de Cambio de Tuercas pernos ruedas | Servicio | Suministro | 3473
8.8 | 87141 | Cambio de Espejo retrovisor interior | Cambio de Cambio de Espejo retrovisor interior | Servicio | Suministro | 28004
8.9 | 87141 | Cambio de Espejo retrovisor lateral | Cambio de Cambio de Espejo retrovisor lateral | Servicio | Suministro | 28524
8.10 | 87141 | Cambio de Unidad sellada (farola) | Cambio de Cambio de Unidad sellada (farola) | Servicio | Suministro | 56851
8.11 | 87141 | Cambio de Cinturon de seguridad trasero | Cambio de Cambio de Cinturon de seguridad trasero | Servicio | Suministro | 29491
8.12 | 87141 | Cambio de Cinturon de seguridad delantero | Cambio de Cambio de Cinturon de seguridad delantero | Servicio | Suministro | 56237
8.13 | 87141 | Cambio de Lunas espejos retrovisor laterales | Cambio de Cambio de Lunas espejos retrovisor laterales | Servicio | Suministro | 29102
8.14 | 87141 | Cambio de Manija apertura capot | Cambio de Cambio de Manija apertura capot | Servicio | Suministro | 39482
8.15 | 87141 | Cambio de Manijas externas de la puerta | Cambio de Cambio de Manijas externas de la puerta | Servicio | Suministro | 57045
8.16 | 87141 | Cambio de Manijas internas de la puerta | Cambio de Cambio de Manijas internas de la puerta | Servicio | Suministro | 5773
8.17 | 87141 | Cambio de Plumillas | Cambio de Cambio de Plumillas | Servicio | Suministro | 14704
8.18 | 87141 | Cambio de Rines de aleación alumnio | Cambio de Cambio de Rines de aleación alumnio | Servicio | Suministro | 56007
8.19 | 87141 | Cambio de Stop trasero | Cambio de Cambio de Stop trasero | Servicio | Suministro | 28273
8.20 | 87141 | Cambio de Tapa tanque de Combustible | Cambio de Cambio de Tapa tanque de Combustible | Servicio | Suministro | 2117
8.21 | 87141 | Cambio de Tarro silenciador | Cambio de Cambio de Tarro silenciador | Servicio | Suministro | 120181
8.22 | 87141 | Cambio de Vidrio panorámico delantero | Cambio de Cambio de Vidrio panorámico delantero | Servicio | Suministro | 166214
8.23 | 87141 | Cambio de Vidrio panorámico trasero | Cambio de Cambio de Vidrio panorámico trasero | Servicio | Suministro | 166948
8.24 | 87141 | Cambio de Vidrios laterales costados | Cambio de Cambio de Vidrios laterales costados | Servicio | Suministro | 112691
8.25 | 87141 | Cambio de Vidrios puertas | Cambio de Cambio de Vidrios puertas | Servicio | Suministro | 86007
8.26 | 87141 | Cambio de Juego de tapetes | Cambio de Cambio de Juego de tapetes | Servicio | Suministro | 24744
CAMIONETA MERCEDES BENZ GLS500 GASOLINA
ITEM | CÓDIGO DANE | DESCRIPCIÓN DEL SERVICIO | ESPECIFICACIÓN TÉCNICA | UNIDAD MEDIDA | CANTIDAD | PRECIO UNITARIO DE REFERENCIA (INCLUIDO IVA) | PRECIO UNITARIO OFERTADO (INCLUIDO IVA)
1. | SISTEMA DE FRENOS
1.1 | 87141 | Cambio de Bomba del freno | Cambio de Cambio de Bomba del freno | Servicio | Suministro | 149981
1.2 | 87141 | Cambio de Discos del freno delantero | Cambio de Cambio de Discos del freno delantero | Servicio | Suministro | 78644
1.3 | 87141 | Cambio de Discos del freno trasero | Cambio de Cambio de Discos del freno trasero | Servicio | Suministro | 15365
1.4 | 87141 | Cambio de Purgador de frenos | Cambio de Cambio de Purgador de frenos | Servicio | Suministro | 90726
1.5 | 87141 | Cambio de Juego pastillas delanteras | Cambio de Cambio de Juego pastillas delanteras | Servicio | Suministro | 56319
1.6 | 87141 | Cambio de Juego pastillas traseras | Cambio de Cambio de Juego pastillas traseras | Servicio | Suministro | 56341
1.7 | 87141 | Cambio de Mordaza freno delantero | Cambio de Cambio de Mordaza freno delantero | Servicio | Suministro | 113253
1.8 | 87141 | Cambio de Mordaza freno trasero | Cambio de Cambio de Mordaza freno trasero | Servicio | Suministro | 114615
1.9 | 87141 | Cambio de Cilindro maestro | Cambio de Cambio de Cilindro maestro | Servicio | Suministro | 181450
1.10 | 87141 | Cambio de Líneas y mangueras de freno | Cambio de Cambio de Líneas y mangueras de freno | Servicio | Suministro | 181450
1.11 | 87141 | Cambio de Servo o booster de frenos | Cambio de Cambio de Servo o booster de frenos | Servicio | Suministro | 327553
1.12 | 87141 | Cambio de sensor EBD | Cambio de Cambio de sensor EBD | Servicio | Suministro | 488974
1.13 | 87141 | Cambio de sensor BAS | Cambio de Cambio de sensor BAS | Servicio | Suministro | 488974
1.14 | 87141 | Cambio de sensor ESP | Cambio de Cambio de sensor ESP | Servicio | Suministro | 488974
1.15 | 87141 | Cambio de sistema Auto Hold | Cambio de Cambio de sistema Auto Hold | Servicio | Suministro | 488974
1.16 | 87141 | Cambio de Sensores de desgaste de pastillas | Cambio de Cambio de Sensores de desgaste de pastillas | Servicio | Suministro | 141390
1.17 | 87141 | Cambio de Módulo de control EPB | Cambio de Cambio de Módulo de control EPB | Servicio | Suministro | 524322
1.18 | 87141 | Cambio de Motores eléctricos en las pinzas de freno traseras | Cambio de Cambio de Motores eléctricos en las pinzas de freno traseras | Servicio | Suministro | 388822
1.19 | 87141 | Cambio de Sensor de inclinación | Cambio de Cambio de Sensor de inclinación | Servicio | Suministro | 388822
1.20 | 87141 | Cambio de Interruptor del freno de estacionamiento | Cambio de Cambio de Interruptor del freno de estacionamiento | Servicio | Suministro | 424170
2. | SISTEMA DE SUSPENSIÓN
2.1 | 87141 | Cambio de Barra estabilizadora delantera | Cambio de Cambio de Barra estabilizadora delantera | Servicio | Suministro | 114114
2.2 | 87141 | Cambio de Barra estabilizadora trasera | Cambio de Cambio de Barra estabilizadora trasera | Servicio | Suministro | 114627
2.3 | 87141 | Cambio de Juego bieletas (muñecos) estabilizadora delantera | Cambio de Cambio de Juego bieletas (muñecos) estabilizadora delantera | Servicio | Suministro | 56627
2.4 | 87141 | Cambio de Juego bieletas (muñecos) estabilizadora traseras | Cambio de Cambio de Juego bieletas (muñecos) estabilizadora traseras | Servicio | Suministro | 57229
2.5 | 87141 | Cambio de Juego bujes centrales barra estabilizadora delantera | Cambio de Cambio de Juego bujes centrales barra estabilizadora delantera | Servicio | Suministro | 2882
2.6 | 87141 | Cambio de Juego bujes centrales barra estabilizadora traseros | Cambio de Cambio de Juego bujes centrales barra estabilizadora traseros | Servicio | Suministro | 113622
2.7 | 87141 | Cambio de Juego bujes puente trasero | Cambio de Cambio de Juego bujes puente trasero | Servicio | Suministro | 115593
2.8 | 87141 | Cambio de Tijera delanteras inferior | Cambio de Cambio de Tijera delanteras inferior | Servicio | Suministro | 113016
2.9 | 87141 | Cambio de Tijera delantera superior | Cambio de Cambio de Tijera delantera superior | Servicio | Suministro | 110694
2.10 | 87141 | Cambio de Tijera trasera inferior | Cambio de Cambio de Tijera trasera inferior | Servicio | Suministro | 111764
2.11 | 87141 | Cambio de Juego bujes de tijera inferior | Cambio de Cambio de Juego bujes de tijera inferior | Servicio | Suministro | 111284
2.12 | 87141 | Cambio de Juego bujes de tijera superior | Cambio de Cambio de Juego bujes de tijera superior | Servicio | Suministro | 114552
2.13 | 87141 | Cambio de Amortiguadores con regulación electrónica delanteros | Cambio de Cambio de Amortiguadores con regulación electrónica delanteros | Servicio | Suministro | 388822
2.14 | 87141 | Cambio de Amortiguadores con regulación electrónica traseros | Cambio de Cambio de Amortiguadores con regulación electrónica traseros | Servicio | Suministro | 388822
2.15 | 87141 | Cambio de Resortes neumáticos (AirMatic) delanteros | Cambio de Cambio de Resortes neumáticos (AirMatic) delanteros | Servicio | Suministro | 585591
2.16 | 87141 | Cambio de Resortes neumáticos (AirMatic) traseros | Cambio de Cambio de Resortes neumáticos (AirMatic) traseros | Servicio | Suministro | 585591
2.17 | 87141 | Cambio de Compresor de aire | Cambio de Cambio de Compresor de aire | Servicio | Suministro | 342871
2.18 | 87141 | Cambio de Válvulas de control de suspensión | Cambio de Cambio de Válvulas de control de suspensión | Servicio | Suministro | 388822
2.19 | 87141 | Cambio de Barras estabilizadoras activas | Cambio de Cambio de Barras estabilizadoras activas | Servicio | Suministro | 282780
2.20 | 87141 | Cambio de Sensores de altura | Cambio de Cambio de Sensores de altura | Servicio | Suministro | 377040
2.21 | 87141 | Cambio de Brazos de control y rótulas | Cambio de Cambio de Brazos de control y rótulas | Servicio | Suministro | 181450
2.22 | 87141 | Cambio de Módulo de control de suspensión | Cambio de Cambio de Módulo de control de suspensión | Servicio | Suministro | 181450
3. | SISTEMA DE DIRECCIÓN
3.1 | 87141 | Cambio de Juego brazos axiales | Cambio de Cambio de Juego brazos axiales | Servicio | Suministro | 58724
3.2 | 87141 | Cambio de Buje caja de dirección | Cambio de Cambio de Buje caja de dirección | Servicio | Suministro | 161421
3.3 | 87141 | Cambio de Caja de dirección | Cambio de Cambio de Caja de dirección | Servicio | Suministro | 210565
3.4 | 87141 | Cambio de Correa de accesorios | Cambio de Cambio de Correa de accesorios | Servicio | Suministro | 5026
3.5 | 87141 | Cambio de Juego empaquetadura caja de dirección | Cambio de Cambio de Juego empaquetadura caja de dirección | Servicio | Suministro | 207306
3.6 | 87141 | Cambio de Juego fuelles caja de dirección (Guardapolvos) | Cambio de Cambio de Juego fuelles caja de dirección (Guardapolvos) | Servicio | Suministro | 111244
3.7 | 87141 | Cambio de Jokey dirección (cruceta-juntas) | Cambio de Cambio de Jokey dirección (cruceta-juntas) | Servicio | Suministro | 120181
3.8 | 87141 | Cambio de Terminales externas de dirección | Cambio de Cambio de Terminales externas de dirección | Servicio | Suministro | 112617
3.9 | 87141 | Cambio de Columna de Dirección Ajustable | Cambio de Cambio de Columna de Dirección Ajustable | Servicio | Suministro | 181450
3.10 | 87141 | Cambio de Cremallera Electrónica - EPS | Cambio de Cambio de Cremallera Electrónica - EPS | Servicio | Suministro | 181450
3.11 | 87141 | Cambio de Motor Eléctrico de Asistencia | Cambio de Cambio de Motor Eléctrico de Asistencia | Servicio | Suministro | 241542
3.12 | 87141 | Cambio de Sensores de Ángulo de Dirección | Cambio de Cambio de Sensores de Ángulo de Dirección | Servicio | Suministro | 484261
3.13 | 87141 | Cambio de Módulo de Control de Dirección | Cambio de Cambio de Módulo de Control de Dirección | Servicio | Suministro | 261571
3.14 | 87141 | Cambio de Barras de Dirección | Cambio de Cambio de Barras de Dirección | Servicio | Suministro | 181450
3.15 | 87141 | Cambio de Terminales de Dirección | Cambio de Cambio de Terminales de Dirección | Servicio | Suministro | 181450
4. | SISTEMA DE TRANSMISIÓN
4.1 | 87141 | Cambio de Cardan delantero | Cambio de Cambio de Cardan delantero | Servicio | Suministro | 111235
4.2 | 87141 | Cambio de Cardan trasero | Cambio de Cambio de Cardan trasero | Servicio | Suministro | 152512
4.3 | 87141 | Cambio de Cruceta cardan | Cambio de Cambio de Cruceta cardan | Servicio | Suministro | 56271
4.4 | 87141 | Cambio de Ejes propulsores delanteros | Cambio de Cambio de Ejes propulsores delanteros | Servicio | Suministro | 113557
4.5 | 87141 | Cambio de Ejes propulsores traseros | Cambio de Cambio de Ejes propulsores traseros | Servicio | Suministro | 113611
4.6 | 87141 | Cambio de Juego guardapolvos ejes delanteros interno y externo | Cambio de Cambio de Juego guardapolvos ejes delanteros interno y externo | Servicio | Suministro | 114118
4.7 | 87141 | Cambio de Juego guardapolvos ejes traseros interno y externo | Cambio de Cambio de Juego guardapolvos ejes traseros interno y externo | Servicio | Suministro | 114653
4.8 | 87141 | Cambio de Piñon sensor del velocimetro | Cambio de Cambio de Piñon sensor del velocimetro | Servicio | Suministro | 57308
4.9 | 87141 | Cambio de Puntas ejes delanteros (homocinéticas) | Cambio de Cambio de Puntas ejes delanteros (homocinéticas) | Servicio | Suministro | 149802
4.10 | 87141 | Cambio de Retenedores ejes lado caja | Cambio de Cambio de Retenedores ejes lado caja | Servicio | Suministro | 113249
4.11 | 87141 | Cambio de Rodamientos bocín delanteros | Cambio de Cambio de Rodamientos bocín delanteros | Servicio | Suministro | 115184
4.12 | 87141 | Cambio de Rodamientos bocín traseros | Cambio de Cambio de Rodamientos bocín traseros | Servicio | Suministro | 113504
4.13 | 87141 | Cambio de Soporte cardan | Cambio de Cambio de Soporte cardan | Servicio | Suministro | 76052
4.14 | 87141 | Cambio de Soporte de la caja velocidades (Transmision) | Cambio de Cambio de Soporte de la caja velocidades (Transmision) | Servicio | Suministro | 75460
4.15 | 87141 | Cambio de Engranajes de Distribución | Cambio de Cambio de Engranajes de Distribución | Servicio | Suministro | 382932
4.16 | 87141 | Cambio de Engranajes planetarios | Cambio de Cambio de Engranajes planetarios | Servicio | Suministro | 382932
4.17 | 87141 | Cambio de Discos de fricción y acero | Cambio de Cambio de Discos de fricción y acero | Servicio | Suministro | 382932
4.18 | 87141 | Cambio de Mecanismo de presión hidráulico | Cambio de Cambio de Mecanismo de presión hidráulico | Servicio | Suministro | 585591
4.19 | 87141 | Cambio de Actuador Electrónico de la Tracción 4MATIC | Cambio de Cambio de Actuador Electrónico de la Tracción 4MATIC | Servicio | Suministro | 488974
4.20 | 87141 | Cambio de mbrague de Acoplamiento Central (Multi-Disco) | Cambio de Cambio de mbrague de Acoplamiento Central (Multi-Disco) | Servicio | Suministro | 757615
4.21 | 87141 | Cambio de Sensores de Velocidad | Cambio de Cambio de Sensores de Velocidad | Servicio | Suministro | 388822
4.22 | 87141 | Cambio de Sensores de torque | Cambio de Cambio de Sensores de torque | Servicio | Suministro | 382932
4.23 | 87141 | Cambio de Unidad de control electrónico | Cambio de Cambio de Unidad de control electrónico | Servicio | Suministro | 656286
4.24 | 87141 | Cambio de Módulo de Control de la Caja de Transferencia (TCM) | Cambio de Cambio de Módulo de Control de la Caja de Transferencia (TCM) | Servicio | Suministro | 342871
5. | SISTEMA ELÉCTRICO
5.1 | 87141 | Cambio de Alternador | Cambio de Cambio de Alternador | Servicio | Suministro | 74191
5.2 | 87141 | Cambio de Automático motor de arranque (solenoide) | Cambio de Cambio de Automático motor de arranque (solenoide) | Servicio | Suministro | 76719
5.3 | 87141 | Cambio de Balinera del alternador | Cambio de Cambio de Balinera del alternador | Servicio | Suministro | 74573
5.4 | 87141 | Cambio de Bobina de encendido | Cambio de Cambio de Bobina de encendido | Servicio | Suministro | 56594
5.5 | 87141 | Cambio de Bomba de gasolina (pila) | Cambio de Cambio de Bomba de gasolina (pila) | Servicio | Suministro | 7139
5.6 | 87141 | Cambio de Bombillos de doble filamento | Cambio de Cambio de Bombillos de doble filamento | Servicio | Suministro | 2689
5.7 | 87141 | Cambio de Bombillos halógeno | Cambio de Cambio de Bombillos halógeno | Servicio | Suministro | 2706
5.8 | 87141 | Cambio de Sensor freno (pera) | Cambio de Cambio de Sensor freno (pera) | Servicio | Suministro | 3807
5.9 | 87141 | Cambio de Bombillo luz de cortesia (Luz techo) | Cambio de Cambio de Bombillo luz de cortesia (Luz techo) | Servicio | Suministro | 12291
5.10 | 87141 | Cambio de Bombillos de tablero de instrumentos | Cambio de Cambio de Bombillos de tablero de instrumentos | Servicio | Suministro | 23565
5.11 | 87141 | Cambio de Bombillos direccionales | Cambio de Cambio de Bombillos direccionales | Servicio | Suministro | 2687
5.12 | 87141 | Cambio de Borne de batería positivo y/o negativo | Cambio de Cambio de Borne de batería positivo y/o negativo | Servicio | Suministro | 16466
5.13 | 87141 | Cambio de Bujes motor de arranque | Cambio de Cambio de Bujes motor de arranque | Servicio | Suministro | 112588
5.14 | 87141 | Cambio de Bujías de encendido (motor gasolina) | Cambio de Cambio de Bujías de encendido (motor gasolina) | Servicio | Suministro | 28147
5.15 | 87141 | Cambio de Claxon (pito) | Cambio de Cambio de Claxon (pito) | Servicio | Suministro | 28659
5.16 | 87141 | Cambio de Conector relé | Cambio de Cambio de Conector relé | Servicio | Suministro | 16569
5.17 | 87141 | Cambio de Sensor detonador airbag | Cambio de Cambio de Sensor detonador airbag | Servicio | Suministro | 112061
5.18 | 87141 | Cambio de Porta escobillas del motor de arranque | Cambio de Cambio de Porta escobillas del motor de arranque | Servicio | Suministro | 3746
5.19 | 87141 | Cambio de Fusibles 10-15-20-25-30 Amp | Cambio de Cambio de Fusibles 10-15-20-25-30 Amp | Servicio | Suministro | 670
5.20 | 87141 | Cambio de Fusibles 60-80-100 Amp | Cambio de Cambio de Fusibles 60-80-100 Amp | Servicio | Suministro | 660
5.21 | 87141 | Cambio de Inyectores (motor diésel y gasolina) | Cambio de Cambio de Inyectores (motor diésel y gasolina) | Servicio | Suministro | 11612
5.22 | 87141 | Cambio de Motor de limpiabrisas | Cambio de Cambio de Motor de limpiabrisas | Servicio | Suministro | 75761
5.23 | 87141 | Cambio de Portafusibles | Cambio de Cambio de Portafusibles | Servicio | Suministro | 74872
5.24 | 87141 | Cambio de Regulador alternador | Cambio de Cambio de Regulador alternador | Servicio | Suministro | 112556
5.25 | 87141 | Cambio de Relé (Elevador de corriente) | Cambio de Cambio de Relé (Elevador de corriente) | Servicio | Suministro | 4982
5.26 | 87141 | Cambio de Sensor ABS de las ruedas | Cambio de Cambio de Sensor ABS de las ruedas | Servicio | Suministro | 5142
5.27 | 87141 | Cambio de Sensor apertura mariposa (TPS) | Cambio de Cambio de Sensor apertura mariposa (TPS) | Servicio | Suministro | 75773
5.28 | 87141 | Cambio de Sensor de detonación (KS) | Cambio de Cambio de Sensor de detonación (KS) | Servicio | Suministro | 75465
5.29 | 87141 | Cambio de Sensor de oxigeno (O2) | Cambio de Cambio de Sensor de oxigeno (O2) | Servicio | Suministro | 76012
5.30 | 87141 | Cambio de Sensor de presión de combustible | Cambio de Cambio de Sensor de presión de combustible | Servicio | Suministro | 75869
5.31 | 87141 | Cambio de Sensor de reverso (Luz trasera) | Cambio de Cambio de Sensor de reverso (Luz trasera) | Servicio | Suministro | 75416
5.32 | 87141 | Cambio de Sensor de temperatura del refrigerante (CTS - ECT) | Cambio de Cambio de Sensor de temperatura del refrigerante (CTS - ECT) | Servicio | Suministro | 76443
5.33 | 87141 | Cambio de Sensor de velocidad (VSS) | Cambio de Cambio de Sensor de velocidad (VSS) | Servicio | Suministro | 75670
5.34 | 87141 | Cambio de Sensor flujo de aire (MAF) | Cambio de Cambio de Sensor flujo de aire (MAF) | Servicio | Suministro | 76052
5.35 | 87141 | Cambio de Sensor nivel de aceite motor | Cambio de Cambio de Sensor nivel de aceite motor | Servicio | Suministro | 76433
5.36 | 87141 | Cambio de Sensor nivel de combustible (flotador) | Cambio de Cambio de Sensor nivel de combustible (flotador) | Servicio | Suministro | 76465
5.37 | 87141 | Cambio de Sensor posición de árbol de levas (CMP) | Cambio de Cambio de Sensor posición de árbol de levas (CMP) | Servicio | Suministro | 76504
5.38 | 87141 | Cambio de Sensor posición de cigüeñal (CKP) | Cambio de Cambio de Sensor posición de cigüeñal (CKP) | Servicio | Suministro | 77050
5.39 | 87141 | Cambio de Sensor posición del pedal del acelerador (APP) | Cambio de Cambio de Sensor posición del pedal del acelerador (APP) | Servicio | Suministro | 76215
5.40 | 87141 | Cambio de Sensor presión de aceite motor | Cambio de Cambio de Sensor presión de aceite motor | Servicio | Suministro | 39528
5.41 | 87141 | Cambio de Sensor Temperatura del aire de admision (MAT) | Cambio de Cambio de Sensor Temperatura del aire de admision (MAT) | Servicio | Suministro | 39175
5.42 | 87141 | Cambio de Switch de encendido | Cambio de Cambio de Switch de encendido | Servicio | Suministro | 113516
5.43 | 87141 | Cambio de Terminales eléctricas hembra y macho (incluido el protector) | Cambio de Cambio de Terminales eléctricas hembra y macho (incluido el protector) | Servicio | Suministro | 1738
5.44 | 87141 | Cambio de Válvula recirculacion de gases (EGR) | Cambio de Cambio de Válvula recirculacion de gases (EGR) | Servicio | Suministro | 58724
6. | SISTEMA DE REFRIGERACIÓN
6.1 | 87141 | Cambio de Abrazaderas mangueras de refrigeración | Cambio de Cambio de Abrazaderas mangueras de refrigeración | Servicio | Suministro | 2121
6.2 | 87141 | Cambio de Base termostato | Cambio de Cambio de Base termostato | Servicio | Suministro | 58968
6.3 | 87141 | Cambio de Bomba de agua | Cambio de Cambio de Bomba de agua | Servicio | Suministro | 113284
6.4 | 87141 | Cambio de Deposito recuperador de agua | Cambio de Cambio de Deposito recuperador de agua | Servicio | Suministro | 56397
6.5 | 87141 | Cambio de Filtro de aire acondicionado y/o cabina | Cambio de Cambio de Filtro de aire acondicionado y/o cabina | Servicio | Suministro | 3090
6.6 | 87141 | Cambio de Manguera inferior del radiador | Cambio de Cambio de Manguera inferior del radiador | Servicio | Suministro | 22021
6.7 | 87141 | Cambio de Manguera superior del radiador | Cambio de Cambio de Manguera superior del radiador | Servicio | Suministro | 22119
6.8 | 87141 | Cambio de Mangueras deposito refrigerante | Cambio de Cambio de Mangueras deposito refrigerante | Servicio | Suministro | 22119
6.9 | 87141 | Cambio de Radiador de refrigeración | Cambio de Cambio de Radiador de refrigeración | Servicio | Suministro | 88475
6.10 | 87141 | Cambio de Termostato | Cambio de Cambio de Termostato | Servicio | Suministro | 29394
6.11 | 87141 | Cambio de Tubo de refrigerante de motor (bomba de agua) | Cambio de Cambio de Tubo de refrigerante de motor (bomba de agua) | Servicio | Suministro | 57945
6.12 | 87141 | Cambio de Ventilador de refrigeracion de motor | Cambio de Cambio de Ventilador de refrigeracion de motor | Servicio | Suministro | 77260
7. | MOTOR Y SISTEMA DE ALIMENTACIÓN
7.1 | 87141 | Cambio de Soportes del motor | Cambio de Cambio de Soportes del motor | Servicio | Suministro | 110185
7.2 | 87141 | Cambio de Juego cadena de distribución (reparticion) | Cambio de Cambio de Juego cadena de distribución (reparticion) | Servicio | Suministro | 251718
7.3 | 87141 | Cambio de Abrazaderas de mangureras sistema de alimentacion | Cambio de Cambio de Abrazaderas de mangureras sistema de alimentacion | Servicio | Suministro | 2817
7.4 | 87141 | Cambio de Cuerpo de aceleración (cuerpo de mariposa) | Cambio de Cambio de Cuerpo de aceleración (cuerpo de mariposa) | Servicio | Suministro | 59243
7.5 | 87141 | Cambio de Filtro de aire | Cambio de Cambio de Filtro de aire | Servicio | Suministro | 2012
7.6 | 87141 | Cambio de Filtro de combustible | Cambio de Cambio de Filtro de combustible | Servicio | Suministro | 2995
7.7 | 87141 | Cambio de Mangueras de desfogue motor | Cambio de Cambio de Mangueras de desfogue motor | Servicio | Suministro | 14746
7.8 | 87141 | Cambio de Bomba de aceite | Cambio de Cambio de Bomba de aceite | Servicio | Suministro | 157288
7.9 | 87141 | Cambio de Filtro de aceite | Cambio de Cambio de Filtro de aceite | Servicio | Suministro | 2012
7.10 | 87141 | Cambio de Varilla medidora de aceite | Cambio de Cambio de Varilla medidora de aceite | Servicio | Suministro | 744
7.11 | 87141 | Cambio de culata | Cambio de Cambio de culata | Servicio | Suministro | 1252480
7.12 | 87141 | Cambio de anillos de piston | Cambio de Cambio de anillos de piston | Servicio | Suministro | 585591
7.13 | 87141 | Cambio de pistones con pernos | Cambio de Cambio de pistones con pernos | Servicio | Suministro | 747010
7.14 | 87141 | Cambio de bielas | Cambio de Cambio de bielas | Servicio | Suministro | 857766
7.15 | 87141 | Cambio de casquete de biela | Cambio de Cambio de casquete de biela | Servicio | Suministro | 322840
7.16 | 87141 | Cambio de casquetes de bancada | Cambio de Cambio de casquetes de bancada | Servicio | Suministro | 322840
7.17 | 87141 | Cambio de kit de empaque de motor | Cambio de Cambio de kit de empaque de motor | Servicio | Suministro | 382932
7.18 | 87141 | Cambio de kit de retenedores de motor | Cambio de Cambio de kit de retenedores de motor | Servicio | Suministro | 181450
7.19 | 87141 | Cambio de valvula de admision | Cambio de Cambio de valvula de admision | Servicio | Suministro | 161421
7.20 | 87141 | Cambio de valvula de escape | Cambio de Cambio de valvula de escape | Servicio | Suministro | 161421
7.21 | 87141 | Cambio de guia de valvulas | Cambio de Cambio de guia de valvulas | Servicio | Suministro | 181450
7.22 | 87141 | Cambio de sellos de valvulas | Cambio de Cambio de sellos de valvulas | Servicio | Suministro | 181450
7.23 | 87141 | Cambio de Cadena o correa de distribución | Cambio de Cambio de Cadena o correa de distribución | Servicio | Suministro | 388822
7.24 | 87141 | Cambio de Tensor de distribución | Cambio de Cambio de Tensor de distribución | Servicio | Suministro | 241542
7.25 | 87141 | Cambio de Cárter de aceite | Cambio de Cambio de Cárter de aceite | Servicio | Suministro | 656286
8. | CARROCERIA - CHASIS Y ACCESORIOS
8.1 | 87141 | Cambio de Alarma | Cambio de Cambio de Alarma | Servicio | Suministro | 40460
8.2 | 87141 | Cambio de Chapa de la puerta (Cerradura) | Cambio de Cambio de Chapa de la puerta (Cerradura) | Servicio | Suministro | 76152
8.3 | 87141 | Cambio de Control eleva vidrios puertas | Cambio de Cambio de Control eleva vidrios puertas | Servicio | Suministro | 76811
8.4 | 87141 | Cambio de Empaques puertas | Cambio de Cambio de Empaques puertas | Servicio | Suministro | 20972
8.5 | 87141 | Cambio de Pernos ruedas | Cambio de Cambio de Pernos ruedas | Servicio | Suministro | 38804
8.6 | 87141 | Cambio de Tuercas pernos ruedas | Cambio de Cambio de Tuercas pernos ruedas | Servicio | Suministro | 3438
8.7 | 87141 | Cambio de Espejo retrovisor interior | Cambio de Cambio de Espejo retrovisor interior | Servicio | Suministro | 28973
8.8 | 87141 | Cambio de Espejo retrovisor lateral | Cambio de Cambio de Espejo retrovisor lateral | Servicio | Suministro | 74875
8.9 | 87141 | Cambio de Unidad sellada (farola) | Cambio de Cambio de Unidad sellada (farola) | Servicio | Suministro | 75891
8.10 | 87141 | Cambio de Guaya capot | Cambio de Cambio de Guaya capot | Servicio | Suministro | 16396
8.11 | 87141 | Cambio de Cinturon de seguridad trasero | Cambio de Cambio de Cinturon de seguridad trasero | Servicio | Suministro | 115481
8.12 | 87141 | Cambio de Cinturon de seguridad delantero | Cambio de Cambio de Cinturon de seguridad delantero | Servicio | Suministro | 114118
8.13 | 87141 | Cambio de Lunas espejos retrovisor laterales | Cambio de Cambio de Lunas espejos retrovisor laterales | Servicio | Suministro | 56289
8.14 | 87141 | Cambio de Manija apertura capot | Cambio de Cambio de Manija apertura capot | Servicio | Suministro | 57229
8.15 | 87141 | Cambio de Manijas externas de la puerta | Cambio de Cambio de Manijas externas de la puerta | Servicio | Suministro | 74528
8.16 | 87141 | Cambio de Manijas internas de la puerta | Cambio de Cambio de Manijas internas de la puerta | Servicio | Suministro | 58088
8.17 | 87141 | Cambio de Plumillas | Cambio de Cambio de Plumillas | Servicio | Suministro | 14537
8.18 | 87141 | Cambio de Rines de aleación alumnio | Cambio de Cambio de Rines de aleación alumnio | Servicio | Suministro | 6742
8.19 | 87141 | Cambio de Stop trasero | Cambio de Cambio de Stop trasero | Servicio | Suministro | 53533
8.20 | 87141 | Cambio de Tapa tanque de Combustible | Cambio de Cambio de Tapa tanque de Combustible | Servicio | Suministro | 20287
8.21 | 87141 | Cambio de Tarro silenciador | Cambio de Cambio de Tarro silenciador | Servicio | Suministro | 120181
8.22 | 87141 | Cambio de Vidrio panorámico delantero | Cambio de Cambio de Vidrio panorámico delantero | Servicio | Suministro | 153162
8.23 | 87141 | Cambio de Vidrio panorámico trasero | Cambio de Cambio de Vidrio panorámico trasero | Servicio | Suministro | 145084
8.24 | 87141 | Cambio de Vidrios laterales costados | Cambio de Cambio de Vidrios laterales costados | Servicio | Suministro | 28004
8.25 | 87141 | Cambio de Vidrios puertas | Cambio de Cambio de Vidrios puertas | Servicio | Suministro | 30419
8.26 | 87141 | Cambio de Juego de tapetes | Cambio de Cambio de Juego de tapetes | Servicio | Suministro | 24744
CAMIONETA MERCEDES BENZ GLE450 GASOLINA
ITEM | CÓDIGO DANE | DESCRIPCIÓN DEL SERVICIO | ESPECIFICACIÓN TÉCNICA | UNIDAD MEDIDA | CANTIDAD | PRECIO UNITARIO DE REFERENCIA (INCLUIDO IVA) | PRECIO UNITARIO OFERTADO (INCLUIDO IVA)
1. | SISTEMA DE FRENOS
1.1 | 87141 | Cambio de Bomba del freno | Cambio de Cambio de Bomba del freno | Servicio | Suministro | 373184
1.2 | 87141 | Cambio de Discos del freno delantero | Cambio de Cambio de Discos del freno delantero | Servicio | Suministro | 239904
1.3 | 87141 | Cambio de Discos del freno trasero | Cambio de Cambio de Discos del freno trasero | Servicio | Suministro | 237762
1.4 | 87141 | Cambio de Purgador de frenos | Cambio de Cambio de Purgador de frenos | Servicio | Suministro | 118881
1.5 | 87141 | Cambio de Juego pastillas delanteras | Cambio de Cambio de Juego pastillas delanteras | Servicio | Suministro | 233478
1.6 | 87141 | Cambio de Juego pastillas traseras | Cambio de Cambio de Juego pastillas traseras | Servicio | Suministro | 235620
1.7 | 87141 | Cambio de Mordaza freno delantero | Cambio de Cambio de Mordaza freno delantero | Servicio | Suministro | 293216
1.8 | 87141 | Cambio de Mordaza freno trasero | Cambio de Cambio de Mordaza freno trasero | Servicio | Suministro | 290598
1.9 | 87141 | Cambio de Cilindro maestro | Cambio de Cambio de Cilindro maestro | Servicio | Suministro | 235620
1.10 | 87141 | Cambio de Líneas y mangueras de freno | Cambio de Cambio de Líneas y mangueras de freno | Servicio | Suministro | 233478
1.11 | 87141 | Cambio de Servo o booster de frenos | Cambio de Cambio de Servo o booster de frenos | Servicio | Suministro | 425425
1.12 | 87141 | Cambio de sensor EBD | Cambio de Cambio de sensor EBD | Servicio | Suministro | 646408
1.13 | 87141 | Cambio de sensor BAS | Cambio de Cambio de sensor BAS | Servicio | Suministro | 629094
1.14 | 87141 | Cambio de sensor ESP | Cambio de Cambio de sensor ESP | Servicio | Suministro | 634865
1.15 | 87141 | Cambio de sistema Auto Hold | Cambio de Cambio de sistema Auto Hold | Servicio | Suministro | 640637
1.16 | 87141 | Cambio de Sensores de desgaste de pastillas | Cambio de Cambio de Sensores de desgaste de pastillas | Servicio | Suministro | 186592
1.17 | 87141 | Cambio de Módulo de control EPB | Cambio de Cambio de Módulo de control EPB | Servicio | Suministro | 686868
1.18 | 87141 | Cambio de Motores eléctricos en las pinzas de freno traseras | Cambio de Cambio de Motores eléctricos en las pinzas de freno traseras | Servicio | Suministro | 503965
1.19 | 87141 | Cambio de Sensor de inclinación | Cambio de Cambio de Sensor de inclinación | Servicio | Suministro | 499384
1.20 | 87141 | Cambio de Interruptor del freno de estacionamiento | Cambio de Cambio de Interruptor del freno de estacionamiento | Servicio | Suministro | 549780
2. | SISTEMA DE SUSPENSIÓN
2.1 | 87141 | Cambio de Barra estabilizadora delantera | Cambio de Cambio de Barra estabilizadora delantera | Servicio | Suministro | 317016
2.2 | 87141 | Cambio de Barra estabilizadora trasera | Cambio de Cambio de Barra estabilizadora trasera | Servicio | Suministro | 319872
2.3 | 87141 | Cambio de Juego bieletas (muñecos) estabilizadora delantera | Cambio de Cambio de Juego bieletas (muñecos) estabilizadora delantera | Servicio | Suministro | 184926
2.4 | 87141 | Cambio de Juego bieletas (muñecos) estabilizadora traseras | Cambio de Cambio de Juego bieletas (muñecos) estabilizadora traseras | Servicio | Suministro | 184926
2.5 | 87141 | Cambio de Juego bujes centrales barra estabilizadora delantera | Cambio de Cambio de Juego bujes centrales barra estabilizadora delantera | Servicio | Suministro | 184926
2.6 | 87141 | Cambio de Juego bujes centrales barra estabilizadora traseros | Cambio de Cambio de Juego bujes centrales barra estabilizadora traseros | Servicio | Suministro | 235620
2.7 | 87141 | Cambio de Juego bujes puente trasero | Cambio de Cambio de Juego bujes puente trasero | Servicio | Suministro | 235620
2.8 | 87141 | Cambio de Tijera delanteras inferior | Cambio de Cambio de Tijera delanteras inferior | Servicio | Suministro | 311304
2.9 | 87141 | Cambio de Tijera delantera superior | Cambio de Cambio de Tijera delantera superior | Servicio | Suministro | 317016
2.10 | 87141 | Cambio de Tijera trasera inferior | Cambio de Cambio de Tijera trasera inferior | Servicio | Suministro | 314160
2.11 | 87141 | Cambio de Juego bujes de tijera inferior | Cambio de Cambio de Juego bujes de tijera inferior | Servicio | Suministro | 346528
2.12 | 87141 | Cambio de Juego bujes de tijera superior | Cambio de Cambio de Juego bujes de tijera superior | Servicio | Suministro | 337246
2.13 | 87141 | Cambio de Amortiguadores con regulación electrónica delanteros | Cambio de Cambio de Amortiguadores con regulación electrónica delanteros | Servicio | Suministro | 504750
2.14 | 87141 | Cambio de Amortiguadores con regulación electrónica traseros | Cambio de Cambio de Amortiguadores con regulación electrónica traseros | Servicio | Suministro | 500162
2.15 | 87141 | Cambio de Resortes neumáticos (AirMatic) delanteros | Cambio de Cambio de Resortes neumáticos (AirMatic) delanteros | Servicio | Suministro | 766122
2.16 | 87141 | Cambio de Resortes neumáticos (AirMatic) traseros | Cambio de Cambio de Resortes neumáticos (AirMatic) traseros | Servicio | Suministro | 752318
2.17 | 87141 | Cambio de Compresor de aire | Cambio de Cambio de Compresor de aire | Servicio | Suministro | 445060
2.18 | 87141 | Cambio de Válvulas de control de suspensión | Cambio de Cambio de Válvulas de control de suspensión | Servicio | Suministro | 513128
2.19 | 87141 | Cambio de Barras estabilizadoras activas | Cambio de Cambio de Barras estabilizadoras activas | Servicio | Suministro | 363188
2.20 | 87141 | Cambio de Sensores de altura | Cambio de Cambio de Sensores de altura | Servicio | Suministro | 498467
2.21 | 87141 | Cambio de Brazos de control y rótulas | Cambio de Cambio de Brazos de control y rótulas | Servicio | Suministro | 233478
2.22 | 87141 | Cambio de Módulo de control de suspensión | Cambio de Cambio de Módulo de control de suspensión | Servicio | Suministro | 233478
3. | SISTEMA DE DIRECCIÓN
3.1 | 87141 | Cambio de Juego brazos axiales | Cambio de Cambio de Juego brazos axiales | Servicio | Suministro | 237762
3.2 | 87141 | Cambio de Buje caja de dirección | Cambio de Cambio de Buje caja de dirección | Servicio | Suministro | 209440
3.3 | 87141 | Cambio de Caja de dirección | Cambio de Cambio de Caja de dirección | Servicio | Suministro | 453152
3.4 | 87141 | Cambio de Correa de accesorios | Cambio de Cambio de Correa de accesorios | Servicio | Suministro | 237762
3.5 | 87141 | Cambio de Juego empaquetadura caja de dirección | Cambio de Cambio de Juego empaquetadura caja de dirección | Servicio | Suministro | 634865
3.6 | 87141 | Cambio de Juego fuelles caja de dirección (Guardapolvos) | Cambio de Cambio de Juego fuelles caja de dirección (Guardapolvos) | Servicio | Suministro | 239904
3.7 | 87141 | Cambio de Jokey dirección (cruceta-juntas) | Cambio de Cambio de Jokey dirección (cruceta-juntas) | Servicio | Suministro | 158508
3.8 | 87141 | Cambio de Terminales externas de dirección | Cambio de Cambio de Terminales externas de dirección | Servicio | Suministro | 237762
3.9 | 87141 | Cambio de Columna de Dirección Ajustable | Cambio de Cambio de Columna de Dirección Ajustable | Servicio | Suministro | 235620
3.10 | 87141 | Cambio de Cremallera Electrónica - EPS | Cambio de Cambio de Cremallera Electrónica - EPS | Servicio | Suministro | 239904
3.11 | 87141 | Cambio de Motor Eléctrico de Asistencia | Cambio de Cambio de Motor Eléctrico de Asistencia | Servicio | Suministro | 319872
3.12 | 87141 | Cambio de Sensores de Ángulo de Dirección | Cambio de Cambio de Sensores de Ángulo de Dirección | Servicio | Suministro | 622608
3.13 | 87141 | Cambio de Módulo de Control de Dirección | Cambio de Cambio de Módulo de Control de Dirección | Servicio | Suministro | 343434
3.14 | 87141 | Cambio de Barras de Dirección | Cambio de Cambio de Barras de Dirección | Servicio | Suministro | 233478
3.15 | 87141 | Cambio de Terminales de Dirección | Cambio de Cambio de Terminales de Dirección | Servicio | Suministro | 235620
4. | SISTEMA DE TRANSMISIÓN
4.1 | 87141 | Cambio de Cardan delantero | Cambio de Cambio de Cardan delantero | Servicio | Suministro | 554778
4.2 | 87141 | Cambio de Cardan trasero | Cambio de Cambio de Cardan trasero | Servicio | Suministro | 559776
4.3 | 87141 | Cambio de Cruceta cardan | Cambio de Cambio de Cruceta cardan | Servicio | Suministro | 239904
4.4 | 87141 | Cambio de Ejes propulsores delanteros | Cambio de Cambio de Ejes propulsores delanteros | Servicio | Suministro | 366520
4.5 | 87141 | Cambio de Ejes propulsores traseros | Cambio de Cambio de Ejes propulsores traseros | Servicio | Suministro | 369852
4.6 | 87141 | Cambio de Juego guardapolvos ejes delanteros interno y externo | Cambio de Cambio de Juego guardapolvos ejes delanteros interno y externo | Servicio | Suministro | 155652
4.7 | 87141 | Cambio de Juego guardapolvos ejes traseros interno y externo | Cambio de Cambio de Juego guardapolvos ejes traseros interno y externo | Servicio | Suministro | 159936
4.8 | 87141 | Cambio de Piñon sensor del velocimetro | Cambio de Cambio de Piñon sensor del velocimetro | Servicio | Suministro | 311304
4.9 | 87141 | Cambio de Puntas ejes delanteros (homocinéticas) | Cambio de Cambio de Puntas ejes delanteros (homocinéticas) | Servicio | Suministro | 314160
4.10 | 87141 | Cambio de Retenedores ejes lado caja | Cambio de Cambio de Retenedores ejes lado caja | Servicio | Suministro | 235620
4.11 | 87141 | Cambio de Rodamientos bocín delanteros | Cambio de Cambio de Rodamientos bocín delanteros | Servicio | Suministro | 183260
4.12 | 87141 | Cambio de Rodamientos bocín traseros | Cambio de Cambio de Rodamientos bocín traseros | Servicio | Suministro | 183260
4.13 | 87141 | Cambio de Soporte cardan | Cambio de Cambio de Soporte cardan | Servicio | Suministro | 499384
4.14 | 87141 | Cambio de Soporte de la caja velocidades (Transmision) | Cambio de Cambio de Soporte de la caja velocidades (Transmision) | Servicio | Suministro | 641825
4.15 | 87141 | Cambio de Engranajes de Distribución | Cambio de Cambio de Engranajes de Distribución | Servicio | Suministro | 492898
4.16 | 87141 | Cambio de Engranajes planetarios | Cambio de Cambio de Engranajes planetarios | Servicio | Suministro | 501942
4.17 | 87141 | Cambio de Discos de fricción y acero | Cambio de Cambio de Discos de fricción y acero | Servicio | Suministro | 492898
4.18 | 87141 | Cambio de Mecanismo de presión hidráulico | Cambio de Cambio de Mecanismo de presión hidráulico | Servicio | Suministro | 773024
4.19 | 87141 | Cambio de Actuador Electrónico de la Tracción 4MATIC | Cambio de Cambio de Actuador Electrónico de la Tracción 4MATIC | Servicio | Suministro | 640637
4.20 | 87141 | Cambio de mbrague de Acoplamiento Central (Multi-Disco) | Cambio de Cambio de mbrague de Acoplamiento Central (Multi-Disco) | Servicio | Suministro | 981750
4.21 | 87141 | Cambio de Sensores de Velocidad | Cambio de Cambio de Sensores de Velocidad | Servicio | Suministro | 504750
4.22 | 87141 | Cambio de Sensores de torque | Cambio de Cambio de Sensores de torque | Servicio | Suministro | 501942
4.23 | 87141 | Cambio de Unidad de control electrónico | Cambio de Cambio de Unidad de control electrónico | Servicio | Suministro | 843115
4.24 | 87141 | Cambio de Módulo de Control de la Caja de Transferencia (TCM) | Cambio de Cambio de Módulo de Control de la Caja de Transferencia (TCM) | Servicio | Suministro | 449106
5. | SISTEMA ELÉCTRICO
5.1 | 87141 | Cambio de Alternador | Cambio de Cambio de Alternador | Servicio | Suministro | 453152
5.2 | 87141 | Cambio de Automático motor de arranque (solenoide) | Cambio de Cambio de Automático motor de arranque (solenoide) | Servicio | Suministro | 373184
5.3 | 87141 | Cambio de Balinera del alternador | Cambio de Cambio de Balinera del alternador | Servicio | Suministro | 183260
5.4 | 87141 | Cambio de Bobina de encendido | Cambio de Cambio de Bobina de encendido | Servicio | Suministro | 155652
5.5 | 87141 | Cambio de Bomba de gasolina (pila) | Cambio de Cambio de Bomba de gasolina (pila) | Servicio | Suministro | 622608
5.6 | 87141 | Cambio de Bombillos de doble filamento | Cambio de Cambio de Bombillos de doble filamento | Servicio | Suministro | 31130
5.7 | 87141 | Cambio de Bombillos halógeno | Cambio de Cambio de Bombillos halógeno | Servicio | Suministro | 58370
5.8 | 87141 | Cambio de Sensor freno (pera) | Cambio de Cambio de Sensor freno (pera) | Servicio | Suministro | 116739
5.9 | 87141 | Cambio de Bombillo luz de cortesia (Luz techo) | Cambio de Cambio de Bombillo luz de cortesia (Luz techo) | Servicio | Suministro | 31416
5.10 | 87141 | Cambio de Bombillos de tablero de instrumentos | Cambio de Cambio de Bombillos de tablero de instrumentos | Servicio | Suministro | 31130
5.11 | 87141 | Cambio de Bombillos direccionales | Cambio de Cambio de Bombillos direccionales | Servicio | Suministro | 31130
5.12 | 87141 | Cambio de Borne de batería positivo y/o negativo | Cambio de Cambio de Borne de batería positivo y/o negativo | Servicio | Suministro | 59976
5.13 | 87141 | Cambio de Bujes motor de arranque | Cambio de Cambio de Bujes motor de arranque | Servicio | Suministro | 159936
5.14 | 87141 | Cambio de Bujías de encendido (motor gasolina) | Cambio de Cambio de Bujías de encendido (motor gasolina) | Servicio | Suministro | 213248
5.15 | 87141 | Cambio de Claxon (pito) | Cambio de Cambio de Claxon (pito) | Servicio | Suministro | 188080
5.16 | 87141 | Cambio de Conector relé | Cambio de Cambio de Conector relé | Servicio | Suministro | 85859
5.17 | 87141 | Cambio de Sensor detonador airbag | Cambio de Cambio de Sensor detonador airbag | Servicio | Suministro | 453152
5.18 | 87141 | Cambio de Porta escobillas del motor de arranque | Cambio de Cambio de Porta escobillas del motor de arranque | Servicio | Suministro | 157080
5.19 | 87141 | Cambio de Fusibles 10-15-20-25-30 Amp | Cambio de Cambio de Fusibles 10-15-20-25-30 Amp | Servicio | Suministro | 6545
5.20 | 87141 | Cambio de Fusibles 60-80-100 Amp | Cambio de Cambio de Fusibles 60-80-100 Amp | Servicio | Suministro | 6545
5.21 | 87141 | Cambio de Inyectores (motor diésel y gasolina) | Cambio de Cambio de Inyectores (motor diésel y gasolina) | Servicio | Suministro | 713286
5.22 | 87141 | Cambio de Motor de limpiabrisas | Cambio de Cambio de Motor de limpiabrisas | Servicio | Suministro | 311304
5.23 | 87141 | Cambio de Portafusibles | Cambio de Cambio de Portafusibles | Servicio | Suministro | 119952
5.24 | 87141 | Cambio de Regulador alternador | Cambio de Cambio de Regulador alternador | Servicio | Suministro | 235620
5.25 | 87141 | Cambio de Relé (Elevador de corriente) | Cambio de Cambio de Relé (Elevador de corriente) | Servicio | Suministro | 116739
5.26 | 87141 | Cambio de Sensor ABS de las ruedas | Cambio de Cambio de Sensor ABS de las ruedas | Servicio | Suministro | 441014
5.27 | 87141 | Cambio de Sensor apertura mariposa (TPS) | Cambio de Cambio de Sensor apertura mariposa (TPS) | Servicio | Suministro | 445060
5.28 | 87141 | Cambio de Sensor de detonación (KS) | Cambio de Cambio de Sensor de detonación (KS) | Servicio | Suministro | 441014
5.29 | 87141 | Cambio de Sensor de oxigeno (O2) | Cambio de Cambio de Sensor de oxigeno (O2) | Servicio | Suministro | 441014
5.30 | 87141 | Cambio de Sensor de presión de combustible | Cambio de Cambio de Sensor de presión de combustible | Servicio | Suministro | 449106
5.31 | 87141 | Cambio de Sensor de reverso (Luz trasera) | Cambio de Cambio de Sensor de reverso (Luz trasera) | Servicio | Suministro | 445060
5.32 | 87141 | Cambio de Sensor de temperatura del refrigerante (CTS - ECT) | Cambio de Cambio de Sensor de temperatura del refrigerante (CTS - ECT) | Servicio | Suministro | 441014
5.33 | 87141 | Cambio de Sensor de velocidad (VSS) | Cambio de Cambio de Sensor de velocidad (VSS) | Servicio | Suministro | 453152
5.34 | 87141 | Cambio de Sensor flujo de aire (MAF) | Cambio de Cambio de Sensor flujo de aire (MAF) | Servicio | Suministro | 453152
5.35 | 87141 | Cambio de Sensor nivel de aceite motor | Cambio de Cambio de Sensor nivel de aceite motor | Servicio | Suministro | 449106
5.36 | 87141 | Cambio de Sensor nivel de combustible (flotador) | Cambio de Cambio de Sensor nivel de combustible (flotador) | Servicio | Suministro | 445060
5.37 | 87141 | Cambio de Sensor posición de árbol de levas (CMP) | Cambio de Cambio de Sensor posición de árbol de levas (CMP) | Servicio | Suministro | 449106
5.38 | 87141 | Cambio de Sensor posición de cigüeñal (CKP) | Cambio de Cambio de Sensor posición de cigüeñal (CKP) | Servicio | Suministro | 441014
5.39 | 87141 | Cambio de Sensor posición del pedal del acelerador (APP) | Cambio de Cambio de Sensor posición del pedal del acelerador (APP) | Servicio | Suministro | 453152
5.40 | 87141 | Cambio de Sensor presión de aceite motor | Cambio de Cambio de Sensor presión de aceite motor | Servicio | Suministro | 441014
5.41 | 87141 | Cambio de Sensor Temperatura del aire de admision (MAT) | Cambio de Cambio de Sensor Temperatura del aire de admision (MAT) | Servicio | Suministro | 441014
5.42 | 87141 | Cambio de Switch de encendido | Cambio de Cambio de Switch de encendido | Servicio | Suministro | 544782
5.43 | 87141 | Cambio de Terminales eléctricas hembra y macho (incluido el protector) | Cambio de Cambio de Terminales eléctricas hembra y macho (incluido el protector) | Servicio | Suministro | 6545
5.44 | 87141 | Cambio de Válvula recirculacion de gases (EGR) | Cambio de Cambio de Válvula recirculacion de gases (EGR) | Servicio | Suministro | 453985
6. | SISTEMA DE REFRIGERACIÓN
6.1 | 87141 | Cambio de Abrazaderas mangueras de refrigeración | Cambio de Cambio de Abrazaderas mangueras de refrigeración | Servicio | Suministro | 2642
6.2 | 87141 | Cambio de Base termostato | Cambio de Cambio de Base termostato | Servicio | Suministro | 239904
6.3 | 87141 | Cambio de Bomba de agua | Cambio de Cambio de Bomba de agua | Servicio | Suministro | 311304
6.4 | 87141 | Cambio de Deposito recuperador de agua | Cambio de Cambio de Deposito recuperador de agua | Servicio | Suministro | 233478
6.5 | 87141 | Cambio de Filtro de aire acondicionado y/o cabina | Cambio de Cambio de Filtro de aire acondicionado y/o cabina | Servicio | Suministro | 155652
6.6 | 87141 | Cambio de Manguera inferior del radiador | Cambio de Cambio de Manguera inferior del radiador | Servicio | Suministro | 239904
6.7 | 87141 | Cambio de Manguera superior del radiador | Cambio de Cambio de Manguera superior del radiador | Servicio | Suministro | 239904
6.8 | 87141 | Cambio de Mangueras deposito refrigerante | Cambio de Cambio de Mangueras deposito refrigerante | Servicio | Suministro | 237762
6.9 | 87141 | Cambio de Radiador de refrigeración | Cambio de Cambio de Radiador de refrigeración | Servicio | Suministro | 235620
6.10 | 87141 | Cambio de Termostato | Cambio de Cambio de Termostato | Servicio | Suministro | 445060
6.11 | 87141 | Cambio de Tubo de refrigerante de motor (bomba de agua) | Cambio de Cambio de Tubo de refrigerante de motor (bomba de agua) | Servicio | Suministro | 340340
6.12 | 87141 | Cambio de Ventilador de refrigeracion de motor | Cambio de Cambio de Ventilador de refrigeracion de motor | Servicio | Suministro | 453152
7. | MOTOR Y SISTEMA DE ALIMENTACIÓN
7.1 | 87141 | Cambio de Soportes del motor | Cambio de Cambio de Soportes del motor | Servicio | Suministro | 492898
7.2 | 87141 | Cambio de Juego cadena de distribución (reparticion) | Cambio de Cambio de Juego cadena de distribución (reparticion) | Servicio | Suministro | 826336
7.3 | 87141 | Cambio de Abrazaderas de mangureras sistema de alimentacion | Cambio de Cambio de Abrazaderas de mangureras sistema de alimentacion | Servicio | Suministro | 6605
7.4 | 87141 | Cambio de Cuerpo de aceleración (cuerpo de mariposa) | Cambio de Cambio de Cuerpo de aceleración (cuerpo de mariposa) | Servicio | Suministro | 449106
7.5 | 87141 | Cambio de Filtro de aire | Cambio de Cambio de Filtro de aire | Servicio | Suministro | 58905
7.6 | 87141 | Cambio de Filtro de combustible | Cambio de Cambio de Filtro de combustible | Servicio | Suministro | 59441
7.7 | 87141 | Cambio de Mangueras de desfogue motor | Cambio de Cambio de Mangueras de desfogue motor | Servicio | Suministro | 237762
7.8 | 87141 | Cambio de Bomba de aceite | Cambio de Cambio de Bomba de aceite | Servicio | Suministro | 629094
7.9 | 87141 | Cambio de Filtro de aceite | Cambio de Cambio de Filtro de aceite | Servicio | Suministro | 59976
7.10 | 87141 | Cambio de Varilla medidora de aceite | Cambio de Cambio de Varilla medidora de aceite | Servicio | Suministro | 165113
7.11 | 87141 | Cambio de culata | Cambio de Cambio de culata | Servicio | Suministro | 1608404
7.12 | 87141 | Cambio de anillos de piston | Cambio de Cambio de anillos de piston | Servicio | Suministro | 773024
7.13 | 87141 | Cambio de pistones con pernos | Cambio de Cambio de pistones con pernos | Servicio | Suministro | 977466
7.14 | 87141 | Cambio de bielas | Cambio de Cambio de bielas | Servicio | Suministro | 1122765
7.15 | 87141 | Cambio de casquete de biela | Cambio de Cambio de casquete de biela | Servicio | Suministro | 418880
7.16 | 87141 | Cambio de casquetes de bancada | Cambio de Cambio de casquetes de bancada | Servicio | Suministro | 426496
7.17 | 87141 | Cambio de kit de empaque de motor | Cambio de Cambio de kit de empaque de motor | Servicio | Suministro | 492898
7.18 | 87141 | Cambio de kit de retenedores de motor | Cambio de Cambio de kit de retenedores de motor | Servicio | Suministro | 233478
7.19 | 87141 | Cambio de valvula de admision | Cambio de Cambio de valvula de admision | Servicio | Suministro | 209440
7.20 | 87141 | Cambio de valvula de escape | Cambio de Cambio de valvula de escape | Servicio | Suministro | 207536
7.21 | 87141 | Cambio de guia de valvulas | Cambio de Cambio de guia de valvulas | Servicio | Suministro | 235620
7.22 | 87141 | Cambio de sellos de valvulas | Cambio de Cambio de sellos de valvulas | Servicio | Suministro | 233478
7.23 | 87141 | Cambio de Cadena o correa de distribución | Cambio de Cambio de Cadena o correa de distribución | Servicio | Suministro | 503965
7.24 | 87141 | Cambio de Tensor de distribución | Cambio de Cambio de Tensor de distribución | Servicio | Suministro | 314160
7.25 | 87141 | Cambio de Cárter de aceite | Cambio de Cambio de Cárter de aceite | Servicio | Suministro | 850850
8. | CARROCERIA - CHASIS Y ACCESORIOS
8.1 | 87141 | Cambio de Alarma | Cambio de Cambio de Alarma | Servicio | Suministro | 237762
8.2 | 87141 | Cambio de Chapa de la puerta (Cerradura) | Cambio de Cambio de Chapa de la puerta (Cerradura) | Servicio | Suministro | 235620
8.3 | 87141 | Cambio de Control eleva vidrios puertas | Cambio de Cambio de Control eleva vidrios puertas | Servicio | Suministro | 314160
8.4 | 87141 | Cambio de Empaques puertas | Cambio de Cambio de Empaques puertas | Servicio | Suministro | 239904
8.5 | 87141 | Cambio de Pernos ruedas | Cambio de Cambio de Pernos ruedas | Servicio | Suministro | 58370
8.6 | 87141 | Cambio de Tuercas pernos ruedas | Cambio de Cambio de Tuercas pernos ruedas | Servicio | Suministro | 58370
8.7 | 87141 | Cambio de Espejo retrovisor interior | Cambio de Cambio de Espejo retrovisor interior | Servicio | Suministro | 125486
8.8 | 87141 | Cambio de Espejo retrovisor lateral | Cambio de Cambio de Espejo retrovisor lateral | Servicio | Suministro | 158508
8.9 | 87141 | Cambio de Unidad sellada (farola) | Cambio de Cambio de Unidad sellada (farola) | Servicio | Suministro | 235620
8.10 | 87141 | Cambio de Guaya capot | Cambio de Cambio de Guaya capot | Servicio | Suministro | 159936
8.11 | 87141 | Cambio de Cinturon de seguridad trasero | Cambio de Cambio de Cinturon de seguridad trasero | Servicio | Suministro | 213248
8.12 | 87141 | Cambio de Cinturon de seguridad delantero | Cambio de Cambio de Cinturon de seguridad delantero | Servicio | Suministro | 211344
8.13 | 87141 | Cambio de Lunas espejos retrovisor laterales | Cambio de Cambio de Lunas espejos retrovisor laterales | Servicio | Suministro | 117810
8.14 | 87141 | Cambio de Manija apertura capot | Cambio de Cambio de Manija apertura capot | Servicio | Suministro | 181594
8.15 | 87141 | Cambio de Manijas externas de la puerta | Cambio de Cambio de Manijas externas de la puerta | Servicio | Suministro | 186592
8.16 | 87141 | Cambio de Manijas internas de la puerta | Cambio de Cambio de Manijas internas de la puerta | Servicio | Suministro | 181594
8.17 | 87141 | Cambio de Plumillas | Cambio de Cambio de Plumillas | Servicio | Suministro | 33023
8.18 | 87141 | Cambio de Rines de aleación alumnio | Cambio de Cambio de Rines de aleación alumnio | Servicio | Suministro | 497420
8.19 | 87141 | Cambio de Stop trasero | Cambio de Cambio de Stop trasero | Servicio | Suministro | 157080
8.20 | 87141 | Cambio de Tapa tanque de Combustible | Cambio de Cambio de Tapa tanque de Combustible | Servicio | Suministro | 33320
8.21 | 87141 | Cambio de Tarro silenciador | Cambio de Cambio de Tarro silenciador | Servicio | Suministro | 158508
8.22 | 87141 | Cambio de Vidrio panorámico delantero | Cambio de Cambio de Vidrio panorámico delantero | Servicio | Suministro | 441014
8.23 | 87141 | Cambio de Vidrio panorámico trasero | Cambio de Cambio de Vidrio panorámico trasero | Servicio | Suministro | 366520
8.24 | 87141 | Cambio de Vidrios laterales costados | Cambio de Cambio de Vidrios laterales costados | Servicio | Suministro | 319872
8.25 | 87141 | Cambio de Vidrios puertas | Cambio de Cambio de Vidrios puertas | Servicio | Suministro | 319872
8.26 | 87141 | Cambio de Juego de tapetes | Cambio de Cambio de Juego de tapetes | Servicio | Suministro | 32428
CAMIONETA JEEP RENEGADE MECÁNICAS GASOLINA
ITEM | CÓDIGO DANE | DESCRIPCIÓN DEL SERVICIO | ESPECIFICACIÓN TÉCNICA | UNIDAD MEDIDA | CANTIDAD | PRECIO UNITARIO DE REFERENCIA (INCLUIDO IVA) | PRECIO UNITARIO OFERTADO (INCLUIDO IVA)
1. | SISTEMA DE FRENOS
1.1 | 87141 | Cambio de Bomba del freno | Cambio de Cambio de Bomba del freno | Servicio | Suministro | 32666
1.2 | 87141 | Cambio de Discos del freno delantero | Cambio de Cambio de Discos del freno delantero | Servicio | Suministro | 16906
1.3 | 87141 | Cambio de Discos del freno trasero | Cambio de Cambio de Discos del freno trasero | Servicio | Suministro | 181450
1.4 | 87141 | Cambio de Purgador de frenos | Cambio de Cambio de Purgador de frenos | Servicio | Suministro | 12321
1.5 | 87141 | Cambio de Juego pastillas delanteras | Cambio de Cambio de Juego pastillas delanteras | Servicio | Suministro | 12321
1.6 | 87141 | Cambio de Mordaza freno delantero | Cambio de Cambio de Mordaza freno delantero | Servicio | Suministro | 18912
1.7 | 87141 | Cambio de Mordaza freno trasero | Cambio de Cambio de Mordaza freno trasero | Servicio | Suministro | 221511
1.8 | 87141 | Cambio de Juego pastillas traseras | Cambio de Cambio de Juego pastillas traseras | Servicio | Suministro | 181450
1.9 | 87141 | Cambio de Pedal de Freno | Cambio de Cambio de Pedal de Freno | Servicio | Suministro | 141390
1.10 | 87141 | Cambio de Cilindro Maestro | Cambio de Cambio de Cilindro Maestro | Servicio | Suministro | 181450
1.11 | 87141 | Cambio de Servofreno (Booster de Vacío o Electrónico) | Cambio de Cambio de Servofreno (Booster de Vacío o Electrónico) | Servicio | Suministro | 327553
1.12 | 87141 | Cambio de Sensores de Desgaste de Pastillas | Cambio de Cambio de Sensores de Desgaste de Pastillas | Servicio | Suministro | 167311
1.13 | 87141 | Cambio de Motores Eléctricos en las Pinzas de Freno Traseras | Cambio de Cambio de Motores Eléctricos en las Pinzas de Freno Traseras | Servicio | Suministro | 488974
1.14 | 87141 | Cambio de Módulo de Control del Freno de Estacionamiento (EPB) | Cambio de Cambio de Módulo de Control del Freno de Estacionamiento (EPB) | Servicio | Suministro | 488974
2. | SISTEMA DE SUSPENSIÓN
2.1 | 87141 | Cambio de Barra estabilizadora delantera | Cambio de Cambio de Barra estabilizadora delantera | Servicio | Suministro | 16620
2.2 | 87141 | Cambio de Juego bases amortiguadores traseros | Cambio de Cambio de Juego bases amortiguadores traseros | Servicio | Suministro | 24644
2.3 | 87141 | Cambio de Juego bases amortiguadores delanteros | Cambio de Cambio de Juego bases amortiguadores delanteros | Servicio | Suministro | 17766
2.4 | 87141 | Cambio de Juego amortiguador delanteros | Cambio de Cambio de Juego amortiguador delanteros | Servicio | Suministro | 16906
2.5 | 87141 | Cambio de Juego amortiguadores Traseros | Cambio de Cambio de Juego amortiguadores Traseros | Servicio | Suministro | 16334
2.6 | 87141 | Cambio de Juego bieletas (muñecos) estabilizadora delantera | Cambio de Cambio de Juego bieletas (muñecos) estabilizadora delantera | Servicio | Suministro | 12321
2.7 | 87141 | Cambio de Juego bujes centrales barra estabilizadora delantera | Cambio de Cambio de Juego bujes centrales barra estabilizadora delantera | Servicio | Suministro | 12321
2.8 | 87141 | Cambio de Juego bujes puente trasero | Cambio de Cambio de Juego bujes puente trasero | Servicio | Suministro | 20919
2.9 | 87141 | Cambio de Rodamiento amortiguador delanteros | Cambio de Cambio de Rodamiento amortiguador delanteros | Servicio | Suministro | 12321
2.10 | 87141 | Cambio de Tijera inferior | Cambio de Cambio de Tijera inferior | Servicio | Suministro | 25503
3. | SISTEMA DE DIRECCIÓN
3.1 | 87141 | Cambio de Bomba hidráulica | Cambio de Cambio de Bomba hidráulica | Servicio | Suministro | 32666
3.2 | 87141 | Cambio de Juego brazos axiales | Cambio de Cambio de Juego brazos axiales | Servicio | Suministro | 16620
3.3 | 87141 | Cambio de Buje caja de dirección | Cambio de Cambio de Buje caja de dirección | Servicio | Suministro | 32666
3.4 | 87141 | Cambio de Caja de dirección | Cambio de Cambio de Caja de dirección | Servicio | Suministro | 32666
3.5 | 87141 | Cambio de Correa del Hidráulico | Cambio de Cambio de Correa del Hidráulico | Servicio | Suministro | 7163
3.6 | 87141 | Cambio de Juego empaquetadura caja de dirección | Cambio de Cambio de Juego empaquetadura caja de dirección | Servicio | Suministro | 74215
3.7 | 87141 | Cambio de Juego fuelles caja de dirección (Guardapolvos) | Cambio de Cambio de Juego fuelles caja de dirección (Guardapolvos) | Servicio | Suministro | 24644
3.8 | 87141 | Cambio de Jokey dirección (cruceta-juntas) | Cambio de Cambio de Jokey dirección (cruceta-juntas) | Servicio | Suministro | 38110
3.9 | 87141 | Cambio de Mangueras bomba hidráulico | Cambio de Cambio de Mangueras bomba hidráulico | Servicio | Suministro | 30947
3.10 | 87141 | Cambio de Terminales externas de dirección | Cambio de Cambio de Terminales externas de dirección | Servicio | Suministro | 12321
4. | SISTEMA DE TRANSMISIÓN
4.1 | 87141 | Cambio de Ejes propulsores delanteros | Cambio de Cambio de Ejes propulsores delanteros | Servicio | Suministro | 24644
4.2 | 87141 | Cambio de Juego guardapolvos ejes delanteros interno y externo | Cambio de Cambio de Juego guardapolvos ejes delanteros interno y externo | Servicio | Suministro | 25503
4.3 | 87141 | Cambio de Piñon sensor del velocimetro | Cambio de Cambio de Piñon sensor del velocimetro | Servicio | Suministro | 17766
4.4 | 87141 | Cambio de Puntas ejes delanteros (homocinéticas) | Cambio de Cambio de Puntas ejes delanteros (homocinéticas) | Servicio | Suministro | 38110
4.5 | 87141 | Cambio de Retenedores ejes lado caja | Cambio de Cambio de Retenedores ejes lado caja | Servicio | Suministro | 16906
4.6 | 87141 | Cambio de Rodamientos bocín delanteros | Cambio de Cambio de Rodamientos bocín delanteros | Servicio | Suministro | 24644
4.7 | 87141 | Cambio de Rodamientos bocín traseros | Cambio de Cambio de Rodamientos bocín traseros | Servicio | Suministro | 38110
4.8 | 87141 | Cambio de Soporte de la caja velocidades (Transmision) | Cambio de Cambio de Soporte de la caja velocidades (Transmision) | Servicio | Suministro | 12321
4.9 | 87141 | Cambio de Guaya control cambios | Cambio de Cambio de Guaya control cambios | Servicio | Suministro | 24644
4.10 | 87141 | Cambio de Balinera toma | Cambio de Cambio de Balinera toma | Servicio | Suministro | 49285
4.11 | 87141 | Cambio de Bomba auxiliar embrague | Cambio de Cambio de Bomba auxiliar embrague | Servicio | Suministro | 45560
4.12 | 87141 | Cambio de Bomba principal embrague | Cambio de Cambio de Bomba principal embrague | Servicio | Suministro | 118131
4.13 | 87141 | Cambio de Juego de embrague (Disco-Prensa-Balinera) | Cambio de Cambio de Juego de embrague (Disco-Prensa-Balinera) | Servicio | Suministro | 91980
4.14 | 87141 | Cambio de Guaya embrague | Cambio de Cambio de Guaya embrague | Servicio | Suministro | 24644
4.15 | 87141 | Cambio de Horquilla | Cambio de Cambio de Horquilla | Servicio | Suministro | 65332
4.16 | 87141 | Cambio de Manguera bomba auxiliar | Cambio de Cambio de Manguera bomba auxiliar | Servicio | Suministro | 16906
5. | SISTEMA ELÉCTRICO
5.1 | 87141 | Cambio de Alternador | Cambio de Cambio de Alternador | Servicio | Suministro | 24644
5.2 | 87141 | Cambio de Automático motor de arranque | Cambio de Cambio de Automático motor de arranque | Servicio | Suministro | 24644
5.3 | 87141 | Cambio de Balinera del alternador | Cambio de Cambio de Balinera del alternador | Servicio | Suministro | 24644
5.4 | 87141 | Cambio de Bobina de encendido | Cambio de Cambio de Bobina de encendido | Servicio | Suministro | 12321
5.5 | 87141 | Cambio de Bomba de gasolina (pila) | Cambio de Cambio de Bomba de gasolina (pila) | Servicio | Suministro | 24644
5.6 | 87141 | Cambio de Bombillos de doble filamento | Cambio de Cambio de Bombillos de doble filamento | Servicio | Suministro | 2808
5.7 | 87141 | Cambio de Bombillos halógeno | Cambio de Cambio de Bombillos halógeno | Servicio | Suministro | 3153
5.8 | 87141 | Cambio de Sensor freno (pera) | Cambio de Cambio de Sensor freno (pera) | Servicio | Suministro | 12321
5.9 | 87141 | Cambio de Bombillo luz de cortesia (Luz techo) | Cambio de Cambio de Bombillo luz de cortesia (Luz techo) | Servicio | Suministro | 3153
5.10 | 87141 | Cambio de Bombillos de tablero de instrumentos | Cambio de Cambio de Bombillos de tablero de instrumentos | Servicio | Suministro | 12321
5.11 | 87141 | Cambio de Bombillos direccionales | Cambio de Cambio de Bombillos direccionales | Servicio | Suministro | 3153
5.12 | 87141 | Cambio de Borne de batería positivo y/o negativo | Cambio de Cambio de Borne de batería positivo y/o negativo | Servicio | Suministro | 4012
5.13 | 87141 | Cambio de Bujes motor de arranque | Cambio de Cambio de Bujes motor de arranque | Servicio | Suministro | 25503
5.14 | 87141 | Cambio de Bujías de encendido (motor gasolina) | Cambio de Cambio de Bujías de encendido (motor gasolina) | Servicio | Suministro | 9170
5.15 | 87141 | Cambio de Claxon (pito) | Cambio de Cambio de Claxon (pito) | Servicio | Suministro | 10603
5.16 | 87141 | Cambio de Conector relé | Cambio de Cambio de Conector relé | Servicio | Suministro | 9170
5.17 | 87141 | Cambio de Sensor detonador airbag | Cambio de Cambio de Sensor detonador airbag | Servicio | Suministro | 49000
5.18 | 87141 | Cambio de Porta escobillas del motor de arranque | Cambio de Cambio de Porta escobillas del motor de arranque | Servicio | Suministro | 25503
5.19 | 87141 | Cambio de Fusibles 10-15-20-25-30 Amp | Cambio de Cambio de Fusibles 10-15-20-25-30 Amp | Servicio | Suministro | 803
5.20 | 87141 | Cambio de Fusibles 60-80-100 Amp | Cambio de Cambio de Fusibles 60-80-100 Amp | Servicio | Suministro | 803
5.21 | 87141 | Cambio de Inyectores (motor diésel y gasolina) | Cambio de Cambio de Inyectores (motor diésel y gasolina) | Servicio | Suministro | 18912
5.22 | 87141 | Cambio de Motor de limpiabrisas | Cambio de Cambio de Motor de limpiabrisas | Servicio | Suministro | 24644
5.23 | 87141 | Cambio de Portafusibles | Cambio de Cambio de Portafusibles | Servicio | Suministro | 25503
5.24 | 87141 | Cambio de Regulador alternador | Cambio de Cambio de Regulador alternador | Servicio | Suministro | 25503
5.25 | 87141 | Cambio de Relé (Elevador de corriente) | Cambio de Cambio de Relé (Elevador de corriente) | Servicio | Suministro | 6304
5.26 | 87141 | Cambio de Sensor ABS de las ruedas | Cambio de Cambio de Sensor ABS de las ruedas | Servicio | Suministro | 25503
5.27 | 87141 | Cambio de Sensor apertura mariposa (TPS) | Cambio de Cambio de Sensor apertura mariposa (TPS) | Servicio | Suministro | 32666
5.28 | 87141 | Cambio de Sensor de aire del ralenti (minima) (IAC) | Cambio de Cambio de Sensor de aire del ralenti (minima) (IAC) | Servicio | Suministro | 32666
5.29 | 87141 | Cambio de Sensor de detonación (KS) | Cambio de Cambio de Sensor de detonación (KS) | Servicio | Suministro | 25503
5.30 | 87141 | Cambio de Sensor de oxigeno (O2) | Cambio de Cambio de Sensor de oxigeno (O2) | Servicio | Suministro | 32666
5.31 | 87141 | Cambio de Sensor de presión de combustible | Cambio de Cambio de Sensor de presión de combustible | Servicio | Suministro | 32666
5.32 | 87141 | Cambio de Sensor de reverso (Luz trasera) | Cambio de Cambio de Sensor de reverso (Luz trasera) | Servicio | Suministro | 25503
5.33 | 87141 | Cambio de Sensor de temperatura del refrigerante (CTS - ECT) | Cambio de Cambio de Sensor de temperatura del refrigerante (CTS - ECT) | Servicio | Suministro | 16906
5.34 | 87141 | Cambio de Sensor de velocidad (VSS) | Cambio de Cambio de Sensor de velocidad (VSS) | Servicio | Suministro | 32666
5.35 | 87141 | Cambio de Sensor flujo de aire (MAF) | Cambio de Cambio de Sensor flujo de aire (MAF) | Servicio | Suministro | 32666
5.36 | 87141 | Cambio de Sensor nivel de aceite motor | Cambio de Cambio de Sensor nivel de aceite motor | Servicio | Suministro | 12608
5.37 | 87141 | Cambio de Sensor nivel de combustible (flotador) | Cambio de Cambio de Sensor nivel de combustible (flotador) | Servicio | Suministro | 32666
5.38 | 87141 | Cambio de Sensor posición de cigüeñal (CKP) | Cambio de Cambio de Sensor posición de cigüeñal (CKP) | Servicio | Suministro | 32666
5.39 | 87141 | Cambio de Sensor posición del pedal del acelerador (APP) | Cambio de Cambio de Sensor posición del pedal del acelerador (APP) | Servicio | Suministro | 32666
5.40 | 87141 | Cambio de Sensor presión de aceite motor | Cambio de Cambio de Sensor presión de aceite motor | Servicio | Suministro | 12608
5.41 | 87141 | Cambio de Sensor servodirección | Cambio de Cambio de Sensor servodirección | Servicio | Suministro | 25503
5.42 | 87141 | Cambio de Switch de encendido | Cambio de Cambio de Switch de encendido | Servicio | Suministro | 46707
5.43 | 87141 | Cambio de Terminales eléctricas hembra y macho (incluido el protector) | Cambio de Cambio de Terminales eléctricas hembra y macho (incluido el protector) | Servicio | Suministro | 1605
5.44 | 87141 | Cambio de Válvula recirculacion de gases (EGR) | Cambio de Cambio de Válvula recirculacion de gases (EGR) | Servicio | Suministro | 32666
6. | SISTEMA DE REFRIGERACIÓN
6.1 | 87141 | Cambio de Abrazaderas mangueras de refrigeración | Cambio de Cambio de Abrazaderas mangueras de refrigeración | Servicio | Suministro | 2121
6.2 | 87141 | Cambio de Bomba de agua | Cambio de Cambio de Bomba de agua | Servicio | Suministro | 65332
6.3 | 87141 | Cambio de Correa del aire acondicionado | Cambio de Cambio de Correa del aire acondicionado | Servicio | Suministro | 9170
6.4 | 87141 | Cambio de Deposito recuperador de agua | Cambio de Cambio de Deposito recuperador de agua | Servicio | Suministro | 12608
6.5 | 87141 | Cambio de Filtro de aire acondicionado y/o cabina | Cambio de Cambio de Filtro de aire acondicionado y/o cabina | Servicio | Suministro | 6018
6.6 | 87141 | Cambio de Manguera inferior del radiador | Cambio de Cambio de Manguera inferior del radiador | Servicio | Suministro | 12321
6.7 | 87141 | Cambio de Manguera superior del radiador | Cambio de Cambio de Manguera superior del radiador | Servicio | Suministro | 12321
6.8 | 87141 | Cambio de Mangueras deposito refrigerante | Cambio de Cambio de Mangueras deposito refrigerante | Servicio | Suministro | 8597
6.9 | 87141 | Cambio de Radiador de refrigeración | Cambio de Cambio de Radiador de refrigeración | Servicio | Suministro | 24744
6.10 | 87141 | Cambio de Tapa radiador | Cambio de Cambio de Tapa radiador | Servicio | Suministro | 3153
6.11 | 87141 | Cambio de Termostato | Cambio de Cambio de Termostato | Servicio | Suministro | 16906
6.12 | 87141 | Cambio de Tubo de refrigerante de motor (bomba de agua) | Cambio de Cambio de Tubo de refrigerante de motor (bomba de agua) | Servicio | Suministro | 24644
6.13 | 87141 | Cambio de Ventilador de refrigeracion de motor | Cambio de Cambio de Ventilador de refrigeracion de motor | Servicio | Suministro | 36964
7. | MOTOR Y SISTEMA DE ALIMENTACIÓN
7.1 | 87141 | Cambio de Soportes del motor | Cambio de Cambio de Soportes del motor | Servicio | Suministro | 117093
7.2 | 87141 | Cambio de Juego correa de distribucion (reparticion) | Cambio de Cambio de Juego correa de distribucion (reparticion) | Servicio | Suministro | 74215
7.3 | 87141 | Cambio de Juego cadena de distribución (reparticion) | Cambio de Cambio de Juego cadena de distribución (reparticion) | Servicio | Suministro | 74215
7.4 | 87141 | Cambio de Abrazaderas de mangureras sistema de alimentacion | Cambio de Cambio de Abrazaderas de mangureras sistema de alimentacion | Servicio | Suministro | 5066
7.5 | 87141 | Cambio de Cuerpo de aceleración | Cambio de Cambio de Cuerpo de aceleración | Servicio | Suministro | 38110
7.6 | 87141 | Cambio de Filtro de aire | Cambio de Cambio de Filtro de aire | Servicio | Suministro | 3153
7.7 | 87141 | Cambio de Filtro de combustible | Cambio de Cambio de Filtro de combustible | Servicio | Suministro | 5158
7.8 | 87141 | Cambio de Guaya del Acelerador | Cambio de Cambio de Guaya del Acelerador | Servicio | Suministro | 24644
7.9 | 87141 | Cambio de Intercooler | Cambio de Cambio de Intercooler | Servicio | Suministro | 52438
7.10 | 87141 | Cambio de Mangueras Intercooler | Cambio de Cambio de Mangueras Intercooler | Servicio | Suministro | 44773
7.11 | 87141 | Cambio de Mangueras de desfogue motor | Cambio de Cambio de Mangueras de desfogue motor | Servicio | Suministro | 126073
7.12 | 87141 | Cambio de Bomba de aceite | Cambio de Cambio de Bomba de aceite | Servicio | Suministro | 217701
7.13 | 87141 | Cambio de Filtro de aceite | Cambio de Cambio de Filtro de aceite | Servicio | Suministro | 4299
7.14 | 87141 | Cambio de Varilla medidora de aceite | Cambio de Cambio de Varilla medidora de aceite | Servicio | Suministro | 5731
7.15 | 87141 | Cambio de culata | Cambio de Cambio de culata | Servicio | Suministro | 1252480
7.16 | 87141 | Cambio de anillos de piston | Cambio de Cambio de anillos de piston | Servicio | Suministro | 585591
7.17 | 87141 | Cambio de pistones con pernos | Cambio de Cambio de pistones con pernos | Servicio | Suministro | 645681
7.18 | 87141 | Cambio de bielas | Cambio de Cambio de bielas | Servicio | Suministro | 488974
7.19 | 87141 | Cambio de casquete de biela | Cambio de Cambio de casquete de biela | Servicio | Suministro | 181450
7.20 | 87141 | Cambio de casquetes de bancada | Cambio de Cambio de casquetes de bancada | Servicio | Suministro | 181450
7.21 | 87141 | Cambio de kit de empaque de motor | Cambio de Cambio de kit de empaque de motor | Servicio | Suministro | 424170
7.22 | 87141 | Cambio de kit de retenedores de motor | Cambio de Cambio de kit de retenedores de motor | Servicio | Suministro | 241542
7.23 | 87141 | Cambio de valvula de admision | Cambio de Cambio de valvula de admision | Servicio | Suministro | 181450
7.24 | 87141 | Cambio de valvula de escape | Cambio de Cambio de valvula de escape | Servicio | Suministro | 181450
7.25 | 87141 | Cambio de guia de valvulas | Cambio de Cambio de guia de valvulas | Servicio | Suministro | 141390
7.26 | 87141 | Cambio de sellos de valvulas | Cambio de Cambio de sellos de valvulas | Servicio | Suministro | 141390
7.27 | 87141 | Cambio de Cadena o correa de distribución | Cambio de Cambio de Cadena o correa de distribución | Servicio | Suministro | 388822
7.28 | 87141 | Cambio de Tensor de distribución | Cambio de Cambio de Tensor de distribución | Servicio | Suministro | 342871
7.29 | 87141 | Cambio de Cárter de aceite | Cambio de Cambio de Cárter de aceite | Servicio | Suministro | 488974
8. | CARROCERIA - CHASIS Y ACCESORIOS
8.1 | 87141 | Cambio de Alarma | Cambio de Cambio de Alarma | Servicio | Suministro | 34099
8.2 | 87141 | Cambio de Chapa de la puerta | Cambio de Cambio de Chapa de la puerta | Servicio | Suministro | 19199
8.3 | 87141 | Cambio de Control eleva vidrios puertas | Cambio de Cambio de Control eleva vidrios puertas | Servicio | Suministro | 24644
8.4 | 87141 | Cambio de Motor eleva vidrios puertas (4) | Cambio de Cambio de Motor eleva vidrios puertas (4) | Servicio | Suministro | 24644
8.5 | 87141 | Cambio de Empaques puertas | Cambio de Cambio de Empaques puertas | Servicio | Suministro | 41262
8.6 | 87141 | Cambio de Espejo retrovisor interior | Cambio de Cambio de Espejo retrovisor interior | Servicio | Suministro | 12321
8.7 | 87141 | Cambio de Espejo retrovisor lateral | Cambio de Cambio de Espejo retrovisor lateral | Servicio | Suministro | 12321
8.8 | 87141 | Cambio de Unidad sellada (farola) | Cambio de Cambio de Unidad sellada (farola) | Servicio | Suministro | 16906
8.9 | 87141 | Cambio de Cinturon de seguridad trasero | Cambio de Cambio de Cinturon de seguridad trasero | Servicio | Suministro | 24644
8.10 | 87141 | Cambio de Cinturon de seguridad delantero | Cambio de Cambio de Cinturon de seguridad delantero | Servicio | Suministro | 16906
8.11 | 87141 | Cambio de Lunas espejos retrovisor laterales | Cambio de Cambio de Lunas espejos retrovisor laterales | Servicio | Suministro | 6304
8.12 | 87141 | Cambio de Manija apertura capot | Cambio de Cambio de Manija apertura capot | Servicio | Suministro | 16334
8.13 | 87141 | Cambio de Manijas externas de la puerta | Cambio de Cambio de Manijas externas de la puerta | Servicio | Suministro | 16906
8.14 | 87141 | Cambio de Manijas internas de la puerta | Cambio de Cambio de Manijas internas de la puerta | Servicio | Suministro | 12321
8.15 | 87141 | Cambio de Pernos ruedas | Cambio de Cambio de Pernos ruedas | Servicio | Suministro | 5445
8.16 | 87141 | Cambio de Tuercas pernos ruedas | Cambio de Cambio de Tuercas pernos ruedas | Servicio | Suministro | 3153
8.17 | 87141 | Cambio de Plumillas | Cambio de Cambio de Plumillas | Servicio | Suministro | 4585
8.18 | 87141 | Cambio de Rines de aleación alumnio | Cambio de Cambio de Rines de aleación alumnio | Servicio | Suministro | 12321
8.19 | 87141 | Cambio de Stop trasero | Cambio de Cambio de Stop trasero | Servicio | Suministro | 12321
8.20 | 87141 | Cambio de Tapa tanque de Combustible | Cambio de Cambio de Tapa tanque de Combustible | Servicio | Suministro | 3153
8.21 | 87141 | Cambio de Tarro silenciador | Cambio de Cambio de Tarro silenciador | Servicio | Suministro | 65045
8.22 | 87141 | Cambio de Vidrio panorámico delantero | Cambio de Cambio de Vidrio panorámico delantero | Servicio | Suministro | 46420
8.23 | 87141 | Cambio de Vidrio panorámico retrovisor | Cambio de Cambio de Vidrio panorámico retrovisor | Servicio | Suministro | 44414
8.24 | 87141 | Cambio de Vidrios laterales costados | Cambio de Cambio de Vidrios laterales costados | Servicio | Suministro | 30947
8.25 | 87141 | Cambio de Vidrios puertas | Cambio de Cambio de Vidrios puertas | Servicio | Suministro | 30947
8.26 | 87141 | Cambio de Juego de tapetes | Cambio de Cambio de Juego de tapetes | Servicio | Suministro | 24744
MICROBUS HYUNDAI H1 DIESEL
ITEM | CÓDIGO DANE | DESCRIPCIÓN DEL SERVICIO | ESPECIFICACIÓN TÉCNICA | UNIDAD MEDIDA | CANTIDAD | PRECIO UNITARIO DE REFERENCIA (INCLUIDO IVA) | PRECIO UNITARIO OFERTADO (INCLUIDO IVA)
1. | SISTEMA DE FRENOS
1.1 | 87141 | Cambio de Bomba del freno | Cambio de Cambio de Bomba del freno | Servicio | Suministro | 114187
1.2 | 87141 | Cambio de Discos del freno delantero | Cambio de Cambio de Discos del freno delantero | Servicio | Suministro | 75118
1.3 | 87141 | Cambio de Campanas | Cambio de Cambio de Campanas | Servicio | Suministro | 86252
1.4 | 87141 | Cambio de Cilindro de freno trasero | Cambio de Cambio de Cilindro de freno trasero | Servicio | Suministro | 55171
1.5 | 87141 | Cambio de Purgador de frenos | Cambio de Cambio de Purgador de frenos | Servicio | Suministro | 28062
1.6 | 87141 | Cambio de Guaya freno de parqueo | Cambio de Cambio de Guaya freno de parqueo | Servicio | Suministro | 39353
1.7 | 87141 | Cambio de Juego pastillas delanteras | Cambio de Cambio de Juego pastillas delanteras | Servicio | Suministro | 55956
1.8 | 87141 | Cambio de Mordaza freno delantero | Cambio de Cambio de Mordaza freno delantero | Servicio | Suministro | 112514
1.9 | 87141 | Cambio de Juego bandas freno traseras | Cambio de Cambio de Juego bandas freno traseras | Servicio | Suministro | 150090
1.10 | 87141 | Cambio de puntillas seguro de bandas traseras | Cambio de Cambio de puntillas seguro de bandas traseras | Servicio | Suministro | 90726
1.11 | 87141 | Cambio de resorte recogedor de bandas | Cambio de Cambio de resorte recogedor de bandas | Servicio | Suministro | 126073
1.12 | 87141 | Cambio de guarda polvos cilindros trasero | Cambio de Cambio de guarda polvos cilindros trasero | Servicio | Suministro | 95439
1.13 | 87141 | Cambio de O-ring del Cilindro de Freno | Cambio de Cambio de O-ring del Cilindro de Freno | Servicio | Suministro | 44773
1.14 | 87141 | Cambio de kit caliper freno delanteros | Cambio de Cambio de kit caliper freno delanteros | Servicio | Suministro | 241542
1.15 | 87141 | Cambio de kit cilindros freno trasero | Cambio de Cambio de kit cilindros freno trasero | Servicio | Suministro | 221511
1.16 | 87141 | Cambio de mangueras escuallizadoras | Cambio de Cambio de mangueras escuallizadoras | Servicio | Suministro | 181450
2. | SISTEMA DE SUSPENSIÓN
2.1 | 87141 | Cambio de Juego bases amortiguadores delanteros | Cambio de Cambio de Juego bases amortiguadores delanteros | Servicio | Suministro | 77606
2.2 | 87141 | Cambio de Barra estabilizadora delantera | Cambio de Cambio de Barra estabilizadora delantera | Servicio | Suministro | 74408
2.3 | 87141 | Cambio de Barra estabilizadora trasera | Cambio de Cambio de Barra estabilizadora trasera | Servicio | Suministro | 75464
2.4 | 87141 | Cambio de Juego amortiguador delanteros | Cambio de Cambio de Juego amortiguador delanteros | Servicio | Suministro | 78298
2.5 | 87141 | Cambio de Juego amortiguadores Traseros | Cambio de Cambio de Juego amortiguadores Traseros | Servicio | Suministro | 77953
2.6 | 87141 | Cambio de Juego bujes centrales barra estabilizadora delantera | Cambio de Cambio de Juego bujes centrales barra estabilizadora delantera | Servicio | Suministro | 57700
2.7 | 87141 | Cambio de Juego bujes centrales barra estabilizadora trasera | Cambio de Cambio de Juego bujes centrales barra estabilizadora trasera | Servicio | Suministro | 56440
2.8 | 87141 | Cambio de Juego bieletas (muñecos) estabilizadora delantera | Cambio de Cambio de Juego bieletas (muñecos) estabilizadora delantera | Servicio | Suministro | 57476
2.9 | 87141 | Cambio de Juego bieletas (muñecos) estabilizadora trasera | Cambio de Cambio de Juego bieletas (muñecos) estabilizadora trasera | Servicio | Suministro | 55840
2.10 | 87141 | Cambio de Juego bujes de tijera inferior | Cambio de Cambio de Juego bujes de tijera inferior | Servicio | Suministro | 112907
2.11 | 87141 | Cambio de Juego bujes templetes traseros | Cambio de Cambio de Juego bujes templetes traseros | Servicio | Suministro | 113041
2.12 | 87141 | Cambio de Rodamiento amortiguador delanteros | Cambio de Cambio de Rodamiento amortiguador delanteros | Servicio | Suministro | 11548
2.13 | 87141 | Cambio de Rotula inferior | Cambio de Cambio de Rotula inferior | Servicio | Suministro | 77032
2.14 | 87141 | Cambio de Tijera inferior | Cambio de Cambio de Tijera inferior | Servicio | Suministro | 116098
2.15 | 87141 | Cambio de Juego brazos axiales | Cambio de Cambio de Juego brazos axiales | Servicio | Suministro | 112686
3. | SISTEMA DE DIRECCIÓN
3.1 | 87141 | Cambio de Bomba hidráulica | Cambio de Cambio de Bomba hidráulica | Servicio | Suministro | 117966
3.2 | 87141 | Cambio de Caja de dirección | Cambio de Cambio de Caja de dirección | Servicio | Suministro | 155904
3.3 | 87141 | Cambio de Correa del Hidráulico | Cambio de Cambio de Correa del Hidráulico | Servicio | Suministro | 5828
3.4 | 87141 | Cambio de Juego empaquetadura caja de dirección | Cambio de Cambio de Juego empaquetadura caja de dirección | Servicio | Suministro | 151268
3.5 | 87141 | Cambio de Juego fuelles caja de dirección (Guardapolvos) | Cambio de Cambio de Juego fuelles caja de dirección (Guardapolvos) | Servicio | Suministro | 113155
3.6 | 87141 | Cambio de Jokey dirección (cruceta-juntas) | Cambio de Cambio de Jokey dirección (cruceta-juntas) | Servicio | Suministro | 126073
3.7 | 87141 | Cambio de Mangueras bomba hidráulico | Cambio de Cambio de Mangueras bomba hidráulico | Servicio | Suministro | 122511
3.8 | 87141 | Cambio de Terminales externas de dirección | Cambio de Cambio de Terminales externas de dirección | Servicio | Suministro | 120794
4. | SISTEMA DE TRANSMISIÓN
4.1 | 87141 | Cambio de Cardan trasero | Cambio de Cambio de Cardan trasero | Servicio | Suministro | 220889
4.2 | 87141 | Cambio de Cruceta cardan | Cambio de Cambio de Cruceta cardan | Servicio | Suministro | 106264
4.3 | 87141 | Cambio de Ejes propulsores traseros | Cambio de Cambio de Ejes propulsores traseros | Servicio | Suministro | 30794
4.4 | 87141 | Cambio de Piñon sensor del velocimetro | Cambio de Cambio de Piñon sensor del velocimetro | Servicio | Suministro | 27847
4.5 | 87141 | Cambio de Rodamientos bocín delanteros | Cambio de Cambio de Rodamientos bocín delanteros | Servicio | Suministro | 112126
4.6 | 87141 | Cambio de Rodamientos bocín traseros | Cambio de Cambio de Rodamientos bocín traseros | Servicio | Suministro | 115777
4.7 | 87141 | Cambio de Soporte cardan | Cambio de Cambio de Soporte cardan | Servicio | Suministro | 112736
4.8 | 87141 | Cambio de Soporte de la caja velocidades (Transmision) | Cambio de Cambio de Soporte de la caja velocidades (Transmision) | Servicio | Suministro | 78644
4.9 | 87141 | Cambio de Balinera toma | Cambio de Cambio de Balinera toma | Servicio | Suministro | 141390
4.10 | 87141 | Cambio de Bomba auxiliar embrague | Cambio de Cambio de Bomba auxiliar embrague | Servicio | Suministro | 11548
4.11 | 87141 | Cambio de Bomba principal embrague | Cambio de Cambio de Bomba principal embrague | Servicio | Suministro | 151995
4.12 | 87141 | Cambio de Guaya control cambios | Cambio de Cambio de Guaya control cambios | Servicio | Suministro | 113286
4.13 | 87141 | Cambio de Horquilla | Cambio de Cambio de Horquilla | Servicio | Suministro | 90726
4.14 | 87141 | Cambio de Juego de embrague (Disco-Prensa-Balinera) | Cambio de Cambio de Juego de embrague (Disco-Prensa-Balinera) | Servicio | Suministro | 250019
4.15 | 87141 | Cambio de Manguera bomba auxiliar | Cambio de Cambio de Manguera bomba auxiliar | Servicio | Suministro | 113044
5. | SISTEMA ELÉCTRICO
5.1 | 87141 | Cambio de Alternador | Cambio de Cambio de Alternador | Servicio | Suministro | 76577
5.2 | 87141 | Cambio de Automático motor de arranque | Cambio de Cambio de Automático motor de arranque | Servicio | Suministro | 149072
5.3 | 87141 | Cambio de Balinera del alternador | Cambio de Cambio de Balinera del alternador | Servicio | Suministro | 141390
5.4 | 87141 | Cambio de Bombillos de doble filamento | Cambio de Cambio de Bombillos de doble filamento | Servicio | Suministro | 2928
5.5 | 87141 | Cambio de Bombillos halógeno | Cambio de Cambio de Bombillos halógeno | Servicio | Suministro | 2922
5.6 | 87141 | Cambio de Sensor freno (pera) | Cambio de Cambio de Sensor freno (pera) | Servicio | Suministro | 24110
5.7 | 87141 | Cambio de Bombillo luz de cortesia (Luz techo) | Cambio de Cambio de Bombillo luz de cortesia (Luz techo) | Servicio | Suministro | 11977
5.8 | 87141 | Cambio de Bombillos de tablero de instrumentos | Cambio de Cambio de Bombillos de tablero de instrumentos | Servicio | Suministro | 23565
5.9 | 87141 | Cambio de Bombillos direccionales | Cambio de Cambio de Bombillos direccionales | Servicio | Suministro | 11986
5.10 | 87141 | Cambio de Borne de batería positivo y/o negativo | Cambio de Cambio de Borne de batería positivo y/o negativo | Servicio | Suministro | 17157
5.11 | 87141 | Cambio de Bujes motor de arranque | Cambio de Cambio de Bujes motor de arranque | Servicio | Suministro | 141390
5.12 | 87141 | Cambio de Bujías de precalentamiento (motor diésel) | Cambio de Cambio de Bujías de precalentamiento (motor diésel) | Servicio | Suministro | 79021
5.13 | 87141 | Cambio de Claxon (pito) | Cambio de Cambio de Claxon (pito) | Servicio | Suministro | 28567
5.14 | 87141 | Cambio de Conector relé | Cambio de Cambio de Conector relé | Servicio | Suministro | 28432
5.15 | 87141 | Cambio de Sensor detonador airbag | Cambio de Cambio de Sensor detonador airbag | Servicio | Suministro | 112185
5.16 | 87141 | Cambio de Porta escobillas del motor de arranque | Cambio de Cambio de Porta escobillas del motor de arranque | Servicio | Suministro | 65982
5.17 | 87141 | Cambio de Fusibles 10-15-20-25-30 Amp | Cambio de Cambio de Fusibles 10-15-20-25-30 Amp | Servicio | Suministro | 748
5.18 | 87141 | Cambio de Fusibles 60-80-100 Amp | Cambio de Cambio de Fusibles 60-80-100 Amp | Servicio | Suministro | 771
5.19 | 87141 | Cambio de Inyectores (motor diésel y gasolina) | Cambio de Cambio de Inyectores (motor diésel y gasolina) | Servicio | Suministro | 210658
5.20 | 87141 | Cambio de Motor de limpiabrisas | Cambio de Cambio de Motor de limpiabrisas | Servicio | Suministro | 113694
5.21 | 87141 | Cambio de Portafusibles | Cambio de Cambio de Portafusibles | Servicio | Suministro | 90726
5.22 | 87141 | Cambio de Regulador alternador | Cambio de Cambio de Regulador alternador | Servicio | Suministro | 151864
5.23 | 87141 | Cambio de Relé (Elevador de corriente) | Cambio de Cambio de Relé (Elevador de corriente) | Servicio | Suministro | 28564
5.24 | 87141 | Cambio de Sensor de presión de combustible | Cambio de Cambio de Sensor de presión de combustible | Servicio | Suministro | 33041
5.25 | 87141 | Cambio de Sensor de reverso (Luz trasera) | Cambio de Cambio de Sensor de reverso (Luz trasera) | Servicio | Suministro | 33227
5.26 | 87141 | Cambio de Sensor de temperatura del refrigerante (CTS - ECT) | Cambio de Cambio de Sensor de temperatura del refrigerante (CTS - ECT) | Servicio | Suministro | 33014
5.27 | 87141 | Cambio de Sensor de velocidad (VSS) | Cambio de Cambio de Sensor de velocidad (VSS) | Servicio | Suministro | 32988
5.28 | 87141 | Cambio de Sensor filtro de combustible (sedimentador) | Cambio de Cambio de Sensor filtro de combustible (sedimentador) | Servicio | Suministro | 155935
5.29 | 87141 | Cambio de Sensor nivel de combustible (flotador) | Cambio de Cambio de Sensor nivel de combustible (flotador) | Servicio | Suministro | 155938
5.30 | 87141 | Cambio de Sensor presión de aceite motor | Cambio de Cambio de Sensor presión de aceite motor | Servicio | Suministro | 30867
5.31 | 87141 | Cambio de Switch de encendido | Cambio de Cambio de Switch de encendido | Servicio | Suministro | 151617
5.32 | 87141 | Cambio de Válvula recirculacion de gases (EGR) | Cambio de Cambio de Válvula recirculacion de gases (EGR) | Servicio | Suministro | 156627
5.33 | 87141 | Cambio de Terminales eléctricas hembra y macho (incluido el protector) | Cambio de Cambio de Terminales eléctricas hembra y macho (incluido el protector) | Servicio | Suministro | 1810
6. | SISTEMA DE REFRIGERACIÓN
6.1 | 87141 | Cambio de Abrazaderas mangueras de refrigeración | Cambio de Cambio de Abrazaderas mangueras de refrigeración | Servicio | Suministro | 2121
6.2 | 87141 | Cambio de Bomba de agua | Cambio de Cambio de Bomba de agua | Servicio | Suministro | 113769
6.3 | 87141 | Cambio de Correa del aire acondicionado | Cambio de Cambio de Correa del aire acondicionado | Servicio | Suministro | 29001
6.4 | 87141 | Cambio de Deposito recuperador de agua | Cambio de Cambio de Deposito recuperador de agua | Servicio | Suministro | 55171
6.5 | 87141 | Cambio de Filtro de aire acondicionado y/o cabina | Cambio de Cambio de Filtro de aire acondicionado y/o cabina | Servicio | Suministro | 3406
6.6 | 87141 | Cambio de Manguera inferior del radiador | Cambio de Cambio de Manguera inferior del radiador | Servicio | Suministro | 55568
6.7 | 87141 | Cambio de Manguera superior del radiador | Cambio de Cambio de Manguera superior del radiador | Servicio | Suministro | 56713
6.8 | 87141 | Cambio de Mangueras deposito refrigerante | Cambio de Cambio de Mangueras deposito refrigerante | Servicio | Suministro | 56703
6.9 | 87141 | Cambio de Radiador de refrigeración | Cambio de Cambio de Radiador de refrigeración | Servicio | Suministro | 114311
6.10 | 87141 | Cambio de Tapa radiador | Cambio de Cambio de Tapa radiador | Servicio | Suministro | 2012
6.11 | 87141 | Cambio de Termostato | Cambio de Cambio de Termostato | Servicio | Suministro | 56881
6.12 | 87141 | Cambio de Ventilador de refrigeracion de motor | Cambio de Cambio de Ventilador de refrigeracion de motor | Servicio | Suministro | 112223
6.13 | 87141 | Cambio de Ventilador A/A | Cambio de Cambio de Ventilador A/A | Servicio | Suministro | 113924
7. | MOTOR Y SISTEMA DE ALIMENTACIÓN
7.1 | 87141 | Cambio de Soportes del motor | Cambio de Cambio de Soportes del motor | Servicio | Suministro | 111682
7.2 | 87141 | Cambio de Abrazaderas de mangureras sistema de alimentacion | Cambio de Cambio de Abrazaderas de mangureras sistema de alimentacion | Servicio | Suministro | 5066
7.3 | 87141 | Cambio de Juego correa de distribucion (reparticion) | Cambio de Cambio de Juego correa de distribucion (reparticion) | Servicio | Suministro | 246086
7.4 | 87141 | Cambio de Cuerpo de aceleración (cuerpo de mariposa) | Cambio de Cambio de Cuerpo de aceleración (cuerpo de mariposa) | Servicio | Suministro | 117508
7.5 | 87141 | Cambio de Filtro de aire | Cambio de Cambio de Filtro de aire | Servicio | Suministro | 2012
7.6 | 87141 | Cambio de Filtro de combustible | Cambio de Cambio de Filtro de combustible | Servicio | Suministro | 2012
7.7 | 87141 | Cambio de Guaya del Acelerador | Cambio de Cambio de Guaya del Acelerador | Servicio | Suministro | 29133
7.8 | 87141 | Cambio de Mangueras Intercooler | Cambio de Cambio de Mangueras Intercooler | Servicio | Suministro | 57448
7.9 | 87141 | Cambio de Mangueras de desfogue motor | Cambio de Cambio de Mangueras de desfogue motor | Servicio | Suministro | 28973
7.10 | 87141 | Cambio de Bomba de aceite | Cambio de Cambio de Bomba de aceite | Servicio | Suministro | 30794
7.11 | 87141 | Cambio de Filtro de aceite | Cambio de Cambio de Filtro de aceite | Servicio | Suministro | 11983
7.12 | 87141 | Cambio de Varilla medidora de aceite | Cambio de Cambio de Varilla medidora de aceite | Servicio | Suministro | 27717
7.13 | 87141 | Cambio de culata | Cambio de Cambio de culata | Servicio | Suministro | 1252480
7.14 | 87141 | Cambio de anillos de piston | Cambio de Cambio de anillos de piston | Servicio | Suministro | 585591
7.15 | 87141 | Cambio de pistones con pernos | Cambio de Cambio de pistones con pernos | Servicio | Suministro | 645681
7.16 | 87141 | Cambio de bielas | Cambio de Cambio de bielas | Servicio | Suministro | 488974
7.17 | 87141 | Cambio de casquete de biela | Cambio de Cambio de casquete de biela | Servicio | Suministro | 181450
7.18 | 87141 | Cambio de casquetes de bancada | Cambio de Cambio de casquetes de bancada | Servicio | Suministro | 181450
7.19 | 87141 | Cambio de kit de empaque de motor | Cambio de Cambio de kit de empaque de motor | Servicio | Suministro | 424170
7.20 | 87141 | Cambio de kit de retenedores de motor | Cambio de Cambio de kit de retenedores de motor | Servicio | Suministro | 241542
7.21 | 87141 | Cambio de valvula de admision | Cambio de Cambio de valvula de admision | Servicio | Suministro | 181450
7.22 | 87141 | Cambio de valvula de escape | Cambio de Cambio de valvula de escape | Servicio | Suministro | 424170
7.23 | 87141 | Cambio de guia de valvulas | Cambio de Cambio de guia de valvulas | Servicio | Suministro | 241542
7.24 | 87141 | Cambio de sellos de valvulas | Cambio de Cambio de sellos de valvulas | Servicio | Suministro | 181450
7.25 | 87141 | Cambio de Cadena o correa de distribución | Cambio de Cambio de Cadena o correa de distribución | Servicio | Suministro | 287493
7.26 | 87141 | Cambio de Tensor de distribución | Cambio de Cambio de Tensor de distribución | Servicio | Suministro | 141390
7.27 | 87141 | Cambio de Cárter de aceite | Cambio de Cambio de Cárter de aceite | Servicio | Suministro | 388822
8. | CARROCERIA - CHASIS Y ACCESORIOS
8.1 | 87141 | Cambio de Alarma | Cambio de Cambio de Alarma | Servicio | Suministro | 23096
8.2 | 87141 | Cambio de Chapa de la puerta | Cambio de Cambio de Chapa de la puerta | Servicio | Suministro | 77986
8.3 | 87141 | Cambio de Control eleva vidrios puertas | Cambio de Cambio de Control eleva vidrios puertas | Servicio | Suministro | 58724
8.4 | 87141 | Cambio de Motor eleva vidrios puertas | Cambio de Cambio de Motor eleva vidrios puertas | Servicio | Suministro | 110520
8.5 | 87141 | Cambio de Pernos ruedas | Cambio de Cambio de Pernos ruedas | Servicio | Suministro | 44773
8.6 | 87141 | Cambio de Tuercas pernos ruedas | Cambio de Cambio de Tuercas pernos ruedas | Servicio | Suministro | 12147
8.7 | 87141 | Cambio de Espejo retrovisor interior | Cambio de Cambio de Espejo retrovisor interior | Servicio | Suministro | 18991
8.8 | 87141 | Cambio de Espejo retrovisor lateral | Cambio de Cambio de Espejo retrovisor lateral | Servicio | Suministro | 74161
8.9 | 87141 | Cambio de Unidad sellada (farola) | Cambio de Cambio de Unidad sellada (farola) | Servicio | Suministro | 84920
8.10 | 87141 | Cambio de Cinturon de seguridad trasero | Cambio de Cambio de Cinturon de seguridad trasero | Servicio | Suministro | 27857
8.11 | 87141 | Cambio de Cinturon de seguridad delantero | Cambio de Cambio de Cinturon de seguridad delantero | Servicio | Suministro | 37984
8.12 | 87141 | Cambio de Lunas espejos retrovisor laterales | Cambio de Cambio de Lunas espejos retrovisor laterales | Servicio | Suministro | 74466
8.13 | 87141 | Cambio de Manija apertura capot | Cambio de Cambio de Manija apertura capot | Servicio | Suministro | 57945
8.14 | 87141 | Cambio de Manijas externas de la puerta | Cambio de Cambio de Manijas externas de la puerta | Servicio | Suministro | 76981
8.15 | 87141 | Cambio de Manijas internas de la puerta | Cambio de Cambio de Manijas internas de la puerta | Servicio | Suministro | 44773
8.16 | 87141 | Cambio de Plumillas | Cambio de Cambio de Plumillas | Servicio | Suministro | 44773
8.17 | 87141 | Cambio de Rines de acero | Cambio de Cambio de Rines de acero | Servicio | Suministro | 24744
8.18 | 87141 | Cambio de Stop trasero | Cambio de Cambio de Stop trasero | Servicio | Suministro | 74858
8.19 | 87141 | Cambio de Tapa tanque de Combustible | Cambio de Cambio de Tapa tanque de Combustible | Servicio | Suministro | 2918
8.20 | 87141 | Cambio de Tarro silenciador | Cambio de Cambio de Tarro silenciador | Servicio | Suministro | 24744
8.21 | 87141 | Cambio de Vidrio panorámico delantero | Cambio de Cambio de Vidrio panorámico delantero | Servicio | Suministro | 216604
8.22 | 87141 | Cambio de Vidrio panorámico trasero | Cambio de Cambio de Vidrio panorámico trasero | Servicio | Suministro | 209809
8.23 | 87141 | Cambio de Vidrios laterales | Cambio de Cambio de Vidrios laterales | Servicio | Suministro | 78674
8.24 | 87141 | Cambio de Vidrios puertas | Cambio de Cambio de Vidrios puertas | Servicio | Suministro | 77260
8.25 | 87141 | Cambio de Juego de tapetes delanteros | Cambio de Cambio de Juego de tapetes delanteros | Servicio | Suministro | 24744
8.26 | 87141 | Cambio de Cinta Reflectiva Transportes | Cambio de Cambio de Cinta Reflectiva Transportes | Servicio | Suministro | 120181
MICROBUS HYUNDAI STAREX DIESEL
ITEM | CÓDIGO DANE | DESCRIPCIÓN DEL SERVICIO | ESPECIFICACIÓN TÉCNICA | UNIDAD MEDIDA | CANTIDAD | PRECIO UNITARIO DE REFERENCIA (INCLUIDO IVA) | PRECIO UNITARIO OFERTADO (INCLUIDO IVA)
1. | SISTEMA DE FRENOS
1.1 | 87141 | Cambio de Bomba del freno | Cambio de Cambio de Bomba del freno | Servicio | Suministro | 369852
1.2 | 87141 | Cambio de Discos del freno delantero | Cambio de Cambio de Discos del freno delantero | Servicio | Suministro | 239904
1.3 | 87141 | Cambio de Campanas | Cambio de Cambio de Campanas | Servicio | Suministro | 314160
1.4 | 87141 | Cambio de Cilindro de freno trasero | Cambio de Cambio de Cilindro de freno trasero | Servicio | Suministro | 233478
1.5 | 87141 | Cambio de Purgador de frenos | Cambio de Cambio de Purgador de frenos | Servicio | Suministro | 119952
1.6 | 87141 | Cambio de Guaya freno de parqueo | Cambio de Cambio de Guaya freno de parqueo | Servicio | Suministro | 119952
1.7 | 87141 | Cambio de Juego pastillas delanteras | Cambio de Cambio de Juego pastillas delanteras | Servicio | Suministro | 233478
1.8 | 87141 | Cambio de Mordaza freno delantero | Cambio de Cambio de Mordaza freno delantero | Servicio | Suministro | 317016
1.9 | 87141 | Cambio de Juego bandas freno traseras | Cambio de Cambio de Juego bandas freno traseras | Servicio | Suministro | 237762
1.10 | 87141 | Cambio de puntillas seguro de bandas traseras | Cambio de Cambio de puntillas seguro de bandas traseras | Servicio | Suministro | 117810
1.11 | 87141 | Cambio de resorte recogedor de bandas | Cambio de Cambio de resorte recogedor de bandas | Servicio | Suministro | 163625
1.12 | 87141 | Cambio de guarda polvos cilindros trasero | Cambio de Cambio de guarda polvos cilindros trasero | Servicio | Suministro | 124355
1.13 | 87141 | Cambio de O-ring del Cilindro de Freno | Cambio de Cambio de O-ring del Cilindro de Freno | Servicio | Suministro | 58370
1.14 | 87141 | Cambio de kit caliper freno delanteros | Cambio de Cambio de kit caliper freno delanteros | Servicio | Suministro | 311304
1.15 | 87141 | Cambio de kit cilindros freno trasero | Cambio de Cambio de kit cilindros freno trasero | Servicio | Suministro | 285362
1.16 | 87141 | Cambio de mangueras escuallizadoras | Cambio de Cambio de mangueras escuallizadoras | Servicio | Suministro | 239904
2. | SISTEMA DE SUSPENSIÓN
2.1 | 87141 | Cambio de Juego bases amortiguadores delanteros | Cambio de Cambio de Juego bases amortiguadores delanteros | Servicio | Suministro | 186592
2.2 | 87141 | Cambio de Barra estabilizadora delantera | Cambio de Cambio de Barra estabilizadora delantera | Servicio | Suministro | 373184
2.3 | 87141 | Cambio de Barra estabilizadora trasera | Cambio de Cambio de Barra estabilizadora trasera | Servicio | Suministro | 369852
2.4 | 87141 | Cambio de Juego amortiguador delanteros | Cambio de Cambio de Juego amortiguador delanteros | Servicio | Suministro | 319872
2.5 | 87141 | Cambio de Juego amortiguadores Traseros | Cambio de Cambio de Juego amortiguadores Traseros | Servicio | Suministro | 317016
2.6 | 87141 | Cambio de Juego bujes centrales barra estabilizadora delantera | Cambio de Cambio de Juego bujes centrales barra estabilizadora delantera | Servicio | Suministro | 117810
2.7 | 87141 | Cambio de Juego bujes centrales barra estabilizadora trasera | Cambio de Cambio de Juego bujes centrales barra estabilizadora trasera | Servicio | Suministro | 117810
2.8 | 87141 | Cambio de Juego bieletas (muñecos) estabilizadora delantera | Cambio de Cambio de Juego bieletas (muñecos) estabilizadora delantera | Servicio | Suministro | 239904
2.9 | 87141 | Cambio de Juego bieletas (muñecos) estabilizadora trasera | Cambio de Cambio de Juego bieletas (muñecos) estabilizadora trasera | Servicio | Suministro | 239904
2.10 | 87141 | Cambio de Juego bujes de tijera inferior | Cambio de Cambio de Juego bujes de tijera inferior | Servicio | Suministro | 445060
2.11 | 87141 | Cambio de Juego bujes templetes traseros | Cambio de Cambio de Juego bujes templetes traseros | Servicio | Suministro | 233478
2.12 | 87141 | Cambio de Rodamiento amortiguador delanteros | Cambio de Cambio de Rodamiento amortiguador delanteros | Servicio | Suministro | 235620
2.13 | 87141 | Cambio de Rotula inferior | Cambio de Cambio de Rotula inferior | Servicio | Suministro | 183260
2.14 | 87141 | Cambio de Tijera inferior | Cambio de Cambio de Tijera inferior | Servicio | Suministro | 317016
2.15 | 87141 | Cambio de Juego brazos axiales | Cambio de Cambio de Juego brazos axiales | Servicio | Suministro | 244367
3. | SISTEMA DE DIRECCIÓN
3.1 | 87141 | Cambio de Bomba hidráulica | Cambio de Cambio de Bomba hidráulica | Servicio | Suministro | 492898
3.2 | 87141 | Cambio de Caja de dirección | Cambio de Cambio de Caja de dirección | Servicio | Suministro | 441014
3.3 | 87141 | Cambio de Correa del Hidráulico | Cambio de Cambio de Correa del Hidráulico | Servicio | Suministro | 235620
3.4 | 87141 | Cambio de Juego empaquetadura caja de dirección | Cambio de Cambio de Juego empaquetadura caja de dirección | Servicio | Suministro | 628320
3.5 | 87141 | Cambio de Juego fuelles caja de dirección (Guardapolvos) | Cambio de Cambio de Juego fuelles caja de dirección (Guardapolvos) | Servicio | Suministro | 158508
3.6 | 87141 | Cambio de Jokey dirección (cruceta-juntas) | Cambio de Cambio de Jokey dirección (cruceta-juntas) | Servicio | Suministro | 165113
3.7 | 87141 | Cambio de Mangueras bomba hidráulico | Cambio de Cambio de Mangueras bomba hidráulico | Servicio | Suministro | 237762
3.8 | 87141 | Cambio de Terminales externas de dirección | Cambio de Cambio de Terminales externas de dirección | Servicio | Suministro | 181594
4. | SISTEMA DE TRANSMISIÓN
4.1 | 87141 | Cambio de Cardan trasero | Cambio de Cambio de Cardan trasero | Servicio | Suministro | 554778
4.2 | 87141 | Cambio de Cruceta cardan | Cambio de Cambio de Cruceta cardan | Servicio | Suministro | 549780
4.3 | 87141 | Cambio de Ejes propulsores traseros | Cambio de Cambio de Ejes propulsores traseros | Servicio | Suministro | 235620
4.4 | 87141 | Cambio de Piñon sensor del velocimetro | Cambio de Cambio de Piñon sensor del velocimetro | Servicio | Suministro | 369852
4.5 | 87141 | Cambio de Rodamientos bocín delanteros | Cambio de Cambio de Rodamientos bocín delanteros | Servicio | Suministro | 366520
4.6 | 87141 | Cambio de Rodamientos bocín traseros | Cambio de Cambio de Rodamientos bocín traseros | Servicio | Suministro | 157080
4.7 | 87141 | Cambio de Soporte cardan | Cambio de Cambio de Soporte cardan | Servicio | Suministro | 373065
4.8 | 87141 | Cambio de Soporte de la caja velocidades (Transmision) | Cambio de Cambio de Soporte de la caja velocidades (Transmision) | Servicio | Suministro | 447500
4.9 | 87141 | Cambio de Balinera toma | Cambio de Cambio de Balinera toma | Servicio | Suministro | 184926
4.10 | 87141 | Cambio de Bomba auxiliar embrague | Cambio de Cambio de Bomba auxiliar embrague | Servicio | Suministro | 239904
4.11 | 87141 | Cambio de Bomba principal embrague | Cambio de Cambio de Bomba principal embrague | Servicio | Suministro | 314160
4.12 | 87141 | Cambio de Guaya control cambios | Cambio de Cambio de Guaya control cambios | Servicio | Suministro | 183260
4.13 | 87141 | Cambio de Horquilla | Cambio de Cambio de Horquilla | Servicio | Suministro | 116739
4.14 | 87141 | Cambio de Juego de embrague (Disco-Prensa-Balinera) | Cambio de Cambio de Juego de embrague (Disco-Prensa-Balinera) | Servicio | Suministro | 1031587
4.15 | 87141 | Cambio de Manguera bomba auxiliar | Cambio de Cambio de Manguera bomba auxiliar | Servicio | Suministro | 235620
5. | SISTEMA ELÉCTRICO
5.1 | 87141 | Cambio de Alternador | Cambio de Cambio de Alternador | Servicio | Suministro | 445060
5.2 | 87141 | Cambio de Automático motor de arranque | Cambio de Cambio de Automático motor de arranque | Servicio | Suministro | 369852
5.3 | 87141 | Cambio de Balinera del alternador | Cambio de Cambio de Balinera del alternador | Servicio | Suministro | 181594
5.4 | 87141 | Cambio de Bombillos de doble filamento | Cambio de Cambio de Bombillos de doble filamento | Servicio | Suministro | 31130
5.5 | 87141 | Cambio de Bombillos halógeno | Cambio de Cambio de Bombillos halógeno | Servicio | Suministro | 58905
5.6 | 87141 | Cambio de Sensor freno (pera) | Cambio de Cambio de Sensor freno (pera) | Servicio | Suministro | 118881
5.7 | 87141 | Cambio de Bombillo luz de cortesia (Luz techo) | Cambio de Cambio de Bombillo luz de cortesia (Luz techo) | Servicio | Suministro | 58370
5.8 | 87141 | Cambio de Bombillos de tablero de instrumentos | Cambio de Cambio de Bombillos de tablero de instrumentos | Servicio | Suministro | 31987
5.9 | 87141 | Cambio de Bombillos direccionales | Cambio de Cambio de Bombillos direccionales | Servicio | Suministro | 31416
5.10 | 87141 | Cambio de Borne de batería positivo y/o negativo | Cambio de Cambio de Borne de batería positivo y/o negativo | Servicio | Suministro | 113288
5.11 | 87141 | Cambio de Bujes motor de arranque | Cambio de Cambio de Bujes motor de arranque | Servicio | Suministro | 183260
5.12 | 87141 | Cambio de Bujías de precalentamiento (motor diésel) | Cambio de Cambio de Bujías de precalentamiento (motor diésel) | Servicio | Suministro | 317016
5.13 | 87141 | Cambio de Claxon (pito) | Cambio de Cambio de Claxon (pito) | Servicio | Suministro | 158508
5.14 | 87141 | Cambio de Conector relé | Cambio de Cambio de Conector relé | Servicio | Suministro | 59976
5.15 | 87141 | Cambio de Sensor detonador airbag | Cambio de Cambio de Sensor detonador airbag | Servicio | Suministro | 319872
5.16 | 87141 | Cambio de Porta escobillas del motor de arranque | Cambio de Cambio de Porta escobillas del motor de arranque | Servicio | Suministro | 86632
5.17 | 87141 | Cambio de Fusibles 10-15-20-25-30 Amp | Cambio de Cambio de Fusibles 10-15-20-25-30 Amp | Servicio | Suministro | 6545
5.18 | 87141 | Cambio de Fusibles 60-80-100 Amp | Cambio de Cambio de Fusibles 60-80-100 Amp | Servicio | Suministro | 6605
5.19 | 87141 | Cambio de Inyectores (motor diésel y gasolina) | Cambio de Cambio de Inyectores (motor diésel y gasolina) | Servicio | Suministro | 700434
5.20 | 87141 | Cambio de Motor de limpiabrisas | Cambio de Cambio de Motor de limpiabrisas | Servicio | Suministro | 314160
5.21 | 87141 | Cambio de Portafusibles | Cambio de Cambio de Portafusibles | Servicio | Suministro | 119952
5.22 | 87141 | Cambio de Regulador alternador | Cambio de Cambio de Regulador alternador | Servicio | Suministro | 235620
5.23 | 87141 | Cambio de Relé (Elevador de corriente) | Cambio de Cambio de Relé (Elevador de corriente) | Servicio | Suministro | 119952
5.24 | 87141 | Cambio de Sensor de presión de combustible | Cambio de Cambio de Sensor de presión de combustible | Servicio | Suministro | 441014
5.25 | 87141 | Cambio de Sensor de reverso (Luz trasera) | Cambio de Cambio de Sensor de reverso (Luz trasera) | Servicio | Suministro | 445060
5.26 | 87141 | Cambio de Sensor de temperatura del refrigerante (CTS - ECT) | Cambio de Cambio de Sensor de temperatura del refrigerante (CTS - ECT) | Servicio | Suministro | 453152
5.27 | 87141 | Cambio de Sensor de velocidad (VSS) | Cambio de Cambio de Sensor de velocidad (VSS) | Servicio | Suministro | 441014
5.28 | 87141 | Cambio de Sensor filtro de combustible (sedimentador) | Cambio de Cambio de Sensor filtro de combustible (sedimentador) | Servicio | Suministro | 449106
5.29 | 87141 | Cambio de Sensor nivel de combustible (flotador) | Cambio de Cambio de Sensor nivel de combustible (flotador) | Servicio | Suministro | 453152
5.30 | 87141 | Cambio de Sensor presión de aceite motor | Cambio de Cambio de Sensor presión de aceite motor | Servicio | Suministro | 453152
5.31 | 87141 | Cambio de Switch de encendido | Cambio de Cambio de Switch de encendido | Servicio | Suministro | 445060
5.32 | 87141 | Cambio de Válvula recirculacion de gases (EGR) | Cambio de Cambio de Válvula recirculacion de gases (EGR) | Servicio | Suministro | 722378
5.33 | 87141 | Cambio de Terminales eléctricas hembra y macho (incluido el protector) | Cambio de Cambio de Terminales eléctricas hembra y macho (incluido el protector) | Servicio | Suministro | 6664
6. | SISTEMA DE REFRIGERACIÓN
6.1 | 87141 | Cambio de Abrazaderas mangueras de refrigeración | Cambio de Cambio de Abrazaderas mangueras de refrigeración | Servicio | Suministro | 2618
6.2 | 87141 | Cambio de Bomba de agua | Cambio de Cambio de Bomba de agua | Servicio | Suministro | 319872
6.3 | 87141 | Cambio de Correa del aire acondicionado | Cambio de Cambio de Correa del aire acondicionado | Servicio | Suministro | 235620
6.4 | 87141 | Cambio de Deposito recuperador de agua | Cambio de Cambio de Deposito recuperador de agua | Servicio | Suministro | 184926
6.5 | 87141 | Cambio de Filtro de aire acondicionado y/o cabina | Cambio de Cambio de Filtro de aire acondicionado y/o cabina | Servicio | Suministro | 158508
6.6 | 87141 | Cambio de Manguera inferior del radiador | Cambio de Cambio de Manguera inferior del radiador | Servicio | Suministro | 237762
6.7 | 87141 | Cambio de Manguera superior del radiador | Cambio de Cambio de Manguera superior del radiador | Servicio | Suministro | 235620
6.8 | 87141 | Cambio de Mangueras deposito refrigerante | Cambio de Cambio de Mangueras deposito refrigerante | Servicio | Suministro | 235620
6.9 | 87141 | Cambio de Radiador de refrigeración | Cambio de Cambio de Radiador de refrigeración | Servicio | Suministro | 441014
6.10 | 87141 | Cambio de Tapa radiador | Cambio de Cambio de Tapa radiador | Servicio | Suministro | 86632
6.11 | 87141 | Cambio de Termostato | Cambio de Cambio de Termostato | Servicio | Suministro | 346528
6.12 | 87141 | Cambio de Ventilador de refrigeracion de motor | Cambio de Cambio de Ventilador de refrigeracion de motor | Servicio | Suministro | 453152
6.13 | 87141 | Cambio de Ventilador A/A | Cambio de Cambio de Ventilador A/A | Servicio | Suministro | 418880
7. | MOTOR Y SISTEMA DE ALIMENTACIÓN
7.1 | 87141 | Cambio de Soportes del motor | Cambio de Cambio de Soportes del motor | Servicio | Suministro | 506464
7.2 | 87141 | Cambio de Abrazaderas de mangureras sistema de alimentacion | Cambio de Cambio de Abrazaderas de mangureras sistema de alimentacion | Servicio | Suministro | 6545
7.3 | 87141 | Cambio de Juego correa de distribucion (reparticion) | Cambio de Cambio de Juego correa de distribucion (reparticion) | Servicio | Suministro | 896665
7.4 | 87141 | Cambio de Cuerpo de aceleración (cuerpo de mariposa) | Cambio de Cambio de Cuerpo de aceleración (cuerpo de mariposa) | Servicio | Suministro | 369852
7.5 | 87141 | Cambio de Filtro de aire | Cambio de Cambio de Filtro de aire | Servicio | Suministro | 59441
7.6 | 87141 | Cambio de Filtro de combustible | Cambio de Cambio de Filtro de combustible | Servicio | Suministro | 58370
7.7 | 87141 | Cambio de Guaya del Acelerador | Cambio de Cambio de Guaya del Acelerador | Servicio | Suministro | 186592
7.8 | 87141 | Cambio de Mangueras Intercooler | Cambio de Cambio de Mangueras Intercooler | Servicio | Suministro | 239904
7.9 | 87141 | Cambio de Mangueras de desfogue motor | Cambio de Cambio de Mangueras de desfogue motor | Servicio | Suministro | 235620
7.10 | 87141 | Cambio de Bomba de aceite | Cambio de Cambio de Bomba de aceite | Servicio | Suministro | 752318
7.11 | 87141 | Cambio de Filtro de aceite | Cambio de Cambio de Filtro de aceite | Servicio | Suministro | 58370
7.12 | 87141 | Cambio de Varilla medidora de aceite | Cambio de Cambio de Varilla medidora de aceite | Servicio | Suministro | 112277
7.13 | 87141 | Cambio de culata | Cambio de Cambio de culata | Servicio | Suministro | 1652672
7.14 | 87141 | Cambio de anillos de piston | Cambio de Cambio de anillos de piston | Servicio | Suministro | 773024
7.15 | 87141 | Cambio de pistones con pernos | Cambio de Cambio de pistones con pernos | Servicio | Suministro | 837760
7.16 | 87141 | Cambio de bielas | Cambio de Cambio de bielas | Servicio | Suministro | 634865
7.17 | 87141 | Cambio de casquete de biela | Cambio de Cambio de casquete de biela | Servicio | Suministro | 237762
7.18 | 87141 | Cambio de casquetes de bancada | Cambio de Cambio de casquetes de bancada | Servicio | Suministro | 233478
7.19 | 87141 | Cambio de kit de empaque de motor | Cambio de Cambio de kit de empaque de motor | Servicio | Suministro | 559776
7.20 | 87141 | Cambio de kit de retenedores de motor | Cambio de Cambio de kit de retenedores de motor | Servicio | Suministro | 317016
7.21 | 87141 | Cambio de valvula de admision | Cambio de Cambio de valvula de admision | Servicio | Suministro | 235620
7.22 | 87141 | Cambio de valvula de escape | Cambio de Cambio de valvula de escape | Servicio | Suministro | 559776
7.23 | 87141 | Cambio de guia de valvulas | Cambio de Cambio de guia de valvulas | Servicio | Suministro | 317016
7.24 | 87141 | Cambio de sellos de valvulas | Cambio de Cambio de sellos de valvulas | Servicio | Suministro | 239904
7.25 | 87141 | Cambio de Cadena o correa de distribución | Cambio de Cambio de Cadena o correa de distribución | Servicio | Suministro | 379848
7.26 | 87141 | Cambio de Tensor de distribución | Cambio de Cambio de Tensor de distribución | Servicio | Suministro | 184926
7.27 | 87141 | Cambio de Cárter de aceite | Cambio de Cambio de Cárter de aceite | Servicio | Suministro | 499384
8. | CARROCERIA - CHASIS Y ACCESORIOS
8.1 | 87141 | Cambio de Alarma | Cambio de Cambio de Alarma | Servicio | Suministro | 239904
8.2 | 87141 | Cambio de Chapa de la puerta | Cambio de Cambio de Chapa de la puerta | Servicio | Suministro | 233478
8.3 | 87141 | Cambio de Control eleva vidrios puertas | Cambio de Cambio de Control eleva vidrios puertas | Servicio | Suministro | 314160
8.4 | 87141 | Cambio de Motor eleva vidrios puertas | Cambio de Cambio de Motor eleva vidrios puertas | Servicio | Suministro | 239904
8.5 | 87141 | Cambio de Pernos ruedas | Cambio de Cambio de Pernos ruedas | Servicio | Suministro | 59976
8.6 | 87141 | Cambio de Tuercas pernos ruedas | Cambio de Cambio de Tuercas pernos ruedas | Servicio | Suministro | 58905
8.7 | 87141 | Cambio de Espejo retrovisor interior | Cambio de Cambio de Espejo retrovisor interior | Servicio | Suministro | 125486
8.8 | 87141 | Cambio de Espejo retrovisor lateral | Cambio de Cambio de Espejo retrovisor lateral | Servicio | Suministro | 157080
8.9 | 87141 | Cambio de Unidad sellada (farola) | Cambio de Cambio de Unidad sellada (farola) | Servicio | Suministro | 235620
8.10 | 87141 | Cambio de Cinturon de seguridad trasero | Cambio de Cambio de Cinturon de seguridad trasero | Servicio | Suministro | 159936
8.11 | 87141 | Cambio de Cinturon de seguridad delantero | Cambio de Cambio de Cinturon de seguridad delantero | Servicio | Suministro | 119952
8.12 | 87141 | Cambio de Lunas espejos retrovisor laterales | Cambio de Cambio de Lunas espejos retrovisor laterales | Servicio | Suministro | 209440
8.13 | 87141 | Cambio de Manija apertura capot | Cambio de Cambio de Manija apertura capot | Servicio | Suministro | 235620
8.14 | 87141 | Cambio de Manijas externas de la puerta | Cambio de Cambio de Manijas externas de la puerta | Servicio | Suministro | 237762
8.15 | 87141 | Cambio de Manijas internas de la puerta | Cambio de Cambio de Manijas internas de la puerta | Servicio | Suministro | 58370
8.16 | 87141 | Cambio de Plumillas | Cambio de Cambio de Plumillas | Servicio | Suministro | 58370
8.17 | 87141 | Cambio de Rines de acero | Cambio de Cambio de Rines de acero | Servicio | Suministro | 33023
8.18 | 87141 | Cambio de Stop trasero | Cambio de Cambio de Stop trasero | Servicio | Suministro | 506464
8.19 | 87141 | Cambio de Tapa tanque de Combustible | Cambio de Cambio de Tapa tanque de Combustible | Servicio | Suministro | 159936
8.20 | 87141 | Cambio de Tarro silenciador | Cambio de Cambio de Tarro silenciador | Servicio | Suministro | 33023
8.21 | 87141 | Cambio de Vidrio panorámico delantero | Cambio de Cambio de Vidrio panorámico delantero | Servicio | Suministro | 445060
8.22 | 87141 | Cambio de Vidrio panorámico trasero | Cambio de Cambio de Vidrio panorámico trasero | Servicio | Suministro | 366520
8.23 | 87141 | Cambio de Vidrios laterales | Cambio de Cambio de Vidrios laterales | Servicio | Suministro | 311304
8.24 | 87141 | Cambio de Vidrios puertas | Cambio de Cambio de Vidrios puertas | Servicio | Suministro | 317016
8.25 | 87141 | Cambio de Juego de tapetes delanteros | Cambio de Cambio de Juego de tapetes delanteros | Servicio | Suministro | 33023
8.26 | 87141 | Cambio de Cinta Reflectiva Transportes | Cambio de Cambio de Cinta Reflectiva Transportes | Servicio | Suministro | 158508
BUSETA HYUNDAI HD-78 MECÁNICAS DIESEL
ITEM | CÓDIGO DANE | DESCRIPCIÓN DEL SERVICIO | ESPECIFICACIÓN TÉCNICA | UNIDAD MEDIDA | CANTIDAD | PRECIO UNITARIO DE REFERENCIA (INCLUIDO IVA) | PRECIO UNITARIO OFERTADO (INCLUIDO IVA)
1. | SISTEMA DE FRENOS
1.1 | 87141 | Cambio de Bomba del freno | Cambio de Cambio de Bomba del freno | Servicio | Suministro | 112129
1.2 | 87141 | Cambio de Campanas | Cambio de Cambio de Campanas | Servicio | Suministro | 83575
1.3 | 87141 | Cambio de Cilindro de freno delantero | Cambio de Cambio de Cilindro de freno delantero | Servicio | Suministro | 56240
1.4 | 87141 | Cambio de Cilindro de freno trasero | Cambio de Cambio de Cilindro de freno trasero | Servicio | Suministro | 58724
1.5 | 87141 | Cambio de Purgador de frenos | Cambio de Cambio de Purgador de frenos | Servicio | Suministro | 28305
1.6 | 87141 | Cambio de Guaya freno de parqueo | Cambio de Cambio de Guaya freno de parqueo | Servicio | Suministro | 38804
1.7 | 87141 | Cambio de Juego bandas freno traseras | Cambio de Cambio de Juego bandas freno traseras | Servicio | Suministro | 151801
1.8 | 87141 | Cambio de Juego de bandas freno delanteras | Cambio de Cambio de Juego de bandas freno delanteras | Servicio | Suministro | 151006
1.9 | 87141 | Cambio de deposito liquido de frenos | Cambio de Cambio de deposito liquido de frenos | Servicio | Suministro | 141390
1.10 | 87141 | Cambio de pedal de freno | Cambio de Cambio de pedal de freno | Servicio | Suministro | 90726
1.11 | 87141 | Cambio de válvula limitadora de freno | Cambio de Cambio de válvula limitadora de freno | Servicio | Suministro | 388822
1.12 | 87141 | Cambio de puntillas seguro de bandas delanteras | Cambio de Cambio de puntillas seguro de bandas delanteras | Servicio | Suministro | 44773
1.13 | 87141 | Cambio de puntillas seguro de bandas traseras | Cambio de Cambio de puntillas seguro de bandas traseras | Servicio | Suministro | 44773
1.14 | 87141 | Cambio de resorte recogedor de bandas | Cambio de Cambio de resorte recogedor de bandas | Servicio | Suministro | 65982
1.15 | 87141 | Cambio de guarda polvos cilindros delanteros | Cambio de Cambio de guarda polvos cilindros delanteros | Servicio | Suministro | 141390
1.16 | 87141 | Cambio de guarda polvos cilindros trasero | Cambio de Cambio de guarda polvos cilindros trasero | Servicio | Suministro | 141390
1.17 | 87141 | Cambio de O-ring del Cilindro de Freno | Cambio de Cambio de O-ring del Cilindro de Freno | Servicio | Suministro | 44773
1.18 | 87141 | Cambio de kit cilindros freno delanteros | Cambio de Cambio de kit cilindros freno delanteros | Servicio | Suministro | 95439
1.19 | 87141 | Cambio de kit cilindros freno trasero | Cambio de Cambio de kit cilindros freno trasero | Servicio | Suministro | 95439
1.20 | 87141 | Cambio de mangueras escuallizadoras | Cambio de Cambio de mangueras escuallizadoras | Servicio | Suministro | 181450
2. | SISTEMA DE SUSPENSIÓN
2.1 | 87141 | Cambio de Bujes de hojas de resorte parte delantera | Cambio de Cambio de Bujes de hojas de resorte parte delantera | Servicio | Suministro | 141390
2.2 | 87141 | Cambio de Hoja de resorte No. 1 | Cambio de Cambio de Hoja de resorte No. 1 | Servicio | Suministro | 150671
2.3 | 87141 | Cambio de Hoja de resorte No. 2 | Cambio de Cambio de Hoja de resorte No. 2 | Servicio | Suministro | 150975
2.4 | 87141 | Cambio de Hoja de resorte No. 3 | Cambio de Cambio de Hoja de resorte No. 3 | Servicio | Suministro | 149825
2.5 | 87141 | Cambio de Hoja de resorte No. 4 | Cambio de Cambio de Hoja de resorte No. 4 | Servicio | Suministro | 151212
2.6 | 87141 | Cambio de Hoja de resorte No. 5 | Cambio de Cambio de Hoja de resorte No. 5 | Servicio | Suministro | 151449
2.7 | 87141 | Cambio de Juego amortiguador delanteros | Cambio de Cambio de Juego amortiguador delanteros | Servicio | Suministro | 79021
2.8 | 87141 | Cambio de Juego amortiguadores Traseros | Cambio de Cambio de Juego amortiguadores Traseros | Servicio | Suministro | 78671
2.9 | 87141 | Cambio de Juego bujes centrales barra estabilizadora delantera | Cambio de Cambio de Juego bujes centrales barra estabilizadora delantera | Servicio | Suministro | 58205
2.10 | 87141 | Cambio de Juego bujes centrales barra estabilizadora trasera | Cambio de Cambio de Juego bujes centrales barra estabilizadora trasera | Servicio | Suministro | 58205
2.11 | 87141 | Cambio de Juego bujes de balancines | Cambio de Cambio de Juego bujes de balancines | Servicio | Suministro | 90726
3. | SISTEMA DE DIRECCIÓN
3.1 | 87141 | Cambio de Barra transversal de dirección | Cambio de Cambio de Barra transversal de dirección | Servicio | Suministro | 76660
3.2 | 87141 | Cambio de Biela caja de dirección (Brazo Pitman) | Cambio de Cambio de Biela caja de dirección (Brazo Pitman) | Servicio | Suministro | 75118
3.3 | 87141 | Cambio de Bomba hidráulica | Cambio de Cambio de Bomba hidráulica | Servicio | Suministro | 116410
3.4 | 87141 | Cambio de Caja de dirección | Cambio de Cambio de Caja de dirección | Servicio | Suministro | 155904
3.5 | 87141 | Cambio de Correa del Hidráulico | Cambio de Cambio de Correa del Hidráulico | Servicio | Suministro | 29258
3.6 | 87141 | Cambio de Juego empaquetadura caja de dirección | Cambio de Cambio de Juego empaquetadura caja de dirección | Servicio | Suministro | 152272
3.7 | 87141 | Cambio de Jokey dirección (cruceta-juntas) | Cambio de Cambio de Jokey dirección (cruceta-juntas) | Servicio | Suministro | 120181
3.8 | 87141 | Cambio de Mangueras bomba hidráulico | Cambio de Cambio de Mangueras bomba hidráulico | Servicio | Suministro | 127893
3.9 | 87141 | Cambio de Terminales externas de dirección | Cambio de Cambio de Terminales externas de dirección | Servicio | Suministro | 128360
4. | SISTEMA DE TRANSMISIÓN
4.1 | 87141 | Cambio de Cardan trasero | Cambio de Cambio de Cardan trasero | Servicio | Suministro | 220213
4.2 | 87141 | Cambio de Cruceta cardan | Cambio de Cambio de Cruceta cardan | Servicio | Suministro | 90726
4.3 | 87141 | Cambio de Ejes propulsores traseros | Cambio de Cambio de Ejes propulsores traseros | Servicio | Suministro | 30849
4.4 | 87141 | Cambio de Piñon sensor del velocimetro | Cambio de Cambio de Piñon sensor del velocimetro | Servicio | Suministro | 29391
4.5 | 87141 | Cambio de Rodamientos bocín delanteros | Cambio de Cambio de Rodamientos bocín delanteros | Servicio | Suministro | 115831
4.6 | 87141 | Cambio de Rodamientos bocín traseros | Cambio de Cambio de Rodamientos bocín traseros | Servicio | Suministro | 117966
4.7 | 87141 | Cambio de Soporte cardan | Cambio de Cambio de Soporte cardan | Servicio | Suministro | 112440
4.8 | 87141 | Cambio de Soporte de la caja velocidades (Transmision) | Cambio de Cambio de Soporte de la caja velocidades (Transmision) | Servicio | Suministro | 77412
4.9 | 87141 | Cambio de Balinera toma | Cambio de Cambio de Balinera toma | Servicio | Suministro | 141390
4.10 | 87141 | Cambio de Bomba auxiliar embrague | Cambio de Cambio de Bomba auxiliar embrague | Servicio | Suministro | 58724
4.11 | 87141 | Cambio de Bomba principal embrague | Cambio de Cambio de Bomba principal embrague | Servicio | Suministro | 148887
4.12 | 87141 | Cambio de Guaya control cambios | Cambio de Cambio de Guaya control cambios | Servicio | Suministro | 114278
4.13 | 87141 | Cambio de Horquilla | Cambio de Cambio de Horquilla | Servicio | Suministro | 90726
4.14 | 87141 | Cambio de Juego de embrague (Disco-Prensa-Balinera) | Cambio de Cambio de Juego de embrague (Disco-Prensa-Balinera) | Servicio | Suministro | 302798
4.15 | 87141 | Cambio de Manguera bomba auxiliar | Cambio de Cambio de Manguera bomba auxiliar | Servicio | Suministro | 114088
5. | SISTEMA ELÉCTRICO
5.1 | 87141 | Cambio de Alternador | Cambio de Cambio de Alternador | Servicio | Suministro | 75101
5.2 | 87141 | Cambio de Automático motor de arranque | Cambio de Cambio de Automático motor de arranque | Servicio | Suministro | 152006
5.3 | 87141 | Cambio de Balinera del alternador | Cambio de Cambio de Balinera del alternador | Servicio | Suministro | 141390
5.4 | 87141 | Cambio de Bombillos de doble filamento | Cambio de Cambio de Bombillos de doble filamento | Servicio | Suministro | 12148
5.5 | 87141 | Cambio de Bombillos halógeno | Cambio de Cambio de Bombillos halógeno | Servicio | Suministro | 2951
5.6 | 87141 | Cambio de Sensor freno (pera) | Cambio de Cambio de Sensor freno (pera) | Servicio | Suministro | 23942
5.7 | 87141 | Cambio de Bombillo luz de cortesia (Luz techo) | Cambio de Cambio de Bombillo luz de cortesia (Luz techo) | Servicio | Suministro | 2978
5.8 | 87141 | Cambio de Bombillos de tablero de instrumentos | Cambio de Cambio de Bombillos de tablero de instrumentos | Servicio | Suministro | 23565
5.9 | 87141 | Cambio de Bombillos direccionales | Cambio de Cambio de Bombillos direccionales | Servicio | Suministro | 11983
5.10 | 87141 | Cambio de Borne de batería positivo y/o negativo | Cambio de Cambio de Borne de batería positivo y/o negativo | Servicio | Suministro | 16817
5.11 | 87141 | Cambio de Bujes motor de arranque | Cambio de Cambio de Bujes motor de arranque | Servicio | Suministro | 141390
5.12 | 87141 | Cambio de Bujías de precalentamiento (motor diésel) | Cambio de Cambio de Bujías de precalentamiento (motor diésel) | Servicio | Suministro | 76853
5.13 | 87141 | Cambio de Claxon (pito) | Cambio de Cambio de Claxon (pito) | Servicio | Suministro | 28362
5.14 | 87141 | Cambio de Conector relé | Cambio de Cambio de Conector relé | Servicio | Suministro | 29620
5.15 | 87141 | Cambio de Porta escobillas del motor de arranque | Cambio de Cambio de Porta escobillas del motor de arranque | Servicio | Suministro | 151147
5.16 | 87141 | Cambio de Fusibles 10-15-20-25-30 Amp | Cambio de Cambio de Fusibles 10-15-20-25-30 Amp | Servicio | Suministro | 761
5.17 | 87141 | Cambio de Fusibles 60-80-100 Amp | Cambio de Cambio de Fusibles 60-80-100 Amp | Servicio | Suministro | 674
5.18 | 87141 | Cambio de Inyectores (motor diésel y gasolina) | Cambio de Cambio de Inyectores (motor diésel y gasolina) | Servicio | Suministro | 221218
5.19 | 87141 | Cambio de Motor de limpiabrisas | Cambio de Cambio de Motor de limpiabrisas | Servicio | Suministro | 114070
5.20 | 87141 | Cambio de Portafusibles | Cambio de Cambio de Portafusibles | Servicio | Suministro | 90726
5.21 | 87141 | Cambio de Regulador alternador | Cambio de Cambio de Regulador alternador | Servicio | Suministro | 149949
5.22 | 87141 | Cambio de Relé (Elevador de corriente) | Cambio de Cambio de Relé (Elevador de corriente) | Servicio | Suministro | 29620
5.23 | 87141 | Cambio de Sensor de presión de combustible | Cambio de Cambio de Sensor de presión de combustible | Servicio | Suministro | 33284
5.24 | 87141 | Cambio de Sensor de reverso (Luz trasera) | Cambio de Cambio de Sensor de reverso (Luz trasera) | Servicio | Suministro | 32673
5.25 | 87141 | Cambio de Sensor de temperatura del refrigerante (CTS - ECT) | Cambio de Cambio de Sensor de temperatura del refrigerante (CTS - ECT) | Servicio | Suministro | 33435
5.26 | 87141 | Cambio de Sensor de velocidad (VSS) | Cambio de Cambio de Sensor de velocidad (VSS) | Servicio | Suministro | 32961
5.27 | 87141 | Cambio de Sensor filtro de combustible (sedimentador) | Cambio de Cambio de Sensor filtro de combustible (sedimentador) | Servicio | Suministro | 155932
5.28 | 87141 | Cambio de Sensor flujo de aire (MAF) | Cambio de Cambio de Sensor flujo de aire (MAF) | Servicio | Suministro | 32734
5.29 | 87141 | Cambio de Sensor nivel de combustible (flotador) | Cambio de Cambio de Sensor nivel de combustible (flotador) | Servicio | Suministro | 155935
5.30 | 87141 | Cambio de Sensor posición de árbol de levas (CMP) | Cambio de Cambio de Sensor posición de árbol de levas (CMP) | Servicio | Suministro | 33164
5.31 | 87141 | Cambio de Sensor posición de cigüeñal (CKP) | Cambio de Cambio de Sensor posición de cigüeñal (CKP) | Servicio | Suministro | 33421
5.32 | 87141 | Cambio de Sensor posición del pedal del acelerador (APP) | Cambio de Cambio de Sensor posición del pedal del acelerador (APP) | Servicio | Suministro | 33612
5.33 | 87141 | Cambio de Sensor presión de aceite motor | Cambio de Cambio de Sensor presión de aceite motor | Servicio | Suministro | 155934
5.34 | 87141 | Cambio de Switch de encendido | Cambio de Cambio de Switch de encendido | Servicio | Suministro | 149757
5.35 | 87141 | Cambio de Válvula recirculacion de gases (EGR) | Cambio de Cambio de Válvula recirculacion de gases (EGR) | Servicio | Suministro | 154547
5.36 | 87141 | Cambio de Terminales eléctricas hembra y macho (incluido el protector) | Cambio de Cambio de Terminales eléctricas hembra y macho (incluido el protector) | Servicio | Suministro | 1378
6. | SISTEMA DE REFRIGERACIÓN
6.1 | 87141 | Cambio de Abrazaderas mangueras de refrigeración | Cambio de Cambio de Abrazaderas mangueras de refrigeración | Servicio | Suministro | 2121
6.2 | 87141 | Cambio de Base termostato | Cambio de Cambio de Base termostato | Servicio | Suministro | 113234
6.3 | 87141 | Cambio de Bomba de agua | Cambio de Cambio de Bomba de agua | Servicio | Suministro | 115326
6.4 | 87141 | Cambio de Correa del aire acondicionado | Cambio de Cambio de Correa del aire acondicionado | Servicio | Suministro | 5846
6.5 | 87141 | Cambio de Deposito recuperador de agua | Cambio de Cambio de Deposito recuperador de agua | Servicio | Suministro | 56808
6.6 | 87141 | Cambio de Filtro de aire acondicionado y/o cabina | Cambio de Cambio de Filtro de aire acondicionado y/o cabina | Servicio | Suministro | 2774
6.7 | 87141 | Cambio de Manguera inferior del radiador | Cambio de Cambio de Manguera inferior del radiador | Servicio | Suministro | 56480
6.8 | 87141 | Cambio de Manguera superior del radiador | Cambio de Cambio de Manguera superior del radiador | Servicio | Suministro | 56475
6.9 | 87141 | Cambio de Mangueras deposito refrigerante | Cambio de Cambio de Mangueras deposito refrigerante | Servicio | Suministro | 55921
6.10 | 87141 | Cambio de Radiador de refrigeración | Cambio de Cambio de Radiador de refrigeración | Servicio | Suministro | 65982
6.11 | 87141 | Cambio de Tapa radiador | Cambio de Cambio de Tapa radiador | Servicio | Suministro | 2012
6.12 | 87141 | Cambio de Termostato | Cambio de Cambio de Termostato | Servicio | Suministro | 56982
6.13 | 87141 | Cambio de Tubo de refrigerante de motor (bomba de agua) | Cambio de Cambio de Tubo de refrigerante de motor (bomba de agua) | Servicio | Suministro | 59243
6.14 | 87141 | Cambio de Ventilador de refrigeracion de motor | Cambio de Cambio de Ventilador de refrigeracion de motor | Servicio | Suministro | 113626
6.15 | 87141 | Cambio de Ventilador A/A | Cambio de Cambio de Ventilador A/A | Servicio | Suministro | 112280
7. | MOTOR Y SISTEMA DE ALIMENTACIÓN
7.1 | 87141 | Cambio de Soportes del motor | Cambio de Cambio de Soportes del motor | Servicio | Suministro | 115032
7.2 | 87141 | Cambio de Abrazaderas de mangureras sistema de alimentacion | Cambio de Cambio de Abrazaderas de mangureras sistema de alimentacion | Servicio | Suministro | 5066
7.3 | 87141 | Cambio de Cuerpo de aceleración (cuerpo de mariposa) | Cambio de Cambio de Cuerpo de aceleración (cuerpo de mariposa) | Servicio | Suministro | 15397
7.4 | 87141 | Cambio de Filtro de aire | Cambio de Cambio de Filtro de aire | Servicio | Suministro | 2012
7.5 | 87141 | Cambio de Filtro de combustible | Cambio de Cambio de Filtro de combustible | Servicio | Suministro | 2012
7.6 | 87141 | Cambio de Intercooler | Cambio de Cambio de Intercooler | Servicio | Suministro | 115400
7.7 | 87141 | Cambio de Mangueras Intercooler | Cambio de Cambio de Mangueras Intercooler | Servicio | Suministro | 56958
7.8 | 87141 | Cambio de Mangueras de desfogue motor | Cambio de Cambio de Mangueras de desfogue motor | Servicio | Suministro | 5847
7.9 | 87141 | Cambio de Bomba de aceite | Cambio de Cambio de Bomba de aceite | Servicio | Suministro | 156596
7.10 | 87141 | Cambio de Filtro de aceite | Cambio de Cambio de Filtro de aceite | Servicio | Suministro | 12090
7.11 | 87141 | Cambio de Varilla medidora de aceite | Cambio de Cambio de Varilla medidora de aceite | Servicio | Suministro | 28107
7.12 | 87141 | Cambio de culata | Cambio de Cambio de culata | Servicio | Suministro | 1252480
7.13 | 87141 | Cambio de anillos de piston | Cambio de Cambio de anillos de piston | Servicio | Suministro | 585591
7.14 | 87141 | Cambio de pistones con pernos | Cambio de Cambio de pistones con pernos | Servicio | Suministro | 645681
7.15 | 87141 | Cambio de bielas | Cambio de Cambio de bielas | Servicio | Suministro | 488974
7.16 | 87141 | Cambio de casquete de biela | Cambio de Cambio de casquete de biela | Servicio | Suministro | 181450
7.17 | 87141 | Cambio de casquetes de bancada | Cambio de Cambio de casquetes de bancada | Servicio | Suministro | 181450
7.18 | 87141 | Cambio de kit de empaque de motor | Cambio de Cambio de kit de empaque de motor | Servicio | Suministro | 424170
7.19 | 87141 | Cambio de kit de retenedores de motor | Cambio de Cambio de kit de retenedores de motor | Servicio | Suministro | 241542
7.20 | 87141 | Cambio de valvula de admision | Cambio de Cambio de valvula de admision | Servicio | Suministro | 181450
7.21 | 87141 | Cambio de valvula de escape | Cambio de Cambio de valvula de escape | Servicio | Suministro | 181450
7.22 | 87141 | Cambio de guia de valvulas | Cambio de Cambio de guia de valvulas | Servicio | Suministro | 241542
7.23 | 87141 | Cambio de sellos de valvulas | Cambio de Cambio de sellos de valvulas | Servicio | Suministro | 181450
7.24 | 87141 | Cambio de Cadena o correa de distribución | Cambio de Cambio de Cadena o correa de distribución | Servicio | Suministro | 287493
7.25 | 87141 | Cambio de Tensor de distribución | Cambio de Cambio de Tensor de distribución | Servicio | Suministro | 141390
7.26 | 87141 | Cambio de Cárter de aceite | Cambio de Cambio de Cárter de aceite | Servicio | Suministro | 327553
8. | CARROCERIA - CHASIS Y ACCESORIOS
8.1 | 87141 | Cambio de Chapa de la puerta conductor | Cambio de Cambio de Chapa de la puerta conductor | Servicio | Suministro | 74790
8.2 | 87141 | Cambio de Pernos ruedas | Cambio de Cambio de Pernos ruedas | Servicio | Suministro | 44773
8.3 | 87141 | Cambio de Tuercas pernos ruedas | Cambio de Cambio de Tuercas pernos ruedas | Servicio | Suministro | 2951
8.4 | 87141 | Cambio de Espejo retrovisor interior | Cambio de Cambio de Espejo retrovisor interior | Servicio | Suministro | 19063
8.5 | 87141 | Cambio de Espejo retrovisor lateral | Cambio de Cambio de Espejo retrovisor lateral | Servicio | Suministro | 75166
8.6 | 87141 | Cambio de Unidad sellada (farola) | Cambio de Cambio de Unidad sellada (farola) | Servicio | Suministro | 84935
8.7 | 87141 | Cambio de Cinturon de seguridad traseros | Cambio de Cambio de Cinturon de seguridad traseros | Servicio | Suministro | 56082
8.8 | 87141 | Cambio de Cinturon de seguridad delantero | Cambio de Cambio de Cinturon de seguridad delantero | Servicio | Suministro | 37724
8.9 | 87141 | Cambio de Lunas espejos retrovisor laterales | Cambio de Cambio de Lunas espejos retrovisor laterales | Servicio | Suministro | 75203
8.10 | 87141 | Cambio de Plumillas | Cambio de Cambio de Plumillas | Servicio | Suministro | 24744
8.11 | 87141 | Cambio de Rines de acero | Cambio de Cambio de Rines de acero | Servicio | Suministro | 73838
8.12 | 87141 | Cambio de Stop trasero | Cambio de Cambio de Stop trasero | Servicio | Suministro | 76196
8.13 | 87141 | Cambio de Tapa tanque de Combustible | Cambio de Cambio de Tapa tanque de Combustible | Servicio | Suministro | 11919
8.14 | 87141 | Cambio de Tarro silenciador | Cambio de Cambio de Tarro silenciador | Servicio | Suministro | 214512
8.15 | 87141 | Cambio de Vidrio panorámico delantero | Cambio de Cambio de Vidrio panorámico delantero | Servicio | Suministro | 221186
8.16 | 87141 | Cambio de Vidrio panorámico trasero | Cambio de Cambio de Vidrio panorámico trasero | Servicio | Suministro | 43304
8.17 | 87141 | Cambio de Vidrios laterales costados | Cambio de Cambio de Vidrios laterales costados | Servicio | Suministro | 77638
8.18 | 87141 | Cambio de Vidrios puertas verticales | Cambio de Cambio de Vidrios puertas verticales | Servicio | Suministro | 78326
8.19 | 87141 | Cambio de Juego de tapetes delanteros | Cambio de Cambio de Juego de tapetes delanteros | Servicio | Suministro | 24744
8.20 | 87141 | Cambio de Cinta Reflectiva Transportes | Cambio de Cambio de Cinta Reflectiva Transportes | Servicio | Suministro | 120181
CAMIONETA MAZDA BT-50 MECÁNICA DIESEL
ITEM | CÓDIGO DANE | DESCRIPCIÓN DEL SERVICIO | ESPECIFICACIÓN TÉCNICA | UNIDAD MEDIDA | CANTIDAD | PRECIO UNITARIO DE REFERENCIA (INCLUIDO IVA) | PRECIO UNITARIO OFERTADO (INCLUIDO IVA)
1. | SISTEMA DE FRENOS
1.1 | 87141 | Cambio de Bomba del freno | Cambio de Cambio de Bomba del freno | Servicio | Suministro | 15397
1.2 | 87141 | Cambio de Campanas traseras | Cambio de Cambio de Campanas traseras | Servicio | Suministro | 29393
1.3 | 87141 | Cambio de Cilindro de freno trasero | Cambio de Cambio de Cilindro de freno trasero | Servicio | Suministro | 29362
1.4 | 87141 | Cambio de Discos del freno delantero | Cambio de Cambio de Discos del freno delantero | Servicio | Suministro | 11548
1.5 | 87141 | Cambio de Purgador de frenos | Cambio de Cambio de Purgador de frenos | Servicio | Suministro | 28191
1.6 | 87141 | Cambio de Guaya freno de parqueo | Cambio de Cambio de Guaya freno de parqueo | Servicio | Suministro | 29650
1.7 | 87141 | Cambio de Juego bandas freno traseras | Cambio de Cambio de Juego bandas freno traseras | Servicio | Suministro | 28973
1.8 | 87141 | Cambio de Juego pastillas delanteras | Cambio de Cambio de Juego pastillas delanteras | Servicio | Suministro | 28973
1.9 | 87141 | Cambio de Mordaza freno delantero | Cambio de Cambio de Mordaza freno delantero | Servicio | Suministro | 29527
1.10 | 87141 | Cambio de puntillas seguro de bandas traseras | Cambio de Cambio de puntillas seguro de bandas traseras | Servicio | Suministro | 90726
1.11 | 87141 | Cambio de resorte recogedor de bandas | Cambio de Cambio de resorte recogedor de bandas | Servicio | Suministro | 65982
1.12 | 87141 | Cambio de guarda polvos cilindros trasero | Cambio de Cambio de guarda polvos cilindros trasero | Servicio | Suministro | 90726
1.13 | 87141 | Cambio de O-ring del Cilindro de Freno | Cambio de Cambio de O-ring del Cilindro de Freno | Servicio | Suministro | 44773
1.14 | 87141 | Cambio de kit caliper freno delanteros | Cambio de Cambio de kit caliper freno delanteros | Servicio | Suministro | 90726
1.15 | 87141 | Cambio de kit cilindros freno trasero | Cambio de Cambio de kit cilindros freno trasero | Servicio | Suministro | 84834
1.16 | 87141 | Cambio de mangueras escuallizadoras | Cambio de Cambio de mangueras escuallizadoras | Servicio | Suministro | 181450
2. | SISTEMA DE SUSPENSIÓN
2.1 | 87141 | Cambio de Barra estabilizadora delantera | Cambio de Cambio de Barra estabilizadora delantera | Servicio | Suministro | 39322
2.2 | 87141 | Cambio de Bujes de hojas de resorte parte delantera | Cambio de Cambio de Bujes de hojas de resorte parte delantera | Servicio | Suministro | 58983
2.3 | 87141 | Cambio de Hoja de resorte No. 1 | Cambio de Cambio de Hoja de resorte No. 1 | Servicio | Suministro | 83794
2.4 | 87141 | Cambio de Hoja de resorte No. 2 | Cambio de Cambio de Hoja de resorte No. 2 | Servicio | Suministro | 84211
2.5 | 87141 | Cambio de Hoja de resorte No. 3 | Cambio de Cambio de Hoja de resorte No. 3 | Servicio | Suministro | 84103
2.6 | 87141 | Cambio de Hoja de resorte No. 4 | Cambio de Cambio de Hoja de resorte No. 4 | Servicio | Suministro | 84713
2.7 | 87141 | Cambio de Hoja de resorte No. 5 | Cambio de Cambio de Hoja de resorte No. 5 | Servicio | Suministro | 84491
2.8 | 87141 | Cambio de Juego amortiguador delanteros | Cambio de Cambio de Juego amortiguador delanteros | Servicio | Suministro | 59243
2.9 | 87141 | Cambio de Juego amortiguadores Traseros | Cambio de Cambio de Juego amortiguadores Traseros | Servicio | Suministro | 7698
2.10 | 87141 | Cambio de Juego bieletas (muñecos) estabilizadora delantera | Cambio de Cambio de Juego bieletas (muñecos) estabilizadora delantera | Servicio | Suministro | 29491
2.11 | 87141 | Cambio de Juego bujes centrales barra estabilizadora delantera | Cambio de Cambio de Juego bujes centrales barra estabilizadora delantera | Servicio | Suministro | 29362
2.12 | 87141 | Cambio de Juego bujes de balancines | Cambio de Cambio de Juego bujes de balancines | Servicio | Suministro | 86593
2.13 | 87141 | Cambio de Tijera inferior | Cambio de Cambio de Tijera inferior | Servicio | Suministro | 39176
2.14 | 87141 | Cambio de Tijera superior | Cambio de Cambio de Tijera superior | Servicio | Suministro | 39496
2.15 | 87141 | Cambio de Juego bujes de tijera inferior | Cambio de Cambio de Juego bujes de tijera inferior | Servicio | Suministro | 86038
2.16 | 87141 | Cambio de Juego bujes de tijera superior | Cambio de Cambio de Juego bujes de tijera superior | Servicio | Suministro | 84464
2.17 | 87141 | Cambio de Rotula inferior | Cambio de Cambio de Rotula inferior | Servicio | Suministro | 84093
2.18 | 87141 | Cambio de Rotula superior | Cambio de Cambio de Rotula superior | Servicio | Suministro | 85061
3. | SISTEMA DE DIRECCIÓN
3.1 | 87141 | Cambio de Barra transversal de dirección | Cambio de Cambio de Barra transversal de dirección | Servicio | Suministro | 58464
3.2 | 87141 | Cambio de Biela caja de dirección (Brazo Pitman) | Cambio de Cambio de Biela caja de dirección (Brazo Pitman) | Servicio | Suministro | 181450
3.3 | 87141 | Cambio de Bomba hidráulica | Cambio de Cambio de Bomba hidráulica | Servicio | Suministro | 79019
3.4 | 87141 | Cambio de Brazo compensador de dirección | Cambio de Cambio de Brazo compensador de dirección | Servicio | Suministro | 11548
3.5 | 87141 | Cambio de Caja de dirección | Cambio de Cambio de Caja de dirección | Servicio | Suministro | 15397
3.6 | 87141 | Cambio de Correa del Hidráulico | Cambio de Cambio de Correa del Hidráulico | Servicio | Suministro | 3426
3.7 | 87141 | Cambio de Correa de accesorios | Cambio de Cambio de Correa de accesorios | Servicio | Suministro | 3438
3.8 | 87141 | Cambio de Juego empaquetadura caja de dirección | Cambio de Cambio de Juego empaquetadura caja de dirección | Servicio | Suministro | 216059
3.9 | 87141 | Cambio de Jokey dirección (cruceta-juntas) | Cambio de Cambio de Jokey dirección (cruceta-juntas) | Servicio | Suministro | 141390
3.10 | 87141 | Cambio de Mangueras bomba hidráulico | Cambio de Cambio de Mangueras bomba hidráulico | Servicio | Suministro | 113261
3.11 | 87141 | Cambio de Terminales externas de dirección | Cambio de Cambio de Terminales externas de dirección | Servicio | Suministro | 5828
3.12 | 87141 | Cambio de Terminales internas de dirección | Cambio de Cambio de Terminales internas de dirección | Servicio | Suministro | 57945
4. | SISTEMA DE TRANSMISIÓN
4.1 | 87141 | Cambio de Cardan delantero | Cambio de Cambio de Cardan delantero | Servicio | Suministro | 78991
4.2 | 87141 | Cambio de Cardan trasero | Cambio de Cambio de Cardan trasero | Servicio | Suministro | 76255
4.3 | 87141 | Cambio de Cruceta cardan | Cambio de Cambio de Cruceta cardan | Servicio | Suministro | 38139
4.4 | 87141 | Cambio de Ejes propulsores delanteros | Cambio de Cambio de Ejes propulsores delanteros | Servicio | Suministro | 58983
4.5 | 87141 | Cambio de Ejes propulsores traseros | Cambio de Cambio de Ejes propulsores traseros | Servicio | Suministro | 112209
4.6 | 87141 | Cambio de Juego guardapolvos ejes delanteros interno y externo | Cambio de Cambio de Juego guardapolvos ejes delanteros interno y externo | Servicio | Suministro | 75524
4.7 | 87141 | Cambio de Piñon sensor del velocimetro | Cambio de Cambio de Piñon sensor del velocimetro | Servicio | Suministro | 29491
4.8 | 87141 | Cambio de Puntas ejes delanteros (homocinéticas) | Cambio de Cambio de Puntas ejes delanteros (homocinéticas) | Servicio | Suministro | 112305
4.9 | 87141 | Cambio de Rodamientos bocín delanteros | Cambio de Cambio de Rodamientos bocín delanteros | Servicio | Suministro | 57919
4.10 | 87141 | Cambio de Soporte cardan | Cambio de Cambio de Soporte cardan | Servicio | Suministro | 57945
4.11 | 87141 | Cambio de Soporte de la caja velocidades (Transmision) | Cambio de Cambio de Soporte de la caja velocidades (Transmision) | Servicio | Suministro | 29391
4.12 | 87141 | Cambio de Balinera toma | Cambio de Cambio de Balinera toma | Servicio | Suministro | 120181
4.13 | 87141 | Cambio de Bomba auxiliar embrague | Cambio de Cambio de Bomba auxiliar embrague | Servicio | Suministro | 29128
4.14 | 87141 | Cambio de Bomba principal embrague | Cambio de Cambio de Bomba principal embrague | Servicio | Suministro | 75911
4.15 | 87141 | Cambio de Juego de embrague (Disco-Prensa-Balinera) | Cambio de Cambio de Juego de embrague (Disco-Prensa-Balinera) | Servicio | Suministro | 217123
4.16 | 87141 | Cambio de Horquilla | Cambio de Cambio de Horquilla | Servicio | Suministro | 90726
4.17 | 87141 | Cambio de Manguera bomba auxiliar | Cambio de Cambio de Manguera bomba auxiliar | Servicio | Suministro | 55722
5. | SISTEMA ELÉCTRICO
5.1 | 87141 | Cambio de Alternador | Cambio de Cambio de Alternador | Servicio | Suministro | 57582
5.2 | 87141 | Cambio de Automático motor de arranque (solenoide) | Cambio de Cambio de Automático motor de arranque (solenoide) | Servicio | Suministro | 57871
5.3 | 87141 | Cambio de Balinera del alternador | Cambio de Cambio de Balinera del alternador | Servicio | Suministro | 56211
5.4 | 87141 | Cambio de Bombillos de doble filamento | Cambio de Cambio de Bombillos de doble filamento | Servicio | Suministro | 1546
5.5 | 87141 | Cambio de Bombillos halógeno | Cambio de Cambio de Bombillos halógeno | Servicio | Suministro | 1476
5.6 | 87141 | Cambio de Sensor freno (pera) | Cambio de Cambio de Sensor freno (pera) | Servicio | Suministro | 29259
5.7 | 87141 | Cambio de Bombillo luz de cortesia (Luz techo) | Cambio de Cambio de Bombillo luz de cortesia (Luz techo) | Servicio | Suministro | 2094
5.8 | 87141 | Cambio de Bombillos de tablero de instrumentos | Cambio de Cambio de Bombillos de tablero de instrumentos | Servicio | Suministro | 23565
5.9 | 87141 | Cambio de Bombillos direccionales | Cambio de Cambio de Bombillos direccionales | Servicio | Suministro | 9678
5.10 | 87141 | Cambio de Borne de batería positivo y/o negativo | Cambio de Cambio de Borne de batería positivo y/o negativo | Servicio | Suministro | 14616
5.11 | 87141 | Cambio de Bujes motor de arranque | Cambio de Cambio de Bujes motor de arranque | Servicio | Suministro | 76126
5.12 | 87141 | Cambio de Bujías de precalentamiento (motor diésel) | Cambio de Cambio de Bujías de precalentamiento (motor diésel) | Servicio | Suministro | 58983
5.13 | 87141 | Cambio de Claxon (pito) | Cambio de Cambio de Claxon (pito) | Servicio | Suministro | 28299
5.14 | 87141 | Cambio de Conector relé | Cambio de Cambio de Conector relé | Servicio | Suministro | 21563
5.15 | 87141 | Cambio de Sensor detonador airbag | Cambio de Cambio de Sensor detonador airbag | Servicio | Suministro | 112568
5.16 | 87141 | Cambio de Porta escobillas del motor de arranque | Cambio de Cambio de Porta escobillas del motor de arranque | Servicio | Suministro | 114332
5.17 | 87141 | Cambio de Fusibles 10-15-20-25-30 Amp | Cambio de Cambio de Fusibles 10-15-20-25-30 Amp | Servicio | Suministro | 403
5.18 | 87141 | Cambio de Fusibles 60-80-100 Amp | Cambio de Cambio de Fusibles 60-80-100 Amp | Servicio | Suministro | 403
5.19 | 87141 | Cambio de Inyectores (motor diésel y gasolina) | Cambio de Cambio de Inyectores (motor diésel y gasolina) | Servicio | Suministro | 8141
5.20 | 87141 | Cambio de Motor de limpiabrisas | Cambio de Cambio de Motor de limpiabrisas | Servicio | Suministro | 55182
5.21 | 87141 | Cambio de Portafusibles | Cambio de Cambio de Portafusibles | Servicio | Suministro | 90726
5.22 | 87141 | Cambio de Regulador alternador | Cambio de Cambio de Regulador alternador | Servicio | Suministro | 114812
5.23 | 87141 | Cambio de Relé (Elevador de corriente) | Cambio de Cambio de Relé (Elevador de corriente) | Servicio | Suministro | 14552
5.24 | 87141 | Cambio de Sensor ABS de las ruedas | Cambio de Cambio de Sensor ABS de las ruedas | Servicio | Suministro | 74752
5.25 | 87141 | Cambio de Sensor apertura mariposa (TPS) | Cambio de Cambio de Sensor apertura mariposa (TPS) | Servicio | Suministro | 76634
5.26 | 87141 | Cambio de Sensor de detonación (KS) | Cambio de Cambio de Sensor de detonación (KS) | Servicio | Suministro | 74455
5.27 | 87141 | Cambio de Sensor de oxigeno (O2) | Cambio de Cambio de Sensor de oxigeno (O2) | Servicio | Suministro | 77556
5.28 | 87141 | Cambio de Sensor de presión de combustible | Cambio de Cambio de Sensor de presión de combustible | Servicio | Suministro | 74755
5.29 | 87141 | Cambio de Sensor de reverso (Luz trasera) | Cambio de Cambio de Sensor de reverso (Luz trasera) | Servicio | Suministro | 75118
5.30 | 87141 | Cambio de Sensor de temperatura del refrigerante (CTS - ECT) | Cambio de Cambio de Sensor de temperatura del refrigerante (CTS - ECT) | Servicio | Suministro | 75814
5.31 | 87141 | Cambio de Sensor de velocidad (VSS) | Cambio de Cambio de Sensor de velocidad (VSS) | Servicio | Suministro | 76538
5.32 | 87141 | Cambio de Sensor filtro de combustible (sedimentador) | Cambio de Cambio de Sensor filtro de combustible (sedimentador) | Servicio | Suministro | 5745
5.33 | 87141 | Cambio de Sensor flujo de aire (MAF) | Cambio de Cambio de Sensor flujo de aire (MAF) | Servicio | Suministro | 74406
5.34 | 87141 | Cambio de Sensor nivel de combustible (flotador) | Cambio de Cambio de Sensor nivel de combustible (flotador) | Servicio | Suministro | 76289
5.35 | 87141 | Cambio de Sensor posición de árbol de levas (CMP) | Cambio de Cambio de Sensor posición de árbol de levas (CMP) | Servicio | Suministro | 75146
5.36 | 87141 | Cambio de Sensor posición de cigüeñal (CKP) | Cambio de Cambio de Sensor posición de cigüeñal (CKP) | Servicio | Suministro | 74448
5.37 | 87141 | Cambio de Sensor posición del pedal del acelerador (APP) | Cambio de Cambio de Sensor posición del pedal del acelerador (APP) | Servicio | Suministro | 74062
5.38 | 87141 | Cambio de Sensor presión de aceite motor | Cambio de Cambio de Sensor presión de aceite motor | Servicio | Suministro | 57208
5.39 | 87141 | Cambio de Sensor Temperatura del aire de admision (MAT) | Cambio de Cambio de Sensor Temperatura del aire de admision (MAT) | Servicio | Suministro | 58006
5.40 | 87141 | Cambio de Switch de encendido | Cambio de Cambio de Switch de encendido | Servicio | Suministro | 112184
5.41 | 87141 | Cambio de Terminales eléctricas hembra y macho (incluido el protector) | Cambio de Cambio de Terminales eléctricas hembra y macho (incluido el protector) | Servicio | Suministro | 1207
5.42 | 87141 | Cambio de Válvula recirculacion de gases (EGR) | Cambio de Cambio de Válvula recirculacion de gases (EGR) | Servicio | Suministro | 77606
6. | SISTEMA DE REFRIGERACIÓN
6.1 | 87141 | Cambio de Abrazaderas mangueras de refrigeración | Cambio de Cambio de Abrazaderas mangueras de refrigeración | Servicio | Suministro | 2121
6.2 | 87141 | Cambio de Base termostato | Cambio de Cambio de Base termostato | Servicio | Suministro | 112009
6.3 | 87141 | Cambio de Bomba de agua | Cambio de Cambio de Bomba de agua | Servicio | Suministro | 153283
6.4 | 87141 | Cambio de Correa del aire acondicionado | Cambio de Cambio de Correa del aire acondicionado | Servicio | Suministro | 4994
6.5 | 87141 | Cambio de Deposito recuperador de agua | Cambio de Cambio de Deposito recuperador de agua | Servicio | Suministro | 37998
6.6 | 87141 | Cambio de Filtro de aire acondicionado y/o cabina | Cambio de Cambio de Filtro de aire acondicionado y/o cabina | Servicio | Suministro | 14844
6.7 | 87141 | Cambio de Manguera inferior del radiador | Cambio de Cambio de Manguera inferior del radiador | Servicio | Suministro | 28973
6.8 | 87141 | Cambio de Manguera superior del radiador | Cambio de Cambio de Manguera superior del radiador | Servicio | Suministro | 5773
6.9 | 87141 | Cambio de Mangueras deposito refrigerante | Cambio de Cambio de Mangueras deposito refrigerante | Servicio | Suministro | 29491
6.10 | 87141 | Cambio de Radiador de refrigeración | Cambio de Cambio de Radiador de refrigeración | Servicio | Suministro | 83582
6.11 | 87141 | Cambio de Tapa radiador | Cambio de Cambio de Tapa radiador | Servicio | Suministro | 9635
6.12 | 87141 | Cambio de Termostato | Cambio de Cambio de Termostato | Servicio | Suministro | 57149
6.13 | 87141 | Cambio de Tubo de refrigerante de motor (bomba de agua) | Cambio de Cambio de Tubo de refrigerante de motor (bomba de agua) | Servicio | Suministro | 56715
6.14 | 87141 | Cambio de Ventilador de refrigeracion de motor | Cambio de Cambio de Ventilador de refrigeracion de motor | Servicio | Suministro | 86983
7. | MOTOR Y SISTEMA DE ALIMENTACIÓN
7.1 | 87141 | Cambio de Soportes del motor | Cambio de Cambio de Soportes del motor | Servicio | Suministro | 114310
7.2 | 87141 | Cambio de Juego correa de distribucion (reparticion) | Cambio de Cambio de Juego correa de distribucion (reparticion) | Servicio | Suministro | 307699
7.3 | 87141 | Cambio de Abrazaderas de mangureras sistema de alimentacion | Cambio de Cambio de Abrazaderas de mangureras sistema de alimentacion | Servicio | Suministro | 5066
7.4 | 87141 | Cambio de Cuerpo de aceleración (cuerpo de mariposa) | Cambio de Cambio de Cuerpo de aceleración (cuerpo de mariposa) | Servicio | Suministro | 116883
7.5 | 87141 | Cambio de Filtro de aire | Cambio de Cambio de Filtro de aire | Servicio | Suministro | 12037
7.6 | 87141 | Cambio de Filtro de combustible | Cambio de Cambio de Filtro de combustible | Servicio | Suministro | 12136
7.7 | 87141 | Cambio de Guaya del Acelerador | Cambio de Cambio de Guaya del Acelerador | Servicio | Suministro | 5833
7.8 | 87141 | Cambio de Intercooler | Cambio de Cambio de Intercooler | Servicio | Suministro | 113223
7.9 | 87141 | Cambio de Mangueras Intercooler | Cambio de Cambio de Mangueras Intercooler | Servicio | Suministro | 5845
7.10 | 87141 | Cambio de Mangueras de desfogue motor | Cambio de Cambio de Mangueras de desfogue motor | Servicio | Suministro | 181450
7.11 | 87141 | Cambio de Bomba de aceite | Cambio de Cambio de Bomba de aceite | Servicio | Suministro | 210637
7.12 | 87141 | Cambio de Filtro de aceite | Cambio de Cambio de Filtro de aceite | Servicio | Suministro | 12130
7.13 | 87141 | Cambio de Varilla medidora de aceite | Cambio de Cambio de Varilla medidora de aceite | Servicio | Suministro | 7276
7.14 | 87141 | Cambio de culata | Cambio de Cambio de culata | Servicio | Suministro | 1252480
7.15 | 87141 | Cambio de anillos de piston | Cambio de Cambio de anillos de piston | Servicio | Suministro | 585591
7.16 | 87141 | Cambio de pistones con pernos | Cambio de Cambio de pistones con pernos | Servicio | Suministro | 645681
7.17 | 87141 | Cambio de bielas | Cambio de Cambio de bielas | Servicio | Suministro | 488974
7.18 | 87141 | Cambio de casquete de biela | Cambio de Cambio de casquete de biela | Servicio | Suministro | 181450
7.19 | 87141 | Cambio de casquetes de bancada | Cambio de Cambio de casquetes de bancada | Servicio | Suministro | 181450
7.20 | 87141 | Cambio de kit de empaque de motor | Cambio de Cambio de kit de empaque de motor | Servicio | Suministro | 424170
7.21 | 87141 | Cambio de kit de retenedores de motor | Cambio de Cambio de kit de retenedores de motor | Servicio | Suministro | 241542
7.22 | 87141 | Cambio de valvula de admision | Cambio de Cambio de valvula de admision | Servicio | Suministro | 181450
7.23 | 87141 | Cambio de valvula de escape | Cambio de Cambio de valvula de escape | Servicio | Suministro | 181450
7.24 | 87141 | Cambio de guia de valvulas | Cambio de Cambio de guia de valvulas | Servicio | Suministro | 241542
7.25 | 87141 | Cambio de sellos de valvulas | Cambio de Cambio de sellos de valvulas | Servicio | Suministro | 181450
7.26 | 87141 | Cambio de Cadena o correa de distribución | Cambio de Cambio de Cadena o correa de distribución | Servicio | Suministro | 287493
7.27 | 87141 | Cambio de Tensor de distribución | Cambio de Cambio de Tensor de distribución | Servicio | Suministro | 141390
7.28 | 87141 | Cambio de Cárter de aceite | Cambio de Cambio de Cárter de aceite | Servicio | Suministro | 287493
8. | CARROCERIA - CHASIS Y ACCESORIOS
8.1 | 87141 | Cambio de Alarma | Cambio de Cambio de Alarma | Servicio | Suministro | 116581
8.2 | 87141 | Cambio de Chapa de la puerta (Cerradura) | Cambio de Cambio de Chapa de la puerta (Cerradura) | Servicio | Suministro | 57208
8.3 | 87141 | Cambio de Control eleva vidrios puertas | Cambio de Cambio de Control eleva vidrios puertas | Servicio | Suministro | 56730
8.4 | 87141 | Cambio de Motor eleva vidrios puertas (4) | Cambio de Cambio de Motor eleva vidrios puertas (4) | Servicio | Suministro | 113951
8.5 | 87141 | Cambio de Empaques puertas | Cambio de Cambio de Empaques puertas | Servicio | Suministro | 44773
8.6 | 87141 | Cambio de Pernos ruedas | Cambio de Cambio de Pernos ruedas | Servicio | Suministro | 29655
8.7 | 87141 | Cambio de Tuercas pernos ruedas | Cambio de Cambio de Tuercas pernos ruedas | Servicio | Suministro | 16782
8.8 | 87141 | Cambio de Espejo retrovisor interior | Cambio de Cambio de Espejo retrovisor interior | Servicio | Suministro | 29263
8.9 | 87141 | Cambio de Espejo retrovisor lateral | Cambio de Cambio de Espejo retrovisor lateral | Servicio | Suministro | 5828
8.10 | 87141 | Cambio de Unidad sellada (farola) | Cambio de Cambio de Unidad sellada (farola) | Servicio | Suministro | 57070
8.11 | 87141 | Cambio de Guaya capot | Cambio de Cambio de Guaya capot | Servicio | Suministro | 55962
8.12 | 87141 | Cambio de Cinturon de seguridad trasero | Cambio de Cambio de Cinturon de seguridad trasero | Servicio | Suministro | 55455
8.13 | 87141 | Cambio de Cinturon de seguridad delantero | Cambio de Cambio de Cinturon de seguridad delantero | Servicio | Suministro | 55466
8.14 | 87141 | Cambio de Lunas espejos retrovisor laterales | Cambio de Cambio de Lunas espejos retrovisor laterales | Servicio | Suministro | 28380
8.15 | 87141 | Cambio de Manija apertura capot | Cambio de Cambio de Manija apertura capot | Servicio | Suministro | 38472
8.16 | 87141 | Cambio de Manijas externas de la puerta | Cambio de Cambio de Manijas externas de la puerta | Servicio | Suministro | 57203
8.17 | 87141 | Cambio de Manijas internas de la puerta | Cambio de Cambio de Manijas internas de la puerta | Servicio | Suministro | 29362
8.18 | 87141 | Cambio de Plumillas | Cambio de Cambio de Plumillas | Servicio | Suministro | 14829
8.19 | 87141 | Cambio de Rines de aleación alumnio | Cambio de Cambio de Rines de aleación alumnio | Servicio | Suministro | 85921
8.20 | 87141 | Cambio de Stop trasero | Cambio de Cambio de Stop trasero | Servicio | Suministro | 28048
8.21 | 87141 | Cambio de Tapa tanque de Combustible | Cambio de Cambio de Tapa tanque de Combustible | Servicio | Suministro | 7293
8.22 | 87141 | Cambio de Tarro silenciador | Cambio de Cambio de Tarro silenciador | Servicio | Suministro | 209124
8.23 | 87141 | Cambio de Vidrio panorámico delantero | Cambio de Cambio de Vidrio panorámico delantero | Servicio | Suministro | 165262
8.24 | 87141 | Cambio de Vidrio panorámico trasero | Cambio de Cambio de Vidrio panorámico trasero | Servicio | Suministro | 166246
8.25 | 87141 | Cambio de Vidrios laterales costados | Cambio de Cambio de Vidrios laterales costados | Servicio | Suministro | 114332
8.26 | 87141 | Cambio de Vidrios puertas | Cambio de Cambio de Vidrios puertas | Servicio | Suministro | 85651
8.27 | 87141 | Cambio de Juego de tapetes | Cambio de Cambio de Juego de tapetes | Servicio | Suministro | 24744
CAMIONETA MAZDA BT-50 MECÁNICA GASOLINA
ITEM | CÓDIGO DANE | DESCRIPCIÓN DEL SERVICIO | ESPECIFICACIÓN TÉCNICA | UNIDAD MEDIDA | CANTIDAD | PRECIO UNITARIO DE REFERENCIA (INCLUIDO IVA) | PRECIO UNITARIO OFERTADO (INCLUIDO IVA)
1. | SISTEMA DE FRENOS
1.1 | 87141 | Cambio de Bomba del freno | Cambio de Cambio de Bomba del freno | Servicio | Suministro | 74408
1.2 | 87141 | Cambio de Campanas traseras | Cambio de Cambio de Campanas traseras | Servicio | Suministro | 29102
1.3 | 87141 | Cambio de Cilindro de freno trasero | Cambio de Cambio de Cilindro de freno trasero | Servicio | Suministro | 29233
1.4 | 87141 | Cambio de Discos del freno delantero | Cambio de Cambio de Discos del freno delantero | Servicio | Suministro | 58205
1.5 | 87141 | Cambio de Purgador de frenos | Cambio de Cambio de Purgador de frenos | Servicio | Suministro | 28057
1.6 | 87141 | Cambio de Guaya freno de parqueo | Cambio de Cambio de Guaya freno de parqueo | Servicio | Suministro | 29048
1.7 | 87141 | Cambio de Juego bandas freno traseras | Cambio de Cambio de Juego bandas freno traseras | Servicio | Suministro | 28973
1.8 | 87141 | Cambio de Juego pastillas delanteras | Cambio de Cambio de Juego pastillas delanteras | Servicio | Suministro | 28489
1.9 | 87141 | Cambio de Mordaza freno delantero | Cambio de Cambio de Mordaza freno delantero | Servicio | Suministro | 28875
1.10 | 87141 | Cambio de puntillas seguro de bandas traseras | Cambio de Cambio de puntillas seguro de bandas traseras | Servicio | Suministro | 90726
1.11 | 87141 | Cambio de resorte recogedor de bandas | Cambio de Cambio de resorte recogedor de bandas | Servicio | Suministro | 65982
1.12 | 87141 | Cambio de guarda polvos cilindros trasero | Cambio de Cambio de guarda polvos cilindros trasero | Servicio | Suministro | 90726
1.13 | 87141 | Cambio de O-ring del Cilindro de Freno | Cambio de Cambio de O-ring del Cilindro de Freno | Servicio | Suministro | 44773
1.14 | 87141 | Cambio de kit caliper freno delanteros | Cambio de Cambio de kit caliper freno delanteros | Servicio | Suministro | 90726
1.15 | 87141 | Cambio de kit cilindros freno trasero | Cambio de Cambio de kit cilindros freno trasero | Servicio | Suministro | 84834
1.16 | 87141 | Cambio de mangueras escuallizadoras | Cambio de Cambio de mangueras escuallizadoras | Servicio | Suministro | 181450
2. | SISTEMA DE SUSPENSIÓN
2.1 | 87141 | Cambio de Barra estabilizadora delantera | Cambio de Cambio de Barra estabilizadora delantera | Servicio | Suministro | 7698
2.2 | 87141 | Cambio de Hoja de resorte No. 1 | Cambio de Cambio de Hoja de resorte No. 1 | Servicio | Suministro | 84726
2.3 | 87141 | Cambio de Hoja de resorte No. 2 | Cambio de Cambio de Hoja de resorte No. 2 | Servicio | Suministro | 86413
2.4 | 87141 | Cambio de Hoja de resorte No. 3 | Cambio de Cambio de Hoja de resorte No. 3 | Servicio | Suministro | 86117
2.5 | 87141 | Cambio de Hoja de resorte No. 4 | Cambio de Cambio de Hoja de resorte No. 4 | Servicio | Suministro | 85805
2.6 | 87141 | Cambio de Hoja de resorte No. 5 | Cambio de Cambio de Hoja de resorte No. 5 | Servicio | Suministro | 85450
2.7 | 87141 | Cambio de Juego amortiguador delanteros | Cambio de Cambio de Juego amortiguador delanteros | Servicio | Suministro | 56713
2.8 | 87141 | Cambio de Juego amortiguadores Traseros | Cambio de Cambio de Juego amortiguadores Traseros | Servicio | Suministro | 38631
2.9 | 87141 | Cambio de Juego bieletas (muñecos) estabilizadora delantera | Cambio de Cambio de Juego bieletas (muñecos) estabilizadora delantera | Servicio | Suministro | 29388
2.10 | 87141 | Cambio de Juego bujes centrales barra estabilizadora delantera | Cambio de Cambio de Juego bujes centrales barra estabilizadora delantera | Servicio | Suministro | 5842
2.11 | 87141 | Cambio de Juego bujes de balancines | Cambio de Cambio de Juego bujes de balancines | Servicio | Suministro | 83882
2.12 | 87141 | Cambio de Tijera inferior | Cambio de Cambio de Tijera inferior | Servicio | Suministro | 39005
2.13 | 87141 | Cambio de Tijera superior | Cambio de Cambio de Tijera superior | Servicio | Suministro | 38804
2.14 | 87141 | Cambio de Juego bujes de tijera inferior | Cambio de Cambio de Juego bujes de tijera inferior | Servicio | Suministro | 86662
2.15 | 87141 | Cambio de Juego bujes de tijera superior | Cambio de Cambio de Juego bujes de tijera superior | Servicio | Suministro | 86236
2.16 | 87141 | Cambio de Rotula inferior | Cambio de Cambio de Rotula inferior | Servicio | Suministro | 84490
2.17 | 87141 | Cambio de Rotula superior | Cambio de Cambio de Rotula superior | Servicio | Suministro | 84091
3. | SISTEMA DE DIRECCIÓN
3.1 | 87141 | Cambio de Bomba hidráulica | Cambio de Cambio de Bomba hidráulica | Servicio | Suministro | 382932
3.2 | 87141 | Cambio de Caja de dirección | Cambio de Cambio de Caja de dirección | Servicio | Suministro | 78676
3.3 | 87141 | Cambio de Correa del Hidráulico | Cambio de Cambio de Correa del Hidráulico | Servicio | Suministro | 5199
3.4 | 87141 | Cambio de Correa de accesorios | Cambio de Cambio de Correa de accesorios | Servicio | Suministro | 6868
3.5 | 87141 | Cambio de Juego empaquetadura caja de dirección | Cambio de Cambio de Juego empaquetadura caja de dirección | Servicio | Suministro | 213665
3.6 | 87141 | Cambio de Juego fuelles caja de dirección (Guardapolvos) | Cambio de Cambio de Juego fuelles caja de dirección (Guardapolvos) | Servicio | Suministro | 111405
3.7 | 87141 | Cambio de Jokey dirección (cruceta-juntas) | Cambio de Cambio de Jokey dirección (cruceta-juntas) | Servicio | Suministro | 141390
3.8 | 87141 | Cambio de Mangueras bomba hidráulico | Cambio de Cambio de Mangueras bomba hidráulico | Servicio | Suministro | 113016
3.9 | 87141 | Cambio de Terminales externas de dirección | Cambio de Cambio de Terminales externas de dirección | Servicio | Suministro | 29519
3.10 | 87141 | Cambio de Columna de Dirección | Cambio de Cambio de Columna de Dirección | Servicio | Suministro | 181450
3.11 | 87141 | Cambio de Mangueras y Líneas Hidráulicas | Cambio de Cambio de Mangueras y Líneas Hidráulicas | Servicio | Suministro | 181450
3.12 | 87141 | Cambio de Reservorio de Fluido de Dirección | Cambio de Cambio de Reservorio de Fluido de Dirección | Servicio | Suministro | 120181
4. | SISTEMA DE TRANSMISIÓN
4.1 | 87141 | Cambio de Cardan trasero | Cambio de Cambio de Cardan trasero | Servicio | Suministro | 77953
4.2 | 87141 | Cambio de Cruceta cardan | Cambio de Cambio de Cruceta cardan | Servicio | Suministro | 38840
4.3 | 87141 | Cambio de Piñon sensor del velocimetro | Cambio de Cambio de Piñon sensor del velocimetro | Servicio | Suministro | 5773
4.4 | 87141 | Cambio de Rodamientos bocín delanteros | Cambio de Cambio de Rodamientos bocín delanteros | Servicio | Suministro | 58464
4.5 | 87141 | Cambio de Soporte de la caja velocidades (Transmision) | Cambio de Cambio de Soporte de la caja velocidades (Transmision) | Servicio | Suministro | 9615
4.6 | 87141 | Cambio de Balinera toma | Cambio de Cambio de Balinera toma | Servicio | Suministro | 80121
4.7 | 87141 | Cambio de Bomba auxiliar embrague | Cambio de Cambio de Bomba auxiliar embrague | Servicio | Suministro | 9046
4.8 | 87141 | Cambio de Bomba principal embrague | Cambio de Cambio de Bomba principal embrague | Servicio | Suministro | 77121
4.9 | 87141 | Cambio de Juego de embrague (Disco-Prensa-Balinera) | Cambio de Cambio de Juego de embrague (Disco-Prensa-Balinera) | Servicio | Suministro | 216059
4.10 | 87141 | Cambio de Horquilla | Cambio de Cambio de Horquilla | Servicio | Suministro | 90726
4.11 | 87141 | Cambio de Manguera bomba auxiliar | Cambio de Cambio de Manguera bomba auxiliar | Servicio | Suministro | 58527
4.12 | 87141 | Cambio de diferencial trasero | Cambio de Cambio de diferencial trasero | Servicio | Suministro | 120181
4.13 | 87141 | Cambio de eje trasero | Cambio de Cambio de eje trasero | Servicio | Suministro | 241542
4.14 | 87141 | Cambio de Caja del Diferencial | Cambio de Cambio de Caja del Diferencial | Servicio | Suministro | 241542
4.15 | 87141 | Cambio de Corona diferencial | Cambio de Cambio de Corona diferencial | Servicio | Suministro | 241542
4.16 | 87141 | Cambio de piñon diferencial | Cambio de Cambio de piñon diferencial | Servicio | Suministro | 241542
4.17 | 87141 | Cambio de satelite diferencial | Cambio de Cambio de satelite diferencial | Servicio | Suministro | 241542
4.18 | 87141 | Cambio de planetario diferencial | Cambio de Cambio de planetario diferencial | Servicio | Suministro | 241542
4.19 | 87141 | Cambio de ejes semi ejes diferencial | Cambio de Cambio de ejes semi ejes diferencial | Servicio | Suministro | 241542
4.20 | 87141 | Cambio de rodamientos diferencial | Cambio de Cambio de rodamientos diferencial | Servicio | Suministro | 241542
4.21 | 87141 | Cambio de sellos diferencial | Cambio de Cambio de sellos diferencial | Servicio | Suministro | 181450
4.22 | 87141 | Cambio de carcasa diferencial | Cambio de Cambio de carcasa diferencial | Servicio | Suministro | 322840
5. | SISTEMA ELÉCTRICO
5.1 | 87141 | Cambio de Alternador | Cambio de Cambio de Alternador | Servicio | Suministro | 55956
5.2 | 87141 | Cambio de Automático motor de arranque (solenoide) | Cambio de Cambio de Automático motor de arranque (solenoide) | Servicio | Suministro | 56960
5.3 | 87141 | Cambio de Balinera del alternador | Cambio de Cambio de Balinera del alternador | Servicio | Suministro | 57352
5.4 | 87141 | Cambio de Bobina de encendido | Cambio de Cambio de Bobina de encendido | Servicio | Suministro | 38665
5.5 | 87141 | Cambio de Bomba de gasolina (pila) | Cambio de Cambio de Bomba de gasolina (pila) | Servicio | Suministro | 113769
5.6 | 87141 | Cambio de Bombillos de doble filamento | Cambio de Cambio de Bombillos de doble filamento | Servicio | Suministro | 7293
5.7 | 87141 | Cambio de Bombillos halógeno | Cambio de Cambio de Bombillos halógeno | Servicio | Suministro | 1537
5.8 | 87141 | Cambio de Sensor freno (pera) | Cambio de Cambio de Sensor freno (pera) | Servicio | Suministro | 29008
5.9 | 87141 | Cambio de Bombillo luz de cortesia (Luz techo) | Cambio de Cambio de Bombillo luz de cortesia (Luz techo) | Servicio | Suministro | 9745
5.10 | 87141 | Cambio de Bombillos de tablero de instrumentos | Cambio de Cambio de Bombillos de tablero de instrumentos | Servicio | Suministro | 23565
5.11 | 87141 | Cambio de Bombillos direccionales | Cambio de Cambio de Bombillos direccionales | Servicio | Suministro | 9806
5.12 | 87141 | Cambio de Borne de batería positivo y/o negativo | Cambio de Cambio de Borne de batería positivo y/o negativo | Servicio | Suministro | 14811
5.13 | 87141 | Cambio de Bujes motor de arranque | Cambio de Cambio de Bujes motor de arranque | Servicio | Suministro | 73933
5.14 | 87141 | Cambio de Bujías de encendido (motor gasolina) | Cambio de Cambio de Bujías de encendido (motor gasolina) | Servicio | Suministro | 112717
5.15 | 87141 | Cambio de Claxon (pito) | Cambio de Cambio de Claxon (pito) | Servicio | Suministro | 28584
5.16 | 87141 | Cambio de Conector relé | Cambio de Cambio de Conector relé | Servicio | Suministro | 22050
5.17 | 87141 | Cambio de Porta escobillas del motor de arranque | Cambio de Cambio de Porta escobillas del motor de arranque | Servicio | Suministro | 113049
5.18 | 87141 | Cambio de Fusibles 10-15-20-25-30 Amp | Cambio de Cambio de Fusibles 10-15-20-25-30 Amp | Servicio | Suministro | 220
5.19 | 87141 | Cambio de Fusibles 60-80-100 Amp | Cambio de Cambio de Fusibles 60-80-100 Amp | Servicio | Suministro | 221
5.20 | 87141 | Cambio de Inyectores (motor diésel y gasolina) | Cambio de Cambio de Inyectores (motor diésel y gasolina) | Servicio | Suministro | 9107
5.21 | 87141 | Cambio de Motor de limpiabrisas | Cambio de Cambio de Motor de limpiabrisas | Servicio | Suministro | 56362
5.22 | 87141 | Cambio de Portafusibles | Cambio de Cambio de Portafusibles | Servicio | Suministro | 90726
5.23 | 87141 | Cambio de Regulador alternador | Cambio de Cambio de Regulador alternador | Servicio | Suministro | 112751
5.24 | 87141 | Cambio de Relé (Elevador de corriente) | Cambio de Cambio de Relé (Elevador de corriente) | Servicio | Suministro | 2944
5.25 | 87141 | Cambio de Sensor apertura mariposa (TPS) | Cambio de Cambio de Sensor apertura mariposa (TPS) | Servicio | Suministro | 75146
5.26 | 87141 | Cambio de Sensor de detonación (KS) | Cambio de Cambio de Sensor de detonación (KS) | Servicio | Suministro | 75141
5.27 | 87141 | Cambio de Sensor de oxigeno (O2) | Cambio de Cambio de Sensor de oxigeno (O2) | Servicio | Suministro | 75794
5.28 | 87141 | Cambio de Sensor de reverso (Luz trasera) | Cambio de Cambio de Sensor de reverso (Luz trasera) | Servicio | Suministro | 75828
5.29 | 87141 | Cambio de Sensor de temperatura del refrigerante (CTS - ECT) | Cambio de Cambio de Sensor de temperatura del refrigerante (CTS - ECT) | Servicio | Suministro | 76192
5.30 | 87141 | Cambio de Sensor de velocidad (VSS) | Cambio de Cambio de Sensor de velocidad (VSS) | Servicio | Suministro | 76577
5.31 | 87141 | Cambio de Sensor flujo de aire (MAF) | Cambio de Cambio de Sensor flujo de aire (MAF) | Servicio | Suministro | 76634
5.32 | 87141 | Cambio de Sensor nivel de combustible (flotador) | Cambio de Cambio de Sensor nivel de combustible (flotador) | Servicio | Suministro | 75493
5.33 | 87141 | Cambio de Sensor posición de árbol de levas (CMP) | Cambio de Cambio de Sensor posición de árbol de levas (CMP) | Servicio | Suministro | 74103
5.34 | 87141 | Cambio de Sensor posición de cigüeñal (CKP) | Cambio de Cambio de Sensor posición de cigüeñal (CKP) | Servicio | Suministro | 75447
5.35 | 87141 | Cambio de Sensor presión de aceite motor | Cambio de Cambio de Sensor presión de aceite motor | Servicio | Suministro | 56968
5.36 | 87141 | Cambio de Sensor Temperatura del aire de admision (MAT) | Cambio de Cambio de Sensor Temperatura del aire de admision (MAT) | Servicio | Suministro | 36526
5.37 | 87141 | Cambio de Switch de encendido | Cambio de Cambio de Switch de encendido | Servicio | Suministro | 112223
5.38 | 87141 | Cambio de Terminales eléctricas hembra y macho (incluido el protector) | Cambio de Cambio de Terminales eléctricas hembra y macho (incluido el protector) | Servicio | Suministro | 1207
6. | SISTEMA DE REFRIGERACIÓN
6.1 | 87141 | Cambio de Abrazaderas mangueras de refrigeración | Cambio de Cambio de Abrazaderas mangueras de refrigeración | Servicio | Suministro | 2121
6.2 | 87141 | Cambio de Base termostato | Cambio de Cambio de Base termostato | Servicio | Suministro | 113694
6.3 | 87141 | Cambio de Bomba de agua | Cambio de Cambio de Bomba de agua | Servicio | Suministro | 151850
6.4 | 87141 | Cambio de Deposito recuperador de agua | Cambio de Cambio de Deposito recuperador de agua | Servicio | Suministro | 37576
6.5 | 87141 | Cambio de Manguera inferior del radiador | Cambio de Cambio de Manguera inferior del radiador | Servicio | Suministro | 28234
6.6 | 87141 | Cambio de Manguera superior del radiador | Cambio de Cambio de Manguera superior del radiador | Servicio | Suministro | 28732
6.7 | 87141 | Cambio de Mangueras deposito refrigerante | Cambio de Cambio de Mangueras deposito refrigerante | Servicio | Suministro | 28177
6.8 | 87141 | Cambio de Radiador de refrigeración | Cambio de Cambio de Radiador de refrigeración | Servicio | Suministro | 82798
6.9 | 87141 | Cambio de Tapa radiador | Cambio de Cambio de Tapa radiador | Servicio | Suministro | 5066
6.10 | 87141 | Cambio de Termostato | Cambio de Cambio de Termostato | Servicio | Suministro | 56900
6.11 | 87141 | Cambio de Tubo de refrigerante de motor (bomba de agua) | Cambio de Cambio de Tubo de refrigerante de motor (bomba de agua) | Servicio | Suministro | 56871
6.12 | 87141 | Cambio de Ventilador de refrigeracion de motor | Cambio de Cambio de Ventilador de refrigeracion de motor | Servicio | Suministro | 83749
7. | MOTOR Y SISTEMA DE ALIMENTACIÓN
7.1 | 87141 | Cambio de Soportes del motor | Cambio de Cambio de Soportes del motor | Servicio | Suministro | 111993
7.2 | 87141 | Cambio de Juego correa de distribucion (reparticion) | Cambio de Cambio de Juego correa de distribucion (reparticion) | Servicio | Suministro | 305676
7.3 | 87141 | Cambio de Abrazaderas de mangureras sistema de alimentacion | Cambio de Cambio de Abrazaderas de mangureras sistema de alimentacion | Servicio | Suministro | 5066
7.4 | 87141 | Cambio de Cuerpo de aceleración (cuerpo de mariposa) | Cambio de Cambio de Cuerpo de aceleración (cuerpo de mariposa) | Servicio | Suministro | 115890
7.5 | 87141 | Cambio de Filtro de aire | Cambio de Cambio de Filtro de aire | Servicio | Suministro | 12027
7.6 | 87141 | Cambio de Filtro de combustible | Cambio de Cambio de Filtro de combustible | Servicio | Suministro | 11977
7.7 | 87141 | Cambio de Guaya del Acelerador | Cambio de Cambio de Guaya del Acelerador | Servicio | Suministro | 29102
7.8 | 87141 | Cambio de Mangueras de desfogue motor | Cambio de Cambio de Mangueras de desfogue motor | Servicio | Suministro | 181450
7.9 | 87141 | Cambio de Bomba de aceite | Cambio de Cambio de Bomba de aceite | Servicio | Suministro | 214531
7.10 | 87141 | Cambio de Filtro de aceite | Cambio de Cambio de Filtro de aceite | Servicio | Suministro | 2414
7.11 | 87141 | Cambio de Varilla medidora de aceite | Cambio de Cambio de Varilla medidora de aceite | Servicio | Suministro | 7308
7.12 | 87141 | Cambio de culata | Cambio de Cambio de culata | Servicio | Suministro | 1252480
7.13 | 87141 | Cambio de anillos de piston | Cambio de Cambio de anillos de piston | Servicio | Suministro | 585591
7.14 | 87141 | Cambio de pistones con pernos | Cambio de Cambio de pistones con pernos | Servicio | Suministro | 645681
7.15 | 87141 | Cambio de bielas | Cambio de Cambio de bielas | Servicio | Suministro | 488974
7.16 | 87141 | Cambio de casquete de biela | Cambio de Cambio de casquete de biela | Servicio | Suministro | 181450
7.17 | 87141 | Cambio de casquetes de bancada | Cambio de Cambio de casquetes de bancada | Servicio | Suministro | 181450
7.18 | 87141 | Cambio de kit de empaque de motor | Cambio de Cambio de kit de empaque de motor | Servicio | Suministro | 424170
7.19 | 87141 | Cambio de kit de retenedores de motor | Cambio de Cambio de kit de retenedores de motor | Servicio | Suministro | 241542
7.20 | 87141 | Cambio de valvula de admision | Cambio de Cambio de valvula de admision | Servicio | Suministro | 181450
7.21 | 87141 | Cambio de valvula de escape | Cambio de Cambio de valvula de escape | Servicio | Suministro | 181450
7.22 | 87141 | Cambio de guia de valvulas | Cambio de Cambio de guia de valvulas | Servicio | Suministro | 241542
7.23 | 87141 | Cambio de sellos de valvulas | Cambio de Cambio de sellos de valvulas | Servicio | Suministro | 181450
7.24 | 87141 | Cambio de Cadena o correa de distribución | Cambio de Cambio de Cadena o correa de distribución | Servicio | Suministro | 241542
7.25 | 87141 | Cambio de Tensor de distribución | Cambio de Cambio de Tensor de distribución | Servicio | Suministro | 181450
7.26 | 87141 | Cambio de Cárter de aceite | Cambio de Cambio de Cárter de aceite | Servicio | Suministro | 287493
8. | CARROCERIA - CHASIS Y ACCESORIOS
8.1 | 87141 | Cambio de Chapa de la puerta (Cerradura) | Cambio de Cambio de Chapa de la puerta (Cerradura) | Servicio | Suministro | 56339
8.2 | 87141 | Cambio de Control eleva vidrios puertas | Cambio de Cambio de Control eleva vidrios puertas | Servicio | Suministro | 57745
8.3 | 87141 | Cambio de Motor eleva vidrios puertas (4) | Cambio de Cambio de Motor eleva vidrios puertas (4) | Servicio | Suministro | 112392
8.4 | 87141 | Cambio de Empaques puertas | Cambio de Cambio de Empaques puertas | Servicio | Suministro | 112022
8.5 | 87141 | Cambio de Pernos ruedas | Cambio de Cambio de Pernos ruedas | Servicio | Suministro | 29387
8.6 | 87141 | Cambio de Tuercas pernos ruedas | Cambio de Cambio de Tuercas pernos ruedas | Servicio | Suministro | 16933
8.7 | 87141 | Cambio de Espejo retrovisor interior | Cambio de Cambio de Espejo retrovisor interior | Servicio | Suministro | 28748
8.8 | 87141 | Cambio de Espejo retrovisor lateral | Cambio de Cambio de Espejo retrovisor lateral | Servicio | Suministro | 29233
8.9 | 87141 | Cambio de Unidad sellada (farola) | Cambio de Cambio de Unidad sellada (farola) | Servicio | Suministro | 56185
8.10 | 87141 | Cambio de Guaya capot | Cambio de Cambio de Guaya capot | Servicio | Suministro | 58464
8.11 | 87141 | Cambio de Cinturon de seguridad delantero | Cambio de Cambio de Cinturon de seguridad delantero | Servicio | Suministro | 56457
8.12 | 87141 | Cambio de Lunas espejos retrovisor laterales | Cambio de Cambio de Lunas espejos retrovisor laterales | Servicio | Suministro | 28713
8.13 | 87141 | Cambio de Manija apertura capot | Cambio de Cambio de Manija apertura capot | Servicio | Suministro | 39007
8.14 | 87141 | Cambio de Manijas externas de la puerta | Cambio de Cambio de Manijas externas de la puerta | Servicio | Suministro | 58724
8.15 | 87141 | Cambio de Manijas internas de la puerta | Cambio de Cambio de Manijas internas de la puerta | Servicio | Suministro | 29262
8.16 | 87141 | Cambio de Plumillas | Cambio de Cambio de Plumillas | Servicio | Suministro | 14650
8.17 | 87141 | Cambio de Rines de acero | Cambio de Cambio de Rines de acero | Servicio | Suministro | 5773
8.18 | 87141 | Cambio de Stop trasero | Cambio de Cambio de Stop trasero | Servicio | Suministro | 28604
8.19 | 87141 | Cambio de Tapa tanque de Combustible | Cambio de Cambio de Tapa tanque de Combustible | Servicio | Suministro | 2012
8.20 | 87141 | Cambio de Tarro silenciador | Cambio de Cambio de Tarro silenciador | Servicio | Suministro | 208734
8.21 | 87141 | Cambio de Vidrio panorámico delantero | Cambio de Cambio de Vidrio panorámico delantero | Servicio | Suministro | 166019
8.22 | 87141 | Cambio de Vidrio panorámico trasero | Cambio de Cambio de Vidrio panorámico trasero | Servicio | Suministro | 164732
8.23 | 87141 | Cambio de Vidrios puertas | Cambio de Cambio de Vidrios puertas | Servicio | Suministro | 84653
8.24 | 87141 | Cambio de Juego de tapetes | Cambio de Cambio de Juego de tapetes | Servicio | Suministro | 24744
CAMIONETA RENAULT DUSTER AUTOMÁTICAS GASOLINA
ITEM | CÓDIGO DANE | DESCRIPCIÓN DEL SERVICIO | ESPECIFICACIÓN TÉCNICA | UNIDAD MEDIDA | CANTIDAD | PRECIO UNITARIO DE REFERENCIA (INCLUIDO IVA) | PRECIO UNITARIO OFERTADO (INCLUIDO IVA)
1. | SISTEMA DE FRENOS
1.1 | 87141 | Cambio de Bomba del freno | Cambio de Cambio de Bomba del freno | Servicio | Suministro | 77421
1.2 | 87141 | Cambio de Campanas traseras | Cambio de Cambio de Campanas traseras | Servicio | Suministro | 57254
1.3 | 87141 | Cambio de Cilindro de freno trasero | Cambio de Cambio de Cilindro de freno trasero | Servicio | Suministro | 38878
1.4 | 87141 | Cambio de Discos del freno delantero | Cambio de Cambio de Discos del freno delantero | Servicio | Suministro | 57727
1.5 | 87141 | Cambio de Purgador de frenos | Cambio de Cambio de Purgador de frenos | Servicio | Suministro | 28181
1.6 | 87141 | Cambio de Guaya freno de parqueo | Cambio de Cambio de Guaya freno de parqueo | Servicio | Suministro | 29258
1.7 | 87141 | Cambio de Juego bandas freno traseras | Cambio de Cambio de Juego bandas freno traseras | Servicio | Suministro | 57945
1.8 | 87141 | Cambio de Juego pastillas delanteras | Cambio de Cambio de Juego pastillas delanteras | Servicio | Suministro | 29137
1.9 | 87141 | Cambio de Mordaza freno delantero | Cambio de Cambio de Mordaza freno delantero | Servicio | Suministro | 29396
1.10 | 87141 | Cambio de puntillas seguro de bandas traseras | Cambio de Cambio de puntillas seguro de bandas traseras | Servicio | Suministro | 90726
1.11 | 87141 | Cambio de resorte recogedor de bandas | Cambio de Cambio de resorte recogedor de bandas | Servicio | Suministro | 65982
1.12 | 87141 | Cambio de guarda polvos cilindros trasero | Cambio de Cambio de guarda polvos cilindros trasero | Servicio | Suministro | 90726
1.13 | 87141 | Cambio de O-ring del Cilindro de Freno | Cambio de Cambio de O-ring del Cilindro de Freno | Servicio | Suministro | 44773
1.14 | 87141 | Cambio de kit caliper freno delanteros | Cambio de Cambio de kit caliper freno delanteros | Servicio | Suministro | 90726
1.15 | 87141 | Cambio de kit cilindros freno trasero | Cambio de Cambio de kit cilindros freno trasero | Servicio | Suministro | 84834
1.16 | 87141 | Cambio de mangueras escuallizadoras | Cambio de Cambio de mangueras escuallizadoras | Servicio | Suministro | 181450
2. | SISTEMA DE SUSPENSIÓN
2.1 | 87141 | Cambio de Barra estabilizadora delantera | Cambio de Cambio de Barra estabilizadora delantera | Servicio | Suministro | 39085
2.2 | 87141 | Cambio de Juego bases amortiguadores traseros | Cambio de Cambio de Juego bases amortiguadores traseros | Servicio | Suministro | 56210
2.3 | 87141 | Cambio de Juego bases amortiguadores delanteros | Cambio de Cambio de Juego bases amortiguadores delanteros | Servicio | Suministro | 29134
2.4 | 87141 | Cambio de Juego amortiguador delanteros | Cambio de Cambio de Juego amortiguador delanteros | Servicio | Suministro | 58983
2.5 | 87141 | Cambio de Juego amortiguadores Traseros | Cambio de Cambio de Juego amortiguadores Traseros | Servicio | Suministro | 39350
2.6 | 87141 | Cambio de Juego bieletas (muñecos) estabilizadora delantera | Cambio de Cambio de Juego bieletas (muñecos) estabilizadora delantera | Servicio | Suministro | 5839
2.7 | 87141 | Cambio de Juego bujes centrales barra estabilizadora delantera | Cambio de Cambio de Juego bujes centrales barra estabilizadora delantera | Servicio | Suministro | 29491
2.8 | 87141 | Cambio de Juego bujes puente trasero | Cambio de Cambio de Juego bujes puente trasero | Servicio | Suministro | 5833
2.9 | 87141 | Cambio de Rodamiento amortiguador delanteros | Cambio de Cambio de Rodamiento amortiguador delanteros | Servicio | Suministro | 9107
2.10 | 87141 | Cambio de Tijera inferior | Cambio de Cambio de Tijera inferior | Servicio | Suministro | 77209
3. | SISTEMA DE DIRECCIÓN
3.1 | 87141 | Cambio de Bomba hidráulica | Cambio de Cambio de Bomba hidráulica | Servicio | Suministro | 78644
3.2 | 87141 | Cambio de Juego brazos axiales | Cambio de Cambio de Juego brazos axiales | Servicio | Suministro | 38804
3.3 | 87141 | Cambio de Buje caja de dirección | Cambio de Cambio de Buje caja de dirección | Servicio | Suministro | 74115
3.4 | 87141 | Cambio de Caja de dirección hidráulica | Cambio de Cambio de Caja de dirección hidráulica | Servicio | Suministro | 77982
3.5 | 87141 | Cambio de Correa del Hidráulico | Cambio de Cambio de Correa del Hidráulico | Servicio | Suministro | 4835
3.6 | 87141 | Cambio de Juego empaquetadura caja de dirección | Cambio de Cambio de Juego empaquetadura caja de dirección | Servicio | Suministro | 210350
3.7 | 87141 | Cambio de Juego fuelles caja de dirección (Guardapolvos) | Cambio de Cambio de Juego fuelles caja de dirección (Guardapolvos) | Servicio | Suministro | 57945
3.8 | 87141 | Cambio de Jokey dirección (cruceta-juntas) | Cambio de Cambio de Jokey dirección (cruceta-juntas) | Servicio | Suministro | 141390
3.9 | 87141 | Cambio de Mangueras bomba hidráulico | Cambio de Cambio de Mangueras bomba hidráulico | Servicio | Suministro | 111561
3.10 | 87141 | Cambio de Terminales externas de dirección | Cambio de Cambio de Terminales externas de dirección | Servicio | Suministro | 8153
4. | SISTEMA DE TRANSMISIÓN
4.1 | 87141 | Cambio de Ejes propulsores delanteros | Cambio de Cambio de Ejes propulsores delanteros | Servicio | Suministro | 23904
4.2 | 87141 | Cambio de Juego guardapolvos ejes delanteros interno y externo | Cambio de Cambio de Juego guardapolvos ejes delanteros interno y externo | Servicio | Suministro | 77458
4.3 | 87141 | Cambio de Piñon sensor del velocimetro | Cambio de Cambio de Piñon sensor del velocimetro | Servicio | Suministro | 29362
4.4 | 87141 | Cambio de Puntas ejes delanteros (homocinéticas) | Cambio de Cambio de Puntas ejes delanteros (homocinéticas) | Servicio | Suministro | 116928
4.5 | 87141 | Cambio de Retenedores ejes lado caja | Cambio de Cambio de Retenedores ejes lado caja | Servicio | Suministro | 56999
4.6 | 87141 | Cambio de Rodamientos bocín delanteros | Cambio de Cambio de Rodamientos bocín delanteros | Servicio | Suministro | 58756
4.7 | 87141 | Cambio de Rodamientos bocín traseros | Cambio de Cambio de Rodamientos bocín traseros | Servicio | Suministro | 115171
4.8 | 87141 | Cambio de Soporte de la caja velocidades (Transmision) | Cambio de Cambio de Soporte de la caja velocidades (Transmision) | Servicio | Suministro | 10865
4.9 | 87141 | Cambio de Guaya control cambios | Cambio de Cambio de Guaya control cambios | Servicio | Suministro | 56968
4.10 | 87141 | Cambio de Convertidor de Par (Torque Converter) | Cambio de Cambio de Convertidor de Par (Torque Converter) | Servicio | Suministro | 388822
4.11 | 87141 | Cambio de Cuerpo de Válvulas (Valve Body) | Cambio de Cambio de Cuerpo de Válvulas (Valve Body) | Servicio | Suministro | 488974
4.12 | 87141 | Cambio de Bomba de Aceite de la Transmisión | Cambio de Cambio de Bomba de Aceite de la Transmisión | Servicio | Suministro | 399427
4.13 | 87141 | Cambio de Juegos de Engranajes Planetarios | Cambio de Cambio de Juegos de Engranajes Planetarios | Servicio | Suministro | 241542
4.14 | 87141 | Cambio de Discos de Fricción | Cambio de Cambio de Discos de Fricción | Servicio | Suministro | 342871
4.15 | 87141 | Cambio de Bandas de Transmisión | Cambio de Cambio de Bandas de Transmisión | Servicio | Suministro | 241542
4.16 | 87141 | Cambio de Módulo de Control de la Transmisión (TCM) | Cambio de Cambio de Módulo de Control de la Transmisión (TCM) | Servicio | Suministro | 377040
4.17 | 87141 | Cambio de Sensor de Velocidad de Entrada y Salida | Cambio de Cambio de Sensor de Velocidad de Entrada y Salida | Servicio | Suministro | 448914
4.18 | 87141 | Cambio de Sensor de Presión de Aceite | Cambio de Cambio de Sensor de Presión de Aceite | Servicio | Suministro | 241542
4.19 | 87141 | Cambio de Sensor de Temperatura de Transmisión | Cambio de Cambio de Sensor de Temperatura de Transmisión | Servicio | Suministro | 241542
4.20 | 87141 | Cambio de Solenoides de Cambio | Cambio de Cambio de Solenoides de Cambio | Servicio | Suministro | 241542
5. | SISTEMA ELÉCTRICO
5.1 | 87141 | Cambio de Alternador | Cambio de Cambio de Alternador | Servicio | Suministro | 11548
5.2 | 87141 | Cambio de Automático motor de arranque | Cambio de Cambio de Automático motor de arranque | Servicio | Suministro | 57968
5.3 | 87141 | Cambio de Balinera del alternador | Cambio de Cambio de Balinera del alternador | Servicio | Suministro | 57945
5.4 | 87141 | Cambio de Bobina de encendido | Cambio de Cambio de Bobina de encendido | Servicio | Suministro | 29491
5.5 | 87141 | Cambio de Bomba de gasolina (pila) | Cambio de Cambio de Bomba de gasolina (pila) | Servicio | Suministro | 58205
5.6 | 87141 | Cambio de Bombillos de doble filamento | Cambio de Cambio de Bombillos de doble filamento | Servicio | Suministro | 2012
5.7 | 87141 | Cambio de Bombillos halógeno | Cambio de Cambio de Bombillos halógeno | Servicio | Suministro | 2012
5.8 | 87141 | Cambio de Sensor freno (pera) | Cambio de Cambio de Sensor freno (pera) | Servicio | Suministro | 19470
5.9 | 87141 | Cambio de Bombillo luz de cortesia (Luz techo) | Cambio de Cambio de Bombillo luz de cortesia (Luz techo) | Servicio | Suministro | 2694
5.10 | 87141 | Cambio de Bombillos de tablero de instrumentos | Cambio de Cambio de Bombillos de tablero de instrumentos | Servicio | Suministro | 23565
5.11 | 87141 | Cambio de Bombillos direccionales | Cambio de Cambio de Bombillos direccionales | Servicio | Suministro | 2100
5.12 | 87141 | Cambio de Borne de batería positivo y/o negativo | Cambio de Cambio de Borne de batería positivo y/o negativo | Servicio | Suministro | 14682
5.13 | 87141 | Cambio de Bujes motor de arranque | Cambio de Cambio de Bujes motor de arranque | Servicio | Suministro | 76181
5.14 | 87141 | Cambio de Bujías de encendido (motor gasolina) | Cambio de Cambio de Bujías de encendido (motor gasolina) | Servicio | Suministro | 4394
5.15 | 87141 | Cambio de Claxon (pito) | Cambio de Cambio de Claxon (pito) | Servicio | Suministro | 27847
5.16 | 87141 | Cambio de Conector relé | Cambio de Cambio de Conector relé | Servicio | Suministro | 21460
5.17 | 87141 | Cambio de Sensor detonador airbag | Cambio de Cambio de Sensor detonador airbag | Servicio | Suministro | 113235
5.18 | 87141 | Cambio de Porta escobillas del motor de arranque | Cambio de Cambio de Porta escobillas del motor de arranque | Servicio | Suministro | 110627
5.19 | 87141 | Cambio de Fusibles 10-15-20-25-30 Amp | Cambio de Cambio de Fusibles 10-15-20-25-30 Amp | Servicio | Suministro | 805
5.20 | 87141 | Cambio de Fusibles 60-80-100 Amp | Cambio de Cambio de Fusibles 60-80-100 Amp | Servicio | Suministro | 701
5.21 | 87141 | Cambio de Inyectores (motor diésel y gasolina) | Cambio de Cambio de Inyectores (motor diésel y gasolina) | Servicio | Suministro | 9187
5.22 | 87141 | Cambio de Motor de limpiabrisas | Cambio de Cambio de Motor de limpiabrisas | Servicio | Suministro | 56975
5.23 | 87141 | Cambio de Portafusibles | Cambio de Cambio de Portafusibles | Servicio | Suministro | 90726
5.24 | 87141 | Cambio de Regulador alternador | Cambio de Cambio de Regulador alternador | Servicio | Suministro | 113925
5.25 | 87141 | Cambio de Relé (Elevador de corriente) | Cambio de Cambio de Relé (Elevador de corriente) | Servicio | Suministro | 3078
5.26 | 87141 | Cambio de Sensor ABS de las ruedas | Cambio de Cambio de Sensor ABS de las ruedas | Servicio | Suministro | 33750
5.27 | 87141 | Cambio de Sensor apertura mariposa (TPS) | Cambio de Cambio de Sensor apertura mariposa (TPS) | Servicio | Suministro | 33862
5.28 | 87141 | Cambio de Sensor de aire del ralenti (minima) (IAC) | Cambio de Cambio de Sensor de aire del ralenti (minima) (IAC) | Servicio | Suministro | 34009
5.29 | 87141 | Cambio de Sensor de detonación (KS) | Cambio de Cambio de Sensor de detonación (KS) | Servicio | Suministro | 27324
5.30 | 87141 | Cambio de Sensor de oxigeno (O2) | Cambio de Cambio de Sensor de oxigeno (O2) | Servicio | Suministro | 34117
5.31 | 87141 | Cambio de Sensor de presión de combustible | Cambio de Cambio de Sensor de presión de combustible | Servicio | Suministro | 27718
5.32 | 87141 | Cambio de Sensor de reverso (Luz trasera) | Cambio de Cambio de Sensor de reverso (Luz trasera) | Servicio | Suministro | 27489
5.33 | 87141 | Cambio de Sensor de temperatura del refrigerante (CTS - ECT) | Cambio de Cambio de Sensor de temperatura del refrigerante (CTS - ECT) | Servicio | Suministro | 27407
5.34 | 87141 | Cambio de Sensor de velocidad (VSS) | Cambio de Cambio de Sensor de velocidad (VSS) | Servicio | Suministro | 26347
5.35 | 87141 | Cambio de Sensor flujo de aire (MAF) | Cambio de Cambio de Sensor flujo de aire (MAF) | Servicio | Suministro | 27588
5.36 | 87141 | Cambio de Sensor nivel de aceite motor | Cambio de Cambio de Sensor nivel de aceite motor | Servicio | Suministro | 24687
5.37 | 87141 | Cambio de Sensor nivel de combustible (flotador) | Cambio de Cambio de Sensor nivel de combustible (flotador) | Servicio | Suministro | 34016
5.38 | 87141 | Cambio de Sensor posición de cigüeñal (CKP) | Cambio de Cambio de Sensor posición de cigüeñal (CKP) | Servicio | Suministro | 29703
5.39 | 87141 | Cambio de Sensor posición del pedal del acelerador (APP) | Cambio de Cambio de Sensor posición del pedal del acelerador (APP) | Servicio | Suministro | 32850
5.40 | 87141 | Cambio de Sensor presión de aceite motor | Cambio de Cambio de Sensor presión de aceite motor | Servicio | Suministro | 25630
5.41 | 87141 | Cambio de Sensor servodirección | Cambio de Cambio de Sensor servodirección | Servicio | Suministro | 27470
5.42 | 87141 | Cambio de Switch de encendido | Cambio de Cambio de Switch de encendido | Servicio | Suministro | 117966
5.43 | 87141 | Cambio de Terminales eléctricas hembra y macho (incluido el protector) | Cambio de Cambio de Terminales eléctricas hembra y macho (incluido el protector) | Servicio | Suministro | 1312
5.44 | 87141 | Cambio de Válvula recirculacion de gases (EGR) | Cambio de Cambio de Válvula recirculacion de gases (EGR) | Servicio | Suministro | 28978
6. | SISTEMA DE REFRIGERACIÓN
6.1 | 87141 | Cambio de Abrazaderas mangueras de refrigeración | Cambio de Cambio de Abrazaderas mangueras de refrigeración | Servicio | Suministro | 2121
6.2 | 87141 | Cambio de Base termostato | Cambio de Cambio de Base termostato | Servicio | Suministro | 113214
6.3 | 87141 | Cambio de Bomba de agua | Cambio de Cambio de Bomba de agua | Servicio | Suministro | 152154
6.4 | 87141 | Cambio de Correa del aire acondicionado | Cambio de Cambio de Correa del aire acondicionado | Servicio | Suministro | 21958
6.5 | 87141 | Cambio de Deposito recuperador de agua | Cambio de Cambio de Deposito recuperador de agua | Servicio | Suministro | 37636
6.6 | 87141 | Cambio de Filtro de aire acondicionado y/o cabina | Cambio de Cambio de Filtro de aire acondicionado y/o cabina | Servicio | Suministro | 2887
6.7 | 87141 | Cambio de Manguera inferior del radiador | Cambio de Cambio de Manguera inferior del radiador | Servicio | Suministro | 29362
6.8 | 87141 | Cambio de Manguera superior del radiador | Cambio de Cambio de Manguera superior del radiador | Servicio | Suministro | 29263
6.9 | 87141 | Cambio de Mangueras deposito refrigerante | Cambio de Cambio de Mangueras deposito refrigerante | Servicio | Suministro | 29650
6.10 | 87141 | Cambio de Radiador de refrigeración | Cambio de Cambio de Radiador de refrigeración | Servicio | Suministro | 86943
6.11 | 87141 | Cambio de Termostato | Cambio de Cambio de Termostato | Servicio | Suministro | 58464
6.12 | 87141 | Cambio de Tubo de refrigerante de motor (bomba de agua) | Cambio de Cambio de Tubo de refrigerante de motor (bomba de agua) | Servicio | Suministro | 57748
6.13 | 87141 | Cambio de Ventilador de refrigeracion de motor | Cambio de Cambio de Ventilador de refrigeracion de motor | Servicio | Suministro | 84653
7. | MOTOR Y SISTEMA DE ALIMENTACIÓN
7.1 | 87141 | Cambio de Soportes del motor | Cambio de Cambio de Soportes del motor | Servicio | Suministro | 111844
7.2 | 87141 | Cambio de Juego correa de distribucion (reparticion) | Cambio de Cambio de Juego correa de distribucion (reparticion) | Servicio | Suministro | 306315
7.3 | 87141 | Cambio de Abrazaderas de mangureras sistema de alimentacion | Cambio de Cambio de Abrazaderas de mangureras sistema de alimentacion | Servicio | Suministro | 5066
7.4 | 87141 | Cambio de Cuerpo de aceleración | Cambio de Cambio de Cuerpo de aceleración | Servicio | Suministro | 23096
7.5 | 87141 | Cambio de Filtro de aire | Cambio de Cambio de Filtro de aire | Servicio | Suministro | 2951
7.6 | 87141 | Cambio de Filtro de combustible | Cambio de Cambio de Filtro de combustible | Servicio | Suministro | 11919
7.7 | 87141 | Cambio de Mangueras de desfogue motor | Cambio de Cambio de Mangueras de desfogue motor | Servicio | Suministro | 141390
7.8 | 87141 | Cambio de Bomba de aceite | Cambio de Cambio de Bomba de aceite | Servicio | Suministro | 181450
7.9 | 87141 | Cambio de Filtro de aceite | Cambio de Cambio de Filtro de aceite | Servicio | Suministro | 2922
7.10 | 87141 | Cambio de Varilla medidora de aceite | Cambio de Cambio de Varilla medidora de aceite | Servicio | Suministro | 3392
7.11 | 87141 | Cambio de culata | Cambio de Cambio de culata | Servicio | Suministro | 1252480
7.12 | 87141 | Cambio de anillos de piston | Cambio de Cambio de anillos de piston | Servicio | Suministro | 585591
7.13 | 87141 | Cambio de pistones con pernos | Cambio de Cambio de pistones con pernos | Servicio | Suministro | 645681
7.14 | 87141 | Cambio de bielas | Cambio de Cambio de bielas | Servicio | Suministro | 488974
7.15 | 87141 | Cambio de casquete de biela | Cambio de Cambio de casquete de biela | Servicio | Suministro | 181450
7.16 | 87141 | Cambio de casquetes de bancada | Cambio de Cambio de casquetes de bancada | Servicio | Suministro | 181450
7.17 | 87141 | Cambio de kit de empaque de motor | Cambio de Cambio de kit de empaque de motor | Servicio | Suministro | 424170
7.18 | 87141 | Cambio de kit de retenedores de motor | Cambio de Cambio de kit de retenedores de motor | Servicio | Suministro | 241542
7.19 | 87141 | Cambio de valvula de admision | Cambio de Cambio de valvula de admision | Servicio | Suministro | 181450
7.20 | 87141 | Cambio de valvula de escape | Cambio de Cambio de valvula de escape | Servicio | Suministro | 181450
7.21 | 87141 | Cambio de guia de valvulas | Cambio de Cambio de guia de valvulas | Servicio | Suministro | 241542
7.22 | 87141 | Cambio de sellos de valvulas | Cambio de Cambio de sellos de valvulas | Servicio | Suministro | 181450
7.23 | 87141 | Cambio de Cadena o correa de distribución | Cambio de Cambio de Cadena o correa de distribución | Servicio | Suministro | 241542
7.24 | 87141 | Cambio de Tensor de distribución | Cambio de Cambio de Tensor de distribución | Servicio | Suministro | 241542
7.25 | 87141 | Cambio de Cárter de aceite | Cambio de Cambio de Cárter de aceite | Servicio | Suministro | 354654
8. | CARROCERIA - CHASIS Y ACCESORIOS
8.1 | 87141 | Cambio de Alarma | Cambio de Cambio de Alarma | Servicio | Suministro | 120570
8.2 | 87141 | Cambio de Chapa de la puerta | Cambio de Cambio de Chapa de la puerta | Servicio | Suministro | 57243
8.3 | 87141 | Cambio de Control eleva vidrios puertas | Cambio de Cambio de Control eleva vidrios puertas | Servicio | Suministro | 58205
8.4 | 87141 | Cambio de Motor eleva vidrios puertas (4) | Cambio de Cambio de Motor eleva vidrios puertas (4) | Servicio | Suministro | 57448
8.5 | 87141 | Cambio de Empaques puertas | Cambio de Cambio de Empaques puertas | Servicio | Suministro | 44773
8.6 | 87141 | Cambio de Espejo retrovisor interior | Cambio de Cambio de Espejo retrovisor interior | Servicio | Suministro | 28697
8.7 | 87141 | Cambio de Espejo retrovisor lateral | Cambio de Cambio de Espejo retrovisor lateral | Servicio | Suministro | 28173
8.8 | 87141 | Cambio de Unidad sellada (farola) | Cambio de Cambio de Unidad sellada (farola) | Servicio | Suministro | 56810
8.9 | 87141 | Cambio de Cinturon de seguridad trasero | Cambio de Cambio de Cinturon de seguridad trasero | Servicio | Suministro | 56968
8.10 | 87141 | Cambio de Cinturon de seguridad delantero | Cambio de Cambio de Cinturon de seguridad delantero | Servicio | Suministro | 56192
8.11 | 87141 | Cambio de Lunas espejos retrovisor laterales | Cambio de Cambio de Lunas espejos retrovisor laterales | Servicio | Suministro | 27603
8.12 | 87141 | Cambio de Manija apertura capot | Cambio de Cambio de Manija apertura capot | Servicio | Suministro | 39496
8.13 | 87141 | Cambio de Manijas externas de la puerta | Cambio de Cambio de Manijas externas de la puerta | Servicio | Suministro | 57448
8.14 | 87141 | Cambio de Manijas internas de la puerta | Cambio de Cambio de Manijas internas de la puerta | Servicio | Suministro | 29528
8.15 | 87141 | Cambio de Pernos ruedas | Cambio de Cambio de Pernos ruedas | Servicio | Suministro | 4853
8.16 | 87141 | Cambio de Tuercas pernos ruedas | Cambio de Cambio de Tuercas pernos ruedas | Servicio | Suministro | 2012
8.17 | 87141 | Cambio de Plumillas | Cambio de Cambio de Plumillas | Servicio | Suministro | 14681
8.18 | 87141 | Cambio de Rines de aleación alumnio | Cambio de Cambio de Rines de aleación alumnio | Servicio | Suministro | 9579
8.19 | 87141 | Cambio de Stop trasero | Cambio de Cambio de Stop trasero | Servicio | Suministro | 27987
8.20 | 87141 | Cambio de Tapa tanque de Combustible | Cambio de Cambio de Tapa tanque de Combustible | Servicio | Suministro | 1545
8.21 | 87141 | Cambio de Tarro silenciador | Cambio de Cambio de Tarro silenciador | Servicio | Suministro | 210397
8.22 | 87141 | Cambio de Vidrio panorámico delantero | Cambio de Cambio de Vidrio panorámico delantero | Servicio | Suministro | 163413
8.23 | 87141 | Cambio de Vidrio panorámico retrovisor | Cambio de Cambio de Vidrio panorámico retrovisor | Servicio | Suministro | 168487
8.24 | 87141 | Cambio de Vidrios laterales costados | Cambio de Cambio de Vidrios laterales costados | Servicio | Suministro | 111921
8.25 | 87141 | Cambio de Vidrios puertas | Cambio de Cambio de Vidrios puertas | Servicio | Suministro | 112823
8.26 | 87141 | Cambio de Juego de tapetes | Cambio de Cambio de Juego de tapetes | Servicio | Suministro | 24744
CAMIONETA RENAULT DUSTER MECÁNICAS GASOLINA
ITEM | CÓDIGO DANE | DESCRIPCIÓN DEL SERVICIO | ESPECIFICACIÓN TÉCNICA | UNIDAD MEDIDA | CANTIDAD | PRECIO UNITARIO DE REFERENCIA (INCLUIDO IVA) | PRECIO UNITARIO OFERTADO (INCLUIDO IVA)
1. | SISTEMA DE FRENOS
1.1 | 87141 | Cambio de Bomba del freno | Cambio de Cambio de Bomba del freno | Servicio | Suministro | 76382
1.2 | 87141 | Cambio de Campanas traseras | Cambio de Cambio de Campanas traseras | Servicio | Suministro | 56973
1.3 | 87141 | Cambio de Cilindro de freno trasero | Cambio de Cambio de Cilindro de freno trasero | Servicio | Suministro | 38128
1.4 | 87141 | Cambio de Discos del freno delantero | Cambio de Cambio de Discos del freno delantero | Servicio | Suministro | 57727
1.5 | 87141 | Cambio de Purgador de frenos | Cambio de Cambio de Purgador de frenos | Servicio | Suministro | 28297
1.6 | 87141 | Cambio de Guaya freno de parqueo | Cambio de Cambio de Guaya freno de parqueo | Servicio | Suministro | 29263
1.7 | 87141 | Cambio de Juego bandas freno traseras | Cambio de Cambio de Juego bandas freno traseras | Servicio | Suministro | 7752
1.8 | 87141 | Cambio de Juego pastillas delanteras | Cambio de Cambio de Juego pastillas delanteras | Servicio | Suministro | 29136
1.9 | 87141 | Cambio de Mordaza freno delantero | Cambio de Cambio de Mordaza freno delantero | Servicio | Suministro | 29655
1.10 | 87141 | Cambio de puntillas seguro de bandas traseras | Cambio de Cambio de puntillas seguro de bandas traseras | Servicio | Suministro | 90726
1.11 | 87141 | Cambio de resorte recogedor de bandas | Cambio de Cambio de resorte recogedor de bandas | Servicio | Suministro | 65982
1.12 | 87141 | Cambio de guarda polvos cilindros trasero | Cambio de Cambio de guarda polvos cilindros trasero | Servicio | Suministro | 90726
1.13 | 87141 | Cambio de O-ring del Cilindro de Freno | Cambio de Cambio de O-ring del Cilindro de Freno | Servicio | Suministro | 44773
1.14 | 87141 | Cambio de kit caliper freno delanteros | Cambio de Cambio de kit caliper freno delanteros | Servicio | Suministro | 90726
1.15 | 87141 | Cambio de kit cilindros freno trasero | Cambio de Cambio de kit cilindros freno trasero | Servicio | Suministro | 84834
1.16 | 87141 | Cambio de mangueras escuallizadoras | Cambio de Cambio de mangueras escuallizadoras | Servicio | Suministro | 181450
2. | SISTEMA DE SUSPENSIÓN
2.1 | 87141 | Cambio de Barra estabilizadora delantera | Cambio de Cambio de Barra estabilizadora delantera | Servicio | Suministro | 38912
2.2 | 87141 | Cambio de Juego bases amortiguadores traseros | Cambio de Cambio de Juego bases amortiguadores traseros | Servicio | Suministro | 57945
2.3 | 87141 | Cambio de Juego bases amortiguadores delanteros | Cambio de Cambio de Juego bases amortiguadores delanteros | Servicio | Suministro | 9064
2.4 | 87141 | Cambio de Juego amortiguador delanteros | Cambio de Cambio de Juego amortiguador delanteros | Servicio | Suministro | 56968
2.5 | 87141 | Cambio de Juego amortiguadores Traseros | Cambio de Cambio de Juego amortiguadores Traseros | Servicio | Suministro | 39150
2.6 | 87141 | Cambio de Juego bieletas (muñecos) estabilizadora delantera | Cambio de Cambio de Juego bieletas (muñecos) estabilizadora delantera | Servicio | Suministro | 5829
2.7 | 87141 | Cambio de Juego bujes centrales barra estabilizadora delantera | Cambio de Cambio de Juego bujes centrales barra estabilizadora delantera | Servicio | Suministro | 29394
2.8 | 87141 | Cambio de Juego bujes puente trasero | Cambio de Cambio de Juego bujes puente trasero | Servicio | Suministro | 5831
2.9 | 87141 | Cambio de Rodamiento amortiguador delanteros | Cambio de Cambio de Rodamiento amortiguador delanteros | Servicio | Suministro | 29258
2.10 | 87141 | Cambio de Tijera inferior | Cambio de Cambio de Tijera inferior | Servicio | Suministro | 78298
3. | SISTEMA DE DIRECCIÓN
3.1 | 87141 | Cambio de Bomba hidráulica | Cambio de Cambio de Bomba hidráulica | Servicio | Suministro | 78991
3.2 | 87141 | Cambio de Juego brazos axiales | Cambio de Cambio de Juego brazos axiales | Servicio | Suministro | 39002
3.3 | 87141 | Cambio de Buje caja de dirección | Cambio de Cambio de Buje caja de dirección | Servicio | Suministro | 77231
3.4 | 87141 | Cambio de Caja de dirección | Cambio de Cambio de Caja de dirección | Servicio | Suministro | 79025
3.5 | 87141 | Cambio de Correa del Hidráulico | Cambio de Cambio de Correa del Hidráulico | Servicio | Suministro | 4834
3.6 | 87141 | Cambio de Juego empaquetadura caja de dirección | Cambio de Cambio de Juego empaquetadura caja de dirección | Servicio | Suministro | 210881
3.7 | 87141 | Cambio de Juego fuelles caja de dirección (Guardapolvos) | Cambio de Cambio de Juego fuelles caja de dirección (Guardapolvos) | Servicio | Suministro | 11548
3.8 | 87141 | Cambio de Jokey dirección (cruceta-juntas) | Cambio de Cambio de Jokey dirección (cruceta-juntas) | Servicio | Suministro | 141390
3.9 | 87141 | Cambio de Mangueras bomba hidráulico | Cambio de Cambio de Mangueras bomba hidráulico | Servicio | Suministro | 112132
3.10 | 87141 | Cambio de Terminales externas de dirección | Cambio de Cambio de Terminales externas de dirección | Servicio | Suministro | 8169
4. | SISTEMA DE TRANSMISIÓN
4.1 | 87141 | Cambio de Ejes propulsores delanteros | Cambio de Cambio de Ejes propulsores delanteros | Servicio | Suministro | 24430
4.2 | 87141 | Cambio de Juego guardapolvos ejes delanteros interno y externo | Cambio de Cambio de Juego guardapolvos ejes delanteros interno y externo | Servicio | Suministro | 77953
4.3 | 87141 | Cambio de Piñon sensor del velocimetro | Cambio de Cambio de Piñon sensor del velocimetro | Servicio | Suministro | 29491
4.4 | 87141 | Cambio de Puntas ejes delanteros (homocinéticas) | Cambio de Cambio de Puntas ejes delanteros (homocinéticas) | Servicio | Suministro | 115471
4.5 | 87141 | Cambio de Retenedores ejes lado caja | Cambio de Cambio de Retenedores ejes lado caja | Servicio | Suministro | 57919
4.6 | 87141 | Cambio de Rodamientos bocín delanteros | Cambio de Cambio de Rodamientos bocín delanteros | Servicio | Suministro | 58500
4.7 | 87141 | Cambio de Rodamientos bocín traseros | Cambio de Cambio de Rodamientos bocín traseros | Servicio | Suministro | 112132
4.8 | 87141 | Cambio de Soporte de la caja velocidades (Transmision) | Cambio de Cambio de Soporte de la caja velocidades (Transmision) | Servicio | Suministro | 29010
4.9 | 87141 | Cambio de Guaya control cambios | Cambio de Cambio de Guaya control cambios | Servicio | Suministro | 57227
4.10 | 87141 | Cambio de Balinera toma | Cambio de Cambio de Balinera toma | Servicio | Suministro | 111635
4.11 | 87141 | Cambio de Bomba auxiliar embrague | Cambio de Cambio de Bomba auxiliar embrague | Servicio | Suministro | 148247
4.12 | 87141 | Cambio de Bomba principal embrague | Cambio de Cambio de Bomba principal embrague | Servicio | Suministro | 113023
4.13 | 87141 | Cambio de Juego de embrague (Disco-Prensa-Balinera) | Cambio de Cambio de Juego de embrague (Disco-Prensa-Balinera) | Servicio | Suministro | 218768
4.14 | 87141 | Cambio de Manguera bomba auxiliar | Cambio de Cambio de Manguera bomba auxiliar | Servicio | Suministro | 57321
5. | SISTEMA ELÉCTRICO
5.1 | 87141 | Cambio de Alternador | Cambio de Cambio de Alternador | Servicio | Suministro | 56968
5.2 | 87141 | Cambio de Automático motor de arranque | Cambio de Cambio de Automático motor de arranque | Servicio | Suministro | 56724
5.3 | 87141 | Cambio de Balinera del alternador | Cambio de Cambio de Balinera del alternador | Servicio | Suministro | 57522
5.4 | 87141 | Cambio de Bobina de encendido | Cambio de Cambio de Bobina de encendido | Servicio | Suministro | 29362
5.5 | 87141 | Cambio de Bomba de gasolina (pila) | Cambio de Cambio de Bomba de gasolina (pila) | Servicio | Suministro | 58751
5.6 | 87141 | Cambio de Bombillos de doble filamento | Cambio de Cambio de Bombillos de doble filamento | Servicio | Suministro | 2012
5.7 | 87141 | Cambio de Bombillos halógeno | Cambio de Cambio de Bombillos halógeno | Servicio | Suministro | 2012
5.8 | 87141 | Cambio de Sensor freno (pera) | Cambio de Cambio de Sensor freno (pera) | Servicio | Suministro | 19318
5.9 | 87141 | Cambio de Bombillo luz de cortesia (Luz techo) | Cambio de Cambio de Bombillo luz de cortesia (Luz techo) | Servicio | Suministro | 2694
5.10 | 87141 | Cambio de Bombillos de tablero de instrumentos | Cambio de Cambio de Bombillos de tablero de instrumentos | Servicio | Suministro | 23565
5.11 | 87141 | Cambio de Bombillos direccionales | Cambio de Cambio de Bombillos direccionales | Servicio | Suministro | 2125
5.12 | 87141 | Cambio de Borne de batería positivo y/o negativo | Cambio de Cambio de Borne de batería positivo y/o negativo | Servicio | Suministro | 14682
5.13 | 87141 | Cambio de Bujes motor de arranque | Cambio de Cambio de Bujes motor de arranque | Servicio | Suministro | 74060
5.14 | 87141 | Cambio de Bujías de encendido (motor gasolina) | Cambio de Cambio de Bujías de encendido (motor gasolina) | Servicio | Suministro | 7639
5.15 | 87141 | Cambio de Claxon (pito) | Cambio de Cambio de Claxon (pito) | Servicio | Suministro | 29009
5.16 | 87141 | Cambio de Conector relé | Cambio de Cambio de Conector relé | Servicio | Suministro | 21078
5.17 | 87141 | Cambio de Sensor detonador airbag | Cambio de Cambio de Sensor detonador airbag | Servicio | Suministro | 111905
5.18 | 87141 | Cambio de Porta escobillas del motor de arranque | Cambio de Cambio de Porta escobillas del motor de arranque | Servicio | Suministro | 111078
5.19 | 87141 | Cambio de Fusibles 10-15-20-25-30 Amp | Cambio de Cambio de Fusibles 10-15-20-25-30 Amp | Servicio | Suministro | 805
5.20 | 87141 | Cambio de Fusibles 60-80-100 Amp | Cambio de Cambio de Fusibles 60-80-100 Amp | Servicio | Suministro | 713
5.21 | 87141 | Cambio de Inyectores (motor diésel y gasolina) | Cambio de Cambio de Inyectores (motor diésel y gasolina) | Servicio | Suministro | 9651
5.22 | 87141 | Cambio de Motor de limpiabrisas | Cambio de Cambio de Motor de limpiabrisas | Servicio | Suministro | 56328
5.23 | 87141 | Cambio de Portafusibles | Cambio de Cambio de Portafusibles | Servicio | Suministro | 90726
5.24 | 87141 | Cambio de Regulador alternador | Cambio de Cambio de Regulador alternador | Servicio | Suministro | 112173
5.25 | 87141 | Cambio de Relé (Elevador de corriente) | Cambio de Cambio de Relé (Elevador de corriente) | Servicio | Suministro | 14746
5.26 | 87141 | Cambio de Sensor ABS de las ruedas | Cambio de Cambio de Sensor ABS de las ruedas | Servicio | Suministro | 27553
5.27 | 87141 | Cambio de Sensor apertura mariposa (TPS) | Cambio de Cambio de Sensor apertura mariposa (TPS) | Servicio | Suministro | 27623
5.28 | 87141 | Cambio de Sensor de aire del ralenti (minima) (IAC) | Cambio de Cambio de Sensor de aire del ralenti (minima) (IAC) | Servicio | Suministro | 33741
5.29 | 87141 | Cambio de Sensor de detonación (KS) | Cambio de Cambio de Sensor de detonación (KS) | Servicio | Suministro | 28052
5.30 | 87141 | Cambio de Sensor de oxigeno (O2) | Cambio de Cambio de Sensor de oxigeno (O2) | Servicio | Suministro | 34009
5.31 | 87141 | Cambio de Sensor de presión de combustible | Cambio de Cambio de Sensor de presión de combustible | Servicio | Suministro | 27242
5.32 | 87141 | Cambio de Sensor de reverso (Luz trasera) | Cambio de Cambio de Sensor de reverso (Luz trasera) | Servicio | Suministro | 27538
5.33 | 87141 | Cambio de Sensor de temperatura del refrigerante (CTS - ECT) | Cambio de Cambio de Sensor de temperatura del refrigerante (CTS - ECT) | Servicio | Suministro | 26595
5.34 | 87141 | Cambio de Sensor de velocidad (VSS) | Cambio de Cambio de Sensor de velocidad (VSS) | Servicio | Suministro | 26885
5.35 | 87141 | Cambio de Sensor flujo de aire (MAF) | Cambio de Cambio de Sensor flujo de aire (MAF) | Servicio | Suministro | 27454
5.36 | 87141 | Cambio de Sensor nivel de aceite motor | Cambio de Cambio de Sensor nivel de aceite motor | Servicio | Suministro | 24273
5.37 | 87141 | Cambio de Sensor nivel de combustible (flotador) | Cambio de Cambio de Sensor nivel de combustible (flotador) | Servicio | Suministro | 33749
5.38 | 87141 | Cambio de Sensor posición de cigüeñal (CKP) | Cambio de Cambio de Sensor posición de cigüeñal (CKP) | Servicio | Suministro | 30070
5.39 | 87141 | Cambio de Sensor posición del pedal del acelerador (APP) | Cambio de Cambio de Sensor posición del pedal del acelerador (APP) | Servicio | Suministro | 32665
5.40 | 87141 | Cambio de Sensor presión de aceite motor | Cambio de Cambio de Sensor presión de aceite motor | Servicio | Suministro | 24437
5.41 | 87141 | Cambio de Sensor servodirección | Cambio de Cambio de Sensor servodirección | Servicio | Suministro | 27864
5.42 | 87141 | Cambio de Switch de encendido | Cambio de Cambio de Switch de encendido | Servicio | Suministro | 112201
5.43 | 87141 | Cambio de Terminales eléctricas hembra y macho (incluido el protector) | Cambio de Cambio de Terminales eléctricas hembra y macho (incluido el protector) | Servicio | Suministro | 1136
5.44 | 87141 | Cambio de Válvula recirculacion de gases (EGR) | Cambio de Cambio de Válvula recirculacion de gases (EGR) | Servicio | Suministro | 28733
6. | SISTEMA DE REFRIGERACIÓN
6.1 | 87141 | Cambio de Abrazaderas mangueras de refrigeración | Cambio de Cambio de Abrazaderas mangueras de refrigeración | Servicio | Suministro | 2121
6.2 | 87141 | Cambio de Base termostato | Cambio de Cambio de Base termostato | Servicio | Suministro | 114807
6.3 | 87141 | Cambio de Bomba de agua | Cambio de Cambio de Bomba de agua | Servicio | Suministro | 151046
6.4 | 87141 | Cambio de Correa del aire acondicionado | Cambio de Cambio de Correa del aire acondicionado | Servicio | Suministro | 6389
6.5 | 87141 | Cambio de Deposito recuperador de agua | Cambio de Cambio de Deposito recuperador de agua | Servicio | Suministro | 36908
6.6 | 87141 | Cambio de Filtro de aire acondicionado y/o cabina | Cambio de Cambio de Filtro de aire acondicionado y/o cabina | Servicio | Suministro | 14649
6.7 | 87141 | Cambio de Manguera inferior del radiador | Cambio de Cambio de Manguera inferior del radiador | Servicio | Suministro | 29002
6.8 | 87141 | Cambio de Manguera superior del radiador | Cambio de Cambio de Manguera superior del radiador | Servicio | Suministro | 29527
6.9 | 87141 | Cambio de Mangueras deposito refrigerante | Cambio de Cambio de Mangueras deposito refrigerante | Servicio | Suministro | 29520
6.10 | 87141 | Cambio de Radiador de refrigeración | Cambio de Cambio de Radiador de refrigeración | Servicio | Suministro | 87696
6.11 | 87141 | Cambio de Tapa radiador | Cambio de Cambio de Tapa radiador | Servicio | Suministro | 2125
6.12 | 87141 | Cambio de Termostato | Cambio de Cambio de Termostato | Servicio | Suministro | 57166
6.13 | 87141 | Cambio de Tubo de refrigerante de motor (bomba de agua) | Cambio de Cambio de Tubo de refrigerante de motor (bomba de agua) | Servicio | Suministro | 58097
6.14 | 87141 | Cambio de Ventilador de refrigeracion de motor | Cambio de Cambio de Ventilador de refrigeracion de motor | Servicio | Suministro | 86195
6.15 | 87141 | Cambio de Ventilador A/A | Cambio de Cambio de Ventilador A/A | Servicio | Suministro | 29656
7. | MOTOR Y SISTEMA DE ALIMENTACIÓN
7.1 | 87141 | Cambio de Soportes del motor | Cambio de Cambio de Soportes del motor | Servicio | Suministro | 112883
7.2 | 87141 | Cambio de Juego correa de distribucion (reparticion) | Cambio de Cambio de Juego correa de distribucion (reparticion) | Servicio | Suministro | 307722
7.3 | 87141 | Cambio de Juego cadena de distribución (reparticion) | Cambio de Cambio de Juego cadena de distribución (reparticion) | Servicio | Suministro | 211204
7.4 | 87141 | Cambio de Abrazaderas de mangureras sistema de alimentacion | Cambio de Cambio de Abrazaderas de mangureras sistema de alimentacion | Servicio | Suministro | 5066
7.5 | 87141 | Cambio de Cuerpo de aceleración | Cambio de Cambio de Cuerpo de aceleración | Servicio | Suministro | 23096
7.6 | 87141 | Cambio de Filtro de aire | Cambio de Cambio de Filtro de aire | Servicio | Suministro | 11973
7.7 | 87141 | Cambio de Filtro de combustible | Cambio de Cambio de Filtro de combustible | Servicio | Suministro | 2978
7.8 | 87141 | Cambio de Guaya del Acelerador | Cambio de Cambio de Guaya del Acelerador | Servicio | Suministro | 58205
7.9 | 87141 | Cambio de Mangueras de desfogue motor | Cambio de Cambio de Mangueras de desfogue motor | Servicio | Suministro | 181450
7.10 | 87141 | Cambio de Bomba de aceite | Cambio de Cambio de Bomba de aceite | Servicio | Suministro | 44773
7.11 | 87141 | Cambio de Filtro de aceite | Cambio de Cambio de Filtro de aceite | Servicio | Suministro | 2933
7.12 | 87141 | Cambio de Varilla medidora de aceite | Cambio de Cambio de Varilla medidora de aceite | Servicio | Suministro | 3494
7.13 | 87141 | Cambio de culata | Cambio de Cambio de culata | Servicio | Suministro | 1252480
7.14 | 87141 | Cambio de anillos de piston | Cambio de Cambio de anillos de piston | Servicio | Suministro | 585591
7.15 | 87141 | Cambio de pistones con pernos | Cambio de Cambio de pistones con pernos | Servicio | Suministro | 645681
7.16 | 87141 | Cambio de bielas | Cambio de Cambio de bielas | Servicio | Suministro | 488974
7.17 | 87141 | Cambio de casquete de biela | Cambio de Cambio de casquete de biela | Servicio | Suministro | 181450
7.18 | 87141 | Cambio de casquetes de bancada | Cambio de Cambio de casquetes de bancada | Servicio | Suministro | 181450
7.19 | 87141 | Cambio de kit de empaque de motor | Cambio de Cambio de kit de empaque de motor | Servicio | Suministro | 424170
7.20 | 87141 | Cambio de kit de retenedores de motor | Cambio de Cambio de kit de retenedores de motor | Servicio | Suministro | 241542
7.21 | 87141 | Cambio de valvula de admision | Cambio de Cambio de valvula de admision | Servicio | Suministro | 181450
7.22 | 87141 | Cambio de valvula de escape | Cambio de Cambio de valvula de escape | Servicio | Suministro | 181450
7.23 | 87141 | Cambio de guia de valvulas | Cambio de Cambio de guia de valvulas | Servicio | Suministro | 241542
7.24 | 87141 | Cambio de sellos de valvulas | Cambio de Cambio de sellos de valvulas | Servicio | Suministro | 181450
7.25 | 87141 | Cambio de Cadena o correa de distribución | Cambio de Cambio de Cadena o correa de distribución | Servicio | Suministro | 444201
7.26 | 87141 | Cambio de Tensor de distribución | Cambio de Cambio de Tensor de distribución | Servicio | Suministro | 241542
7.27 | 87141 | Cambio de Cárter de aceite | Cambio de Cambio de Cárter de aceite | Servicio | Suministro | 354654
8. | CARROCERIA - CHASIS Y ACCESORIOS
8.1 | 87141 | Cambio de Alarma | Cambio de Cambio de Alarma | Servicio | Suministro | 121799
8.2 | 87141 | Cambio de Chapa de la puerta | Cambio de Cambio de Chapa de la puerta | Servicio | Suministro | 57945
8.3 | 87141 | Cambio de Control eleva vidrios puertas | Cambio de Cambio de Control eleva vidrios puertas | Servicio | Suministro | 58205
8.4 | 87141 | Cambio de Motor eleva vidrios puertas (4) | Cambio de Cambio de Motor eleva vidrios puertas (4) | Servicio | Suministro | 56931
8.5 | 87141 | Cambio de Empaques puertas | Cambio de Cambio de Empaques puertas | Servicio | Suministro | 44773
8.6 | 87141 | Cambio de Espejo retrovisor interior | Cambio de Cambio de Espejo retrovisor interior | Servicio | Suministro | 27603
8.7 | 87141 | Cambio de Espejo retrovisor lateral | Cambio de Cambio de Espejo retrovisor lateral | Servicio | Suministro | 28584
8.8 | 87141 | Cambio de Unidad sellada (farola) | Cambio de Cambio de Unidad sellada (farola) | Servicio | Suministro | 56467
8.9 | 87141 | Cambio de Cinturon de seguridad trasero | Cambio de Cambio de Cinturon de seguridad trasero | Servicio | Suministro | 56606
8.10 | 87141 | Cambio de Cinturon de seguridad delantero | Cambio de Cambio de Cinturon de seguridad delantero | Servicio | Suministro | 55822
8.11 | 87141 | Cambio de Lunas espejos retrovisor laterales | Cambio de Cambio de Lunas espejos retrovisor laterales | Servicio | Suministro | 28110
8.12 | 87141 | Cambio de Manija apertura capot | Cambio de Cambio de Manija apertura capot | Servicio | Suministro | 7698
8.13 | 87141 | Cambio de Manijas externas de la puerta | Cambio de Cambio de Manijas externas de la puerta | Servicio | Suministro | 57502
8.14 | 87141 | Cambio de Manijas internas de la puerta | Cambio de Cambio de Manijas internas de la puerta | Servicio | Suministro | 29265
8.15 | 87141 | Cambio de Pernos ruedas | Cambio de Cambio de Pernos ruedas | Servicio | Suministro | 21959
8.16 | 87141 | Cambio de Tuercas pernos ruedas | Cambio de Cambio de Tuercas pernos ruedas | Servicio | Suministro | 2012
8.17 | 87141 | Cambio de Plumillas | Cambio de Cambio de Plumillas | Servicio | Suministro | 3085
8.18 | 87141 | Cambio de Rines de aleación alumnio | Cambio de Cambio de Rines de aleación alumnio | Servicio | Suministro | 9555
8.19 | 87141 | Cambio de Stop trasero | Cambio de Cambio de Stop trasero | Servicio | Suministro | 28806
8.20 | 87141 | Cambio de Tapa tanque de Combustible | Cambio de Cambio de Tapa tanque de Combustible | Servicio | Suministro | 2012
8.21 | 87141 | Cambio de Tarro silenciador | Cambio de Cambio de Tarro silenciador | Servicio | Suministro | 212818
8.22 | 87141 | Cambio de Vidrio panorámico delantero | Cambio de Cambio de Vidrio panorámico delantero | Servicio | Suministro | 167070
8.23 | 87141 | Cambio de Vidrio panorámico retrovisor | Cambio de Cambio de Vidrio panorámico retrovisor | Servicio | Suministro | 162041
8.24 | 87141 | Cambio de Vidrios laterales costados | Cambio de Cambio de Vidrios laterales costados | Servicio | Suministro | 114687
8.25 | 87141 | Cambio de Vidrios puertas | Cambio de Cambio de Vidrios puertas | Servicio | Suministro | 113975
8.26 | 87141 | Cambio de Juego de tapetes | Cambio de Cambio de Juego de tapetes | Servicio | Suministro | 24744
CAMIONETA RENAULT CAPTUR MECÁNICAS GASOLINA
ITEM | CÓDIGO DANE | DESCRIPCIÓN DEL SERVICIO | ESPECIFICACIÓN TÉCNICA | UNIDAD MEDIDA | CANTIDAD | PRECIO UNITARIO DE REFERENCIA (INCLUIDO IVA) | PRECIO UNITARIO OFERTADO (INCLUIDO IVA)
1. | SISTEMA DE FRENOS
1.1 | 87141 | Cambio de Bomba del freno | Cambio de Cambio de Bomba del freno | Servicio | Suministro | 77953
1.2 | 87141 | Cambio de Campanas traseras | Cambio de Cambio de Campanas traseras | Servicio | Suministro | 58205
1.3 | 87141 | Cambio de Cilindro de freno trasero | Cambio de Cambio de Cilindro de freno trasero | Servicio | Suministro | 38977
1.4 | 87141 | Cambio de Discos del freno delantero | Cambio de Cambio de Discos del freno delantero | Servicio | Suministro | 56945
1.5 | 87141 | Cambio de Purgador de frenos | Cambio de Cambio de Purgador de frenos | Servicio | Suministro | 28973
1.6 | 87141 | Cambio de Guaya freno de parqueo | Cambio de Cambio de Guaya freno de parqueo | Servicio | Suministro | 28998
1.7 | 87141 | Cambio de Juego bandas freno traseras | Cambio de Cambio de Juego bandas freno traseras | Servicio | Suministro | 38804
1.8 | 87141 | Cambio de Juego pastillas delanteras | Cambio de Cambio de Juego pastillas delanteras | Servicio | Suministro | 29266
1.9 | 87141 | Cambio de Mordaza freno delantero | Cambio de Cambio de Mordaza freno delantero | Servicio | Suministro | 8881
1.10 | 87141 | Cambio de puntillas seguro de bandas traseras | Cambio de Cambio de puntillas seguro de bandas traseras | Servicio | Suministro | 90726
1.11 | 87141 | Cambio de resorte recogedor de bandas | Cambio de Cambio de resorte recogedor de bandas | Servicio | Suministro | 65982
1.12 | 87141 | Cambio de guarda polvos cilindros trasero | Cambio de Cambio de guarda polvos cilindros trasero | Servicio | Suministro | 90726
1.13 | 87141 | Cambio de O-ring del Cilindro de Freno | Cambio de Cambio de O-ring del Cilindro de Freno | Servicio | Suministro | 44773
1.14 | 87141 | Cambio de kit caliper freno delanteros | Cambio de Cambio de kit caliper freno delanteros | Servicio | Suministro | 90726
1.15 | 87141 | Cambio de kit cilindros freno trasero | Cambio de Cambio de kit cilindros freno trasero | Servicio | Suministro | 84834
1.16 | 87141 | Cambio de mangueras escuallizadoras | Cambio de Cambio de mangueras escuallizadoras | Servicio | Suministro | 181450
2. | SISTEMA DE SUSPENSIÓN
2.1 | 87141 | Cambio de Barra estabilizadora delantera | Cambio de Cambio de Barra estabilizadora delantera | Servicio | Suministro | 7756
2.2 | 87141 | Cambio de Juego bases amortiguadores traseros | Cambio de Cambio de Juego bases amortiguadores traseros | Servicio | Suministro | 58983
2.3 | 87141 | Cambio de Juego bases amortiguadores delanteros | Cambio de Cambio de Juego bases amortiguadores delanteros | Servicio | Suministro | 8395
2.4 | 87141 | Cambio de Juego amortiguador delanteros | Cambio de Cambio de Juego amortiguador delanteros | Servicio | Suministro | 56945
2.5 | 87141 | Cambio de Juego amortiguadores Traseros | Cambio de Cambio de Juego amortiguadores Traseros | Servicio | Suministro | 7698
2.6 | 87141 | Cambio de Juego bieletas (muñecos) estabilizadora delantera | Cambio de Cambio de Juego bieletas (muñecos) estabilizadora delantera | Servicio | Suministro | 29102
2.7 | 87141 | Cambio de Juego bujes centrales barra estabilizadora delantera | Cambio de Cambio de Juego bujes centrales barra estabilizadora delantera | Servicio | Suministro | 29620
2.8 | 87141 | Cambio de Juego bujes puente trasero | Cambio de Cambio de Juego bujes puente trasero | Servicio | Suministro | 9897
2.9 | 87141 | Cambio de Rodamiento amortiguador delanteros | Cambio de Cambio de Rodamiento amortiguador delanteros | Servicio | Suministro | 29362
2.10 | 87141 | Cambio de Tijera inferior | Cambio de Cambio de Tijera inferior | Servicio | Suministro | 76591
3. | SISTEMA DE DIRECCIÓN
3.1 | 87141 | Cambio de Bomba hidráulica | Cambio de Cambio de Bomba hidráulica | Servicio | Suministro | 15397
3.2 | 87141 | Cambio de Juego brazos axiales | Cambio de Cambio de Juego brazos axiales | Servicio | Suministro | 7762
3.3 | 87141 | Cambio de Buje caja de dirección | Cambio de Cambio de Buje caja de dirección | Servicio | Suministro | 78644
3.4 | 87141 | Cambio de Caja de dirección | Cambio de Cambio de Caja de dirección | Servicio | Suministro | 77260
3.5 | 87141 | Cambio de Correa del Hidráulico | Cambio de Cambio de Correa del Hidráulico | Servicio | Suministro | 17002
3.6 | 87141 | Cambio de Juego empaquetadura caja de dirección | Cambio de Cambio de Juego empaquetadura caja de dirección | Servicio | Suministro | 216037
3.7 | 87141 | Cambio de Juego fuelles caja de dirección (Guardapolvos) | Cambio de Cambio de Juego fuelles caja de dirección (Guardapolvos) | Servicio | Suministro | 58724
3.8 | 87141 | Cambio de Jokey dirección (cruceta-juntas) | Cambio de Cambio de Jokey dirección (cruceta-juntas) | Servicio | Suministro | 141390
3.9 | 87141 | Cambio de Mangueras bomba hidráulico | Cambio de Cambio de Mangueras bomba hidráulico | Servicio | Suministro | 113171
3.10 | 87141 | Cambio de Terminales externas de dirección | Cambio de Cambio de Terminales externas de dirección | Servicio | Suministro | 29127
4. | SISTEMA DE TRANSMISIÓN
4.1 | 87141 | Cambio de Ejes propulsores delanteros | Cambio de Cambio de Ejes propulsores delanteros | Servicio | Suministro | 58499
4.2 | 87141 | Cambio de Juego guardapolvos ejes delanteros interno y externo | Cambio de Cambio de Juego guardapolvos ejes delanteros interno y externo | Servicio | Suministro | 76246
4.3 | 87141 | Cambio de Piñon sensor del velocimetro | Cambio de Cambio de Piñon sensor del velocimetro | Servicio | Suministro | 8379
4.4 | 87141 | Cambio de Puntas ejes delanteros (homocinéticas) | Cambio de Cambio de Puntas ejes delanteros (homocinéticas) | Servicio | Suministro | 114887
4.5 | 87141 | Cambio de Retenedores ejes lado caja | Cambio de Cambio de Retenedores ejes lado caja | Servicio | Suministro | 56945
4.6 | 87141 | Cambio de Rodamientos bocín delanteros | Cambio de Cambio de Rodamientos bocín delanteros | Servicio | Suministro | 11548
4.7 | 87141 | Cambio de Rodamientos bocín traseros | Cambio de Cambio de Rodamientos bocín traseros | Servicio | Suministro | 114369
4.8 | 87141 | Cambio de Soporte de la caja velocidades (Transmision) | Cambio de Cambio de Soporte de la caja velocidades (Transmision) | Servicio | Suministro | 29263
4.9 | 87141 | Cambio de Guaya control cambios | Cambio de Cambio de Guaya control cambios | Servicio | Suministro | 58983
4.10 | 87141 | Cambio de Balinera toma | Cambio de Cambio de Balinera toma | Servicio | Suministro | 118522
4.11 | 87141 | Cambio de Bomba auxiliar embrague | Cambio de Cambio de Bomba auxiliar embrague | Servicio | Suministro | 120181
4.12 | 87141 | Cambio de Bomba principal embrague | Cambio de Cambio de Bomba principal embrague | Servicio | Suministro | 111372
4.13 | 87141 | Cambio de Juego de embrague (Disco-Prensa-Balinera) | Cambio de Cambio de Juego de embrague (Disco-Prensa-Balinera) | Servicio | Suministro | 222159
4.14 | 87141 | Cambio de Guaya embrague | Cambio de Cambio de Guaya embrague | Servicio | Suministro | 58983
4.15 | 87141 | Cambio de Horquilla | Cambio de Cambio de Horquilla | Servicio | Suministro | 90726
4.16 | 87141 | Cambio de Manguera bomba auxiliar | Cambio de Cambio de Manguera bomba auxiliar | Servicio | Suministro | 57204
5. | SISTEMA ELÉCTRICO
5.1 | 87141 | Cambio de Alternador | Cambio de Cambio de Alternador | Servicio | Suministro | 58983
5.2 | 87141 | Cambio de Automático motor de arranque | Cambio de Cambio de Automático motor de arranque | Servicio | Suministro | 58724
5.3 | 87141 | Cambio de Balinera del alternador | Cambio de Cambio de Balinera del alternador | Servicio | Suministro | 11548
5.4 | 87141 | Cambio de Bobina de encendido | Cambio de Cambio de Bobina de encendido | Servicio | Suministro | 5773
5.5 | 87141 | Cambio de Bomba de gasolina (pila) | Cambio de Cambio de Bomba de gasolina (pila) | Servicio | Suministro | 59020
5.6 | 87141 | Cambio de Bombillos de doble filamento | Cambio de Cambio de Bombillos de doble filamento | Servicio | Suministro | 7318
5.7 | 87141 | Cambio de Bombillos halógeno | Cambio de Cambio de Bombillos halógeno | Servicio | Suministro | 2102
5.8 | 87141 | Cambio de Sensor freno (pera) | Cambio de Cambio de Sensor freno (pera) | Servicio | Suministro | 29397
5.9 | 87141 | Cambio de Bombillo luz de cortesia (Luz techo) | Cambio de Cambio de Bombillo luz de cortesia (Luz techo) | Servicio | Suministro | 2097
5.10 | 87141 | Cambio de Bombillos de tablero de instrumentos | Cambio de Cambio de Bombillos de tablero de instrumentos | Servicio | Suministro | 23565
5.11 | 87141 | Cambio de Bombillos direccionales | Cambio de Cambio de Bombillos direccionales | Servicio | Suministro | 2097
5.12 | 87141 | Cambio de Borne de batería positivo y/o negativo | Cambio de Cambio de Borne de batería positivo y/o negativo | Servicio | Suministro | 14534
5.13 | 87141 | Cambio de Bujes motor de arranque | Cambio de Cambio de Bujes motor de arranque | Servicio | Suministro | 76591
5.14 | 87141 | Cambio de Bujías de encendido (motor gasolina) | Cambio de Cambio de Bujías de encendido (motor gasolina) | Servicio | Suministro | 4330
5.15 | 87141 | Cambio de Claxon (pito) | Cambio de Cambio de Claxon (pito) | Servicio | Suministro | 28843
5.16 | 87141 | Cambio de Conector relé | Cambio de Cambio de Conector relé | Servicio | Suministro | 21730
5.17 | 87141 | Cambio de Sensor detonador airbag | Cambio de Cambio de Sensor detonador airbag | Servicio | Suministro | 116928
5.18 | 87141 | Cambio de Porta escobillas del motor de arranque | Cambio de Cambio de Porta escobillas del motor de arranque | Servicio | Suministro | 110853
5.19 | 87141 | Cambio de Fusibles 10-15-20-25-30 Amp | Cambio de Cambio de Fusibles 10-15-20-25-30 Amp | Servicio | Suministro | 367
5.20 | 87141 | Cambio de Fusibles 60-80-100 Amp | Cambio de Cambio de Fusibles 60-80-100 Amp | Servicio | Suministro | 373
5.21 | 87141 | Cambio de Inyectores (motor diésel y gasolina) | Cambio de Cambio de Inyectores (motor diésel y gasolina) | Servicio | Suministro | 8884
5.22 | 87141 | Cambio de Motor de limpiabrisas | Cambio de Cambio de Motor de limpiabrisas | Servicio | Suministro | 58983
5.23 | 87141 | Cambio de Portafusibles | Cambio de Cambio de Portafusibles | Servicio | Suministro | 90726
5.24 | 87141 | Cambio de Regulador alternador | Cambio de Cambio de Regulador alternador | Servicio | Suministro | 110333
5.25 | 87141 | Cambio de Relé (Elevador de corriente) | Cambio de Cambio de Relé (Elevador de corriente) | Servicio | Suministro | 14713
5.26 | 87141 | Cambio de Sensor ABS de las ruedas | Cambio de Cambio de Sensor ABS de las ruedas | Servicio | Suministro | 76591
5.27 | 87141 | Cambio de Sensor apertura mariposa (TPS) | Cambio de Cambio de Sensor apertura mariposa (TPS) | Servicio | Suministro | 78644
5.28 | 87141 | Cambio de Sensor de aire del ralenti (minima) (IAC) | Cambio de Cambio de Sensor de aire del ralenti (minima) (IAC) | Servicio | Suministro | 78991
5.29 | 87141 | Cambio de Sensor de detonación (KS) | Cambio de Cambio de Sensor de detonación (KS) | Servicio | Suministro | 75900
5.30 | 87141 | Cambio de Sensor de oxigeno (O2) | Cambio de Cambio de Sensor de oxigeno (O2) | Servicio | Suministro | 78298
5.31 | 87141 | Cambio de Sensor de presión de combustible | Cambio de Cambio de Sensor de presión de combustible | Servicio | Suministro | 77260
5.32 | 87141 | Cambio de Sensor de reverso (Luz trasera) | Cambio de Cambio de Sensor de reverso (Luz trasera) | Servicio | Suministro | 76591
5.33 | 87141 | Cambio de Sensor de temperatura del refrigerante (CTS - ECT) | Cambio de Cambio de Sensor de temperatura del refrigerante (CTS - ECT) | Servicio | Suministro | 73556
5.34 | 87141 | Cambio de Sensor de velocidad (VSS) | Cambio de Cambio de Sensor de velocidad (VSS) | Servicio | Suministro | 78298
5.35 | 87141 | Cambio de Sensor flujo de aire (MAF) | Cambio de Cambio de Sensor flujo de aire (MAF) | Servicio | Suministro | 78298
5.36 | 87141 | Cambio de Sensor nivel de aceite motor | Cambio de Cambio de Sensor nivel de aceite motor | Servicio | Suministro | 56206
5.37 | 87141 | Cambio de Sensor nivel de combustible (flotador) | Cambio de Cambio de Sensor nivel de combustible (flotador) | Servicio | Suministro | 77953
5.38 | 87141 | Cambio de Sensor posición de cigüeñal (CKP) | Cambio de Cambio de Sensor posición de cigüeñal (CKP) | Servicio | Suministro | 77260
5.39 | 87141 | Cambio de Sensor posición del pedal del acelerador (APP) | Cambio de Cambio de Sensor posición del pedal del acelerador (APP) | Servicio | Suministro | 77953
5.40 | 87141 | Cambio de Sensor presión de aceite motor | Cambio de Cambio de Sensor presión de aceite motor | Servicio | Suministro | 55426
5.41 | 87141 | Cambio de Sensor servodirección | Cambio de Cambio de Sensor servodirección | Servicio | Suministro | 75553
5.42 | 87141 | Cambio de Switch de encendido | Cambio de Cambio de Switch de encendido | Servicio | Suministro | 116366
5.43 | 87141 | Cambio de Terminales eléctricas hembra y macho (incluido el protector) | Cambio de Cambio de Terminales eléctricas hembra y macho (incluido el protector) | Servicio | Suministro | 674
5.44 | 87141 | Cambio de Válvula recirculacion de gases (EGR) | Cambio de Cambio de Válvula recirculacion de gases (EGR) | Servicio | Suministro | 78644
6. | SISTEMA DE REFRIGERACIÓN
6.1 | 87141 | Cambio de Abrazaderas mangueras de refrigeración | Cambio de Cambio de Abrazaderas mangueras de refrigeración | Servicio | Suministro | 2121
6.2 | 87141 | Cambio de Base termostato | Cambio de Cambio de Base termostato | Servicio | Suministro | 114710
6.3 | 87141 | Cambio de Bomba de agua | Cambio de Cambio de Bomba de agua | Servicio | Suministro | 156596
6.4 | 87141 | Cambio de Correa del aire acondicionado | Cambio de Cambio de Correa del aire acondicionado | Servicio | Suministro | 21730
6.5 | 87141 | Cambio de Deposito recuperador de agua | Cambio de Cambio de Deposito recuperador de agua | Servicio | Suministro | 38296
6.6 | 87141 | Cambio de Filtro de aire acondicionado y/o cabina | Cambio de Cambio de Filtro de aire acondicionado y/o cabina | Servicio | Suministro | 2887
6.7 | 87141 | Cambio de Manguera inferior del radiador | Cambio de Cambio de Manguera inferior del radiador | Servicio | Suministro | 29259
6.8 | 87141 | Cambio de Manguera superior del radiador | Cambio de Cambio de Manguera superior del radiador | Servicio | Suministro | 5828
6.9 | 87141 | Cambio de Mangueras deposito refrigerante | Cambio de Cambio de Mangueras deposito refrigerante | Servicio | Suministro | 28083
6.10 | 87141 | Cambio de Radiador de refrigeración | Cambio de Cambio de Radiador de refrigeración | Servicio | Suministro | 87307
6.11 | 87141 | Cambio de Tapa radiador | Cambio de Cambio de Tapa radiador | Servicio | Suministro | 9701
6.12 | 87141 | Cambio de Termostato | Cambio de Cambio de Termostato | Servicio | Suministro | 56945
6.13 | 87141 | Cambio de Tubo de refrigerante de motor (bomba de agua) | Cambio de Cambio de Tubo de refrigerante de motor (bomba de agua) | Servicio | Suministro | 11548
6.14 | 87141 | Cambio de Ventilador de refrigeracion de motor | Cambio de Cambio de Ventilador de refrigeracion de motor | Servicio | Suministro | 88475
6.15 | 87141 | Cambio de Ventilador A/A | Cambio de Cambio de Ventilador A/A | Servicio | Suministro | 11393
7. | MOTOR Y SISTEMA DE ALIMENTACIÓN
7.1 | 87141 | Cambio de Soportes del motor | Cambio de Cambio de Soportes del motor | Servicio | Suministro | 110853
7.2 | 87141 | Cambio de Juego correa de distribucion (reparticion) | Cambio de Cambio de Juego correa de distribucion (reparticion) | Servicio | Suministro | 302881
7.3 | 87141 | Cambio de Juego cadena de distribución (reparticion) | Cambio de Cambio de Juego cadena de distribución (reparticion) | Servicio | Suministro | 217984
7.4 | 87141 | Cambio de Abrazaderas de mangureras sistema de alimentacion | Cambio de Cambio de Abrazaderas de mangureras sistema de alimentacion | Servicio | Suministro | 5066
7.5 | 87141 | Cambio de Cuerpo de aceleración | Cambio de Cambio de Cuerpo de aceleración | Servicio | Suministro | 113330
7.6 | 87141 | Cambio de Filtro de aire | Cambio de Cambio de Filtro de aire | Servicio | Suministro | 12026
7.7 | 87141 | Cambio de Filtro de combustible | Cambio de Cambio de Filtro de combustible | Servicio | Suministro | 3369
7.8 | 87141 | Cambio de Guaya del Acelerador | Cambio de Cambio de Guaya del Acelerador | Servicio | Suministro | 58983
7.9 | 87141 | Cambio de Mangueras de desfogue motor | Cambio de Cambio de Mangueras de desfogue motor | Servicio | Suministro | 181450
7.10 | 87141 | Cambio de Bomba de aceite | Cambio de Cambio de Bomba de aceite | Servicio | Suministro | 44773
7.11 | 87141 | Cambio de Filtro de aceite | Cambio de Cambio de Filtro de aceite | Servicio | Suministro | 3832
7.12 | 87141 | Cambio de Varilla medidora de aceite | Cambio de Cambio de Varilla medidora de aceite | Servicio | Suministro | 4914
7.13 | 87141 | Cambio de culata | Cambio de Cambio de culata | Servicio | Suministro | 1252480
7.14 | 87141 | Cambio de anillos de piston | Cambio de Cambio de anillos de piston | Servicio | Suministro | 585591
7.15 | 87141 | Cambio de pistones con pernos | Cambio de Cambio de pistones con pernos | Servicio | Suministro | 645681
7.16 | 87141 | Cambio de bielas | Cambio de Cambio de bielas | Servicio | Suministro | 488974
7.17 | 87141 | Cambio de casquete de biela | Cambio de Cambio de casquete de biela | Servicio | Suministro | 181450
7.18 | 87141 | Cambio de casquetes de bancada | Cambio de Cambio de casquetes de bancada | Servicio | Suministro | 181450
7.19 | 87141 | Cambio de kit de empaque de motor | Cambio de Cambio de kit de empaque de motor | Servicio | Suministro | 424170
7.20 | 87141 | Cambio de kit de retenedores de motor | Cambio de Cambio de kit de retenedores de motor | Servicio | Suministro | 241542
7.21 | 87141 | Cambio de valvula de admision | Cambio de Cambio de valvula de admision | Servicio | Suministro | 181450
7.22 | 87141 | Cambio de valvula de escape | Cambio de Cambio de valvula de escape | Servicio | Suministro | 181450
7.23 | 87141 | Cambio de guia de valvulas | Cambio de Cambio de guia de valvulas | Servicio | Suministro | 241542
7.24 | 87141 | Cambio de sellos de valvulas | Cambio de Cambio de sellos de valvulas | Servicio | Suministro | 181450
7.25 | 87141 | Cambio de Cadena o correa de distribución | Cambio de Cambio de Cadena o correa de distribución | Servicio | Suministro | 444201
7.26 | 87141 | Cambio de Tensor de distribución | Cambio de Cambio de Tensor de distribución | Servicio | Suministro | 241542
7.27 | 87141 | Cambio de Cárter de aceite | Cambio de Cambio de Cárter de aceite | Servicio | Suministro | 354654
8. | CARROCERIA - CHASIS Y ACCESORIOS
8.1 | 87141 | Cambio de Alarma | Cambio de Cambio de Alarma | Servicio | Suministro | 117760
8.2 | 87141 | Cambio de Chapa de la puerta | Cambio de Cambio de Chapa de la puerta | Servicio | Suministro | 56665
8.3 | 87141 | Cambio de Control eleva vidrios puertas | Cambio de Cambio de Control eleva vidrios puertas | Servicio | Suministro | 58983
8.4 | 87141 | Cambio de Motor eleva vidrios puertas (4) | Cambio de Cambio de Motor eleva vidrios puertas (4) | Servicio | Suministro | 58464
8.5 | 87141 | Cambio de Empaques puertas | Cambio de Cambio de Empaques puertas | Servicio | Suministro | 44773
8.6 | 87141 | Cambio de Espejo retrovisor interior | Cambio de Cambio de Espejo retrovisor interior | Servicio | Suministro | 5773
8.7 | 87141 | Cambio de Espejo retrovisor lateral | Cambio de Cambio de Espejo retrovisor lateral | Servicio | Suministro | 5773
8.8 | 87141 | Cambio de Unidad sellada (farola) | Cambio de Cambio de Unidad sellada (farola) | Servicio | Suministro | 57204
8.9 | 87141 | Cambio de Cinturon de seguridad trasero | Cambio de Cambio de Cinturon de seguridad trasero | Servicio | Suministro | 58724
8.10 | 87141 | Cambio de Cinturon de seguridad delantero | Cambio de Cambio de Cinturon de seguridad delantero | Servicio | Suministro | 56945
8.11 | 87141 | Cambio de Lunas espejos retrovisor laterales | Cambio de Cambio de Lunas espejos retrovisor laterales | Servicio | Suministro | 27843
8.12 | 87141 | Cambio de Manija apertura capot | Cambio de Cambio de Manija apertura capot | Servicio | Suministro | 38631
8.13 | 87141 | Cambio de Manijas externas de la puerta | Cambio de Cambio de Manijas externas de la puerta | Servicio | Suministro | 56685
8.14 | 87141 | Cambio de Manijas internas de la puerta | Cambio de Cambio de Manijas internas de la puerta | Servicio | Suministro | 5835
8.15 | 87141 | Cambio de Pernos ruedas | Cambio de Cambio de Pernos ruedas | Servicio | Suministro | 21104
8.16 | 87141 | Cambio de Tuercas pernos ruedas | Cambio de Cambio de Tuercas pernos ruedas | Servicio | Suministro | 2012
8.17 | 87141 | Cambio de Plumillas | Cambio de Cambio de Plumillas | Servicio | Suministro | 3071
8.18 | 87141 | Cambio de Rines de aleación alumnio | Cambio de Cambio de Rines de aleación alumnio | Servicio | Suministro | 29233
8.19 | 87141 | Cambio de Stop trasero | Cambio de Cambio de Stop trasero | Servicio | Suministro | 29362
8.20 | 87141 | Cambio de Tapa tanque de Combustible | Cambio de Cambio de Tapa tanque de Combustible | Servicio | Suministro | 2012
8.21 | 87141 | Cambio de Tarro silenciador | Cambio de Cambio de Tarro silenciador | Servicio | Suministro | 212908
8.22 | 87141 | Cambio de Vidrio panorámico delantero | Cambio de Cambio de Vidrio panorámico delantero | Servicio | Suministro | 163084
8.23 | 87141 | Cambio de Vidrio panorámico retrovisor | Cambio de Cambio de Vidrio panorámico retrovisor | Servicio | Suministro | 164855
8.24 | 87141 | Cambio de Vidrios laterales costados | Cambio de Cambio de Vidrios laterales costados | Servicio | Suministro | 113691
8.25 | 87141 | Cambio de Vidrios puertas | Cambio de Cambio de Vidrios puertas | Servicio | Suministro | 113691
8.26 | 87141 | Cambio de Juego de tapetes | Cambio de Cambio de Juego de tapetes | Servicio | Suministro | 24744
CAMPERO SUZUKI GRAN VITARA AUTOMÁTICAS GASOLINA
ITEM | CÓDIGO DANE | DESCRIPCIÓN DEL SERVICIO | ESPECIFICACIÓN TÉCNICA | UNIDAD MEDIDA | CANTIDAD | PRECIO UNITARIO DE REFERENCIA (INCLUIDO IVA) | PRECIO UNITARIO OFERTADO (INCLUIDO IVA)
1. | SISTEMA DE FRENOS
1.1 | 87141 | Cambio de Bomba del freno | Cambio de Cambio de Bomba del freno | Servicio | Suministro | 28941
1.2 | 87141 | Cambio de Campanas traseras | Cambio de Cambio de Campanas traseras | Servicio | Suministro | 241542
1.3 | 87141 | Cambio de Cilindro de freno trasero | Cambio de Cambio de Cilindro de freno trasero | Servicio | Suministro | 12321
1.4 | 87141 | Cambio de Discos del freno delantero | Cambio de Cambio de Discos del freno delantero | Servicio | Suministro | 24644
1.5 | 87141 | Cambio de Purgador de frenos | Cambio de Cambio de Purgador de frenos | Servicio | Suministro | 12321
1.6 | 87141 | Cambio de Guaya freno de parqueo | Cambio de Cambio de Guaya freno de parqueo | Servicio | Suministro | 12321
1.7 | 87141 | Cambio de Juego bandas freno traseras | Cambio de Cambio de Juego bandas freno traseras | Servicio | Suministro | 181450
1.8 | 87141 | Cambio de Juego pastillas delanteras | Cambio de Cambio de Juego pastillas delanteras | Servicio | Suministro | 12321
1.9 | 87141 | Cambio de Mordaza freno delantero | Cambio de Cambio de Mordaza freno delantero | Servicio | Suministro | 12321
1.10 | 87141 | Cambio de puntillas seguro de bandas traseras | Cambio de Cambio de puntillas seguro de bandas traseras | Servicio | Suministro | 90726
1.11 | 87141 | Cambio de resorte recogedor de bandas | Cambio de Cambio de resorte recogedor de bandas | Servicio | Suministro | 65982
1.12 | 87141 | Cambio de guarda polvos cilindros trasero | Cambio de Cambio de guarda polvos cilindros trasero | Servicio | Suministro | 90726
1.13 | 87141 | Cambio de O-ring del Cilindro de Freno | Cambio de Cambio de O-ring del Cilindro de Freno | Servicio | Suministro | 44773
1.14 | 87141 | Cambio de kit caliper freno delanteros | Cambio de Cambio de kit caliper freno delanteros | Servicio | Suministro | 90726
1.15 | 87141 | Cambio de kit cilindros freno trasero | Cambio de Cambio de kit cilindros freno trasero | Servicio | Suministro | 84834
1.16 | 87141 | Cambio de mangueras escuallizadoras | Cambio de Cambio de mangueras escuallizadoras | Servicio | Suministro | 181450
2. | SISTEMA DE SUSPENSIÓN
2.1 | 87141 | Cambio de Juego bases amortiguadores delanteros | Cambio de Cambio de Juego bases amortiguadores delanteros | Servicio | Suministro | 12321
2.2 | 87141 | Cambio de Barra estabilizadora delantera | Cambio de Cambio de Barra estabilizadora delantera | Servicio | Suministro | 16334
2.3 | 87141 | Cambio de Juego amortiguador delanteros | Cambio de Cambio de Juego amortiguador delanteros | Servicio | Suministro | 21777
2.4 | 87141 | Cambio de Juego amortiguadores Traseros | Cambio de Cambio de Juego amortiguadores Traseros | Servicio | Suministro | 16334
2.5 | 87141 | Cambio de Juego bujes centrales barra estabilizadora delantera | Cambio de Cambio de Juego bujes centrales barra estabilizadora delantera | Servicio | Suministro | 12321
2.6 | 87141 | Cambio de Juego bieletas (muñecos) estabilizadora delantera | Cambio de Cambio de Juego bieletas (muñecos) estabilizadora delantera | Servicio | Suministro | 12321
2.7 | 87141 | Cambio de Juego bujes puente trasero | Cambio de Cambio de Juego bujes puente trasero | Servicio | Suministro | 12321
2.8 | 87141 | Cambio de Juego bujes templetes traseros | Cambio de Cambio de Juego bujes templetes traseros | Servicio | Suministro | 12321
2.9 | 87141 | Cambio de Rodamiento amortiguador delanteros | Cambio de Cambio de Rodamiento amortiguador delanteros | Servicio | Suministro | 17479
2.10 | 87141 | Cambio de Tijera inferior delantera | Cambio de Cambio de Tijera inferior delantera | Servicio | Suministro | 16620
2.11 | 87141 | Cambio de Tijera inferior trasera | Cambio de Cambio de Tijera inferior trasera | Servicio | Suministro | 241542
2.12 | 87141 | Cambio de Juego brazos axiales | Cambio de Cambio de Juego brazos axiales | Servicio | Suministro | 16620
3. | SISTEMA DE DIRECCIÓN
3.1 | 87141 | Cambio de Buje caja de dirección | Cambio de Cambio de Buje caja de dirección | Servicio | Suministro | 24356
3.2 | 87141 | Cambio de Bomba hidráulica | Cambio de Cambio de Bomba hidráulica | Servicio | Suministro | 32666
3.3 | 87141 | Cambio de Caja de dirección | Cambio de Cambio de Caja de dirección | Servicio | Suministro | 32666
3.4 | 87141 | Cambio de Correa del Hidráulico | Cambio de Cambio de Correa del Hidráulico | Servicio | Suministro | 7163
3.5 | 87141 | Cambio de Juego empaquetadura caja de dirección | Cambio de Cambio de Juego empaquetadura caja de dirección | Servicio | Suministro | 66765
3.6 | 87141 | Cambio de Juego fuelles caja de dirección (Guardapolvos) | Cambio de Cambio de Juego fuelles caja de dirección (Guardapolvos) | Servicio | Suministro | 22350
3.7 | 87141 | Cambio de Jokey dirección (cruceta-juntas) | Cambio de Cambio de Jokey dirección (cruceta-juntas) | Servicio | Suministro | 48427
3.8 | 87141 | Cambio de Mangueras bomba hidráulico | Cambio de Cambio de Mangueras bomba hidráulico | Servicio | Suministro | 35245
3.9 | 87141 | Cambio de Terminales externas de dirección | Cambio de Cambio de Terminales externas de dirección | Servicio | Suministro | 17479
4. | SISTEMA DE TRANSMISIÓN
4.1 | 87141 | Cambio de Ejes propulsores delanteros | Cambio de Cambio de Ejes propulsores delanteros | Servicio | Suministro | 24644
4.2 | 87141 | Cambio de Juego guardapolvos ejes delanteros interno y externo | Cambio de Cambio de Juego guardapolvos ejes delanteros interno y externo | Servicio | Suministro | 26936
4.3 | 87141 | Cambio de Piñon sensor del velocimetro | Cambio de Cambio de Piñon sensor del velocimetro | Servicio | Suministro | 12321
4.4 | 87141 | Cambio de Puntas ejes delanteros (homocinéticas) | Cambio de Cambio de Puntas ejes delanteros (homocinéticas) | Servicio | Suministro | 26648
4.5 | 87141 | Cambio de Retenedores ejes lado caja | Cambio de Cambio de Retenedores ejes lado caja | Servicio | Suministro | 17479
4.6 | 87141 | Cambio de Rodamientos bocín delanteros | Cambio de Cambio de Rodamientos bocín delanteros | Servicio | Suministro | 12895
4.7 | 87141 | Cambio de Rodamientos bocín traseros | Cambio de Cambio de Rodamientos bocín traseros | Servicio | Suministro | 186163
4.8 | 87141 | Cambio de Soporte de la caja velocidades (Transmision) | Cambio de Cambio de Soporte de la caja velocidades (Transmision) | Servicio | Suministro | 12321
4.9 | 87141 | Cambio de Guaya control cambios | Cambio de Cambio de Guaya control cambios | Servicio | Suministro | 32093
4.10 | 87141 | Cambio de Convertidor de Par (Torque Converter) | Cambio de Cambio de Convertidor de Par (Torque Converter) | Servicio | Suministro | 591481
4.11 | 87141 | Cambio de Cuerpo de Válvulas (Valve Body) | Cambio de Cambio de Cuerpo de Válvulas (Valve Body) | Servicio | Suministro | 668068
4.12 | 87141 | Cambio de Bomba de Aceite de la Transmisión | Cambio de Cambio de Bomba de Aceite de la Transmisión | Servicio | Suministro | 388822
4.13 | 87141 | Cambio de Juegos de Engranajes Planetarios | Cambio de Cambio de Juegos de Engranajes Planetarios | Servicio | Suministro | 656286
4.14 | 87141 | Cambio de Discos de Fricción | Cambio de Cambio de Discos de Fricción | Servicio | Suministro | 656286
4.15 | 87141 | Cambio de Bandas de Transmisión | Cambio de Cambio de Bandas de Transmisión | Servicio | Suministro | 388822
4.16 | 87141 | Cambio de Módulo de Control de la Transmisión (TCM) | Cambio de Cambio de Módulo de Control de la Transmisión (TCM) | Servicio | Suministro | 48309
4.17 | 87141 | Cambio de Sensor de Velocidad de Entrada y Salida | Cambio de Cambio de Sensor de Velocidad de Entrada y Salida | Servicio | Suministro | 365257
4.18 | 87141 | Cambio de Sensor de Presión de Aceite | Cambio de Cambio de Sensor de Presión de Aceite | Servicio | Suministro | 348762
4.19 | 87141 | Cambio de Sensor de Temperatura de Transmisión | Cambio de Cambio de Sensor de Temperatura de Transmisión | Servicio | Suministro | 415923
4.20 | 87141 | Cambio de Solenoides de Cambio | Cambio de Cambio de Solenoides de Cambio | Servicio | Suministro | 382932
5. | SISTEMA ELÉCTRICO
5.1 | 87141 | Cambio de Alternador | Cambio de Cambio de Alternador | Servicio | Suministro | 16046
5.2 | 87141 | Cambio de Automático motor de arranque | Cambio de Cambio de Automático motor de arranque | Servicio | Suministro | 22064
5.3 | 87141 | Cambio de Balinera del alternador | Cambio de Cambio de Balinera del alternador | Servicio | Suministro | 21777
5.4 | 87141 | Cambio de Bobina de encendido | Cambio de Cambio de Bobina de encendido | Servicio | Suministro | 12321
5.5 | 87141 | Cambio de Bomba de gasolina (pila) | Cambio de Cambio de Bomba de gasolina (pila) | Servicio | Suministro | 24644
5.6 | 87141 | Cambio de Bombillos de doble filamento | Cambio de Cambio de Bombillos de doble filamento | Servicio | Suministro | 3153
5.7 | 87141 | Cambio de Bombillos halógeno | Cambio de Cambio de Bombillos halógeno | Servicio | Suministro | 3153
5.8 | 87141 | Cambio de Sensor freno (pera) | Cambio de Cambio de Sensor freno (pera) | Servicio | Suministro | 12321
5.9 | 87141 | Cambio de Bombillo luz de cortesia (Luz techo) | Cambio de Cambio de Bombillo luz de cortesia (Luz techo) | Servicio | Suministro | 4012
5.10 | 87141 | Cambio de Bombillos de tablero de instrumentos | Cambio de Cambio de Bombillos de tablero de instrumentos | Servicio | Suministro | 7737
5.11 | 87141 | Cambio de Bombillos direccionales | Cambio de Cambio de Bombillos direccionales | Servicio | Suministro | 3153
5.12 | 87141 | Cambio de Borne de batería positivo y/o negativo | Cambio de Cambio de Borne de batería positivo y/o negativo | Servicio | Suministro | 4585
5.13 | 87141 | Cambio de Bujes motor de arranque | Cambio de Cambio de Bujes motor de arranque | Servicio | Suministro | 22064
5.14 | 87141 | Cambio de Bujías de encendido (motor gasolina) | Cambio de Cambio de Bujías de encendido (motor gasolina) | Servicio | Suministro | 9456
5.15 | 87141 | Cambio de Claxon (pito) | Cambio de Cambio de Claxon (pito) | Servicio | Suministro | 7737
5.16 | 87141 | Cambio de Conector relé | Cambio de Cambio de Conector relé | Servicio | Suministro | 6877
5.17 | 87141 | Cambio de Sensor detonador airbag | Cambio de Cambio de Sensor detonador airbag | Servicio | Suministro | 26075
5.18 | 87141 | Cambio de Porta escobillas del motor de arranque | Cambio de Cambio de Porta escobillas del motor de arranque | Servicio | Suministro | 35819
5.19 | 87141 | Cambio de Fusibles 10-15-20-25-30 Amp | Cambio de Cambio de Fusibles 10-15-20-25-30 Amp | Servicio | Suministro | 865
5.20 | 87141 | Cambio de Fusibles 60-80-100 Amp | Cambio de Cambio de Fusibles 60-80-100 Amp | Servicio | Suministro | 865
5.21 | 87141 | Cambio de Inyectores (motor diésel y gasolina) | Cambio de Cambio de Inyectores (motor diésel y gasolina) | Servicio | Suministro | 12321
5.22 | 87141 | Cambio de Motor de limpiabrisas | Cambio de Cambio de Motor de limpiabrisas | Servicio | Suministro | 58620
5.23 | 87141 | Cambio de Portafusibles | Cambio de Cambio de Portafusibles | Servicio | Suministro | 33526
5.24 | 87141 | Cambio de Regulador alternador | Cambio de Cambio de Regulador alternador | Servicio | Suministro | 35819
5.25 | 87141 | Cambio de Relé (Elevador de corriente) | Cambio de Cambio de Relé (Elevador de corriente) | Servicio | Suministro | 4585
5.26 | 87141 | Cambio de Sensor ABS de las ruedas | Cambio de Cambio de Sensor ABS de las ruedas | Servicio | Suministro | 19199
5.27 | 87141 | Cambio de Sensor apertura mariposa (TPS) | Cambio de Cambio de Sensor apertura mariposa (TPS) | Servicio | Suministro | 27221
5.28 | 87141 | Cambio de Sensor de detonación (KS) | Cambio de Cambio de Sensor de detonación (KS) | Servicio | Suministro | 19199
5.29 | 87141 | Cambio de Sensor de oxigeno (O2) | Cambio de Cambio de Sensor de oxigeno (O2) | Servicio | Suministro | 26648
5.30 | 87141 | Cambio de Sensor de presión de combustible | Cambio de Cambio de Sensor de presión de combustible | Servicio | Suministro | 19199
5.31 | 87141 | Cambio de Sensor de reverso (Luz trasera) | Cambio de Cambio de Sensor de reverso (Luz trasera) | Servicio | Suministro | 19199
5.32 | 87141 | Cambio de Sensor de temperatura del refrigerante (CTS - ECT) | Cambio de Cambio de Sensor de temperatura del refrigerante (CTS - ECT) | Servicio | Suministro | 26648
5.33 | 87141 | Cambio de Sensor de velocidad (VSS) | Cambio de Cambio de Sensor de velocidad (VSS) | Servicio | Suministro | 26648
5.34 | 87141 | Cambio de Sensor flujo de aire (MAF) | Cambio de Cambio de Sensor flujo de aire (MAF) | Servicio | Suministro | 26936
5.35 | 87141 | Cambio de Sensor nivel de combustible (flotador) | Cambio de Cambio de Sensor nivel de combustible (flotador) | Servicio | Suministro | 19199
5.36 | 87141 | Cambio de Sensor posición de árbol de levas (CMP) | Cambio de Cambio de Sensor posición de árbol de levas (CMP) | Servicio | Suministro | 27221
5.37 | 87141 | Cambio de Sensor posición de cigüeñal (CKP) | Cambio de Cambio de Sensor posición de cigüeñal (CKP) | Servicio | Suministro | 19199
5.38 | 87141 | Cambio de Sensor posición del pedal del acelerador (APP) | Cambio de Cambio de Sensor posición del pedal del acelerador (APP) | Servicio | Suministro | 19199
5.39 | 87141 | Cambio de Sensor servodirección | Cambio de Cambio de Sensor servodirección | Servicio | Suministro | 19199
5.40 | 87141 | Cambio de Sensor Temperatura del aire de admision (MAT) | Cambio de Cambio de Sensor Temperatura del aire de admision (MAT) | Servicio | Suministro | 19199
5.41 | 87141 | Cambio de Sensor presión de aceite motor | Cambio de Cambio de Sensor presión de aceite motor | Servicio | Suministro | 19199
5.42 | 87141 | Cambio de Switch de encendido | Cambio de Cambio de Switch de encendido | Servicio | Suministro | 26648
5.43 | 87141 | Cambio de Válvula recirculacion de gases (EGR) | Cambio de Cambio de Válvula recirculacion de gases (EGR) | Servicio | Suministro | 26936
5.44 | 87141 | Cambio de Terminales eléctricas hembra y macho (incluido el protector) | Cambio de Cambio de Terminales eléctricas hembra y macho (incluido el protector) | Servicio | Suministro | 2808
6. | SISTEMA DE REFRIGERACIÓN
6.1 | 87141 | Cambio de Abrazaderas mangueras de refrigeración | Cambio de Cambio de Abrazaderas mangueras de refrigeración | Servicio | Suministro | 2121
6.2 | 87141 | Cambio de Base termostato | Cambio de Cambio de Base termostato | Servicio | Suministro | 29514
6.3 | 87141 | Cambio de Bomba de agua | Cambio de Cambio de Bomba de agua | Servicio | Suministro | 42409
6.4 | 87141 | Cambio de Deposito recuperador de agua | Cambio de Cambio de Deposito recuperador de agua | Servicio | Suministro | 16334
6.5 | 87141 | Cambio de Filtro de aire acondicionado y/o cabina | Cambio de Cambio de Filtro de aire acondicionado y/o cabina | Servicio | Suministro | 6304
6.6 | 87141 | Cambio de Manguera inferior del radiador | Cambio de Cambio de Manguera inferior del radiador | Servicio | Suministro | 12321
6.7 | 87141 | Cambio de Manguera superior del radiador | Cambio de Cambio de Manguera superior del radiador | Servicio | Suministro | 12321
6.8 | 87141 | Cambio de Mangueras deposito refrigerante | Cambio de Cambio de Mangueras deposito refrigerante | Servicio | Suministro | 12321
6.9 | 87141 | Cambio de Radiador de refrigeración | Cambio de Cambio de Radiador de refrigeración | Servicio | Suministro | 36104
6.10 | 87141 | Cambio de Tapa radiador | Cambio de Cambio de Tapa radiador | Servicio | Suministro | 2865
6.11 | 87141 | Cambio de Termostato | Cambio de Cambio de Termostato | Servicio | Suministro | 19199
6.12 | 87141 | Cambio de Tubo de refrigerante de motor (bomba de agua) | Cambio de Cambio de Tubo de refrigerante de motor (bomba de agua) | Servicio | Suministro | 24644
6.13 | 87141 | Cambio de Ventilador de refrigeracion de motor | Cambio de Cambio de Ventilador de refrigeracion de motor | Servicio | Suministro | 19199
7. | MOTOR Y SISTEMA DE ALIMENTACIÓN
7.1 | 87141 | Cambio de Soportes del motor | Cambio de Cambio de Soportes del motor | Servicio | Suministro | 35819
7.2 | 87141 | Cambio de Abrazaderas de mangureras sistema de alimentacion | Cambio de Cambio de Abrazaderas de mangureras sistema de alimentacion | Servicio | Suministro | 5066
7.3 | 87141 | Cambio de Juego cadena de distribución (reparticion) | Cambio de Cambio de Juego cadena de distribución (reparticion) | Servicio | Suministro | 68770
7.4 | 87141 | Cambio de Cuerpo de aceleración (cuerpo de mariposa) | Cambio de Cambio de Cuerpo de aceleración (cuerpo de mariposa) | Servicio | Suministro | 31807
7.5 | 87141 | Cambio de Filtro de aire | Cambio de Cambio de Filtro de aire | Servicio | Suministro | 4585
7.6 | 87141 | Cambio de Filtro de combustible | Cambio de Cambio de Filtro de combustible | Servicio | Suministro | 3153
7.7 | 87141 | Cambio de Mangueras de desfogue motor | Cambio de Cambio de Mangueras de desfogue motor | Servicio | Suministro | 52438
7.8 | 87141 | Cambio de Bomba de aceite | Cambio de Cambio de Bomba de aceite | Servicio | Suministro | 81951
7.9 | 87141 | Cambio de Filtro de aceite | Cambio de Cambio de Filtro de aceite | Servicio | Suministro | 3153
7.10 | 87141 | Cambio de Varilla medidora de aceite | Cambio de Cambio de Varilla medidora de aceite | Servicio | Suministro | 4585
7.11 | 87141 | Cambio de culata | Cambio de Cambio de culata | Servicio | Suministro | 1252480
7.12 | 87141 | Cambio de anillos de piston | Cambio de Cambio de anillos de piston | Servicio | Suministro | 585591
7.13 | 87141 | Cambio de pistones con pernos | Cambio de Cambio de pistones con pernos | Servicio | Suministro | 645681
7.14 | 87141 | Cambio de bielas | Cambio de Cambio de bielas | Servicio | Suministro | 488974
7.15 | 87141 | Cambio de casquete de biela | Cambio de Cambio de casquete de biela | Servicio | Suministro | 181450
7.16 | 87141 | Cambio de casquetes de bancada | Cambio de Cambio de casquetes de bancada | Servicio | Suministro | 181450
7.17 | 87141 | Cambio de kit de empaque de motor | Cambio de Cambio de kit de empaque de motor | Servicio | Suministro | 424170
7.18 | 87141 | Cambio de kit de retenedores de motor | Cambio de Cambio de kit de retenedores de motor | Servicio | Suministro | 241542
7.19 | 87141 | Cambio de valvula de admision | Cambio de Cambio de valvula de admision | Servicio | Suministro | 181450
7.20 | 87141 | Cambio de valvula de escape | Cambio de Cambio de valvula de escape | Servicio | Suministro | 181450
7.21 | 87141 | Cambio de guia de valvulas | Cambio de Cambio de guia de valvulas | Servicio | Suministro | 241542
7.22 | 87141 | Cambio de sellos de valvulas | Cambio de Cambio de sellos de valvulas | Servicio | Suministro | 181450
7.23 | 87141 | Cambio de Cadena o correa de distribución | Cambio de Cambio de Cadena o correa de distribución | Servicio | Suministro | 181450
7.24 | 87141 | Cambio de Tensor de distribución | Cambio de Cambio de Tensor de distribución | Servicio | Suministro | 241542
7.25 | 87141 | Cambio de Cárter de aceite | Cambio de Cambio de Cárter de aceite | Servicio | Suministro | 332266
8. | CARROCERIA - CHASIS Y ACCESORIOS
8.1 | 87141 | Cambio de Alarma | Cambio de Cambio de Alarma | Servicio | Suministro | 33526
8.2 | 87141 | Cambio de Chapa de la puerta | Cambio de Cambio de Chapa de la puerta | Servicio | Suministro | 18053
8.3 | 87141 | Cambio de Control eleva vidrios puertas | Cambio de Cambio de Control eleva vidrios puertas | Servicio | Suministro | 24644
8.4 | 87141 | Cambio de Motor eleva vidrios puertas | Cambio de Cambio de Motor eleva vidrios puertas | Servicio | Suministro | 17766
8.5 | 87141 | Cambio de Pernos ruedas | Cambio de Cambio de Pernos ruedas | Servicio | Suministro | 12321
8.6 | 87141 | Cambio de Tuercas pernos ruedas | Cambio de Cambio de Tuercas pernos ruedas | Servicio | Suministro | 3153
8.7 | 87141 | Cambio de Espejo retrovisor interior | Cambio de Cambio de Espejo retrovisor interior | Servicio | Suministro | 9743
8.8 | 87141 | Cambio de Espejo retrovisor lateral | Cambio de Cambio de Espejo retrovisor lateral | Servicio | Suministro | 9743
8.9 | 87141 | Cambio de Unidad sellada (farola) | Cambio de Cambio de Unidad sellada (farola) | Servicio | Suministro | 13468
8.10 | 87141 | Cambio de Guaya capot | Cambio de Cambio de Guaya capot | Servicio | Suministro | 9456
8.11 | 87141 | Cambio de Cinturon de seguridad trasero | Cambio de Cambio de Cinturon de seguridad trasero | Servicio | Suministro | 9170
8.12 | 87141 | Cambio de Cinturon de seguridad delantero | Cambio de Cambio de Cinturon de seguridad delantero | Servicio | Suministro | 16620
8.13 | 87141 | Cambio de Lunas espejos retrovisor laterales | Cambio de Cambio de Lunas espejos retrovisor laterales | Servicio | Suministro | 8883
8.14 | 87141 | Cambio de Manija apertura capot | Cambio de Cambio de Manija apertura capot | Servicio | Suministro | 8883
8.15 | 87141 | Cambio de Manijas externas de la puerta | Cambio de Cambio de Manijas externas de la puerta | Servicio | Suministro | 44773
8.16 | 87141 | Cambio de Manijas internas de la puerta | Cambio de Cambio de Manijas internas de la puerta | Servicio | Suministro | 12321
8.17 | 87141 | Cambio de Plumillas | Cambio de Cambio de Plumillas | Servicio | Suministro | 4012
8.18 | 87141 | Cambio de Rines aliación de aluminio | Cambio de Cambio de Rines aliación de aluminio | Servicio | Suministro | 382932
8.19 | 87141 | Cambio de Stop trasero | Cambio de Cambio de Stop trasero | Servicio | Suministro | 7737
8.20 | 87141 | Cambio de Tapa tanque de Combustible | Cambio de Cambio de Tapa tanque de Combustible | Servicio | Suministro | 3209
8.21 | 87141 | Cambio de Tarro silenciador | Cambio de Cambio de Tarro silenciador | Servicio | Suministro | 52438
8.22 | 87141 | Cambio de Vidrio panorámico delantero | Cambio de Cambio de Vidrio panorámico delantero | Servicio | Suministro | 49000
8.23 | 87141 | Cambio de Vidrio panorámico trasero | Cambio de Cambio de Vidrio panorámico trasero | Servicio | Suministro | 49000
8.24 | 87141 | Cambio de Vidrios laterales costados | Cambio de Cambio de Vidrios laterales costados | Servicio | Suministro | 35532
8.25 | 87141 | Cambio de Vidrios puertas | Cambio de Cambio de Vidrios puertas | Servicio | Suministro | 26362
8.26 | 87141 | Cambio de Juego de tapetes | Cambio de Cambio de Juego de tapetes | Servicio | Suministro | 24744
CAMPERO SUZUKI VITARA MECÁNICAS GASOLINA
ITEM | CÓDIGO DANE | DESCRIPCIÓN DEL SERVICIO | ESPECIFICACIÓN TÉCNICA | UNIDAD MEDIDA | CANTIDAD | PRECIO UNITARIO DE REFERENCIA (INCLUIDO IVA) | PRECIO UNITARIO OFERTADO (INCLUIDO IVA)
1. | SISTEMA DE FRENOS
1.1 | 87141 | Cambio de Bomba del freno | Cambio de Cambio de Bomba del freno | Servicio | Suministro | 78096
1.2 | 87141 | Cambio de Discos del freno delantero | Cambio de Cambio de Discos del freno delantero | Servicio | Suministro | 59243
1.3 | 87141 | Cambio de Campanas | Cambio de Cambio de Campanas | Servicio | Suministro | 58220
1.4 | 87141 | Cambio de Cilindro de freno trasero | Cambio de Cambio de Cilindro de freno trasero | Servicio | Suministro | 29000
1.5 | 87141 | Cambio de Purgador de frenos | Cambio de Cambio de Purgador de frenos | Servicio | Suministro | 29233
1.6 | 87141 | Cambio de Guaya freno de parqueo | Cambio de Cambio de Guaya freno de parqueo | Servicio | Suministro | 29362
1.7 | 87141 | Cambio de Juego pastillas delanteras | Cambio de Cambio de Juego pastillas delanteras | Servicio | Suministro | 5773
1.8 | 87141 | Cambio de Mordaza freno delantero | Cambio de Cambio de Mordaza freno delantero | Servicio | Suministro | 29391
1.9 | 87141 | Cambio de Juego bandas freno traseras | Cambio de Cambio de Juego bandas freno traseras | Servicio | Suministro | 29655
1.10 | 87141 | Cambio de puntillas seguro de bandas traseras | Cambio de Cambio de puntillas seguro de bandas traseras | Servicio | Suministro | 90726
1.11 | 87141 | Cambio de resorte recogedor de bandas | Cambio de Cambio de resorte recogedor de bandas | Servicio | Suministro | 65982
1.12 | 87141 | Cambio de guarda polvos cilindros trasero | Cambio de Cambio de guarda polvos cilindros trasero | Servicio | Suministro | 90726
1.13 | 87141 | Cambio de O-ring del Cilindro de Freno | Cambio de Cambio de O-ring del Cilindro de Freno | Servicio | Suministro | 44773
1.14 | 87141 | Cambio de kit caliper freno delanteros | Cambio de Cambio de kit caliper freno delanteros | Servicio | Suministro | 90726
1.15 | 87141 | Cambio de kit cilindros freno trasero | Cambio de Cambio de kit cilindros freno trasero | Servicio | Suministro | 84834
1.16 | 87141 | Cambio de mangueras escuallizadoras | Cambio de Cambio de mangueras escuallizadoras | Servicio | Suministro | 181450
2. | SISTEMA DE SUSPENSIÓN
2.1 | 87141 | Cambio de Juego bases amortiguadores delanteros | Cambio de Cambio de Juego bases amortiguadores delanteros | Servicio | Suministro | 29620
2.2 | 87141 | Cambio de Barra estabilizadora delantera | Cambio de Cambio de Barra estabilizadora delantera | Servicio | Suministro | 39150
2.3 | 87141 | Cambio de Juego amortiguador delanteros | Cambio de Cambio de Juego amortiguador delanteros | Servicio | Suministro | 57319
2.4 | 87141 | Cambio de Juego amortiguadores Traseros | Cambio de Cambio de Juego amortiguadores Traseros | Servicio | Suministro | 39322
2.5 | 87141 | Cambio de Juego bujes centrales barra estabilizadora delantera | Cambio de Cambio de Juego bujes centrales barra estabilizadora delantera | Servicio | Suministro | 5773
2.6 | 87141 | Cambio de Juego bieletas (muñecos) estabilizadora delantera | Cambio de Cambio de Juego bieletas (muñecos) estabilizadora delantera | Servicio | Suministro | 29102
2.7 | 87141 | Cambio de Juego bujes puente trasero | Cambio de Cambio de Juego bujes puente trasero | Servicio | Suministro | 5773
2.8 | 87141 | Cambio de Juego bujes templetes traseros | Cambio de Cambio de Juego bujes templetes traseros | Servicio | Suministro | 29491
2.9 | 87141 | Cambio de Rodamiento amortiguador delanteros | Cambio de Cambio de Rodamiento amortiguador delanteros | Servicio | Suministro | 8217
2.10 | 87141 | Cambio de Tijera inferior delantera | Cambio de Cambio de Tijera inferior delantera | Servicio | Suministro | 39186
2.11 | 87141 | Cambio de Juego brazos axiales | Cambio de Cambio de Juego brazos axiales | Servicio | Suministro | 7768
2.12 | 87141 | Cambio de Mangueta | Cambio de Cambio de Mangueta | Servicio | Suministro | 181450
2.13 | 87141 | Cambio de Silentblock del brazo de suspension | Cambio de Cambio de Silentblock del brazo de suspension | Servicio | Suministro | 488974
3. | SISTEMA DE DIRECCIÓN
3.1 | 87141 | Cambio de Volante | Cambio de Cambio de Volante | Servicio | Suministro | 857766
3.2 | 87141 | Cambio de Conjunto de cable de la bobina de contacto | Cambio de Cambio de Conjunto de cable de la bobina de contacto | Servicio | Suministro | 342871
3.3 | 87141 | Cambio de Buje caja de dirección | Cambio de Cambio de Buje caja de dirección | Servicio | Suministro | 75651
3.4 | 87141 | Cambio de Componentes del conjunto de la bomba de la P/S | Cambio de Cambio de Componentes del conjunto de la bomba de la P/S | Servicio | Suministro | 388822
3.5 | 87141 | Cambio de Caja de dirección | Cambio de Cambio de Caja de dirección | Servicio | Suministro | 77260
3.6 | 87141 | Cambio de Correa del Hidráulico | Cambio de Cambio de Correa del Hidráulico | Servicio | Suministro | 17305
3.7 | 87141 | Cambio de Juego empaquetadura caja de dirección | Cambio de Cambio de Juego empaquetadura caja de dirección | Servicio | Suministro | 212326
3.8 | 87141 | Cambio de Juego fuelles caja de dirección (Guardapolvos) | Cambio de Cambio de Juego fuelles caja de dirección (Guardapolvos) | Servicio | Suministro | 57960
3.9 | 87141 | Cambio de Jokey dirección (cruceta-juntas) | Cambio de Cambio de Jokey dirección (cruceta-juntas) | Servicio | Suministro | 90726
3.10 | 87141 | Cambio de Mangueras bomba hidráulico | Cambio de Cambio de Mangueras bomba hidráulico | Servicio | Suministro | 113654
3.11 | 87141 | Cambio de Terminales externas de dirección | Cambio de Cambio de Terminales externas de dirección | Servicio | Suministro | 8257
3.12 | 87141 | Cambio de Varilla de ajuste | Cambio de Cambio de Varilla de ajuste | Servicio | Suministro | 126073
3.13 | 87141 | Cambio de cremallera de dirección | Cambio de Cambio de cremallera de dirección | Servicio | Suministro | 388822
3.14 | 87141 | Cambio de Columna de direccion | Cambio de Cambio de Columna de direccion | Servicio | Suministro | 342871
3.15 | 87141 | Cambio de Cubierta inferior de la columna de la dirección | Cambio de Cambio de Cubierta inferior de la columna de la dirección | Servicio | Suministro | 181450
3.16 | 87141 | Cambio de Cubierta superior de la columna de la dirección | Cambio de Cambio de Cubierta superior de la columna de la dirección | Servicio | Suministro | 388822
3.17 | 87141 | Cambio de Conjunto de bloqueo de la dirección | Cambio de Cambio de Conjunto de bloqueo de la dirección | Servicio | Suministro | 287493
3.18 | 87141 | Cambio de Conjunto del eje superior de la dirección | Cambio de Cambio de Conjunto del eje superior de la dirección | Servicio | Suministro | 186163
3.19 | 87141 | Cambio de Sello inferior de la columna de la dirección | Cambio de Cambio de Sello inferior de la columna de la dirección | Servicio | Suministro | 141390
3.20 | 87141 | Cambio de Conjunto de eje inferior de dirección | Cambio de Cambio de Conjunto de eje inferior de dirección | Servicio | Suministro | 261571
3.21 | 87141 | Cambio de Depósito de líquido de P/S | Cambio de Cambio de Depósito de líquido de P/S | Servicio | Suministro | 186163
4. | SISTEMA DE TRANSMISIÓN
4.1 | 87141 | Cambio de Conjunto de la palanca de selección de cambio de engranaje | Cambio de Cambio de Conjunto de la palanca de selección de cambio de engranaje | Servicio | Suministro | 388822
4.2 | 87141 | Cambio de Conjunto de la caja de la palanca de cambio de engranaje | Cambio de Cambio de Conjunto de la caja de la palanca de cambio de engranaje | Servicio | Suministro | 147282
4.3 | 87141 | Cambio de Eje de cambio de engranaje | Cambio de Cambio de Eje de cambio de engranaje | Servicio | Suministro | 367614
4.4 | 87141 | Cambio de Eje del cambio de la 5ª y de marcha atrás | Cambio de Cambio de Eje del cambio de la 5ª y de marcha atrás | Servicio | Suministro | 367614
4.5 | 87141 | Cambio de Eje de cambio de la directa | Cambio de Cambio de Eje de cambio de la directa | Servicio | Suministro | 367614
4.6 | 87141 | Cambio de Eje de cambio de la 1ª | Cambio de Cambio de Eje de cambio de la 1ª | Servicio | Suministro | 460696
4.7 | 87141 | Cambio de Horquilla de cambio de engranaje de 5ª y marcha atrás | Cambio de Cambio de Horquilla de cambio de engranaje de 5ª y marcha atrás | Servicio | Suministro | 146103
4.8 | 87141 | Cambio de Horquilla del cambio de la directa | Cambio de Cambio de Horquilla del cambio de la directa | Servicio | Suministro | 241542
4.9 | 87141 | Cambio de Horquilla de cambio de la 1ª | Cambio de Cambio de Horquilla de cambio de la 1ª | Servicio | Suministro | 186163
4.10 | 87141 | Cambio de Horquilla de cambio de engranaje de 5ª y marcha atrás | Cambio de Cambio de Horquilla de cambio de engranaje de 5ª y marcha atrás | Servicio | Suministro | 388822
4.11 | 87141 | Cambio de Horquilla de cambio de engranaje de alta velocidad | Cambio de Cambio de Horquilla de cambio de engranaje de alta velocidad | Servicio | Suministro | 120181
4.12 | 87141 | Cambio de Horquilla de cambio de 1ª | Cambio de Cambio de Horquilla de cambio de 1ª | Servicio | Suministro | 90726
4.13 | 87141 | Cambio de Conjunto de la palanca de selección de cambio de engranaje | Cambio de Cambio de Conjunto de la palanca de selección de cambio de engranaje | Servicio | Suministro | 327553
4.14 | 87141 | Cambio de Caja delantera de la transmisión | Cambio de Cambio de Caja delantera de la transmisión | Servicio | Suministro | 857766
4.15 | 87141 | Cambio de Eje de entrada | Cambio de Cambio de Eje de entrada | Servicio | Suministro | 388822
4.16 | 87141 | Cambio de Cojinete del eje de entrada | Cambio de Cambio de Cojinete del eje de entrada | Servicio | Suministro | 126073
4.17 | 87141 | Cambio de Eje principal | Cambio de Cambio de Eje principal | Servicio | Suministro | 430062
4.18 | 87141 | Cambio de Cubo del sincronizador de 1ª | Cambio de Cambio de Cubo del sincronizador de 1ª | Servicio | Suministro | 348762
4.19 | 87141 | Cambio de Cubo del sincronizador de la directa | Cambio de Cambio de Cubo del sincronizador de la directa | Servicio | Suministro | 415923
4.20 | 87141 | Cambio de Engranaje de marcha atrás | Cambio de Cambio de Engranaje de marcha atrás | Servicio | Suministro | 382932
4.21 | 87141 | Cambio de Engranaje de 1° | Cambio de Cambio de Engranaje de 1° | Servicio | Suministro | 382932
4.22 | 87141 | Cambio de Engranaje de 2° | Cambio de Cambio de Engranaje de 2° | Servicio | Suministro | 382932
4.23 | 87141 | Cambio de Engranaje de 3° | Cambio de Cambio de Engranaje de 3° | Servicio | Suministro | 382932
4.24 | 87141 | Cambio de Engranaje de 4° | Cambio de Cambio de Engranaje de 4° | Servicio | Suministro | 382932
4.25 | 87141 | Cambio de Engranaje de 5° | Cambio de Cambio de Engranaje de 5° | Servicio | Suministro | 382932
4.26 | 87141 | Cambio de Cubo del sincronizador de la 5ª y de la marcha atrás | Cambio de Cambio de Cubo del sincronizador de la 5ª y de la marcha atrás | Servicio | Suministro | 258037
4.27 | 87141 | Cambio de Manguito del sincronizador de la 5ª y de la marcha atrá | Cambio de Cambio de Manguito del sincronizador de la 5ª y de la marcha atrá | Servicio | Suministro | 126073
4.28 | 87141 | Cambio de Eje intermedio | Cambio de Cambio de Eje intermedio | Servicio | Suministro | 388822
4.29 | 87141 | Cambio de Engranaje de reducción del contraeje | Cambio de Cambio de Engranaje de reducción del contraeje | Servicio | Suministro | 347584
4.30 | 87141 | Cambio de Engranaje de 5° del eje intermedio | Cambio de Cambio de Engranaje de 5° del eje intermedio | Servicio | Suministro | 388822
4.31 | 87141 | Cambio de Espaciador de engranaje de alta velocidad del contraeje | Cambio de Cambio de Espaciador de engranaje de alta velocidad del contraeje | Servicio | Suministro | 247432
4.32 | 87141 | Cambio de Cojinete delantero del eje intermedio | Cambio de Cambio de Cojinete delantero del eje intermedio | Servicio | Suministro | 213264
4.33 | 87141 | Cambio de Cojinete trasero del eje intermedio | Cambio de Cambio de Cojinete trasero del eje intermedio | Servicio | Suministro | 126073
4.34 | 87141 | Cambio de Diferencial delantero | Cambio de Cambio de Diferencial delantero | Servicio | Suministro | 388822
4.35 | 87141 | Cambio de Soporte de montaje derecho | Cambio de Cambio de Soporte de montaje derecho | Servicio | Suministro | 347584
4.36 | 87141 | Cambio de Amortiguador con soporte de montaje trasero | Cambio de Cambio de Amortiguador con soporte de montaje trasero | Servicio | Suministro | 388822
4.37 | 87141 | Cambio de Ejes propulsores delanteros | Cambio de Cambio de Ejes propulsores delanteros | Servicio | Suministro | 247432
4.38 | 87141 | Cambio de Juego guardapolvos ejes delanteros interno y externo | Cambio de Cambio de Juego guardapolvos ejes delanteros interno y externo | Servicio | Suministro | 213264
4.39 | 87141 | Cambio de Piñon sensor del velocimetro | Cambio de Cambio de Piñon sensor del velocimetro | Servicio | Suministro | 247432
4.40 | 87141 | Cambio de Puntas ejes delanteros (homocinéticas) | Cambio de Cambio de Puntas ejes delanteros (homocinéticas) | Servicio | Suministro | 186163
4.41 | 87141 | Cambio de Retenedores ejes lado caja | Cambio de Cambio de Retenedores ejes lado caja | Servicio | Suministro | 186163
4.42 | 87141 | Cambio de Rodamientos bocín delanteros | Cambio de Cambio de Rodamientos bocín delanteros | Servicio | Suministro | 196768
4.43 | 87141 | Cambio de Rodamientos bocín traseros | Cambio de Cambio de Rodamientos bocín traseros | Servicio | Suministro | 196768
4.44 | 87141 | Cambio de Soporte de la caja velocidades (Transmision) | Cambio de Cambio de Soporte de la caja velocidades (Transmision) | Servicio | Suministro | 490152
4.45 | 87141 | Cambio de Guaya control cambios | Cambio de Cambio de Guaya control cambios | Servicio | Suministro | 186163
4.46 | 87141 | Cambio de Balinera toma | Cambio de Cambio de Balinera toma | Servicio | Suministro | 120181
4.47 | 87141 | Cambio de Bomba auxiliar embrague | Cambio de Cambio de Bomba auxiliar embrague | Servicio | Suministro | 186163
4.48 | 87141 | Cambio de Bomba principal embrague | Cambio de Cambio de Bomba principal embrague | Servicio | Suministro | 243898
4.49 | 87141 | Cambio de Juego de embrague (Disco-Prensa-Balinera) | Cambio de Cambio de Juego de embrague (Disco-Prensa-Balinera) | Servicio | Suministro | 781180
4.50 | 87141 | Cambio de Guaya embrague | Cambio de Cambio de Guaya embrague | Servicio | Suministro | 186163
4.51 | 87141 | Cambio de Horquilla | Cambio de Cambio de Horquilla | Servicio | Suministro | 90726
4.52 | 87141 | Cambio de Manguera bomba auxiliar | Cambio de Cambio de Manguera bomba auxiliar | Servicio | Suministro | 181450
5. | SISTEMA ELÉCTRICO
5.1 | 87141 | Cambio de Alternador | Cambio de Cambio de Alternador | Servicio | Suministro | 55960
5.2 | 87141 | Cambio de Automático motor de arranque | Cambio de Cambio de Automático motor de arranque | Servicio | Suministro | 58429
5.3 | 87141 | Cambio de Balinera del alternador | Cambio de Cambio de Balinera del alternador | Servicio | Suministro | 57582
5.4 | 87141 | Cambio de Bobina de encendido | Cambio de Cambio de Bobina de encendido | Servicio | Suministro | 5773
5.5 | 87141 | Cambio de Bomba de gasolina (pila) | Cambio de Cambio de Bomba de gasolina (pila) | Servicio | Suministro | 58205
5.6 | 87141 | Cambio de Bombillos de doble filamento | Cambio de Cambio de Bombillos de doble filamento | Servicio | Suministro | 2012
5.7 | 87141 | Cambio de Bombillos halógeno | Cambio de Cambio de Bombillos halógeno | Servicio | Suministro | 2012
5.8 | 87141 | Cambio de Bombillo luz de cortesia (Luz techo) | Cambio de Cambio de Bombillo luz de cortesia (Luz techo) | Servicio | Suministro | 2694
5.9 | 87141 | Cambio de Bombillos de tablero de instrumentos | Cambio de Cambio de Bombillos de tablero de instrumentos | Servicio | Suministro | 28039
5.10 | 87141 | Cambio de Bombillos direccionales | Cambio de Cambio de Bombillos direccionales | Servicio | Suministro | 2120
5.11 | 87141 | Cambio de Borne de batería positivo y/o negativo | Cambio de Cambio de Borne de batería positivo y/o negativo | Servicio | Suministro | 3075
5.12 | 87141 | Cambio de Bujes motor de arranque | Cambio de Cambio de Bujes motor de arranque | Servicio | Suministro | 76126
5.13 | 87141 | Cambio de Bujías de encendido (motor gasolina) | Cambio de Cambio de Bujías de encendido (motor gasolina) | Servicio | Suministro | 21952
5.14 | 87141 | Cambio de Claxon (pito) | Cambio de Cambio de Claxon (pito) | Servicio | Suministro | 28039
5.15 | 87141 | Cambio de Conector relé | Cambio de Cambio de Conector relé | Servicio | Suministro | 21370
5.16 | 87141 | Cambio de Porta escobillas del motor de arranque | Cambio de Cambio de Porta escobillas del motor de arranque | Servicio | Suministro | 113294
5.17 | 87141 | Cambio de Fusibles 10-15-20-25-30 Amp | Cambio de Cambio de Fusibles 10-15-20-25-30 Amp | Servicio | Suministro | 670
5.18 | 87141 | Cambio de Fusibles 60-80-100 Amp | Cambio de Cambio de Fusibles 60-80-100 Amp | Servicio | Suministro | 675
5.19 | 87141 | Cambio de Inyectores (motor diésel y gasolina) | Cambio de Cambio de Inyectores (motor diésel y gasolina) | Servicio | Suministro | 29528
5.20 | 87141 | Cambio de Motor de limpiabrisas | Cambio de Cambio de Motor de limpiabrisas | Servicio | Suministro | 55182
5.21 | 87141 | Cambio de Portafusibles | Cambio de Cambio de Portafusibles | Servicio | Suministro | 90726
5.22 | 87141 | Cambio de Regulador alternador | Cambio de Cambio de Regulador alternador | Servicio | Suministro | 113775
5.23 | 87141 | Cambio de Relé (Elevador de corriente) | Cambio de Cambio de Relé (Elevador de corriente) | Servicio | Suministro | 14518
5.24 | 87141 | Cambio de Sensor ABS de las ruedas | Cambio de Cambio de Sensor ABS de las ruedas | Servicio | Suministro | 75099
5.25 | 87141 | Cambio de Sensor apertura mariposa (TPS) | Cambio de Cambio de Sensor apertura mariposa (TPS) | Servicio | Suministro | 76289
5.26 | 87141 | Cambio de Sensor de detonación (KS) | Cambio de Cambio de Sensor de detonación (KS) | Servicio | Suministro | 74801
5.27 | 87141 | Cambio de Sensor de oxigeno (O2) | Cambio de Cambio de Sensor de oxigeno (O2) | Servicio | Suministro | 77209
5.28 | 87141 | Cambio de Sensor de presión de combustible | Cambio de Cambio de Sensor de presión de combustible | Servicio | Suministro | 74062
5.29 | 87141 | Cambio de Sensor de reverso (Luz trasera) | Cambio de Cambio de Sensor de reverso (Luz trasera) | Servicio | Suministro | 74080
5.30 | 87141 | Cambio de Sensor de temperatura del refrigerante (CTS - ECT) | Cambio de Cambio de Sensor de temperatura del refrigerante (CTS - ECT) | Servicio | Suministro | 76159
5.31 | 87141 | Cambio de Sensor de velocidad (VSS) | Cambio de Cambio de Sensor de velocidad (VSS) | Servicio | Suministro | 76884
5.32 | 87141 | Cambio de Sensor flujo de aire (MAF) | Cambio de Cambio de Sensor flujo de aire (MAF) | Servicio | Suministro | 75885
5.33 | 87141 | Cambio de Sensor nivel de combustible (flotador) | Cambio de Cambio de Sensor nivel de combustible (flotador) | Servicio | Suministro | 74752
5.34 | 87141 | Cambio de Sensor posición de árbol de levas (CMP) | Cambio de Cambio de Sensor posición de árbol de levas (CMP) | Servicio | Suministro | 76289
5.35 | 87141 | Cambio de Sensor posición de cigüeñal (CKP) | Cambio de Cambio de Sensor posición de cigüeñal (CKP) | Servicio | Suministro | 75493
5.36 | 87141 | Cambio de Sensor posición del pedal del acelerador (APP) | Cambio de Cambio de Sensor posición del pedal del acelerador (APP) | Servicio | Suministro | 75141
5.37 | 87141 | Cambio de Sensor servodirección | Cambio de Cambio de Sensor servodirección | Servicio | Suministro | 75101
5.38 | 87141 | Cambio de Sensor Temperatura del aire de admision (MAT) | Cambio de Cambio de Sensor Temperatura del aire de admision (MAT) | Servicio | Suministro | 57988
5.39 | 87141 | Cambio de Sensor presión de aceite motor | Cambio de Cambio de Sensor presión de aceite motor | Servicio | Suministro | 57487
5.40 | 87141 | Cambio de Sensor detonador airbag | Cambio de Cambio de Sensor detonador airbag | Servicio | Suministro | 265107
5.41 | 87141 | Cambio de Sensor freno (pera) | Cambio de Cambio de Sensor freno (pera) | Servicio | Suministro | 126073
5.42 | 87141 | Cambio de Switch de encendido | Cambio de Cambio de Switch de encendido | Servicio | Suministro | 110627
5.43 | 87141 | Cambio de Terminales eléctricas hembra y macho (incluido el protector) | Cambio de Cambio de Terminales eléctricas hembra y macho (incluido el protector) | Servicio | Suministro | 1207
6. | SISTEMA DE REFRIGERACIÓN
6.1 | 87141 | Cambio de Abrazaderas mangueras de refrigeración | Cambio de Cambio de Abrazaderas mangueras de refrigeración | Servicio | Suministro | 2121
6.2 | 87141 | Cambio de Base termostato | Cambio de Cambio de Base termostato | Servicio | Suministro | 112809
6.3 | 87141 | Cambio de Bomba de agua | Cambio de Cambio de Bomba de agua | Servicio | Suministro | 151842
6.4 | 87141 | Cambio de Deposito recuperador de agua | Cambio de Cambio de Deposito recuperador de agua | Servicio | Suministro | 39150
6.5 | 87141 | Cambio de Filtro de aire acondicionado y/o cabina | Cambio de Cambio de Filtro de aire acondicionado y/o cabina | Servicio | Suministro | 14513
6.6 | 87141 | Cambio de Manguera inferior del radiador | Cambio de Cambio de Manguera inferior del radiador | Servicio | Suministro | 29491
6.7 | 87141 | Cambio de Manguera superior del radiador | Cambio de Cambio de Manguera superior del radiador | Servicio | Suministro | 5773
6.8 | 87141 | Cambio de Mangueras deposito refrigerante | Cambio de Cambio de Mangueras deposito refrigerante | Servicio | Suministro | 29620
6.9 | 87141 | Cambio de Radiador de refrigeración | Cambio de Cambio de Radiador de refrigeración | Servicio | Suministro | 88322
6.10 | 87141 | Cambio de Tapa radiador | Cambio de Cambio de Tapa radiador | Servicio | Suministro | 9722
6.11 | 87141 | Cambio de Termostato | Cambio de Cambio de Termostato | Servicio | Suministro | 57232
6.12 | 87141 | Cambio de Tubo de refrigerante de motor (bomba de agua) | Cambio de Cambio de Tubo de refrigerante de motor (bomba de agua) | Servicio | Suministro | 58983
6.13 | 87141 | Cambio de Ventilador de refrigeracion de motor | Cambio de Cambio de Ventilador de refrigeracion de motor | Servicio | Suministro | 83164
7. | MOTOR Y SISTEMA DE ALIMENTACIÓN
7.1 | 87141 | Cambio de Soportes del motor | Cambio de Cambio de Soportes del motor | Servicio | Suministro | 113774
7.2 | 87141 | Cambio de Abrazaderas de mangureras sistema de alimentacion | Cambio de Cambio de Abrazaderas de mangureras sistema de alimentacion | Servicio | Suministro | 5066
7.3 | 87141 | Cambio de Juego cadena de distribución (reparticion) | Cambio de Cambio de Juego cadena de distribución (reparticion) | Servicio | Suministro | 304379
7.4 | 87141 | Cambio de Cuerpo de aceleración (cuerpo de mariposa) | Cambio de Cambio de Cuerpo de aceleración (cuerpo de mariposa) | Servicio | Suministro | 113870
7.5 | 87141 | Cambio de Filtro de aire | Cambio de Cambio de Filtro de aire | Servicio | Suministro | 2928
7.6 | 87141 | Cambio de Filtro de combustible | Cambio de Cambio de Filtro de combustible | Servicio | Suministro | 12145
7.7 | 87141 | Cambio de Mangueras de desfogue motor | Cambio de Cambio de Mangueras de desfogue motor | Servicio | Suministro | 141390
7.8 | 87141 | Cambio de Bomba de aceite | Cambio de Cambio de Bomba de aceite | Servicio | Suministro | 181450
7.9 | 87141 | Cambio de Filtro de aceite | Cambio de Cambio de Filtro de aceite | Servicio | Suministro | 12197
7.10 | 87141 | Cambio de Varilla medidora de aceite | Cambio de Cambio de Varilla medidora de aceite | Servicio | Suministro | 3079
7.11 | 87141 | Cambio de Árbol de levas | Cambio de Cambio de Árbol de levas | Servicio | Suministro | 1252480
7.12 | 87141 | Cambio de Apoyo del cigüeñal | Cambio de Cambio de Apoyo del cigüeñal | Servicio | Suministro | 585591
7.13 | 87141 | Cambio de Balancines | Cambio de Cambio de Balancines | Servicio | Suministro | 645681
7.14 | 87141 | Cambio de Biela | Cambio de Cambio de Biela | Servicio | Suministro | 488974
7.15 | 87141 | Cambio de Bomba inyectora | Cambio de Cambio de Bomba inyectora | Servicio | Suministro | 181450
7.16 | 87141 | Cambio de Cárter de aceite | Cambio de Cambio de Cárter de aceite | Servicio | Suministro | 181450
7.17 | 87141 | Cambio de Casquillo de pie de biela | Cambio de Cambio de Casquillo de pie de biela | Servicio | Suministro | 424170
7.18 | 87141 | Cambio de Correa de distribución | Cambio de Cambio de Correa de distribución | Servicio | Suministro | 488974
7.19 | 87141 | Cambio de Correa trapezoidal | Cambio de Cambio de Correa trapezoidal | Servicio | Suministro | 287493
7.20 | 87141 | Cambio de Culata | Cambio de Cambio de Culata | Servicio | Suministro | 1135833
7.21 | 87141 | Cambio de Discos del cigüeñal | Cambio de Cambio de Discos del cigüeñal | Servicio | Suministro | 368793
7.22 | 87141 | Cambio de Embrague viscoso de ventilador | Cambio de Cambio de Embrague viscoso de ventilador | Servicio | Suministro | 430062
7.23 | 87141 | Cambio de Enfriador egr | Cambio de Cambio de Enfriador egr | Servicio | Suministro | 327553
7.24 | 87141 | Cambio de Inyectores | Cambio de Cambio de Inyectores | Servicio | Suministro | 58912
7.25 | 87141 | Cambio de Juego de juntas de motor | Cambio de Cambio de Juego de juntas de motor | Servicio | Suministro | 629185
7.26 | 87141 | Cambio de Kit de distribución | Cambio de Cambio de Kit de distribución | Servicio | Suministro | 894292
7.27 | 87141 | Cambio de Pistón | Cambio de Cambio de Pistón | Servicio | Suministro | 470122
7.28 | 87141 | Cambio de Polea de cigüeñal | Cambio de Cambio de Polea de cigüeñal | Servicio | Suministro | 570273
7.29 | 87141 | Cambio de Polea de inversión y guía, correa de distribución | Cambio de Cambio de Polea de inversión y guía, correa de distribución | Servicio | Suministro | 368793
7.30 | 87141 | Cambio de Polea tensora, correa dentada | Cambio de Cambio de Polea tensora, correa dentada | Servicio | Suministro | 382932
7.31 | 87141 | Cambio de Polea tensora, correa poli v | Cambio de Cambio de Polea tensora, correa poli v | Servicio | Suministro | 382932
7.32 | 87141 | Cambio de Radiador | Cambio de Cambio de Radiador | Servicio | Suministro | 342871
7.33 | 87141 | Cambio de Retén de árbol de levas | Cambio de Cambio de Retén de árbol de levas | Servicio | Suministro | 167311
7.34 | 87141 | Cambio de Retén del cigüeñal | Cambio de Cambio de Retén del cigüeñal | Servicio | Suministro | 234472
7.35 | 87141 | Cambio de Retenes de válvulas | Cambio de Cambio de Retenes de válvulas | Servicio | Suministro | 247432
7.36 | 87141 | Cambio de Segmentos de pistón | Cambio de Cambio de Segmentos de pistón | Servicio | Suministro | 453627
7.37 | 87141 | Cambio de Tapa de llenado de aceite y junta de llenado de aceite | Cambio de Cambio de Tapa de llenado de aceite y junta de llenado de aceite | Servicio | Suministro | 95439
7.38 | 87141 | Cambio de Tapa de radiador | Cambio de Cambio de Tapa de radiador | Servicio | Suministro | 126073
7.39 | 87141 | Cambio de Tapon de cárter | Cambio de Cambio de Tapon de cárter | Servicio | Suministro | 96616
7.40 | 87141 | Cambio de Tensor de la correa de distribución | Cambio de Cambio de Tensor de la correa de distribución | Servicio | Suministro | 322840
7.41 | 87141 | Cambio de Tornillo del volante de inercia | Cambio de Cambio de Tornillo del volante de inercia | Servicio | Suministro | 84834
7.42 | 87141 | Cambio de Tornillos de culata | Cambio de Cambio de Tornillos de culata | Servicio | Suministro | 84834
7.43 | 87141 | Cambio de Transductor de presión | Cambio de Cambio de Transductor de presión | Servicio | Suministro | 427705
7.44 | 87141 | Cambio de Válvula de admisión | Cambio de Cambio de Válvula de admisión | Servicio | Suministro | 241542
7.45 | 87141 | Cambio de Válvula de escape | Cambio de Cambio de Válvula de escape | Servicio | Suministro | 241542
7.46 | 87141 | Cambio de Válvula recirculacion de gases (EGR) | Cambio de Cambio de Válvula recirculacion de gases (EGR) | Servicio | Suministro | 327553
7.47 | 87141 | Cambio de Válvula pcv | Cambio de Cambio de Válvula pcv | Servicio | Suministro | 379396
8. | CARROCERIA - CHASIS Y ACCESORIOS
8.1 | 87141 | Cambio de Alarma | Cambio de Cambio de Alarma | Servicio | Suministro | 118202
8.2 | 87141 | Cambio de Chapa de la puerta | Cambio de Cambio de Chapa de la puerta | Servicio | Suministro | 56426
8.3 | 87141 | Cambio de Control eleva vidrios puertas | Cambio de Cambio de Control eleva vidrios puertas | Servicio | Suministro | 57945
8.4 | 87141 | Cambio de Motor eleva vidrios puertas | Cambio de Cambio de Motor eleva vidrios puertas | Servicio | Suministro | 56606
8.5 | 87141 | Cambio de Pernos ruedas | Cambio de Cambio de Pernos ruedas | Servicio | Suministro | 29140
8.6 | 87141 | Cambio de Tuercas pernos ruedas | Cambio de Cambio de Tuercas pernos ruedas | Servicio | Suministro | 2012
8.7 | 87141 | Cambio de Espejo retrovisor interior | Cambio de Cambio de Espejo retrovisor interior | Servicio | Suministro | 28744
8.8 | 87141 | Cambio de Espejo retrovisor lateral | Cambio de Cambio de Espejo retrovisor lateral | Servicio | Suministro | 28751
8.9 | 87141 | Cambio de Unidad sellada (farola) | Cambio de Cambio de Unidad sellada (farola) | Servicio | Suministro | 55852
8.10 | 87141 | Cambio de Guaya capot | Cambio de Cambio de Guaya capot | Servicio | Suministro | 28466
8.11 | 87141 | Cambio de Cinturon de seguridad trasero | Cambio de Cambio de Cinturon de seguridad trasero | Servicio | Suministro | 28602
8.12 | 87141 | Cambio de Cinturon de seguridad delantero | Cambio de Cambio de Cinturon de seguridad delantero | Servicio | Suministro | 56883
8.13 | 87141 | Cambio de Lunas espejos retrovisor laterales | Cambio de Cambio de Lunas espejos retrovisor laterales | Servicio | Suministro | 28173
8.14 | 87141 | Cambio de Manija apertura capot | Cambio de Cambio de Manija apertura capot | Servicio | Suministro | 37534
8.15 | 87141 | Cambio de Manijas externas de la puerta | Cambio de Cambio de Manijas externas de la puerta | Servicio | Suministro | 44773
8.16 | 87141 | Cambio de Manijas internas de la puerta | Cambio de Cambio de Manijas internas de la puerta | Servicio | Suministro | 29233
8.17 | 87141 | Cambio de Plumillas | Cambio de Cambio de Plumillas | Servicio | Suministro | 14320
8.18 | 87141 | Cambio de Rines aliación de aluminio | Cambio de Cambio de Rines aliación de aluminio | Servicio | Suministro | 382932
8.19 | 87141 | Cambio de Stop trasero | Cambio de Cambio de Stop trasero | Servicio | Suministro | 28295
8.20 | 87141 | Cambio de Tapa tanque de Combustible | Cambio de Cambio de Tapa tanque de Combustible | Servicio | Suministro | 7397
8.21 | 87141 | Cambio de Tarro silenciador | Cambio de Cambio de Tarro silenciador | Servicio | Suministro | 212851
8.22 | 87141 | Cambio de Vidrio panorámico delantero | Cambio de Cambio de Vidrio panorámico delantero | Servicio | Suministro | 165989
8.23 | 87141 | Cambio de Vidrio panorámico trasero | Cambio de Cambio de Vidrio panorámico trasero | Servicio | Suministro | 166706
8.24 | 87141 | Cambio de Vidrios laterales costados | Cambio de Cambio de Vidrios laterales costados | Servicio | Suministro | 115303
8.25 | 87141 | Cambio de Vidrios puertas | Cambio de Cambio de Vidrios puertas | Servicio | Suministro | 85646
8.26 | 87141 | Cambio de Juego de tapetes | Cambio de Cambio de Juego de tapetes | Servicio | Suministro | 24744
MOTOCICLETA SUZUKI DR650
ITEM | CÓDIGO DANE | DESCRIPCIÓN DEL SERVICIO | ESPECIFICACIÓN TÉCNICA | UNIDAD MEDIDA | CANTIDAD | PRECIO UNITARIO DE REFERENCIA (INCLUIDO IVA) | PRECIO UNITARIO OFERTADO (INCLUIDO IVA)
1- | SISTEMA DE FRENOS
1.1 | 87141 | Cambio de Bomba de freno delantero | Cambio de Cambio de Bomba de freno delantero | Servicio | Suministro | 32836
1.2 | 87141 | Cambio de Bomba de freno trasero | Cambio de Cambio de Bomba de freno trasero | Servicio | Suministro | 32983
1.3 | 87141 | Cambio de Deposito líquido de freno trasero | Cambio de Cambio de Deposito líquido de freno trasero | Servicio | Suministro | 33130
1.4 | 87141 | Cambio de Disco de freno delantero | Cambio de Cambio de Disco de freno delantero | Servicio | Suministro | 25560
1.5 | 87141 | Cambio de Disco de freno trasero | Cambio de Cambio de Disco de freno trasero | Servicio | Suministro | 84834
1.6 | 87141 | Cambio de Manguera freno delantero | Cambio de Cambio de Manguera freno delantero | Servicio | Suministro | 21923
1.7 | 87141 | Cambio de Manigueta freno delantero | Cambio de Cambio de Manigueta freno delantero | Servicio | Suministro | 21568
1.8 | 87141 | Cambio de Mordaza freno delantera | Cambio de Cambio de Mordaza freno delantera | Servicio | Suministro | 22944
1.9 | 87141 | Cambio de Mordaza freno trasera | Cambio de Cambio de Mordaza freno trasera | Servicio | Suministro | 35347
1.10 | 87141 | Cambio de Pastillas de freno trasero | Cambio de Cambio de Pastillas de freno trasero | Servicio | Suministro | 3035
1.11 | 87141 | Cambio de Pastillas de freno delantero | Cambio de Cambio de Pastillas de freno delantero | Servicio | Suministro | 3048
1.12 | 87141 | Cambio de Pedal de freno | Cambio de Cambio de Pedal de freno | Servicio | Suministro | 21266
1.13 | 87141 | Cambio de Set piston freno delantero | Cambio de Cambio de Set piston freno delantero | Servicio | Suministro | 65982
1.14 | 87141 | Cambio de Set piston trasero | Cambio de Cambio de Set piston trasero | Servicio | Suministro | 65982
1.15 | 87141 | Cambio de Porta pinza delantera (soporte) | Cambio de Cambio de Porta pinza delantera (soporte) | Servicio | Suministro | 74230
1.16 | 87141 | Cambio de Valvula purgadora pinza delantera | Cambio de Cambio de Valvula purgadora pinza delantera | Servicio | Suministro | 84834
1.17 | 87141 | Cambio de Soporte pinza de freno trasero | Cambio de Cambio de Soporte pinza de freno trasero | Servicio | Suministro | 84834
1.18 | 87141 | Cambio de Valvula purga pinza trasera | Cambio de Cambio de Valvula purga pinza trasera | Servicio | Suministro | 84834
1.19 | 87141 | Cambio de Tornillos de mordaza delantera | Cambio de Cambio de Tornillos de mordaza delantera | Servicio | Suministro | 24744
1.20 | 87141 | Cambio de Tornillos de mordaza trasera | Cambio de Cambio de Tornillos de mordaza trasera | Servicio | Suministro | 24744
1.21 | 87141 | Cambio de Tornillos disco de freno delantero | Cambio de Cambio de Tornillos disco de freno delantero | Servicio | Suministro | 24744
1.22 | 87141 | Cambio de Tornillos disco de freno trasero | Cambio de Cambio de Tornillos disco de freno trasero | Servicio | Suministro | 24744
1.23 | 87141 | Cambio de Muelle pastillas delanteras | Cambio de Cambio de Muelle pastillas delanteras | Servicio | Suministro | 31813
1.24 | 87141 | Cambio de Soporte bomba de freno delantero | Cambio de Cambio de Soporte bomba de freno delantero | Servicio | Suministro | 65982
2. | SISTEMA DE SUSPENSIÓN
2.1 | 87141 | Cambio de Monoshock | Cambio de Cambio de Monoshock | Servicio | Suministro | 186163
2.2 | 87141 | Cambio de Palanca | Cambio de Cambio de Palanca | Servicio | Suministro | 84834
2.3 | 87141 | Cambio de Biela | Cambio de Cambio de Biela | Servicio | Suministro | 247432
2.4 | 87141 | Cambio de Eje palanca 14x109 | Cambio de Cambio de Eje palanca 14x109 | Servicio | Suministro | 166134
2.5 | 87141 | Cambio de Eje palanca 14x112 | Cambio de Cambio de Eje palanca 14x112 | Servicio | Suministro | 166134
2.6 | 87141 | Cambio de Bulon 15x21x74 | Cambio de Cambio de Bulon 15x21x74 | Servicio | Suministro | 166134
2.7 | 87141 | Cambio de Bulo 14x20x74 | Cambio de Cambio de Bulo 14x20x74 | Servicio | Suministro | 166134
2.8 | 87141 | Cambio de Tornillo 10x48 | Cambio de Cambio de Tornillo 10x48 | Servicio | Suministro | 24744
2.9 | 87141 | Cambio de Cojinete 20x27x30 | Cambio de Cambio de Cojinete 20x27x30 | Servicio | Suministro | 84834
2.10 | 87141 | Cambio de Cojinete 21x27x20 | Cambio de Cambio de Cojinete 21x27x20 | Servicio | Suministro | 84834
2.11 | 87141 | Cambio de Cojinete17x24x26 | Cambio de Cambio de Cojinete17x24x26 | Servicio | Suministro | 84834
2.12 | 87141 | Cambio de Barra puntera derecha | Cambio de Cambio de Barra puntera derecha | Servicio | Suministro | 126073
2.13 | 87141 | Cambio de Tubo de Inmersion | Cambio de Cambio de Tubo de Inmersion | Servicio | Suministro | 146103
2.14 | 87141 | Cambio de Cilindro | Cambio de Cambio de Cilindro | Servicio | Suministro | 115468
2.15 | 87141 | Cambio de Muelle | Cambio de Cambio de Muelle | Servicio | Suministro | 95439
2.16 | 87141 | Cambio de Barra horquilla | Cambio de Cambio de Barra horquilla | Servicio | Suministro | 67161
2.17 | 87141 | Cambio de Fuelle | Cambio de Cambio de Fuelle | Servicio | Suministro | 90726
2.18 | 87141 | Cambio de Anillo seguridad | Cambio de Cambio de Anillo seguridad | Servicio | Suministro | 84834
2.19 | 87141 | Cambio de Piston | Cambio de Cambio de Piston | Servicio | Suministro | 388822
2.20 | 87141 | Cambio de Brazo de suspension | Cambio de Cambio de Brazo de suspension | Servicio | Suministro | 166134
2.21 | 87141 | Cambio de Eje del Brazo de suspension | Cambio de Cambio de Eje del Brazo de suspension | Servicio | Suministro | 166134
2.22 | 87141 | Cambio de Distanciador brazo suspension | Cambio de Cambio de Distanciador brazo suspension | Servicio | Suministro | 187342
2.23 | 87141 | Cambio de Cojinete Bolas 20x27x23,5 | Cambio de Cambio de Cojinete Bolas 20x27x23,5 | Servicio | Suministro | 90726
2.24 | 87141 | Cambio de Cojinete Bolas 22x29x30 | Cambio de Cambio de Cojinete Bolas 22x29x30 | Servicio | Suministro | 90726
3. | SISTEMA DE DIRECCIÓN
3.1 | 87141 | Cambio de Cunas de dirección | Cambio de Cambio de Cunas de dirección | Servicio | Suministro | 41964
3.2 | 87141 | Cambio de Tija | Cambio de Cambio de Tija | Servicio | Suministro | 186163
3.3 | 87141 | Cambio de Cojinete de rodillos conicos | Cambio de Cambio de Cojinete de rodillos conicos | Servicio | Suministro | 84834
3.4 | 87141 | Cambio de Soporte tija | Cambio de Cambio de Soporte tija | Servicio | Suministro | 90726
3.5 | 87141 | Cambio de Soporte manilar | Cambio de Cambio de Soporte manilar | Servicio | Suministro | 90726
3.6 | 87141 | Cambio de Amortiguador soporte faro | Cambio de Cambio de Amortiguador soporte faro | Servicio | Suministro | 186163
3.7 | 87141 | Cambio de Manilar | Cambio de Cambio de Manilar | Servicio | Suministro | 44773
3.8 | 87141 | Cambio de Juego contrpesos manilar | Cambio de Cambio de Juego contrpesos manilar | Servicio | Suministro | 35347
3.9 | 87141 | Cambio de Conjunto cable acelerador | Cambio de Cambio de Conjunto cable acelerador | Servicio | Suministro | 95439
3.10 | 87141 | Cambio de Conjunto puño acelerador | Cambio de Cambio de Conjunto puño acelerador | Servicio | Suministro | 95439
3.11 | 87141 | Cambio de Conjunto carcaza acelerador | Cambio de Cambio de Conjunto carcaza acelerador | Servicio | Suministro | 68338
4. | SISTEMA DE TRANSMISIÓN
4.1 | 87141 | Cambio de Campana de embrague | Cambio de Cambio de Campana de embrague | Servicio | Suministro | 247432
4.2 | 87141 | Cambio de Distanciador de embrague | Cambio de Cambio de Distanciador de embrague | Servicio | Suministro | 214441
4.3 | 87141 | Cambio de Cubo embrague | Cambio de Cambio de Cubo embrague | Servicio | Suministro | 247432
4.4 | 87141 | Cambio de Disco de presion embrague | Cambio de Cambio de Disco de presion embrague | Servicio | Suministro | 267463
4.5 | 87141 | Cambio de Cojinete 20x16x10 | Cambio de Cambio de Cojinete 20x16x10 | Servicio | Suministro | 120181
4.6 | 87141 | Cambio de Eje primario | Cambio de Cambio de Eje primario | Servicio | Suministro | 186163
4.7 | 87141 | Cambio de Eje Secundario | Cambio de Cambio de Eje Secundario | Servicio | Suministro | 166134
4.8 | 87141 | Cambio de Horquilla de cambio | Cambio de Cambio de Horquilla de cambio | Servicio | Suministro | 84834
4.9 | 87141 | Cambio de Eje Horquilla de cambio | Cambio de Cambio de Eje Horquilla de cambio | Servicio | Suministro | 84834
4.10 | 87141 | Cambio de Rodillo de Cambio (Eje selector de Cambios) | Cambio de Cambio de Rodillo de Cambio (Eje selector de Cambios) | Servicio | Suministro | 167311
4.11 | 87141 | Cambio de Eje de Cambio | Cambio de Cambio de Eje de Cambio | Servicio | Suministro | 175560
4.12 | 87141 | Cambio de Prensa de embrague | Cambio de Cambio de Prensa de embrague | Servicio | Suministro | 388822
4.13 | 87141 | Cambio de Discos de embrague - juego | Cambio de Cambio de Discos de embrague - juego | Servicio | Suministro | 8181
4.14 | 87141 | Cambio de Separador discos embrague- juego | Cambio de Cambio de Separador discos embrague- juego | Servicio | Suministro | 186163
4.15 | 87141 | Cambio de Kit de arrastre | Cambio de Cambio de Kit de arrastre | Servicio | Suministro | 241542
4.16 | 87141 | Cambio de Palanca de cambios | Cambio de Cambio de Palanca de cambios | Servicio | Suministro | 110755
4.17 | 87141 | Cambio de Base manillar clutch (Embrague) | Cambio de Cambio de Base manillar clutch (Embrague) | Servicio | Suministro | 35347
4.18 | 87141 | Cambio de Guaya de clutch | Cambio de Cambio de Guaya de clutch | Servicio | Suministro | 3264
4.19 | 87141 | Cambio de Manigueta clutch | Cambio de Cambio de Manigueta clutch | Servicio | Suministro | 2414
4.20 | 87141 | Cambio de Pasador manigueta del clutch | Cambio de Cambio de Pasador manigueta del clutch | Servicio | Suministro | 107221
4.21 | 87141 | Cambio de Rodamiento tapa embrague | Cambio de Cambio de Rodamiento tapa embrague | Servicio | Suministro | 39833
4.22 | 87141 | Cambio de Tapa centro de embrague | Cambio de Cambio de Tapa centro de embrague | Servicio | Suministro | 41228
4.23 | 87141 | Cambio de Tornillo leva de clutch | Cambio de Cambio de Tornillo leva de clutch | Servicio | Suministro | 2119
5. | SISTEMA ELECTRICO
5.1 | 87141 | Cambio de Motor de arranque | Cambio de Cambio de Motor de arranque | Servicio | Suministro | 213264
5.2 | 87141 | Cambio de Escobilla de arranque | Cambio de Cambio de Escobilla de arranque | Servicio | Suministro | 135499
5.3 | 87141 | Cambio de Plato de escobillas | Cambio de Cambio de Plato de escobillas | Servicio | Suministro | 95439
5.4 | 87141 | Cambio de Encendido | Cambio de Cambio de Encendido | Servicio | Suministro | 124894
5.5 | 87141 | Cambio de Rotor | Cambio de Cambio de Rotor | Servicio | Suministro | 106042
5.6 | 87141 | Cambio de Conversor | Cambio de Cambio de Conversor | Servicio | Suministro | 146103
5.7 | 87141 | Cambio de Caja centralita | Cambio de Cambio de Caja centralita | Servicio | Suministro | 126073
5.8 | 87141 | Cambio de Regulador | Cambio de Cambio de Regulador | Servicio | Suministro | 167311
5.9 | 87141 | Cambio de Instalacion Electrica | Cambio de Cambio de Instalacion Electrica | Servicio | Suministro | 347584
5.10 | 87141 | Cambio de Caja de fusibles | Cambio de Cambio de Caja de fusibles | Servicio | Suministro | 146103
5.11 | 87141 | Cambio de Pulsador pata de cabra | Cambio de Cambio de Pulsador pata de cabra | Servicio | Suministro | 84834
5.12 | 87141 | Cambio de Bateria | Cambio de Cambio de Bateria | Servicio | Suministro | 35347
5.13 | 87141 | Cambio de Bujía | Cambio de Cambio de Bujía | Servicio | Suministro | 84834
5.14 | 87141 | Cambio de Capuchón de bujía | Cambio de Cambio de Capuchón de bujía | Servicio | Suministro | 44773
5.15 | 87141 | Cambio de Conjunto faro delantero | Cambio de Cambio de Conjunto faro delantero | Servicio | Suministro | 126073
5.16 | 87141 | Cambio de Bombillo 12V 60/55 H4 | Cambio de Cambio de Bombillo 12V 60/55 H4 | Servicio | Suministro | 24744
5.17 | 87141 | Cambio de Intermitente delantero | Cambio de Cambio de Intermitente delantero | Servicio | Suministro | 65982
5.18 | 87141 | Cambio de Bombillo intermitente Delante12V 21W | Cambio de Cambio de Bombillo intermitente Delante12V 21W | Servicio | Suministro | 24744
5.19 | 87141 | Cambio de Rele Intermitentes delanteras | Cambio de Cambio de Rele Intermitentes delanteras | Servicio | Suministro | 65982
5.20 | 87141 | Cambio de Intermitente trasero | Cambio de Cambio de Intermitente trasero | Servicio | Suministro | 24744
5.21 | 87141 | Cambio de Bombillo intermitente trasero 12V 21W | Cambio de Cambio de Bombillo intermitente trasero 12V 21W | Servicio | Suministro | 24744
5.22 | 87141 | Cambio de Rele Intermitentes traseras | Cambio de Cambio de Rele Intermitentes traseras | Servicio | Suministro | 24744
5.23 | 87141 | Cambio de Juego de luz trasera | Cambio de Cambio de Juego de luz trasera | Servicio | Suministro | 86013
5.24 | 87141 | Cambio de Bombillo stop 12V 21/5W | Cambio de Cambio de Bombillo stop 12V 21/5W | Servicio | Suministro | 24744
5.25 | 87141 | Cambio de Luz porta placa | Cambio de Cambio de Luz porta placa | Servicio | Suministro | 24744
5.26 | 87141 | Cambio de Bombillo porta placa 12V 5W | Cambio de Cambio de Bombillo porta placa 12V 5W | Servicio | Suministro | 24744
5.27 | 87141 | Cambio de Luz strober delantera roja o azul (wellen) | Cambio de Cambio de Luz strober delantera roja o azul (wellen) | Servicio | Suministro | 75408
5.28 | 87141 | Cambio de Luz strober trasero (wellen) | Cambio de Cambio de Luz strober trasero (wellen) | Servicio | Suministro | 126073
5.29 | 87141 | Cambio de Sirena (wellen) | Cambio de Cambio de Sirena (wellen) | Servicio | Suministro | 126073
5.30 | 87141 | Cambio de Bombillo velocímetro | Cambio de Cambio de Bombillo velocímetro | Servicio | Suministro | 24744
5.31 | 87141 | Cambio de Flasher | Cambio de Cambio de Flasher | Servicio | Suministro | 35347
5.32 | 87141 | Cambio de Fusibles 30-10-15 amp | Cambio de Cambio de Fusibles 30-10-15 amp | Servicio | Suministro | 2121
5.33 | 87141 | Cambio de Conjunto pulsador derecho | Cambio de Cambio de Conjunto pulsador derecho | Servicio | Suministro | 45952
5.34 | 87141 | Cambio de Conjunto pulsador izquierdo | Cambio de Cambio de Conjunto pulsador izquierdo | Servicio | Suministro | 44773
5.35 | 87141 | Cambio de Interruptor freno delantero | Cambio de Cambio de Interruptor freno delantero | Servicio | Suministro | 84834
5.36 | 87141 | Cambio de interruptor freno trasero | Cambio de Cambio de interruptor freno trasero | Servicio | Suministro | 76587
5.37 | 87141 | Cambio de Interruptor motor arranque | Cambio de Cambio de Interruptor motor arranque | Servicio | Suministro | 84834
5.38 | 87141 | Cambio de Interruptor freno delantero | Cambio de Cambio de Interruptor freno delantero | Servicio | Suministro | 84834
5.39 | 87141 | Cambio de Pito | Cambio de Cambio de Pito | Servicio | Suministro | 95439
5.40 | 87141 | Cambio de Switch de encendido | Cambio de Cambio de Switch de encendido | Servicio | Suministro | 21707
5.41 | 87141 | Cambio de Switch de golpe | Cambio de Cambio de Switch de golpe | Servicio | Suministro | 15592
5.42 | 87141 | Cambio de Cuenta kilometros | Cambio de Cambio de Cuenta kilometros | Servicio | Suministro | 106042
5.43 | 87141 | Cambio de Caja controles | Cambio de Cambio de Caja controles | Servicio | Suministro | 142569
5.44 | 87141 | Cambio de Soporte relojes | Cambio de Cambio de Soporte relojes | Servicio | Suministro | 65982
5.45 | 87141 | Cambio de Bobina encendido-alta | Cambio de Cambio de Bobina encendido-alta | Servicio | Suministro | 186163
5.46 | 87141 | Cambio de Bobina pulsora | Cambio de Cambio de Bobina pulsora | Servicio | Suministro | 186163
5.47 | 87141 | Cambio de Corona stator | Cambio de Cambio de Corona stator | Servicio | Suministro | 247432
5.48 | 87141 | Cambio de Mando luces | Cambio de Cambio de Mando luces | Servicio | Suministro | 212085
5.49 | 87141 | Cambio de Pera freno delantero | Cambio de Cambio de Pera freno delantero | Servicio | Suministro | 95439
5.50 | 87141 | Cambio de Pera freno trasero | Cambio de Cambio de Pera freno trasero | Servicio | Suministro | 95439
6. | MOTOR
6.1 | 87141 | Cambio de Cadena de distribucion | Cambio de Cambio de Cadena de distribucion | Servicio | Suministro | 247432
6.2 | 87141 | Cambio de Tensor cadena | Cambio de Cambio de Tensor cadena | Servicio | Suministro | 186163
6.3 | 87141 | Cambio de Guia cadena | Cambio de Cambio de Guia cadena | Servicio | Suministro | 196768
6.4 | 87141 | Cambio de Aguja carburador | Cambio de Cambio de Aguja carburador | Servicio | Suministro | 56928
6.5 | 87141 | Cambio de Aguja de aire | Cambio de Cambio de Aguja de aire | Servicio | Suministro | 40136
6.6 | 87141 | Cambio de Balancines | Cambio de Cambio de Balancines | Servicio | Suministro | 163188
6.7 | 87141 | Cambio de Chicler de alta | Cambio de Cambio de Chicler de alta | Servicio | Suministro | 55872
6.8 | 87141 | Cambio de Chicler de baja | Cambio de Cambio de Chicler de baja | Servicio | Suministro | 56623
6.9 | 87141 | Cambio de Cortina de carburador | Cambio de Cambio de Cortina de carburador | Servicio | Suministro | 56210
6.10 | 87141 | Cambio de Deslizador de cortina carburador | Cambio de Cambio de Deslizador de cortina carburador | Servicio | Suministro | 56824
6.11 | 87141 | Cambio de Diafragma de carburador | Cambio de Cambio de Diafragma de carburador | Servicio | Suministro | 57040
6.12 | 87141 | Cambio de Eje de levas | Cambio de Cambio de Eje de levas | Servicio | Suministro | 167736
6.13 | 87141 | Cambio de Kit biela | Cambio de Cambio de Kit biela | Servicio | Suministro | 168084
6.14 | 87141 | Cambio de Kit pistón | Cambio de Cambio de Kit pistón | Servicio | Suministro | 146474
6.15 | 87141 | Cambio de Llave paso gasolina | Cambio de Cambio de Llave paso gasolina | Servicio | Suministro | 21189
6.16 | 87141 | Cambio de Manguera de diafragma carburador | Cambio de Cambio de Manguera de diafragma carburador | Servicio | Suministro | 39957
6.17 | 87141 | Cambio de Rodamiento motor | Cambio de Cambio de Rodamiento motor | Servicio | Suministro | 30341
6.18 | 87141 | Cambio de Rodamientos cigüeñal | Cambio de Cambio de Rodamientos cigüeñal | Servicio | Suministro | 17876
6.19 | 87141 | Cambio de Válvula admisión | Cambio de Cambio de Válvula admisión | Servicio | Suministro | 55591
6.20 | 87141 | Cambio de Válvula escape | Cambio de Cambio de Válvula escape | Servicio | Suministro | 53510
6.21 | 87141 | Cambio de Filtro de aire | Cambio de Cambio de Filtro de aire | Servicio | Suministro | 21217
6.22 | 87141 | Cambio de Flotador carburador | Cambio de Cambio de Flotador carburador | Servicio | Suministro | 56036
6.23 | 87141 | Cambio de Manguera de gasolina | Cambio de Cambio de Manguera de gasolina | Servicio | Suministro | 21405
6.24 | 87141 | Cambio de Pulverizador | Cambio de Cambio de Pulverizador | Servicio | Suministro | 40546
6.25 | 87141 | Cambio de Resorte tuerca de choque | Cambio de Cambio de Resorte tuerca de choque | Servicio | Suministro | 21620
6.26 | 87141 | Cambio de Tornillos del carburador x 4 | Cambio de Cambio de Tornillos del carburador x 4 | Servicio | Suministro | 8782
6.27 | 87141 | Cambio de Tuerca de choque | Cambio de Cambio de Tuerca de choque | Servicio | Suministro | 2274
7. | SISTEMA DE LUBRICACIÓN
7.1 | 87141 | Cambio de Manguera de lubricación superior | Cambio de Cambio de Manguera de lubricación superior | Servicio | Suministro | 21051
7.2 | 87141 | Cambio de Bomba de lubricación | Cambio de Cambio de Bomba de lubricación | Servicio | Suministro | 31041
7.3 | 87141 | Cambio de Filtro aceite | Cambio de Cambio de Filtro aceite | Servicio | Suministro | 1530
7.4 | 87141 | Cambio de Manguera de lubricación inferior | Cambio de Cambio de Manguera de lubricación inferior | Servicio | Suministro | 15740
7.5 | 87141 | Cambio de Manguera de lubricación trasera | Cambio de Cambio de Manguera de lubricación trasera | Servicio | Suministro | 15601
7.6 | 87141 | Cambio de Piñón de lubricación (Piñon de la bomba) | Cambio de Cambio de Piñón de lubricación (Piñon de la bomba) | Servicio | Suministro | 21303
7.7 | 87141 | Cambio de Radiador de aceite (enfriador de aceite) | Cambio de Cambio de Radiador de aceite (enfriador de aceite) | Servicio | Suministro | 31362
7.8 | 87141 | Cambio de Tapón de aceite inferior | Cambio de Cambio de Tapón de aceite inferior | Servicio | Suministro | 2414
7.9 | 87141 | Cambio de Tapón de aceite superior | Cambio de Cambio de Tapón de aceite superior | Servicio | Suministro | 2395
8. | EMPAQUETADURAS Y RETENEDORES
8.1 | 87141 | Cambio de Empaque tapa volante de corona | Cambio de Cambio de Empaque tapa volante de corona | Servicio | Suministro | 30202
8.2 | 87141 | Cambio de Empaque taza carburador | Cambio de Cambio de Empaque taza carburador | Servicio | Suministro | 106042
8.3 | 87141 | Cambio de Empaque tensor cadenilla | Cambio de Cambio de Empaque tensor cadenilla | Servicio | Suministro | 40187
8.4 | 87141 | Cambio de Empaques cabeza de fuerza | Cambio de Cambio de Empaques cabeza de fuerza | Servicio | Suministro | 14139
8.5 | 87141 | Cambio de Empaques exhosto | Cambio de Cambio de Empaques exhosto | Servicio | Suministro | 24586
8.6 | 87141 | Cambio de Empaquetadura del motor | Cambio de Cambio de Empaquetadura del motor | Servicio | Suministro | 168830
8.7 | 87141 | Cambio de Juego retenedores motor | Cambio de Cambio de Juego retenedores motor | Servicio | Suministro | 32810
8.8 | 87141 | Cambio de Oring del carburador | Cambio de Cambio de Oring del carburador | Servicio | Suministro | 21052
8.9 | 87141 | Cambio de Oring tapa filtro aceite | Cambio de Cambio de Oring tapa filtro aceite | Servicio | Suministro | 2274
8.10 | 87141 | Cambio de Oring tapa válvulas | Cambio de Cambio de Oring tapa válvulas | Servicio | Suministro | 2274
8.11 | 87141 | Cambio de Retenedor leva de clutch | Cambio de Cambio de Retenedor leva de clutch | Servicio | Suministro | 21534
8.12 | 87141 | Cambio de Retenedor palanca de cambios | Cambio de Cambio de Retenedor palanca de cambios | Servicio | Suministro | 15452
8.13 | 87141 | Cambio de Retenedor piñón eje de salida | Cambio de Cambio de Retenedor piñón eje de salida | Servicio | Suministro | 15521
8.14 | 87141 | Cambio de Retenedores guardapolvo delantera | Cambio de Cambio de Retenedores guardapolvo delantera | Servicio | Suministro | 33424
8.15 | 87141 | Cambio de Retenedores guardapolvo trasera | Cambio de Cambio de Retenedores guardapolvo trasera | Servicio | Suministro | 31515
8.16 | 87141 | Cambio de Retenedores telescópicos | Cambio de Cambio de Retenedores telescópicos | Servicio | Suministro | 33130
8.17 | 87141 | Cambio de Sellos válvulas | Cambio de Cambio de Sellos válvulas | Servicio | Suministro | 87405
8.18 | 87141 | Cambio de Empaque tapa clutch | Cambio de Cambio de Empaque tapa clutch | Servicio | Suministro | 161421
8.19 | 87141 | Cambio de Empaque tapa eje de cambios | Cambio de Cambio de Empaque tapa eje de cambios | Servicio | Suministro | 170847
9. | ACCESORIOS
9.1 | 87141 | Cambio de Cajón - maletero | Cambio de Cambio de Cajón - maletero | Servicio | Suministro | 23092
9.2 | 87141 | Cambio de Carenaje | Cambio de Cambio de Carenaje | Servicio | Suministro | 27527
9.3 | 87141 | Cambio de Candados de cadena | Cambio de Cambio de Candados de cadena | Servicio | Suministro | 2261
9.4 | 87141 | Cambio de Cauchos del tanque | Cambio de Cambio de Cauchos del tanque | Servicio | Suministro | 12269
9.5 | 87141 | Cambio de Cauchos mangos | Cambio de Cambio de Cauchos mangos | Servicio | Suministro | 15660
9.6 | 87141 | Cambio de Cauchos porta sprocket | Cambio de Cambio de Cauchos porta sprocket | Servicio | Suministro | 21468
9.7 | 87141 | Cambio de Cortavientos | Cambio de Cambio de Cortavientos | Servicio | Suministro | 21289
9.8 | 87141 | Cambio de Defensa metálica delantera | Cambio de Cambio de Defensa metálica delantera | Servicio | Suministro | 40102
9.9 | 87141 | Cambio de Deslizador de cadena | Cambio de Cambio de Deslizador de cadena | Servicio | Suministro | 21477
9.10 | 87141 | Cambio de Eje delantero de llanta (Pasador) | Cambio de Cambio de Eje delantero de llanta (Pasador) | Servicio | Suministro | 25222
9.11 | 87141 | Cambio de Eje palanca de cambios | Cambio de Cambio de Eje palanca de cambios | Servicio | Suministro | 29860
9.12 | 87141 | Cambio de Eje trasero de llanta (Pasador) | Cambio de Cambio de Eje trasero de llanta (Pasador) | Servicio | Suministro | 2656
9.13 | 87141 | Cambio de Espejos retrovisores | Cambio de Cambio de Espejos retrovisores | Servicio | Suministro | 15508
9.14 | 87141 | Cambio de Farola delantera | Cambio de Cambio de Farola delantera | Servicio | Suministro | 26544
9.15 | 87141 | Cambio de Guardabarros delantero | Cambio de Cambio de Guardabarros delantero | Servicio | Suministro | 21303
9.16 | 87141 | Cambio de Guardabarros trasero | Cambio de Cambio de Guardabarros trasero | Servicio | Suministro | 21303
9.17 | 87141 | Cambio de Guardacadena | Cambio de Cambio de Guardacadena | Servicio | Suministro | 21726
9.18 | 87141 | Cambio de Guaya acelerador | Cambio de Cambio de Guaya acelerador | Servicio | Suministro | 13709
9.19 | 87141 | Cambio de Guaya velocímetro | Cambio de Cambio de Guaya velocímetro | Servicio | Suministro | 13709
9.20 | 87141 | Cambio de Manzana delantera (Cubo) | Cambio de Cambio de Manzana delantera (Cubo) | Servicio | Suministro | 21396
9.21 | 87141 | Cambio de Manzana trasera (Cubo) | Cambio de Cambio de Manzana trasera (Cubo) | Servicio | Suministro | 21420
9.22 | 87141 | Cambio de Parrilla soporte maletero (Soporte) | Cambio de Cambio de Parrilla soporte maletero (Soporte) | Servicio | Suministro | 21925
9.23 | 87141 | Cambio de Posa pie trasero | Cambio de Cambio de Posa pie trasero | Servicio | Suministro | 16617
9.24 | 87141 | Cambio de Rodamientos delanteros | Cambio de Cambio de Rodamientos delanteros | Servicio | Suministro | 24816
9.25 | 87141 | Cambio de Rodamientos traseros | Cambio de Cambio de Rodamientos traseros | Servicio | Suministro | 25317
9.26 | 87141 | Cambio de Tapa latera izquierda | Cambio de Cambio de Tapa latera izquierda | Servicio | Suministro | 17980
9.27 | 87141 | Cambio de Tapa lateral derecha | Cambio de Cambio de Tapa lateral derecha | Servicio | Suministro | 18144
9.28 | 87141 | Cambio de Tapa pin del piñón | Cambio de Cambio de Tapa pin del piñón | Servicio | Suministro | 1610
9.29 | 87141 | Cambio de Tensores cadena | Cambio de Cambio de Tensores cadena | Servicio | Suministro | 1610
9.30 | 87141 | Cambio de Tijeras (Brazo oscilante trasero) | Cambio de Cambio de Tijeras (Brazo oscilante trasero) | Servicio | Suministro | 41043
9.31 | 87141 | Cambio de Tornillos de sprocket | Cambio de Cambio de Tornillos de sprocket | Servicio | Suministro | 12180
9.32 | 87141 | Cambio de Tornillos farola x unidad | Cambio de Cambio de Tornillos farola x unidad | Servicio | Suministro | 8701
9.33 | 87141 | Cambio de Tornillos sillín x unidad | Cambio de Cambio de Tornillos sillín x unidad | Servicio | Suministro | 8773
9.34 | 87141 | Cambio de Tornillos tapa lateral | Cambio de Cambio de Tornillos tapa lateral | Servicio | Suministro | 10493
9.35 | 87141 | Cambio de Tornillos tapa lateral piñón x 3 | Cambio de Cambio de Tornillos tapa lateral piñón x 3 | Servicio | Suministro | 10586
9.36 | 87141 | Cambio de Trapecio (Soporte Amortiguador trasero) | Cambio de Cambio de Trapecio (Soporte Amortiguador trasero) | Servicio | Suministro | 47958
9.37 | 87141 | Cambio de Conjunto cerradura | Cambio de Cambio de Conjunto cerradura | Servicio | Suministro | 166134
MOTOCICLETA SUZUKI VSTROM
ITEM | CÓDIGO DANE | DESCRIPCIÓN DEL SERVICIO | ESPECIFICACIÓN TÉCNICA | UNIDAD MEDIDA | CANTIDAD | PRECIO UNITARIO DE REFERENCIA (INCLUIDO IVA) | PRECIO UNITARIO OFERTADO (INCLUIDO IVA)
1- | SISTEMA DE FRENOS
1.1 | 87141 | Cambio de Cilindro freno delantero (Bomba freno) | Cambio de Cambio de Cilindro freno delantero (Bomba freno) | Servicio | Suministro | 95439
1.2 | 87141 | Cambio de Juego de Piston y Copa Cilindro delantero | Cambio de Cambio de Juego de Piston y Copa Cilindro delantero | Servicio | Suministro | 95439
1.3 | 87141 | Cambio de Soporte bomba de freno delantero | Cambio de Cambio de Soporte bomba de freno delantero | Servicio | Suministro | 65982
1.4 | 87141 | Cambio de Pinza freno delantero | Cambio de Cambio de Pinza freno delantero | Servicio | Suministro | 84834
1.5 | 87141 | Cambio de Set piston freno delantero | Cambio de Cambio de Set piston freno delantero | Servicio | Suministro | 84834
1.6 | 87141 | Cambio de Muelle pastillas delanteras | Cambio de Cambio de Muelle pastillas delanteras | Servicio | Suministro | 65982
1.7 | 87141 | Cambio de Porta pinza (soporte) | Cambio de Cambio de Porta pinza (soporte) | Servicio | Suministro | 35347
1.8 | 87141 | Cambio de Valvula purgadora pinza | Cambio de Cambio de Valvula purgadora pinza | Servicio | Suministro | 35347
1.9 | 87141 | Cambio de Juego de Pastillas delanteras | Cambio de Cambio de Juego de Pastillas delanteras | Servicio | Suministro | 35347
1.10 | 87141 | Cambio de Disco de freno delantero | Cambio de Cambio de Disco de freno delantero | Servicio | Suministro | 30889
1.11 | 87141 | Cambio de Manguera freno delantero No 1 | Cambio de Cambio de Manguera freno delantero No 1 | Servicio | Suministro | 48309
1.12 | 87141 | Cambio de Latiguillo freno delantero | Cambio de Cambio de Latiguillo freno delantero | Servicio | Suministro | 62448
1.13 | 87141 | Cambio de Anillo sensor de velocidad delantero | Cambio de Cambio de Anillo sensor de velocidad delantero | Servicio | Suministro | 65982
1.14 | 87141 | Cambio de Pinza freno trasero | Cambio de Cambio de Pinza freno trasero | Servicio | Suministro | 65982
1.15 | 87141 | Cambio de Set piston trasero | Cambio de Cambio de Set piston trasero | Servicio | Suministro | 74230
1.16 | 87141 | Cambio de Soporte pinza de freno trasero | Cambio de Cambio de Soporte pinza de freno trasero | Servicio | Suministro | 84834
1.17 | 87141 | Cambio de Pasador pinza freno trasero | Cambio de Cambio de Pasador pinza freno trasero | Servicio | Suministro | 84834
1.18 | 87141 | Cambio de Valvula purga pinza trasera | Cambio de Cambio de Valvula purga pinza trasera | Servicio | Suministro | 84834
1.19 | 87141 | Cambio de Juego pastillas traseras | Cambio de Cambio de Juego pastillas traseras | Servicio | Suministro | 24744
1.20 | 87141 | Cambio de Disco de freno trasero | Cambio de Cambio de Disco de freno trasero | Servicio | Suministro | 24744
1.21 | 87141 | Cambio de Bomba de freno trasero | Cambio de Cambio de Bomba de freno trasero | Servicio | Suministro | 24744
1.22 | 87141 | Cambio de Juego de Piston y copa bomba de freno trasero | Cambio de Cambio de Juego de Piston y copa bomba de freno trasero | Servicio | Suministro | 24744
1.23 | 87141 | Cambio de Deposito aceite hidraulico freno trasero | Cambio de Cambio de Deposito aceite hidraulico freno trasero | Servicio | Suministro | 31813
1.24 | 87141 | Cambio de Conjunto de manguera freno trasero No 2 | Cambio de Cambio de Conjunto de manguera freno trasero No 2 | Servicio | Suministro | 65982
1.25 | 87141 | Cambio de Latiguillo freno trasero | Cambio de Cambio de Latiguillo freno trasero | Servicio | Suministro | 24744
1.26 | 87141 | Cambio de Palanca de freno trasero | Cambio de Cambio de Palanca de freno trasero | Servicio | Suministro | 35347
2. | SISTEMA DE SUSPENSIÓN
2.1 | 87141 | Cambio de Conjunto amortiguador trasero Monoshock | Cambio de Cambio de Conjunto amortiguador trasero Monoshock | Servicio | Suministro | 186163
2.2 | 87141 | Cambio de Palanca | Cambio de Cambio de Palanca | Servicio | Suministro | 84834
2.3 | 87141 | Cambio de Biela | Cambio de Cambio de Biela | Servicio | Suministro | 247432
2.4 | 87141 | Cambio de Cojinete 20x27x30 | Cambio de Cambio de Cojinete 20x27x30 | Servicio | Suministro | 166134
2.5 | 87141 | Cambio de Cojinete17x24x25 | Cambio de Cambio de Cojinete17x24x25 | Servicio | Suministro | 166134
2.6 | 87141 | Cambio de Cojinete17x24x26 | Cambio de Cambio de Cojinete17x24x26 | Servicio | Suministro | 166134
2.7 | 87141 | Cambio de Conjunto basculante trasero | Cambio de Cambio de Conjunto basculante trasero | Servicio | Suministro | 166134
2.8 | 87141 | Cambio de Eje pivote del basculante trasero | Cambio de Cambio de Eje pivote del basculante trasero | Servicio | Suministro | 24744
2.9 | 87141 | Cambio de Espaciador basculante trasero | Cambio de Cambio de Espaciador basculante trasero | Servicio | Suministro | 84834
2.10 | 87141 | Cambio de Tuerca eje pivote trasero | Cambio de Cambio de Tuerca eje pivote trasero | Servicio | Suministro | 84834
2.11 | 87141 | Cambio de Juego Cojinetes basculante trasero | Cambio de Cambio de Juego Cojinetes basculante trasero | Servicio | Suministro | 84834
2.12 | 87141 | Cambio de Juego de pernos palanca amortiguador trasero | Cambio de Cambio de Juego de pernos palanca amortiguador trasero | Servicio | Suministro | 126073
2.13 | 87141 | Cambio de Botella derecha | Cambio de Cambio de Botella derecha | Servicio | Suministro | 146103
2.14 | 87141 | Cambio de Botella izquierda | Cambio de Cambio de Botella izquierda | Servicio | Suministro | 115468
2.15 | 87141 | Cambio de Tubo de inmercion (barra) Horquilla barra delantera | Cambio de Cambio de Tubo de inmercion (barra) Horquilla barra delantera | Servicio | Suministro | 95439
2.16 | 87141 | Cambio de Distanciador muelle | Cambio de Cambio de Distanciador muelle | Servicio | Suministro | 67161
2.17 | 87141 | Cambio de Muelle | Cambio de Cambio de Muelle | Servicio | Suministro | 190876
2.18 | 87141 | Cambio de Anillo (seguro) tapon barra delantera | Cambio de Cambio de Anillo (seguro) tapon barra delantera | Servicio | Suministro | 84834
2.19 | 87141 | Cambio de Juego de sellos guardapolvo | Cambio de Cambio de Juego de sellos guardapolvo | Servicio | Suministro | 120181
3. | SISTEMA DE DIRECCIÓN
3.1 | 87141 | Cambio de Cunas de dirección | Cambio de Cambio de Cunas de dirección | Servicio | Suministro | 115342
3.2 | 87141 | Cambio de Soporte de direccion | Cambio de Cambio de Soporte de direccion | Servicio | Suministro | 186163
3.3 | 87141 | Cambio de Soporte Superior | Cambio de Cambio de Soporte Superior | Servicio | Suministro | 84834
3.4 | 87141 | Cambio de Sello direccion Inferior | Cambio de Cambio de Sello direccion Inferior | Servicio | Suministro | 90726
3.5 | 87141 | Cambio de Tuerca espiga de direccion | Cambio de Cambio de Tuerca espiga de direccion | Servicio | Suministro | 90726
3.6 | 87141 | Cambio de Manilar | Cambio de Cambio de Manilar | Servicio | Suministro | 186163
3.7 | 87141 | Cambio de Juego contrpesos manilar | Cambio de Cambio de Juego contrpesos manilar | Servicio | Suministro | 44773
3.8 | 87141 | Cambio de Conjunto cable embrague | Cambio de Cambio de Conjunto cable embrague | Servicio | Suministro | 35347
3.9 | 87141 | Cambio de Cabre acelerador No 1 | Cambio de Cambio de Cabre acelerador No 1 | Servicio | Suministro | 95439
3.10 | 87141 | Cambio de Cabre acelerador No 2 | Cambio de Cambio de Cabre acelerador No 2 | Servicio | Suministro | 95439
3.11 | 87141 | Cambio de Palanca de freno delantero | Cambio de Cambio de Palanca de freno delantero | Servicio | Suministro | 68338
3.12 | 87141 | Cambio de Palanca Clutch | Cambio de Cambio de Palanca Clutch | Servicio | Suministro | 95439
3.13 | 87141 | Cambio de Protector palanca clutch | Cambio de Cambio de Protector palanca clutch | Servicio | Suministro | 115468
3.14 | 87141 | Cambio de Juego de manetas | Cambio de Cambio de Juego de manetas | Servicio | Suministro | 65982
4. | SISTEMA DE TRANSMISIÓN
4.1 | 87141 | Cambio de Manzana Clutch (Rueda dentada) | Cambio de Cambio de Manzana Clutch (Rueda dentada) | Servicio | Suministro | 247432
4.2 | 87141 | Cambio de Cubo embrague | Cambio de Cambio de Cubo embrague | Servicio | Suministro | 214441
4.3 | 87141 | Cambio de Disco de presion embrague | Cambio de Cambio de Disco de presion embrague | Servicio | Suministro | 247432
4.4 | 87141 | Cambio de Juego discos embrague | Cambio de Cambio de Juego discos embrague | Servicio | Suministro | 267463
4.5 | 87141 | Cambio de separadores discos embrague | Cambio de Cambio de separadores discos embrague | Servicio | Suministro | 120181
4.6 | 87141 | Cambio de Empujador embrague | Cambio de Cambio de Empujador embrague | Servicio | Suministro | 186163
4.7 | 87141 | Cambio de Varilla de embrague derecha | Cambio de Cambio de Varilla de embrague derecha | Servicio | Suministro | 166134
4.8 | 87141 | Cambio de Varilla de embrague izquierda | Cambio de Cambio de Varilla de embrague izquierda | Servicio | Suministro | 84834
4.9 | 87141 | Cambio de Eje palanca de embrague | Cambio de Cambio de Eje palanca de embrague | Servicio | Suministro | 84834
4.10 | 87141 | Cambio de Palanca de embrague | Cambio de Cambio de Palanca de embrague | Servicio | Suministro | 167311
4.11 | 87141 | Cambio de Eje de transmision (primario) | Cambio de Cambio de Eje de transmision (primario) | Servicio | Suministro | 175560
4.12 | 87141 | Cambio de Eje conductor (Secundario) | Cambio de Cambio de Eje conductor (Secundario) | Servicio | Suministro | 388822
4.13 | 87141 | Cambio de Rueda dentada | Cambio de Cambio de Rueda dentada | Servicio | Suministro | 314593
4.14 | 87141 | Cambio de Cojinete 25x62x17 | Cambio de Cambio de Cojinete 25x62x17 | Servicio | Suministro | 186163
4.15 | 87141 | Cambio de Cojinete 17x40x12 | Cambio de Cambio de Cojinete 17x40x12 | Servicio | Suministro | 241542
4.16 | 87141 | Cambio de Rodamiento 20X52X15 | Cambio de Cambio de Rodamiento 20X52X15 | Servicio | Suministro | 110755
4.17 | 87141 | Cambio de Horquilla selectora de cambio | Cambio de Cambio de Horquilla selectora de cambio | Servicio | Suministro | 35347
4.18 | 87141 | Cambio de Rodillo de Cambio (Eje selector de Cambios) | Cambio de Cambio de Rodillo de Cambio (Eje selector de Cambios) | Servicio | Suministro | 84834
4.19 | 87141 | Cambio de Conjunto pedal de cambio | Cambio de Cambio de Conjunto pedal de cambio | Servicio | Suministro | 35347
4.20 | 87141 | Cambio de Piñon de salida | Cambio de Cambio de Piñon de salida | Servicio | Suministro | 107221
4.21 | 87141 | Cambio de Cadena | Cambio de Cambio de Cadena | Servicio | Suministro | 95439
5. | SISTEMA ELECTRICO
5.1 | 87141 | Cambio de Motor de arranque | Cambio de Cambio de Motor de arranque | Servicio | Suministro | 213264
5.2 | 87141 | Cambio de Cojunto soporte escobillas | Cambio de Cambio de Cojunto soporte escobillas | Servicio | Suministro | 135499
5.3 | 87141 | Cambio de Estator | Cambio de Cambio de Estator | Servicio | Suministro | 95439
5.4 | 87141 | Cambio de Rotor | Cambio de Cambio de Rotor | Servicio | Suministro | 124894
5.5 | 87141 | Cambio de Bateria | Cambio de Cambio de Bateria | Servicio | Suministro | 106042
5.6 | 87141 | Cambio de Cable motor de arranque | Cambio de Cambio de Cable motor de arranque | Servicio | Suministro | 146103
5.7 | 87141 | Cambio de Rele motor de arranque | Cambio de Cambio de Rele motor de arranque | Servicio | Suministro | 126073
5.8 | 87141 | Cambio de Rectificador | Cambio de Cambio de Rectificador | Servicio | Suministro | 167311
5.9 | 87141 | Cambio de ECU | Cambio de Cambio de ECU | Servicio | Suministro | 347584
5.10 | 87141 | Cambio de Bobina de encendido | Cambio de Cambio de Bobina de encendido | Servicio | Suministro | 146103
5.11 | 87141 | Cambio de Fusible 30A | Cambio de Cambio de Fusible 30A | Servicio | Suministro | 84834
5.12 | 87141 | Cambio de Velocimetro | Cambio de Cambio de Velocimetro | Servicio | Suministro | 35347
5.13 | 87141 | Cambio de Faro delantero | Cambio de Cambio de Faro delantero | Servicio | Suministro | 84834
5.14 | 87141 | Cambio de Bombilla 12V 60/55W, H4 | Cambio de Cambio de Bombilla 12V 60/55W, H4 | Servicio | Suministro | 44773
5.15 | 87141 | Cambio de Bombilla 12V/5W | Cambio de Cambio de Bombilla 12V/5W | Servicio | Suministro | 24744
5.16 | 87141 | Cambio de Juego direccionales delanteras | Cambio de Cambio de Juego direccionales delanteras | Servicio | Suministro | 24744
5.17 | 87141 | Cambio de Juego direccionales traseras | Cambio de Cambio de Juego direccionales traseras | Servicio | Suministro | 65982
5.18 | 87141 | Cambio de Bombilla 12V / 21W | Cambio de Cambio de Bombilla 12V / 21W | Servicio | Suministro | 24744
5.19 | 87141 | Cambio de Rele intermitentes | Cambio de Cambio de Rele intermitentes | Servicio | Suministro | 65982
5.20 | 87141 | Cambio de Conjunto Stop | Cambio de Cambio de Conjunto Stop | Servicio | Suministro | 24744
5.21 | 87141 | Cambio de Bombilla 12V 21/5W | Cambio de Cambio de Bombilla 12V 21/5W | Servicio | Suministro | 24744
5.22 | 87141 | Cambio de Lampara matricula | Cambio de Cambio de Lampara matricula | Servicio | Suministro | 24744
5.23 | 87141 | Cambio de Instalacion Electrica (Ramal) | Cambio de Cambio de Instalacion Electrica (Ramal) | Servicio | Suministro | 388822
5.24 | 87141 | Cambio de Conjunto pulsador izquierdo | Cambio de Cambio de Conjunto pulsador izquierdo | Servicio | Suministro | 24744
5.25 | 87141 | Cambio de Conjunto pulsador derecho | Cambio de Cambio de Conjunto pulsador derecho | Servicio | Suministro | 24744
5.26 | 87141 | Cambio de Bujia CR7EIA-9 | Cambio de Cambio de Bujia CR7EIA-9 | Servicio | Suministro | 126073
5.27 | 87141 | Cambio de Bujia CR8EIA-9 | Cambio de Cambio de Bujia CR8EIA-9 | Servicio | Suministro | 126073
5.28 | 87141 | Cambio de Bujia CR9EIA-9 | Cambio de Cambio de Bujia CR9EIA-9 | Servicio | Suministro | 126073
5.29 | 87141 | Cambio de Interruptor embrague | Cambio de Cambio de Interruptor embrague | Servicio | Suministro | 126073
5.30 | 87141 | Cambio de Interruptor freno delantero | Cambio de Cambio de Interruptor freno delantero | Servicio | Suministro | 24744
5.31 | 87141 | Cambio de Sensor posicion de marcha | Cambio de Cambio de Sensor posicion de marcha | Servicio | Suministro | 135499
5.32 | 87141 | Cambio de Cojunto sensor cuerpo de aceleracion | Cambio de Cambio de Cojunto sensor cuerpo de aceleracion | Servicio | Suministro | 247432
5.33 | 87141 | Cambio de Sensor presion de aire | Cambio de Cambio de Sensor presion de aire | Servicio | Suministro | 146103
5.34 | 87141 | Cambio de Sensor temperatura aire | Cambio de Cambio de Sensor temperatura aire | Servicio | Suministro | 196768
5.35 | 87141 | Cambio de Sensor Oxigeno | Cambio de Cambio de Sensor Oxigeno | Servicio | Suministro | 166134
5.36 | 87141 | Cambio de Sensor temperatura agua | Cambio de Cambio de Sensor temperatura agua | Servicio | Suministro | 186163
6. | MOTOR Y SISTEMA DE ALIMENTACION
6.1 | 87141 | Cambio de Conjunto culata delantera | Cambio de Cambio de Conjunto culata delantera | Servicio | Suministro | 488974
6.2 | 87141 | Cambio de Junta de culata | Cambio de Cambio de Junta de culata | Servicio | Suministro | 186163
6.3 | 87141 | Cambio de Cilindro | Cambio de Cambio de Cilindro | Servicio | Suministro | 398248
6.4 | 87141 | Cambio de Junta cilindro | Cambio de Cambio de Junta cilindro | Servicio | Suministro | 120181
6.5 | 87141 | Cambio de Conjunto carter | Cambio de Cambio de Conjunto carter | Servicio | Suministro | 328732
6.6 | 87141 | Cambio de Tapon carter | Cambio de Cambio de Tapon carter | Servicio | Suministro | 24744
6.7 | 87141 | Cambio de Plato desvaporizador | Cambio de Cambio de Plato desvaporizador | Servicio | Suministro | 142569
6.8 | 87141 | Cambio de Tapa piñon motor | Cambio de Cambio de Tapa piñon motor | Servicio | Suministro | 65982
6.9 | 87141 | Cambio de Tapa proteccion del embrague | Cambio de Cambio de Tapa proteccion del embrague | Servicio | Suministro | 95439
6.10 | 87141 | Cambio de Cigüeñal | Cambio de Cambio de Cigüeñal | Servicio | Suministro | 368793
6.11 | 87141 | Cambio de cojinete cigüeñal | Cambio de Cambio de cojinete cigüeñal | Servicio | Suministro | 95439
6.12 | 87141 | Cambio de biela | Cambio de Cambio de biela | Servicio | Suministro | 388822
6.13 | 87141 | Cambio de casquillo de biela | Cambio de Cambio de casquillo de biela | Servicio | Suministro | 67161
6.14 | 87141 | Cambio de piston | Cambio de Cambio de piston | Servicio | Suministro | 590304
6.15 | 87141 | Cambio de Aro de piston | Cambio de Cambio de Aro de piston | Servicio | Suministro | 388822
6.16 | 87141 | Cambio de Bulon | Cambio de Cambio de Bulon | Servicio | Suministro | 241542
6.17 | 87141 | Cambio de Piñon eje de levas | Cambio de Cambio de Piñon eje de levas | Servicio | Suministro | 241542
6.18 | 87141 | Cambio de Piñon conductor bomba de agua | Cambio de Cambio de Piñon conductor bomba de agua | Servicio | Suministro | 186163
6.19 | 87141 | Cambio de Rueda dentada | Cambio de Cambio de Rueda dentada | Servicio | Suministro | 232116
6.20 | 87141 | Cambio de Tornillo engrnaje primario | Cambio de Cambio de Tornillo engrnaje primario | Servicio | Suministro | 232116
6.21 | 87141 | Cambio de Conjunto embrague starter | Cambio de Cambio de Conjunto embrague starter | Servicio | Suministro | 24744
6.22 | 87141 | Cambio de Piñon arranque | Cambio de Cambio de Piñon arranque | Servicio | Suministro | 156708
6.23 | 87141 | Cambio de Perno piñon loco motor de arranque | Cambio de Cambio de Perno piñon loco motor de arranque | Servicio | Suministro | 141390
6.24 | 87141 | Cambio de Arbol de levas | Cambio de Cambio de Arbol de levas | Servicio | Suministro | 95439
6.25 | 87141 | Cambio de Valvula | Cambio de Cambio de Valvula | Servicio | Suministro | 44773
6.26 | 87141 | Cambio de Muelle | Cambio de Cambio de Muelle | Servicio | Suministro | 44773
6.27 | 87141 | Cambio de Cadena de distribucion | Cambio de Cambio de Cadena de distribucion | Servicio | Suministro | 24744
6.28 | 87141 | Cambio de Guia cadena No 1 | Cambio de Cambio de Guia cadena No 1 | Servicio | Suministro | 126073
6.29 | 87141 | Cambio de Guia cadena No 2 | Cambio de Cambio de Guia cadena No 2 | Servicio | Suministro | 126073
6.30 | 87141 | Cambio de Tensor cadena de distribucion | Cambio de Cambio de Tensor cadena de distribucion | Servicio | Suministro | 146103
6.31 | 87141 | Cambio de Tensor cadena delantera | Cambio de Cambio de Tensor cadena delantera | Servicio | Suministro | 126073
6.32 | 87141 | Cambio de Tensor cadena Trasera | Cambio de Cambio de Tensor cadena Trasera | Servicio | Suministro | 126073
6.33 | 87141 | Cambio de Cuerpo aceletador | Cambio de Cambio de Cuerpo aceletador | Servicio | Suministro | 186163
6.34 | 87141 | Cambio de Inyector | Cambio de Cambio de Inyector | Servicio | Suministro | 166134
6.35 | 87141 | Cambio de Filtro de aire | Cambio de Cambio de Filtro de aire | Servicio | Suministro | 24744
6.36 | 87141 | Cambio de Junta filtro de aire | Cambio de Cambio de Junta filtro de aire | Servicio | Suministro | 24744
6.37 | 87141 | Cambio de Pipa escape trasero | Cambio de Cambio de Pipa escape trasero | Servicio | Suministro | 84834
6.38 | 87141 | Cambio de Tubo brida | Cambio de Cambio de Tubo brida | Servicio | Suministro | 74230
6.39 | 87141 | Cambio de Escape | Cambio de Cambio de Escape | Servicio | Suministro | 214441
6.40 | 87141 | Cambio de Bomba combustible | Cambio de Cambio de Bomba combustible | Servicio | Suministro | 233293
7. | SISTEMA DE LUBRICACIÓN
7.1 | 87141 | Cambio de enfriador de aceite | Cambio de Cambio de enfriador de aceite | Servicio | Suministro | 322840
7.2 | 87141 | Cambio de Tubo de entrada | Cambio de Cambio de Tubo de entrada | Servicio | Suministro | 186163
7.3 | 87141 | Cambio de Tubo de salida | Cambio de Cambio de Tubo de salida | Servicio | Suministro | 186163
7.4 | 87141 | Cambio de Filtro de aceite | Cambio de Cambio de Filtro de aceite | Servicio | Suministro | 24744
7.5 | 87141 | Cambio de Bomba de aceite | Cambio de Cambio de Bomba de aceite | Servicio | Suministro | 24744
7.6 | 87141 | Cambio de Piñon bomba de aceite | Cambio de Cambio de Piñon bomba de aceite | Servicio | Suministro | 133143
7.7 | 87141 | Cambio de Valvula bomba de aceite | Cambio de Cambio de Valvula bomba de aceite | Servicio | Suministro | 126073
7.8 | 87141 | Cambio de Conjunto bomba de agua | Cambio de Cambio de Conjunto bomba de agua | Servicio | Suministro | 67161
7.9 | 87141 | Cambio de Impulsor eje bomba de agua | Cambio de Cambio de Impulsor eje bomba de agua | Servicio | Suministro | 96616
7.10 | 87141 | Cambio de Reten bomba de agua | Cambio de Cambio de Reten bomba de agua | Servicio | Suministro | 65982
7.11 | 87141 | Cambio de Cojinete 10X26X8 | Cambio de Cambio de Cojinete 10X26X8 | Servicio | Suministro | 24744
7.12 | 87141 | Cambio de Conjnto radiador | Cambio de Cambio de Conjnto radiador | Servicio | Suministro | 35347
7.13 | 87141 | Cambio de Ventilador radiador | Cambio de Cambio de Ventilador radiador | Servicio | Suministro | 159064
7.14 | 87141 | Cambio de Tapon radiador | Cambio de Cambio de Tapon radiador | Servicio | Suministro | 24744
7.15 | 87141 | Cambio de Deposito expansion | Cambio de Cambio de Deposito expansion | Servicio | Suministro | 146103
7.16 | 87141 | Cambio de Conector (termostato) | Cambio de Cambio de Conector (termostato) | Servicio | Suministro | 84834
7.17 | 87141 | Cambio de Capuchon conector | Cambio de Cambio de Capuchon conector | Servicio | Suministro | 44773
7.18 | 87141 | Cambio de Termostato | Cambio de Cambio de Termostato | Servicio | Suministro | 67161
8. | EMPAQUETADURAS Y RETENEDORES
8.1 | 87141 | Cambio de Empaque tapa volante de corona | Cambio de Cambio de Empaque tapa volante de corona | Servicio | Suministro | 4330
8.2 | 87141 | Cambio de Empaque tensor cadenilla | Cambio de Cambio de Empaque tensor cadenilla | Servicio | Suministro | 30475
8.3 | 87141 | Cambio de Empaques cabeza de fuerza | Cambio de Cambio de Empaques cabeza de fuerza | Servicio | Suministro | 167311
8.4 | 87141 | Cambio de Empaques exhosto | Cambio de Cambio de Empaques exhosto | Servicio | Suministro | 14139
8.5 | 87141 | Cambio de Empaquetadura del motor | Cambio de Cambio de Empaquetadura del motor | Servicio | Suministro | 65982
8.6 | 87141 | Cambio de Juego retenedores motor | Cambio de Cambio de Juego retenedores motor | Servicio | Suministro | 55060
8.7 | 87141 | Cambio de Oring tapa filtro aceite | Cambio de Cambio de Oring tapa filtro aceite | Servicio | Suministro | 186163
8.8 | 87141 | Cambio de Oring tapa válvulas | Cambio de Cambio de Oring tapa válvulas | Servicio | Suministro | 21517
8.9 | 87141 | Cambio de Retenedor leva de clutch | Cambio de Cambio de Retenedor leva de clutch | Servicio | Suministro | 21808
8.10 | 87141 | Cambio de Retenedor palanca de cambios | Cambio de Cambio de Retenedor palanca de cambios | Servicio | Suministro | 21845
8.11 | 87141 | Cambio de Retenedor piñón eje de salida | Cambio de Cambio de Retenedor piñón eje de salida | Servicio | Suministro | 21521
8.12 | 87141 | Cambio de Retenedores guardapolvo barras delanteras | Cambio de Cambio de Retenedores guardapolvo barras delanteras | Servicio | Suministro | 40278
8.13 | 87141 | Cambio de Retenedores guardapolvo trasera | Cambio de Cambio de Retenedores guardapolvo trasera | Servicio | Suministro | 39780
8.14 | 87141 | Cambio de Retenedores telescópicos | Cambio de Cambio de Retenedores telescópicos | Servicio | Suministro | 46420
8.15 | 87141 | Cambio de Sellos válvulas | Cambio de Cambio de Sellos válvulas | Servicio | Suministro | 54269
9. | ACCESORIOS
9.1 | 87141 | Cambio de Cajón - maletero | Cambio de Cambio de Cajón - maletero | Servicio | Suministro | 41845
9.2 | 87141 | Cambio de Carenaje | Cambio de Cambio de Carenaje | Servicio | Suministro | 56216
9.3 | 87141 | Cambio de Conjunto cerradura | Cambio de Cambio de Conjunto cerradura | Servicio | Suministro | 65982
9.4 | 87141 | Cambio de Candados de cadena | Cambio de Cambio de Candados de cadena | Servicio | Suministro | 21794
9.5 | 87141 | Cambio de Cauchos del tanque | Cambio de Cambio de Cauchos del tanque | Servicio | Suministro | 5209
9.6 | 87141 | Cambio de Cauchos mangos | Cambio de Cambio de Cauchos mangos | Servicio | Suministro | 46824
9.7 | 87141 | Cambio de Cauchos porta sprocket | Cambio de Cambio de Cauchos porta sprocket | Servicio | Suministro | 46487
9.8 | 87141 | Cambio de Cortavientos | Cambio de Cambio de Cortavientos | Servicio | Suministro | 47104
9.9 | 87141 | Cambio de Defensa metálica delantera | Cambio de Cambio de Defensa metálica delantera | Servicio | Suministro | 88977
9.10 | 87141 | Cambio de Deslizador de cadena | Cambio de Cambio de Deslizador de cadena | Servicio | Suministro | 78305
9.11 | 87141 | Cambio de Eje delantero de llanta (Pasador) | Cambio de Cambio de Eje delantero de llanta (Pasador) | Servicio | Suministro | 9119
9.12 | 87141 | Cambio de Eje palanca de cambios | Cambio de Cambio de Eje palanca de cambios | Servicio | Suministro | 10131
9.13 | 87141 | Cambio de Eje trasero de llanta (Pasador) | Cambio de Cambio de Eje trasero de llanta (Pasador) | Servicio | Suministro | 9302
9.14 | 87141 | Cambio de Espejos retrovisores | Cambio de Cambio de Espejos retrovisores | Servicio | Suministro | 4851
9.15 | 87141 | Cambio de Guardabarros delantero | Cambio de Cambio de Guardabarros delantero | Servicio | Suministro | 40927
9.16 | 87141 | Cambio de Guardabarros trasero | Cambio de Cambio de Guardabarros trasero | Servicio | Suministro | 41214
9.17 | 87141 | Cambio de Guardacadena | Cambio de Cambio de Guardacadena | Servicio | Suministro | 40869
9.18 | 87141 | Cambio de Guaya acelerador | Cambio de Cambio de Guaya acelerador | Servicio | Suministro | 22956
9.19 | 87141 | Cambio de Guaya velocímetro | Cambio de Cambio de Guaya velocímetro | Servicio | Suministro | 23209
9.20 | 87141 | Cambio de Manzana trasera (Cubo) | Cambio de Cambio de Manzana trasera (Cubo) | Servicio | Suministro | 21336
9.21 | 87141 | Cambio de Parrilla soporte maletero (Soporte) | Cambio de Cambio de Parrilla soporte maletero (Soporte) | Servicio | Suministro | 10042
9.22 | 87141 | Cambio de Posa pie trasero | Cambio de Cambio de Posa pie trasero | Servicio | Suministro | 6351
9.23 | 87141 | Cambio de Reloj velocímetro | Cambio de Cambio de Reloj velocímetro | Servicio | Suministro | 39763
9.24 | 87141 | Cambio de Rodamientos delanteros | Cambio de Cambio de Rodamientos delanteros | Servicio | Suministro | 6014
9.25 | 87141 | Cambio de Rodamientos traseros | Cambio de Cambio de Rodamientos traseros | Servicio | Suministro | 24403
9.26 | 87141 | Cambio de Sirena (wellen) | Cambio de Cambio de Sirena (wellen) | Servicio | Suministro | 22070
9.27 | 87141 | Cambio de Tapa latera izquierda | Cambio de Cambio de Tapa latera izquierda | Servicio | Suministro | 5512
9.28 | 87141 | Cambio de Tapa lateral derecha | Cambio de Cambio de Tapa lateral derecha | Servicio | Suministro | 5660
9.29 | 87141 | Cambio de Tapa pin del piñón | Cambio de Cambio de Tapa pin del piñón | Servicio | Suministro | 7808
9.30 | 87141 | Cambio de Tensores cadena | Cambio de Cambio de Tensores cadena | Servicio | Suministro | 21180
9.31 | 87141 | Cambio de Tijeras (Brazo oscilante trasero) | Cambio de Cambio de Tijeras (Brazo oscilante trasero) | Servicio | Suministro | 24744
9.32 | 87141 | Cambio de Tornillos de sprocket | Cambio de Cambio de Tornillos de sprocket | Servicio | Suministro | 3213
9.33 | 87141 | Cambio de Tornillos farola x unidad | Cambio de Cambio de Tornillos farola x unidad | Servicio | Suministro | 3225
9.34 | 87141 | Cambio de Tornillos sillín x unidad | Cambio de Cambio de Tornillos sillín x unidad | Servicio | Suministro | 2669
9.35 | 87141 | Cambio de Tornillos tapa lateral | Cambio de Cambio de Tornillos tapa lateral | Servicio | Suministro | 2657
9.36 | 87141 | Cambio de Tornillos tapa lateral piñón x 3 | Cambio de Cambio de Tornillos tapa lateral piñón x 3 | Servicio | Suministro | 15833
MOTOCICLETA SUZUKI GS125
ITEM | CÓDIGO DANE | DESCRIPCIÓN DEL SERVICIO | ESPECIFICACIÓN TÉCNICA | UNIDAD MEDIDA | CANTIDAD | PRECIO UNITARIO DE REFERENCIA (INCLUIDO IVA) | PRECIO UNITARIO OFERTADO (INCLUIDO IVA)
1- | SISTEMA DE FRENOS
1.1 | 87141 | Cambio de Bomba de freno delantero | Cambio de Cambio de Bomba de freno delantero | Servicio | Suministro | 6591
1.2 | 87141 | Cambio de Disco de freno delantero | Cambio de Cambio de Disco de freno delantero | Servicio | Suministro | 6591
1.3 | 87141 | Cambio de Manguera freno delantero | Cambio de Cambio de Manguera freno delantero | Servicio | Suministro | 7163
1.4 | 87141 | Cambio de Manigueta freno delantero | Cambio de Cambio de Manigueta freno delantero | Servicio | Suministro | 7163
1.5 | 87141 | Cambio de Mordaza freno delantera | Cambio de Cambio de Mordaza freno delantera | Servicio | Suministro | 7163
1.6 | 87141 | Cambio de Pastillas de freno delantero | Cambio de Cambio de Pastillas de freno delantero | Servicio | Suministro | 4012
1.7 | 87141 | Cambio de Bandas freno trasero | Cambio de Cambio de Bandas freno trasero | Servicio | Suministro | 2580
1.8 | 87141 | Cambio de Pedal de freno | Cambio de Cambio de Pedal de freno | Servicio | Suministro | 5158
1.9 | 87141 | Cambio de Depósito de líquido de frenos | Cambio de Cambio de Depósito de líquido de frenos | Servicio | Suministro | 35347
1.10 | 87141 | Cambio de Tambor de freno | Cambio de Cambio de Tambor de freno | Servicio | Suministro | 48309
1.11 | 87141 | Cambio de Zapatas de freno | Cambio de Cambio de Zapatas de freno | Servicio | Suministro | 48309
1.12 | 87141 | Cambio de Resorte de retorno | Cambio de Cambio de Resorte de retorno | Servicio | Suministro | 62448
1.13 | 87141 | Cambio de Varilla o cable de freno | Cambio de Cambio de Varilla o cable de freno | Servicio | Suministro | 65982
1.14 | 87141 | Cambio de leva de freno | Cambio de Cambio de leva de freno | Servicio | Suministro | 65982
1.15 | 87141 | Cambio de Palanca de freno | Cambio de Cambio de Palanca de freno | Servicio | Suministro | 74230
2. | SISTEMA DE SUSPENSIÓN
2.1 | 87141 | Cambio de Barras telescópicas | Cambio de Cambio de Barras telescópicas | Servicio | Suministro | 9170
2.2 | 87141 | Cambio de Barras de la horquilla | Cambio de Cambio de Barras de la horquilla | Servicio | Suministro | 84834
2.3 | 87141 | Cambio de Botellas de la horquilla | Cambio de Cambio de Botellas de la horquilla | Servicio | Suministro | 247432
2.4 | 87141 | Cambio de Resortes internos | Cambio de Cambio de Resortes internos | Servicio | Suministro | 166134
2.5 | 87141 | Cambio de Guardapolvos horquillas | Cambio de Cambio de Guardapolvos horquillas | Servicio | Suministro | 126073
2.6 | 87141 | Cambio de retenes horquilla | Cambio de Cambio de retenes horquilla | Servicio | Suministro | 84834
2.7 | 87141 | Cambio de Amortiguadores traseros | Cambio de Cambio de Amortiguadores traseros | Servicio | Suministro | 166134
2.8 | 87141 | Cambio de Resortes helicoidales | Cambio de Cambio de Resortes helicoidales | Servicio | Suministro | 24744
2.9 | 87141 | Cambio de Anclajes y soportes | Cambio de Cambio de Anclajes y soportes | Servicio | Suministro | 84834
2.10 | 87141 | Cambio de Regulador de precarga | Cambio de Cambio de Regulador de precarga | Servicio | Suministro | 84834
3. | SISTEMA DE DIRECCIÓN
3.1 | 87141 | Cambio de Cunas de dirección | Cambio de Cambio de Cunas de dirección | Servicio | Suministro | 9170
3.2 | 87141 | Cambio de Manillar | Cambio de Cambio de Manillar | Servicio | Suministro | 44773
3.3 | 87141 | Cambio de Tija superior | Cambio de Cambio de Tija superior | Servicio | Suministro | 146103
3.4 | 87141 | Cambio de Tija inferioir | Cambio de Cambio de Tija inferioir | Servicio | Suministro | 146103
3.5 | 87141 | Cambio de Rodamientos de dirección | Cambio de Cambio de Rodamientos de dirección | Servicio | Suministro | 90726
3.6 | 87141 | Cambio de Horquilla delantera | Cambio de Cambio de Horquilla delantera | Servicio | Suministro | 75408
3.7 | 87141 | Cambio de Tope de dirección | Cambio de Cambio de Tope de dirección | Servicio | Suministro | 44773
4. | SISTEMA DE TRANSMISIÓN
4.1 | 87141 | Cambio de Kit de arrastre | Cambio de Cambio de Kit de arrastre | Servicio | Suministro | 4871
4.2 | 87141 | Cambio de Palanca de cambios | Cambio de Cambio de Palanca de cambios | Servicio | Suministro | 4299
4.3 | 87141 | Cambio de Base manillar clutch (Embrague) | Cambio de Cambio de Base manillar clutch (Embrague) | Servicio | Suministro | 3209
4.4 | 87141 | Cambio de Discos de embrague - juego | Cambio de Cambio de Discos de embrague - juego | Servicio | Suministro | 14901
4.5 | 87141 | Cambio de Empaque tapa clutch | Cambio de Cambio de Empaque tapa clutch | Servicio | Suministro | 4299
4.6 | 87141 | Cambio de Guaya de clutch | Cambio de Cambio de Guaya de clutch | Servicio | Suministro | 4299
4.7 | 87141 | Cambio de Manigueta clutch | Cambio de Cambio de Manigueta clutch | Servicio | Suministro | 3726
4.8 | 87141 | Cambio de Pasador manigueta del clutch | Cambio de Cambio de Pasador manigueta del clutch | Servicio | Suministro | 2580
4.9 | 87141 | Cambio de Prensa de embrague | Cambio de Cambio de Prensa de embrague | Servicio | Suministro | 14901
4.10 | 87141 | Cambio de Rodamiento tapa embrague | Cambio de Cambio de Rodamiento tapa embrague | Servicio | Suministro | 8024
4.11 | 87141 | Cambio de Separador discos embrague- juego | Cambio de Cambio de Separador discos embrague- juego | Servicio | Suministro | 14901
4.12 | 87141 | Cambio de Tapa centro de embrague | Cambio de Cambio de Tapa centro de embrague | Servicio | Suministro | 14901
4.13 | 87141 | Cambio de Tornillo leva de clutch | Cambio de Cambio de Tornillo leva de clutch | Servicio | Suministro | 3209
5. | SISTEMA ELECTRICO
5.1 | 87141 | Cambio de Arranque | Cambio de Cambio de Arranque | Servicio | Suministro | 8597
5.2 | 87141 | Cambio de Automático encendido | Cambio de Cambio de Automático encendido | Servicio | Suministro | 8597
5.3 | 87141 | Cambio de Bobina encendido-alta | Cambio de Cambio de Bobina encendido-alta | Servicio | Suministro | 8883
5.4 | 87141 | Cambio de Bobina pulsora | Cambio de Cambio de Bobina pulsora | Servicio | Suministro | 8883
5.5 | 87141 | Cambio de Bombillo direccional | Cambio de Cambio de Bombillo direccional | Servicio | Suministro | 2007
5.6 | 87141 | Cambio de Bombillo farola | Cambio de Cambio de Bombillo farola | Servicio | Suministro | 2007
5.7 | 87141 | Cambio de Bombillo stop | Cambio de Cambio de Bombillo stop | Servicio | Suministro | 2007
5.8 | 87141 | Cambio de Bombillo velocímetro | Cambio de Cambio de Bombillo velocímetro | Servicio | Suministro | 1605
5.9 | 87141 | Cambio de Bujía | Cambio de Cambio de Bujía | Servicio | Suministro | 3209
5.10 | 87141 | Cambio de Capuchón de bujía | Cambio de Cambio de Capuchón de bujía | Servicio | Suministro | 3209
5.11 | 87141 | Cambio de Corona stator | Cambio de Cambio de Corona stator | Servicio | Suministro | 10603
5.12 | 87141 | Cambio de Flasher | Cambio de Cambio de Flasher | Servicio | Suministro | 2865
5.13 | 87141 | Cambio de Fusibles 30-10-15 amp | Cambio de Cambio de Fusibles 30-10-15 amp | Servicio | Suministro | 2121
5.14 | 87141 | Cambio de Mando de encendido | Cambio de Cambio de Mando de encendido | Servicio | Suministro | 4299
5.15 | 87141 | Cambio de Mando luces | Cambio de Cambio de Mando luces | Servicio | Suministro | 4299
5.16 | 87141 | Cambio de Pera freno delantero | Cambio de Cambio de Pera freno delantero | Servicio | Suministro | 3438
5.17 | 87141 | Cambio de Pera freno trasero | Cambio de Cambio de Pera freno trasero | Servicio | Suministro | 3438
5.18 | 87141 | Cambio de Pito | Cambio de Cambio de Pito | Servicio | Suministro | 3726
5.19 | 87141 | Cambio de Regulador de corriente | Cambio de Cambio de Regulador de corriente | Servicio | Suministro | 4871
5.20 | 87141 | Cambio de Relay arranque | Cambio de Cambio de Relay arranque | Servicio | Suministro | 9170
5.21 | 87141 | Cambio de Switch de encendido | Cambio de Cambio de Switch de encendido | Servicio | Suministro | 7163
6. | MOTOR
6.1 | 87141 | Cambio de Cadenilla | Cambio de Cambio de Cadenilla | Servicio | Suministro | 12608
6.2 | 87141 | Cambio de Aguja carburador | Cambio de Cambio de Aguja carburador | Servicio | Suministro | 8024
6.3 | 87141 | Cambio de Aguja de aire | Cambio de Cambio de Aguja de aire | Servicio | Suministro | 5445
6.4 | 87141 | Cambio de Guías de cadenilla | Cambio de Cambio de Guías de cadenilla | Servicio | Suministro | 12608
6.5 | 87141 | Cambio de Balancines | Cambio de Cambio de Balancines | Servicio | Suministro | 35532
6.6 | 87141 | Cambio de Chicler de alta | Cambio de Cambio de Chicler de alta | Servicio | Suministro | 9170
6.7 | 87141 | Cambio de Chicler de baja | Cambio de Cambio de Chicler de baja | Servicio | Suministro | 9170
6.8 | 87141 | Cambio de Cortina de carburador | Cambio de Cambio de Cortina de carburador | Servicio | Suministro | 8024
6.9 | 87141 | Cambio de Diafragma de carburador | Cambio de Cambio de Diafragma de carburador | Servicio | Suministro | 9456
6.10 | 87141 | Cambio de Eje de levas | Cambio de Cambio de Eje de levas | Servicio | Suministro | 34959
6.11 | 87141 | Cambio de Kit biela | Cambio de Cambio de Kit biela | Servicio | Suministro | 42982
6.12 | 87141 | Cambio de Kit pistón | Cambio de Cambio de Kit pistón | Servicio | Suministro | 36964
6.13 | 87141 | Cambio de Llave paso gasolina | Cambio de Cambio de Llave paso gasolina | Servicio | Suministro | 9743
6.14 | 87141 | Cambio de Rodamiento motor | Cambio de Cambio de Rodamiento motor | Servicio | Suministro | 17479
6.15 | 87141 | Cambio de Rodamientos cigüeñal | Cambio de Cambio de Rodamientos cigüeñal | Servicio | Suministro | 42982
6.16 | 87141 | Cambio de Tensor de cadenilla | Cambio de Cambio de Tensor de cadenilla | Servicio | Suministro | 12608
6.17 | 87141 | Cambio de Válvula admisión | Cambio de Cambio de Válvula admisión | Servicio | Suministro | 6877
6.18 | 87141 | Cambio de Válvula escape | Cambio de Cambio de Válvula escape | Servicio | Suministro | 12321
6.19 | 87141 | Cambio de Filtro de aire | Cambio de Cambio de Filtro de aire | Servicio | Suministro | 2865
6.20 | 87141 | Cambio de Flotador carburador | Cambio de Cambio de Flotador carburador | Servicio | Suministro | 8883
6.21 | 87141 | Cambio de Manguera de gasolina | Cambio de Cambio de Manguera de gasolina | Servicio | Suministro | 3153
6.22 | 87141 | Cambio de Pulverizador | Cambio de Cambio de Pulverizador | Servicio | Suministro | 8597
6.23 | 87141 | Cambio de Resorte tuerca de choque | Cambio de Cambio de Resorte tuerca de choque | Servicio | Suministro | 3438
6.24 | 87141 | Cambio de Tornillos del carburador x 4 | Cambio de Cambio de Tornillos del carburador x 4 | Servicio | Suministro | 3209
6.25 | 87141 | Cambio de Tuerca de choque | Cambio de Cambio de Tuerca de choque | Servicio | Suministro | 3209
7. | SISTEMA DE LUBRICACIÓN
7.1 | 87141 | Cambio de Bomba de lubricación | Cambio de Cambio de Bomba de lubricación | Servicio | Suministro | 8883
7.2 | 87141 | Cambio de Filtro aceite | Cambio de Cambio de Filtro aceite | Servicio | Suministro | 3209
7.3 | 87141 | Cambio de Piñón de lubricación (Piñon de la bomba) | Cambio de Cambio de Piñón de lubricación (Piñon de la bomba) | Servicio | Suministro | 7737
7.4 | 87141 | Cambio de Tapón de aceite inferior | Cambio de Cambio de Tapón de aceite inferior | Servicio | Suministro | 3726
7.5 | 87141 | Cambio de Tapón de aceite superior | Cambio de Cambio de Tapón de aceite superior | Servicio | Suministro | 3726
8. | EMPAQUETADURAS Y RETENEDORES
8.1 | 87141 | Cambio de Empaque tapa volante de corona | Cambio de Cambio de Empaque tapa volante de corona | Servicio | Suministro | 7737
8.2 | 87141 | Cambio de Empaque taza carburador | Cambio de Cambio de Empaque taza carburador | Servicio | Suministro | 106042
8.3 | 87141 | Cambio de Empaque tensor cadenilla | Cambio de Cambio de Empaque tensor cadenilla | Servicio | Suministro | 7450
8.4 | 87141 | Cambio de Empaques cabeza de fuerza | Cambio de Cambio de Empaques cabeza de fuerza | Servicio | Suministro | 14139
8.5 | 87141 | Cambio de Empaques exhosto | Cambio de Cambio de Empaques exhosto | Servicio | Suministro | 3726
8.6 | 87141 | Cambio de Empaquetadura del motor | Cambio de Cambio de Empaquetadura del motor | Servicio | Suministro | 42982
8.7 | 87141 | Cambio de Juego retenedores motor | Cambio de Cambio de Juego retenedores motor | Servicio | Suministro | 9170
8.8 | 87141 | Cambio de Oring del carburador | Cambio de Cambio de Oring del carburador | Servicio | Suministro | 3209
8.9 | 87141 | Cambio de Oring tapa filtro aceite | Cambio de Cambio de Oring tapa filtro aceite | Servicio | Suministro | 3209
8.10 | 87141 | Cambio de Oring tapa válvulas | Cambio de Cambio de Oring tapa válvulas | Servicio | Suministro | 3209
8.11 | 87141 | Cambio de Retenedor palanca de cambios | Cambio de Cambio de Retenedor palanca de cambios | Servicio | Suministro | 5731
8.12 | 87141 | Cambio de Retenedor piñón eje de salida | Cambio de Cambio de Retenedor piñón eje de salida | Servicio | Suministro | 6018
8.13 | 87141 | Cambio de Retenedores guardapolvo delantera | Cambio de Cambio de Retenedores guardapolvo delantera | Servicio | Suministro | 8310
8.14 | 87141 | Cambio de Retenedores guardapolvo trasera | Cambio de Cambio de Retenedores guardapolvo trasera | Servicio | Suministro | 7163
8.15 | 87141 | Cambio de Retenedores telescópicos | Cambio de Cambio de Retenedores telescópicos | Servicio | Suministro | 10316
8.16 | 87141 | Cambio de Sellos válvulas | Cambio de Cambio de Sellos válvulas | Servicio | Suministro | 11461
9. | ACCESORIOS
9.1 | 87141 | Cambio de Cajón - maletero | Cambio de Cambio de Cajón - maletero | Servicio | Suministro | 7163
9.2 | 87141 | Cambio de Candados de cadena | Cambio de Cambio de Candados de cadena | Servicio | Suministro | 2580
9.3 | 87141 | Cambio de Cauchos del tanque | Cambio de Cambio de Cauchos del tanque | Servicio | Suministro | 2580
9.4 | 87141 | Cambio de Cauchos mangos | Cambio de Cambio de Cauchos mangos | Servicio | Suministro | 2580
9.5 | 87141 | Cambio de Cauchos porta sprocket | Cambio de Cambio de Cauchos porta sprocket | Servicio | Suministro | 2580
9.6 | 87141 | Cambio de Defensa metálica delantera | Cambio de Cambio de Defensa metálica delantera | Servicio | Suministro | 8597
9.7 | 87141 | Cambio de Deslizador de cadena | Cambio de Cambio de Deslizador de cadena | Servicio | Suministro | 5158
9.8 | 87141 | Cambio de Eje delantero de llanta (Pasador) | Cambio de Cambio de Eje delantero de llanta (Pasador) | Servicio | Suministro | 7163
9.9 | 87141 | Cambio de Eje palanca de cambios | Cambio de Cambio de Eje palanca de cambios | Servicio | Suministro | 8883
9.10 | 87141 | Cambio de Eje trasero de llanta (Pasador) | Cambio de Cambio de Eje trasero de llanta (Pasador) | Servicio | Suministro | 7163
9.11 | 87141 | Cambio de Espejos retrovisores | Cambio de Cambio de Espejos retrovisores | Servicio | Suministro | 3726
9.12 | 87141 | Cambio de Farola delantera | Cambio de Cambio de Farola delantera | Servicio | Suministro | 6591
9.13 | 87141 | Cambio de Guardabarros delantero | Cambio de Cambio de Guardabarros delantero | Servicio | Suministro | 4585
9.14 | 87141 | Cambio de Guardabarros trasero | Cambio de Cambio de Guardabarros trasero | Servicio | Suministro | 4585
9.15 | 87141 | Cambio de Guardacadena | Cambio de Cambio de Guardacadena | Servicio | Suministro | 4585
9.16 | 87141 | Cambio de Guaya acelerador | Cambio de Cambio de Guaya acelerador | Servicio | Suministro | 3153
9.17 | 87141 | Cambio de Guaya velocímetro | Cambio de Cambio de Guaya velocímetro | Servicio | Suministro | 3153
9.18 | 87141 | Cambio de Luz direccional | Cambio de Cambio de Luz direccional | Servicio | Suministro | 3153
9.19 | 87141 | Cambio de Manubrio (Manillar) | Cambio de Cambio de Manubrio (Manillar) | Servicio | Suministro | 6877
9.20 | 87141 | Cambio de Parrilla soporte maletero (Soporte) | Cambio de Cambio de Parrilla soporte maletero (Soporte) | Servicio | Suministro | 6304
9.21 | 87141 | Cambio de Posa pie trasero | Cambio de Cambio de Posa pie trasero | Servicio | Suministro | 3726
9.22 | 87141 | Cambio de Reloj velocímetro | Cambio de Cambio de Reloj velocímetro | Servicio | Suministro | 11176
9.23 | 87141 | Cambio de Rodamientos delanteros | Cambio de Cambio de Rodamientos delanteros | Servicio | Suministro | 5445
9.24 | 87141 | Cambio de Rodamientos traseros | Cambio de Cambio de Rodamientos traseros | Servicio | Suministro | 6591
9.25 | 87141 | Cambio de Stop trasero | Cambio de Cambio de Stop trasero | Servicio | Suministro | 6018
9.26 | 87141 | Cambio de Tapa latera izquierda | Cambio de Cambio de Tapa latera izquierda | Servicio | Suministro | 5158
9.27 | 87141 | Cambio de Tapa lateral derecha | Cambio de Cambio de Tapa lateral derecha | Servicio | Suministro | 5158
9.28 | 87141 | Cambio de Tuerca piñon | Cambio de Cambio de Tuerca piñon | Servicio | Suministro | 2580
9.29 | 87141 | Cambio de Tensores cadena | Cambio de Cambio de Tensores cadena | Servicio | Suministro | 2580
9.30 | 87141 | Cambio de Tijeras (Brazo oscilante trasero) | Cambio de Cambio de Tijeras (Brazo oscilante trasero) | Servicio | Suministro | 7450
9.31 | 87141 | Cambio de Tornillos de sprocket | Cambio de Cambio de Tornillos de sprocket | Servicio | Suministro | 3209
9.32 | 87141 | Cambio de Tornillos farola x unidad | Cambio de Cambio de Tornillos farola x unidad | Servicio | Suministro | 3209
9.33 | 87141 | Cambio de Tornillos tapa lateral piñón x 3 | Cambio de Cambio de Tornillos tapa lateral piñón x 3 | Servicio | Suministro | 3209
MOTOCICLETA SUZUKI DR200
ITEM | CÓDIGO DANE | DESCRIPCIÓN DEL SERVICIO | ESPECIFICACIÓN TÉCNICA | UNIDAD MEDIDA | CANTIDAD | PRECIO UNITARIO DE REFERENCIA (INCLUIDO IVA) | PRECIO UNITARIO OFERTADO (INCLUIDO IVA)
1- | SISTEMA DE FRENOS
1.1 | 87141 | Cambio de Bomba de freno delantero | Cambio de Cambio de Bomba de freno delantero | Servicio | Suministro | 21730
1.2 | 87141 | Cambio de Disco de freno delantero | Cambio de Cambio de Disco de freno delantero | Servicio | Suministro | 21622
1.3 | 87141 | Cambio de Manguera freno delantero | Cambio de Cambio de Manguera freno delantero | Servicio | Suministro | 15592
1.4 | 87141 | Cambio de Manigueta freno delantero | Cambio de Cambio de Manigueta freno delantero | Servicio | Suministro | 3080
1.5 | 87141 | Cambio de Mordaza freno delantera | Cambio de Cambio de Mordaza freno delantera | Servicio | Suministro | 21648
1.6 | 87141 | Cambio de Pastillas de freno delantero | Cambio de Cambio de Pastillas de freno delantero | Servicio | Suministro | 2113
1.7 | 87141 | Cambio de Bandas freno trasero | Cambio de Cambio de Bandas freno trasero | Servicio | Suministro | 2012
1.8 | 87141 | Cambio de Pedal de freno | Cambio de Cambio de Pedal de freno | Servicio | Suministro | 3369
1.9 | 87141 | Cambio de Pistón de freno delantero | Cambio de Cambio de Pistón de freno delantero | Servicio | Suministro | 15521
1.10 | 87141 | Cambio de Protector piñón eje de salida | Cambio de Cambio de Protector piñón eje de salida | Servicio | Suministro | 15477
1.11 | 87141 | Cambio de Tambor de velocímetro (piñon) | Cambio de Cambio de Tambor de velocímetro (piñon) | Servicio | Suministro | 27162
1.12 | 87141 | Cambio de Tornillos de mordaza delantera | Cambio de Cambio de Tornillos de mordaza delantera | Servicio | Suministro | 21120
1.13 | 87141 | Cambio de Tornillos disco de freno delantero | Cambio de Cambio de Tornillos disco de freno delantero | Servicio | Suministro | 21120
2. | SISTEMA DE SUSPENSIÓN
2.1 | 87141 | Cambio de Barras telescópicas | Cambio de Cambio de Barras telescópicas | Servicio | Suministro | 5389
2.2 | 87141 | Cambio de Conjunto amortiguador trasero Monoshock | Cambio de Cambio de Conjunto amortiguador trasero Monoshock | Servicio | Suministro | 166134
2.3 | 87141 | Cambio de Palanca | Cambio de Cambio de Palanca | Servicio | Suministro | 75408
2.4 | 87141 | Cambio de Biela | Cambio de Cambio de Biela | Servicio | Suministro | 267463
2.5 | 87141 | Cambio de Cojinete 20x27x30 | Cambio de Cambio de Cojinete 20x27x30 | Servicio | Suministro | 35347
2.6 | 87141 | Cambio de Cojinete17x24x25 | Cambio de Cambio de Cojinete17x24x25 | Servicio | Suministro | 35347
2.7 | 87141 | Cambio de Cojinete17x24x26 | Cambio de Cambio de Cojinete17x24x26 | Servicio | Suministro | 35347
2.8 | 87141 | Cambio de Conjunto basculante trasero | Cambio de Cambio de Conjunto basculante trasero | Servicio | Suministro | 42417
2.9 | 87141 | Cambio de Eje pivote del basculante trasero | Cambio de Cambio de Eje pivote del basculante trasero | Servicio | Suministro | 84834
2.10 | 87141 | Cambio de Espaciador basculante trasero | Cambio de Cambio de Espaciador basculante trasero | Servicio | Suministro | 84834
2.11 | 87141 | Cambio de Tuerca eje pivote trasero | Cambio de Cambio de Tuerca eje pivote trasero | Servicio | Suministro | 24744
2.12 | 87141 | Cambio de Juego Cojinetes basculante trasero | Cambio de Cambio de Juego Cojinetes basculante trasero | Servicio | Suministro | 24744
2.13 | 87141 | Cambio de Juego de pernos palanca amortiguador trasero | Cambio de Cambio de Juego de pernos palanca amortiguador trasero | Servicio | Suministro | 23565
2.14 | 87141 | Cambio de Botella derecha | Cambio de Cambio de Botella derecha | Servicio | Suministro | 133143
2.15 | 87141 | Cambio de Botella izquierda | Cambio de Cambio de Botella izquierda | Servicio | Suministro | 133143
2.16 | 87141 | Cambio de Tubo de inmercion (barra) Horquilla barra delantera | Cambio de Cambio de Tubo de inmercion (barra) Horquilla barra delantera | Servicio | Suministro | 48309
2.17 | 87141 | Cambio de Distanciador muelle | Cambio de Cambio de Distanciador muelle | Servicio | Suministro | 62448
2.18 | 87141 | Cambio de Muelle | Cambio de Cambio de Muelle | Servicio | Suministro | 87190
2.19 | 87141 | Cambio de Anillo (seguro) tapon barra delantera | Cambio de Cambio de Anillo (seguro) tapon barra delantera | Servicio | Suministro | 106042
2.20 | 87141 | Cambio de Juego de sellos guardapolvo | Cambio de Cambio de Juego de sellos guardapolvo | Servicio | Suministro | 95439
3. | SISTEMA DE DIRECCIÓN
3.1 | 87141 | Cambio de Cunas de dirección | Cambio de Cambio de Cunas de dirección | Servicio | Suministro | 41228
3.2 | 87141 | Cambio de Manillar | Cambio de Cambio de Manillar | Servicio | Suministro | 44773
3.3 | 87141 | Cambio de Tija superior | Cambio de Cambio de Tija superior | Servicio | Suministro | 146103
3.4 | 87141 | Cambio de Tija inferioir | Cambio de Cambio de Tija inferioir | Servicio | Suministro | 146103
3.5 | 87141 | Cambio de Rodamientos de dirección | Cambio de Cambio de Rodamientos de dirección | Servicio | Suministro | 90726
3.6 | 87141 | Cambio de Horquilla delantera | Cambio de Cambio de Horquilla delantera | Servicio | Suministro | 75408
3.7 | 87141 | Cambio de Tope de dirección | Cambio de Cambio de Tope de dirección | Servicio | Suministro | 44773
4. | SISTEMA DE TRANSMISIÓN
4.1 | 87141 | Cambio de Kit de arrastre | Cambio de Cambio de Kit de arrastre | Servicio | Suministro | 3234
4.2 | 87141 | Cambio de Palanca de cambios | Cambio de Cambio de Palanca de cambios | Servicio | Suministro | 16947
4.3 | 87141 | Cambio de Base manillar clutch (Embrague) | Cambio de Cambio de Base manillar clutch (Embrague) | Servicio | Suministro | 21120
4.4 | 87141 | Cambio de Discos de embrague - juego | Cambio de Cambio de Discos de embrague - juego | Servicio | Suministro | 8444
4.5 | 87141 | Cambio de Empaque tapa clutch | Cambio de Cambio de Empaque tapa clutch | Servicio | Suministro | 27246
4.6 | 87141 | Cambio de Guaya de clutch | Cambio de Cambio de Guaya de clutch | Servicio | Suministro | 2802
4.7 | 87141 | Cambio de Manigueta clutch | Cambio de Cambio de Manigueta clutch | Servicio | Suministro | 2414
4.8 | 87141 | Cambio de Pasador manigueta del clutch | Cambio de Cambio de Pasador manigueta del clutch | Servicio | Suministro | 1169
4.9 | 87141 | Cambio de Prensa de embrague | Cambio de Cambio de Prensa de embrague | Servicio | Suministro | 8448
4.10 | 87141 | Cambio de Rodamiento tapa embrague | Cambio de Cambio de Rodamiento tapa embrague | Servicio | Suministro | 29710
4.11 | 87141 | Cambio de Separador discos embrague- juego | Cambio de Cambio de Separador discos embrague- juego | Servicio | Suministro | 30509
4.12 | 87141 | Cambio de Tapa centro de embrague | Cambio de Cambio de Tapa centro de embrague | Servicio | Suministro | 8465
4.13 | 87141 | Cambio de Tornillo leva de clutch | Cambio de Cambio de Tornillo leva de clutch | Servicio | Suministro | 1555
5. | SISTEMA ELECTRICO
5.1 | 87141 | Cambio de Arranque | Cambio de Cambio de Arranque | Servicio | Suministro | 15546
5.2 | 87141 | Cambio de Automático encendido | Cambio de Cambio de Automático encendido | Servicio | Suministro | 13792
5.3 | 87141 | Cambio de Bobina encendido-alta | Cambio de Cambio de Bobina encendido-alta | Servicio | Suministro | 24692
5.4 | 87141 | Cambio de Bobina pulsora | Cambio de Cambio de Bobina pulsora | Servicio | Suministro | 25029
5.5 | 87141 | Cambio de Bombillo direccional | Cambio de Cambio de Bombillo direccional | Servicio | Suministro | 1038
5.6 | 87141 | Cambio de Bombillo farola | Cambio de Cambio de Bombillo farola | Servicio | Suministro | 1038
5.7 | 87141 | Cambio de Bombillo stop | Cambio de Cambio de Bombillo stop | Servicio | Suministro | 1038
5.8 | 87141 | Cambio de Bombillo velocímetro | Cambio de Cambio de Bombillo velocímetro | Servicio | Suministro | 1038
5.9 | 87141 | Cambio de Bujía | Cambio de Cambio de Bujía | Servicio | Suministro | 805
5.10 | 87141 | Cambio de Capuchón de bujía | Cambio de Cambio de Capuchón de bujía | Servicio | Suministro | 1079
5.11 | 87141 | Cambio de Corona stator | Cambio de Cambio de Corona stator | Servicio | Suministro | 25560
5.12 | 87141 | Cambio de Flasher | Cambio de Cambio de Flasher | Servicio | Suministro | 1610
5.13 | 87141 | Cambio de Fusibles 30-10-15 amp | Cambio de Cambio de Fusibles 30-10-15 amp | Servicio | Suministro | 2121
5.14 | 87141 | Cambio de Mando de encendido | Cambio de Cambio de Mando de encendido | Servicio | Suministro | 2854
5.15 | 87141 | Cambio de Mando luces | Cambio de Cambio de Mando luces | Servicio | Suministro | 2854
5.16 | 87141 | Cambio de Pera freno delantero | Cambio de Cambio de Pera freno delantero | Servicio | Suministro | 1555
5.17 | 87141 | Cambio de Pera freno trasero | Cambio de Cambio de Pera freno trasero | Servicio | Suministro | 1555
5.18 | 87141 | Cambio de Pito | Cambio de Cambio de Pito | Servicio | Suministro | 1793
5.19 | 87141 | Cambio de Regulador de corriente | Cambio de Cambio de Regulador de corriente | Servicio | Suministro | 3241
5.20 | 87141 | Cambio de Relay arranque | Cambio de Cambio de Relay arranque | Servicio | Suministro | 15763
5.21 | 87141 | Cambio de Switch de encendido | Cambio de Cambio de Switch de encendido | Servicio | Suministro | 21897
5.22 | 87141 | Cambio de Switch de golpe | Cambio de Cambio de Switch de golpe | Servicio | Suministro | 2507
6. | MOTOR
6.1 | 87141 | Cambio de Cadenilla | Cambio de Cambio de Cadenilla | Servicio | Suministro | 36864
6.2 | 87141 | Cambio de Aguja carburador | Cambio de Cambio de Aguja carburador | Servicio | Suministro | 31626
6.3 | 87141 | Cambio de Aguja de aire | Cambio de Cambio de Aguja de aire | Servicio | Suministro | 8810
6.4 | 87141 | Cambio de Guías de cadenilla | Cambio de Cambio de Guías de cadenilla | Servicio | Suministro | 36864
6.5 | 87141 | Cambio de Balancines | Cambio de Cambio de Balancines | Servicio | Suministro | 65982
6.6 | 87141 | Cambio de Chicler de alta | Cambio de Cambio de Chicler de alta | Servicio | Suministro | 32446
6.7 | 87141 | Cambio de Chicler de baja | Cambio de Cambio de Chicler de baja | Servicio | Suministro | 32446
6.8 | 87141 | Cambio de Cortina de carburador | Cambio de Cambio de Cortina de carburador | Servicio | Suministro | 32383
6.9 | 87141 | Cambio de Diafragma de carburador | Cambio de Cambio de Diafragma de carburador | Servicio | Suministro | 9159
6.10 | 87141 | Cambio de Eje de levas | Cambio de Cambio de Eje de levas | Servicio | Suministro | 117966
6.11 | 87141 | Cambio de Kit biela | Cambio de Cambio de Kit biela | Servicio | Suministro | 116207
6.12 | 87141 | Cambio de Kit pistón | Cambio de Cambio de Kit pistón | Servicio | Suministro | 93633
6.13 | 87141 | Cambio de Llave paso gasolina | Cambio de Cambio de Llave paso gasolina | Servicio | Suministro | 3863
6.14 | 87141 | Cambio de Rodamiento motor | Cambio de Cambio de Rodamiento motor | Servicio | Suministro | 89331
6.15 | 87141 | Cambio de Rodamientos cigüeñal | Cambio de Cambio de Rodamientos cigüeñal | Servicio | Suministro | 86169
6.16 | 87141 | Cambio de Tensor de cadenilla | Cambio de Cambio de Tensor de cadenilla | Servicio | Suministro | 34718
6.17 | 87141 | Cambio de Válvula admisión | Cambio de Cambio de Válvula admisión | Servicio | Suministro | 54507
6.18 | 87141 | Cambio de Válvula escape | Cambio de Cambio de Válvula escape | Servicio | Suministro | 54108
6.19 | 87141 | Cambio de Filtro de aire | Cambio de Cambio de Filtro de aire | Servicio | Suministro | 2789
6.20 | 87141 | Cambio de Flotador carburador | Cambio de Cambio de Flotador carburador | Servicio | Suministro | 32089
6.21 | 87141 | Cambio de Manguera de gasolina | Cambio de Cambio de Manguera de gasolina | Servicio | Suministro | 2113
6.22 | 87141 | Cambio de Pulverizador | Cambio de Cambio de Pulverizador | Servicio | Suministro | 31648
6.23 | 87141 | Cambio de Resorte tuerca de choque | Cambio de Cambio de Resorte tuerca de choque | Servicio | Suministro | 2117
6.24 | 87141 | Cambio de Tornillos del carburador x 4 | Cambio de Cambio de Tornillos del carburador x 4 | Servicio | Suministro | 1555
6.25 | 87141 | Cambio de Tuerca de choque | Cambio de Cambio de Tuerca de choque | Servicio | Suministro | 1555
7. | SISTEMA DE LUBRICACIÓN
7.1 | 87141 | Cambio de Bomba de lubricación | Cambio de Cambio de Bomba de lubricación | Servicio | Suministro | 22038
7.2 | 87141 | Cambio de Filtro aceite | Cambio de Cambio de Filtro aceite | Servicio | Suministro | 7363
7.3 | 87141 | Cambio de Piñón de lubricación (Piñon de la bomba) | Cambio de Cambio de Piñón de lubricación (Piñon de la bomba) | Servicio | Suministro | 85490
7.4 | 87141 | Cambio de Tapón de aceite inferior | Cambio de Cambio de Tapón de aceite inferior | Servicio | Suministro | 1555
7.5 | 87141 | Cambio de Tapón de aceite superior | Cambio de Cambio de Tapón de aceite superior | Servicio | Suministro | 7363
8. | EMPAQUETADURAS Y RETENEDORES
8.1 | 87141 | Cambio de Empaque tapa volante de corona | Cambio de Cambio de Empaque tapa volante de corona | Servicio | Suministro | 29308
8.2 | 87141 | Cambio de Empaque taza carburador | Cambio de Cambio de Empaque taza carburador | Servicio | Suministro | 106042
8.3 | 87141 | Cambio de Empaque tensor cadenilla | Cambio de Cambio de Empaque tensor cadenilla | Servicio | Suministro | 34831
8.4 | 87141 | Cambio de Empaques cabeza de fuerza | Cambio de Cambio de Empaques cabeza de fuerza | Servicio | Suministro | 14139
8.5 | 87141 | Cambio de Empaques exhosto | Cambio de Cambio de Empaques exhosto | Servicio | Suministro | 21517
8.6 | 87141 | Cambio de Empaquetadura del motor | Cambio de Cambio de Empaquetadura del motor | Servicio | Suministro | 97872
8.7 | 87141 | Cambio de Juego retenedores motor | Cambio de Cambio de Juego retenedores motor | Servicio | Suministro | 32729
8.8 | 87141 | Cambio de Oring del carburador | Cambio de Cambio de Oring del carburador | Servicio | Suministro | 1555
8.9 | 87141 | Cambio de Oring tapa filtro aceite | Cambio de Cambio de Oring tapa filtro aceite | Servicio | Suministro | 1555
8.10 | 87141 | Cambio de Oring tapa válvulas | Cambio de Cambio de Oring tapa válvulas | Servicio | Suministro | 7363
8.11 | 87141 | Cambio de Retenedor palanca de cambios | Cambio de Cambio de Retenedor palanca de cambios | Servicio | Suministro | 21399
8.12 | 87141 | Cambio de Retenedor piñón eje de salida | Cambio de Cambio de Retenedor piñón eje de salida | Servicio | Suministro | 21139
8.13 | 87141 | Cambio de Retenedores guardapolvo delantera | Cambio de Cambio de Retenedores guardapolvo delantera | Servicio | Suministro | 27522
8.14 | 87141 | Cambio de Retenedores guardapolvo trasera | Cambio de Cambio de Retenedores guardapolvo trasera | Servicio | Suministro | 27064
8.15 | 87141 | Cambio de Retenedores telescópicos | Cambio de Cambio de Retenedores telescópicos | Servicio | Suministro | 29497
8.16 | 87141 | Cambio de Sellos válvulas | Cambio de Cambio de Sellos válvulas | Servicio | Suministro | 40562
9. | ACCESORIOS
9.1 | 87141 | Cambio de Cajón - maletero | Cambio de Cambio de Cajón - maletero | Servicio | Suministro | 16977
9.2 | 87141 | Cambio de Carenaje | Cambio de Cambio de Carenaje | Servicio | Suministro | 22021
9.3 | 87141 | Cambio de Candados de cadena | Cambio de Cambio de Candados de cadena | Servicio | Suministro | 1716
9.4 | 87141 | Cambio de Cauchos del tanque | Cambio de Cambio de Cauchos del tanque | Servicio | Suministro | 1704
9.5 | 87141 | Cambio de Cauchos mangos | Cambio de Cambio de Cauchos mangos | Servicio | Suministro | 2964
9.6 | 87141 | Cambio de Defensa metálica delantera | Cambio de Cambio de Defensa metálica delantera | Servicio | Suministro | 29457
9.7 | 87141 | Cambio de Deslizador de cadena | Cambio de Cambio de Deslizador de cadena | Servicio | Suministro | 21489
9.8 | 87141 | Cambio de Eje delantero de llanta (Pasador) | Cambio de Cambio de Eje delantero de llanta (Pasador) | Servicio | Suministro | 2471
9.9 | 87141 | Cambio de Eje palanca de cambios | Cambio de Cambio de Eje palanca de cambios | Servicio | Suministro | 21723
9.10 | 87141 | Cambio de Eje trasero de llanta (Pasador) | Cambio de Cambio de Eje trasero de llanta (Pasador) | Servicio | Suministro | 24788
9.11 | 87141 | Cambio de Espejos retrovisores | Cambio de Cambio de Espejos retrovisores | Servicio | Suministro | 21662
9.12 | 87141 | Cambio de Farola delantera | Cambio de Cambio de Farola delantera | Servicio | Suministro | 2425
9.13 | 87141 | Cambio de Guardabarros delantero | Cambio de Cambio de Guardabarros delantero | Servicio | Suministro | 3080
9.14 | 87141 | Cambio de Guardabarros trasero | Cambio de Cambio de Guardabarros trasero | Servicio | Suministro | 15452
9.15 | 87141 | Cambio de Guardacadena | Cambio de Cambio de Guardacadena | Servicio | Suministro | 3053
9.16 | 87141 | Cambio de Guaya acelerador | Cambio de Cambio de Guaya acelerador | Servicio | Suministro | 3060
9.17 | 87141 | Cambio de Guaya velocímetro | Cambio de Cambio de Guaya velocímetro | Servicio | Suministro | 2854
9.18 | 87141 | Cambio de Luz direccional | Cambio de Cambio de Luz direccional | Servicio | Suministro | 2120
9.19 | 87141 | Cambio de Luz strober delantera roja o azul (wellen) | Cambio de Cambio de Luz strober delantera roja o azul (wellen) | Servicio | Suministro | 21449
9.20 | 87141 | Cambio de Luz strober trasero (wellen) | Cambio de Cambio de Luz strober trasero (wellen) | Servicio | Suministro | 21672
9.21 | 87141 | Cambio de Manubrio (Manillar) | Cambio de Cambio de Manubrio (Manillar) | Servicio | Suministro | 15395
9.22 | 87141 | Cambio de Manzana delantera (Cubo) | Cambio de Cambio de Manzana delantera (Cubo) | Servicio | Suministro | 21241
9.23 | 87141 | Cambio de Manzana trasera (Cubo) | Cambio de Cambio de Manzana trasera (Cubo) | Servicio | Suministro | 2522
9.24 | 87141 | Cambio de Parrilla soporte maletero (Soporte) | Cambio de Cambio de Parrilla soporte maletero (Soporte) | Servicio | Suministro | 21682
9.25 | 87141 | Cambio de Posa pie trasero | Cambio de Cambio de Posa pie trasero | Servicio | Suministro | 3369
9.26 | 87141 | Cambio de Reloj velocímetro | Cambio de Cambio de Reloj velocímetro | Servicio | Suministro | 17128
9.27 | 87141 | Cambio de Rodamientos delanteros | Cambio de Cambio de Rodamientos delanteros | Servicio | Suministro | 21055
9.28 | 87141 | Cambio de Rodamientos traseros | Cambio de Cambio de Rodamientos traseros | Servicio | Suministro | 16883
9.29 | 87141 | Cambio de Sirena (wellen) | Cambio de Cambio de Sirena (wellen) | Servicio | Suministro | 20996
9.30 | 87141 | Cambio de Stop trasero | Cambio de Cambio de Stop trasero | Servicio | Suministro | 10728
9.31 | 87141 | Cambio de Tapa latera izquierda | Cambio de Cambio de Tapa latera izquierda | Servicio | Suministro | 10681
9.32 | 87141 | Cambio de Tapa lateral derecha | Cambio de Cambio de Tapa lateral derecha | Servicio | Suministro | 10839
9.33 | 87141 | Cambio de Tapa pin del piñón | Cambio de Cambio de Tapa pin del piñón | Servicio | Suministro | 1555
9.34 | 87141 | Cambio de Tensores cadena | Cambio de Cambio de Tensores cadena | Servicio | Suministro | 1555
9.35 | 87141 | Cambio de Tijeras (Brazo oscilante trasero) | Cambio de Cambio de Tijeras (Brazo oscilante trasero) | Servicio | Suministro | 39646
9.36 | 87141 | Cambio de Tornillos de sprocket | Cambio de Cambio de Tornillos de sprocket | Servicio | Suministro | 2465
9.37 | 87141 | Cambio de Tornillos farola x unidad | Cambio de Cambio de Tornillos farola x unidad | Servicio | Suministro | 8775
9.38 | 87141 | Cambio de Tornillos sillín x unidad | Cambio de Cambio de Tornillos sillín x unidad | Servicio | Suministro | 8782
9.39 | 87141 | Cambio de Tornillos tapa lateral | Cambio de Cambio de Tornillos tapa lateral | Servicio | Suministro | 10570
9.40 | 87141 | Cambio de Tornillos tapa lateral piñón x 3 | Cambio de Cambio de Tornillos tapa lateral piñón x 3 | Servicio | Suministro | 10618
9.41 | 87141 | Cambio de Trapecio (Soporte Amortiguador trasero) | Cambio de Cambio de Trapecio (Soporte Amortiguador trasero) | Servicio | Suministro | 33007
MOTOCICLETA HONDA XRE 300
ITEM | CÓDIGO DANE | DESCRIPCIÓN DEL SERVICIO | ESPECIFICACIÓN TÉCNICA | UNIDAD MEDIDA | CANTIDAD | PRECIO UNITARIO DE REFERENCIA (INCLUIDO IVA) | PRECIO UNITARIO OFERTADO (INCLUIDO IVA)
1- | SISTEMA DE FRENOS
1.1 | 87141 | Cambio de Cilindro maestro delantero | Cambio de Cambio de Cilindro maestro delantero | Servicio | Suministro | 95439
1.2 | 87141 | Cambio de Juego de cilindro maestro | Cambio de Cambio de Juego de cilindro maestro | Servicio | Suministro | 95439
1.3 | 87141 | Cambio de Manguera de freno delantero | Cambio de Cambio de Manguera de freno delantero | Servicio | Suministro | 84834
1.4 | 87141 | Cambio de Palanca de freno delantero | Cambio de Cambio de Palanca de freno delantero | Servicio | Suministro | 44773
1.5 | 87141 | Cambio de Soporte espejo | Cambio de Cambio de Soporte espejo | Servicio | Suministro | 126073
1.6 | 87141 | Cambio de Juego de cellos de piston freno delantero | Cambio de Cambio de Juego de cellos de piston freno delantero | Servicio | Suministro | 65982
1.7 | 87141 | Cambio de Piston | Cambio de Cambio de Piston | Servicio | Suministro | 267463
1.8 | 87141 | Cambio de Juego de pastillas delanteras | Cambio de Cambio de Juego de pastillas delanteras | Servicio | Suministro | 133143
1.9 | 87141 | Cambio de Pinza freno delantero | Cambio de Cambio de Pinza freno delantero | Servicio | Suministro | 65982
1.10 | 87141 | Cambio de Porta pinza (soporte) | Cambio de Cambio de Porta pinza (soporte) | Servicio | Suministro | 84834
1.11 | 87141 | Cambio de Tornillo purgador pinza delantera | Cambio de Cambio de Tornillo purgador pinza delantera | Servicio | Suministro | 24744
1.12 | 87141 | Cambio de Disco de freno delantero | Cambio de Cambio de Disco de freno delantero | Servicio | Suministro | 167311
1.13 | 87141 | Cambio de Bomba de freno trasero | Cambio de Cambio de Bomba de freno trasero | Servicio | Suministro | 126073
1.14 | 87141 | Cambio de Deposito aceite hidraulico freno trasero | Cambio de Cambio de Deposito aceite hidraulico freno trasero | Servicio | Suministro | 95439
1.15 | 87141 | Cambio de Conjunto de manguera freno | Cambio de Cambio de Conjunto de manguera freno | Servicio | Suministro | 126073
1.16 | 87141 | Cambio de Juego de Piston y copa bomba de freno trasero | Cambio de Cambio de Juego de Piston y copa bomba de freno trasero | Servicio | Suministro | 267463
1.17 | 87141 | Cambio de Pinza freno trasero | Cambio de Cambio de Pinza freno trasero | Servicio | Suministro | 65982
1.18 | 87141 | Cambio de Juego de cellos de piston freno trasero | Cambio de Cambio de Juego de cellos de piston freno trasero | Servicio | Suministro | 84834
1.19 | 87141 | Cambio de Piston 27x31 freno trasero | Cambio de Cambio de Piston 27x31 freno trasero | Servicio | Suministro | 44773
1.20 | 87141 | Cambio de Soporte pinza de freno trasero | Cambio de Cambio de Soporte pinza de freno trasero | Servicio | Suministro | 44773
1.21 | 87141 | Cambio de Juego pastillas traseras | Cambio de Cambio de Juego pastillas traseras | Servicio | Suministro | 65982
1.22 | 87141 | Cambio de Anillo sensor de velocidad delantero | Cambio de Cambio de Anillo sensor de velocidad delantero | Servicio | Suministro | 84834
2. | SISTEMA DE SUSPENSIÓN
2.1 | 87141 | Cambio de Juego de caja inferior derecha | Cambio de Cambio de Juego de caja inferior derecha | Servicio | Suministro | 186163
2.2 | 87141 | Cambio de Juego de caja inferior izquierda | Cambio de Cambio de Juego de caja inferior izquierda | Servicio | Suministro | 166134
2.3 | 87141 | Cambio de Tubo horquilla delantera | Cambio de Cambio de Tubo horquilla delantera | Servicio | Suministro | 75408
2.4 | 87141 | Cambio de Tornillo de horquilla | Cambio de Cambio de Tornillo de horquilla | Servicio | Suministro | 24744
2.5 | 87141 | Cambio de Resorte horquilla delantera | Cambio de Cambio de Resorte horquilla delantera | Servicio | Suministro | 35347
2.6 | 87141 | Cambio de Collar resorte | Cambio de Cambio de Collar resorte | Servicio | Suministro | 35347
2.7 | 87141 | Cambio de Juego de sello de horquilla | Cambio de Cambio de Juego de sello de horquilla | Servicio | Suministro | 24744
2.8 | 87141 | Cambio de Tubo asiento | Cambio de Cambio de Tubo asiento | Servicio | Suministro | 42417
2.9 | 87141 | Cambio de Amortiguador trasero | Cambio de Cambio de Amortiguador trasero | Servicio | Suministro | 146103
2.10 | 87141 | Cambio de Suboconjunto del brazo oscilante | Cambio de Cambio de Suboconjunto del brazo oscilante | Servicio | Suministro | 166134
2.11 | 87141 | Cambio de pivote del brazo oscilante | Cambio de Cambio de pivote del brazo oscilante | Servicio | Suministro | 67161
2.12 | 87141 | Cambio de Espaciador basculante trasero | Cambio de Cambio de Espaciador basculante trasero | Servicio | Suministro | 74230
2.13 | 87141 | Cambio de Cojinete agujas 20x26x20 | Cambio de Cambio de Cojinete agujas 20x26x20 | Servicio | Suministro | 65982
2.14 | 87141 | Cambio de Subconjunto del brazo | Cambio de Cambio de Subconjunto del brazo | Servicio | Suministro | 133143
2.15 | 87141 | Cambio de Subconjunto biela | Cambio de Cambio de Subconjunto biela | Servicio | Suministro | 133143
3. | SISTEMA DE DIRECCIÓN
3.1 | 87141 | Cambio de Vatago de direccion | Cambio de Cambio de Vatago de direccion | Servicio | Suministro | 146103
3.2 | 87141 | Cambio de Puente superior horquilla | Cambio de Cambio de Puente superior horquilla | Servicio | Suministro | 44773
3.3 | 87141 | Cambio de Tubo manubrio de la direccion | Cambio de Cambio de Tubo manubrio de la direccion | Servicio | Suministro | 146103
3.4 | 87141 | Cambio de Juego de cerraduras | Cambio de Cambio de Juego de cerraduras | Servicio | Suministro | 146103
3.5 | 87141 | Cambio de Kit de cunas de direccion | Cambio de Cambio de Kit de cunas de direccion | Servicio | Suministro | 90726
3.6 | 87141 | Cambio de Tuerca superior de cabezal de direccion | Cambio de Cambio de Tuerca superior de cabezal de direccion | Servicio | Suministro | 75408
3.7 | 87141 | Cambio de Juego contrpesos manilar | Cambio de Cambio de Juego contrpesos manilar | Servicio | Suministro | 44773
4. | SISTEMA DE TRANSMISIÓN
4.1 | 87141 | Cambio de Campana de embrague | Cambio de Cambio de Campana de embrague | Servicio | Suministro | 187342
4.2 | 87141 | Cambio de Distanciador de embrague | Cambio de Cambio de Distanciador de embrague | Servicio | Suministro | 146103
4.3 | 87141 | Cambio de Cubo embrague | Cambio de Cambio de Cubo embrague | Servicio | Suministro | 166134
4.4 | 87141 | Cambio de Disco de presion embrague | Cambio de Cambio de Disco de presion embrague | Servicio | Suministro | 267463
4.5 | 87141 | Cambio de Cojinete 20x16x10 | Cambio de Cambio de Cojinete 20x16x10 | Servicio | Suministro | 120181
4.6 | 87141 | Cambio de Eje primario | Cambio de Cambio de Eje primario | Servicio | Suministro | 126073
4.7 | 87141 | Cambio de Eje Secundario | Cambio de Cambio de Eje Secundario | Servicio | Suministro | 95439
4.8 | 87141 | Cambio de Horquilla de cambio | Cambio de Cambio de Horquilla de cambio | Servicio | Suministro | 65982
4.9 | 87141 | Cambio de Eje Horquilla de cambio | Cambio de Cambio de Eje Horquilla de cambio | Servicio | Suministro | 65982
4.10 | 87141 | Cambio de Rodillo de Cambio (Eje selector de Cambios) | Cambio de Cambio de Rodillo de Cambio (Eje selector de Cambios) | Servicio | Suministro | 86013
4.11 | 87141 | Cambio de Eje de Cambio | Cambio de Cambio de Eje de Cambio | Servicio | Suministro | 175560
4.12 | 87141 | Cambio de Prensa de embrague | Cambio de Cambio de Prensa de embrague | Servicio | Suministro | 247432
4.13 | 87141 | Cambio de Discos de embrague - juego | Cambio de Cambio de Discos de embrague - juego | Servicio | Suministro | 186163
4.14 | 87141 | Cambio de Separador discos embrague- juego | Cambio de Cambio de Separador discos embrague- juego | Servicio | Suministro | 166134
4.15 | 87141 | Cambio de Kit de arrastre | Cambio de Cambio de Kit de arrastre | Servicio | Suministro | 8883
4.16 | 87141 | Cambio de Palanca de cambios | Cambio de Cambio de Palanca de cambios | Servicio | Suministro | 40269
4.17 | 87141 | Cambio de Base manillar clutch (Embrague) | Cambio de Cambio de Base manillar clutch (Embrague) | Servicio | Suministro | 65982
4.18 | 87141 | Cambio de Guaya de clutch | Cambio de Cambio de Guaya de clutch | Servicio | Suministro | 4871
4.19 | 87141 | Cambio de Manigueta clutch | Cambio de Cambio de Manigueta clutch | Servicio | Suministro | 3726
4.20 | 87141 | Cambio de Pasador manigueta del clutch | Cambio de Cambio de Pasador manigueta del clutch | Servicio | Suministro | 3726
4.21 | 87141 | Cambio de Rodamiento tapa embrague | Cambio de Cambio de Rodamiento tapa embrague | Servicio | Suministro | 35347
4.22 | 87141 | Cambio de Tapa centro de embrague | Cambio de Cambio de Tapa centro de embrague | Servicio | Suministro | 94823
4.23 | 87141 | Cambio de Tornillo leva de clutch | Cambio de Cambio de Tornillo leva de clutch | Servicio | Suministro | 3153
5. | SISTEMA ELECTRICO
5.1 | 87141 | Cambio de Motor de arranque | Cambio de Cambio de Motor de arranque | Servicio | Suministro | 11748
5.2 | 87141 | Cambio de Juego de Escobilla de arranque | Cambio de Cambio de Juego de Escobilla de arranque | Servicio | Suministro | 135499
5.3 | 87141 | Cambio de portador de escobillas | Cambio de Cambio de portador de escobillas | Servicio | Suministro | 95439
5.4 | 87141 | Cambio de Cable motor de arranque | Cambio de Cambio de Cable motor de arranque | Servicio | Suministro | 124894
5.5 | 87141 | Cambio de Estator | Cambio de Cambio de Estator | Servicio | Suministro | 113112
5.6 | 87141 | Cambio de Volante | Cambio de Cambio de Volante | Servicio | Suministro | 135499
5.7 | 87141 | Cambio de Farola delantera | Cambio de Cambio de Farola delantera | Servicio | Suministro | 84834
5.8 | 87141 | Cambio de Luz intermitente delantera | Cambio de Cambio de Luz intermitente delantera | Servicio | Suministro | 74230
5.9 | 87141 | Cambio de Bombillo intermitente luz Delantera y trasera 12V 16W | Cambio de Cambio de Bombillo intermitente luz Delantera y trasera 12V 16W | Servicio | Suministro | 24744
5.10 | 87141 | Cambio de Luz intermitente trasera | Cambio de Cambio de Luz intermitente trasera | Servicio | Suministro | 44773
5.11 | 87141 | Cambio de Unidad luz trasera | Cambio de Cambio de Unidad luz trasera | Servicio | Suministro | 24744
5.12 | 87141 | Cambio de Bombillo luz trasera 12V 10/05W | Cambio de Cambio de Bombillo luz trasera 12V 10/05W | Servicio | Suministro | 24744
5.13 | 87141 | Cambio de Luz porta placa | Cambio de Cambio de Luz porta placa | Servicio | Suministro | 15318
5.14 | 87141 | Cambio de Bateria YTZ7S | Cambio de Cambio de Bateria YTZ7S | Servicio | Suministro | 24744
5.15 | 87141 | Cambio de Luz strober delantera roja o azul (wellen) | Cambio de Cambio de Luz strober delantera roja o azul (wellen) | Servicio | Suministro | 98973
5.16 | 87141 | Cambio de Luz strober trasero (wellen) | Cambio de Cambio de Luz strober trasero (wellen) | Servicio | Suministro | 95439
5.17 | 87141 | Cambio de Sirena (wellen) | Cambio de Cambio de Sirena (wellen) | Servicio | Suministro | 146103
5.18 | 87141 | Cambio de ECU | Cambio de Cambio de ECU | Servicio | Suministro | 181450
5.19 | 87141 | Cambio de Bobina de encendido | Cambio de Cambio de Bobina de encendido | Servicio | Suministro | 166134
5.20 | 87141 | Cambio de Interruptor freno delantero | Cambio de Cambio de Interruptor freno delantero | Servicio | Suministro | 95439
5.21 | 87141 | Cambio de Sensor posicion de marcha | Cambio de Cambio de Sensor posicion de marcha | Servicio | Suministro | 84834
5.22 | 87141 | Cambio de Cojunto sensor cuerpo de aceleracion | Cambio de Cambio de Cojunto sensor cuerpo de aceleracion | Servicio | Suministro | 95439
5.23 | 87141 | Cambio de Interruptor embrague | Cambio de Cambio de Interruptor embrague | Servicio | Suministro | 126073
5.24 | 87141 | Cambio de Cojunto sensor cuerpo de aceleracion | Cambio de Cambio de Cojunto sensor cuerpo de aceleracion | Servicio | Suministro | 95439
5.25 | 87141 | Cambio de Sensor presion de aire | Cambio de Cambio de Sensor presion de aire | Servicio | Suministro | 126073
5.26 | 87141 | Cambio de Sensor temperatura aire | Cambio de Cambio de Sensor temperatura aire | Servicio | Suministro | 142569
5.27 | 87141 | Cambio de Sensor Oxigeno | Cambio de Cambio de Sensor Oxigeno | Servicio | Suministro | 110755
5.28 | 87141 | Cambio de Sensor temperatura agua | Cambio de Cambio de Sensor temperatura agua | Servicio | Suministro | 95439
5.29 | 87141 | Cambio de Sensor de velocidad | Cambio de Cambio de Sensor de velocidad | Servicio | Suministro | 86013
6. | MOTOR
6.1 | 87141 | Cambio de Cubierta culata cilindro | Cambio de Cambio de Cubierta culata cilindro | Servicio | Suministro | 287493
6.2 | 87141 | Cambio de Culata cilindro | Cambio de Cambio de Culata cilindro | Servicio | Suministro | 287493
6.3 | 87141 | Cambio de Arbol de levas admision | Cambio de Cambio de Arbol de levas admision | Servicio | Suministro | 196768
6.4 | 87141 | Cambio de Arbol de levas escape | Cambio de Cambio de Arbol de levas escape | Servicio | Suministro | 196768
6.5 | 87141 | Cambio de Valvula de admision | Cambio de Cambio de Valvula de admision | Servicio | Suministro | 166134
6.6 | 87141 | Cambio de Valvula de escape | Cambio de Cambio de Valvula de escape | Servicio | Suministro | 166134
6.7 | 87141 | Cambio de Cadena de Leva | Cambio de Cambio de Cadena de Leva | Servicio | Suministro | 146103
6.8 | 87141 | Cambio de Tensionador | Cambio de Cambio de Tensionador | Servicio | Suministro | 84834
6.9 | 87141 | Cambio de Tensionador cadena de leva | Cambio de Cambio de Tensionador cadena de leva | Servicio | Suministro | 126073
6.10 | 87141 | Cambio de Cilindro | Cambio de Cambio de Cilindro | Servicio | Suministro | 288672
6.11 | 87141 | Cambio de Cubierta carter | Cambio de Cambio de Cubierta carter | Servicio | Suministro | 278067
6.12 | 87141 | Cambio de Cubierta filtro de aceite | Cambio de Cambio de Cubierta filtro de aceite | Servicio | Suministro | 35347
6.13 | 87141 | Cambio de Indicador de aceite | Cambio de Cambio de Indicador de aceite | Servicio | Suministro | 65982
6.14 | 87141 | Cambio de Inyector | Cambio de Cambio de Inyector | Servicio | Suministro | 166134
6.15 | 87141 | Cambio de Juego de valvula control de aire | Cambio de Cambio de Juego de valvula control de aire | Servicio | Suministro | 146103
6.16 | 87141 | Cambio de Caja mariposa | Cambio de Cambio de Caja mariposa | Servicio | Suministro | 120181
7. | SISTEMA DE LUBRICACIÓN
7.1 | 87141 | Cambio de Enfriador de aceite | Cambio de Cambio de Enfriador de aceite | Servicio | Suministro | 186163
7.2 | 87141 | Cambio de Tubo de entrada | Cambio de Cambio de Tubo de entrada | Servicio | Suministro | 75408
7.3 | 87141 | Cambio de Tubo de salida | Cambio de Cambio de Tubo de salida | Servicio | Suministro | 84834
7.4 | 87141 | Cambio de Filtro de aceite | Cambio de Cambio de Filtro de aceite | Servicio | Suministro | 24744
7.5 | 87141 | Cambio de Bomba de aceite | Cambio de Cambio de Bomba de aceite | Servicio | Suministro | 65982
7.6 | 87141 | Cambio de Piñon bomba de aceite | Cambio de Cambio de Piñon bomba de aceite | Servicio | Suministro | 106042
7.7 | 87141 | Cambio de Valvula bomba de aceite | Cambio de Cambio de Valvula bomba de aceite | Servicio | Suministro | 65982
7.8 | 87141 | Cambio de Conjunto bomba de agua | Cambio de Cambio de Conjunto bomba de agua | Servicio | Suministro | 124894
7.9 | 87141 | Cambio de Impulsor eje bomba de agua | Cambio de Cambio de Impulsor eje bomba de agua | Servicio | Suministro | 133143
7.10 | 87141 | Cambio de Reten bomba de agua | Cambio de Cambio de Reten bomba de agua | Servicio | Suministro | 102508
7.11 | 87141 | Cambio de Cojinete 10X26X8 | Cambio de Cambio de Cojinete 10X26X8 | Servicio | Suministro | 44773
8. | EMPAQUETADURAS Y RETENEDORES
8.1 | 87141 | Cambio de Empaque tapa volante de corona | Cambio de Cambio de Empaque tapa volante de corona | Servicio | Suministro | 7163
8.2 | 87141 | Cambio de Empaque taza carburador | Cambio de Cambio de Empaque taza carburador | Servicio | Suministro | 106042
8.3 | 87141 | Cambio de Empaque tensor cadenilla | Cambio de Cambio de Empaque tensor cadenilla | Servicio | Suministro | 12035
8.4 | 87141 | Cambio de Empaques cabeza de fuerza | Cambio de Cambio de Empaques cabeza de fuerza | Servicio | Suministro | 53642
8.5 | 87141 | Cambio de Empaques exhosto | Cambio de Cambio de Empaques exhosto | Servicio | Suministro | 65982
8.6 | 87141 | Cambio de Empaquetadura del motor | Cambio de Cambio de Empaquetadura del motor | Servicio | Suministro | 70490
8.7 | 87141 | Cambio de Juego retenedores motor | Cambio de Cambio de Juego retenedores motor | Servicio | Suministro | 10603
8.8 | 87141 | Cambio de Oring del carburador | Cambio de Cambio de Oring del carburador | Servicio | Suministro | 6304
8.9 | 87141 | Cambio de Oring tapa filtro aceite | Cambio de Cambio de Oring tapa filtro aceite | Servicio | Suministro | 21284
8.10 | 87141 | Cambio de Oring tapa válvulas | Cambio de Cambio de Oring tapa válvulas | Servicio | Suministro | 21477
8.11 | 87141 | Cambio de Retenedor leva de clutch | Cambio de Cambio de Retenedor leva de clutch | Servicio | Suministro | 7450
8.12 | 87141 | Cambio de Retenedor palanca de cambios | Cambio de Cambio de Retenedor palanca de cambios | Servicio | Suministro | 40434
8.13 | 87141 | Cambio de Retenedor piñón eje de salida | Cambio de Cambio de Retenedor piñón eje de salida | Servicio | Suministro | 40802
8.14 | 87141 | Cambio de Retenedores guardapolvo delantera | Cambio de Cambio de Retenedores guardapolvo delantera | Servicio | Suministro | 14041
8.15 | 87141 | Cambio de Retenedores guardapolvo trasera | Cambio de Cambio de Retenedores guardapolvo trasera | Servicio | Suministro | 54364
8.16 | 87141 | Cambio de Retenedores telescópicos | Cambio de Cambio de Retenedores telescópicos | Servicio | Suministro | 14041
8.17 | 87141 | Cambio de Sellos válvulas | Cambio de Cambio de Sellos válvulas | Servicio | Suministro | 28082
9. | ACCESORIOS
9.1 | 87141 | Cambio de Deposito de gasolina | Cambio de Cambio de Deposito de gasolina | Servicio | Suministro | 84834
9.2 | 87141 | Cambio de Cajón - maletero | Cambio de Cambio de Cajón - maletero | Servicio | Suministro | 8597
9.3 | 87141 | Cambio de Carenaje | Cambio de Cambio de Carenaje | Servicio | Suministro | 11461
9.4 | 87141 | Cambio de Candados de cadena | Cambio de Cambio de Candados de cadena | Servicio | Suministro | 3438
9.5 | 87141 | Cambio de Cauchos del tanque | Cambio de Cambio de Cauchos del tanque | Servicio | Suministro | 4012
9.6 | 87141 | Cambio de Cortavientos | Cambio de Cambio de Cortavientos | Servicio | Suministro | 6018
9.7 | 87141 | Cambio de Defensa metálica delantera | Cambio de Cambio de Defensa metálica delantera | Servicio | Suministro | 11176
9.8 | 87141 | Cambio de Eje palanca de cambios | Cambio de Cambio de Eje palanca de cambios | Servicio | Suministro | 10029
9.9 | 87141 | Cambio de Espejos retrovisores | Cambio de Cambio de Espejos retrovisores | Servicio | Suministro | 4871
9.10 | 87141 | Cambio de Guarda barros superior | Cambio de Cambio de Guarda barros superior | Servicio | Suministro | 120181
9.11 | 87141 | Cambio de Guarda barros inferior | Cambio de Cambio de Guarda barros inferior | Servicio | Suministro | 120181
9.12 | 87141 | Cambio de Guaya acelerador | Cambio de Cambio de Guaya acelerador | Servicio | Suministro | 4012
9.13 | 87141 | Cambio de Guaya velocímetro | Cambio de Cambio de Guaya velocímetro | Servicio | Suministro | 4012
9.14 | 87141 | Cambio de Rueda trasera | Cambio de Cambio de Rueda trasera | Servicio | Suministro | 196768
9.15 | 87141 | Cambio de Juego amortiguadores rueda trasera | Cambio de Cambio de Juego amortiguadores rueda trasera | Servicio | Suministro | 166134
9.16 | 87141 | Cambio de Manzana delantera (Cubo) | Cambio de Cambio de Manzana delantera (Cubo) | Servicio | Suministro | 7450
9.17 | 87141 | Cambio de Campana trasera (Cubo) | Cambio de Cambio de Campana trasera (Cubo) | Servicio | Suministro | 141390
9.18 | 87141 | Cambio de Eje trasero de llanta (Pasador) | Cambio de Cambio de Eje trasero de llanta (Pasador) | Servicio | Suministro | 95439
9.19 | 87141 | Cambio de Rodamientos traseros | Cambio de Cambio de Rodamientos traseros | Servicio | Suministro | 95439
9.20 | 87141 | Cambio de Posa pie trasero | Cambio de Cambio de Posa pie trasero | Servicio | Suministro | 146103
9.21 | 87141 | Cambio de Guardabarros trasero | Cambio de Cambio de Guardabarros trasero | Servicio | Suministro | 146103
9.22 | 87141 | Cambio de Guardacadena | Cambio de Cambio de Guardacadena | Servicio | Suministro | 126073
9.23 | 87141 | Cambio de Tornillos de sprocket | Cambio de Cambio de Tornillos de sprocket | Servicio | Suministro | 24744
9.24 | 87141 | Cambio de Eje delantero de llanta (Pasador) | Cambio de Cambio de Eje delantero de llanta (Pasador) | Servicio | Suministro | 65982
9.25 | 87141 | Cambio de Deslizador de cadena | Cambio de Cambio de Deslizador de cadena | Servicio | Suministro | 126073
9.26 | 87141 | Cambio de Regulador de cadena | Cambio de Cambio de Regulador de cadena | Servicio | Suministro | 90726
9.27 | 87141 | Cambio de Parrilla soporte maletero (Soporte) | Cambio de Cambio de Parrilla soporte maletero (Soporte) | Servicio | Suministro | 186163
9.28 | 87141 | Cambio de Rodamientos delanteros | Cambio de Cambio de Rodamientos delanteros | Servicio | Suministro | 84834
9.29 | 87141 | Cambio de Tapa latera izquierda | Cambio de Cambio de Tapa latera izquierda | Servicio | Suministro | 146103
9.30 | 87141 | Cambio de Tapa lateral derecha | Cambio de Cambio de Tapa lateral derecha | Servicio | Suministro | 186163
9.31 | 87141 | Cambio de Tapa pin del piñón | Cambio de Cambio de Tapa pin del piñón | Servicio | Suministro | 115468
9.32 | 87141 | Cambio de Tornillos farola x unidad | Cambio de Cambio de Tornillos farola x unidad | Servicio | Suministro | 24744
9.33 | 87141 | Cambio de Tornillos sillín x unidad | Cambio de Cambio de Tornillos sillín x unidad | Servicio | Suministro | 24744
9.34 | 87141 | Cambio de Tornillos tapa lateral | Cambio de Cambio de Tornillos tapa lateral | Servicio | Suministro | 24744
9.35 | 87141 | Cambio de Tornillos tapa lateral piñón x 3 | Cambio de Cambio de Tornillos tapa lateral piñón x 3 | Servicio | Suministro | 24744
9.36 | 87141 | Cambio de Trapecio (Soporte Amortiguador trasero) | Cambio de Cambio de Trapecio (Soporte Amortiguador trasero) | Servicio | Suministro | 126073
9.37 | 87141 | Cambio de Medidor de combinacion | Cambio de Cambio de Medidor de combinacion | Servicio | Suministro | 133143
9.38 | 87141 | Cambio de Cubierta indicador | Cambio de Cambio de Cubierta indicador | Servicio | Suministro | 95439
BUS VOLVO B7R MECÁNICO DIESEL
ITEM | CÓDIGO DANE | DESCRIPCIÓN DEL SERVICIO | ESPECIFICACIÓN TÉCNICA | UNIDAD MEDIDA | CANTIDAD | PRECIO UNITARIO DE REFERENCIA (INCLUIDO IVA) | PRECIO UNITARIO OFERTADO (INCLUIDO IVA)
1. | SISTEMA DE FRENOS
1.1 | 87141 | Cambio de Bomba del freno | Cambio de Cambio de Bomba del freno | Servicio | Suministro | 590304
1.2 | 87141 | Cambio de Campanas | Cambio de Cambio de Campanas | Servicio | Suministro | 88086
1.3 | 87141 | Cambio de Cilindro de freno delantero | Cambio de Cambio de Cilindro de freno delantero | Servicio | Suministro | 388822
1.4 | 87141 | Cambio de Cilindro de freno trasero | Cambio de Cambio de Cilindro de freno trasero | Servicio | Suministro | 388822
1.5 | 87141 | Cambio de Purgador de frenos | Cambio de Cambio de Purgador de frenos | Servicio | Suministro | 44773
1.6 | 87141 | Cambio de Guaya freno de parqueo | Cambio de Cambio de Guaya freno de parqueo | Servicio | Suministro | 186163
1.7 | 87141 | Cambio de Juego bandas freno traseras | Cambio de Cambio de Juego bandas freno traseras | Servicio | Suministro | 148964
1.8 | 87141 | Cambio de Juego de bandas freno delanteras | Cambio de Cambio de Juego de bandas freno delanteras | Servicio | Suministro | 150104
1.9 | 87141 | Cambio de deposito liquido de frenos | Cambio de Cambio de deposito liquido de frenos | Servicio | Suministro | 388822
1.10 | 87141 | Cambio de pedal de freno | Cambio de Cambio de pedal de freno | Servicio | Suministro | 126073
1.11 | 87141 | Cambio de válvula limitadora de freno | Cambio de Cambio de válvula limitadora de freno | Servicio | Suministro | 166134
1.12 | 87141 | Cambio de puntillas seguro de bandas delanteras | Cambio de Cambio de puntillas seguro de bandas delanteras | Servicio | Suministro | 126073
1.13 | 87141 | Cambio de puntillas seguro de bandas traseras | Cambio de Cambio de puntillas seguro de bandas traseras | Servicio | Suministro | 106042
1.14 | 87141 | Cambio de resorte recogedor de bandas | Cambio de Cambio de resorte recogedor de bandas | Servicio | Suministro | 55378
1.15 | 87141 | Cambio de guarda polvos cilindros delanteros | Cambio de Cambio de guarda polvos cilindros delanteros | Servicio | Suministro | 166134
1.16 | 87141 | Cambio de guarda polvos cilindros trasero | Cambio de Cambio de guarda polvos cilindros trasero | Servicio | Suministro | 166134
1.17 | 87141 | Cambio de O-ring del Cilindro de Freno | Cambio de Cambio de O-ring del Cilindro de Freno | Servicio | Suministro | 65982
1.18 | 87141 | Cambio de kit cilindros freno delanteros | Cambio de Cambio de kit cilindros freno delanteros | Servicio | Suministro | 166134
1.19 | 87141 | Cambio de kit cilindros freno trasero | Cambio de Cambio de kit cilindros freno trasero | Servicio | Suministro | 186163
1.20 | 87141 | Cambio de mangueras escuallizadoras | Cambio de Cambio de mangueras escuallizadoras | Servicio | Suministro | 181450
2. | SISTEMA DE SUSPENSIÓN
2.1 | 87141 | Cambio de Bujes de hojas de resorte parte delantera | Cambio de Cambio de Bujes de hojas de resorte parte delantera | Servicio | Suministro | 166134
2.2 | 87141 | Cambio de Hoja de resorte No. 1 delantera | Cambio de Cambio de Hoja de resorte No. 1 delantera | Servicio | Suministro | 388822
2.3 | 87141 | Cambio de Hoja de resorte No. 2 delantera | Cambio de Cambio de Hoja de resorte No. 2 delantera | Servicio | Suministro | 388822
2.4 | 87141 | Cambio de Hoja de resorte No. 3 delantera | Cambio de Cambio de Hoja de resorte No. 3 delantera | Servicio | Suministro | 388822
2.5 | 87141 | Cambio de Hoja de resorte No. 4 delantera | Cambio de Cambio de Hoja de resorte No. 4 delantera | Servicio | Suministro | 388822
2.6 | 87141 | Cambio de Hoja de resorte No. 5 delantera | Cambio de Cambio de Hoja de resorte No. 5 delantera | Servicio | Suministro | 388822
2.7 | 87141 | Cambio de hoja de resorte No. 6 delantera | Cambio de Cambio de hoja de resorte No. 6 delantera | Servicio | Suministro | 388822
2.8 | 87141 | Cambio de Juego amortiguador delanteros | Cambio de Cambio de Juego amortiguador delanteros | Servicio | Suministro | 15461
2.9 | 87141 | Cambio de Juego amortiguadores Traseros | Cambio de Cambio de Juego amortiguadores Traseros | Servicio | Suministro | 77988
2.10 | 87141 | Cambio de Juego bujes de balancines | Cambio de Cambio de Juego bujes de balancines | Servicio | Suministro | 166134
2.11 | 87141 | Cambio de soporte ballesta delantera | Cambio de Cambio de soporte ballesta delantera | Servicio | Suministro | 166134
2.12 | 87141 | Cambio de soporte ballesta trasera | Cambio de Cambio de soporte ballesta trasera | Servicio | Suministro | 166134
2.13 | 87141 | Cambio de tornillo central ballesta delantera | Cambio de Cambio de tornillo central ballesta delantera | Servicio | Suministro | 84834
2.14 | 87141 | Cambio de tornillo central ballesta trasera | Cambio de Cambio de tornillo central ballesta trasera | Servicio | Suministro | 84834
2.15 | 87141 | Cambio de barra estabilizadora delantera | Cambio de Cambio de barra estabilizadora delantera | Servicio | Suministro | 314593
2.16 | 87141 | Cambio de barra estabilizadora trasera | Cambio de Cambio de barra estabilizadora trasera | Servicio | Suministro | 314593
2.17 | 87141 | Cambio de esplinder delanteros | Cambio de Cambio de esplinder delanteros | Servicio | Suministro | 461874
2.18 | 87141 | Cambio de eje principal delantero | Cambio de Cambio de eje principal delantero | Servicio | Suministro | 959095
2.19 | 87141 | Cambio de Hoja de resorte No. 1 trasera | Cambio de Cambio de Hoja de resorte No. 1 trasera | Servicio | Suministro | 342871
2.20 | 87141 | Cambio de Hoja de resorte No. 2 trasera | Cambio de Cambio de Hoja de resorte No. 2 trasera | Servicio | Suministro | 342871
2.21 | 87141 | Cambio de Hoja de resorte No. 3 trasera | Cambio de Cambio de Hoja de resorte No. 3 trasera | Servicio | Suministro | 342871
2.22 | 87141 | Cambio de Hoja de resorte No. 4 trasera | Cambio de Cambio de Hoja de resorte No. 4 trasera | Servicio | Suministro | 342871
2.23 | 87141 | Cambio de Hoja de resorte No. 5 trasera | Cambio de Cambio de Hoja de resorte No. 5 trasera | Servicio | Suministro | 342871
2.24 | 87141 | Cambio de hoja de resorte No. 6 trasera | Cambio de Cambio de hoja de resorte No. 6 trasera | Servicio | Suministro | 342871
2.25 | 87141 | Cambio de hoja de resorte No. 7 trasera | Cambio de Cambio de hoja de resorte No. 7 trasera | Servicio | Suministro | 342871
2.26 | 87141 | Cambio de hoja de resorte No. 8 trasera | Cambio de Cambio de hoja de resorte No. 8 trasera | Servicio | Suministro | 342871
2.27 | 87141 | Cambio de hoja de resorte No. 9 trasera | Cambio de Cambio de hoja de resorte No. 9 trasera | Servicio | Suministro | 342871
3. | SISTEMA DE DIRECCIÓN
3.1 | 87141 | Cambio de Barra transversal de dirección | Cambio de Cambio de Barra transversal de dirección | Servicio | Suministro | 77260
3.2 | 87141 | Cambio de Biela caja de dirección | Cambio de Cambio de Biela caja de dirección | Servicio | Suministro | 78298
3.3 | 87141 | Cambio de Bomba hidráulica | Cambio de Cambio de Bomba hidráulica | Servicio | Suministro | 118486
3.4 | 87141 | Cambio de Caja de dirección | Cambio de Cambio de Caja de dirección | Servicio | Suministro | 154520
3.5 | 87141 | Cambio de Correa del Hidráulico | Cambio de Cambio de Correa del Hidráulico | Servicio | Suministro | 29128
3.6 | 87141 | Cambio de Juego empaquetadura caja de dirección | Cambio de Cambio de Juego empaquetadura caja de dirección | Servicio | Suministro | 151896
3.7 | 87141 | Cambio de Jokey dirección (cruceta-juntas) | Cambio de Cambio de Jokey dirección (cruceta-juntas) | Servicio | Suministro | 120181
3.8 | 87141 | Cambio de Mangueras bomba hidráulico | Cambio de Cambio de Mangueras bomba hidráulico | Servicio | Suministro | 124026
3.9 | 87141 | Cambio de Terminales externas de dirección | Cambio de Cambio de Terminales externas de dirección | Servicio | Suministro | 122727
3.10 | 87141 | Cambio de Brazo Pitman | Cambio de Cambio de Brazo Pitman | Servicio | Suministro | 166134
3.11 | 87141 | Cambio de Columna de Dirección | Cambio de Cambio de Columna de Dirección | Servicio | Suministro | 296919
3.12 | 87141 | Cambio de Mangueras y Líneas Hidráulicas | Cambio de Cambio de Mangueras y Líneas Hidráulicas | Servicio | Suministro | 181450
3.13 | 87141 | Cambio de Reservorio de Fluido de Dirección | Cambio de Cambio de Reservorio de Fluido de Dirección | Servicio | Suministro | 166134
3.14 | 87141 | Cambio de Amortiguador de Dirección | Cambio de Cambio de Amortiguador de Dirección | Servicio | Suministro | 267463
4. | SISTEMA DE TRANSMISIÓN
4.1 | 87141 | Cambio de Cardan trasero | Cambio de Cambio de Cardan trasero | Servicio | Suministro | 211327
4.2 | 87141 | Cambio de Cruceta cardan | Cambio de Cambio de Cruceta cardan | Servicio | Suministro | 107184
4.3 | 87141 | Cambio de Piñon sensor del velocimetro | Cambio de Cambio de Piñon sensor del velocimetro | Servicio | Suministro | 233293
4.4 | 87141 | Cambio de Rodamientos bocín delanteros | Cambio de Cambio de Rodamientos bocín delanteros | Servicio | Suministro | 116410
4.5 | 87141 | Cambio de Rodamientos bocín traseros | Cambio de Cambio de Rodamientos bocín traseros | Servicio | Suministro | 23096
4.6 | 87141 | Cambio de Soporte cardan | Cambio de Cambio de Soporte cardan | Servicio | Suministro | 453627
4.7 | 87141 | Cambio de Soporte de la caja velocidades (Transmision) | Cambio de Cambio de Soporte de la caja velocidades (Transmision) | Servicio | Suministro | 77606
4.8 | 87141 | Cambio de Balinera toma | Cambio de Cambio de Balinera toma | Servicio | Suministro | 149262
4.9 | 87141 | Cambio de Bomba auxiliar embrague | Cambio de Cambio de Bomba auxiliar embrague | Servicio | Suministro | 11612
4.10 | 87141 | Cambio de Bomba principal embrague | Cambio de Cambio de Bomba principal embrague | Servicio | Suministro | 150802
4.11 | 87141 | Cambio de Guaya control cambios | Cambio de Cambio de Guaya control cambios | Servicio | Suministro | 112145
4.12 | 87141 | Cambio de Horquilla | Cambio de Cambio de Horquilla | Servicio | Suministro | 62448
4.13 | 87141 | Cambio de Juego de embrague (Disco-Prensa-Balinera) | Cambio de Cambio de Juego de embrague (Disco-Prensa-Balinera) | Servicio | Suministro | 315159
4.14 | 87141 | Cambio de Manguera bomba auxiliar | Cambio de Cambio de Manguera bomba auxiliar | Servicio | Suministro | 181450
4.15 | 87141 | Cambio de diferencial trasero | Cambio de Cambio de diferencial trasero | Servicio | Suministro | 488974
4.16 | 87141 | Cambio de eje trasero | Cambio de Cambio de eje trasero | Servicio | Suministro | 488974
4.17 | 87141 | Cambio de Caja del Diferencial | Cambio de Cambio de Caja del Diferencial | Servicio | Suministro | 488974
4.18 | 87141 | Cambio de Corona diferencial | Cambio de Cambio de Corona diferencial | Servicio | Suministro | 488974
4.19 | 87141 | Cambio de piñon diferencial | Cambio de Cambio de piñon diferencial | Servicio | Suministro | 488974
4.20 | 87141 | Cambio de satelite diferencial | Cambio de Cambio de satelite diferencial | Servicio | Suministro | 488974
4.21 | 87141 | Cambio de planetario diferencial | Cambio de Cambio de planetario diferencial | Servicio | Suministro | 488974
4.22 | 87141 | Cambio de ejes semi ejes diferencial | Cambio de Cambio de ejes semi ejes diferencial | Servicio | Suministro | 488974
4.23 | 87141 | Cambio de rodamientos diferencial | Cambio de Cambio de rodamientos diferencial | Servicio | Suministro | 488974
4.24 | 87141 | Cambio de sellos diferencial | Cambio de Cambio de sellos diferencial | Servicio | Suministro | 488974
4.25 | 87141 | Cambio de carcasa diferencial | Cambio de Cambio de carcasa diferencial | Servicio | Suministro | 514896
5. | SISTEMA ELÉCTRICO
5.1 | 87141 | Cambio de Alternador | Cambio de Cambio de Alternador | Servicio | Suministro | 76357
5.2 | 87141 | Cambio de Automático motor de arranque | Cambio de Cambio de Automático motor de arranque | Servicio | Suministro | 150495
5.3 | 87141 | Cambio de Balinera del alternador | Cambio de Cambio de Balinera del alternador | Servicio | Suministro | 152517
5.4 | 87141 | Cambio de Bombillos de doble filamento | Cambio de Cambio de Bombillos de doble filamento | Servicio | Suministro | 2728
5.5 | 87141 | Cambio de Bombillos halógeno | Cambio de Cambio de Bombillos halógeno | Servicio | Suministro | 2689
5.6 | 87141 | Cambio de Sensor freno (pera) | Cambio de Cambio de Sensor freno (pera) | Servicio | Suministro | 24266
5.7 | 87141 | Cambio de Bombillo luz de cortesia (Luz techo) | Cambio de Cambio de Bombillo luz de cortesia (Luz techo) | Servicio | Suministro | 2722
5.8 | 87141 | Cambio de Bombillos de tablero de instrumentos | Cambio de Cambio de Bombillos de tablero de instrumentos | Servicio | Suministro | 24744
5.9 | 87141 | Cambio de Bombillos direccionales | Cambio de Cambio de Bombillos direccionales | Servicio | Suministro | 2756
5.10 | 87141 | Cambio de Borne de batería positivo y/o negativo | Cambio de Cambio de Borne de batería positivo y/o negativo | Servicio | Suministro | 17278
5.11 | 87141 | Cambio de Bujes motor de arranque | Cambio de Cambio de Bujes motor de arranque | Servicio | Suministro | 84834
5.12 | 87141 | Cambio de Bujías de precalentamiento (motor diésel) | Cambio de Cambio de Bujías de precalentamiento (motor diésel) | Servicio | Suministro | 15452
5.13 | 87141 | Cambio de Claxon (pito) | Cambio de Cambio de Claxon (pito) | Servicio | Suministro | 28973
5.14 | 87141 | Cambio de Conector relé | Cambio de Cambio de Conector relé | Servicio | Suministro | 29141
5.15 | 87141 | Cambio de Porta escobillas del motor de arranque | Cambio de Cambio de Porta escobillas del motor de arranque | Servicio | Suministro | 126073
5.16 | 87141 | Cambio de Fusibles 10-15-20-25-30 Amp | Cambio de Cambio de Fusibles 10-15-20-25-30 Amp | Servicio | Suministro | 674
5.17 | 87141 | Cambio de Fusibles 60-80-100 Amp | Cambio de Cambio de Fusibles 60-80-100 Amp | Servicio | Suministro | 674
5.18 | 87141 | Cambio de Inyectores (motor diésel y gasolina) | Cambio de Cambio de Inyectores (motor diésel y gasolina) | Servicio | Suministro | 216295
5.19 | 87141 | Cambio de Motor de limpiabrisas | Cambio de Cambio de Motor de limpiabrisas | Servicio | Suministro | 114033
5.20 | 87141 | Cambio de Portafusibles | Cambio de Cambio de Portafusibles | Servicio | Suministro | 151382
5.21 | 87141 | Cambio de Regulador alternador | Cambio de Cambio de Regulador alternador | Servicio | Suministro | 152517
5.22 | 87141 | Cambio de Relé (Elevador de corriente) | Cambio de Cambio de Relé (Elevador de corriente) | Servicio | Suministro | 29519
5.23 | 87141 | Cambio de Sensor de reverso (Luz trasera) | Cambio de Cambio de Sensor de reverso (Luz trasera) | Servicio | Suministro | 32424
5.24 | 87141 | Cambio de Sensor de temperatura del refrigerante (CTS - ECT) | Cambio de Cambio de Sensor de temperatura del refrigerante (CTS - ECT) | Servicio | Suministro | 32750
5.25 | 87141 | Cambio de Sensor de velocidad (VSS) | Cambio de Cambio de Sensor de velocidad (VSS) | Servicio | Suministro | 342871
5.26 | 87141 | Cambio de Sensor filtro de combustible (sedimentador) | Cambio de Cambio de Sensor filtro de combustible (sedimentador) | Servicio | Suministro | 342871
5.27 | 87141 | Cambio de Sensor nivel de combustible (flotador) | Cambio de Cambio de Sensor nivel de combustible (flotador) | Servicio | Suministro | 155245
5.28 | 87141 | Cambio de Sensor Temperatura del aire de admision (MAT) | Cambio de Cambio de Sensor Temperatura del aire de admision (MAT) | Servicio | Suministro | 342871
5.29 | 87141 | Cambio de Sensor presión de aceite motor | Cambio de Cambio de Sensor presión de aceite motor | Servicio | Suministro | 154549
5.30 | 87141 | Cambio de Switch de encendido | Cambio de Cambio de Switch de encendido | Servicio | Suministro | 154548
5.31 | 87141 | Cambio de Válvula recirculacion de gases (EGR) | Cambio de Cambio de Válvula recirculacion de gases (EGR) | Servicio | Suministro | 155239
5.32 | 87141 | Cambio de Terminales eléctricas hembra y macho (incluido el protector) | Cambio de Cambio de Terminales eléctricas hembra y macho (incluido el protector) | Servicio | Suministro | 1809
6. | SISTEMA DE REFRIGERACIÓN
6.1 | 87141 | Cambio de Abrazaderas mangueras de refrigeración | Cambio de Cambio de Abrazaderas mangueras de refrigeración | Servicio | Suministro | 5066
6.2 | 87141 | Cambio de Bomba de agua | Cambio de Cambio de Bomba de agua | Servicio | Suministro | 114595
6.3 | 87141 | Cambio de Deposito recuperador de agua | Cambio de Cambio de Deposito recuperador de agua | Servicio | Suministro | 57059
6.4 | 87141 | Cambio de Manguera inferior del radiador | Cambio de Cambio de Manguera inferior del radiador | Servicio | Suministro | 56498
6.5 | 87141 | Cambio de Manguera superior del radiador | Cambio de Cambio de Manguera superior del radiador | Servicio | Suministro | 55932
6.6 | 87141 | Cambio de Mangueras deposito refrigerante | Cambio de Cambio de Mangueras deposito refrigerante | Servicio | Suministro | 56523
6.7 | 87141 | Cambio de Radiador de refrigeración | Cambio de Cambio de Radiador de refrigeración | Servicio | Suministro | 114146
6.8 | 87141 | Cambio de Tapa radiador | Cambio de Cambio de Tapa radiador | Servicio | Suministro | 65982
6.9 | 87141 | Cambio de Termostato | Cambio de Cambio de Termostato | Servicio | Suministro | 58971
6.10 | 87141 | Cambio de Ventilador de refrigeracion de motor | Cambio de Cambio de Ventilador de refrigeracion de motor | Servicio | Suministro | 114572
7. | MOTOR Y SISTEMA DE ALIMENTACIÓN
7.1 | 87141 | Cambio de Soportes del motor | Cambio de Cambio de Soportes del motor | Servicio | Suministro | 115156
7.2 | 87141 | Cambio de Abrazaderas de mangureras sistema de alimentacion | Cambio de Cambio de Abrazaderas de mangureras sistema de alimentacion | Servicio | Suministro | 5066
7.3 | 87141 | Cambio de Filtro de aire | Cambio de Cambio de Filtro de aire | Servicio | Suministro | 2106
7.4 | 87141 | Cambio de Filtro de combustible primario | Cambio de Cambio de Filtro de combustible primario | Servicio | Suministro | 2095
7.5 | 87141 | Cambio de Filtro de combustible segundario | Cambio de Cambio de Filtro de combustible segundario | Servicio | Suministro | 35347
7.6 | 87141 | Cambio de Guaya del Acelerador | Cambio de Cambio de Guaya del Acelerador | Servicio | Suministro | 126073
7.7 | 87141 | Cambio de Intercooler | Cambio de Cambio de Intercooler | Servicio | Suministro | 150802
7.8 | 87141 | Cambio de Mangueras Intercooler | Cambio de Cambio de Mangueras Intercooler | Servicio | Suministro | 57521
7.9 | 87141 | Cambio de Mangueras de desfogue motor | Cambio de Cambio de Mangueras de desfogue motor | Servicio | Suministro | 29260
7.10 | 87141 | Cambio de Bomba de aceite | Cambio de Cambio de Bomba de aceite | Servicio | Suministro | 155212
7.11 | 87141 | Cambio de Filtro de aceite | Cambio de Cambio de Filtro de aceite | Servicio | Suministro | 3369
7.12 | 87141 | Cambio de Varilla medidora de aceite | Cambio de Cambio de Varilla medidora de aceite | Servicio | Suministro | 27900
8. | CARROCERIA - CHASIS Y ACCESORIOS
8.1 | 87141 | Cambio de Alarma | Cambio de Cambio de Alarma | Servicio | Suministro | 287493
8.2 | 87141 | Cambio de Chapa de la puerta | Cambio de Cambio de Chapa de la puerta | Servicio | Suministro | 15397
8.3 | 87141 | Cambio de Pernos ruedas | Cambio de Cambio de Pernos ruedas | Servicio | Suministro | 15397
8.4 | 87141 | Cambio de Tuercas pernos ruedas | Cambio de Cambio de Tuercas pernos ruedas | Servicio | Suministro | 12377
8.5 | 87141 | Cambio de Espejo retrovisor interior | Cambio de Cambio de Espejo retrovisor interior | Servicio | Suministro | 3850
8.6 | 87141 | Cambio de Espejo retrovisor lateral | Cambio de Cambio de Espejo retrovisor lateral | Servicio | Suministro | 75216
8.7 | 87141 | Cambio de Unidad sellada (farola) | Cambio de Cambio de Unidad sellada (farola) | Servicio | Suministro | 85321
8.8 | 87141 | Cambio de Cinturon de seguridad delantero | Cambio de Cambio de Cinturon de seguridad delantero | Servicio | Suministro | 7677
8.9 | 87141 | Cambio de Lunas espejos retrovisor laterales | Cambio de Cambio de Lunas espejos retrovisor laterales | Servicio | Suministro | 75594
8.10 | 87141 | Cambio de Plumillas | Cambio de Cambio de Plumillas | Servicio | Suministro | 24744
8.11 | 87141 | Cambio de Rines de acero | Cambio de Cambio de Rines de acero | Servicio | Suministro | 74636
8.12 | 87141 | Cambio de Stop trasero | Cambio de Cambio de Stop trasero | Servicio | Suministro | 75063
8.13 | 87141 | Cambio de Tapa tanque de Combustible | Cambio de Cambio de Tapa tanque de Combustible | Servicio | Suministro | 2706
8.14 | 87141 | Cambio de Tarro silenciador | Cambio de Cambio de Tarro silenciador | Servicio | Suministro | 84834
8.15 | 87141 | Cambio de Vidrio panorámico delantero | Cambio de Cambio de Vidrio panorámico delantero | Servicio | Suministro | 217011
8.16 | 87141 | Cambio de Vidrio panorámico trasero | Cambio de Cambio de Vidrio panorámico trasero | Servicio | Suministro | 214437
8.17 | 87141 | Cambio de Vidrios laterales costados | Cambio de Cambio de Vidrios laterales costados | Servicio | Suministro | 78331
8.18 | 87141 | Cambio de Vidrios puertas |  | Servicio | Suministro | 15452
8.19 | 87141 | Cambio de Juego de tapetes | Cambio de Cambio de Juego de tapetes | Servicio | Suministro | 24744
8.20 | 87141 | Cambio de Cinta Reflectiva Transportes | Cambio de Cambio de Cinta Reflectiva Transportes | Servicio | Suministro | 120181
MONTACARGAS TOYOTA
ITEM | CÓDIGO DANE | DESCRIPCIÓN DEL SERVICIO | ESPECIFICACIÓN TÉCNICA | UNIDAD MEDIDA | CANTIDAD | PRECIO UNITARIO DE REFERENCIA (INCLUIDO IVA) | PRECIO UNITARIO OFERTADO (INCLUIDO IVA)
1. | SISTEMA DE FRENOS
1.1 | 87141 | Cambio de Bomba del freno | Cambio de Cambio de Bomba del freno | Servicio | Suministro | 590304
1.2 | 87141 | Cambio de Campanas traseras | Cambio de Cambio de Campanas traseras | Servicio | Suministro | 453627
1.3 | 87141 | Cambio de Cilindro de freno trasero | Cambio de Cambio de Cilindro de freno trasero | Servicio | Suministro | 388822
1.5 | 87141 | Cambio de Purgador de frenos | Cambio de Cambio de Purgador de frenos | Servicio | Suministro | 388822
1.6 | 87141 | Cambio de Guaya freno de parqueo | Cambio de Cambio de Guaya freno de parqueo | Servicio | Suministro | 146103
1.7 | 87141 | Cambio de Juego bandas freno traseras | Cambio de Cambio de Juego bandas freno traseras | Servicio | Suministro | 468943
1.10 | 87141 | Cambio de puntillas seguro de bandas traseras | Cambio de Cambio de puntillas seguro de bandas traseras | Servicio | Suministro | 84834
1.11 | 87141 | Cambio de resorte recogedor de bandas | Cambio de Cambio de resorte recogedor de bandas | Servicio | Suministro | 44773
1.12 | 87141 | Cambio de guarda polvos cilindros trasero | Cambio de Cambio de guarda polvos cilindros trasero | Servicio | Suministro | 126073
1.13 | 87141 | Cambio de O-ring del Cilindro de Freno | Cambio de Cambio de O-ring del Cilindro de Freno | Servicio | Suministro | 126073
1.15 | 87141 | Cambio de kit cilindros freno trasero | Cambio de Cambio de kit cilindros freno trasero | Servicio | Suministro | 166134
1.16 | 87141 | Cambio de mangueras escuallizadoras | Cambio de Cambio de mangueras escuallizadoras | Servicio | Suministro | 181450
2. | SISTEMA DE DIRECCIÓN
2.1 | 87141 | Cambio de Bomba hidráulica | Cambio de Cambio de Bomba hidráulica | Servicio | Suministro | 488974
2.2 | 87141 | Cambio de Juego brazos axiales | Cambio de Cambio de Juego brazos axiales | Servicio | Suministro | 367614
2.3 | 87141 | Cambio de Correa del Hidráulico | Cambio de Cambio de Correa del Hidráulico | Servicio | Suministro | 181450
2.4 | 87141 | Cambio de Jokey dirección (cruceta-juntas) | Cambio de Cambio de Jokey dirección (cruceta-juntas) | Servicio | Suministro | 135499
2.5 | 87141 | Cambio de Mangueras bomba hidráulico | Cambio de Cambio de Mangueras bomba hidráulico | Servicio | Suministro | 181450
2.6 | 87141 | Cambio de Terminales externas de dirección | Cambio de Cambio de Terminales externas de dirección | Servicio | Suministro | 314593
3. | SISTEMA DE REFRIGERACIÓN
3.1 | 87141 | Cambio de Abrazaderas mangueras de refrigeración | Cambio de Cambio de Abrazaderas mangueras de refrigeración | Servicio | Suministro | 5066
3.2 | 87141 | Cambio de Base termostato | Cambio de Cambio de Base termostato | Servicio | Suministro | 11782
3.3 | 87141 | Cambio de Bomba de agua | Cambio de Cambio de Bomba de agua | Servicio | Suministro | 388822
3.4 | 87141 | Cambio de Deposito recuperador de agua | Cambio de Cambio de Deposito recuperador de agua | Servicio | Suministro | 186163
3.5 | 87141 | Cambio de Manguera inferior del radiador | Cambio de Cambio de Manguera inferior del radiador | Servicio | Suministro | 181450
3.6 | 87141 | Cambio de Manguera superior del radiador | Cambio de Cambio de Manguera superior del radiador | Servicio | Suministro | 181450
3.7 | 87141 | Cambio de Mangueras deposito refrigerante | Cambio de Cambio de Mangueras deposito refrigerante | Servicio | Suministro | 181450
3.8 | 87141 | Cambio de Radiador de refrigeración | Cambio de Cambio de Radiador de refrigeración | Servicio | Suministro | 664533
3.9 | 87141 | Cambio de Tapa radiador | Cambio de Cambio de Tapa radiador | Servicio | Suministro | 84834
3.10 | 87141 | Cambio de Termostato | Cambio de Cambio de Termostato | Servicio | Suministro | 388822
3.11 | 87141 | Cambio de Ventilador de refrigeracion de motor | Cambio de Cambio de Ventilador de refrigeracion de motor | Servicio | Suministro | 415923
4. | MOTOR Y SISTEMA DE ALIMENTACIÓN
4.1 | 87141 | Cambio de Soportes del motor | Cambio de Cambio de Soportes del motor | Servicio | Suministro | 353475
4.2 | 87141 | Cambio de Juego correa de distribucion (reparticion) | Cambio de Cambio de Juego correa de distribucion (reparticion) | Servicio | Suministro | 857766
4.3 | 87141 | Cambio de Abrazaderas de mangureras sistema de alimentacion | Cambio de Cambio de Abrazaderas de mangureras sistema de alimentacion | Servicio | Suministro | 5066
4.4 | 87141 | Cambio de Filtro de aire | Cambio de Cambio de Filtro de aire | Servicio | Suministro | 35347
4.5 | 87141 | Cambio de Filtro de combustible | Cambio de Cambio de Filtro de combustible | Servicio | Suministro | 65982
4.6 | 87141 | Cambio de Guaya del Acelerador | Cambio de Cambio de Guaya del Acelerador | Servicio | Suministro | 123717
4.7 | 87141 | Cambio de Mangueras de desfogue motor | Cambio de Cambio de Mangueras de desfogue motor | Servicio | Suministro | 181450
4.8 | 87141 | Cambio de Bomba de aceite | Cambio de Cambio de Bomba de aceite | Servicio | Suministro | 367614
4.9 | 87141 | Cambio de Filtro de aceite | Cambio de Cambio de Filtro de aceite | Servicio | Suministro | 65982
4.10 | 87141 | Cambio de Varilla medidora de aceite | Cambio de Cambio de Varilla medidora de aceite | Servicio | Suministro | 65982
4.11 | 87141 | Cambio de culata | Cambio de Cambio de culata | Servicio | Suministro | 857766
4.12 | 87141 | Cambio de anillos de piston | Cambio de Cambio de anillos de piston | Servicio | Suministro | 656286
4.13 | 87141 | Cambio de pistones con pernos | Cambio de Cambio de pistones con pernos | Servicio | Suministro | 656286
4.14 | 87141 | Cambio de bielas | Cambio de Cambio de bielas | Servicio | Suministro | 656286
4.15 | 87141 | Cambio de casquete de biela | Cambio de Cambio de casquete de biela | Servicio | Suministro | 388822
4.16 | 87141 | Cambio de casquetes de bancada | Cambio de Cambio de casquetes de bancada | Servicio | Suministro | 388822
4.17 | 87141 | Cambio de kit de empaque de motor | Cambio de Cambio de kit de empaque de motor | Servicio | Suministro | 488974
4.18 | 87141 | Cambio de kit de retenedores de motor | Cambio de Cambio de kit de retenedores de motor | Servicio | Suministro | 31813
4.19 | 87141 | Cambio de valvula de admision | Cambio de Cambio de valvula de admision | Servicio | Suministro | 233293
4.20 | 87141 | Cambio de valvula de escape | Cambio de Cambio de valvula de escape | Servicio | Suministro | 233293
4.21 | 87141 | Cambio de guia de valvulas | Cambio de Cambio de guia de valvulas | Servicio | Suministro | 287493
4.22 | 87141 | Cambio de sellos de valvulas | Cambio de Cambio de sellos de valvulas | Servicio | Suministro | 156708
MONTACARGAS HYSTER
ITEM | CÓDIGO DANE | DESCRIPCIÓN DEL SERVICIO | ESPECIFICACIÓN TÉCNICA | UNIDAD MEDIDA | CANTIDAD | PRECIO UNITARIO DE REFERENCIA (INCLUIDO IVA) | PRECIO UNITARIO OFERTADO (INCLUIDO IVA)
1. | SISTEMA DE FRENOS
1.1 | 87141 | Cambio de Bomba del freno | Cambio de Cambio de Bomba del freno | Servicio | Suministro | 590304
1.2 | 87141 | Cambio de Campanas traseras | Cambio de Cambio de Campanas traseras | Servicio | Suministro | 453627
1.3 | 87141 | Cambio de Cilindro de freno trasero | Cambio de Cambio de Cilindro de freno trasero | Servicio | Suministro | 388822
1.5 | 87141 | Cambio de Purgador de frenos | Cambio de Cambio de Purgador de frenos | Servicio | Suministro | 388822
1.6 | 87141 | Cambio de Guaya freno de parqueo | Cambio de Cambio de Guaya freno de parqueo | Servicio | Suministro | 146103
1.7 | 87141 | Cambio de Juego bandas freno traseras | Cambio de Cambio de Juego bandas freno traseras | Servicio | Suministro | 468943
1.10 | 87141 | Cambio de puntillas seguro de bandas traseras | Cambio de Cambio de puntillas seguro de bandas traseras | Servicio | Suministro | 84834
1.11 | 87141 | Cambio de resorte recogedor de bandas | Cambio de Cambio de resorte recogedor de bandas | Servicio | Suministro | 44773
1.12 | 87141 | Cambio de guarda polvos cilindros trasero | Cambio de Cambio de guarda polvos cilindros trasero | Servicio | Suministro | 126073
1.13 | 87141 | Cambio de O-ring del Cilindro de Freno | Cambio de Cambio de O-ring del Cilindro de Freno | Servicio | Suministro | 126073
1.15 | 87141 | Cambio de kit cilindros freno trasero | Cambio de Cambio de kit cilindros freno trasero | Servicio | Suministro | 166134
1.16 | 87141 | Cambio de mangueras escuallizadoras | Cambio de Cambio de mangueras escuallizadoras | Servicio | Suministro | 181450
2. | SISTEMA DE DIRECCIÓN
2.1 | 87141 | Cambio de Bomba hidráulica | Cambio de Cambio de Bomba hidráulica | Servicio | Suministro | 488974
2.2 | 87141 | Cambio de Juego brazos axiales | Cambio de Cambio de Juego brazos axiales | Servicio | Suministro | 367614
2.3 | 87141 | Cambio de Correa del Hidráulico | Cambio de Cambio de Correa del Hidráulico | Servicio | Suministro | 181450
2.4 | 87141 | Cambio de Jokey dirección (cruceta-juntas) | Cambio de Cambio de Jokey dirección (cruceta-juntas) | Servicio | Suministro | 135499
2.5 | 87141 | Cambio de Mangueras bomba hidráulico | Cambio de Cambio de Mangueras bomba hidráulico | Servicio | Suministro | 181450
2.6 | 87141 | Cambio de Terminales externas de dirección | Cambio de Cambio de Terminales externas de dirección | Servicio | Suministro | 314593
3. | SISTEMA DE REFRIGERACIÓN
3.1 | 87141 | Cambio de Abrazaderas mangueras de refrigeración | Cambio de Cambio de Abrazaderas mangueras de refrigeración | Servicio | Suministro | 5066
3.2 | 87141 | Cambio de Base termostato | Cambio de Cambio de Base termostato | Servicio | Suministro | 11782
3.3 | 87141 | Cambio de Bomba de agua | Cambio de Cambio de Bomba de agua | Servicio | Suministro | 388822
3.4 | 87141 | Cambio de Deposito recuperador de agua | Cambio de Cambio de Deposito recuperador de agua | Servicio | Suministro | 186163
3.5 | 87141 | Cambio de Manguera inferior del radiador | Cambio de Cambio de Manguera inferior del radiador | Servicio | Suministro | 181450
3.6 | 87141 | Cambio de Manguera superior del radiador | Cambio de Cambio de Manguera superior del radiador | Servicio | Suministro | 181450
3.7 | 87141 | Cambio de Mangueras deposito refrigerante | Cambio de Cambio de Mangueras deposito refrigerante | Servicio | Suministro | 181450
3.8 | 87141 | Cambio de Radiador de refrigeración | Cambio de Cambio de Radiador de refrigeración | Servicio | Suministro | 664533
3.9 | 87141 | Cambio de Tapa radiador | Cambio de Cambio de Tapa radiador | Servicio | Suministro | 84834
3.10 | 87141 | Cambio de Termostato | Cambio de Cambio de Termostato | Servicio | Suministro | 388822
3.11 | 87141 | Cambio de Ventilador de refrigeracion de motor | Cambio de Cambio de Ventilador de refrigeracion de motor | Servicio | Suministro | 415923
4. | MOTOR Y SISTEMA DE ALIMENTACIÓN
4.1 | 87141 | Cambio de Soportes del motor | Cambio de Cambio de Soportes del motor | Servicio | Suministro | 353475
4.2 | 87141 | Cambio de Juego correa de distribucion (reparticion) | Cambio de Cambio de Juego correa de distribucion (reparticion) | Servicio | Suministro | 857766
4.3 | 87141 | Cambio de Abrazaderas de mangureras sistema de alimentacion | Cambio de Cambio de Abrazaderas de mangureras sistema de alimentacion | Servicio | Suministro | 5066
4.4 | 87141 | Cambio de Filtro de aire | Cambio de Cambio de Filtro de aire | Servicio | Suministro | 35347
4.5 | 87141 | Cambio de Filtro de combustible | Cambio de Cambio de Filtro de combustible | Servicio | Suministro | 65982
4.6 | 87141 | Cambio de Guaya del Acelerador | Cambio de Cambio de Guaya del Acelerador | Servicio | Suministro | 123717
4.7 | 87141 | Cambio de Mangueras de desfogue motor | Cambio de Cambio de Mangueras de desfogue motor | Servicio | Suministro | 181450
4.8 | 87141 | Cambio de Bomba de aceite | Cambio de Cambio de Bomba de aceite | Servicio | Suministro | 367614
4.9 | 87141 | Cambio de Filtro de aceite | Cambio de Cambio de Filtro de aceite | Servicio | Suministro | 65982
4.10 | 87141 | Cambio de Varilla medidora de aceite | Cambio de Cambio de Varilla medidora de aceite | Servicio | Suministro | 65982
4.11 | 87141 | Cambio de culata | Cambio de Cambio de culata | Servicio | Suministro | 857766
4.12 | 87141 | Cambio de anillos de piston | Cambio de Cambio de anillos de piston | Servicio | Suministro | 656286
4.13 | 87141 | Cambio de pistones con pernos | Cambio de Cambio de pistones con pernos | Servicio | Suministro | 656286
4.14 | 87141 | Cambio de bielas | Cambio de Cambio de bielas | Servicio | Suministro | 656286
4.15 | 87141 | Cambio de casquete de biela | Cambio de Cambio de casquete de biela | Servicio | Suministro | 388822
4.16 | 87141 | Cambio de casquetes de bancada | Cambio de Cambio de casquetes de bancada | Servicio | Suministro | 388822
4.17 | 87141 | Cambio de kit de empaque de motor | Cambio de Cambio de kit de empaque de motor | Servicio | Suministro | 488974
4.18 | 87141 | Cambio de kit de retenedores de motor | Cambio de Cambio de kit de retenedores de motor | Servicio | Suministro | 31813
4.19 | 87141 | Cambio de valvula de admision | Cambio de Cambio de valvula de admision | Servicio | Suministro | 233293
4.20 | 87141 | Cambio de valvula de escape | Cambio de Cambio de valvula de escape | Servicio | Suministro | 233293
4.21 | 87141 | Cambio de guia de valvulas | Cambio de Cambio de guia de valvulas | Servicio | Suministro | 287493
4.22 | 87141 | Cambio de sellos de valvulas | Cambio de Cambio de sellos de valvulas | Servicio | Suministro | 156708
MOTOCICLETA SUZUKI GSX150
ITEM | CÓDIGO DANE | DESCRIPCIÓN DEL SERVICIO | ESPECIFICACIÓN TÉCNICA | UNIDAD MEDIDA | CANTIDAD | PRECIO UNITARIO DE REFERENCIA (INCLUIDO IVA) | PRECIO UNITARIO OFERTADO (INCLUIDO IVA)
1- | SISTEMA DE FRENOS
1.1 | 87141 | Cambio de Bomba de freno delantero | Cambio de Cambio de Bomba de freno delantero | Servicio | Suministro | 6591
1.2 | 87141 | Cambio de Disco de freno delantero | Cambio de Cambio de Disco de freno delantero | Servicio | Suministro | 6591
1.3 | 87141 | Cambio de Manguera freno delantero | Cambio de Cambio de Manguera freno delantero | Servicio | Suministro | 7163
1.4 | 87141 | Cambio de Manigueta freno delantero | Cambio de Cambio de Manigueta freno delantero | Servicio | Suministro | 7163
1.5 | 87141 | Cambio de Mordaza freno delantera | Cambio de Cambio de Mordaza freno delantera | Servicio | Suministro | 7163
1.6 | 87141 | Cambio de Pastillas de freno delantero | Cambio de Cambio de Pastillas de freno delantero | Servicio | Suministro | 4012
1.7 | 87141 | Cambio de Bandas freno trasero | Cambio de Cambio de Bandas freno trasero | Servicio | Suministro | 2580
1.8 | 87141 | Cambio de Pedal de freno | Cambio de Cambio de Pedal de freno | Servicio | Suministro | 5158
1.9 | 87141 | Cambio de Depósito de líquido de frenos | Cambio de Cambio de Depósito de líquido de frenos | Servicio | Suministro | 65982
1.10 | 87141 | Cambio de Tambor de freno | Cambio de Cambio de Tambor de freno | Servicio | Suministro | 84834
1.11 | 87141 | Cambio de Zapatas de freno | Cambio de Cambio de Zapatas de freno | Servicio | Suministro | 75408
1.12 | 87141 | Cambio de Resorte de retorno | Cambio de Cambio de Resorte de retorno | Servicio | Suministro | 44773
1.13 | 87141 | Cambio de Varilla o cable de freno | Cambio de Cambio de Varilla o cable de freno | Servicio | Suministro | 74230
1.14 | 87141 | Cambio de leva de freno | Cambio de Cambio de leva de freno | Servicio | Suministro | 95439
1.15 | 87141 | Cambio de Palanca de freno | Cambio de Cambio de Palanca de freno | Servicio | Suministro | 62448
2. | SISTEMA DE SUSPENSIÓN
2.1 | 87141 | Cambio de Barras telescópicas | Cambio de Cambio de Barras telescópicas | Servicio | Suministro | 9170
2.2 | 87141 | Cambio de Barras de la horquilla | Cambio de Cambio de Barras de la horquilla | Servicio | Suministro | 166134
2.3 | 87141 | Cambio de Botellas de la horquilla | Cambio de Cambio de Botellas de la horquilla | Servicio | Suministro | 95439
2.4 | 87141 | Cambio de Resortes internos | Cambio de Cambio de Resortes internos | Servicio | Suministro | 24744
2.5 | 87141 | Cambio de Guardapolvos horquillas | Cambio de Cambio de Guardapolvos horquillas | Servicio | Suministro | 65982
2.6 | 87141 | Cambio de retenes horquilla | Cambio de Cambio de retenes horquilla | Servicio | Suministro | 35347
2.7 | 87141 | Cambio de Amortiguadores traseros | Cambio de Cambio de Amortiguadores traseros | Servicio | Suministro | 95439
2.8 | 87141 | Cambio de Resortes helicoidales | Cambio de Cambio de Resortes helicoidales | Servicio | Suministro | 35347
2.9 | 87141 | Cambio de Anclajes y soportes | Cambio de Cambio de Anclajes y soportes | Servicio | Suministro | 42417
2.10 | 87141 | Cambio de Regulador de precarga | Cambio de Cambio de Regulador de precarga | Servicio | Suministro | 146103
3. | SISTEMA DE DIRECCIÓN
3.1 | 87141 | Cambio de Cunas de dirección | Cambio de Cambio de Cunas de dirección | Servicio | Suministro | 9170
3.2 | 87141 | Cambio de Manillar | Cambio de Cambio de Manillar | Servicio | Suministro | 44773
3.3 | 87141 | Cambio de Tija superior | Cambio de Cambio de Tija superior | Servicio | Suministro | 146103
3.4 | 87141 | Cambio de Tija inferioir | Cambio de Cambio de Tija inferioir | Servicio | Suministro | 146103
3.5 | 87141 | Cambio de Rodamientos de dirección | Cambio de Cambio de Rodamientos de dirección | Servicio | Suministro | 90726
3.6 | 87141 | Cambio de Horquilla delantera | Cambio de Cambio de Horquilla delantera | Servicio | Suministro | 75408
3.7 | 87141 | Cambio de Tope de dirección | Cambio de Cambio de Tope de dirección | Servicio | Suministro | 44773
4. | SISTEMA DE TRANSMISIÓN
4.1 | 87141 | Cambio de Kit de arrastre | Cambio de Cambio de Kit de arrastre | Servicio | Suministro | 4871
4.2 | 87141 | Cambio de Palanca de cambios | Cambio de Cambio de Palanca de cambios | Servicio | Suministro | 4299
4.3 | 87141 | Cambio de Base manillar clutch (Embrague) | Cambio de Cambio de Base manillar clutch (Embrague) | Servicio | Suministro | 3209
4.4 | 87141 | Cambio de Discos de embrague - juego | Cambio de Cambio de Discos de embrague - juego | Servicio | Suministro | 14901
4.5 | 87141 | Cambio de Empaque tapa clutch | Cambio de Cambio de Empaque tapa clutch | Servicio | Suministro | 4299
4.6 | 87141 | Cambio de Guaya de clutch | Cambio de Cambio de Guaya de clutch | Servicio | Suministro | 126073
4.7 | 87141 | Cambio de Manigueta clutch | Cambio de Cambio de Manigueta clutch | Servicio | Suministro | 3726
4.8 | 87141 | Cambio de Pasador manigueta del clutch | Cambio de Cambio de Pasador manigueta del clutch | Servicio | Suministro | 2580
4.9 | 87141 | Cambio de Prensa de embrague | Cambio de Cambio de Prensa de embrague | Servicio | Suministro | 14901
4.10 | 87141 | Cambio de Rodamiento tapa embrague | Cambio de Cambio de Rodamiento tapa embrague | Servicio | Suministro | 8024
4.11 | 87141 | Cambio de Separador discos embrague- juego | Cambio de Cambio de Separador discos embrague- juego | Servicio | Suministro | 14901
4.12 | 87141 | Cambio de Tapa centro de embrague | Cambio de Cambio de Tapa centro de embrague | Servicio | Suministro | 14901
4.13 | 87141 | Cambio de Tornillo leva de clutch | Cambio de Cambio de Tornillo leva de clutch | Servicio | Suministro | 3209
5. | SISTEMA ELECTRICO
5.1 | 87141 | Cambio de Arranque | Cambio de Cambio de Arranque | Servicio | Suministro | 8597
5.2 | 87141 | Cambio de Automático encendido | Cambio de Cambio de Automático encendido | Servicio | Suministro | 8597
5.3 | 87141 | Cambio de Bobina encendido-alta | Cambio de Cambio de Bobina encendido-alta | Servicio | Suministro | 8883
5.4 | 87141 | Cambio de Bobina pulsora | Cambio de Cambio de Bobina pulsora | Servicio | Suministro | 8883
5.5 | 87141 | Cambio de Bombillo direccional | Cambio de Cambio de Bombillo direccional | Servicio | Suministro | 2007
5.6 | 87141 | Cambio de Bombillo farola | Cambio de Cambio de Bombillo farola | Servicio | Suministro | 2007
5.7 | 87141 | Cambio de Bombillo stop | Cambio de Cambio de Bombillo stop | Servicio | Suministro | 2007
5.8 | 87141 | Cambio de Bombillo velocímetro | Cambio de Cambio de Bombillo velocímetro | Servicio | Suministro | 1605
5.9 | 87141 | Cambio de Bujía | Cambio de Cambio de Bujía | Servicio | Suministro | 3209
5.10 | 87141 | Cambio de Capuchón de bujía | Cambio de Cambio de Capuchón de bujía | Servicio | Suministro | 3209
5.11 | 87141 | Cambio de Corona stator | Cambio de Cambio de Corona stator | Servicio | Suministro | 10603
5.12 | 87141 | Cambio de Flasher | Cambio de Cambio de Flasher | Servicio | Suministro | 2865
5.13 | 87141 | Cambio de Fusibles 30-10-15 amp | Cambio de Cambio de Fusibles 30-10-15 amp | Servicio | Suministro | 2121
5.14 | 87141 | Cambio de Mando de encendido | Cambio de Cambio de Mando de encendido | Servicio | Suministro | 4299
5.15 | 87141 | Cambio de Mando luces | Cambio de Cambio de Mando luces | Servicio | Suministro | 4299
5.16 | 87141 | Cambio de Pera freno delantero | Cambio de Cambio de Pera freno delantero | Servicio | Suministro | 3438
5.17 | 87141 | Cambio de Pera freno trasero | Cambio de Cambio de Pera freno trasero | Servicio | Suministro | 3438
5.18 | 87141 | Cambio de Pito | Cambio de Cambio de Pito | Servicio | Suministro | 3726
5.19 | 87141 | Cambio de Regulador de corriente | Cambio de Cambio de Regulador de corriente | Servicio | Suministro | 4871
5.20 | 87141 | Cambio de Relay arranque | Cambio de Cambio de Relay arranque | Servicio | Suministro | 9170
5.21 | 87141 | Cambio de Switch de encendido | Cambio de Cambio de Switch de encendido | Servicio | Suministro | 7163
6. | MOTOR
6.1 | 87141 | Cambio de Cadenilla | Cambio de Cambio de Cadenilla | Servicio | Suministro | 12608
6.2 | 87141 | Cambio de Aguja carburador | Cambio de Cambio de Aguja carburador | Servicio | Suministro | 8024
6.3 | 87141 | Cambio de Aguja de aire | Cambio de Cambio de Aguja de aire | Servicio | Suministro | 5445
6.4 | 87141 | Cambio de Guías de cadenilla | Cambio de Cambio de Guías de cadenilla | Servicio | Suministro | 12608
6.5 | 87141 | Cambio de Balancines | Cambio de Cambio de Balancines | Servicio | Suministro | 35532
6.6 | 87141 | Cambio de Chicler de alta | Cambio de Cambio de Chicler de alta | Servicio | Suministro | 9170
6.7 | 87141 | Cambio de Chicler de baja | Cambio de Cambio de Chicler de baja | Servicio | Suministro | 9170
6.8 | 87141 | Cambio de Cortina de carburador | Cambio de Cambio de Cortina de carburador | Servicio | Suministro | 8024
6.9 | 87141 | Cambio de Diafragma de carburador | Cambio de Cambio de Diafragma de carburador | Servicio | Suministro | 9456
6.10 | 87141 | Cambio de Eje de levas | Cambio de Cambio de Eje de levas | Servicio | Suministro | 34959
6.11 | 87141 | Cambio de Kit biela | Cambio de Cambio de Kit biela | Servicio | Suministro | 42982
6.12 | 87141 | Cambio de Kit pistón | Cambio de Cambio de Kit pistón | Servicio | Suministro | 36964
6.13 | 87141 | Cambio de Llave paso gasolina | Cambio de Cambio de Llave paso gasolina | Servicio | Suministro | 9743
6.14 | 87141 | Cambio de Rodamiento motor | Cambio de Cambio de Rodamiento motor | Servicio | Suministro | 17479
6.15 | 87141 | Cambio de Rodamientos cigüeñal | Cambio de Cambio de Rodamientos cigüeñal | Servicio | Suministro | 42982
6.16 | 87141 | Cambio de Tensor de cadenilla | Cambio de Cambio de Tensor de cadenilla | Servicio | Suministro | 12608
6.17 | 87141 | Cambio de Válvula admisión | Cambio de Cambio de Válvula admisión | Servicio | Suministro | 6877
6.18 | 87141 | Cambio de Válvula escape | Cambio de Cambio de Válvula escape | Servicio | Suministro | 12321
6.19 | 87141 | Cambio de Filtro de aire | Cambio de Cambio de Filtro de aire | Servicio | Suministro | 2865
6.20 | 87141 | Cambio de Flotador carburador | Cambio de Cambio de Flotador carburador | Servicio | Suministro | 8883
6.21 | 87141 | Cambio de Manguera de gasolina | Cambio de Cambio de Manguera de gasolina | Servicio | Suministro | 3153
6.22 | 87141 | Cambio de Pulverizador | Cambio de Cambio de Pulverizador | Servicio | Suministro | 8597
6.23 | 87141 | Cambio de Resorte tuerca de choque | Cambio de Cambio de Resorte tuerca de choque | Servicio | Suministro | 3438
6.24 | 87141 | Cambio de Tornillos del carburador x 4 | Cambio de Cambio de Tornillos del carburador x 4 | Servicio | Suministro | 3209
6.25 | 87141 | Cambio de Tuerca de choque | Cambio de Cambio de Tuerca de choque | Servicio | Suministro | 3209
7. | SISTEMA DE LUBRICACIÓN
7.1 | 87141 | Cambio de Bomba de lubricación | Cambio de Cambio de Bomba de lubricación | Servicio | Suministro | 8883
7.2 | 87141 | Cambio de Filtro aceite | Cambio de Cambio de Filtro aceite | Servicio | Suministro | 3209
7.3 | 87141 | Cambio de Piñón de lubricación (Piñon de la bomba) | Cambio de Cambio de Piñón de lubricación (Piñon de la bomba) | Servicio | Suministro | 44773
7.4 | 87141 | Cambio de Tapón de aceite inferior | Cambio de Cambio de Tapón de aceite inferior | Servicio | Suministro | 3726
7.5 | 87141 | Cambio de Tapón de aceite superior | Cambio de Cambio de Tapón de aceite superior | Servicio | Suministro | 3726
8. | EMPAQUETADURAS Y RETENEDORES
8.1 | 87141 | Cambio de Empaque tapa volante de corona | Cambio de Cambio de Empaque tapa volante de corona | Servicio | Suministro | 7737
8.2 | 87141 | Cambio de Empaque taza carburador | Cambio de Cambio de Empaque taza carburador | Servicio | Suministro | 106042
8.3 | 87141 | Cambio de Empaque tensor cadenilla | Cambio de Cambio de Empaque tensor cadenilla | Servicio | Suministro | 7450
8.4 | 87141 | Cambio de Empaques cabeza de fuerza | Cambio de Cambio de Empaques cabeza de fuerza | Servicio | Suministro | 20346
8.5 | 87141 | Cambio de Empaques exhosto | Cambio de Cambio de Empaques exhosto | Servicio | Suministro | 3726
8.6 | 87141 | Cambio de Empaquetadura del motor | Cambio de Cambio de Empaquetadura del motor | Servicio | Suministro | 42982
8.7 | 87141 | Cambio de Juego retenedores motor | Cambio de Cambio de Juego retenedores motor | Servicio | Suministro | 9170
8.8 | 87141 | Cambio de Oring del carburador | Cambio de Cambio de Oring del carburador | Servicio | Suministro | 3209
8.9 | 87141 | Cambio de Oring tapa filtro aceite | Cambio de Cambio de Oring tapa filtro aceite | Servicio | Suministro | 3209
8.10 | 87141 | Cambio de Oring tapa válvulas | Cambio de Cambio de Oring tapa válvulas | Servicio | Suministro | 3209
8.11 | 87141 | Cambio de Retenedor palanca de cambios | Cambio de Cambio de Retenedor palanca de cambios | Servicio | Suministro | 5731
8.12 | 87141 | Cambio de Retenedor piñón eje de salida | Cambio de Cambio de Retenedor piñón eje de salida | Servicio | Suministro | 6018
8.13 | 87141 | Cambio de Retenedores guardapolvo delantera | Cambio de Cambio de Retenedores guardapolvo delantera | Servicio | Suministro | 8310
8.14 | 87141 | Cambio de Retenedores guardapolvo trasera | Cambio de Cambio de Retenedores guardapolvo trasera | Servicio | Suministro | 7163
8.15 | 87141 | Cambio de Retenedores telescópicos | Cambio de Cambio de Retenedores telescópicos | Servicio | Suministro | 10316
8.16 | 87141 | Cambio de Sellos válvulas | Cambio de Cambio de Sellos válvulas | Servicio | Suministro | 11461
9. | ACCESORIOS
9.1 | 87141 | Cambio de Cajón - maletero | Cambio de Cambio de Cajón - maletero | Servicio | Suministro | 7163
9.2 | 87141 | Cambio de Candados de cadena | Cambio de Cambio de Candados de cadena | Servicio | Suministro | 2580
9.3 | 87141 | Cambio de Cauchos del tanque | Cambio de Cambio de Cauchos del tanque | Servicio | Suministro | 2580
9.4 | 87141 | Cambio de Cauchos mangos | Cambio de Cambio de Cauchos mangos | Servicio | Suministro | 2580
9.5 | 87141 | Cambio de Cauchos porta sprocket | Cambio de Cambio de Cauchos porta sprocket | Servicio | Suministro | 2580
9.6 | 87141 | Cambio de Defensa metálica delantera | Cambio de Cambio de Defensa metálica delantera | Servicio | Suministro | 8597
9.7 | 87141 | Cambio de Deslizador de cadena | Cambio de Cambio de Deslizador de cadena | Servicio | Suministro | 5158
9.8 | 87141 | Cambio de Eje delantero de llanta (Pasador) | Cambio de Cambio de Eje delantero de llanta (Pasador) | Servicio | Suministro | 7163
9.9 | 87141 | Cambio de Eje palanca de cambios | Cambio de Cambio de Eje palanca de cambios | Servicio | Suministro | 8883
9.10 | 87141 | Cambio de Eje trasero de llanta (Pasador) | Cambio de Cambio de Eje trasero de llanta (Pasador) | Servicio | Suministro | 7163
9.11 | 87141 | Cambio de Espejos retrovisores | Cambio de Cambio de Espejos retrovisores | Servicio | Suministro | 3726
9.12 | 87141 | Cambio de Farola delantera | Cambio de Cambio de Farola delantera | Servicio | Suministro | 6591
9.13 | 87141 | Cambio de Guardabarros delantero | Cambio de Cambio de Guardabarros delantero | Servicio | Suministro | 4585
9.14 | 87141 | Cambio de Guardabarros trasero | Cambio de Cambio de Guardabarros trasero | Servicio | Suministro | 4585
9.15 | 87141 | Cambio de Guardacadena | Cambio de Cambio de Guardacadena | Servicio | Suministro | 4585
9.16 | 87141 | Cambio de Guaya acelerador | Cambio de Cambio de Guaya acelerador | Servicio | Suministro | 3153
9.17 | 87141 | Cambio de Guaya velocímetro | Cambio de Cambio de Guaya velocímetro | Servicio | Suministro | 3153
9.18 | 87141 | Cambio de Luz direccional | Cambio de Cambio de Luz direccional | Servicio | Suministro | 3153
9.19 | 87141 | Cambio de Manubrio (Manillar) | Cambio de Cambio de Manubrio (Manillar) | Servicio | Suministro | 6877
9.20 | 87141 | Cambio de Parrilla soporte maletero (Soporte) | Cambio de Cambio de Parrilla soporte maletero (Soporte) | Servicio | Suministro | 6304
9.21 | 87141 | Cambio de Posa pie trasero | Cambio de Cambio de Posa pie trasero | Servicio | Suministro | 3726
9.22 | 87141 | Cambio de Reloj velocímetro | Cambio de Cambio de Reloj velocímetro | Servicio | Suministro | 11176
9.23 | 87141 | Cambio de Rodamientos delanteros | Cambio de Cambio de Rodamientos delanteros | Servicio | Suministro | 5445
9.24 | 87141 | Cambio de Rodamientos traseros | Cambio de Cambio de Rodamientos traseros | Servicio | Suministro | 6591
9.25 | 87141 | Cambio de Stop trasero | Cambio de Cambio de Stop trasero | Servicio | Suministro | 6018
9.26 | 87141 | Cambio de Tapa latera izquierda | Cambio de Cambio de Tapa latera izquierda | Servicio | Suministro | 5158
9.27 | 87141 | Cambio de Tapa lateral derecha | Cambio de Cambio de Tapa lateral derecha | Servicio | Suministro | 5158
9.28 | 87141 | Cambio de Tuerca piñon | Cambio de Cambio de Tuerca piñon | Servicio | Suministro | 2580
9.29 | 87141 | Cambio de Tensores cadena | Cambio de Cambio de Tensores cadena | Servicio | Suministro | 2580
9.30 | 87141 | Cambio de Tijeras (Brazo oscilante trasero) | Cambio de Cambio de Tijeras (Brazo oscilante trasero) | Servicio | Suministro | 7450
9.31 | 87141 | Cambio de Tornillos de sprocket | Cambio de Cambio de Tornillos de sprocket | Servicio | Suministro | 3209
9.32 | 87141 | Cambio de Tornillos farola x unidad | Cambio de Cambio de Tornillos farola x unidad | Servicio | Suministro | 3209
9.33 | 87141 | Cambio de Tornillos tapa lateral piñón x 3 | Cambio de Cambio de Tornillos tapa lateral piñón x 3 | Servicio | Suministro | 3209
MICROBUS RENAULT NUEVO MASTER
ITEM | CÓDIGO DANE | DESCRIPCIÓN DEL SERVICIO | ESPECIFICACIÓN TÉCNICA | UNIDAD MEDIDA | CANTIDAD | PRECIO UNITARIO DE REFERENCIA (INCLUIDO IVA) | PRECIO UNITARIO OFERTADO (INCLUIDO IVA)
1. | SISTEMA DE FRENOS
1.1 | 87141 | Cambio de Bomba del freno | Cambio de Cambio de Bomba del freno | Servicio | Suministro | 39544
1.2 | 87141 | Cambio de Discos del freno delantero | Cambio de Cambio de Discos del freno delantero | Servicio | Suministro | 162014
1.3 | 87141 | Cambio de Campanas | Cambio de Cambio de Campanas | Servicio | Suministro | 388822
1.4 | 87141 | Cambio de Cilindro de freno trasero | Cambio de Cambio de Cilindro de freno trasero | Servicio | Suministro | 388822
1.5 | 87141 | Cambio de Purgador de frenos | Cambio de Cambio de Purgador de frenos | Servicio | Suministro | 44773
1.6 | 87141 | Cambio de Guaya freno de parqueo | Cambio de Cambio de Guaya freno de parqueo | Servicio | Suministro | 186163
1.7 | 87141 | Cambio de Juego pastillas delanteras | Cambio de Cambio de Juego pastillas delanteras | Servicio | Suministro | 468943
1.8 | 87141 | Cambio de Mordaza freno delantero | Cambio de Cambio de Mordaza freno delantero | Servicio | Suministro | 468943
1.9 | 87141 | Cambio de Juego bandas freno traseras | Cambio de Cambio de Juego bandas freno traseras | Servicio | Suministro | 388822
1.10 | 87141 | Cambio de puntillas seguro de bandas traseras | Cambio de Cambio de puntillas seguro de bandas traseras | Servicio | Suministro | 126073
1.11 | 87141 | Cambio de resorte recogedor de bandas | Cambio de Cambio de resorte recogedor de bandas | Servicio | Suministro | 166134
1.12 | 87141 | Cambio de guarda polvos cilindros trasero | Cambio de Cambio de guarda polvos cilindros trasero | Servicio | Suministro | 126073
1.13 | 87141 | Cambio de O-ring del Cilindro de Freno | Cambio de Cambio de O-ring del Cilindro de Freno | Servicio | Suministro | 106042
1.14 | 87141 | Cambio de kit caliper freno delanteros | Cambio de Cambio de kit caliper freno delanteros | Servicio | Suministro | 55378
1.15 | 87141 | Cambio de kit cilindros freno trasero | Cambio de Cambio de kit cilindros freno trasero | Servicio | Suministro | 166134
1.16 | 87141 | Cambio de mangueras escuallizadoras | Cambio de Cambio de mangueras escuallizadoras | Servicio | Suministro | 166134
2. | SISTEMA DE SUSPENSIÓN
2.1 | 87141 | Cambio de Juego bases amortiguadores delanteros | Cambio de Cambio de Juego bases amortiguadores delanteros | Servicio | Suministro | 327553
2.2 | 87141 | Cambio de Barra estabilizadora delantera | Cambio de Cambio de Barra estabilizadora delantera | Servicio | Suministro | 61608
2.3 | 87141 | Cambio de Barra estabilizadora trasera | Cambio de Cambio de Barra estabilizadora trasera | Servicio | Suministro | 388822
2.4 | 87141 | Cambio de Juego amortiguador delanteros | Cambio de Cambio de Juego amortiguador delanteros | Servicio | Suministro | 106985
2.5 | 87141 | Cambio de Juego amortiguadores Traseros | Cambio de Cambio de Juego amortiguadores Traseros | Servicio | Suministro | 388822
2.6 | 87141 | Cambio de Juego bujes centrales barra estabilizadora delantera | Cambio de Cambio de Juego bujes centrales barra estabilizadora delantera | Servicio | Suministro | 213264
2.7 | 87141 | Cambio de Juego bujes centrales barra estabilizadora trasera | Cambio de Cambio de Juego bujes centrales barra estabilizadora trasera | Servicio | Suministro | 213264
2.8 | 87141 | Cambio de Juego bieletas (muñecos) estabilizadora delantera | Cambio de Cambio de Juego bieletas (muñecos) estabilizadora delantera | Servicio | Suministro | 342871
2.9 | 87141 | Cambio de Juego bieletas (muñecos) estabilizadora trasera | Cambio de Cambio de Juego bieletas (muñecos) estabilizadora trasera | Servicio | Suministro | 342871
2.10 | 87141 | Cambio de Juego bujes de tijera inferior | Cambio de Cambio de Juego bujes de tijera inferior | Servicio | Suministro | 388822
2.11 | 87141 | Cambio de Juego bujes templetes traseros | Cambio de Cambio de Juego bujes templetes traseros | Servicio | Suministro | 166134
2.12 | 87141 | Cambio de Rodamiento amortiguador delanteros | Cambio de Cambio de Rodamiento amortiguador delanteros | Servicio | Suministro | 186163
2.13 | 87141 | Cambio de Rotula inferior | Cambio de Cambio de Rotula inferior | Servicio | Suministro | 126073
2.14 | 87141 | Cambio de Tijera inferior | Cambio de Cambio de Tijera inferior | Servicio | Suministro | 124894
2.15 | 87141 | Cambio de Juego brazos axiales | Cambio de Cambio de Juego brazos axiales | Servicio | Suministro | 314593
3. | SISTEMA DE DIRECCIÓN
3.1 | 87141 | Cambio de Bomba hidráulica | Cambio de Cambio de Bomba hidráulica | Servicio | Suministro | 153694
3.2 | 87141 | Cambio de Caja de dirección | Cambio de Cambio de Caja de dirección | Servicio | Suministro | 211830
3.3 | 87141 | Cambio de Correa del Hidráulico | Cambio de Cambio de Correa del Hidráulico | Servicio | Suministro | 44987
3.4 | 87141 | Cambio de Juego empaquetadura caja de dirección | Cambio de Cambio de Juego empaquetadura caja de dirección | Servicio | Suministro | 214652
3.5 | 87141 | Cambio de Juego fuelles caja de dirección (Guardapolvos) | Cambio de Cambio de Juego fuelles caja de dirección (Guardapolvos) | Servicio | Suministro | 214441
3.6 | 87141 | Cambio de Jokey dirección (cruceta-juntas) | Cambio de Cambio de Jokey dirección (cruceta-juntas) | Servicio | Suministro | 214155
3.7 | 87141 | Cambio de Mangueras bomba hidráulico | Cambio de Cambio de Mangueras bomba hidráulico | Servicio | Suministro | 165201
3.8 | 87141 | Cambio de Terminales externas de dirección | Cambio de Cambio de Terminales externas de dirección | Servicio | Suministro | 39830
4. | SISTEMA DE TRANSMISIÓN
4.1 | 87141 | Cambio de Cardan trasero | Cambio de Cambio de Cardan trasero | Servicio | Suministro | 45275
4.2 | 87141 | Cambio de Cruceta cardan | Cambio de Cambio de Cruceta cardan | Servicio | Suministro | 65332
4.3 | 87141 | Cambio de Ejes propulsores traseros | Cambio de Cambio de Ejes propulsores traseros | Servicio | Suministro | 160407
4.4 | 87141 | Cambio de Piñon sensor del velocimetro | Cambio de Cambio de Piñon sensor del velocimetro | Servicio | Suministro | 35819
4.5 | 87141 | Cambio de Rodamientos bocín delanteros | Cambio de Cambio de Rodamientos bocín delanteros | Servicio | Suministro | 39257
4.6 | 87141 | Cambio de Rodamientos bocín traseros | Cambio de Cambio de Rodamientos bocín traseros | Servicio | Suministro | 453627
4.7 | 87141 | Cambio de Soporte cardan | Cambio de Cambio de Soporte cardan | Servicio | Suministro | 159127
4.8 | 87141 | Cambio de Soporte de la caja velocidades (Transmision) | Cambio de Cambio de Soporte de la caja velocidades (Transmision) | Servicio | Suministro | 40117
4.9 | 87141 | Cambio de Balinera toma | Cambio de Cambio de Balinera toma | Servicio | Suministro | 322840
4.10 | 87141 | Cambio de Bomba auxiliar embrague | Cambio de Cambio de Bomba auxiliar embrague | Servicio | Suministro | 362901
4.11 | 87141 | Cambio de Bomba principal embrague | Cambio de Cambio de Bomba principal embrague | Servicio | Suministro | 77940
4.12 | 87141 | Cambio de Guaya control cambios | Cambio de Cambio de Guaya control cambios | Servicio | Suministro | 415923
4.13 | 87141 | Cambio de Horquilla | Cambio de Cambio de Horquilla | Servicio | Suministro | 35819
4.14 | 87141 | Cambio de Juego de embrague (Disco-Prensa-Balinera) | Cambio de Cambio de Juego de embrague (Disco-Prensa-Balinera) | Servicio | Suministro | 1261906
4.15 | 87141 | Cambio de Manguera bomba auxiliar | Cambio de Cambio de Manguera bomba auxiliar | Servicio | Suministro | 181450
5. | SISTEMA ELÉCTRICO
5.1 | 87141 | Cambio de Alternador | Cambio de Cambio de Alternador | Servicio | Suministro | 26936
5.2 | 87141 | Cambio de Automático motor de arranque | Cambio de Cambio de Automático motor de arranque | Servicio | Suministro | 216945
5.3 | 87141 | Cambio de Balinera del alternador | Cambio de Cambio de Balinera del alternador | Servicio | Suministro | 46420
5.4 | 87141 | Cambio de Bombillos de doble filamento | Cambio de Cambio de Bombillos de doble filamento | Servicio | Suministro | 4585
5.5 | 87141 | Cambio de Bombillos halógeno | Cambio de Cambio de Bombillos halógeno | Servicio | Suministro | 4299
5.6 | 87141 | Cambio de Sensor freno (pera) | Cambio de Cambio de Sensor freno (pera) | Servicio | Suministro | 51292
5.7 | 87141 | Cambio de Bombillo luz de cortesia (Luz techo) | Cambio de Cambio de Bombillo luz de cortesia (Luz techo) | Servicio | Suministro | 17021
5.8 | 87141 | Cambio de Bombillos de tablero de instrumentos | Cambio de Cambio de Bombillos de tablero de instrumentos | Servicio | Suministro | 24744
5.9 | 87141 | Cambio de Bombillos direccionales | Cambio de Cambio de Bombillos direccionales | Servicio | Suministro | 17097
5.10 | 87141 | Cambio de Borne de batería positivo y/o negativo | Cambio de Cambio de Borne de batería positivo y/o negativo | Servicio | Suministro | 6591
5.11 | 87141 | Cambio de Bujes motor de arranque | Cambio de Cambio de Bujes motor de arranque | Servicio | Suministro | 84834
5.12 | 87141 | Cambio de Bujías de precalentamiento (motor diésel) | Cambio de Cambio de Bujías de precalentamiento (motor diésel) | Servicio | Suministro | 32953
5.13 | 87141 | Cambio de Claxon (pito) | Cambio de Cambio de Claxon (pito) | Servicio | Suministro | 8883
5.14 | 87141 | Cambio de Conector relé | Cambio de Cambio de Conector relé | Servicio | Suministro | 8883
5.15 | 87141 | Cambio de Sensor detonador airbag | Cambio de Cambio de Sensor detonador airbag | Servicio | Suministro | 162002
5.16 | 87141 | Cambio de Porta escobillas del motor de arranque | Cambio de Cambio de Porta escobillas del motor de arranque | Servicio | Suministro | 126073
5.17 | 87141 | Cambio de Fusibles 10-15-20-25-30 Amp | Cambio de Cambio de Fusibles 10-15-20-25-30 Amp | Servicio | Suministro | 1605
5.18 | 87141 | Cambio de Fusibles 60-80-100 Amp | Cambio de Cambio de Fusibles 60-80-100 Amp | Servicio | Suministro | 1605
5.19 | 87141 | Cambio de Inyectores (motor diésel y gasolina) | Cambio de Cambio de Inyectores (motor diésel y gasolina) | Servicio | Suministro | 63900
5.20 | 87141 | Cambio de Motor de limpiabrisas | Cambio de Cambio de Motor de limpiabrisas | Servicio | Suministro | 163733
5.21 | 87141 | Cambio de Portafusibles | Cambio de Cambio de Portafusibles | Servicio | Suministro | 216304
5.22 | 87141 | Cambio de Regulador alternador | Cambio de Cambio de Regulador alternador | Servicio | Suministro | 216945
5.23 | 87141 | Cambio de Relé (Elevador de corriente) | Cambio de Cambio de Relé (Elevador de corriente) | Servicio | Suministro | 95439
5.24 | 87141 | Cambio de Sensor de presión de combustible | Cambio de Cambio de Sensor de presión de combustible | Servicio | Suministro | 65982
5.25 | 87141 | Cambio de Sensor de reverso (Luz trasera) | Cambio de Cambio de Sensor de reverso (Luz trasera) | Servicio | Suministro | 70203
5.26 | 87141 | Cambio de Sensor de temperatura del refrigerante (CTS - ECT) | Cambio de Cambio de Sensor de temperatura del refrigerante (CTS - ECT) | Servicio | Suministro | 70203
5.27 | 87141 | Cambio de Sensor de velocidad (VSS) | Cambio de Cambio de Sensor de velocidad (VSS) | Servicio | Suministro | 65618
5.28 | 87141 | Cambio de Sensor filtro de combustible (sedimentador) | Cambio de Cambio de Sensor filtro de combustible (sedimentador) | Servicio | Suministro | 65618
5.29 | 87141 | Cambio de Sensor nivel de combustible (flotador) | Cambio de Cambio de Sensor nivel de combustible (flotador) | Servicio | Suministro | 47280
5.30 | 87141 | Cambio de Sensor presión de aceite motor | Cambio de Cambio de Sensor presión de aceite motor | Servicio | Suministro | 65618
5.31 | 87141 | Cambio de Switch de encendido | Cambio de Cambio de Switch de encendido | Servicio | Suministro | 47280
5.32 | 87141 | Cambio de Válvula recirculacion de gases (EGR) | Cambio de Cambio de Válvula recirculacion de gases (EGR) | Servicio | Suministro | 44529
5.33 | 87141 | Cambio de Terminales eléctricas hembra y macho (incluido el protector) | Cambio de Cambio de Terminales eléctricas hembra y macho (incluido el protector) | Servicio | Suministro | 5066
6. | SISTEMA DE REFRIGERACIÓN
6.1 | 87141 | Cambio de Abrazaderas mangueras de refrigeración | Cambio de Cambio de Abrazaderas mangueras de refrigeración | Servicio | Suministro | 5066
6.2 | 87141 | Cambio de Bomba de agua | Cambio de Cambio de Bomba de agua | Servicio | Suministro | 40117
6.3 | 87141 | Cambio de Correa del aire acondicionado | Cambio de Cambio de Correa del aire acondicionado | Servicio | Suministro | 81017
6.4 | 87141 | Cambio de Deposito recuperador de agua | Cambio de Cambio de Deposito recuperador de agua | Servicio | Suministro | 79850
6.5 | 87141 | Cambio de Filtro de aire acondicionado y/o cabina | Cambio de Cambio de Filtro de aire acondicionado y/o cabina | Servicio | Suministro | 76622
6.6 | 87141 | Cambio de Manguera inferior del radiador | Cambio de Cambio de Manguera inferior del radiador | Servicio | Suministro | 81591
6.7 | 87141 | Cambio de Manguera superior del radiador | Cambio de Cambio de Manguera superior del radiador | Servicio | Suministro | 17193
6.8 | 87141 | Cambio de Mangueras deposito refrigerante | Cambio de Cambio de Mangueras deposito refrigerante | Servicio | Suministro | 17193
6.9 | 87141 | Cambio de Radiador de refrigeración | Cambio de Cambio de Radiador de refrigeración | Servicio | Suministro | 166169
6.10 | 87141 | Cambio de Tapa radiador | Cambio de Cambio de Tapa radiador | Servicio | Suministro | 3153
6.11 | 87141 | Cambio de Termostato | Cambio de Cambio de Termostato | Servicio | Suministro | 75706
6.12 | 87141 | Cambio de Ventilador de refrigeracion de motor | Cambio de Cambio de Ventilador de refrigeracion de motor | Servicio | Suministro | 34099
6.13 | 87141 | Cambio de Ventilador A/A | Cambio de Cambio de Ventilador A/A | Servicio | Suministro | 348762
7. | MOTOR Y SISTEMA DE ALIMENTACIÓN
7.1 | 87141 | Cambio de Soportes del motor | Cambio de Cambio de Soportes del motor | Servicio | Suministro | 162002
7.2 | 87141 | Cambio de Abrazaderas de mangureras sistema de alimentacion | Cambio de Cambio de Abrazaderas de mangureras sistema de alimentacion | Servicio | Suministro | 5066
7.3 | 87141 | Cambio de Juego correa de distribucion (reparticion) | Cambio de Cambio de Juego correa de distribucion (reparticion) | Servicio | Suministro | 656286
7.4 | 87141 | Cambio de Cuerpo de aceleración (cuerpo de mariposa) | Cambio de Cambio de Cuerpo de aceleración (cuerpo de mariposa) | Servicio | Suministro | 353475
7.5 | 87141 | Cambio de Filtro de aire | Cambio de Cambio de Filtro de aire | Servicio | Suministro | 3153
7.6 | 87141 | Cambio de Filtro de combustible | Cambio de Cambio de Filtro de combustible | Servicio | Suministro | 3153
7.7 | 87141 | Cambio de Guaya del Acelerador | Cambio de Cambio de Guaya del Acelerador | Servicio | Suministro | 181450
7.8 | 87141 | Cambio de Mangueras Intercooler | Cambio de Cambio de Mangueras Intercooler | Servicio | Suministro | 181450
7.9 | 87141 | Cambio de Mangueras de desfogue motor | Cambio de Cambio de Mangueras de desfogue motor | Servicio | Suministro | 181450
7.10 | 87141 | Cambio de Bomba de aceite | Cambio de Cambio de Bomba de aceite | Servicio | Suministro | 65332
7.11 | 87141 | Cambio de Filtro de aceite | Cambio de Cambio de Filtro de aceite | Servicio | Suministro | 16944
7.12 | 87141 | Cambio de Varilla medidora de aceite | Cambio de Cambio de Varilla medidora de aceite | Servicio | Suministro | 39958
7.13 | 87141 | Cambio de culata | Cambio de Cambio de culata | Servicio | Suministro | 959095
7.14 | 87141 | Cambio de anillos de piston | Cambio de Cambio de anillos de piston | Servicio | Suministro | 590304
7.15 | 87141 | Cambio de pistones con pernos | Cambio de Cambio de pistones con pernos | Servicio | Suministro | 461874
7.16 | 87141 | Cambio de bielas | Cambio de Cambio de bielas | Servicio | Suministro | 388822
7.17 | 87141 | Cambio de casquete de biela | Cambio de Cambio de casquete de biela | Servicio | Suministro | 388822
7.18 | 87141 | Cambio de casquetes de bancada | Cambio de Cambio de casquetes de bancada | Servicio | Suministro | 388822
7.19 | 87141 | Cambio de kit de empaque de motor | Cambio de Cambio de kit de empaque de motor | Servicio | Suministro | 453627
7.20 | 87141 | Cambio de kit de retenedores de motor | Cambio de Cambio de kit de retenedores de motor | Servicio | Suministro | 212085
7.21 | 87141 | Cambio de valvula de admision | Cambio de Cambio de valvula de admision | Servicio | Suministro | 243898
7.22 | 87141 | Cambio de valvula de escape | Cambio de Cambio de valvula de escape | Servicio | Suministro | 243898
7.23 | 87141 | Cambio de guia de valvulas | Cambio de Cambio de guia de valvulas | Servicio | Suministro | 162598
7.24 | 87141 | Cambio de sellos de valvulas | Cambio de Cambio de sellos de valvulas | Servicio | Suministro | 236829
7.25 | 87141 | Cambio de Cadena o correa de distribución | Cambio de Cambio de Cadena o correa de distribución | Servicio | Suministro | 757615
7.26 | 87141 | Cambio de Tensor de distribución | Cambio de Cambio de Tensor de distribución | Servicio | Suministro | 322840
7.27 | 87141 | Cambio de Cárter de aceite | Cambio de Cambio de Cárter de aceite | Servicio | Suministro | 332266
8. | CARROCERIA - CHASIS Y ACCESORIOS
8.1 | 87141 | Cambio de Alarma | Cambio de Cambio de Alarma | Servicio | Suministro | 49000
8.2 | 87141 | Cambio de Chapa de la puerta | Cambio de Cambio de Chapa de la puerta | Servicio | Suministro | 32953
8.3 | 87141 | Cambio de Control eleva vidrios puertas | Cambio de Cambio de Control eleva vidrios puertas | Servicio | Suministro | 24644
8.4 | 87141 | Cambio de Motor eleva vidrios puertas | Cambio de Cambio de Motor eleva vidrios puertas | Servicio | Suministro | 159261
8.5 | 87141 | Cambio de Pernos ruedas | Cambio de Cambio de Pernos ruedas | Servicio | Suministro | 106042
8.6 | 87141 | Cambio de Tuercas pernos ruedas | Cambio de Cambio de Tuercas pernos ruedas | Servicio | Suministro | 6304
8.7 | 87141 | Cambio de Espejo retrovisor interior | Cambio de Cambio de Espejo retrovisor interior | Servicio | Suministro | 107128
8.8 | 87141 | Cambio de Espejo retrovisor lateral | Cambio de Cambio de Espejo retrovisor lateral | Servicio | Suministro | 24929
8.9 | 87141 | Cambio de Unidad sellada (farola) | Cambio de Cambio de Unidad sellada (farola) | Servicio | Suministro | 113257
8.10 | 87141 | Cambio de Cinturon de seguridad trasero | Cambio de Cambio de Cinturon de seguridad trasero | Servicio | Suministro | 20919
8.11 | 87141 | Cambio de Cinturon de seguridad delantero | Cambio de Cambio de Cinturon de seguridad delantero | Servicio | Suministro | 24644
8.12 | 87141 | Cambio de Lunas espejos retrovisor laterales | Cambio de Cambio de Lunas espejos retrovisor laterales | Servicio | Suministro | 27221
8.13 | 87141 | Cambio de Manija apertura capot | Cambio de Cambio de Manija apertura capot | Servicio | Suministro | 19199
8.14 | 87141 | Cambio de Manijas externas de la puerta | Cambio de Cambio de Manijas externas de la puerta | Servicio | Suministro | 105375
8.15 | 87141 | Cambio de Manijas internas de la puerta | Cambio de Cambio de Manijas internas de la puerta | Servicio | Suministro | 107702
8.16 | 87141 | Cambio de Plumillas | Cambio de Cambio de Plumillas | Servicio | Suministro | 19485
8.17 | 87141 | Cambio de Rines de acero | Cambio de Cambio de Rines de acero | Servicio | Suministro | 195941
8.18 | 87141 | Cambio de Stop trasero | Cambio de Cambio de Stop trasero | Servicio | Suministro | 62468
8.19 | 87141 | Cambio de Tapa tanque de Combustible | Cambio de Cambio de Tapa tanque de Combustible | Servicio | Suministro | 30812
8.20 | 87141 | Cambio de Tarro silenciador | Cambio de Cambio de Tarro silenciador | Servicio | Suministro | 120181
8.21 | 87141 | Cambio de Vidrio panorámico delantero | Cambio de Cambio de Vidrio panorámico delantero | Servicio | Suministro | 297187
8.22 | 87141 | Cambio de Vidrio panorámico trasero | Cambio de Cambio de Vidrio panorámico trasero | Servicio | Suministro | 290232
8.23 | 87141 | Cambio de Vidrios laterales | Cambio de Cambio de Vidrios laterales | Servicio | Suministro | 479548
8.24 | 87141 | Cambio de Vidrios puertas | Cambio de Cambio de Vidrios puertas | Servicio | Suministro | 35819
8.25 | 87141 | Cambio de Juego de tapetes delanteros | Cambio de Cambio de Juego de tapetes delanteros | Servicio | Suministro | 24744
8.26 | 87141 | Cambio de Cinta Reflectiva Transportes | Cambio de Cambio de Cinta Reflectiva Transportes | Servicio | Suministro | 120181
PICK UP CHEVROLET COLORADO
ITEM | CÓDIGO DANE | DESCRIPCIÓN DEL SERVICIO | ESPECIFICACIÓN TÉCNICA | UNIDAD MEDIDA | CANTIDAD | PRECIO UNITARIO DE REFERENCIA (INCLUIDO IVA) | PRECIO UNITARIO OFERTADO (INCLUIDO IVA)
1. | SISTEMA DE FRENOS
1.1 | 87141 | Cambio de Bomba del freno | Cambio de Cambio de Bomba del freno | Servicio | Suministro | 27174
1.2 | 87141 | Cambio de Campanas traseras | Cambio de Cambio de Campanas traseras | Servicio | Suministro | 27174
1.3 | 87141 | Cambio de Cilindro de freno trasero | Cambio de Cambio de Cilindro de freno trasero | Servicio | Suministro | 27174
1.4 | 87141 | Cambio de Discos del freno delantero | Cambio de Cambio de Discos del freno delantero | Servicio | Suministro | 20520
1.5 | 87141 | Cambio de Purgador de frenos | Cambio de Cambio de Purgador de frenos | Servicio | Suministro | 17192
1.6 | 87141 | Cambio de Guaya freno de parqueo | Cambio de Cambio de Guaya freno de parqueo | Servicio | Suministro | 13865
1.7 | 87141 | Cambio de Juego bandas freno traseras | Cambio de Cambio de Juego bandas freno traseras | Servicio | Suministro | 13865
1.8 | 87141 | Cambio de Juego pastillas delanteras | Cambio de Cambio de Juego pastillas delanteras | Servicio | Suministro | 8873
1.9 | 87141 | Cambio de Mordaza freno delantero | Cambio de Cambio de Mordaza freno delantero | Servicio | Suministro | 8873
1.10 | 87141 | Cambio de puntillas seguro de bandas traseras | Cambio de Cambio de puntillas seguro de bandas traseras | Servicio | Suministro | 13309
1.11 | 87141 | Cambio de resorte recogedor de bandas | Cambio de Cambio de resorte recogedor de bandas | Servicio | Suministro | 14418
1.12 | 87141 | Cambio de guarda polvos cilindros trasero | Cambio de Cambio de guarda polvos cilindros trasero | Servicio | Suministro | 17192
1.13 | 87141 | Cambio de O-ring del Cilindro de Freno | Cambio de Cambio de O-ring del Cilindro de Freno | Servicio | Suministro | 17192
1.14 | 87141 | Cambio de kit caliper freno delanteros | Cambio de Cambio de kit caliper freno delanteros | Servicio | Suministro | 9983
1.15 | 87141 | Cambio de kit cilindros freno trasero | Cambio de Cambio de kit cilindros freno trasero | Servicio | Suministro | 17746
1.16 | 87141 | Cambio de mangueras escuallizadoras | Cambio de Cambio de mangueras escuallizadoras | Servicio | Suministro | 9983
2. | SISTEMA DE SUSPENSIÓN
2.1 | 87141 | Cambio de Barra estabilizadora delantera | Cambio de Cambio de Barra estabilizadora delantera | Servicio | Suministro | 20520
2.2 | 87141 | Cambio de Bujes de hojas de resorte parte delantera | Cambio de Cambio de Bujes de hojas de resorte parte delantera | Servicio | Suministro | 388822
2.3 | 87141 | Cambio de Hoja de resorte No. 1 | Cambio de Cambio de Hoja de resorte No. 1 | Servicio | Suministro | 388822
2.4 | 87141 | Cambio de Hoja de resorte No. 2 | Cambio de Cambio de Hoja de resorte No. 2 | Servicio | Suministro | 388822
2.5 | 87141 | Cambio de Hoja de resorte No. 3 | Cambio de Cambio de Hoja de resorte No. 3 | Servicio | Suministro | 388822
2.6 | 87141 | Cambio de Hoja de resorte No. 4 | Cambio de Cambio de Hoja de resorte No. 4 | Servicio | Suministro | 213264
2.7 | 87141 | Cambio de Hoja de resorte No. 5 | Cambio de Cambio de Hoja de resorte No. 5 | Servicio | Suministro | 213264
2.8 | 87141 | Cambio de Juego amortiguador delanteros | Cambio de Cambio de Juego amortiguador delanteros | Servicio | Suministro | 342871
2.9 | 87141 | Cambio de Juego amortiguadores Traseros | Cambio de Cambio de Juego amortiguadores Traseros | Servicio | Suministro | 342871
2.10 | 87141 | Cambio de Juego bieletas (muñecos) estabilizadora delantera | Cambio de Cambio de Juego bieletas (muñecos) estabilizadora delantera | Servicio | Suministro | 388822
2.11 | 87141 | Cambio de Juego bujes centrales barra estabilizadora delantera | Cambio de Cambio de Juego bujes centrales barra estabilizadora delantera | Servicio | Suministro | 166134
2.12 | 87141 | Cambio de Juego bujes de balancines | Cambio de Cambio de Juego bujes de balancines | Servicio | Suministro | 186163
2.13 | 87141 | Cambio de Tijera inferior | Cambio de Cambio de Tijera inferior | Servicio | Suministro | 126073
2.14 | 87141 | Cambio de Tijera superior | Cambio de Cambio de Tijera superior | Servicio | Suministro | 124894
2.15 | 87141 | Cambio de Juego bujes de tijera inferior | Cambio de Cambio de Juego bujes de tijera inferior | Servicio | Suministro | 314593
2.16 | 87141 | Cambio de Juego bujes de tijera superior | Cambio de Cambio de Juego bujes de tijera superior | Servicio | Suministro | 176737
2.17 | 87141 | Cambio de Rotula inferior | Cambio de Cambio de Rotula inferior | Servicio | Suministro | 141390
2.18 | 87141 | Cambio de Rotula superior | Cambio de Cambio de Rotula superior | Servicio | Suministro | 141390
3. | SISTEMA DE DIRECCIÓN
3.1 | 87141 | Cambio de Bomba hidráulica | Cambio de Cambio de Bomba hidráulica | Servicio | Suministro | 388822
3.2 | 87141 | Cambio de Juego brazos axiales | Cambio de Cambio de Juego brazos axiales | Servicio | Suministro | 398248
3.3 | 87141 | Cambio de Buje caja de dirección | Cambio de Cambio de Buje caja de dirección | Servicio | Suministro | 181450
3.4 | 87141 | Cambio de Caja de dirección | Cambio de Cambio de Caja de dirección | Servicio | Suministro | 488974
3.5 | 87141 | Cambio de Correas del Hidráulico (2) | Cambio de Cambio de Correas del Hidráulico (2) | Servicio | Suministro | 362901
3.6 | 87141 | Cambio de Juego empaquetadura caja de dirección | Cambio de Cambio de Juego empaquetadura caja de dirección | Servicio | Suministro | 590304
3.7 | 87141 | Cambio de Juego fuelles caja de dirección (Guardapolvos) | Cambio de Cambio de Juego fuelles caja de dirección (Guardapolvos) | Servicio | Suministro | 120181
3.8 | 87141 | Cambio de Jokey dirección (cruceta-juntas) | Cambio de Cambio de Jokey dirección (cruceta-juntas) | Servicio | Suministro | 265107
3.9 | 87141 | Cambio de Mangueras bomba hidráulico | Cambio de Cambio de Mangueras bomba hidráulico | Servicio | Suministro | 181450
3.10 | 87141 | Cambio de Terminales externas de dirección | Cambio de Cambio de Terminales externas de dirección | Servicio | Suministro | 353475
3.11 | 87141 | Cambio de Brazo Pitman | Cambio de Cambio de Brazo Pitman | Servicio | Suministro | 243898
3.12 | 87141 | Cambio de Columna de Dirección | Cambio de Cambio de Columna de Dirección | Servicio | Suministro | 314593
3.13 | 87141 | Cambio de Mangueras y Líneas Hidráulicas | Cambio de Cambio de Mangueras y Líneas Hidráulicas | Servicio | Suministro | 181450
3.14 | 87141 | Cambio de Reservorio de Fluido de Dirección | Cambio de Cambio de Reservorio de Fluido de Dirección | Servicio | Suministro | 161421
3.15 | 87141 | Cambio de Amortiguador de Dirección | Cambio de Cambio de Amortiguador de Dirección | Servicio | Suministro | 166134
4. | SISTEMA DE TRANSMISIÓN
4.1 | 87141 | Cambio de Cardan delantero | Cambio de Cambio de Cardan delantero | Servicio | Suministro | 17192
4.2 | 87141 | Cambio de Cardan trasero | Cambio de Cambio de Cardan trasero | Servicio | Suministro | 9983
4.3 | 87141 | Cambio de Cruceta cardan | Cambio de Cambio de Cruceta cardan | Servicio | Suministro | 233293
4.4 | 87141 | Cambio de Ejes propulsores delanteros | Cambio de Cambio de Ejes propulsores delanteros | Servicio | Suministro | 359367
4.5 | 87141 | Cambio de Ejes propulsores traseros | Cambio de Cambio de Ejes propulsores traseros | Servicio | Suministro | 488974
4.6 | 87141 | Cambio de Juego guardapolvos ejes delanteros interno y externo | Cambio de Cambio de Juego guardapolvos ejes delanteros interno y externo | Servicio | Suministro | 453627
4.7 | 87141 | Cambio de Piñon sensor del velocimetro | Cambio de Cambio de Piñon sensor del velocimetro | Servicio | Suministro | 353475
4.8 | 87141 | Cambio de Puntas ejes delanteros (homocinéticas) | Cambio de Cambio de Puntas ejes delanteros (homocinéticas) | Servicio | Suministro | 153172
4.9 | 87141 | Cambio de Rodamientos bocín delanteros | Cambio de Cambio de Rodamientos bocín delanteros | Servicio | Suministro | 322840
4.10 | 87141 | Cambio de Rodamientos bocín traseros | Cambio de Cambio de Rodamientos bocín traseros | Servicio | Suministro | 362901
4.11 | 87141 | Cambio de Soporte cardan | Cambio de Cambio de Soporte cardan | Servicio | Suministro | 282780
4.12 | 87141 | Cambio de Soporte de la caja velocidades (Transmision) | Cambio de Cambio de Soporte de la caja velocidades (Transmision) | Servicio | Suministro | 415923
4.13 | 87141 | Cambio de Balinera toma | Cambio de Cambio de Balinera toma | Servicio | Suministro | 106042
4.14 | 87141 | Cambio de Bomba auxiliar embrague | Cambio de Cambio de Bomba auxiliar embrague | Servicio | Suministro | 325197
4.15 | 87141 | Cambio de Bomba principal embrague | Cambio de Cambio de Bomba principal embrague | Servicio | Suministro | 388822
4.16 | 87141 | Cambio de Juego de embrague (Disco-Prensa-Balinera) | Cambio de Cambio de Juego de embrague (Disco-Prensa-Balinera) | Servicio | Suministro | 1464565
4.17 | 87141 | Cambio de Horquilla | Cambio de Cambio de Horquilla | Servicio | Suministro | 126073
4.18 | 87141 | Cambio de Manguera bomba auxiliar | Cambio de Cambio de Manguera bomba auxiliar | Servicio | Suministro | 181450
4.19 | 87141 | Cambio de diferencial trasero | Cambio de Cambio de diferencial trasero | Servicio | Suministro | 388822
4.20 | 87141 | Cambio de eje trasero | Cambio de Cambio de eje trasero | Servicio | Suministro | 388822
4.21 | 87141 | Cambio de Caja del Diferencial | Cambio de Cambio de Caja del Diferencial | Servicio | Suministro | 388822
4.22 | 87141 | Cambio de Corona diferencial | Cambio de Cambio de Corona diferencial | Servicio | Suministro | 388822
4.23 | 87141 | Cambio de piñon diferencial | Cambio de Cambio de piñon diferencial | Servicio | Suministro | 388822
4.24 | 87141 | Cambio de satelite diferencial | Cambio de Cambio de satelite diferencial | Servicio | Suministro | 388822
4.25 | 87141 | Cambio de planetario diferencial | Cambio de Cambio de planetario diferencial | Servicio | Suministro | 388822
4.26 | 87141 | Cambio de ejes semi ejes diferencial | Cambio de Cambio de ejes semi ejes diferencial | Servicio | Suministro | 388822
4.27 | 87141 | Cambio de rodamientos diferencial | Cambio de Cambio de rodamientos diferencial | Servicio | Suministro | 7209
4.28 | 87141 | Cambio de sellos diferencial | Cambio de Cambio de sellos diferencial | Servicio | Suministro | 33829
4.29 | 87141 | Cambio de carcasa diferencial | Cambio de Cambio de carcasa diferencial | Servicio | Suministro | 18301
5. | SISTEMA ELÉCTRICO
5.1 | 87141 | Cambio de Alternador | Cambio de Cambio de Alternador | Servicio | Suministro | 22737
5.2 | 87141 | Cambio de Automático motor de arranque (solenoide) | Cambio de Cambio de Automático motor de arranque (solenoide) | Servicio | Suministro | 18301
5.3 | 87141 | Cambio de Balinera del alternador | Cambio de Cambio de Balinera del alternador | Servicio | Suministro | 28283
5.4 | 87141 | Cambio de Bombillos de doble filamento | Cambio de Cambio de Bombillos de doble filamento | Servicio | Suministro | 24744
5.5 | 87141 | Cambio de Bombillos halógeno | Cambio de Cambio de Bombillos halógeno | Servicio | Suministro | 4659
5.6 | 87141 | Cambio de Sensor freno (pera) | Cambio de Cambio de Sensor freno (pera) | Servicio | Suministro | 8319
5.7 | 87141 | Cambio de Bombillo luz de cortesia (Luz techo) | Cambio de Cambio de Bombillo luz de cortesia (Luz techo) | Servicio | Suministro | 3105
5.8 | 87141 | Cambio de Bombillos de tablero de instrumentos | Cambio de Cambio de Bombillos de tablero de instrumentos | Servicio | Suministro | 3105
5.9 | 87141 | Cambio de Bombillos direccionales | Cambio de Cambio de Bombillos direccionales | Servicio | Suministro | 24744
5.10 | 87141 | Cambio de Borne de batería positivo y/o negativo | Cambio de Cambio de Borne de batería positivo y/o negativo | Servicio | Suministro | 58912
5.11 | 87141 | Cambio de Bujes motor de arranque | Cambio de Cambio de Bujes motor de arranque | Servicio | Suministro | 84834
5.12 | 87141 | Cambio de Bujías de precalentamiento (motor diésel) | Cambio de Cambio de Bujías de precalentamiento (motor diésel) | Servicio | Suministro | 517252
5.13 | 87141 | Cambio de Claxon (pito) | Cambio de Cambio de Claxon (pito) | Servicio | Suministro | 186163
5.14 | 87141 | Cambio de Conector relé | Cambio de Cambio de Conector relé | Servicio | Suministro | 95439
5.15 | 87141 | Cambio de Sensor detonador airbag | Cambio de Cambio de Sensor detonador airbag | Servicio | Suministro | 388822
5.16 | 87141 | Cambio de Porta escobillas del motor de arranque | Cambio de Cambio de Porta escobillas del motor de arranque | Servicio | Suministro | 126073
5.17 | 87141 | Cambio de Fusibles 10-15-20-25-30 Amp | Cambio de Cambio de Fusibles 10-15-20-25-30 Amp | Servicio | Suministro | 2121
5.18 | 87141 | Cambio de Fusibles 60-80-100 Amp | Cambio de Cambio de Fusibles 60-80-100 Amp | Servicio | Suministro | 2121
5.19 | 87141 | Cambio de Inyectores (motor diésel y gasolina) | Cambio de Cambio de Inyectores (motor diésel y gasolina) | Servicio | Suministro | 857766
5.20 | 87141 | Cambio de Motor de limpiabrisas | Cambio de Cambio de Motor de limpiabrisas | Servicio | Suministro | 455983
5.21 | 87141 | Cambio de Portafusibles | Cambio de Cambio de Portafusibles | Servicio | Suministro | 322840
5.22 | 87141 | Cambio de Regulador alternador | Cambio de Cambio de Regulador alternador | Servicio | Suministro | 327553
5.23 | 87141 | Cambio de Sensor ABS de las ruedas | Cambio de Cambio de Sensor ABS de las ruedas | Servicio | Suministro | 95439
5.24 | 87141 | Cambio de Sensor apertura mariposa (TPS) | Cambio de Cambio de Sensor apertura mariposa (TPS) | Servicio | Suministro | 65982
5.25 | 87141 | Cambio de Sensor de detonación (KS) | Cambio de Cambio de Sensor de detonación (KS) | Servicio | Suministro | 342871
5.26 | 87141 | Cambio de Sensor de oxigeno (O2) | Cambio de Cambio de Sensor de oxigeno (O2) | Servicio | Suministro | 6211
5.27 | 87141 | Cambio de Sensor de presión de combustible | Cambio de Cambio de Sensor de presión de combustible | Servicio | Suministro | 6211
5.28 | 87141 | Cambio de Sensor de reverso (Luz trasera) | Cambio de Cambio de Sensor de reverso (Luz trasera) | Servicio | Suministro | 33829
5.29 | 87141 | Cambio de Sensor de temperatura del refrigerante (CTS - ECT) | Cambio de Cambio de Sensor de temperatura del refrigerante (CTS - ECT) | Servicio | Suministro | 5546
5.30 | 87141 | Cambio de Sensor de velocidad (VSS) | Cambio de Cambio de Sensor de velocidad (VSS) | Servicio | Suministro | 5546
5.31 | 87141 | Cambio de Sensor flujo de aire (MAF) | Cambio de Cambio de Sensor flujo de aire (MAF) | Servicio | Suministro | 16637
5.32 | 87141 | Cambio de Sensor nivel de combustible (flotador) | Cambio de Cambio de Sensor nivel de combustible (flotador) | Servicio | Suministro | 17192
5.33 | 87141 | Cambio de Sensor posición de árbol de levas (CMP) | Cambio de Cambio de Sensor posición de árbol de levas (CMP) | Servicio | Suministro | 6211
5.34 | 87141 | Cambio de Sensor posición de cigüeñal (CKP) | Cambio de Cambio de Sensor posición de cigüeñal (CKP) | Servicio | Suministro | 6211
5.35 | 87141 | Cambio de Sensor posición del pedal del acelerador (APP) | Cambio de Cambio de Sensor posición del pedal del acelerador (APP) | Servicio | Suministro | 5546
5.36 | 87141 | Cambio de Sensor presión de aceite motor | Cambio de Cambio de Sensor presión de aceite motor | Servicio | Suministro | 14974
5.37 | 87141 | Cambio de Sensor Temperatura del aire de admision (MAT) | Cambio de Cambio de Sensor Temperatura del aire de admision (MAT) | Servicio | Suministro | 20520
5.38 | 87141 | Cambio de Switch de encendido | Cambio de Cambio de Switch de encendido | Servicio | Suministro | 16083
5.39 | 87141 | Cambio de Terminales eléctricas hembra y macho (incluido el protector) | Cambio de Cambio de Terminales eléctricas hembra y macho (incluido el protector) | Servicio | Suministro | 5066
6. | SISTEMA DE REFRIGERACIÓN
6.1 | 87141 | Cambio de Abrazaderas mangueras de refrigeración | Cambio de Cambio de Abrazaderas mangueras de refrigeración | Servicio | Suministro | 5066
6.2 | 87141 | Cambio de Bomba de agua | Cambio de Cambio de Bomba de agua | Servicio | Suministro | 42147
6.3 | 87141 | Cambio de Deposito recuperador de agua | Cambio de Cambio de Deposito recuperador de agua | Servicio | Suministro | 84293
6.4 | 87141 | Cambio de Filtro de aire acondicionado y/o cabina | Cambio de Cambio de Filtro de aire acondicionado y/o cabina | Servicio | Suministro | 127550
6.5 | 87141 | Cambio de Manguera inferior del radiador | Cambio de Cambio de Manguera inferior del radiador | Servicio | Suministro | 120181
6.6 | 87141 | Cambio de Manguera superior del radiador | Cambio de Cambio de Manguera superior del radiador | Servicio | Suministro | 118122
6.7 | 87141 | Cambio de Mangueras deposito refrigerante | Cambio de Cambio de Mangueras deposito refrigerante | Servicio | Suministro | 9983
6.8 | 87141 | Cambio de Radiador de refrigeración | Cambio de Cambio de Radiador de refrigeración | Servicio | Suministro | 24401
6.9 | 87141 | Cambio de Tapa radiador | Cambio de Cambio de Tapa radiador | Servicio | Suministro | 73757
6.10 | 87141 | Cambio de Termostato | Cambio de Cambio de Termostato | Servicio | Suministro | 39929
6.11 | 87141 | Cambio de Ventilador de refrigeracion de motor | Cambio de Cambio de Ventilador de refrigeracion de motor | Servicio | Suministro | 36047
7. | MOTOR Y SISTEMA DE ALIMENTACIÓN
7.1 | 87141 | Cambio de Soportes del motor | Cambio de Cambio de Soportes del motor | Servicio | Suministro | 10537
7.2 | 87141 | Cambio de Abrazaderas de mangureras sistema de alimentacion | Cambio de Cambio de Abrazaderas de mangureras sistema de alimentacion | Servicio | Suministro | 5066
7.3 | 87141 | Cambio de Cuerpo de aceleración (cuerpo de mariposa) | Cambio de Cambio de Cuerpo de aceleración (cuerpo de mariposa) | Servicio | Suministro | 656286
7.4 | 87141 | Cambio de Filtro de aire | Cambio de Cambio de Filtro de aire | Servicio | Suministro | 35347
7.5 | 87141 | Cambio de Filtro de combustible | Cambio de Cambio de Filtro de combustible | Servicio | Suministro | 35347
7.6 | 87141 | Cambio de Guaya del Acelerador | Cambio de Cambio de Guaya del Acelerador | Servicio | Suministro | 181450
7.7 | 87141 | Cambio de Intercooler | Cambio de Cambio de Intercooler | Servicio | Suministro | 181450
7.8 | 87141 | Cambio de Mangueras Intercooler | Cambio de Cambio de Mangueras Intercooler | Servicio | Suministro | 181450
7.9 | 87141 | Cambio de Mangueras de desfogue motor | Cambio de Cambio de Mangueras de desfogue motor | Servicio | Suministro | 181450
7.10 | 87141 | Cambio de Bomba de aceite | Cambio de Cambio de Bomba de aceite | Servicio | Suministro | 360544
7.11 | 87141 | Cambio de Filtro de aceite | Cambio de Cambio de Filtro de aceite | Servicio | Suministro | 24744
7.12 | 87141 | Cambio de Varilla medidora de aceite | Cambio de Cambio de Varilla medidora de aceite | Servicio | Suministro | 65982
7.13 | 87141 | Cambio de culata | Cambio de Cambio de culata | Servicio | Suministro | 959095
7.14 | 87141 | Cambio de anillos de piston | Cambio de Cambio de anillos de piston | Servicio | Suministro | 590304
7.15 | 87141 | Cambio de pistones con pernos | Cambio de Cambio de pistones con pernos | Servicio | Suministro | 461874
7.16 | 87141 | Cambio de bielas | Cambio de Cambio de bielas | Servicio | Suministro | 388822
7.17 | 87141 | Cambio de casquete de biela | Cambio de Cambio de casquete de biela | Servicio | Suministro | 388822
7.18 | 87141 | Cambio de casquetes de bancada | Cambio de Cambio de casquetes de bancada | Servicio | Suministro | 388822
7.19 | 87141 | Cambio de kit de empaque de motor | Cambio de Cambio de kit de empaque de motor | Servicio | Suministro | 453627
7.20 | 87141 | Cambio de kit de retenedores de motor | Cambio de Cambio de kit de retenedores de motor | Servicio | Suministro | 212085
7.21 | 87141 | Cambio de valvula de admision | Cambio de Cambio de valvula de admision | Servicio | Suministro | 243898
7.22 | 87141 | Cambio de valvula de escape | Cambio de Cambio de valvula de escape | Servicio | Suministro | 243898
7.23 | 87141 | Cambio de guia de valvulas | Cambio de Cambio de guia de valvulas | Servicio | Suministro | 162598
7.24 | 87141 | Cambio de sellos de valvulas | Cambio de Cambio de sellos de valvulas | Servicio | Suministro | 236829
7.25 | 87141 | Cambio de Cadena o correa de distribución | Cambio de Cambio de Cadena o correa de distribución | Servicio | Suministro | 757615
7.26 | 87141 | Cambio de Tensor de distribución | Cambio de Cambio de Tensor de distribución | Servicio | Suministro | 22737
7.27 | 87141 | Cambio de Bomba de inyección | Cambio de Cambio de Bomba de inyección | Servicio | Suministro | 6211
7.28 | 87141 | Cambio de Turboalimentador | Cambio de Cambio de Turboalimentador | Servicio | Suministro | 8873
7.29 | 87141 | Cambio de Cárter de aceite | Cambio de Cambio de Cárter de aceite | Servicio | Suministro | 8873
7.30 | 87141 | Cambio de Enfriador de aceite | Cambio de Cambio de Enfriador de aceite | Servicio | Suministro | 12755
8. | CARROCERIA - CHASIS Y ACCESORIOS
8.1 | 87141 | Cambio de Alarma | Cambio de Cambio de Alarma | Servicio | Suministro | 13865
8.2 | 87141 | Cambio de Chapa de la puerta (Cerradura) | Cambio de Cambio de Chapa de la puerta (Cerradura) | Servicio | Suministro | 23292
8.3 | 87141 | Cambio de Control eleva vidrios puertas | Cambio de Cambio de Control eleva vidrios puertas | Servicio | Suministro | 23846
8.4 | 87141 | Cambio de Motor eleva vidrios puertas (4) | Cambio de Cambio de Motor eleva vidrios puertas (4) | Servicio | Suministro | 118122
8.5 | 87141 | Cambio de Empaques puertas | Cambio de Cambio de Empaques puertas | Servicio | Suministro | 12755
8.6 | 87141 | Cambio de Pernos ruedas | Cambio de Cambio de Pernos ruedas | Servicio | Suministro | 65982
8.7 | 87141 | Cambio de Tuercas pernos ruedas | Cambio de Cambio de Tuercas pernos ruedas | Servicio | Suministro | 20520
8.8 | 87141 | Cambio de Espejo retrovisor interior | Cambio de Cambio de Espejo retrovisor interior | Servicio | Suministro | 12200
8.9 | 87141 | Cambio de Espejo retrovisor lateral | Cambio de Cambio de Espejo retrovisor lateral | Servicio | Suministro | 6655
8.10 | 87141 | Cambio de Unidad sellada (farola) | Cambio de Cambio de Unidad sellada (farola) | Servicio | Suministro | 6655
8.11 | 87141 | Cambio de Guaya capot | Cambio de Cambio de Guaya capot | Servicio | Suministro | 14418
8.12 | 87141 | Cambio de Cinturon de seguridad trasero | Cambio de Cambio de Cinturon de seguridad trasero | Servicio | Suministro | 12755
8.13 | 87141 | Cambio de Cinturon de seguridad delantero | Cambio de Cambio de Cinturon de seguridad delantero | Servicio | Suministro | 12755
8.14 | 87141 | Cambio de Baliza (Licuadora) | Cambio de Cambio de Baliza (Licuadora) | Servicio | Suministro | 27174
8.15 | 87141 | Cambio de Lunas espejos retrovisor laterales | Cambio de Cambio de Lunas espejos retrovisor laterales | Servicio | Suministro | 14974
8.16 | 87141 | Cambio de Manija apertura capot | Cambio de Cambio de Manija apertura capot | Servicio | Suministro | 27174
8.17 | 87141 | Cambio de Manijas externas de la puerta | Cambio de Cambio de Manijas externas de la puerta | Servicio | Suministro | 54347
8.18 | 87141 | Cambio de Manijas internas de la puerta | Cambio de Cambio de Manijas internas de la puerta | Servicio | Suministro | 16637
8.19 | 87141 | Cambio de Plumillas | Cambio de Cambio de Plumillas | Servicio | Suministro | 22183
8.20 | 87141 | Cambio de Rines de aleación alumnio | Cambio de Cambio de Rines de aleación alumnio | Servicio | Suministro | 6655
8.21 | 87141 | Cambio de Stop trasero | Cambio de Cambio de Stop trasero | Servicio | Suministro | 7764
8.22 | 87141 | Cambio de Tapa tanque de Combustible | Cambio de Cambio de Tapa tanque de Combustible | Servicio | Suministro | 12755
8.23 | 87141 | Cambio de Tarro silenciador | Cambio de Cambio de Tarro silenciador | Servicio | Suministro | 15527
8.24 | 87141 | Cambio de Vidrio panorámico delantero | Cambio de Cambio de Vidrio panorámico delantero | Servicio | Suministro | 11646
8.25 | 87141 | Cambio de Vidrio panorámico trasero | Cambio de Cambio de Vidrio panorámico trasero | Servicio | Suministro | 21629
8.26 | 87141 | Cambio de Vidrios puertas | Cambio de Cambio de Vidrios puertas | Servicio | Suministro | 14974
8.27 | 87141 | Cambio de Juego de tapetes | Cambio de Cambio de Juego de tapetes | Servicio | Suministro | 20520
SUMATORIA DE PRECIOS UNITARIOS | [5 empty] | 2951362781 | 0