## PRESUPUESTO
PRESUPUESTO GENERAL
Objeto: "MANTENIMIENTO, REPARACIÓN Y CONSERVACION DE LA CASA DE LA CULTURA MIGUEL SAMPER AGUDELO DEL MUNICIPIO DE GUADUAS CUNDINAMARCA"
ITEM | COD ICCU | DESCRIPCION | UN | CANT | VR/UNIT | VR/TOTAL |  |  | VALORES ICCU 2026 | DESCRIPCION | UN | CANT
1 |  | PRELIMINARES | [6 empty] | VALORES DE CONTRATOS PREVIOS CON AUMENTO IPC O APU NUEVOS CALCULADOS | PRELIMINARES
1.1 | 1.8 | CERCA EN TELA VERDE H = 2.10 M | ML | 60 | 35988 | 2159280 | 45.8 |  | CANTIDADES ESTIMADAS | CERCA EN TELA VERDE H = 2.10 M | ML | 60
1.2 | 1.12 | DEMOLICIÓN ENCHAPE MURO | M2 | 15 | 14116 | 211740 | 279 |  |  | DEMOLICIÓN ENCHAPE MURO | M2 | 15
1.3 | 1.32 | DESMONTE APARATOS SANITARIOS | UN | 2 | 40253 | 80506 |  |  |  | DESMONTE APARATOS SANITARIOS | UN | 2
1.4 | 1,5** | APUNTALAMIENTO PROVISIONAL DE MUROS | M2 | 8 | 85340.6667 | 682725 |  |  |  | APUNTALAMIENTO PROVISIONAL DE MUROS | M2 | 8
1.5 | 1,6** | APUNTALAMIENTO PROVISIONAL DE CUBIERTAS | M2 | 30 | 108863.9667 | 3265919 |  |  |  | APUNTALAMIENTO PROVISIONAL DE CUBIERTAS | M2 | 30
1.6 | 1,7** | DESMONTE CONTROLADO DE ELEMENTOS COLAPSADOS DE CUBIERTA | M2 | 30 | 135769.1633 | 4073075 |  |  |  | DESMONTE CONTROLADO DE ELEMENTOS COLAPSADOS DE CUBIERTA | M2 | 30
1.7 | 1.38 | DESMONTE MARCOS Y PUERTAS | UN | 4 | 26090 | 104360 |  |  |  | DESMONTE MARCOS Y PUERTAS | UN | 4
1.8 | 1.39 | DESMONTE DE VENTANAS, INC RETIRO | M2 | 10 | 18338 | 183380 |  |  |  | DESMONTE DE VENTANAS, INC RETIRO | M2 | 10
1.9 | 1,11** | PELADO Y RASQUETEADO DE MUROS DE TAPIA PISADA | M2 | 200 | 15740.15 | 3148030 |  |  |  | PELADO Y RASQUETEADO DE MUROS DE TAPIA PISADA | M2 | 200
SUBTOTAL | [5 empty] | 13909015 |  |  |  | REFORZAMIENTO ESTRUCTURAL
2 |  | REFORZAMIENTO ESTRUCTURAL | [7 empty] | REFORZAMIENTO MURO EN TAPIA PISADA | M2 | 18
2.1 | 2,1** | REFORZAMIENTO MURO EN TAPIA PISADA | M2 | 18 | 396851.34 | 7143324 |  |  |  | REMPLAZO DE VIGAS ESTRUCTURALES DE MADERA CIRCULARES DE 4" DE CUBIERTA | M2 | 108.726
2.2 | 2,2** | REMPLAZO DE VIGAS ESTRUCTURALES DE MADERA CIRCULARES DE 4" DE CUBIERTA | M2 | 108.726 | 215620.4286 | 23443551 |  |  |  | REMPLAZO DE VIGA ESTRUCTURAL DE MADERA CUADRADA 15X15 DE CUBIERTA | ML | 8
2.3 | 2,3** | REMPLAZO DE VIGA ESTRUCTURAL DE MADERA CUADRADA 15X15 DE CUBIERTA | ML | 8 | 369865 | 2958920 |  |  |  | CUBIERTA
SUBTOTAL | [5 empty] | 33545795 |  |  |  | AFINADO IMPERMEABILIZADO PARA TEJA DE BARRO EN ASFALTO (INCLUYE TELA IMPERMEABILIZANTE) | M2 | 36
3 |  | CUBIERTA | [7 empty] | CABALLETE EN TEJA DE BARRO | ML | 13
3.1 | 7.2 | AFINADO IMPERMEABILIZADO PARA TEJA DE BARRO EN ASFALTO (INCLUYE TELA IMPERMEABILIZANTE) | M2 | 36 | 64741 | 2330676 |  | 298 |  | REPARACIÓN Y REPARCHEO DE CUBIERTA COLONIAL EXISTENTE | M2 | 262
3.3 | 3,3** | CABALLETE EN TEJA DE BARRO | ML | 13 | 82403.6733 | 1071248 |  |  |  | RECONSTRUCCIÓN DE CUBIERTA COLONIAL INCLUYE ELEMENTOS ESTRUCTURALES | M2 | 36
3.4 | 3,4** | REPARACIÓN Y REPARCHEO DE CUBIERTA COLONIAL EXISTENTE | M2 | 262 | 311789.08 | 81688739 |  |  |  | RECONSTRUCCIÓN DE CIELO RASO | M2 | 36
3.5 | 3,5** | RECONSTRUCCIÓN DE CUBIERTA COLONIAL INCLUYE ELEMENTOS ESTRUCTURALES | M2 | 36 | 580098.09 | 20883531 |  |  |  | RECONSTRUCCIÓN DE ALERO DE CUBIERTA COLONIAL | M2 | 20
3.6 | 3,6** | RECONSTRUCCIÓN DE CIELO RASO | M2 | 36 | 180544.78 | 6499612 | 298 |  |  | FLANCHE LAMINA GALVANIZADA CAL. 22 DS=30 | ML | 15
3.7 | 3,7** | RECONSTRUCCIÓN DE ALERO DE CUBIERTA COLONIAL | M2 | 20 | 173855.88 | 3477118 |  | 298 |  | PAÑETES, REVOQUES Y REPELLOS
3.8 | 7.34 | FLANCHE LAMINA GALVANIZADA CAL. 22 DS=30 | ML | 15 | 37613 | 564195 |  |  |  | IMPERMEABILIZACIÓN INTEGRAL MORTERO SIKA | M2 | 220
SUBTOTAL | [5 empty] | 116515119 |  |  |  | FILOS O DILATACIONES S/MURO | ML | 10
4 |  | PAÑETES, REVOQUES Y REPELLOS | [7 empty] | CARPINTERIA DE MADERA
4.1 | 6.15 | IMPERMEABILIZACIÓN INTEGRAL MORTERO SIKA | M2 | 220 | 26158 | 5754760 |  |  |  | REPARACIÓN DE HOJAS DE MADERA DE VENTANAS Y PUERTA | UN | 3
4.3 | 6.3 | FILOS O DILATACIONES S/MURO | ML | 10 | 7819 | 78190 |  |  |  | MARCO Y PUERTA EN MADERA INCLUYE INMUNIZANTE (1,5X2) | UN | 1
SUBTOTAL | [5 empty] | 5832950 |  |  |  | VENTANERÍA ARRODILLADA EN MADERA CEDRO MACHO 1,1MX1,4M | UN | 1
5 |  | CARPINTERIA DE MADERA | [7 empty] | VENTANERÍA EN MADERA TIPO COLONIAL CEDRO MACHO 1MX1,3M | UN | 1
5.3 | 5,3** | REPARACIÓN DE HOJAS DE MADERA DE VENTANAS Y PUERTA | UN | 3 | 555441.2971 | 1666324 |  |  |  | VIDRIO TRANSPARENTE 3mm | M2 | 3.45
5.4 | 5,4** | MARCO Y PUERTA EN MADERA INCLUYE INMUNIZANTE (1,5X2) | UN | 1 | 3165441.2971 | 3165441 |  |  |  | PINTURA
5.5 | 5,5** | VENTANERÍA ARRODILLADA EN MADERA CEDRO MACHO 1,1MX1,4M | UN | 1 | 3466864.5543 | 3466865 |  |  |  | VINILO SOBRE PAÑETE 2 MANOS | M2 | 759.8781
5.6 | 5,6** | VENTANERÍA EN MADERA TIPO COLONIAL CEDRO MACHO 1MX1,3M | UN | 1 | 2786864.5543 | 2786865 |  |  |  | ESMALTE SOBRE LÁMINA LINEAL (SOCALO MURO) | ML | 72
5.7 | 9.29 | VIDRIO TRANSPARENTE 3mm | M2 | 3.45 | 58572 | 202073 |  |  |  | ESMALTE SOBRE LÁMINA LLENA (CARPINTERIA DE MADERA) | M2 | 120
SUBTOTAL | [5 empty] | 11287568 |  |  |  | ESMALTE SOBRE LÁMINA LINEAL (CARPINTERIA METALICA Y DE MADERA) | ML | 100
6 |  | PINTURA | [7 empty] | INSTALACIONES ELECTRICAS
6.1 | 18.23 | VINILO SOBRE PAÑETE 2 MANOS | M2 | 759.8781 | 18299 | 13905009 |  |  |  | SALIDA LÁMPARA TOMA PVC COMPLETA. INC INTERRUPTOR | UN | 8
6.2 | 18.8 | ESMALTE SOBRE LÁMINA LINEAL (ZOCALO MURO) | ML | 72 | 5081 | 365832 |  |  |  | SALIDA INTERRUPTOR CONMUTABLE SENCILLO 10A - 250V, INCLUYE: CAJA, ELEMENTOS DE FIJACIÓN, TRAMO DE 4m DE TUBERÍA PVC 1/2" Y CIRCUITO RAMAL | UN | 4
6.3 | 18.9 | ESMALTE SOBRE LÁMINA LLENA (CARPINTERIA DE MADERA) | M2 | 120 | 25097 | 3011640 |  |  |  | SALIDA TOMACORRIENTE DOBLE - 2P + TA - CON POLO TIERRA AISLADA - 15A - 127V (NEMA 5-15R), INCLUYE: CAJA, ELEMENTOS DE FIJACIÓN, TRAMO DE 4m DE TUBERÍA PVC 1/2" Y CIRCUITO RAMAL | UN | 6
6.4 | 18.8 | ESMALTE SOBRE LÁMINA LINEAL (CARPINTERIA METALICA Y DE MADERA) | ML | 100 | 5081 | 508100 |  |  |  | SALIDA TRIFASICA PVC COMPLETA | UN | 10
SUBTOTAL | [5 empty] | 17790581 |  |  |  | TABLERO DISTRIBUCIÓN TRIFÁSICO - 5 H - 200A - 600V - 12 CIRCUITOS (SIN BREAKERS), CON PUERTA, CHAPA Y ESPACIO PARA TOTALIZADOR | UN | 1
7 |  | INSTALACIONES ELECTRICAS | [7 empty] | TUBERIA PVC CONDUIT 3/4". INC ACCESORIOS | ML | 80
7.1 | 12.2 | SALIDA LÁMPARA TOMA PVC COMPLETA. INC INTERRUPTOR | UN | 8 | 110579 | 884632 |  |  |  | LINEA A TIERRA TABLERO GENERAL (VARILLA COOPER WELL) | UN | 1
7.2 | 12.88 | SALIDA INTERRUPTOR CONMUTABLE SENCILLO 10A - 250V, INCLUYE: CAJA, ELEMENTOS DE FIJACIÓN, TRAMO DE 4m DE TUBERÍA PVC 1/2" Y CIRCUITO RAMAL | UN | 4 | 115053 | 460212 |  |  |  | INTERRUPTOR TERMOMAGNÉTICO ENCHUFABLE - MONOPOLAR 20A - 30A - 10kA - 120/240V | UN | 12
7.3 | 12.93 | SALIDA TOMACORRIENTE DOBLE - 2P + TA - CON POLO TIERRA AISLADA - 15A - 127V (NEMA 5-15R), INCLUYE: CAJA, ELEMENTOS DE FIJACIÓN, TRAMO DE 4m DE TUBERÍA PVC 1/2" Y CIRCUITO RAMAL | UN | 6 | 134269 | 805614 |  |  |  | ACOMETIDA AÉREA TRIFÁSICA 3xNo.6AWG + 1xNo.8 - CU - ANTIFRAUDE | ML | 15
7.4 | 12.1 | SALIDA TRIFASICA PVC COMPLETA | UN | 10 | 190193 | 1901930 |  |  |  | CIRCUITO RAMAL TRIPLEX 3xNo.12AWG-CU-THHN/THWN-2 |  | 150
7.5 | 12.68 | TABLERO DISTRIBUCIÓN TRIFÁSICO - 5 H - 200A - 600V - 12 CIRCUITOS (SIN BREAKERS), CON PUERTA, CHAPA Y ESPACIO PARA TOTALIZADOR | UN | 1 | 568531 | 568531 |  |  |  | VARIOS
7.6 | 12.17 | TUBERIA PVC CONDUIT 3/4". INC ACCESORIOS | ML | 80 | 4146 | 331680 |  |  |  | RETIRO DE SOBRANTES A UNA DISTANCIA DE 5 KM (INCLUYE CARGUE Y BOTADERO AUTORIZADO) | M3 | 57.3648
7.7 | 12.2 | LINEA A TIERRA TABLERO GENERAL (VARILLA COOPER WELL) | UN | 1 | 484962 | 484962 |  |  |  | INSTALACION Y REPARACION DE MALLA PLASTICA PARA AISLAMIENTO DE PALOMAS | M2 | 50.0004
7.8 | 12.74 | INTERRUPTOR TERMOMAGNÉTICO ENCHUFABLE - MONOPOLAR 20A - 30A - 10kA - 120/240V | UN | 12 | 27559 | 330708 |  |  |  | ASEO Y LIMPIEZA | M2 | 679
7.9 | 12.36 | ACOMETIDA AÉREA TRIFÁSICA 3xNo.6AWG + 1xNo.8 - CU - ANTIFRAUDE | ML | 15 | 66256 | 993840
7.9 | 12.47 | CIRCUITO RAMAL TRIPLEX 3xNo.12AWG-CU-THHN/THWN-2 | ML | 150 | 10969 | 1645350
SUBTOTAL | [5 empty] | 8407459
8 |  | VARIOS
8.1 | 1.46 | RETIRO DE SOBRANTES A UNA DISTANCIA DE 5 KM (INCLUYE CARGUE Y BOTADERO AUTORIZADO) | M3 | 57.3648 | 17962 | 1030387
8.2 | 8,2** | INSTALACION Y REPARACION DE MALLA PLASTICA PARA AISLAMIENTO DE PALOMAS | M2 | 50.0004 | 66781.7067 | 3339110
8.3 | 8,3** | ASEO Y LIMPIEZA | M2 | 679 | 3870 | 2627730
SUBTOTAL | [5 empty] | 6997227
SUBTOTAL COSTOS DIRECTOS | [5 empty] | 214285714
ADMINISTRACION |  |  |  |  | 23% | 49285714
IMPREVISTOS |  |  |  |  | 5% | 10714286
UTILIDADES |  |  |  |  | 5% | 10714286
SUBTOTAL COSTOS INDIRECTOS | [5 empty] | 70714286
VALOR TOTAL DEL PROYECTO | [5 empty] | 285000000
DAVID SANTIAGO OROZCO ROJAS DIRECTOR TÉCNICO DE OBRAS E INFRAESTRUCTURA
| FUNCIONARIO O ANALISTA | NOMBRES Y APELLIDOS | FIRMA |  | FECHA TRAMITADO
| Proyectó | Daniel Ricardo Mendoza Cruz – A.P. Dirección de Obras e Infraestructura |  |  | 2026-04-30
| Aprobó | David Santiago Orozco Rojas. Director Técnico De Obas E Infraestructura |  |  | 2026-04-30

## 1.5
ANALISIS DE PRECIOS UNITARIOS CONSTRUCCION
Actividad | APUNTALAMIENTO PROVISIONAL DE MUROS
Unidad | M2
I. EQUIPO
Descripcion | Unidad | Tarifa | Rendimiento | Valor-Unit |  | TOTALES
Herramienta menor | GL | 759 | 1 | 759
759
II. MATERIALES EN OBRA
Descripcion | Unidad | Tarifa | Cantidad | Valor-Unit
Madera rolliza temporal | ML | 14000 | 2 | 28000
Cuñas y fijaciones | GL | 6000 | 1 | 6000
34000
III. TRANSPORTES
Material | Vol-peso o Cant. | Distancia | M3-km | Tarifa | Valor-Unit
0
IV. MANO DE OBRA
Trabajador | Jornal | Prestaciones | Jornal Total | Rendimiento | Valor-Unit
Ayudante (2) AA | 151745 | 200% | 303490 | 6 | 50581.6667
50581.6667
[5 empty] | TOTAL | 85340.6667

## 1.6
ANALISIS DE PRECIOS UNITARIOS CONSTRUCCION
Actividad | APUNTALAMIENTO PROVISIONAL DE CUBIERTA
Unidad | M2
I. EQUIPO
Descripcion | Unidad | Tarifa | Rendimiento | Valor-Unit |  | TOTALES
Andamio tubular | D | 98466 | 20 | 4923.3
Herramienta menor | GL | 759 | 1 | 759
[5 empty] | SUB-TOTAL | 5682.3
II. MATERIALES EN OBRA
Descripcion | Unidad | Tarifa | Cantidad | Valor-Unit
Madera rolliza temporal | ML | 14000 | 2.5 | 35000
Cuñas y fijaciones | GL | 12000 | 1 | 12000
Soleras de reparto en madera | ML | 1600 | 1 | 1600
Protección geotextil sobre esterilla | M2 | 4000 | 1 | 4000
[5 empty] | SUB-TOTAL | 52600
III. TRANSPORTES
Material | Vol-peso o Cant. | Distancia | M3-km | Tarifa | Valor-Unit
[5 empty] | SUB-TOTAL | 0
IV. MANO DE OBRA
Trabajador | Jornal | Prestaciones | Jornal Total | Rendimiento | Valor-Unit
Ayudante (2) AA | 151745 | 200% | 303490 | 6 | 50581.6667
[5 empty] | SUB-TOTAL | 50581.6667
[5 empty] | TOTAL | 108863.9667

## 1.7
ANALISIS DE PRECIOS UNITARIOS CONSTRUCCION
Actividad | DESMONTE CONSTROLADO DE ELEMENTOS COLAPSADOS
Unidad | M2
I. EQUIPO
Descripcion | Unidad | Tarifa | Rendimiento | Valor-Unit |  | TOTALES
Andamio tubular | D | 98466 | 20 | 4923.3
Herramienta menor | GL | 758.73 | 1 | 758.73
Equipo protección personal | GL | 500 | 1 | 500
Volqueta M3 | H | 83867 | 15 | 5591.1333
[5 empty] | SUB-TOTAL | 11773.1633
II. MATERIALES EN OBRA
Descripcion | Unidad | Tarifa | Rendimiento | Valor-Unit
Plástico protector | M2 | 3500 | 2.5 | 1400
Costales para clasificación | UND | 1200 | 1 | 1200
[5 empty] | SUB-TOTAL | 2600
III. TRANSPORTES
Material | Vol-peso o Cant. | Distancia | M3-km | Tarifa | Valor-Unit
[5 empty] | SUB-TOTAL | 0
IV. MANO DE OBRA
Trabajador | Jornal | Prestaciones | Jornal Total | Rendimiento | Valor-Unit
Ayudante (4) AA | 303490 | 200% | 606980 | 5 | 121396
[5 empty] | SUB-TOTAL | 121396
[5 empty] | TOTAL | 135769.1633

## 1.11
ANALISIS DE PRECIOS UNITARIOS CONSTRUCCION
Actividad | DESMONTE CONSTROLADO DE ELEMENTOS COLAPSADOS
Unidad | M2
I. EQUIPO
Descripcion | Unidad | Tarifa | Rendimiento | Valor-Unit |  | TOTALES
Andamio tubular | D | 32822 | 20 | 1641.1
Herramienta menor | GL | 758.73 | 1 | 758.73
[5 empty] | SUB-TOTAL | 2399.83
II. MATERIALES EN OBRA
Descripcion | Unidad | Tarifa | Rendimiento | Valor-Unit
Costales para clasificación | UND | 1200 | 1 | 1200
[5 empty] | SUB-TOTAL | 1200
III. TRANSPORTES
Material | Vol-peso o Cant. | Distancia | M3-km | Tarifa | Valor-Unit
[5 empty] | SUB-TOTAL | 0
IV. MANO DE OBRA
Trabajador | Jornal | Prestaciones | Jornal Total | Rendimiento | Valor-Unit
Ayudante (2) AA | 151754 | 200% | 303508 | 25 | 12140.32
[5 empty] | SUB-TOTAL | 12140.32
[5 empty] | TOTAL | 15740.15

## 2.1
ANALISIS DE PRECIOS UNITARIOS CONSTRUCCION
Actividad | MURO EN TAPIA PISADA E=0,65
Unidad | M2
I. EQUIPO
Descripcion | Unidad | Tarifa | Rendimiento | Valor-Unit | TOTALES
Herramienta menor | GL | 10645.52 | 1 | 10645.52
Volqueta M3 | H | 83867 | 10 | 4193.35
14838.87
II. MATERIALES EN OBRA
Descripcion | Unidad | Tarifa | Rendimiento | Valor-Unit | TOTALES
Piedra rajoneada (5" x 12") | M3 |  | 0.24 | 0
Tierra arcillosa | M3 | 153317 | 0.36 | 55194.12
Cal - (oxido de calcio) | Kg | 3805.35 | 10 | 38053.5
Miel de caña | GL | 27575 | 1 | 27575
Tabla burra de 30 cm x 3 ml | Und | 41031.6 | 3 | 123094.8
Durmiente 5x5 cm x 3ml | Und | 13090 | 2 | 26180
Puntilla con cabeza | Lb | 5956.2 | 0.5 | 2978.1
Alambre negro | Kg | 8272.5 | 0.3 | 2481.75
275557.27
III. TRANSPORTES
Material | Vol-peso o Cant. | Distancia | M3-km | Tarifa | Valor-Unit | TOTALES
0
IV. MANO DE OBRA
Trabajador | Jornal | Prestaciones | Jornal Total | Rendimiento | Valor-Unit | TOTALES
OFICIAL (1) AA | 114392 | 200% | 228784 | 5 | 45756.8
AYUDANTE (2) AA | 151746 | 200% | 303492 | 5 | 60698.4
106455.2
396851.34

## 2.2
ANALISIS DE PRECIOS UNITARIOS CONSTRUCCION
Actividad | REMPLAZO DE VIGAS ESTRUCTURALES
Unidad | M2
I. EQUIPO
Descripcion | Unidad | Tarifa | Rendimiento | Valor-Unit | TOTALES
Herramienta menor | GL | 759 | 1 | 759
Andamio / apuntalamiento temporal | GL | 60000 | 1 | 60000
60759
II. MATERIALES EN OBRA | [6 empty] | 35294.1176 | 11764.7059
Descripcion | Unidad | Tarifa | Cantidad | Valor-Unit | TOTALES
Viga madera estructural 4”x8” x 1m | ML | 15000 | 2 | 30000
Inmunizante + protector exterior | GL | 15000 | 0.25 | 3750
Pernos estructurales / tirafondos | UND | 4500 | 6 | 27000
Platinas o herrajes metálicos | UND | 18000 | 2 | 36000
Elementos menores (brocas, anclajes, consumibles) | GL | 25000 | 0.15 | 3750
100500
III. TRANSPORTES
Material | Vol-peso o Cant. | Distancia | M3-km | Tarifa | Valor-Unit | TOTALES
0
IV. MANO DE OBRA
Trabajador | Jornal | Prestaciones | Jornal Total | Rendimiento | Valor-Unit | TOTALES
MANO DE OBRA AA | 190265 | 200% | 380530 | 7 | 54361.4286
54361.4286
215620.4286

## 2.3
ANALISIS DE PRECIOS UNITARIOS CONSTRUCCION
Actividad | REMPLAZO DE VIGA ESTRUCTURAL de cubierta 15x15
Unidad | M2
I. EQUIPO
Descripcion | Unidad | Tarifa | Rendimiento | Valor-Unit | TOTALES
Herramienta menor | GL | 759 | 1 | 759
Andamio / apuntalamiento temporal | GL | 60000 | 1 | 60000
60759
II. MATERIALES EN OBRA
Descripcion | Unidad | Tarifa | Cantidad | Valor-Unit | TOTALES
Viga madera estructural 15x15x 1m | UND | 125000 | 1 | 125000
Inmunizante + protector exterior | GL | 80000 | 0.25 | 20000
Pernos estructurales / tirafondos | UND | 4500 | 6 | 27000
Platinas o herrajes metálicos | UND | 18000 | 2 | 36000
Elementos menores (brocas, anclajes, consumibles) | GL | 25000 | 1 | 25000
233000
III. TRANSPORTES
Material | Vol-peso o Cant. | Distancia | M3-km | Tarifa | Valor-Unit | TOTALES
0
IV. MANO DE OBRA
Trabajador | Jornal | Prestaciones | Jornal Total | Rendimiento | Valor-Unit | TOTALES
MANO DE OBRA AA | 190265 | 200% | 380530 | 5 | 76106
76106
369865

## 3.3
ANALISIS DE PRECIOS UNITARIOS CONSTRUCCION
Actividad | CABALLETE CUBIERTA TEJA DE BARRO
Unidad | ML
I. EQUIPO
Descripcion | Unidad | Tarifa | Rendimiento | Valor-Unit |  | TOTALES
Andamio tubular | D | 32822 | 10 | 3282.2
Herramienta menor | GL | 758.73 | 1 | 758.73
Equipo protección personal | GL | 500 | 1 | 500
[5 empty] | SUB-TOTAL | 4540.93
II. MATERIALES EN OBRA
Descripcion | Unidad | Tarifa | Rendimiento | Valor-Unit
Caballete Teja S Ntral 45.7X21.6X7.8Cm 2 | UND | 6300 | 0.5 | 12600
Mortero impermeabilizado 1:3 Arena lavada de peña | M3 | 816292.3 | 30 | 27209.7433
[5 empty] | SUB-TOTAL | 39809.7433
III. TRANSPORTES
Material | Vol-peso o Cant. | Distancia | M3-km | Tarifa | Valor-Unit
[5 empty] | SUB-TOTAL | 0
IV. MANO DE OBRA
Trabajador | Jornal | Prestaciones | Jornal Total | Rendimiento | Valor-Unit
MANO DE OBRA AA | 190265 | 200% | 380530 | 10 | 38053
[5 empty] | SUB-TOTAL | 38053
[5 empty] | TOTAL | 82403.6733

## 3.4
ANALISIS DE PRECIOS UNITARIOS CONSTRUCCION
Actividad | PARCHEO DE CUBIERTA COLONIAL
Unidad | M2
I. EQUIPO
Descripcion | Unidad | Tarifa | Rendimiento | Valor-Unit |  | TOTALES
SECCIÓN DE 1,4 POR 1,4 H=6,0 ANDAMIO CERTIFICADO | D | 98466 | 15 | 6564.4
Herramienta menor | GL | 758.73 | 1 | 758.73
Equipo protección personal | GL | 500 | 1 | 500
[5 empty] | SUB-TOTAL | 7823.13
II. MATERIALES EN OBRA
Descripcion | Unidad | Tarifa | Cantidad | Valor-Unit
Teja colonial de barro (canal + cobija) | UND | 5500 | 20 | 110000
Mortero de cal o pega flexible | M3 | 280000 | 0.02 | 5600
Entablado | ML | 15000 | 1.1 | 16500
Alambre negro No. 18 | KG | 13725 | 0.02 | 274.5
Asfalto tipo 190/220 200KG | KG | 6000 | 1.02 | 6120
Concreto 2500 PSI | M3 | 507539 | 0.05 | 25376.95
Elementos menores (amarres, alambre) | GL | 8000 | 0.3 | 2400
Placa Superboard 6 mm 1,2MX2,4M | M2 | 28000 | 1 | 28000
Tornillos punta broca | UND | 180 | 18 | 3240
Cinta + masilla juntas | GL | 6000 | 0.4 | 2400
Pintura vinilo blanco (2 manos) | M2 | 6400 | 1 | 6400
Estuco de acabado | M2 | 2522 | 1 | 2522
[5 empty] | SUB-TOTAL | 208833.45
III. TRANSPORTES
Material | Vol-peso o Cant. | Distancia | M3-km | Tarifa | Valor-Unit
[5 empty] | SUB-TOTAL | 0
IV. MANO DE OBRA
Trabajador | Jornal | Prestaciones | Jornal Total | Rendimiento | Valor-Unit
MANO DE OBRA AA | 190265 | 200% | 380530 | 4 | 95132.5
[5 empty] | SUB-TOTAL | 95132.5
[5 empty] | TOTAL | 311789.08

## 3.5
ANALISIS DE PRECIOS UNITARIOS CONSTRUCCION
Actividad | RECONSTRUCCIÓN DE CUBIERTA COLONIAL
Unidad | M2
I. EQUIPO
Descripcion | Unidad | Tarifa | Rendimiento | Valor-Unit |  | TOTALES
SECCIÓN DE 1,4 POR 1,4 H=6,0 ANDAMIO CERTIFICADO X 3 | D | 98466 | 20 | 4923.3
Herramienta menor | GL | 758.73 | 1 | 758.73
Equipo protección personal | GL | 500 | 1 | 500
[5 empty] | SUB-TOTAL | 6182.03
II. MATERIALES EN OBRA
Descripcion | Unidad | Tarifa | Cantidad | Valor-Unit
Viga rolliza inmunizada Ø 7” | ML | 180000 | 0.2 | 36000
Alfarda 2”x4” estructural de madera inmunizada | ML | 14000 | 1.2 | 16800
Listón 2”x2” | ML | 7000 | 3 | 21000
Puntilla con cabeza 2" | LB | 7178 | 0.32 | 2296.96
Durmiente Ordinario | ML | 3672 | 1.05 | 3855.6
Planchon ordinario | ML | 8600 | 2.67 | 22962
Teja Colonial | UN | 5000 | 30 | 150000
Platinas acero 1/4” anclaje | UN | 25000 | 0.4 | 10000
Madera rolliza inmunizada 4'' | ML | 48000 | 1 | 48000
Pernos pasantes ½” | UN | 9000 | 0.8 | 7200
Mortero de cal | M3 | 280000 | 0.02 | 5600
Inmunizante adicional (retoque obra) | GL | 120000 | 0.1 | 12000
Pernos estructurales discretos | UN | 8000 | 1 | 8000
Cuñas y nivelación | UN | 2000 | 1 | 2000
[5 empty] | SUB-TOTAL | 345714.56
III. TRANSPORTES
Material | Vol-peso o Cant. | Distancia | M3-km | Tarifa | Valor-Unit
[5 empty] | SUB-TOTAL | 0
IV. MANO DE OBRA
Trabajador | Jornal | Prestaciones | Jornal Total | Rendimiento | Valor-Unit
OFICIAL (2) AA | 228784 | 200% | 457568 | 4 | 114392
AYUDANTE (3) AA | 227619 | 200% | 455238 | 4 | 113809.5
[5 empty] | SUB-TOTAL | 228201.5
[5 empty] | TOTAL | 580098.09

## 3.6
ANALISIS DE PRECIOS UNITARIOS CONSTRUCCION
Actividad | RECONSTRUCCIÓN DE CIELO RASO
Unidad | M2
I. EQUIPO
Descripcion | Unidad | Tarifa | Rendimiento | Valor-Unit |  | TOTALES
SECCIÓN DE 1,4 POR 1,4 H=6,0 ANDAMIO CERTIFICADO X 3 | D | 98466 | 20 | 4923.3
Herramienta menor | GL | 758.73 | 1 | 758.73
Equipo protección personal | GL | 500 | 1 | 500
[5 empty] | SUB-TOTAL | 6182.03
II. MATERIALES EN OBRA
Descripcion | Unidad | Tarifa | Cantidad | Valor-Unit
Placa Superboard 6 mm | M2 | 28000 | 1.05 | 29400
Perfilería galvanizada liviana | ML | 6500 | 3 | 19500
Tornillos punta broca | UND | 180 | 18 | 3240
Cinta + masilla juntas | GL | 6000 | 0.4 | 2400
Pintura vinilo blanco (2 manos) | M2 | 3200 | 1 | 3200
Estuco de acabado | M2 | 2522 | 1 | 2522
[5 empty] | SUB-TOTAL | 60262
III. TRANSPORTES
Material | Vol-peso o Cant. | Distancia | M3-km | Tarifa | Valor-Unit
[5 empty] | SUB-TOTAL | 0
IV. MANO DE OBRA
Trabajador | Jornal | Prestaciones | Jornal Total | Rendimiento | Valor-Unit
OFICIAL (2) AA | 228784 | 200% | 457568 | 8 | 57196
AYUDANTE (3) AA | 227619 | 200% | 455238 | 8 | 56904.75
[5 empty] | SUB-TOTAL | 114100.75
[5 empty] | TOTAL | 180544.78

## 3.7
ANALISIS DE PRECIOS UNITARIOS CONSTRUCCION
Actividad | RECONSTRUCCION ALERO DE CUBIERTA COLONIAL
Unidad | M2
I. EQUIPO
Descripcion | Unidad | Tarifa | Rendimiento | Valor-Unit |  | TOTALES
Andamio tubular X3 | D | 98466 | 20 | 4923.3
Herramienta menor | GL | 758.73 | 1 | 758.73
Equipo protección personal | GL | 500 | 1 | 500
[5 empty] | SUB-TOTAL | 6182.03
II. MATERIALES EN OBRA
Descripcion | Unidad | Tarifa | Rendimiento | Valor-Unit
Durmiente ordinario | ML | 3672 | 1 | 3672
Puntilla con cabeza 2'' | LB | 7178 | 5 | 1435.6
Planchon ordinario | ML | 15000 | 1 | 15000
Canes de madera Tipo de madera Precio unidad (1 ml) Pino inmunizado cepillado | UN | 25000 | 0.25 | 100000
[5 empty] | SUB-TOTAL | 120107.6
III. TRANSPORTES
Material | Vol-peso o Cant. | Distancia | M3-km | Tarifa | Valor-Unit
[5 empty] | SUB-TOTAL | 0
IV. MANO DE OBRA
Trabajador | Jornal | Prestaciones | Jornal Total | Rendimiento | Valor-Unit
MANO DE OBRA AA | 190265 | 200% | 380530 | 8 | 47566.25
[5 empty] | SUB-TOTAL | 47566.25
[5 empty] | TOTAL | 173855.88
Note on C18: ====== ID#AAAB1ek5tEg DIRECCION DE OBRAS E INFRAESTRUCTURA (2026-03-09 13:04:58) JARV: Se debe considerar un material no tan estilizado, para evitar inflar el Vr Unit. del APU. Antiguo valor: $55000

## 5.3
ANALISIS DE PRECIOS UNITARIOS CONSTRUCCION
Actividad | REPARACION DE HOJAS DE MADERA EN PUERTAS Y VENTANAS
Unidad | M2
I. EQUIPO
Descripcion | Unidad | Tarifa | Rendimiento | Valor-Unit |  | TOTALES
Herramienta menor | GL | 1630.84 | 1 | 1630.84
[5 empty] | SUB-TOTAL | 1630.84
II. MATERIALES EN OBRA
Descripcion | Unidad | Tarifa | Rendimiento | Valor-Unit
Cedro macho pieza | ML | 450000 | 1 | 450000
bisagra comun 3" | LB | 7900 | 3 | 23700
tornillo para madera 2" No 9 | UN | 100 | 10 | 1000
Puntilla sin cabeza 1" | UN | 7160 | 0.46 | 3293.6
Chazos para carpinteria en madera | UN | 7200 | 6 | 43200 |  |  | 450000
[5 empty] | SUB-TOTAL | 521193.6
III. TRANSPORTES
Material | Vol-peso o Cant. | Distancia | M3-km | Tarifa | Valor-Unit
[5 empty] | SUB-TOTAL | 0
IV. MANO DE OBRA
Trabajador | Jornal | Prestaciones | Jornal Total | Rendimiento | Valor-Unit
MANO DE OBRA DD | 228318 | 200% | 456636 | 14 | 32616.8571
[5 empty] | SUB-TOTAL | 32616.8571
[5 empty] | TOTAL | 555441.2971

## 5.4
ANALISIS DE PRECIOS UNITARIOS CONSTRUCCION
Actividad | MARCO, PUERTA Y ENCHAPE, AMDERA ROBIZA CHAPA X0,20 M
Unidad | M2
I. EQUIPO
Descripcion | Unidad | Tarifa | Rendimiento | Valor-Unit |  | TOTALES
Herramienta menor | GL | 1630.84 | 1 | 1630.84
[5 empty] | SUB-TOTAL | 1630.84
II. MATERIALES EN OBRA
Descripcion | Unidad | Tarifa | Rendimiento | Valor-Unit
Cedro macho pieza | ML | 3060000 | 1 | 3060000
bisagra comun 3" | LB | 7900 | 3 | 23700
tornillo para madera 2" No 9 | UN | 100 | 10 | 1000
Puntilla sin cabeza 1" | UN | 7160 | 0.46 | 3293.6
Chazos para carpinteria en madera | UN | 7200 | 6 | 43200
[5 empty] | SUB-TOTAL | 3131193.6
III. TRANSPORTES
Material | Vol-peso o Cant. | Distancia | M3-km | Tarifa | Valor-Unit
[5 empty] | SUB-TOTAL | 0
IV. MANO DE OBRA
Trabajador | Jornal | Prestaciones | Jornal Total | Rendimiento | Valor-Unit
MANO DE OBRA DD | 228318 | 200% | 456636 | 14 | 32616.8571
[5 empty] | SUB-TOTAL | 32616.8571
[5 empty] | TOTAL | 3165441.2971

## 5.5
ANALISIS DE PRECIOS UNITARIOS CONSTRUCCION
Actividad | VENTANERÍA ARRODILLADA EN MADERA CEDRO MACHO 1,1MX1,4M
Unidad | UND
I. EQUIPO
Descripcion | Unidad | Tarifa | Rendimiento | Valor-Unit |  | TOTALES
Herramienta menor | GL | 1630.84 | 1 | 1630.84
[5 empty] | SUB-TOTAL | 1630.84
II. MATERIALES EN OBRA
Descripcion | Unidad | Tarifa | Cantidad | Valor-Unit
Ventana arrodillada de madera | UN | 3400000 | 1 | 3400000
[5 empty] | SUB-TOTAL | 3400000
III. TRANSPORTES
Material | Vol-peso o Cant. | Distancia | M3-km | Tarifa | Valor-Unit
[5 empty] | SUB-TOTAL | 0
IV. MANO DE OBRA
Trabajador | Jornal | Prestaciones | Jornal Total | Rendimiento | Valor-Unit
MANO DE OBRA DD | 228318 | 200% | 456636 | 7 | 65233.7143
[5 empty] | SUB-TOTAL | 65233.7143
[5 empty] | TOTAL | 3466864.5543

## 5.6
ANALISIS DE PRECIOS UNITARIOS CONSTRUCCION
Actividad | VENTANERÍA EN MADERA TIPO COLONIAL CEDRO MACHO 1MX1,3M
Unidad | UND
I. EQUIPO
Descripcion | Unidad | Tarifa | Rendimiento | Valor-Unit |  | TOTALES
Herramienta menor | GL | 1630.84 | 1 | 1630.84
[5 empty] | SUB-TOTAL | 1630.84
II. MATERIALES EN OBRA
Descripcion | Unidad | Tarifa | Cantidad | Valor-Unit
Ventana de madera tipo colonial | UN | 2720000 | 1 | 2720000
[5 empty] | SUB-TOTAL | 2720000
III. TRANSPORTES
Material | Vol-peso o Cant. | Distancia | M3-km | Tarifa | Valor-Unit
[5 empty] | SUB-TOTAL | 0
IV. MANO DE OBRA
Trabajador | Jornal | Prestaciones | Jornal Total | Rendimiento | Valor-Unit
MANO DE OBRA DD | 228318 | 200% | 456636 | 7 | 65233.7143
[5 empty] | SUB-TOTAL | 65233.7143
[5 empty] | TOTAL | 2786864.5543

## 8.2
ANALISIS DE PRECIOS UNITARIOS CONSTRUCCION
Actividad | INSTALACION Y REPARACION DE MALLA PLASTICA PARA AISLAMIENTO DE PALOMAS
Unidad | M2
I. EQUIPO
Descripcion | Unidad | Tarifa | Rendimiento | Valor-Unit |  | TOTALES
Herramienta menor | GL | 1630.84 | 1 | 1630.84
Andamio tubular | D | 32822 | 10 | 3282.2
[5 empty] | SUB-TOTAL | 4913.04
II. MATERIALES EN OBRA
Descripcion | Unidad | Tarifa | Cantidad | Valor-Unit
Malla plástica UV reforzada | M2 | 18000 | 1 | 18000
Guaya galvanizada 1/8" | ML | 4000 | 2 | 8000
Grapas/anclajes | UND | 1500 | 6 | 9000
Tensores metálicos | UND | 6000 | 0.25 | 1500
[5 empty] | SUB-TOTAL | 36500
III. TRANSPORTES
Material | Vol-peso o Cant. | Distancia | M3-km | Tarifa | Valor-Unit
[5 empty] | SUB-TOTAL | 0
IV. MANO DE OBRA
Trabajador | Jornal | Prestaciones | Jornal Total | Rendimiento | Valor-Unit
MANO DE OBRA DD | 228318 | 200% | 456636 | 18 | 25368.6667
[5 empty] | SUB-TOTAL | 25368.6667
[5 empty] | TOTAL | 66781.7067

## 8.3
ANALISIS DE PRECIOS UNITARIOS CONSTRUCCION
Actividad | Aseo y Limpieza final de obra
Unidad | M2
I. EQUIPO
Descripcion | Unidad | Tarifa | Rendimiento | Valor-Unit |  | TOTALES
Herramienta menor | GL | 600 | 1 | 600
Carretilla | D | 10000 | 50 | 200
[5 empty] | SUB-TOTAL | 800
II. MATERIALES EN OBRA
Descripcion | Unidad | Tarifa | Cantidad | Valor-Unit
Bolsas para residuos | UND | 1200 | 0.1 | 120
Costales reutilizables | UND | 1500 | 0.1 | 150
[5 empty] | SUB-TOTAL | 270
III. TRANSPORTES
Material | Vol-peso o Cant. | Distancia | M3-km | Tarifa | Valor-Unit
Transporte interno residuos | 1 | 1 | 1 | 1200 | 1200
[5 empty] | SUB-TOTAL | 1200
IV. MANO DE OBRA
Trabajador | Jornal | Prestaciones | Jornal Total | Rendimiento | Valor-Unit
Ayudante de obra | 80000 | 100 | 8000000 | 50 | 1600
[5 empty] | SUB-TOTAL | 1600
[5 empty] | TOTAL | 3870