## APUS
PROYECTO: | CONSTRUCCION OBRAS Y SUMINISTRO ASCENSOR DOS (2) PARADAS
DESCRIPCIÓN: | Suministro e instalación de ascensor de dos (2) paradas, incluyendo equipo completo, obras civiles,montaje, pruebas y puesta en funcionamiento conforme a normas vigentes.
UBICACIÓN: | Municipio de Aguachica, Dpto del Cesar.
FECHA: | Marzo de 2026
ANÁLISIS DE PRECIOS UNITARIOS
1.01 Corte de piso y/o andén con máquina; profundidad mínima 4.0 cm y demolición de muros requeridos |  |  |  | UNIDAD: m
DESCRIPCIÓN | UNIDAD | CANT/ REND | PRECIO UNITARIO | VR PARCIAL
MATERIALES:
AGUA | Lt | 20 | 81 | 1620
|  |  | Subtotal = | 1620
EQUIPO y HERRAMIENTAS:
HERRAMIENTA MENOR % | %MO | 3 | 2628.42 | 78.85
CORTADORA DE PAVIMENTO | Día | 0.02 | 442632 | 8852.64
|  |  | Subtotal = | 8931.49
TRANSPORTES:
CAMIONETA | Hr | 0.014 | 41652 | 583.13
|  |  | Subtotal = | 583.13
MANO de OBRA:
AYUDANTE PRÁCTICO (Incl. prestaciones) | Día | 0.02 | 131421 | 2628.42
|  |  | Subtotal = | 2628.42
|  |  | VR COSTO DIRECTO = | 13763
1.02 Demolición de piso y/o andén en concreto. espesor = 0.10 a 0.15m y demolición de muros requeridos |  |  |  | UNIDAD: m3
DESCRIPCIÓN | UNIDAD | CANT/ REND | PRECIO UNITARIO | VR PARCIAL
EQUIPO y HERRAMIENTAS:
COMPRESOR NEUMÁTICO 1 MARTILLO | Hr | 0.23008 | 208272 | 47919.22
HERRAMIENTA MENOR % | %MO | 3 | 15444.1 | 463.32
|  |  | Subtotal = | 48382.54
MANO de OBRA:
CUADRILLA 2 Ay | Día | 0.07104 | 217400 | 15444.1
|  |  | Subtotal = | 15444.1
|  |  | VR COSTO DIRECTO = | 63827
1.03 Retiro sobrantes demoliciones |  |  |  | UNIDAD: m3
DESCRIPCIÓN | UNIDAD | CANT/ REND | PRECIO UNITARIO | VR PARCIAL
EQUIPO y HERRAMIENTAS:
HERRAMIENTA MENOR % | %MO | 3 | 12804.86 | 384.15
|  |  | Subtotal = | 384.15
TRANSPORTES:
VOLQUETA 7 m3 | Hr | 0.4708 | 96839 | 45591.8
|  |  | Subtotal = | 45591.8
MANO de OBRA:
CUADRILLA 2 Ay | Día | 0.0589 | 217400 | 12804.86
|  |  | Subtotal = | 12804.86
OTROS:
TARIFA ESCOMBRERA AUTORIZADA | m3 | 1 | 4500 | 4500
|  |  | Subtotal = | 4500
|  |  | VR COSTO DIRECTO = | 63281
2.01 Excavacion manual en material común, profundida maxima 1.50 m |  |  |  | UNIDAD: m3
DESCRIPCIÓN | UNIDAD | CANT/ REND | PRECIO UNITARIO | VR PARCIAL
MATERIALES:
CINTA DE SEÑALIZACIÓN a=7 cm | m | 1 | 203 | 203
POSTE DE SEÑALIZACIÓN EN MADERA PINTADO + MUERTO EN CONCRETO | Un | 0.05 | 25080 | 1254
|  |  | Subtotal = | 1457
EQUIPO y HERRAMIENTAS:
HERRAMIENTA MENOR % | %MO | 3 | 52337.94 | 1570.14
|  |  | Subtotal = | 1570.14
MANO de OBRA:
CUADRILLA 1 OF + 2 AY | Día | 0.1405 | 372512 | 52337.94
|  |  | Subtotal = | 52337.94
|  |  | VR COSTO DIRECTO = | 55365
2.02 Retiro sobrantes. volumen compacto |  |  |  | UNIDAD: m3
DESCRIPCIÓN | UNIDAD | CANT/ REND | PRECIO UNITARIO | VR PARCIAL
EQUIPO y HERRAMIENTAS:
HERRAMIENTA MENOR % | %MO | 3 | 12804.86 | 384.15
|  |  | Subtotal = | 384.15
TRANSPORTES:
VOLQUETA 7 m3 | Hr | 0.4708 | 96839 | 45591.8
|  |  | Subtotal = | 45591.8
MANO de OBRA:
CUADRILLA 2 Ay | Día | 0.0589 | 217400 | 12804.86
|  |  | Subtotal = | 12804.86
OTROS:
TARIFA ESCOMBRERA AUTORIZADA | m3 | 1 | 4500 | 4500
|  |  | Subtotal = | 4500
|  |  | VR COSTO DIRECTO = | 63281
3.01 Concreto para solados, f'c = 2.500 psi. |  |  |  | UNIDAD: m3
DESCRIPCIÓN | UNIDAD | CANT/ REND | PRECIO UNITARIO | VR PARCIAL
MATERIALES:
CONCRETO 17.2 MPa | m3 | 1.05 | 438597 | 460526.85
|  |  | Subtotal = | 460526.85
EQUIPO y HERRAMIENTAS:
HERRAMIENTA MENOR % | %MO | 3 | 102589.8 | 3077.69
|  |  | Subtotal = | 3077.69
MANO de OBRA:
CUADRILLA 1 OF + 2 AY | Día | 0.2754 | 372512 | 102589.8
|  |  | Subtotal = | 102589.8
|  |  | VR COSTO DIRECTO = | 566194
3.02 Losa foso del ascensor en concreto f'c = 4.000 psi impermeabilizado. inluye cinta waterbar pvc o 22 para junta, encofrado, vibrado y curado |  |  |  | UNIDAD: m3
DESCRIPCIÓN | UNIDAD | CANT/ REND | PRECIO UNITARIO | VR PARCIAL
MATERIALES:
SEPAROL N (Desformaleteante para fácil desencofre de concreto) | Kg | 0.3 | 14745 | 4423.5
CONCRETO 27.6 MPa | m3 | 1.03 | 542221 | 558487.63
ANTISOL BLANCO (Curador para concreto y mortero base agua) | Kg | 2.3 | 10481 | 24106.3
CINTA WATERBAR PVC O 22 PARA JUNTAS | Ml | 5.2632 | 50000 | 263160
|  |  | Subtotal = | 850177.43
EQUIPO y HERRAMIENTAS:
ANDAMIO CERTIFICADO | Día | 0.63 | 8827 | 5561.01
FORMALETA METÁLICA MURO | Día | 1.67 | 28727 | 47974.09
CARRETA BUGGIE, PALA, BALDES | Un | 0.0191 | 419827 | 8018.7
EXTENSIÓN ELÉCTRICA ENCAUCHETADA 3x12 x 10 m | Un | 0.0095 | 65384 | 621.15
VIBRADOR ELÉCTRICO PARA CONCRETO | Día | 0.125 | 46175 | 5771.88
HERRAMIENTA MENOR % | %MO | 3 | 562186.14 | 16865.58
|  |  | Subtotal = | 84812.41
TRANSPORTES:
CAMIONETA | Hr | 0.01 | 41652 | 416.52
|  |  | Subtotal = | 416.52
MANO de OBRA:
CUADRILLA 1 OF + 4 AY | Día | 0.953 | 589912 | 562186.14
|  |  | Subtotal = | 562186.14
|  |  | VR COSTO DIRECTO = | 1497593
3.03 Muros y vigas foso del ascensor en concreto f'c = 4.000 psi impermeabilizado. incluye vibrado y curado. según diseños |  |  |  | UNIDAD: m3
DESCRIPCIÓN | UNIDAD | CANT/ REND | PRECIO UNITARIO | VR PARCIAL
MATERIALES:
SEPAROL N (Desformaleteante para fácil desencofre de concreto) | Kg | 0.3 | 14745 | 4423.5
CONCRETO 27.6 MPa | m3 | 1.03 | 542221 | 558487.63
ANTISOL BLANCO (Curador para concreto y mortero base agua) | Kg | 2.3 | 10481 | 24106.3
|  |  | Subtotal = | 587017.43
EQUIPO y HERRAMIENTAS:
ANDAMIO CERTIFICADO | Día | 0.63 | 8827 | 5561.01
FORMALETA METÁLICA MURO | Día | 1.67 | 28727 | 47974.09
CARRETA BUGGIE, PALA, BALDES | Un | 0.0191 | 419827 | 8018.7
EXTENSIÓN ELÉCTRICA ENCAUCHETADA 3x12 x 10 m | Un | 0.0095 | 65384 | 621.15
VIBRADOR ELÉCTRICO PARA CONCRETO | Día | 0.125 | 46175 | 5771.88
HERRAMIENTA MENOR % | %MO | 3 | 562186.14 | 16865.58
|  |  | Subtotal = | 84812.41
TRANSPORTES:
CAMIONETA | Hr | 0.01 | 41652 | 416.52
|  |  | Subtotal = | 416.52
MANO de OBRA:
CUADRILLA 1 OF + 4 AY | Día | 0.953 | 589912 | 562186.14
|  |  | Subtotal = | 562186.14
|  |  | VR COSTO DIRECTO = | 1234433
3.04 Losa monolitica de espesor e = 0.20 m, en concreto f'c = 4.000 psi impermeabilizado |  |  |  | UNIDAD: m2
DESCRIPCIÓN | UNIDAD | CANT/ REND | PRECIO UNITARIO | VR PARCIAL
MATERIALES:
SEPAROL N (Desformaleteante para fácil desencofre de concreto) | Kg | 0.06 | 14745 | 884.7
CONCRETO 27.6 MPa | m3 | 0.206 | 542221 | 111697.53
ANTISOL BLANCO (Curador para concreto y mortero base agua) | Kg | 0.46 | 10481 | 4821.26
|  |  | Subtotal = | 117403.49
EQUIPO y HERRAMIENTAS:
ANDAMIO CERTIFICADO | Día | 0.126 | 8827 | 1112.2
FORMALETA METÁLICA MURO | Día | 0.334 | 28727 | 9594.82
CARRETA BUGGIE, PALA, BALDES | Un | 0.00382 | 419827 | 1603.74
EXTENSIÓN ELÉCTRICA ENCAUCHETADA 3x12 x 10 m | Un | 0.0019 | 65384 | 124.23
VIBRADOR ELÉCTRICO PARA CONCRETO | Día | 0.025 | 46175 | 1154.38
HERRAMIENTA MENOR % | %MO | 3 | 112437.23 | 3373.12
|  |  | Subtotal = | 16962.49
TRANSPORTES:
CAMIONETA | Hr | 0.002 | 41652 | 83.3
|  |  | Subtotal = | 83.3
MANO de OBRA:
CUADRILLA 1 OF + 4 AY | Día | 0.1906 | 589912 | 112437.23
|  |  | Subtotal = | 112437.23
|  |  | VR COSTO DIRECTO = | 246887
3.05 Acero de refuerzo pdr-60; f'y = 420 Mpa para estructuras en concreto, verticales y horizontales |  |  |  | UNIDAD: kg
DESCRIPCIÓN | UNIDAD | CANT/ REND | PRECIO UNITARIO | VR PARCIAL
MATERIALES:
ACERO Fy= 420 MPa | Kg | 1.04 | 4380 | 4555.2
ALAMBRE NEGRO Cal. 18 | Kg | 0.03 | 6500 | 195
DISTANCIADOR DE CONCRETO | Un | 0.15 | 736 | 110.4
|  |  | Subtotal = | 4860.6
EQUIPO y HERRAMIENTAS:
HERRAMIENTA MENOR % | %MO | 3 | 1693.32 | 50.8
|  |  | Subtotal = | 50.8
MANO de OBRA:
CUADRILLA HERRERÍA | Día | 0.0021 | 806342 | 1693.32
|  |  | Subtotal = | 1693.32
|  |  | VR COSTO DIRECTO = | 6605
3.06 Suministro, fabricación, montaje y pintura de perfiler 150 x 150 x 6mm para soporte de la estructura del ascensor, incluye tornillería, soldadura electrica y acabado con anticorrosivo + esmalte, estructura a la vista, según diseño |  |  |  | UNIDAD: kg
DESCRIPCIÓN | UNIDAD | CANT/ REND | PRECIO UNITARIO | VR PARCIAL
MATERIALES:
ACERO PARA ESTRUCTURA METÁLICA | Kg | 1.05 | 7782 | 8171.1
ACCESORIOS % | % | 0.4 | 8171.1 | 32.68
SOLDADURA ELÉCTRICA | Kg | 0.026 | 29182 | 758.73
GUANTES DE VINILO | Par | 0.0003 | 955 | 0.29
DISOLVENTE | Gal | 0.001 | 65158 | 65.16
PINTURA ANTICORROSIVA ALQUÍDICA | Gal | 0.002 | 95926 | 191.85
PINTURA ESMALTE PINTULUX | Gal | 0.002 | 109808 | 219.62
|  |  | Subtotal = | 9439.43
EQUIPO y HERRAMIENTAS:
EQUIPO DE SOLDADURA | Día | 0.02 | 84978 | 1699.56
PULIDORA ELÉCTRICA, CARETA CON VISOR, EXTENSIÓN ELÉCTRICA | Un | 0.0002 | 1186466 | 237.29
MALACATE TIRFOR 1,600 Kg CON CABLE DE ACERO | Un | 0.0002 | 1382173 | 276.43
KIT ARNÉS PARA ALTURAS | Un | 0.0004 | 805062 | 322.02
ANDAMIO TUBULAR CON TIJERA 1.50x1.50 m | Día | 0.06 | 5403 | 324.18
EQUIPO PARA PINTURA | Día | 0.004 | 95963 | 383.85
HERRAMIENTA MENOR % | %MO | 3 | 6569.21 | 197.08
|  |  | Subtotal = | 3440.41
TRANSPORTES:
CAMIÓN 350 | Hr | 0.001 | 66642 | 66.64
|  |  | Subtotal = | 66.64
MANO de OBRA:
CUADRILLA SOLDADURA | Día | 0.02 | 275892 | 5517.84
CUADRILLA PINTURA | Día | 0.004 | 262842 | 1051.37
|  |  | Subtotal = | 6569.21
|  |  | VR COSTO DIRECTO = | 19516
4.01 Muro en superboard para definir accesos del ascensor, para recibir piedra en granito natural para evitar mantenimientos, incluye estructura metalica de soporte, tornillería, cinta y masilla multiusos |  |  |  | UNIDAD: m2
DESCRIPCIÓN | UNIDAD | CANT/ REND | PRECIO UNITARIO | VR PARCIAL
MATERIALES:
SUPERBOARD 1.22 m x 2.44 m x 10 mm | Un | 0.69 | 101768 | 70219.92
CANAL 90 0.43 mm x 2.44 m | Un | 0.34 | 9560 | 3250.4
PARAL 89 0.43 mm x 2.44 m | Un | 0.76 | 11294 | 8583.44
TORNILLO SUPERBOARD AVELLANADO PUNTA AGUDA 6x7/8" | Un | 23 | 289 | 6647
TORNILLO ESTRUCTURA PUNTA AGUDA CABEZA PLANA 8x1/2" | Un | 2.8 | 89 | 249.2
MALLA FIBRA DE VIDRIO FLEXIBLE ANTIALCALIS a=25 cm, 90 g/m² | m | 1.46 | 657 | 959.22
SIKAFLEX UNIVERSAL (Sellador elástico de poliuretano) x 300 cm³ | Un | 0.1812 | 41509 | 7521.43
MASILLA PANEL-TEC | Gal | 0.33 | 17145 | 5657.85
|  |  | Subtotal = | 103088.46
EQUIPO y HERRAMIENTAS:
ANDAMIO TUBULAR CON TIJERA 1.50x1.50 m | Día | 0.24 | 5403 | 1296.72
RUEDA GIRATORIA PARA ANDAMIO | Día | 0.24 | 2300 | 552
SIERRA CIRCULAR 7 1/4" | Un | 0.0018 | 636182 | 1145.13
ATORNILLADOR ELÉCTRICO | Un | 0.0018 | 625159 | 1125.29
HERRAMIENTA MENOR % | %MO | 3 | 57156.61 | 1714.7
|  |  | Subtotal = | 5833.84
TRANSPORTES:
CAMIÓN 350 | Hr | 0.02 | 66642 | 1332.84
|  |  | Subtotal = | 1332.84
MANO de OBRA:
CUADRILLA 1 OF + 1 AY | Día | 0.1778 | 263812 | 46905.77
CUADRILLA PINTURA | Día | 0.039 | 262842 | 10250.84
|  |  | Subtotal = | 57156.61
|  |  | VR COSTO DIRECTO = | 167412
4.02 Suministro e instalación de cenefas en granito natural color beis-rosa y/o marrón caribe. incluye la arquitectura en sitio de la piedra + masillas + perforaciones sobre la pared de superboard |  |  |  | UNIDAD: m2
DESCRIPCIÓN | UNIDAD | CANT/ REND | PRECIO UNITARIO | VR PARCIAL
MATERIALES:
PLACA DE MARMOL CALIDAD JASPE NACIONAL A=0.60m, E=0.07m | m2 | 1.05 | 750000 | 787500
MORTERO 1:4 | m3 | 0.03 | 370823 | 11124.69
REFRAGUE CON CONCOLOR COLOR BLANCO | m | 0.5 | 3000 | 1500
|  |  | Subtotal = | 800124.69
EQUIPO y HERRAMIENTAS:
ANDAMIO TUBULAR CON TIJERA 1.50x1.50 m | Día | 0.13 | 5403 | 702.39
HERRAMIENTA MENOR % | %MO | 3 | 42209.92 | 1266.3
|  |  | Subtotal = | 1968.69
TRANSPORTES:
CAMIÓN 350 | Hr | 0.015 | 66642 | 999.63
|  |  | Subtotal = | 999.63
MANO de OBRA:
CUADRILLA 1 OF + 1 AY | Día | 0.16 | 263812 | 42209.92
|  |  | Subtotal = | 42209.92
|  |  | VR COSTO DIRECTO = | 845303
4.03 Sumnistro, transporte e instalacion de ventanería panorámica del ascensor, en vidrio templado 10 mm. incluye accesorios de anclaje para fachadas |  |  |  | UNIDAD: m2
DESCRIPCIÓN | UNIDAD | CANT/ REND | PRECIO UNITARIO | VR PARCIAL
MATERIALES:
VENTANA EN ALUMINIO CORREDIZA CON VIDRIO DE 10 mm | Sub/m2 | 1 | 700039 | 700039
CHAZO CON TORNILLO 12-14 x 2" | Un | 1 | 788 | 788
SIKAFLEX 1A (Sellador elástico de Poliuretano) x 300 cm³ | Un | 0.05 | 74763 | 3738.15
|  |  | Subtotal = | 704565.15
EQUIPO y HERRAMIENTAS:
TALADRO PERCUTOR 1/2" | Un | 0.0005 | 570917 | 285.46
HERRAMIENTA MENOR % | %MO | 3 | 65953 | 1978.59
|  |  | Subtotal = | 2264.05
TRANSPORTES:
CAMIONETA | Hr | 0.1 | 41652 | 4165.2
|  |  | Subtotal = | 4165.2
MANO de OBRA:
CUADRILLA 1 OF + 1 AY | Día | 0.25 | 263812 | 65953
|  |  | Subtotal = | 65953
|  |  | VR COSTO DIRECTO = | 776947
5.01 Mortero de nivelacion 1:4 -e= 0.05 m. impermeabilizado |  |  |  | UNIDAD: m2
DESCRIPCIÓN | UNIDAD | CANT/ REND | PRECIO UNITARIO | VR PARCIAL
MATERIALES:
MORTERO 1:4 (Impermeabilizado) | m3 | 0.0525 | 598751 | 31434.43
|  |  | Subtotal = | 31434.43
EQUIPO y HERRAMIENTAS:
CODAL DE ALUMINIO 3" x 1 1/2" x 3 m | Un | 0.002 | 46372 | 92.74
HERRAMIENTA MENOR % | %MO | 3 | 12136.93 | 364.11
|  |  | Subtotal = | 456.85
MANO de OBRA:
CUADRILLA 1 OF + 1 AY | Día | 0.046006 | 263812 | 12136.93
|  |  | Subtotal = | 12136.93
|  |  | VR COSTO DIRECTO = | 44028
5.02 Media caña en mortero 1:4 |  |  |  | UNIDAD: m
DESCRIPCIÓN | UNIDAD | CANT/ REND | PRECIO UNITARIO | VR PARCIAL
MATERIALES:
MORTERO 1:4 | m3 | 0.004 | 370823 | 1483.29
CEMENTO GRIS | Kg | 0.5 | 652 | 326
AGUA | Lt | 0.2 | 81 | 16.2
SIKA PISO DECOR gris | Kg | 0.15 | 9500 | 1425
|  |  | Subtotal = | 3250.49
EQUIPO y HERRAMIENTAS:
HERRAMIENTA MENOR % | %MO | 3 | 8567.78 | 257.03
|  |  | Subtotal = | 257.03
TRANSPORTES:
CAMIONETA | Hr | 0.02 | 41652 | 833.04
|  |  | Subtotal = | 833.04
MANO de OBRA:
CUADRILLA 1 OF + 2 AY | Día | 0.023 | 372512 | 8567.78
|  |  | Subtotal = | 8567.78
|  |  | VR COSTO DIRECTO = | 12908
5.03 Impermeabilización de cubiertas en concreto, con manto edil 3.0 mm, incluye acabado con alumol y las herramientas y equipos necesarios para su ejecución |  |  |  | UNIDAD: m2
DESCRIPCIÓN | UNIDAD | CANT/ REND | PRECIO UNITARIO | VR PARCIAL
MATERIALES:
SIKAMANTO 3 mm POLIÉSTER (Manto asfáltico para impermeabilizar cubiertas con refuerzo en poliéster de 180 g/m²) | m2 | 1.1 | 41018 | 45119.8
ALUMOL (Pintura reflectiva de aluminio) | Kg | 0.05 | 61090 | 3054.5
TANQUE CILINDRO PARA GAS 2 Kg | Un | 0.005 | 76558 | 382.79
AGUA | Lt | 0.15 | 81 | 12.15
|  |  | Subtotal = | 48569.24
EQUIPO y HERRAMIENTAS:
ANTORCHA SOPLETE A GAS | Hr | 0.005 | 122150 | 610.75
HERRAMIENTA MENOR % | %MO | 3 | 13401.65 | 402.05
|  |  | Subtotal = | 1012.8
TRANSPORTES:
CAMIONETA | Hr | 0.01 | 41652 | 416.52
|  |  | Subtotal = | 416.52
MANO de OBRA:
CUADRILLA 1 OF + 1 AY | Día | 0.0508 | 263812 | 13401.65
|  |  | Subtotal = | 13401.65
|  |  | VR COSTO DIRECTO = | 63400
6.01 Ascensor hasta 6 pasajeros en acero inoxidable, Gen2 Regen-EXT Sin cuarto de máquinas, velocidad 1.0 m/seg, capacidad 450 kg. incluye estructura de soporte y protecciones laterales. Dos (2) paradas y recorrido cuatro (4.0) m |  |  |  | UNIDAD: un
DESCRIPCIÓN | UNIDAD | CANT/ REND | PRECIO UNITARIO | VR PARCIAL
MATERIALES:
ASCENSOR Gen2 Regen-EXT S. - Capacidad 6 PERSONAS, 450 Kg (2 Paradas) | Un | 1 | 102600000 | 102600000
ACCESORIOS % | % | 1 | 102600000 | 1026000
|  |  | Subtotal = | 103626000
EQUIPO y HERRAMIENTAS:
GRÚA 10 Ton | Hr | 1 | 172344 | 172344
HERRAMIENTA MENOR % | %MO | 3 | 33320000 | 999600
|  |  | Subtotal = | 1171944
TRANSPORTES:
CAMIÓN 350 | Hr | 10 | 66642 | 666420
|  |  | Subtotal = | 666420
MANO de OBRA:
CUADRILLA DE INSTALACIÓN | Día | 126.3021 | 263812 | 33320000
|  |  | Subtotal = | 33320000
|  |  | VR COSTO DIRECTO = | 138784364

## Básicos
PROYECTO: | CONSTRUCCION OBRAS Y SUMINISTRO ASCENSOR DOS (2) PARADAS
DESCRIPCIÓN: | Suministro e instalación de ascensor de dos (2) paradas, incluyendo equipo completo, obras civiles,montaje, pruebas y puesta en funcionamiento conforme a normas vigentes.
UBICACIÓN: | Municipio de Aguachica, Dpto del Cesar.
FECHA: | Marzo de 2026
DISTANCIA CANTERA AL MUNICIPIO DE AGUACHICA: | 0
ANÁLISIS DE PRECIOS UNITARIOS - BÁSICOS
ANDAMIO TUBULAR CON TIJERA 1.50x1.50 m |  |  |  | UNIDAD: Día
DESCRIPCIÓN | UNIDAD | CANT/ REND | PRECIO UNITARIO | VR PARCIAL
EQUIPO y HERRAMIENTAS:
MARCO ANDAMIO DE TIJERA 1.50x1.50 m | Día | 2 | 735 | 1470
TIJERA DE ANDAMIO | Día | 2 | 197 | 394
PLATAFORMA METÁLICA PARA ANDAMIO | Día | 1 | 3539 | 3539
|  |  | Subtotal = | 5403
|  |  | VR UNITARIO = | 5403
CARRETA BUGGIE, PALA, BALDES |  |  |  | UNIDAD: Un
DESCRIPCIÓN | UNIDAD | CANT/ REND | PRECIO UNITARIO | VR PARCIAL
EQUIPO y HERRAMIENTAS:
CARRETA LLANTA NEUMÁTICA | Un | 1 | 364684 | 364684
PALA REDONDA CON CABO | Un | 1 | 40559 | 40559
BALDE CONSTRUCCIÓN | Un | 2 | 7292 | 14584
|  |  | Subtotal = | 419827
|  |  | VR UNITARIO = | 419827
HERRAMIENTAS PARA ALBAÑIL |  |  |  | UNIDAD: Un
DESCRIPCIÓN | UNIDAD | CANT/ REND | PRECIO UNITARIO | VR PARCIAL
EQUIPO y HERRAMIENTAS:
ALMADANA 4 lb | Un | 1 | 57954 | 57954
CINCEL 3/4" ACERO TEMPLADO | Un | 1 | 35824 | 35824
PALUSTRE | Un | 1 | 16707 | 16707
CINTA MÉTRICA x 5 m | Un | 1 | 22753 | 22753
NIVEL DE BURBUJA | Un | 1 | 52700 | 52700
MANGUERA DE NIVEL x 10 m | Un | 1 | 5863 | 5863
PLOMADA | Un | 1 | 22171 | 22171
MARCO SEGUETA FIJO | Un | 1 | 35467 | 35467
SERRUCHO | Un | 1 | 44567 | 44567
MARTILLO | Un | 1 | 41506 | 41506
LIMA PLANA PARA USO GENERAL CON MANGO 8" | Un | 1 | 26639 | 26639
|  |  | Subtotal = | 362151
|  |  | VR UNITARIO = | 362151
DOTACIÓN LABORAL |  |  |  | UNIDAD: Un
DESCRIPCIÓN | UNIDAD | CANT/ REND | PRECIO UNITARIO | VR PARCIAL
VESTIDO:
PANTALÓN DE TRABAJO | Un | 1 | 62869 | 62869
CAMISA DE TRABAJO | Un | 1 | 27337 | 27337
|  |  | Subtotal = | 90206
ZAPATOS:
BOTAS DE SEGURIDAD | Par | 1 | 111344 | 111344
|  |  | Subtotal = | 111344
|  |  | VR UNITARIO = | 201550
SEGURIDAD INDUSTRIAL |  |  |  | UNIDAD: Un
DESCRIPCIÓN | UNIDAD | CANT/ REND | PRECIO UNITARIO | VR PARCIAL
ELEMENTOS DE PROTECCIÓN PERSONAL (EPP):
CHALECO REFLECTIVO | Un | 1 | 35331 | 35331
CASCO DE SEGURIDAD | Un | 1 | 42768 | 42768
TAPABOCAS | Un | 1 | 268 | 268
TAPÓN PARA OIDO | Un | 1 | 2653 | 2653
GAFAS DE SEGURIDAD | Un | 1 | 8658 | 8658
GUANTES VAQUETA | Par | 1 | 13703 | 13703
|  |  | Subtotal = | 103381
|  |  | VR UNITARIO = | 103381
SEGURIDAD INDUSTRIAL PARA SOLDADOR |  |  |  | UNIDAD: Un
DESCRIPCIÓN | UNIDAD | CANT/ REND | PRECIO UNITARIO | VR PARCIAL
ELEMENTOS DE PROTECCIÓN PERSONAL (EPP):
PETO O DELANTAL SOLDADOR | Un | 1 | 60086 | 60086
MANGAS DE CARNAZA | Par | 1 | 73377 | 73377
POLAINAS DE CARNAZA | Par | 1 | 73377 | 73377
GORRO LEGIONARIO SOLDADOR | Un | 1 | 54604 | 54604
GUANTES SOLDADOR DE CARNAZA | Par | 1 | 56549 | 56549
CARETA PARA SOLDAR CON VISOR | Un | 1 | 46051 | 46051
|  |  | Subtotal = | 364044
|  |  | VR UNITARIO = | 364044
AYUDANTE (Incl. prestaciones) |  |  |  | UNIDAD: Día
DESCRIPCIÓN | UNIDAD | CANT/ REND | PRECIO UNITARIO | VR PARCIAL
AYUDANTE | Mes | 0.033333 | 1750905 | 58362.92
AUXILIO DE TRANSPORTE | Mes | 0.033333 | 249095 | 8303.08
|  |  | Subtotal = | 66666
SEGURIDAD SOCIAL:
SALUD | %S | 12.5 | 58362.92 | 7295.37
PENSIÓN | %S | 16 | 58362.92 | 9338.07
RIESGOS PROFESIONALES | %S | 6.96 | 58362.92 | 4062.06
|  |  | Subtotal = | 20695.5
PRESTACIONES SOCIALES:
CESANTÍAS | % | 8.3333 | 66666 | 5555.48
INTERESES DE CESANTÍAS | % | 0.0333 | 5555.48 | 1.85
VACACIONES | % | 4.1667 | 58362.92 | 2431.81
PRIMA LEGAL | % | 8.3333 | 66666 | 5555.48
|  |  | Subtotal = | 13544.62
APORTES PARAFISCALES:
CAJA DE COMPENSACIÓN FAMILIAR | %S | 4 | 58362.92 | 2334.52
ICBF | %S | 3 | 58362.92 | 1750.89
SENA | %S | 2 | 58362.92 | 1167.26
|  |  | Subtotal = | 5252.67
OTROS:
DOTACIÓN LABORAL | Un | 0.008333 | 201550 | 1679.52
SEGURIDAD INDUSTRIAL | Un | 0.008333 | 103381 | 861.47
|  |  | Subtotal = | 2540.99
|  |  | VR UNITARIO = | 108700
|  |  | TOTAL % P = | 86.25%
AYUDANTE PRÁCTICO (Incl. prestaciones) |  |  |  | UNIDAD: Día
DESCRIPCIÓN | UNIDAD | CANT/ REND | PRECIO UNITARIO | VR PARCIAL
AYUDANTE PRÁCTICO | Mes | 0.033333 | 2163274 | 72108.41
AUXILIO DE TRANSPORTE | Mes | 0.033333 | 249095 | 8303.08
|  |  | Subtotal = | 80411.49
SEGURIDAD SOCIAL:
SALUD | %S | 12.5 | 72108.41 | 9013.55
PENSIÓN | %S | 16 | 72108.41 | 11537.35
RIESGOS PROFESIONALES | %S | 6.96 | 72108.41 | 5018.75
|  |  | Subtotal = | 25569.65
PRESTACIONES SOCIALES:
CESANTÍAS | % | 8.3333 | 80411.49 | 6700.93
INTERESES DE CESANTÍAS | % | 0.0333 | 6700.93 | 2.23
VACACIONES | % | 4.1667 | 72108.41 | 3004.54
PRIMA LEGAL | % | 8.3333 | 80411.49 | 6700.93
|  |  | Subtotal = | 16408.63
APORTES PARAFISCALES:
CAJA DE COMPENSACIÓN FAMILIAR | %S | 4 | 72108.41 | 2884.34
ICBF | %S | 3 | 72108.41 | 2163.25
SENA | %S | 2 | 72108.41 | 1442.17
|  |  | Subtotal = | 6489.76
OTROS:
DOTACIÓN LABORAL | Un | 0.008333 | 201550 | 1679.52
SEGURIDAD INDUSTRIAL | Un | 0.008333 | 103381 | 861.47
|  |  | Subtotal = | 2540.99
|  |  | VR UNITARIO = | 131421
|  |  | TOTAL % P = | 82.25%
HERRERO (Incl. prestaciones) |  |  |  | UNIDAD: Día
DESCRIPCIÓN | UNIDAD | CANT/ REND | PRECIO UNITARIO | VR PARCIAL
HERRERO | Mes | 0.033333 | 2163274 | 72108.41
AUXILIO DE TRANSPORTE | Mes | 0.033333 | 249095 | 8303.08
|  |  | Subtotal = | 80411.49
SEGURIDAD SOCIAL:
SALUD | %S | 12.5 | 72108.41 | 9013.55
PENSIÓN | %S | 16 | 72108.41 | 11537.35
RIESGOS PROFESIONALES | %S | 6.96 | 72108.41 | 5018.75
|  |  | Subtotal = | 25569.65
PRESTACIONES SOCIALES:
CESANTÍAS | % | 8.3333 | 80411.49 | 6700.93
INTERESES DE CESANTÍAS | % | 0.0333 | 6700.93 | 2.23
VACACIONES | % | 4.1667 | 72108.41 | 3004.54
PRIMA LEGAL | % | 8.3333 | 80411.49 | 6700.93
|  |  | Subtotal = | 16408.63
APORTES PARAFISCALES:
CAJA DE COMPENSACIÓN FAMILIAR | %S | 4 | 72108.41 | 2884.34
ICBF | %S | 3 | 72108.41 | 2163.25
SENA | %S | 2 | 72108.41 | 1442.17
|  |  | Subtotal = | 6489.76
OTROS:
DOTACIÓN LABORAL | Un | 0.008333 | 201550 | 1679.52
SEGURIDAD INDUSTRIAL | Un | 0.008333 | 103381 | 861.47
|  |  | Subtotal = | 2540.99
|  |  | VR UNITARIO = | 131421
|  |  | TOTAL % P = | 82.25%
OFICIAL (Incl. prestaciones) |  |  |  | UNIDAD: Día
DESCRIPCIÓN | UNIDAD | CANT/ REND | PRECIO UNITARIO | VR PARCIAL
OFICIAL | Mes | 0.033333 | 2593253 | 86440.9
AUXILIO DE TRANSPORTE | Mes | 0.033333 | 249095 | 8303.08
|  |  | Subtotal = | 94743.98
SEGURIDAD SOCIAL:
SALUD | %S | 12.5 | 86440.9 | 10805.11
PENSIÓN | %S | 16 | 86440.9 | 13830.54
RIESGOS PROFESIONALES | %S | 6.96 | 86440.9 | 6016.29
|  |  | Subtotal = | 30651.94
PRESTACIONES SOCIALES:
CESANTÍAS | % | 8.3333 | 94743.98 | 7895.3
INTERESES DE CESANTÍAS | % | 0.0333 | 7895.3 | 2.63
VACACIONES | % | 4.1667 | 86440.9 | 3601.73
PRIMA LEGAL | % | 8.3333 | 94743.98 | 7895.3
|  |  | Subtotal = | 19394.96
APORTES PARAFISCALES:
CAJA DE COMPENSACIÓN FAMILIAR | %S | 4 | 86440.9 | 3457.64
ICBF | %S | 3 | 86440.9 | 2593.23
SENA | %S | 2 | 86440.9 | 1728.82
|  |  | Subtotal = | 7779.69
OTROS:
DOTACIÓN LABORAL | Un | 0.008333 | 201550 | 1679.52
SEGURIDAD INDUSTRIAL | Un | 0.008333 | 103381 | 861.47
|  |  | Subtotal = | 2540.99
|  |  | VR UNITARIO = | 155112
|  |  | TOTAL % P = | 79.44%
OPERARIO SOLDADOR (Incl. prestaciones) |  |  |  | UNIDAD: Día
DESCRIPCIÓN | UNIDAD | CANT/ REND | PRECIO UNITARIO | VR PARCIAL
OPERARIO SOLDADOR | Mes | 0.033333 | 2360703 | 78689.31
AUXILIO DE TRANSPORTE | Mes | 0.033333 | 249095 | 8303.08
|  |  | Subtotal = | 86992.39
SEGURIDAD SOCIAL:
SALUD | %S | 12.5 | 78689.31 | 9836.16
PENSIÓN | %S | 16 | 78689.31 | 12590.29
RIESGOS PROFESIONALES | %S | 6.96 | 78689.31 | 5476.78
|  |  | Subtotal = | 27903.23
PRESTACIONES SOCIALES:
CESANTÍAS | % | 8.3333 | 86992.39 | 7249.34
INTERESES DE CESANTÍAS | % | 0.0333 | 7249.34 | 2.41
VACACIONES | % | 4.1667 | 78689.31 | 3278.75
PRIMA LEGAL | % | 8.3333 | 86992.39 | 7249.34
|  |  | Subtotal = | 17779.84
APORTES PARAFISCALES:
CAJA DE COMPENSACIÓN FAMILIAR | %S | 4 | 78689.31 | 3147.57
ICBF | %S | 3 | 78689.31 | 2360.68
SENA | %S | 2 | 78689.31 | 1573.79
|  |  | Subtotal = | 7082.04
OTROS:
DOTACIÓN LABORAL | Un | 0.008333 | 201550 | 1679.52
SEGURIDAD INDUSTRIAL PARA SOLDADOR | Un | 0.008333 | 364044 | 3033.58
|  |  | Subtotal = | 4713.1
|  |  | VR UNITARIO = | 144471
|  |  | TOTAL % P = | 83.6%
PINTOR (Incl. prestaciones) |  |  |  | UNIDAD: Día
DESCRIPCIÓN | UNIDAD | CANT/ REND | PRECIO UNITARIO | VR PARCIAL
PINTOR | Mes | 0.033333 | 2163274 | 72108.41
AUXILIO DE TRANSPORTE | Mes | 0.033333 | 249095 | 8303.08
|  |  | Subtotal = | 80411.49
SEGURIDAD SOCIAL:
SALUD | %S | 12.5 | 72108.41 | 9013.55
PENSIÓN | %S | 16 | 72108.41 | 11537.35
RIESGOS PROFESIONALES | %S | 6.96 | 72108.41 | 5018.75
|  |  | Subtotal = | 25569.65
PRESTACIONES SOCIALES:
CESANTÍAS | % | 8.3333 | 80411.49 | 6700.93
INTERESES DE CESANTÍAS | % | 0.0333 | 6700.93 | 2.23
VACACIONES | % | 4.1667 | 72108.41 | 3004.54
PRIMA LEGAL | % | 8.3333 | 80411.49 | 6700.93
|  |  | Subtotal = | 16408.63
APORTES PARAFISCALES:
CAJA DE COMPENSACIÓN FAMILIAR | %S | 4 | 72108.41 | 2884.34
ICBF | %S | 3 | 72108.41 | 2163.25
SENA | %S | 2 | 72108.41 | 1442.17
|  |  | Subtotal = | 6489.76
OTROS:
DOTACIÓN LABORAL | Un | 0.008333 | 201550 | 1679.52
SEGURIDAD INDUSTRIAL | Un | 0.008333 | 103381 | 861.47
|  |  | Subtotal = | 2540.99
|  |  | VR UNITARIO = | 131421
|  |  | TOTAL % P = | 82.25%
CUADRILLA 1 OF + 1 AY |  |  |  | UNIDAD: Día
DESCRIPCIÓN | UNIDAD | CANT/ REND | PRECIO UNITARIO | VR PARCIAL
MANO de OBRA:
OFICIAL (Incl. prestaciones) | Día | 1 | 155112 | 155112
AYUDANTE (Incl. prestaciones) | Día | 1 | 108700 | 108700
|  |  | Subtotal = | 263812
|  |  | VR UNITARIO = | 263812
CUADRILLA 1 OF + 2 AY |  |  |  | UNIDAD: Día
DESCRIPCIÓN | UNIDAD | CANT/ REND | PRECIO UNITARIO | VR PARCIAL
MANO de OBRA:
OFICIAL (Incl. prestaciones) | Día | 1 | 155112 | 155112
AYUDANTE (Incl. prestaciones) | Día | 2 | 108700 | 217400
|  |  | Subtotal = | 372512
|  |  | VR UNITARIO = | 372512
CUADRILLA 1 OF + 3 AY |  |  |  | UNIDAD: Día
DESCRIPCIÓN | UNIDAD | CANT/ REND | PRECIO UNITARIO | VR PARCIAL
MANO de OBRA:
OFICIAL (Incl. prestaciones) | Día | 1 | 155112 | 155112
AYUDANTE (Incl. prestaciones) | Día | 3 | 108700 | 326100
|  |  | Subtotal = | 481212
|  |  | VR UNITARIO = | 481212
CUADRILLA 1 OF + 4 AY |  |  |  | UNIDAD: Día
DESCRIPCIÓN | UNIDAD | CANT/ REND | PRECIO UNITARIO | VR PARCIAL
MANO de OBRA:
OFICIAL (Incl. prestaciones) | Día | 1 | 155112 | 155112
AYUDANTE (Incl. prestaciones) | Día | 4 | 108700 | 434800
|  |  | Subtotal = | 589912
|  |  | VR UNITARIO = | 589912
CUADRILLA 2 Ay |  |  |  | UNIDAD: Día
DESCRIPCIÓN | UNIDAD | CANT/ REND | PRECIO UNITARIO | VR PARCIAL
MANO de OBRA:
AYUDANTE (Incl. prestaciones) | Día | 2 | 108700 | 217400
|  |  | Subtotal = | 217400
|  |  | VR UNITARIO = | 217400
CUADRILLA HERRERÍA |  |  |  | UNIDAD: Día
DESCRIPCIÓN | UNIDAD | CANT/ REND | PRECIO UNITARIO | VR PARCIAL
MANO de OBRA:
HERRERO (Incl. prestaciones) | Día | 2 | 131421 | 262842
AYUDANTE (Incl. prestaciones) | Día | 5 | 108700 | 543500
|  |  | Subtotal = | 806342
|  |  | VR UNITARIO = | 806342
CUADRILLA PINTURA |  |  |  | UNIDAD: Día
DESCRIPCIÓN | UNIDAD | CANT/ REND | PRECIO UNITARIO | VR PARCIAL
MANO de OBRA:
PINTOR (Incl. prestaciones) | Día | 1 | 131421 | 131421
AYUDANTE PRÁCTICO (Incl. prestaciones) | Día | 1 | 131421 | 131421
|  |  | Subtotal = | 262842
|  |  | VR UNITARIO = | 262842
CUADRILLA SOLDADURA |  |  |  | UNIDAD: Día
DESCRIPCIÓN | UNIDAD | CANT/ REND | PRECIO UNITARIO | VR PARCIAL
MANO de OBRA:
OPERARIO SOLDADOR (Incl. prestaciones) | Día | 1 | 144471 | 144471
AYUDANTE PRÁCTICO (Incl. prestaciones) | Día | 1 | 131421 | 131421
|  |  | Subtotal = | 275892
|  |  | VR UNITARIO = | 275892
CUADRILLA DE INSTALACIÓN |  |  |  | UNIDAD: Día
DESCRIPCIÓN | UNIDAD | CANT/ REND | PRECIO UNITARIO | VR PARCIAL
MANO de OBRA:
OFICIAL (Incl. prestaciones) | Día | 1 | 155112 | 155112
AYUDANTE (Incl. prestaciones) | Día | 1 | 108700 | 108700
|  |  | Subtotal = | 263812
|  |  | VR UNITARIO = | 263812
CONCRETO 17.2 MPa |  |  |  | UNIDAD: m3
DESCRIPCIÓN | UNIDAD | CANT/ REND | PRECIO UNITARIO | VR PARCIAL
MATERIALES:
CEMENTO GRIS | Kg | 313.3 | 652 | 204271.6
ARENA | m3 | 0.67 | 83300 | 55811
TRITURADO DE 3/4" | m3 | 0.7 | 113050 | 79135
AGUA | Lt | 211.03 | 81 | 17093.43
|  |  | Subtotal = | 356311.03
EQUIPO y HERRAMIENTAS:
CANECA METÁLICA DE 55 Gal | Un | 0.0016 | 59708 | 95.53
MANGUERA PARA AGUA Ø= 1/2" x 50 m | Un | 0.0016 | 66269 | 106.03
PALA REDONDA CON CABO | Un | 0.0048 | 40559 | 194.68
BALDE CONSTRUCCIÓN | Un | 0.032 | 7292 | 233.34
EXTENSIÓN ELÉCTRICA ENCAUCHETADA 3x12 x 10 m | Un | 0.0016 | 65384 | 104.61
CONCRETADORA ELÉCTRICA DE 1 SACO | Día | 0.2 | 49253 | 9850.6
TRANSPORTE
Transporte de material granular > 40 Km | m3-Km | 0 | 1404 | 0
|  |  | Subtotal = | 0
MANO de OBRA:
CUADRILLA 1 OF + 3 AY | Día | 0.16 | 481212 | 76993.92
|  |  | Subtotal = | 76993.92
|  |  | VR UNITARIO = | 438597
CONCRETO 27.6 MPa |  |  |  | UNIDAD: m3
DESCRIPCIÓN | UNIDAD | CANT/ REND | PRECIO UNITARIO | VR PARCIAL
MATERIALES:
CEMENTO GRIS | Kg | 427.52 | 652 | 278743.04
ARENA | m3 | 0.59 | 83300 | 49147
TRITURADO DE 3/4" | m3 | 0.7 | 113050 | 79135
AGUA | Lt | 209.34 | 81 | 16956.54
|  |  | Subtotal = | 423981.58
EQUIPO y HERRAMIENTAS:
CANECA METÁLICA DE 55 Gal | Un | 0.0022 | 59708 | 131.36
MANGUERA PARA AGUA Ø= 1/2" x 50 m | Un | 0.0022 | 66269 | 145.79
PALA REDONDA CON CABO | Un | 0.0065 | 40559 | 263.63
BALDE CONSTRUCCIÓN | Un | 0.0432 | 7292 | 315.01
EXTENSIÓN ELÉCTRICA ENCAUCHETADA 3x12 x 10 m | Un | 0.0022 | 65384 | 143.84
CONCRETADORA ELÉCTRICA DE 1 SACO | Día | 0.27 | 49253 | 13298.31
|  |  | Subtotal = | 14297.94
TRANSPORTE
Transporte de material granular > 40 Km | m3-Km | 0 | 1404 | 0
|  |  | Subtotal = | 0
MANO de OBRA:
CUADRILLA 1 OF + 3 AY | Día | 0.216 | 481212 | 103941.79
|  |  | Subtotal = | 103941.79
|  |  | VR UNITARIO = | 542221
EQUIPO DE SOLDADURA |  |  |  | UNIDAD: Día
DESCRIPCIÓN | UNIDAD | CANT/ REND | PRECIO UNITARIO | VR PARCIAL
EQUIPO y HERRAMIENTAS:
SOLDADOR ELÉCTRICO MONOFÁSICO | Día | 1 | 76324 | 76324
CABLE PARA PORTA ELECTRODO x 10 m | Día | 1 | 7589 | 7589
PINZA MASA | Día | 1 | 1065 | 1065
|  |  | Subtotal = | 84978
|  |  | VR UNITARIO = | 84978
EQUIPO PARA PINTURA |  |  |  | UNIDAD: Día
DESCRIPCIÓN | UNIDAD | CANT/ REND | PRECIO UNITARIO | VR PARCIAL
EQUIPO y HERRAMIENTAS:
MASCARILLA CON RESPIRADOR DOBLE FILTRO | Un | 0.02 | 26508 | 530.16
EXTENSIÓN ELÉCTRICA ENCAUCHETADA 3x12 x 10 m | Un | 0.02 | 65384 | 1307.68
COMPRESOR DE 120 lb | Día | 1 | 79866 | 79866
MANGUERA PARA COMPRESOR DE AIRE x 10 m | Día | 1 | 2118 | 2118
PISTÓLA COMPRESOR DE AIRE | Día | 1 | 12141 | 12141
|  |  | Subtotal = | 95962.84
|  |  | VR UNITARIO = | 95963
MORTERO 1:4 |  |  |  | UNIDAD: m3
DESCRIPCIÓN | UNIDAD | CANT/ REND | PRECIO UNITARIO | VR PARCIAL
MATERIALES:
CEMENTO GRIS | Kg | 363 | 652 | 236676
ARENA | m3 | 1.16 | 83300 | 96628
AGUA | Lt | 185 | 81 | 14985
|  |  | Subtotal = | 348289
EQUIPO y HERRAMIENTAS:
CANECA METÁLICA DE 55 Gal | Un | 0.0006 | 59708 | 35.82
MANGUERA PARA AGUA Ø= 1/2" x 50 m | Un | 0.0006 | 66269 | 39.76
PALA REDONDA CON CABO | Un | 0.0018 | 40559 | 73.01
BALDE CONSTRUCCIÓN | Un | 0.0048 | 7292 | 35
|  |  | Subtotal = | 183.59
TRANSPORTE
Transporte de material granular > 40 Km | m3-Km | 0 | 1404 | 0
|  |  | Subtotal = | 0
CUADRILLA 1 OF + 2 AY | Día | 0.06 | 372512 | 22350.72
|  |  | Subtotal = | 22350.72
|  |  | VR UNITARIO = | 370823
MORTERO 1:4 (Impermeabilizado) |  |  |  | UNIDAD: m3
DESCRIPCIÓN | UNIDAD | CANT/ REND | PRECIO UNITARIO | VR PARCIAL
MATERIALES:
MORTERO 1:4 | m3 | 1 | 370823 | 370823
SIKA 1 (Impermeabilizante integral para morteros) | Kg | 10.89 | 20930 | 227927.7
|  |  | Subtotal = | 598750.7
|  |  | VR UNITARIO = | 598751
POSTE DE SEÑALIZACIÓN EN MADERA PINTADO + MUERTO EN CONCRETO |  |  |  | UNIDAD: Un
DESCRIPCIÓN | UNIDAD | CANT/ REND | PRECIO UNITARIO | VR PARCIAL
MATERIALES:
GUADUA SOBRE BASA | Un | 0.3 | 6040 | 1812
TABLA 1" x 10" | m | 0.43 | 8645 | 3717.35
LISTÓN 1" x 2" | m | 0.67 | 1482 | 992.94
PUNTILLA 1 1/2" a 3" | Lb | 0.2 | 4360 | 872
ACPM | Gal | 0.05 | 11064 | 553.2
CONCRETO 17.2 MPa | m3 | 0.0062 | 438597 | 2719.3
DISOLVENTE | Gal | 0.031 | 65158 | 2019.9
PINTURA ESMALTE PINTULUX | Gal | 0.031 | 109808 | 3404.05
|  |  | Subtotal = | 16090.74
EQUIPO y HERRAMIENTAS:
BROCHA 2" | Un | 0.0002 | 9369 | 1.87
BALDE CONSTRUCCIÓN | Un | 0.0002 | 7292 | 1.46
HERRAMIENTAS PARA ALBAÑIL | Un | 0.0002 | 362151 | 72.43
|  |  | Subtotal = | 75.76
TRANSPORTES:
CAMIONETA | Hr | 0.1 | 41652 | 4165.2
|  |  | Subtotal = | 4165.2
MANO de OBRA:
CUADRILLA 1 OF + 1 AY | Día | 0.018 | 263812 | 4748.62
|  |  | Subtotal = | 4748.62
|  |  | VR UNITARIO = | 25080
PULIDORA ELÉCTRICA, CARETA CON VISOR, EXTENSIÓN ELÉCTRICA |  |  |  | UNIDAD: Un
DESCRIPCIÓN | UNIDAD | CANT/ REND | PRECIO UNITARIO | VR PARCIAL
EQUIPO y HERRAMIENTAS:
PULIDORA MANUAL ELÉCTRICA | Un | 1 | 1060318 | 1060318
CARETA VISOR POLICARBONATO Y RIBETE | Un | 1 | 60764 | 60764
EXTENSIÓN ELÉCTRICA ENCAUCHETADA 3x12 x 10 m | Un | 1 | 65384 | 65384
|  |  | Subtotal = | 1186466
|  |  | VR UNITARIO = | 1186466
Transporte de material granular > 40 Km |  |  |  | UNIDAD: m3-Km
DESCRIPCIÓN | UNIDAD | CANT/ REND | PRECIO UNITARIO | VR PARCIAL
TRANSPORTES:
VOLQUETA 7 m3 | Hr | 0.0145 | 96839 | 1404.17
|  |  | Subtotal = | 1404.17
|  |  | VR COSTO DIRECTO = | 1404

## Insumos
PROYECTO: | CONSTRUCCION OBRAS Y SUMINISTRO ASCENSOR DOS (2) PARADAS
DESCRIPCIÓN: | Suministro e instalación de ascensor de dos (2) paradas, incluyendo equipo completo, obras civiles,montaje, pruebas y puesta en funcionamiento conforme a normas vigentes.
UBICACIÓN: | Municipio de Aguachica, Dpto del Cesar.
FECHA: | Marzo de 2026
LISTA DE MATERIALES, EQUIPO y HERRAMIENTAS, JORNALES
TIPO | DESCRIPCIÓN | UNIDAD | PRECIO UNITARIO | CANTIDAD | VR PARCIAL
MATERIALES | ACERO Fy= 420 MPa | Kg | 4380 | 1123.2 | 4919615.82 | https://www.homecenter.com.co/homecenter-co/product/43274/chipa-3-8-pulgadas-1-kilo/43274/
| ACERO PARA ESTRUCTURA METÁLICA | Kg | 7782 | 4163.4598 | 32400044.25 | https://www.homecenter.com.co/homecenter-co/product/3000728/perfil-c-g40-150-x-50-x-15mm-x-6m-galvanizado/3000728/
| ACPM | Gal | 11064 | 0.03375 | 373.41 | Peso del perfil= 2.9 kg/m
| AGUA | Lt | 81 | 2176.4883 | 176295.55
| ALAMBRE NEGRO Cal. 18 | Kg | 6500 | 32.4 | 210600
| ALUMOL (Pintura reflectiva de aluminio) | Kg | 61090 | 0.4125 | 25199.63
| ANTISOL BLANCO (Curador para concreto y mortero base agua) | Kg | 10481 | 16.468 | 172601.11
| ARENA | m3 | 83300 | 6.1816 | 514926.91 | PAVIMENTOS EL DORADO 2026
| BOTAS DE SEGURIDAD | Par | 111344 | 4.3378 | 482984.33
| CAMISA DE TRABAJO | Un | 27337 | 4.3378 | 118581.54
| CANAL 90 0.43 mm x 2.44 m | Un | 9560 | 11.968 | 114414.08
| CARETA PARA SOLDAR CON VISOR | Un | 46051 | 0.66084 | 30432.35
| CASCO DE SEGURIDAD | Un | 42768 | 3.6769 | 157254.81
| CEMENTO GRIS | Kg | 652 | 3825.5532 | 2494260.7 | https://www.homecenter.com.co/homecenter-co/product/13846/cemento-argos-gris-50kg/13846/
| CHALECO REFLECTIVO | Un | 35331 | 3.6769 | 129909.5
| CHAZO CON TORNILLO 12-14 x 2" | Un | 788 | 54 | 42552
| CINTA DE SEÑALIZACIÓN a=7 cm | m | 203 | 13.5 | 2740.5
| DISOLVENTE | Gal | 65158 | 3.9861 | 259727.95
| DISTANCIADOR DE CONCRETO | Un | 736 | 162 | 119232
| GAFAS DE SEGURIDAD | Un | 8658 | 3.6769 | 31834.83
| GORRO LEGIONARIO SOLDADOR | Un | 54604 | 0.66084 | 36084.52
| GUADUA SOBRE BASA | Un | 6040 | 0.2025 | 1223.1
| GUANTES DE VINILO | Par | 955 | 1.1896 | 1136.03
| GUANTES SOLDADOR DE CARNAZA | Par | 56549 | 0.66084 | 37369.86
| GUANTES VAQUETA | Par | 13703 | 3.6769 | 50384.93
| LISTÓN 1" x 2" | m | 1482 | 0.45225 | 670.23
| MALLA FIBRA DE VIDRIO FLEXIBLE ANTIALCALIS a=25 cm, 90 g/m² | m | 657 | 51.392 | 33764.54
| MANGAS DE CARNAZA | Par | 73377 | 0.66084 | 48490.47
| MASILLA PANEL-TEC | Gal | 17145 | 11.616 | 199156.33
| PANTALÓN DE TRABAJO | Un | 62869 | 4.3378 | 272711.08
| PARAL 89 0.43 mm x 2.44 m | Un | 11294 | 26.752 | 302137.08
| PETO O DELANTAL SOLDADOR | Un | 60086 | 0.66084 | 39707.25
| PINTURA ANTICORROSIVA ALQUÍDICA | Gal | 95926 | 7.9304 | 760731.59
| PINTURA ESMALTE PINTULUX | Gal | 109808 | 7.9513 | 873119.14
| POLAINAS DE CARNAZA | Par | 73377 | 0.66084 | 48490.47
| PUNTILLA 1 1/2" a 3" | Lb | 4360 | 0.135 | 588.6
| SEPAROL N (Desformaleteante para fácil desencofre de concreto) | Kg | 14745 | 2.148 | 31672.26
| SIKA 1 (Impermeabilizante integral para morteros) | Kg | 20930 | 4.2879 | 89746.53
| SIKAFLEX 1A (Sellador elástico de Poliuretano) x 300 cm³ | Un | 74763 | 2.7 | 201860.1
| SIKAFLEX UNIVERSAL (Sellador elástico de poliuretano) x 300 cm³ | Un | 41509 | 6.3782 | 264754.36
| SIKAMANTO 3 mm POLIÉSTER (Manto asfáltico para impermeabilizar cubiertas con refuerzo en poliéster de 180 g/m²) | m2 | 41018 | 9.075 | 372238.36
| SOLDADURA ELÉCTRICA | Kg | 29182 | 103.0952 | 3008524.19
| SUPERBOARD 1.22 m x 2.44 m x 10 mm | Un | 101768 | 24.288 | 2471741.18
| TABLA 1" x 10" | m | 8645 | 0.29025 | 2509.21
| TANQUE CILINDRO PARA GAS 2 Kg | Un | 76558 | 0.04125 | 3158.02
| TAPABOCAS | Un | 268 | 3.6769 | 985.42
| TAPÓN PARA OIDO | Un | 2653 | 3.6769 | 9754.89
| TORNILLO ESTRUCTURA PUNTA AGUDA CABEZA PLANA 8x1/2" | Un | 89 | 98.56 | 8771.84
| TORNILLO SUPERBOARD AVELLANADO PUNTA AGUDA 6x7/8" | Un | 289 | 809.6 | 233974.4
| TRITURADO DE 3/4" | m3 | 113050 | 5.8268 | 658718.53 | PAVIMENTOS EL DORADO 2026
| ASCENSOR Gen2 Regen-EXT S. - Capacidad 6 PERSONAS, 450 Kg (2 Paradas) | Un | 102600000 | 1 | 102600000
| CINTA WATERBAR PVC O 22 PARA JUNTAS | Ml | 50000 | 9.8948 | 494740.78
| PLACA DE MARMOL CALIDAD JASPE NACIONAL A=0.60m, E=0.07m | m2 | 750000 | 21.84 | 16379999.26
| REFRAGUE CON CONCOLOR COLOR BLANCO | m | 3000 | 10.4 | 31200
| VENTANA EN ALUMINIO CORREDIZA CON VIDRIO DE 10 mm | Sub/m2 | 700039 | 54 | 37802106
| SIKA PISO DECOR gris | Kg | 9500 | 0.45 | 4275
EQUIPO y HERRAMIENTAS | ALMADANA 4 lb | Un | 57954 | 0.000135 | 7.82
| ANDAMIO CERTIFICADO | Día | 8827 | 4.5108 | 39816.83
| ANTORCHA SOPLETE A GAS | Hr | 122150 | 0.04125 | 5038.69
| ATORNILLADOR ELÉCTRICO | Un | 625159 | 0.06336 | 39610.07
| BALDE CONSTRUCCIÓN | Un | 7292 | 0.62756 | 4576.13
| BROCHA 2" | Un | 9369 | 0.000135 | 1.26
| CABLE PARA PORTA ELECTRODO x 10 m | Día | 7589 | 79.304 | 601838.04
| CANECA METÁLICA DE 55 Gal | Un | 59708 | 0.018361 | 1096.3
| CARETA VISOR POLICARBONATO Y RIBETE | Un | 60764 | 0.79304 | 48188.28
| CARRETA LLANTA NEUMÁTICA | Un | 364684 | 0.13676 | 49872.72
| CINCEL 3/4" ACERO TEMPLADO | Un | 35824 | 0.000135 | 4.84
| CINTA MÉTRICA x 5 m | Un | 22753 | 0.000135 | 3.07
| CODAL DE ALUMINIO 3" x 1 1/2" x 3 m | Un | 46372 | 0.015 | 695.58
| COMPRESOR DE 120 lb | Día | 79866 | 15.8608 | 1266738.71
| COMPRESOR NEUMÁTICO 1 MARTILLO | Hr | 208272 | 2.0707 | 431272.98
| CONCRETADORA ELÉCTRICA DE 1 SACO | Día | 49253 | 2.181 | 107422.42
| CORTADORA DE PAVIMENTO | Día | 442632 | 0.24 | 106231.68
| EXTENSIÓN ELÉCTRICA ENCAUCHETADA 3x12 x 10 m | Un | 65384 | 1.196 | 78200.52
| FORMALETA METÁLICA MURO | Día | 28727 | 11.9572 | 343494.48
| GRÚA 10 Ton | Hr | 172344 | 1 | 172344
| KIT ARNÉS PARA ALTURAS | Un | 805062 | 1.5861 | 1276892.7
| LIMA PLANA PARA USO GENERAL CON MANGO 8" | Un | 26639 | 0.000135 | 3.6
| MALACATE TIRFOR 1,600 Kg CON CABLE DE ACERO | Un | 1382173 | 0.79304 | 1096118.45
| MANGUERA DE NIVEL x 10 m | Un | 5863 | 0.000135 | 0.79
| MANGUERA PARA AGUA Ø= 1/2" x 50 m | Un | 66269 | 0.018361 | 1216.77
| MANGUERA PARA COMPRESOR DE AIRE x 10 m | Día | 2118 | 15.8608 | 33593.18
| MARCO ANDAMIO DE TIJERA 1.50x1.50 m | Día | 735 | 498.128 | 366124.07
| MARCO SEGUETA FIJO | Un | 35467 | 0.000135 | 4.79
| MARTILLO | Un | 41506 | 0.000135 | 5.6
| MASCARILLA CON RESPIRADOR DOBLE FILTRO | Un | 26508 | 0.31722 | 8408.76
| NIVEL DE BURBUJA | Un | 52700 | 0.000135 | 7.11
| PALA REDONDA CON CABO | Un | 40559 | 0.1911 | 7750.9
| PALUSTRE | Un | 16707 | 0.000135 | 2.26
| PINZA MASA | Día | 1065 | 79.304 | 84458.76
| PISTÓLA COMPRESOR DE AIRE | Día | 12141 | 15.8608 | 192565.98
| PLATAFORMA METÁLICA PARA ANDAMIO | Día | 3539 | 249.064 | 881437.48
| PLOMADA | Un | 22171 | 0.000135 | 2.99
| PULIDORA MANUAL ELÉCTRICA | Un | 1060318 | 0.79304 | 840874.57
| RUEDA GIRATORIA PARA ANDAMIO | Día | 2300 | 8.448 | 19430.4
| SERRUCHO | Un | 44567 | 0.000135 | 6.02
| SIERRA CIRCULAR 7 1/4" | Un | 636182 | 0.06336 | 40308.49
| SOLDADOR ELÉCTRICO MONOFÁSICO | Día | 76324 | 79.304 | 6052798.36
| TALADRO PERCUTOR 1/2" | Un | 570917 | 0.027 | 15414.76
| TIJERA DE ANDAMIO | Día | 197 | 498.128 | 98131.21
| VIBRADOR ELÉCTRICO PARA CONCRETO | Día | 46175 | 0.895 | 41326.63
TRANSPORTES | CAMIÓN 350 | Hr | 66642 | 14.9812 | 998377.14
| CAMIONETA | Hr | 41652 | 5.8496 | 243647.54
| VOLQUETA 7 m3 | Hr | 96839 | 6.9914 | 677038.27
MANO de OBRA | AUXILIO DE TRANSPORTE | Mes | 249095 | 17.3516 | 4322193.79
| AYUDANTE | Mes | 1750905 | 6.0573 | 10605714.52
| AYUDANTE PRÁCTICO | Mes | 2163274 | 3.2259 | 6978478.96
| HERRERO | Mes | 2163274 | 0.1512 | 327083.74
| OFICIAL | Mes | 2593253 | 4.6993 | 12186572.8
| OPERARIO SOLDADOR | Mes | 2360703 | 2.6434 | 6240377.11
| PINTOR | Mes | 2163274 | 0.57445 | 1242687.58
OTROS | TARIFA ESCOMBRERA AUTORIZADA | m3 | 4500 | 14 | 63000

## G_Obra
PROYECTO: | CONSTRUCCION OBRAS Y SUMINISTRO ASCENSOR DOS (2) PARADAS
DESCRIPCIÓN: | Suministro e instalación de ascensor de dos (2) paradas, incluyendo equipo completo, obras civiles,montaje, pruebas y puesta en funcionamiento conforme a normas vigentes.
UBICACIÓN: | Municipio de Aguachica, Dpto del Cesar.
FECHA: | Marzo de 2026
MEMORIA DE CANTIDADES
1.01 Corte de piso y/o andén con máquina; profundidad mínima 4.0 cm | [7 empty] | UNIDAD: m
OBSERVACIONES | NIVEL | EJE | TRAMO | TIPO | LARGO | ANCHO | ALTO | PIEZAS | CANTIDAD
CORTE FOSO ASCENSOR |  |  |  |  | 1.6 |  |  | 4 | 6.4
[8 empty] | TOTAL = | 6.4
1.02 Demolición de piso y/o andén en concreto. espesor = 0.10 a 0.15m | [7 empty] | UNIDAD: m3
OBSERVACIONES | NIVEL | EJE | TRAMO | TIPO | LARGO | ANCHO | ALTO | PIEZAS | CANTIDAD
EDIFICACION |  |  |  |  | 1.6 | 1.6 |  | 1 | 2.56
[8 empty] | TOTAL = | 2.56
1.03 Retiro sobrantes demoliciones | [7 empty] | UNIDAD: m3
OBSERVACIONES | NIVEL | EJE | TRAMO | TIPO | LARGO | ANCHO | ALTO | PIEZAS | CANTIDAD
ESCOMBROS DE DEMOLICIÓN DE PISO EN CONCRETO |  |  |  |  | 3 | 3 | 0.15 |  | 1.35
[8 empty] | TOTAL = | 1.35
2.01 Excavacion manual en material común, profundida maxima 2.00 m | [7 empty] | UNIDAD: m3
OBSERVACIONES | NIVEL | EJE | TRAMO | TIPO | LARGO | ANCHO | ALTO | PIEZAS | CANTIDAD
FOSO ASCENSOR |  |  |  |  | 1.6 | 1.6 | 1.5 | 1 | 3.84
[8 empty] | TOTAL = | 3.84
2.02 Retiro sobrantes. volumen compacto | [7 empty] | UNIDAD: m3
OBSERVACIONES | NIVEL | EJE | TRAMO | TIPO | LARGO | ANCHO | ALTO | PIEZAS | CANTIDAD
EXCAVACIONES |  |  |  |  | 1.6 | 1.6 | 1.5 | 1 | 3.84
[8 empty] | TOTAL = | 3.84
3.01 Concreto para solados, f'c = 2.500 psi. | [7 empty] | UNIDAD: m3
OBSERVACIONES | NIVEL | EJE | TRAMO | TIPO | LARGO | ANCHO | ALTO | PIEZAS | CANTIDAD
FOSO ASCENSOR |  |  |  |  | 1.6 | 1.6 | 0.1 | 1 | 0.26
[8 empty] | TOTAL = | 0.26
3.02 Losa foso del ascensor en concreto f'c = 4.000 psi impermeabilizado. inluye cinta waterbar pvc o 22 para junta, encofrado, vibrado y curado | [7 empty] | UNIDAD: m3
OBSERVACIONES | NIVEL | EJE | TRAMO | TIPO | LARGO | ANCHO | ALTO | PIEZAS | CANTIDAD
PLACA INFERIOR |  |  |  |  | 2.5 | 2.5 | 0.3 | 1 | 1.88
[8 empty] | TOTAL = | 1.88
3.03 Muros y vigas foso del ascensor en concreto f'c = 4.000 psi impermeabilizado. incluye vibrado y curado. según diseños | [7 empty] | UNIDAD: m3
OBSERVACIONES | NIVEL | EJE | TRAMO | TIPO | LARGO | ANCHO | ALTO | PIEZAS | CANTIDAD
MUROS PERIMETRALES 1 |  |  |  |  | 1.6 | 0.3 | 1 | 2 | 0.96
MUROS PERIMETRALES 2 |  |  |  |  | 2.2 | 0.3 | 1 | 2 | 1.32
VIGAS CORONA 1 |  |  |  |  | 1.6 | 0.3 | 0.4 | 2 | 0.38
VIGAS CORONA 2 |  |  |  |  | 2.25 | 0.3 | 0.4 | 2 | 0.54
[8 empty] | TOTAL = | 3.2
3.04 Losa monolitica de espesor e = 0.20 m, en concreto f'c = 4.000 psi impermeabilizado | [7 empty] | UNIDAD: m2
OBSERVACIONES | NIVEL | EJE | TRAMO | TIPO | LARGO | ANCHO | ALTO | PIEZAS | CANTIDAD
PLACA DE CUBIERTA |  |  |  |  | 1.6 | 1.8 |  | 1 | 2.88
[8 empty] | TOTAL = | 2.88
3.05 Acero de refuerzo pdr-60; f'y = 420 Mpa para estructuras en concreto, verticales y horizontales | [7 empty] | UNIDAD: kg
OBSERVACIONES | NIVEL | EJE | TRAMO | REF | LONG | CANT | PESO | PIEZAS | CANTIDAD
LOSA FOSO DEL ASCENSOR |  |  |  |  | 1.8 | 1.8 | 150 |  | 486
MUROS Y VIGAS FOSO DEL ASCENSOR |  |  |  |  | 1 | 3.8 | 150 |  | 570
LOSA MONOLITICA DE ESPESOR E=0.20m |  |  |  |  | 0.2 | 5.2 | 150 |  | 156
[8 empty] | TOTAL = | 1212
3.06 Suministro, fabricación, montaje y pintura de perfiler 150 x 150 x 6mm para soporte de la estructura del ascensor, incluye tornillería, soldadura electrica y acabado con anticorrosivo + esmalte, estructura a la vista, según diseño por el contratista | [7 empty] | UNIDAD: kg
OBSERVACIONES | NIVEL | EJE | TRAMO | REF | LONG | CANT | PESO | PIEZAS | CANTIDAD
PERFIL CUADRADO - 150x150x6mm - COLUMNAS | [6 empty] | 26.71 | 35 | 934.85
PERFIL CUADRADO - 150x150x6mm - VIGAS | [6 empty] | 26.71 | 45 | 1201.95
PLATINAS DE 40x40cm - 5/8" | [6 empty] | 150 | 0.8 | 120
PLATINAS DE 40x80cm - 5/8" | [6 empty] | 150 | 1.6 | 240
TORNILLOS 3/4" - G8 | [6 empty] | 5 | 80 | 400
[8 empty] | TOTAL = | 2896.8
4.01 Muro en superboard para definir accesos del ascensor, para recibir piedra en granito natural para evitar mantenimientos, incluye estructura metalica de soporte, tornillería, cinta y masilla multiusos | [7 empty] | UNIDAD: m2
OBSERVACIONES | NIVEL | EJE | TRAMO | TIPO | LARGO | ANCHO | ALTO | PIEZAS | CANTIDAD
CERRAMIENTO TODA EL ÁREA | [5 empty] | 1 | 6 | 2 | 12
FRONTONES | [5 empty] | 2.4 | 1 | 2 | 4.8
PARTE SUPERIOR - PERIMETRAL | [5 empty] | 2.4 | 1.5 | 4 | 14.4
[8 empty] | TOTAL = | 31.2
4.02 Suministro e instalación de cenefas en granito natural color beis-rosa y/o marrón caribe. incluye la arquitectura en sitio de la piedra + masillas + perforaciones sobre la pared de superboard | [7 empty] | UNIDAD: m2
OBSERVACIONES | NIVEL | EJE | TRAMO | TIPO | LARGO | ANCHO | ALTO | PIEZAS | CANTIDAD
CERRAMIENTO TODA EL ÁREA |  |  |  |  | 8 |  | 1 | 2 | 16
FRONTONES |  |  |  |  | 1 |  | 2.4 | 2 | 4.8
[8 empty] | TOTAL = | 20.8
4.03 Sumnistro, transporte e instalacion de ventanería panorámica del ascensor, en vidrio templado 10 mm. incluye accesorios de anclaje para fachadas | [7 empty] | UNIDAD: m2
OBSERVACIONES | NIVEL | EJE | TRAMO | TIPO | LARGO | ANCHO | ALTO | PIEZAS | CANTIDAD
FACHADA | [5 empty] | 1.8 | 4 | 1 | 7.2
[8 empty] | TOTAL = | 7.2
5.01 Mortero de nivelacion 1:4 -e= 0.05 m. impermeabilizado | [7 empty] | UNIDAD: m2
OBSERVACIONES | NIVEL | EJE | TRAMO | TIPO | LARGO | ANCHO | ALTO | PIEZAS | CANTIDAD
ÁREA |  |  |  |  | 2.5 | 2.5 |  | 1 | 6.25
[8 empty] | TOTAL = | 6.25
5.02 Media caña en mortero 1:4 | [7 empty] | UNIDAD: m
OBSERVACIONES | NIVEL | EJE | TRAMO | TIPO | LARGO | ANCHO | ALTO | PIEZAS | CANTIDAD
FRONTONES |  |  |  |  | 3 |  |  | 1 | 3
[8 empty] | TOTAL = | 3
5.03 Impermeabilización de cubiertas en concreto, con manto edil 3.0 mm, incluye acabado con alumol y las herramientas y equipos necesarios para su ejecución | [7 empty] | UNIDAD: m2
OBSERVACIONES | NIVEL | EJE | TRAMO | TIPO | LARGO | ANCHO | ALTO | PIEZAS | CANTIDAD
ÁREA |  |  |  |  | 2 | 2 |  | 1 | 4
[8 empty] | TOTAL = | 4
6.01 Ascensor hasta 6 pasajeros en acero inoxidable, Gen2 Regen-EXT Sin cuarto de máquinas, velocidad 1.0 m/seg, capacidad 450 kg. incluye estructura de soporte y protecciones laterales. Dos (2) paradas y recorrido cuatro (4.0) m | [7 empty] | UNIDAD: un
OBSERVACIONES | NIVEL | EJE | TRAMO | TIPO | LARGO | ANCHO | ALTO | PIEZAS | CANTIDAD
Ascensor hasta 8 pasajero | [7 empty] | 1 | 1
[8 empty] | TOTAL = | 1