## Mto Preventivo
ANEXO No. 10 OFERTA ECONOMICA
Ítem | DESCRIPCION | Marca | Capacidad | CANTIDAD RUTINAS | Cantidad Equipos/Componentes | VALOR UNITARIO SIN IVA | VALOR IVA | VALOR UNITARIO INCLUIDO IVA | VALOR TOTAL
| Equipo / Componente |  |  |  | (Und)
1 | CHILLER / INTERCAMBIADOR DE CALOR | SMARDT | 360 Tn | 3 | 2 |  | 0 | 0 | 0
2 | TORRES DE ENFRIAMIENTO | PROTECT | 4,54mᶾ | 3 | 2 |  | 0 | 0 | 0
3 | UNIDAD MANEJADORA (UMA) | THERMO ANDINA / TECAM | 1470 a 12480 Tn | 3 | 28 |  | 0 | 0 | 0
4 | BOMBA DE AGUA | ARMSTRONG | 360 GPM | 2 | 4 |  | 0 | 0 | 0
| BOMBA DE AGUA | ARMSTRONG | 540GPM | 2 | 4 |  | 0 | 0 | 0
5 | FANCOIL CASSETTE | CONFORT FRESH/ | 12000 a 48000 BTU | 2 | 23 |  | 0 | 0 | 0
|  | TECAM |  | 2 | 23 |  | 0 | 0 | 0
6 | FANCOIL DUCTO | CONFORT FRESH/ | 48000 a 60000 BTU | 2 | 7 |  | 0 | 0 | 0
|  | TECAM/ GREE |  | 2 | 15 |  | 0 | 0 | 0
7 | UNIDAD RECUPERADORA DE ENERGIA (URE) | LOREN COOK | 350hp | 2 | 4 |  | 0 | 0 | 0
8 | EXTRACTOR | SOLER & PALAU S&P/ FUTURE | 100 A 2000 CFM | 2 | 63 |  | 0 | 0 | 0
| EXTRACTOR |  | 36612 CFM | 2 | 1 |  | 0 | 0 | 0
9 | PLANTA DE PURIFICACIÓN DE AGUA | Motor WEG | 3 HP | 2 | 1 |  | 0 | 0 | 0
10 | DIFUSORAS DE AIRE | N/A | N/A | 1 | 660 |  | 0 | 0 | 0
11 | MODULO DE CONTROL | SIEMENS/ SCHNEIDER ELECTRIC AS POR ASP | N/A | 1 | 2 |  | 0 | 0 | 0
12 | LAVADO Y PURGA DE TUBERIA DE CONDENSADO DE AIRE ACONDICIONADO - TUBERIA DE 10" Y 12" DE DIAMETRO, RECORRIDO DE 25 METROS APROX | N/A | N/A | 1 | 1 |  | 0 | 0 | 0
| LAVADO Y PURGA DE TUBERIA DE AGUA HELADA DE AIRE ACONDICIONADO TUBERIA DE 8" Y 10" DE DIAMETRO, RECORRIDO DE 70 METROS APROX | N/A | N/A | 1 | 1 |  | 0 | 0 | 0
13 | DUCTERIA DE AIRE - limpieza en seco de ductos de aire en lamina metalica, cuyas secciones oscilan entre 60in * 14in y 14in *12in, mediante aspirado mecanico y sin aplicacion de agentes liquidos, garantizando la remocion del polvo y material particulado sin afectar la integridad del sistema | N/A | M2 | 1 | 3757 |  | 0 | 0 | 0
14 | VARIADORES DE UMA | SCHNEIDER/ SIEMENS | 5 a 10 HP | 1 | 31 |  | 0 | 0 | 0
| VARIADORES | ARMSTRONG | 40HP | 1 | 10 |  | 0 | 0 | 0
VALOR TOTAL MANTENIMIENTO PREVENTIVO | [8 empty] | 0

## Bolsa de Repuestos
1.0 | BOLSA DE REPUESTOS - CORRECTIVOS | UNIDAD DE MEDIDA | CANTIDAD | VALOR UNITARIO ANTES DE IVA | VALOR IVA | VALOR UNITARIO INCLUIDO IVA
1.1 | Suministro e instalación de filtros lavable, dimenciones: 20" X 25" X 2"con marco de lámina Galvanizada. | UND | 1 |  | 0 | 0
1.2 | Suministro e instalación de filtros lavable, dimenciones: 20" X 12" X 2"con marco de lámina Galvanizada. | UND | 1 |  | 0 | 0
1.3 | Suministro e instalación de ducto en lamina galvanizada calibre 20, seccion31" X 14", incluye adhesivo, tornillera y demás elementos para su instalción o union con ducto existente | M | 1 |  | 0 | 0
1.4 | Suministro e instalación de ducto en lamina galvanizada calibre 20, seccion 33" x 27", incluye adhesivo, tornillera y demás elementos para su instalacion o union con ducto existente | M | 1 |  | 0 | 0
1.5 | Suministro e instalación de electrovalvula para Fancoil de ducto marca Confortfresh FC4AB9 | UND | 1 |  | 0 | 0
1.6 | Suministro e instalación de ducto flexible 6" | M | 1 |  | 0 | 0
1.7 | Suministro e instalación de ducto flexible 8" | M | 1 |  | 0 | 0
1.8 | Suministro e instalación de ducto flexible 12" | M | 1 |  | 0 | 0
1.9 | Suministro e instalación de bomba de condensado para Fancoil cassette FC4AV4 | UND | 1 |  | 0 | 0
1.10 | Suministro e instalación de aislamiento térmico de 5mm en poliuretano inyectado con acabado metalizado, incluye elemento adhesivo de union y sello | M2 | 1 |  | 0 | 0
1.11 | Suministro e instalación de clavija 2P+T incluye cable encauchetado 3x14 hasta 3 metros | UND | 1 |  | 0 | 0
1.12 | Suministro e instalación de aislamiento para tubería de 1” en acero al carbono, con espuma expandida y enchaquetado metalico | M | 1 |  | 0 | 0
1.13 | Suministro e instalación de aislamiento para tubería de 2” en acero al carbono, con espuma expandida y enchaquetado metalico | M | 1 |  | 0 | 0
1.14 | Suministro e instalación de aislamiento para tubería de 6” en acero al carbono, con espuma expandida y enchaquetado metalico | M | 1 |  | 0 | 0
1.15 | Suministro e instalación de aislamiento para tubería de 8” en acero al carbono, con espuma expandida y enchaquetado metalico | M | 1 |  | 0 | 0
1.16 | Suministro e instalación de aislamiento para tubería de 12” en acero al carbono, con espuma expandida y enchaquetado metalico | M | 1 |  | 0 | 0
1.17 | Suministro e instalación de Dámper con dimensiones de 30” x 15” de ajuste manual | UND | 1 |  | 0 | 0
1.18 | Suministro e instalación de Dámper con dimensiones de 28” x 14” de ajuste manual | UND | 1 |  | 0 | 0
1.19 | Suministro e instalción de variador 460/60/3 para 7,5Kw-10hp | UND | 1 |  | 0 | 0
1.20 | Suministro e instalción de variador 460/60/3 para 15Kw-20hp | UND | 1 |  | 0 | 0
1.21 | Mantenimiento correctivo general bombas de condensado/helada, marca ARMSTRONG, consiste en realizar la limpieza, suministro e intalación de componentes rodamientos, combio de sellos, lubricación, limpieza de variados y chequeo de impulsores | UND | 1 |  | 0 | 0
1.22 | SUMINISTRO E INSTALACION DE VALVULA TIPO MARIPOSA DE 12" EN ACERO PARA TUBERIA DE AGUA HELADA. INCLUYE: VALVULA, TORNILLERIA EN ACERO INOXIDABLE, EMPAQUE EN NEOPRENO Y RETIRO Y REINSTALACION DE AISLAMIENTO EN POLIURETANO. | UND | 1 |  | 0 | 0
1.23 | SUMINISTRO E INSTALACION DE VALVULA TIPO MARIPOSA DE 10" EN ACERO PARA TUBERIA DE AGUA HELADA. INCLUYE: VALVULA, TORNILLERIA EN ACERO INOXIDABLE, EMPAQUE EN NEOPRENO Y RETIRO Y REINSTALACION DE AISLAMIENTO EN POLIURETANO | UND | 1 |  | 0 | 0
1.24 | SUMINISTRO E INSTALACION DE VALVULA TIPO MARIPOSADE 8" EN ACERO PARA TUBERIA DE AGUA HELADA. INCLUYE: VALVULA, TORNILLERIA EN ACERO INOXIDABLE, EMPAQUE EN NEOPRENO Y RETIRO Y REINSTALACION DE AISLAMIENTO EN POLIURETANO. | UND | 1 |  | 0 | 0
1.25 | SUMINISTRO E INSTALACION DE VALVULA TIPO MARIPOSA DE CIERRE GRADUAL 10" EN ACERO PARA TUBERIA DE AGUA HELADA RANURADA . INCLUYE: VALVULA, TORNILLERIA EN ACERO INOXIDABLE, EMPAQUE EN NEOPRENO Y RETIRO Y REINSTALACION DE AISLAMIENTO EN POLIURETANO. | UND | 1 |  | 0 | 0
1.26 | SUMINISTRO E INSTALACION DE VALVULA TIPO MARIPOSA DE 12" EN ACERO PARA TUBERIA DE AGUA DE CONDENSACION. INCLUYE: VALVULA, TORNILLERIA EN ACERO INOXIDABLE, EMPAQUE EN NEOPRENO. | UND | 1 |  | 0 | 0
1.27 | SERVICIO DE MANTENIMIENTO PREVENTIVO INTERCAMBIADOR AGUA HELADA. INCLUYE: LAVADO CON SONDA Y CEPILLO ESPECIAL PARA INTERCAMBIADOR CORAZA TUBO. | UND | 1 |  | 0 | 0
1.28 | SUMINISTRO Y CAMBIO DE SELLO PARA COMPUERTAS INTERCAMBIADOR AGUA HELADA Y CONDENSACION | UND | 1 |  | 0 | 0
1.29 | SERVICIO DE MANTENIMIENTO PREVENTIVO INTERCAMBIADOR AGUA CONDENSACION. INCLUYE: LAVADO CON SONDA Y CEPILLO ESPECIAL PARA INTERCAMBIADOR CORAZA TUBO. | UND | 1 |  | 0 | 0
1.30 | SUMINISTRO Y CAMBIO DE SELLO PARA COMPUERTAS INTERCAMBIADOR AGUA HELADA Y CONDENSACION | UND | 1 |  | 0 | 0
1.31 | SUMINISTRO E INSTALACION DE ELECTROBOMBA SUMERGIBLE PARA EQUIPO DE AIRE ACONDICIONADO TIPO CASSETTE | UND | 1 |  | 0 | 0
1.32 | SUMINISTRO E INSTALACION DE ELECTROBOMBA SUMERGIBLE PARA EQUIPO DE AIRE ACONDICIONADO TIPO CASSETTE | UND | 1 |  | 0 | 0
1.33 | SUMINISTRO E INSTALACION DE CHUMACERA LADO CERRADO PARA EJE DE 20mm A 50 mm | UND | 1 |  | 0 | 0
1.34 | SUMINISTRO E INSTALACION DE CHUMACERA LADO CERRADO PARA EJE DE 51mm A 100 mm | UND | 1 |  | 0 | 0
1.35 | SUMINISTRO E INSTALACION DE SOPORTE DE VALVULA FLOTANTE EN TORRE DE ENFRIAMIENTO | UND | 1 |  | 0 | 0
1.36 | SUMINISTRO E INSTALACIÓN DE TUBERÍA DE AGUA EN PVC DE 3" CON ACCESORIOS Y RECUBRIMIENTO DE POLIURETANO Y LAMINA | M | 1 |  | 0 | 0
1.37 | SUMINISTRO Y INSTALACIÓN DE TUBERÍA DE AGUA EN PVC DE 2" CON ACCESORIOS Y RECUBRIMIENTO DE POLIURETANO Y LAMINA | M | 1 |  | 0 | 0
1.38 | SUMINISTRO Y INSTALACIÓN DE TUBERÍA DE AGUA EN PVC DE 3/4" CON ACCESORIOS Y RECUBRIMIENTO DE POLIURETANO Y LAMINA | M | 1 |  | 0 | 0
1.39 | SUMINISTRO E INSTALACION VÁLVULA DE COMPUERTA DE 3" DE BRONCE INCLUYE ACCESORIOS DE CONEXIÓN | UND | 1 |  | 0 | 0
1.40 | SUMINISTRO E INSTALACION VÁLVULA DE CORTINA DE 3/4 DE BRONCE INCLUYE ACCESORIOS DE CONEXIÓN | UND | 1 |  | 0 | 0
1.41 | SUMINISTRO Y INSTALACION DE BREAKER DE 20 AMP 2 X20 | UND | 1 |  | 0 | 0
1.42 | SUMINSTRO E INSTALACION CABLE UNIFILAR CERTIFICADO 3X12 AWG | M | 1 |  | 0 | 0
1.43 | SUMINISTRO E INSTALACION DE SOPORTE RIEL CHANEL RANURADO CON TORNILLERÍA Y ARANDELA DE 3/8 Ø | M | 1 |  | 0 | 0
1.44 | SUMINISTRO E INSTALACION VARILLA ENROSCADA 3/8 Ø | M | 1 |  | 0 | 0
1.45 | SUMINISTRO E INSTALACION DE CORREAS PARA UMA'S REF: AX 43 | UND | 1 |  | 0 | 0
1.46 | SUMINISTRO E INSTALACION DE CORREAS PARA UMA'S REF: A60 | UND | 1 |  | 0 | 0
1.47 | SUMINISTRO E INSTALACION DE CORREAS PARA UMA'S REF: A55 | UND | 1 |  | 0 | 0
1.48 | SUMINISTRO E INSTALACION DE CORREAS PARA UMA'S REF: 34 | UND | 1 |  | 0 | 0
1.49 | SUMINISTRO E INSTALACION DE CORREAS PARA UMA'S REF: BX -70 | UND | 1 |  | 0 | 0
1.50 | SUMINISTRO E INSTALACION DE CORREAS PARA UMA'S REF: BX -96 | UND | 1 |  | 0 | 0
1.51 | SUMINISTRO E INSTALACION DE CORREAS PARA UMA'S REF: BX-97 | UND | 1 |  | 0 | 0
1.52 | SUMINISTRO E INSTALACION DE CORREAS PARA UMA'S REF: A-66 | UND | 1 |  | 0 | 0
1.53 | SUMINISTRO E INSTALACION DE CORREAS PARA UMA'S REF: A-57 | UND | 1 |  | 0 | 0
1.54 | SUMINISTRO E INSTALACION DE CORREAS PARA UMA'S REF: A-54 | UND | 1 |  | 0 | 0
1.55 | SUMINISTRO E INSTALACION DE CORREAS PARA UMA'S REF: A-55 | UND | 1 |  | 0 | 0
1.56 | SUMINISTRO E INSTALACION DE CORREAS PARA UMA'S REF: AX-60 | UND | 1 |  | 0 | 0
1.57 | SUMINISTRO E INSTALACION DE CORREAS PARA UMA'S REF: AX-43 | UND | 1 |  | 0 | 0
1.58 | SUMINISTRO E INSTALACION DE CORREAS PARA UMA'S REF: B-33 | UND | 1 |  | 0 | 0
1.59 | SUMINISTRO E INSTALACION DE CORREAS PARA UMA'S REF: BX-39 | UND | 1 |  | 0 | 0
1.60 | SUMINISTRO E INSTALACION DE CORREAS PARA UMA'S REF: BX-34 | UND | 1 |  | 0 | 0
1.61 | SUMINISTRO E INSTALACION DE CORREAS PARA UMA'S REF: B-34 | UND | 1 |  | 0 | 0
1.62 | SUMINISTRO E INSTALACION DE CORREAS PARA UMA'S REF: BX-36 | UND | 1 |  | 0 | 0
1.63 | SUMINISTRO E INSTALACION DE CORREAS PARA UMA'S REF: BX-33 | UND | 1 |  | 0 | 0
1.64 | SUMINISTRO E INSTALACION DE CORREAS PARA UMA'S REF: A-34 | UND | 1 |  | 0 | 0
1.65 | SUMINISTRO E INSTALACION DE CORREAS PARA UMA'S REF: AX-47 | UND | 1 |  | 0 | 0
1.66 | SUMINISTRO E INSTALACION DE CORREAS PARA UMA'S REF: BX-40 | UND | 1 |  | 0 | 0
1.67 | SUMINISTRO E INSTALACION DE CORREAS PARA UMA'S REF: A -80 | UND | 1 |  | 0 | 0
1.68 | SUMINISTRO E INSTALACIÓN DE BANDEJA RECOLECTORA PARA LA UNIDAD MANEJADORA DE AIRE (UMA); ELEMANTO DESTINADO A LA RECOLECCION Y CONDUCCION DE LOS CONDENSANDOS GENERADOS DURANTE LA OPERACION DEL EQUIPO, FABRICADO EN LAMINA GALVANIZADA CALIBRE 20 Y REVESTIDO INTERNAMENTE CON LAMINA DE FIBRA DE VIDRIO IMPREGNADA EN RESINA, CON EL FIN DE GARANTIZAR RESISTENCIA A LA CORROSION, ESTANQUEIDAD Y ADECUADA DURABILIDAD EN CONDICIONES DE OPERACION CONTINUA. | UND | 1 |  | 0 | 0
1.69 | SUMINISTO E INSTALACIÓN DE FUSIBLE Especificaciones Técnicas de Fusibles Clase J de Alta Velocidad 1. Tipo de Fusible: - Clasificación: Clase J - Tipo: Fusible de alta velocidad 2. Capacidad de Interrupción: - AC: 200 kA - DC: 100 kA 3. Voltaje Nominal: - AC: 600 V - DC: 300 V 4. Corriente Nominal: - Ampacidad: 150 A 5. Características Constructivas: - Material del Elemento Fusible: Aleaciones metálicas que permiten una rápida fusión en condiciones de sobrecarga. - Cuerpo: Generalmente fabricado en materiales que soportan altas temperaturas y están diseñados para evitar la propagación de la llama. 6. Dimensionamiento: - Dimensiones (aproximadas): Especificadas por el fabricante, generalmente en la forma de su longitud y diámetro según estándares industriales. 7. Rango de Temperatura: - Operación: Generalmente soportan temperaturas de -20 °C a +70 °C, dependiendo del diseño. 8. Certificaciones: - Cumplimiento con normativas de seguridad y rendimiento, como UL, CSA y NEC, según corresponda. | UND | 1 |  | 0 | 0
TOTAL (SUMATORIA BOLSA DE REPUESTOS - MANTENIMIENTO CORRECTIVO) | [5 empty] | 0