## Hoja1
N° | CODIGO UNSPSC | DENOMINACIÓN DEL BIEN O SERVICIO | DESCRIPCIÓN TÉCNICA | UNIDAD DE MEDIDA | CANTIDAD
1 | 52141501 | Amasadora | Estructura en acero al carbono con poliuretano; tazón y agitador en acero inoxidable AISI 304. Motor de 2 velocidades (mezclado y sobado), accionada por fajas y poleas. Modelo SINMAG, 50 kg, 3 HP, 380V/50Hz. | Unidad | 1
2 | 52141516 | Centro de Cocina Inteligente Eléctrico (iCombi® Pro 10-1/1) | Sistema de cocción inteligente iCombi® Pro. Modos: Aves, Carne, Pescado, Huevos/Postres, Panadería y Finishing. Combina vapor 30–130 °C y aire caliente 30–300 °C. 10 bandejas 1/1 GN. 17,3 kW, 220V trifásico. Incluye mesa RATIONAL con ruedas y kit de instalación. | Unidad | 2
3 | 52141516 | Sistema de Cocción Inteligente – Eléctrico (iVario® Pro 2-S) | iVario® Pro 2-S: 2 cubas independientes de 2×25 L. Cocer, asar, freír y cocer a presión. Hasta 4 veces más rápido con 40% menos energía. 21 kW, 400V trifásico. Incluye mesa RATIONAL con ruedas y kit de instalación. | Unidad | 1
4 | 52141519 | Procesador de Alimentos (Pacojet) | Procesa alimentos congelados a -20 °C sin descongelar. Cuchillo a 2.000 rpm. Vaso 600 ml. Produce helados, sorbetes, mousses, patés, sopas y salsas. 1.000 W, 220–240V. Modelo Pacojet 2 Plus / Pacojet 4. Incluye vaso, cuchillo, adaptador y tapa. | Unidad (UN) | 1
5 | 52141524 | VarioSmoker – Horno Ahumador Multipropósito | Accesorio eléctrico 150 W para ahumar en hornos iCombi Pro (desde 1997). Conectado vía USB. Ahumado y cocción simultáneos. Acero inoxidable AISI 304. Control digital temperatura 0–200 °C, humedad 0–99 %. | Unidad (UND) | 2
6 | 52141501 | Batidora de Pie 2,5 L Heavy Duty – KitchenAid | Planetaria KitchenAid Heavy Duty, tazón 2,5 L en acero inoxidable. Motor 325 W, 10 velocidades. Incluye batidor de alambre, gancho amasador y paleta mezcladora. Cuerpo en metal fundido. 110V/60Hz. Color rojo. | Unidad (UND) | 8
7 | 52141507 | Laminadora para Masas – Wellmix W520-A | Laminadora eléctrica Wellmix W520-A. Rodillo AISI 304, espesor 1–43 mm. Cinta de lona alimentaria. 0,4 kW, 110V monofásico. Mesa plegable. Dimensiones desplegada: 1,92×0,87×0,54 m. Peso 102 kg. IMPORTADO. | Unidad (UND) | 2
8 | 52141507 | Máquina para Pasta Semi Industrial | Acero inoxidable AISI 304. Cilindros laminadores 0–10 mm. Accesorios: fettuccine, noodles, tallarín, penne, fusilli, rigatoni. Capacidad mín. 5 kg/h. 110/220V, 60Hz. IMPORTADO. | Unidad (UND) | 4
9 | 41111901 | Grameras – Balanza Digital de Precisión | Plataforma en acero inoxidable AISI 304. Capacidad 10 kg, precisión 1 g. Display LCD retroiluminado. Función tara. Unidades: g, kg, lb, oz. 110V/60Hz o pilas AA. Certificación clase III. | Unidad (UND) | 10
10 | 52141519 | Mandolina Profesional en Acero Inoxidable con Accesorios | Cuerpo y cuchillas en acero inoxidable de alta dureza. Cuchillas intercambiables: corte liso, ondulado, juliana, rallado fino/grueso. Espesor 0–9 mm. Base antideslizante, patas plegables. Guarda-dedos incluido. | Unidad (UND) | 4
11 | 52141519 | Kit de Licuadora de Inmersión Profesional | Mixer de mano profesional, mín. 200 W. Varilla y cuchilla AISI 304. Mín. 4 velocidades. Varilla mín. 20 cm. Modelo KitchenAid KHBV53 o equiv. Incluye vaso, procesador, batidor y funda. 110V/60Hz. | Unidad (UND) | 4
12 | 52141519 | Robot de Cocina Multifunción – Thermomix TM7 | Thermomix TM7 Vorwerk. Vaso 2,2 L acero inoxidable 18/10. 1.300 W. Pesar, triturar, picar, mezclar, amasar, vapor, fermentar, pasteurizar, sous vide. 37–130 °C, velocidades 0–10+Turbo. Pantalla táctil Cookidoo. 220V/60Hz. | Unidad (UND) | 1
13 | 52141524 | Waflera Industrial – Máquina para Waffles | Placas en hierro fundido con recubrimiento antiadherente. Temperatura 150–250 °C. Mín. 4 waffles/ciclo. Mín. 1.500 W. 110V o 220V/60Hz. Indicadores luminosos. IMPORTADA. | Unidad (UND) | 2
14 | 52141527 | Paellera Base | Soporte para quemador a gas o vitrocerámica. Hasta 350 °C. | Unidad (UND) | 3
15 | 52141530 | Sifón para Cremas y Espumas – ISI 1 L | ISI Gourmet Whip / iSi Thermo Whip 1 L. Aluminio anodizado o acero inoxidable. Cargas N₂O estándar. 3 boquillas intercambiables (recta, tulipán, estrella). Hasta 14 bar. Preparaciones frías y calientes (hasta 75 °C). | Unidad (UND) | 4
16 | 52141501 | Batidora Industrial 50 L con Accesorios | Planetaria industrial 50 L en acero inoxidable AISI 304. Motor trifásico mín. 2 HP. Mín. 3 velocidades. Elevación mecánica o hidráulica. Incluye paleta mezcladora, gancho amasador y batidor de alambre. 220/380V. IMPORTADO. | Unidad (UND) | 2
17 | 52141535 | Aerógrafo para Pastelería con Compresor | Kit aerógrafo doble acción, boquilla ≥0,3 mm en acero inoxidable. Depósito mín. 7 ml. Compresor silencioso 15–30 PSI, caudal mín. 10 L/min. Manguera 1,8 m. 110V/60Hz. Compatible con colorantes alimentarios. IMPORTADO. | Unidad (UND) | 2
18 | 52141512 | Estufa de Inducción para Cocina Profesional | Superficie vitrocerámica, 2 zonas de cocción, mín. 2.000 W/zona. Control digital táctil, 60–240 °C, mín. 9 niveles. Temporizador, bloqueo de seguridad y apagado automático. 110V o 220V/60Hz. IMPORTADA. | Unidad (UND) | 4
19 | 52141535 | Lámpara de Azúcar para Pastelería | Lámpara infrarroja para azúcar soplado, estirado y colado. 1.000 W, 240V monofásico. Área trabajo 400×300 mm. Brazo articulado con dimmer 3 niveles. Incluye biombo lateral en policarbonato. IMPORTADA. | Unidad (UND) | 2
20 | 52141519 | Refinadora de Chocolate – Melangeuse | Refinadora tipo melangeuse, mín. 10 kg. Piedras de granito o rodillos de acero inoxidable. Motor monofásico 110/220V, mín. 200 W. Granulometría final <20 micras. Timer programable. Certificada FDA/CE. | Unidad (UND) | 2
21 | 52141528 | Parrilla Ahumador de Cerámica – Kamado Joe Big Joe (24") | Kamado Joe Big Joe, diámetro 61 cm (24 pulgadas). Cerámica doble pared, juntas fibra de carbono. Bisagra Air Lift. Sistema Divide & Conquer 2 niveles. Rango 107–370 °C. Superficie cocción 1.484 cm². 90 kg. CE. IMPORTADO. | Unidad (UND) | 1
22 | 52141509 | Freidor Eléctrico M-FE101 – Joserrago | Freidora eléctrica profesional. 1 tanque / 1 canastilla en acero inoxidable AISI 304. 5 L aceite. 1.500 W, 110V/60Hz. Termostato automático, luz piloto y temporizador. 31×43×29 cm. Fabricación NACIONAL colombiana – Joserrago Bogotá. | Unidad (UND) | 5
23 | 52141519 | Licuadora Vitamix Vita-Prep 3 con Accesorios | Motor ≈3 HP / 120V / 12,5 A. Velocidad variable 1–10 + alta. Tamper incluido. Incluye: vaso estándar 64 oz (1,9 L) Tritan® libre de BPA + vaso aireador para espumas, mousses y emulsiones. Autolimpieza 30-60 s. Garantía 3 años motor. IMPORTADA. | Unidad (UND) | 3