## LAMPARAS DE EMERG Y LUMINARIAS
FORMATO OFERTA ECONOMICA
LUMINARIAS, REFLECTORES y LÁMPARAS DE EMERGENCIA
ITEM | NOMBRE | ESPECIFICACIONES TÉCNICAS | FOTOGRAFIA DE REFERENCIA (imágenes colo con fines ilustrativos) | UNIDAD DE MEDIDA | CANTIDAD | VALOR UNITARIO (ANTES DE IMPUESTO) | % IMPUESTOS | VALOR IMPUESTOS | VALOR TOTAL (VALOR UITARIO + IMPUESTOS)
1 | Tubo LED de 18W/T8 | 1. Temperatura de color: 6500 K 2.Flujo luminoso:1800 Lm 3.Angulo de apertura:180°. 4.Potencia de entrada: 18 W. 5.Tension de operación:100-277V 50/60Hz 6.Corriente de entrada:0.15A @120V. 7. Factor de potencia:0.9 8.Vida util:40.000h L70. 9.Material Chasis: Policarbonato. | #VALUE! | UNIDAD | 30 | $ | % | $ | $
2 | Reflector led IP 65 / 100W luz blanca | 1.Potencia: 100W. 2.Flujo Luminoso: 8.000 - 10.000 Lúmenes (Lm). 3.Temperatura de Color: 6500K (Luz Blanca Fría/Daylight). 4.Grado de Protección: IP65 (A prueba de agua y polvo). 5.Voltaje de Operación: 85-265V AC / 100-240V AC (Multivoltaje). 6.Vida Útil: 30.000 - 50.000 horas. 7.Tipo de LED: SMD 2835 o similar. 8.Material: Carcasa de aluminio (mayor disipación de calor) y vidrio templado. 9.Factor de Potencia:0.9 | #VALUE! | UNIDAD | 20 | $ | % | $ | $
3 | Panel led de 48W 60×60 de empotrar | 1.Potencia: 48 W nominal. 2.Tensión de entrada: 100–277 VAC (generalmente 220–240 V AC). 3.Frecuencia de trabajo: 50–60 Hz. 4.Factor de potencia (PF): ≥ 0.9. 5.Consumo de energía: ~48 kWh/1000 h. 6.Flujo luminoso: ~4300–4800 lm (depende del fabricante). 7.Eficacia luminosa: ~90–100 lm/W. | #VALUE! | UNIDAD | 40 | $ | % | $ | $
4 | Paneles led circulares de 18W de incrustar luz blanca | 1.Potencia: 18 W. 2.Voltaje de operación: 100–240 V AC (50–60 Hz) (según modelo). 3.Factor de potencia: ≥0.8 4.Temperatura de color: Luz Blanca ≈ 6000–6500 K (fría). 5.Flujo luminoso: típico entre ~1 300 y ~1 980 lúmenes. 6.Tipo: Panel LED circular incrustable / empotrable. 7.Vida útil estimada: ~30 000 – 50 000 horas. | #VALUE! | UNIDAD | 20 | $ | % | $ | $
5 | Paneles led redondos de incrustar de 6W luz blanca. | 1.Potencia: 6 W nominal 2.Temperatura de color: Luz blanca → típica entre 6000 K y 6500 K (fría) 3.Ángulo de apertura: ~120° 4.Material del cuerpo: Aluminio + difusor plástico (policarbonato o acrílico). 5.Vida útil estimada: ~20,000 – 30,000 horas o más. | #VALUE! | UNIDAD | 50 | $ | % | $ | $
6 | Paneles led circulares de 24W de incrustar luz blanca | 1.Potencia: 24 W nominal. 2.Voltaje de entrada: ~100–240 V AC, 50–60 Hz (multivoltaje). 3.Factor de potencia: > 0.8 en modelos eficientes. 4.Temperatura de color: Luz blanca ≈ 4000 K – 6500 K (neutra a fría). 5.Flujo luminoso: típicamente ~2000 – 2640 lm 6.Material: Cuerpo de aluminio y difusor de policarbonato o acrílico. 7.Vida útil estimada: ~30 000 – 50 000 horas. | #VALUE! | UNIDAD | 50 | $ | % | $ | $
7 | Panel led de 30 × 120 a 48W y 6500 k | 1.Potencia: 48W 2.Temperatura de color: 6500K (Luz blanca fría/daylight) 3.Dimensiones: 300 mm x 1200 mm (aprox. 30x120 cm) 4.Voltaje de funcionamiento: 100-240V AC / 85-265V AC 5.Flujo luminoso: Aproximadamente 3800 - 4900 lúmenes 6.Ángulo de apertura: 120° 7.Material: Marco de aluminio (generalmente blanco o plateado) y difusor de policarbonato/acrílico. 8.Vida útil: 25,000 - 35,000 horas 9.Grado IP: IP20 / IP40 (Uso interior). | #VALUE! | UNIDAD | 16 | $ | % | $ | $
8 | Paneles led redondo de incrustar de 12W luz blanca | 1.Potencia eléctrica: 12 W 2.Voltaje de operación: AC 85-265 V (50/60 Hz) 3.Temperatura de color: Luz blanca ≈ 6000 K – 6500 K (blanco frío) 4.Flujo luminoso típico:~960 – 1080 lm 5.Ángulo de apertura: ~120° 6.Material del cuerpo: Aluminio para disipación térmica robusta 7.Diámetro total: ≈ Ø 168 – 170 mm. | #VALUE! | UNIDAD | 40 | $ | % | $ | $
9 | Lamparas de muro para exterior tipo náutica con rejillas | 1.Potencia: 60 W 2.Tipo de lámpara compatible: Bulbo o foco con base E26/E27 3.Medidas externas: ~145 mm (alto) × 133 mm (ancho) × 100 mm (profundidad) 4.Índice de protección: IP54 (para protección contra polvo y salpicaduras de agua, que la haga apta para exteriores) 5.Voltaje de funcionamiento: 90 – 260 V AC, 50/60 Hz 6.Flujo luminoso: Aproximadamente 3800 - 4900 lúmenes 7.Vida útil: 25,000 - 35,000 horas | #VALUE! | UNIDAD | 20 | $ | % | $ | $
10 | Reflectores IP65 de 30W, | 1.Potencia nominal: 30 W 2.Rango de voltaje de operación: 100 – 277 V AC 3.Frecuencia: 50 – 60 Hz 4.Factor de potencia: ≥ 0.90 5.Flujo luminoso típico: ~3000 – 3600 lm 6.Eficacia luminosa estimada: ~100 – 120 lm/W 7.Temperatura de color:Blanco frío ≈ 5000–6500 K 8.Índice de protección: IP65 (protección total contra polvo + chorros de agua desde todas direcciones) | #VALUE! | UNIDAD | 30 | $ | % | $ | $
11 | Reflectores IP65 LED dé 150W | 1.Potencia nominal: 150 W total. 2.Voltaje de operación: AC 100–277 V (multivoltaje compatible) 3.Frecuencia: 50–60 Hz. 4.Factor de potencia (PF): ≥ 0.9 típico. 5.Eficacia luminosa: ≈ 120–145 lm/W típico. 6.Temperatura de color (CCT): ≈ 5000–6500 K (blanco frío) 7.Carcasa: Aleación de aluminio con disipador térmico. 8.Lente/Difusor: Policarbonato transparente o vidrio templado resistente a impactos y UV. 9.Indice de protección:IP65. | #VALUE! | UNIDAD | 15 | $ | % | $ | $
12 | Lámpara led hermética de 36W | 1.Potencia eléctrica: 36 W (consumo real) 2.Rango de voltaje de operación: 100 – 240 V AC (50/60 Hz) 3.Corriente de entrada: ~0.36 A @ 100 V 4.Factor de potencia: ~0.5 (nominal, puede variar por diseño) 5.Driver LED: Integrado (CC) no dimmable 6.Temperatura de color: 6500 K (DL – luz blanca fría) 7.Flujo luminoso total: ~3 600 lm (lúmenes) 8.Eficacia luminosa: ~100 lm/W | #VALUE! | UNIDAD | 30 | $ | % | $ | $
13 | Luminaria Led Emergencia 2 X 1.6 W 120 - 277 (lámpara de emergencia) | Luminaria LED de emergencia con botón de prueba e indicador de carga. Tipo de distribución: Ángulo cerrado dirigible. Carcasa termoplástica, con cabezales cuadrados ajustables. Tiempo de recarga: 24 horas, Autonomia 90 min, factor de potencia >0.5 Tipo de montaje: Sobreponer. Conjunto óptico optimizado, para mejorar la distribución de la luz. Este item debe incluir la instalación, acometida electrica y puesta en marcha | #VALUE! | UNIDAD | 40 | $ | % | $ | $
|  |  | TOTAL |  |  | $ |  | $ | $