## Hoja1
INTERVENCIÓN PARA LA ADECUACIÓN Y MANTENIMIENTO DE LA CUBIERTA Y DEMÁS ESTRUCTURAS DEL CENTRO DIA ADULTO MAYOR MARINA LOPEZ ZONA RURAL DEL MUNICIPIO DE ANORÍ – ANTIOQUÍA.
ITEM | DESCRIPCION | UND | CANTIDAD | VALOR UNITARIO | VALOR PARCIAL
1 | Desmonte de cubierta | M2 | 240 | 17059 | 4094160
2 | Suministro e instalación Teja UPVC de 2,5 mm color verde | M2 | 240 | 155903 | 37416720
3 | Caballete de Arquitectónico en UPVC color verde | ML | 19 | 120109 | 2282071
4 | Cerramiento perimetral en malla eslabonada calibre 10, incluye fijaciones a estructura existente en madera o metálica. Altura de 2m | ML | 65 | 138651 | 9012315
5 | Viga de cimentación en concretoreforzado de 4000 psi 6 #4 est #3 cada 0.15 m sección 0.25 x 0.25 m | ML | 60 | 393950 | 23637000
6 | Muro en bloque cemento relleno 15 x 20 x 40 cm | M2 | 40 | 157252 | 6290080
7 | Columneta en concreto reforzado de 4000 psi 4#4 est #3 cada 0,15 msección 0.25 x 0.25 m | ML | 18 | 170855 | 3075390
8 | Desmonte de puerta metálica | UND | 1 | 51138 | 51138
9 | Suministro e instalación de puerta de aluminio 2.1 x 0.9 m aproximados | UND | 1 | 2323100 | 2323100
10 | Desmonte de ventana metálica | UND | 11 | 41900 | 460900
11 | Suministro e instalación de ventana en vidrio y aluminio | UND | 11 | 522372 | 5746092
12 | Pintura 3 manos fachada | M2 | 45 | 23232 | 1045440
13 | Pintura, interiores 3 manos, | M2 | 207 | 18508 | 3831156
14 | superficie existente para retirar rebabas excesos y pintura levantada |  | 252 | 6550 | 1650600
15 | Pintura esmalte, para estructura metálicas o exteriores. | ML | 108 | 32351 | 3493908
16 | Suministro e instalación de canaleta metálica con desarrollo 0,8m-1,20m en lámina calibre 18" | ML | 12 | 110880 | 1330560
17 | Suministro e instalación de Lavaplatos, incluye grifería | UND | 1 | 447151 | 447151
18 | Demolición pisos, enchapes, muros y mesón (lavadero) | UND | 5 | 15134 | 75670
19 | Suministro e instalación de lavadero de sobreponer prefabricado 0.6 x 0.9 m. Incluye llaves de cobre y sifón de registro | UND | 1 | 716668 | 716668
20 | Suministro e instalación de tubería sanitaria tipo pesada PAVCO ø = 3" | ML | 20 | 15000 | 300000
21 | Suministro e instalación de tubería presión PAVCO ø = 1/2" | ML | 30 | 28900 | 867000
22 | Excavación en material común | M3 | 8 | 91900 | 735200
23 | Aseo y limpieza | und | 1 | 215000 | 215000
24 | Nivelación y compactación del terreno | M2 | 107 | 18800 | 2011600
SUBTOTAL |  |  |  |  | 111108919
ADMINISTRACION (30%) |  |  |  |  | 33332675.7
UTILIDAD (5%) |  |  |  |  | 5555445.95
TOTAL OBRA |  |  |  |  | 149997040.65