## Presupuesto actualizado
PRESUPUESTO ACTUALIZADO
“ADECUACIÓN LOCATIVA DE BIEN INMUEBLE UBICADO EN LA CIUDAD DE MANIZALES PARA USO DE LA DTSC.”
REVISION DTSC
CODIGO | ACTIVIDAD | UNIDAD | CANTIDAD | VALOR UNITARIO | VALOR TOTAL |  |  | CANT TOTALES | VLR TOTAL | ACTA 1 | ACTA 2 | ACTA 3 | ACTA 4 | TOTAL CANTIDADES | VALOR UNITARIO | TOTALES | % EJECUTADO VS CONTRACTUAL
6 | MAMPOSTERIA
6.1 | SUMINISTRO, TRANSPORTE E INSTALACIÓN MURO EN LADRILLO FAROL E=0,12 | M2 | 2 | 40361 | 80722 | 3.67 | 148124.87 | 5.67 | 228847 |  |  | 5.67 |  | 5.67 | 40361 | 228846.87 | 100%
7 | PAÑETE, REVOQUE Y/O REPELLO
7.2 | SUMINISTRO, TRANSPORTE E INSTALACIÓN REVOQUE INTERIORES MEZCLA CEMENTO ARENA 1:3 (INC. FILOS Y DILATACIONES) | M2 | 3 | 24408 | 73224 | 4.56 | 111300.48 | 7.56 | 184524 |  |  | 7.56 |  | 7.56 | 24408 | 184524.48 | 100%
8 | MUROS EN ESTRUCTURA LIVIANA
| SUMINISTRO, TRANSPORTE E INSTALACIÓN MURO DOBLE CARA EN SUPERBOARD 6MM SELLADO, EMPASTADO Y PINTADO (INC. ESTRUCTURA) | M2 | 10.882 | 99625 | 1084119 | 5.148 | 512869.5 | 16.03 | 1596989 | 2 | 8.88 | 0.71 | 4.438 | 16.028 | 99625 | 1596789.5 | 99.99% | NO ESPECIFICA DIRECTAMENTE DE DONDE SALEN CANTIDADES CON REGISTRO FOTOGRAFICO EN NINGUN ACTA
9 | INSTALACIONES HIDROSANITARIAS Y AGUAS LLUVIAS
9.5 | SUMINISTRO, TRANSPORTE E INSTALACION PUNTO DESAGUE PVC 2" Aparatos sanitarios y desagues (INCLUYE CODO, YEE Y ACCESORIOS) | ML | 6 | 47609 | 285654 |  | 0 | 6 | 285654 | 6 |  |  |  | 6 | 47609 | 285654 | 100%
9.7 | SUMINISTRO, TRANSPORTE E INSTALACION TUBERIA PVC-P RDE 11 1/2" Agua Fria ( Red de suministro ) Incluye accesorios | ML | 14.1 | 16202 | 228448 |  | 0 | 14.1 | 228448 | 14.1 |  |  |  | 14.1 | 16202 | 228448.2 | 100%
9.9 | SUMINISTRO, TRANSPORTE E INSTALACION TUBERIA PVC-S 2" (VENTILACION Y AGUAS LLUVIAS, INCLUYE ACCESORIOS) | ML | 12.1 | 21387 | 258783 |  | 0 | 12.1 | 258783 | 12.1 |  |  |  | 12.1 | 21387 | 258782.7 | 100%
9.15 | SUMINISTRO, TRANSPORTE E INSTALACION PUNTO AGUA FRIA 1/2" PVC -P ( Incluye accesorios de instalación ) | UN | 5 | 69830 | 349150 |  | 0 | 5 | 349150 | 5 |  |  |  | 5 | 69830 | 349150 | 100%
9.21 | SUMINISTRO, TRANSPORTE E INSTALACIÓN LAVAPLATOS PARA EMPOTRAR EN ACERO INOXIDABLE (INCLUYE GRIFERIA) | UN | 0 | 191102 | 0 |  | 0 | 0 | 0 |  |  |  |  | 0 | 191102 | 0 | 0%
9.37 | MOBILIARIO CON MESON EN MDP RH, MEDIDAS DE 0.90 CM DE ALTO X 0.70 CM DE PROFUNDIDAD CON ENTREPAÑOS Y GAVETAS EN AGLOMERADO MDP BLANCO RH | ML | 6.06 | 674133 | 4085246 | 3.54 | 2386430.82 | 9.6 | 6471677 |  |  | 9.6 |  | 9.6 | 674133 | 6471676.8 | 100%
9.38 | SUMINISTRO E INSTALACIÓN POCETA EN ACERO INOXIDABLE DE 60 X 40 | UN | 4 | 296703 | 1186812 |  |  | 4 | 1186812 |  |  | 2 | 2 | 4 | 296703 | 1186812 | 100%
9.39 | SUMINISTRO E INSTAACIÓN DE MESON EN CONCRETO CON ACABADO EN MDP RH | M2 | 5.25 | 335234 | 1759979 | -1.925 | -645325.45 | 3.325 | 1114653 |  |  |  | 3.325 | 3.325 | 335234 | 1114653.05 | 100%
9.4 | SUMINISTRO E INSTALACIÓN ENTREPAÑO MDF RH 15MM | M2 | 1.89 | 23843 | 45063 | 1.2 | 28611.6 | 3.09 | 73675 |  |  |  | 3.09 | 3.09 | 23843 | 73674.87 | 100%
10 | INSTALACIONES ELÉCTRICAS
10.1 | SUMINISTRO, TRANSPORTE E INSTALACIÓN DE SALIDA DE ILUMINACIÓN de 40W(INCLUYE 12 ML DE CABLE DE Cu N°12 AWG THHN HFFR-LS, 4 ML CONDUIT PVC SCH40 1/2" Y ACCESORIOS) | UN | 12 | 83134 | 997608 |  |  | 12 | 997608 |  | 12 |  |  | 12 | 83134 | 997608 | 100%
10.2 | SUMINISTRO, TRANSPORTE E INSTALACIÓN DE SALIDA DE ILUMINACIÓN de 18W(INCLUYE 12 ML DE CABLE DE Cu N°12 AWG THHN HFFR-LS, 4 ML CONDUIT PVC SCH40 1/2" Y ACCESORIOS) | UN | 10 | 83495 | 834950 |  |  | 10 | 834950 |  | 10 |  |  | 10 | 83495 | 834950 | 100%
10.3 | SUMINISTRO, TRANSPORTE E INSTALACIÓN DE TOMACORRIENTE DOBLE 120V 20A (INCLUYE 12 ML DE CABLE DE Cu N°12 AWG THHN HFFR-LS, CAJA METALICA 2X4", 4 ML CONDUIT EMT 1/2" Y ACCESORIOS) | UN | 28 | 90037 | 2521036 |  |  | 28 | 2521036 |  | 19 | 9 |  | 28 | 90037 | 2521036 | 100%
10.6 | SUMINISTRO, TRANSPORTE E INSTALACIÓN DE PANEL LED 60X60CM 40W 6500K 4000LM (INCLUYE ACCESORIOS DE FIJACIÓN) | UN | 12 | 100106 | 1201272 |  |  | 12 | 1201272 |  | 12 |  |  | 12 | 100106 | 1201272 | 100%
10.7 | SUMINISTRO, TRANSPORTE E INSTALACIÓN DE PANEL LED REDONDO 18W 6500K 1260LM (INCLUYE ACCESORIOS DE FIJACIÓN) | UN | 10 | 60893 | 608930 |  |  | 10 | 608930 |  | 10 |  |  | 10 | 60893 | 608930 | 100%
10.8 | SUMINISTRO, TRANSPORTE E INSTALACIÓN DE TOMACORRIENTE DOBLE 120V TIPO GFCI (INCLUYE 12 ML DE CABLE DE Cu N°12 AWG THHN HFFR-LS, CAJA METALICA 2X4", 4 ML CONDUIT EMT 1/2" Y ACCESORIOS) | UN | 7 | 101975 | 713825 |  |  | 7 | 713825 |  | 7 |  |  | 7 | 101975 | 713825 | 100%
10.9 | SUMINISTRO, TRANSPORTE E INSTALACIÓN DE TOMACORRIENTE 2F 220V 50A (INCLUYE 40 ML DE CABLE DE Cu N°12 AWG THHN HFFR-LS, CAJA PVC 2X4", 10 ML CONDUIT PVC 1/2" Y ACCESORIOS | UN | 0 | 177415 | 0 |  |  | 0 | 0 |  | 0 |  |  | 0 | 177415 | 0 | 0%
10.12 | SUMINISTRO, TRANSPORTE E INSTALACIÓN DE TABLERO DE DISTRIBUCIÓN BIFÁSICO 24 CTOS CON PUERTA (INCLUYE 6 BREAKERS DE 2X20A 10kA, 4 BREAKER DE 1X20A Y 3 BREAKER 1X10A ) VER DETALLE EN EL DIAGRAMA UNIFILAR - TABLERO CRITICO NIVEL 2 | UN | 1 | 467394 | 467394 |  |  | 1 | 467394 |  | 1 |  |  | 1 | 467394 | 467394 | 100%
10.13 | SUMINISTRO, TRANSPORTE E INSTALACIÓN DE TABLERO DE DISTRIBUCIÓN BIFÁSICO 12 CTOS CON PUERTA (INCLUYE 5 BREAKERS DE 1X20A 10kA) VER DETALLE EN EL DIAGRAMA UNIFILAR - TABLERO CRITICO NIVEL 1 | UN | 1 | 360792 | 360792 |  |  | 1 | 360792 |  | 1 |  |  | 1 | 360792 | 360792 | 100%
10.17 | SUMINISTRO, TRANSPORTE E INSTALACIÓN DE ALIMENTADOR EN CABLE 1X(2x6 (F)+1x6 (N) + 1x6 (T))AWG CU HFFRLS EN CONDUIT EMT 2" - TGA A TABLERO NORMAL | ML | 20 | 95828 | 1916560 | -0.17 | -16290.76 | 19.83 | 1900269 |  | 12 | 7.83 |  | 19.83 | 95828 | 1900269.24 | 100%
10.23 | SUMINISTRO, TRANSPORTE E INSTALACIÓN DE ALIMENTADOR EN CABLE 2x6(F)+1x6 (N) + 1x8 (T) AWG CU HFFRLS EN CONDUIT EMT 1 1/4" - TGA A TABLERO REGULADO O CRITICO | ML | 20 | 87348 | 1746960 | -20 | -1746960 | 0 | 0 |  | 12 | -12 |  | 0 | 87348 | 0 | 0%
11 | ACABADO DE PISOS |  |  |  | 0
11.5 | SUMINISTRO, TRANSPORTE E INSTALACIÓN GUARDAESCOBA CERÁMICA RECTA H=0,10 (INC. MEZCLA FIJADORA, BOQUILLA Y ACCESORIOS) | ML | 40 | 12241 | 489640 | -40 | -489640 | 0 | 0 |  | 0 |  |  | 0 | 12241 | 0 | 0%
11.8 | SUMINISTRO, TRANSPORTE E INSTALACIÓN MEDIA CAÑA PVC FLEXIBLE (PISO-PARED, PARED TECHO Y UNION MUROS) | ML | 28.4 | 26235 | 745074 | -14.4 | -377784 | 14 | 367290 |  | 0 |  | 14 | 14 | 26235 | 367290 | 100%
12 | ACABADOS DE MUROS
12.2 | SUMINISTRO, TRANSPORTE E INSTALACIÓN ESTUCO Y VINILO 3 MANOS SOBRE MURO INTERIOR COLOR SEGÚN REFERENCIA (INC. ESTUCO, VINILO TIPO II UNA MANO, VINILO TIPO I DOS MANOS, FILOS Y DILATACIONES) | M2 | 3 | 23808 | 71424 | 4.68 | 111421.44 | 7.68 | 182845 |  |  |  | 7.68 | 7.68 | 23808 | 182845.44 | 100%
12.7 | SUMINISTRO, TRANSPORTE E INSTALACIÓN PINTURA 1 MANO SOBRE MURO INTERIOR COLOR SEGÚN REFERENCIA (, VINILO TIPO II UNA MANO, FILOS Y DILATACIONES) | M2 | 15.18 | 6417 | 97410 |  |  | 15.18 | 97410 |  |  |  | 15.18 | 15.18 | 6417 | 97410.06 | 100%
14 | CARPINTERIA DE MADERA
14.1 | SUMINISTRO, TRANSPORTE E INSTALACIÓN PUERTA EN LÁMINA MADERA ENTAMBORADA A:0.8 X H:2,00 (INC. ESTRUCTURA, ACABADO LISO SELLADOR, MARCO, CHAPA Y BISAGRAS). | UN | 3 | 542856 | 1628568 | -2 | -1085712 | 1 | 542856 |  |  | 1 |  | 1 | 542856 | 542856 | 100%
14.2 | SUMINISTRO, TRANSPORTE E INSTALACIÓN PUERTA EN LÁMINA MADERA ENTAMBORADA A=1,0 X H=2,00 (INC. ESTRUCTURA, ACABADO LISO SELLADOR, MARCO, CHAPA Y BISAGRAS), CON MIRILLA | UN | 1 | 605667 | 605667 |  |  | 1 | 605667 |  |  | 1 |  | 1 | 605667 | 605667 | 100%
14.3 | SUMINISTRO, TRANSPORTE E INSTALACIÓN DE PUERTA EN LAMINA DE MADERA SUMINISTRO, TRANSPORTE E INSTALACIÓN DE PUERTA EN LAMINA DE MADERA AGLOMERADA ENTAMBORADA A=1,3 H=2,00 (INC. ESTRUCTURA, ACABADO LISO SELLADOR, MARCO, CHAPA Y BISAGRAS), CON MIRILLA | UN | 4 | 974860 | 3899440 |  |  | 4 | 3899440 |  |  | 4 |  | 4 | 974860 | 3899440 | 100%
15 |  |  |  | 0
15.1 | PAPEL VINILO FROSTED PARA POLARIZADO DE VENTANERIA | M2 | 7 | 38725 | 271075 | -7 | -271075 | 0 | 0 |  |  |  |  | 0 | 38725 | 0 | 0%
ONP | OBRA NO PREVISTA |  |  | 0
ONP 1 | LOCALIZACION Y REPLANTEO | M2 | 95.9 | 2500 | 239750 |  |  | 95.9 | 239750 | 95.9 |  |  | 0 | 95.9 | 2500 | 239750 | 100%
ONP 2 | DESMONTE ENTREPAÑO EXISTENTE | ML | 1.89 | 6500 | 12285 |  |  | 1.89 | 12285 | 1.89 |  |  | 0 | 1.89 | 6500 | 12285 | 100%
ONP 3 | DEMOLICION MUEBLE EXISTENTE | ML | 3.08 | 12000 | 36960 |  |  | 3.08 | 36960 | 3.08 |  |  | 0 | 3.08 | 12000 | 36960 | 100%
ONP 4 | DEMOLICION POCETA EN MAMPOSTERIA EXISTENTE | UN | 1 | 75000 | 75000 |  |  | 1 | 75000 | 1 |  |  | 0 | 1 | 75000 | 75000 | 100%
ONP 5 | DEMOLICION MURO EN BLOQUE PARA EXPLORACION REDES SANITARIAS | M2 | 3 | 28590 | 85770 |  |  | 3 | 85770 | 3 |  |  | 0 | 3 | 28590 | 85770 | 100%
ONP 6 | REAGATA PARA INSTALACION DE TUBERIA EN MURO DE MAMPOSTERIA INLCUYE CORTE CON DISC0 | ML | 6.02 | 15136 | 91119 | 2.4 | 36326.4 | 8.42 | 127445 | 6.02 |  | 2.4 | 0 | 8.42 | 15136 | 127445.12 | 100%
ONP 7 | SUMINISTRO, TRANSPORTE E INSTALACION DE REVOQUE LISO EN MURO | ML | 4.5 | 21000 | 94500 |  |  | 4.5 | 94500 | 0 |  | 4.5 | 0 | 4.5 | 21000 | 94500 | 100%
ONP 8 | REGATAS EN CONCRETO EXISTENTE, INCLUYE CORTE CON DISCO | ML | 26.85 | 25000 | 671250 |  |  | 26.85 | 671250 | 26.85 |  |  | 0 | 26.85 | 25000 | 671250 | 100%
ONP 9 | SUMINISTRO, TRANSPORTE E INSTALACION MURO SUPERBOARD 8 mm. DOS CARAS ( Perfileria Cal. 26 cada 60 cm.) | M2 | 69.46 | 168000 | 11669280 | 2.57 | 431760 | 72.03 | 12101040 | 69.46 |  | 0 | 2.57 | 72.03 | 168000 | 12101040 | 100%
ONP 10 | VALVULA DE CORTINA DE 1/2" RW | UN | 1 | 82000 | 82000 |  |  | 1 | 82000 | 0 |  | 1 | 0 | 1 | 82000 | 82000 | 100%
ONP 11 | CAJA PARA LLAVE DE REGISTRO | UN | 1 | 45000 | 45000 |  |  | 1 | 45000 | 0 |  | 1 | 0 | 1 | 45000 | 45000 | 100%
ONP 12 | TAPA REGISTRO DE 20X20 EN PVC | UN | 1 | 35000 | 35000 |  |  | 1 | 35000 | 0 |  | 1 | 0 | 1 | 35000 | 35000 | 100%
ONP 13 | GRIFERIA PARA POCETAS | UN | 3 | 230000 | 690000 |  |  | 3 | 690000 | 0 |  | 2 | 1 | 3 | 230000 | 690000 | 100%
ONP 14 | CERAMICA DE PARED PARA SALPICADERO BLANCA | M2 | 2 | 110500 | 221000 |  |  | 2 | 221000 | 0 |  | 2 | 0 | 2 | 110500 | 221000 | 100%
ONP 15 | RETIRO DE ESCOMBROS RETIRO EN ESTOPAS POR ESCALERAS 3 PISOS | M3 | 3 | 121000 | 363000 |  |  | 3 | 363000 | 3 |  | 0 | 0 | 3 | 121000 | 363000 | 100%
ONP 16 | CUADRILLA ALBALIÑERIA 1 OF MAS AYUDANTE | DIA | 0 | 248000 | 0 |  |  | 0 | 0 | 0 |  |  | 0 | 0 | 248000 | 0 | 0%
ONP 17 | BASE EN MDP CON SOPORTE PARA EQUIPO DE HORNO | ML | 1.07 | 110000 | 117700 | -1.07 | -117700 | 0 | 0 | 0 | 1.07 | -1.07 | 0 | 0 | 110000 | 0 | 0%
ONP 18 | SUMINISTRO, TRANSPORTE E INSTALACION SALIDA INTERRUPTOR SENCILLO CONMUTABLE EN TUBERIA CONDUIT SUMINISTRO, TRANSPORTE E INSTALACION SALIDA INTERRUPTOR SENCILLO CONMUTABLE EN TUBERIA CONDUIT PVC SCH 1/2", ALAMBRE No 12 AWG. CABLE DE Cu N°12 AWG THHN HFFR-LS, CONDUIT PVC SCH40 1/2", ALAMBRE No 12 AWG. Y ACCESORIOS | UN | 7 | 151260 | 1058820 |  |  | 7 | 1058820 | 0 | 7 |  | 0 | 7 | 151260 | 1058820 | 100%
ONP 19 | SUMINISTRO, TRANSPORTE E INSTALACIÓN DE TOMACORRIENTE 2F 220V 50A alambre Cu N°12 AWG THHN HFFR-LS, CAJA PVC 2X4", EMT DE 1/2" Y ACCESORIOS | UN | 8 | 321400 | 2571200 |  |  | 8 | 2571200 | 0 | 8 |  | 0 | 8 | 321400 | 2571200 | 100% | NO ESPECIFICA DIRECTAMENTE DE DONDE SALEN CANTIDADES CON REGISTRO FOTOGRAFICO EN NINGUN ACTA NI LUGARES DE INSTALACIÓN
ONP 20 | SUMINISTRO, TRANSPORTE E INSTALACION MURO SUPERBOARD 8 mm. DOS CARAS ( Perfileria Cal. 26 cada 60 cm.) ancho igual o menor a 0,5 | ML | 15.4 | 98900 | 1523060 |  |  | 15.4 | 1523060 | 15.4 |  | 0 | 0 | 15.4 | 98900 | 1523060 | 100%
ONP 21 | CONEXIÓN RED SANITARIA | UN | 0 | 595200 |  | 1 | 595200 | 1 | 595200
ONP 22 | BASE EN CONCRETO CON SOPORTE PARA EQUIPO DE HORNO 1,07 X 0,10 | ML | 0 | 110000 |  | 1.07 | 117700 | 1.07 | 117700
ONP 23 | SUMINISTRO, TRANSPORTE E INSTALACIÓN DE ALIMENTADOR EN CABLE 1X(2x6 (F)+1x6 (N) + 1x6 (T))AWG CU HFFRLS EN PVC SCH 40 2" - TGA A TABLERO NORMAL | ML | 0 | 85464 |  | 9.8 | 837547 | 9.8 | 837547
ONP 24 | SUMINISTRO, TRANSPORTE E INSTALACIÓN DE ALIMENTADOR EN CABLE 2x6(F)+1x6 (N) + 1x8 (T) AWG CU HFFRLS EN PVC SCH 40 1 1/4" - TGA A TABLERO REGULADO O CRITICO | ML | 0 | 79878 |  | 0 | 0 | 9.8 | 782804
ONP 25 | SUMINISTRO, TRANSPORTE E INSTALACIÓN DE ALIMENTADOR EN CABLE 1X(2x6 (F)+1x6 (N) + 1x6 (T))AWG CU HFFRLS - TGA A TABLERO NORMAL | ML | 0 | 73674 |  | 14 | 1031436 | 14 | 1031436
ONP 26 | SUMINISTRO, TRANSPORTE E INSTALACIÓN DE ALIMENTADOR EN CABLE 2x6(F)+1x6 (N) + 1x8 (T) AWG CU HFFRLS - TGA A TABLERO REGULADO O CRITICO | ML | 0 | 64279 |  | 0 | 0 | 0 | 0
ONP 27 | TAPAS CIEGAS TOMAS ELECTRICOS EXISTENTES | UN | 0 | 12751 |  | 3 | 38253 | 3 | 38253
ONP 28 | DESMONTE E INSTALACION CAJA DE PASO EXISTENTE | UN | 0 | 75929 |  | 1 | 75929 | 1 | 75929
ONP 29 | SALIDA TOMACORRIENTE REGULADA | UN | 0 | 90037 |  | 0 | 0 | 0 | 0
| TOTAL COSTOS DIRECTOS (Sumas Iguales) |  |  |  | 48297519 |  | -983642.1 |  | 47313876 |  |  |  |  | TOTAL COSTOS DIRECTOS (Sumas Iguales) |  | 47313677.33
| COSTOS INDIRECTOS | [12 empty] | COSTOS INDIRECTOS
| ADMINISTRACION | 25% |  |  | 12074379.75 |  | -245911 |  | 11828469 |  |  |  |  | ADMINISTRACION | 25% | 11828419.3325
| UTILIDAD | 5% |  |  | 2414875.95 |  | -49182 |  | 2365693.8 |  |  |  |  | UTILIDAD | 5% | 2365683.8665
| TOTAL COSTOS INDIRECTOS |  |  |  | 14489255.7 |  | -295093 |  | 14194162.8 |  |  |  |  | TOTAL COSTOS INDIRECTOS |  | 14194103.199
| VALOR TOTAL PROYECTO |  |  |  | 62786774.7 |  | -1278736.1 |  | 61508038.8 |  |  |  |  | VALOR TOTAL PROYECTO |  | 61507780.529
[5 empty] | 62786775 |  | 61508038.9
63568799
MONICA LILIANA LOPEZ JIMENEZ
CC 30313619