## FICHA_EQUIPOS (hidden)
| FICHA TÉCNICA EQUIPOS |  |  |  | Código: 130.10.05 | Administración
[5 empty] | Versión: 01 | Municipal
[5 empty] | Página 1 de 1 | 2024 – 2027
Dependencia solicitante:
Proyecto / Actividad:
Código de Item |  |  |  | Código UNSPSC:
Nombre del Equipo: |  |  |  |  | Unidad de medida:
Descripción técnica detallada: |  | Motor: |  |  | Cantidad:
Sistema de Alimentación:
Transmisión:
Dimensiones:
Ruedas:
Suspensión:
Frenos:
Instrumentos y Encendido:
Caracteristicas Especiales:
Uso o destino: |  |  |  | Condiciones de calidad mínima:
Condiciones de entrega: |  |  |  | Norma técnica aplicable:
Observaciones: |  |  |  | Imagen de Referencia:
Supervisor responsable
Note on I11: Planeacion: Revisar el codigo en la pagina: https://operaciones.colombiacompra.gov.co/clasificador-de-bienes-y-servicios%20
Note on F13: Planeacion: Nombre general comun del insumo
Note on J13: Planeacion: Unidad (UND) La más usada. Para equipos, herramientas, muebles, computadores, elementos individuales. Metro (m) Para cables, tuberías, polisombra, mangueras, geomembranas. Metro cuadrado (m²) Pintura, enchapes, mantenimiento de cubiertas, cielo falso, pisos. Metro cúbico (m³) Concreto, material de afirmado, excavaciones, transporte de material. Kilogramo (kg) Hierro, puntillas, alambre, químicos, alimentos. Litro (L) Combustible, pintura, ACPM, gasolina, desinfectantes. Galón (gl) Muy común en Colombia (aunque no es SI). Pinturas, thinner, combustibles. Bolsa / Saco Cemento, cal, abonos, concentrados. 👉 Importante siempre especificar peso del saco (ej. 50 kg). Caja Papelería, bombillos, elementos de aseo, mercados. Paquete / Rollo Papel higiénico, bolsas, polisombra, alambre, cable.
Note on I27: Planeacion: Normas técnicas más utilizadas en contratación de suministros 📏 Normas ICONTEC – NTC (las más comunes) Son las más importantes para materiales, insumos y equipos. Ejemplos: – NTC Cemento (ej. NTC 121 – cemento hidráulico) – NTC acero – NTC pinturas – NTC tuberías PVC – NTC elementos de protección personal – NTC papel y útiles de oficina 👉 En fichas técnicas puedes colocar: “El producto debe cumplir Norma Técnica Colombiana NTC aplicable” ⚡ RETIE (Reglamento Técnico de Instalaciones Eléctricas) Aplica cuando compras: – Cables eléctricos – Luminarias – Breakers – Transformadores – Tableros eléctricos – Equipos eléctricos en general 👉 Debes exigir certificado de conformidad RETIE. 💡 RETILAP Aplica para: – Alumbrado público – Bombillas – Lámparas LED – Proyectores 👉 Muy importante en contratos de mantenimiento y suministros eléctricos. 🧪 INVIMA Cuando compras: – Elementos de aseo institucional – Insumos médicos – Alimentos – Dotación de restaurantes escolares 👉 Debe exigirse registro sanitario INVIMA. 🦺 Normas de Seguridad y Salud en el Trabajo Para compra de: – Cascos – Botas – Guantes – Arnés – Chalecos Normas frecuentes: – NTC EPP – Certificación ANSI / OSHA / EN 🚰 RAS (Reglamento de Agua Potable y Saneamiento) Aplica para: – Tuberías – Accesorios hidráulicos – Tanques – Bombas Muy clave si trabajas con acueducto o saneamiento. 🏗️ NSR-10 Cuando compras materiales estructurales: – Acero de refuerzo – Concretos – Elementos estructurales

## 1
| FICHA TÉCNICA MATERIALES |  |  |  | Código: 130.10.05 | Administración
[5 empty] | Versión: 01 | Municipal
[5 empty] | Página 1 de 1 | 2024 – 2027
Dependencia solicitante: |  | Secretaria de Planeación y Obras Publicas
Proyecto / Actividad: |  | SUMINISTRO DE MATERIALES DE CONSTRUCCIÓN PARA LA ATENCIÓN INMEDIATA Y EL MEJORAMIENTO DE VIVIENDAS AFECTADAS POR LA TEMPORADA INVERNAL, EN LOS CORREGIMIENTOS EL AGRIO Y JERIGUÁ, ASÍ COMO A LAS VEREDAS BELLAVISTA, LA ANTIGUA Y LAS LOMAS, DEL MUNICIPIO DE PEQUE, EN EL MARCO DE LA URGENCIA MANIFIESTA DECLARADA MEDIANTE DECRETO MUNICIPAL NO. 028 DEL 17 DE ABRIL DE 2026.
Código de Item |  | 1 |  | Código UNSPSC: | 30111601
Nombre del Material: |  | cemento gris de uso general x 50 Kg |  |  | Unidad de medida: | Unidad
Descripción técnica detallada: |  | Es un cemento que se puede usar para la fabricación de morteros, lechadas y concretos utilizados para la construcción en general. Saco de 50 kg |  |  | Cantidad: | 70
Uso o destino: |  | Mamposteria, morteros, columnas ovigas |  | Condiciones de calidad mínima: | Material nuevo
Condiciones de entrega: |  | Entregar en buen estado, sin daños, debidamente apiladas y protegidas durante el transporte. |  | Norma técnica aplicable: | NTC 121 (Tipo UG).
Observaciones: |  | El material debe cumplir con las especificaciones requeridas; en caso de que no cumpla , deberá ser reemplazado. |  | Imagen de Referencia:
Supervisor responsable
Note on I11: Planeacion: Revisar el codigo en la pagina: https://operaciones.colombiacompra.gov.co/clasificador-de-bienes-y-servicios%20
Note on F13: Planeacion: Nombre general comun del insumo
Note on J13: Planeacion: Unidad (UND) La más usada. Para equipos, herramientas, muebles, computadores, elementos individuales. Metro (m) Para cables, tuberías, polisombra, mangueras, geomembranas. Metro cuadrado (m²) Pintura, enchapes, mantenimiento de cubiertas, cielo falso, pisos. Metro cúbico (m³) Concreto, material de afirmado, excavaciones, transporte de material. Kilogramo (kg) Hierro, puntillas, alambre, químicos, alimentos. Litro (L) Combustible, pintura, ACPM, gasolina, desinfectantes. Galón (gl) Muy común en Colombia (aunque no es SI). Pinturas, thinner, combustibles. Bolsa / Saco Cemento, cal, abonos, concentrados. 👉 Importante siempre especificar peso del saco (ej. 50 kg). Caja Papelería, bombillos, elementos de aseo, mercados. Paquete / Rollo Papel higiénico, bolsas, polisombra, alambre, cable.
Note on F15: Planeacion: Lo necesario para identificar exactamente qué producto se debe entregar y poder verificarlo al recibirlo: – Tipo de Material o composición del articulo – Dimensiones del producto o capacidad – Potencia / rendimiento (si aplica) – Presentación o contenido (ej. saco 50 kg, caja x 12) – Accesorios incluidos o condiciones especiales
Note on I19: Planeacion: Normas técnicas más utilizadas en contratación de suministros 📏 Normas ICONTEC – NTC (las más comunes) Son las más importantes para materiales, insumos y equipos. Ejemplos: – NTC Cemento (ej. NTC 121 – cemento hidráulico) – NTC acero – NTC pinturas – NTC tuberías PVC – NTC elementos de protección personal – NTC papel y útiles de oficina 👉 En fichas técnicas puedes colocar: “El producto debe cumplir Norma Técnica Colombiana NTC aplicable” ⚡ RETIE (Reglamento Técnico de Instalaciones Eléctricas) Aplica cuando compras: – Cables eléctricos – Luminarias – Breakers – Transformadores – Tableros eléctricos – Equipos eléctricos en general 👉 Debes exigir certificado de conformidad RETIE. 💡 RETILAP Aplica para: – Alumbrado público – Bombillas – Lámparas LED – Proyectores 👉 Muy importante en contratos de mantenimiento y suministros eléctricos. 🧪 INVIMA Cuando compras: – Elementos de aseo institucional – Insumos médicos – Alimentos – Dotación de restaurantes escolares 👉 Debe exigirse registro sanitario INVIMA. 🦺 Normas de Seguridad y Salud en el Trabajo Para compra de: – Cascos – Botas – Guantes – Arnés – Chalecos Normas frecuentes: – NTC EPP – Certificación ANSI / OSHA / EN 🚰 RAS (Reglamento de Agua Potable y Saneamiento) Aplica para: – Tuberías – Accesorios hidráulicos – Tanques – Bombas Muy clave si trabajas con acueducto o saneamiento. 🏗️ NSR-10 Cuando compras materiales estructurales: – Acero de refuerzo – Concretos – Elementos estructurales

## 2
| FICHA TÉCNICA MATERIALES |  |  |  | Código: 130.10.05 | Administración
[5 empty] | Versión: 01 | Municipal
[5 empty] | Página 1 de 1 | 2024 – 2027
Dependencia solicitante: |  | Secretaria de Planeación y Obras Publicas
Proyecto / Actividad: |  | SUMINISTRO DE MATERIALES DE CONSTRUCCIÓN PARA LA ATENCIÓN INMEDIATA Y EL MEJORAMIENTO DE VIVIENDAS AFECTADAS POR LA TEMPORADA INVERNAL, EN LOS CORREGIMIENTOS EL AGRIO Y JERIGUÁ, ASÍ COMO A LAS VEREDAS BELLAVISTA, LA ANTIGUA Y LAS LOMAS, DEL MUNICIPIO DE PEQUE, EN EL MARCO DE LA URGENCIA MANIFIESTA DECLARADA MEDIANTE DECRETO MUNICIPAL NO. 028 DEL 17 DE ABRIL DE 2026.
Código de Item |  | 2 |  | Código UNSPSC: | 30181511
Nombre del Material: |  | Sanitario blanco |  |  | Unidad de medida: | Unidad
Descripción técnica detallada: |  | Sanitario de porcelana vitrificada con tanque de descarga, asiento y accesorios de instalación. |  |  | Cantidad: | 5
Uso o destino: |  | Evacuación de aguas residuales y excretas en baños de viviendas, instituciones y edificaciones en general. |  | Condiciones de calidad mínima: | Fabricado en porcelana sanitaria de primera calidad, libre de fisuras, con sistema de descarga funcional y accesorios completos.
Condiciones de entrega: |  | Nuevo, en empaque original, completo con tanque, asiento y herrajes de instalación. |  | Norma técnica aplicable: | NTC 920
Observaciones: |  | Debe entregarse en perfecto estado, sin golpes ni defectos, y con garantía del fabricante. |  | Imagen de Referencia:
Supervisor responsable
Note on I11: Planeacion: Revisar el codigo en la pagina: https://operaciones.colombiacompra.gov.co/clasificador-de-bienes-y-servicios%20
Note on F13: Planeacion: Nombre general comun del insumo
Note on J13: Planeacion: Unidad (UND) La más usada. Para equipos, herramientas, muebles, computadores, elementos individuales. Metro (m) Para cables, tuberías, polisombra, mangueras, geomembranas. Metro cuadrado (m²) Pintura, enchapes, mantenimiento de cubiertas, cielo falso, pisos. Metro cúbico (m³) Concreto, material de afirmado, excavaciones, transporte de material. Kilogramo (kg) Hierro, puntillas, alambre, químicos, alimentos. Litro (L) Combustible, pintura, ACPM, gasolina, desinfectantes. Galón (gl) Muy común en Colombia (aunque no es SI). Pinturas, thinner, combustibles. Bolsa / Saco Cemento, cal, abonos, concentrados. 👉 Importante siempre especificar peso del saco (ej. 50 kg). Caja Papelería, bombillos, elementos de aseo, mercados. Paquete / Rollo Papel higiénico, bolsas, polisombra, alambre, cable.
Note on F15: Planeacion: Lo necesario para identificar exactamente qué producto se debe entregar y poder verificarlo al recibirlo: – Tipo de Material o composición del articulo – Dimensiones del producto o capacidad – Potencia / rendimiento (si aplica) – Presentación o contenido (ej. saco 50 kg, caja x 12) – Accesorios incluidos o condiciones especiales
Note on I19: Planeacion: Normas técnicas más utilizadas en contratación de suministros 📏 Normas ICONTEC – NTC (las más comunes) Son las más importantes para materiales, insumos y equipos. Ejemplos: – NTC Cemento (ej. NTC 121 – cemento hidráulico) – NTC acero – NTC pinturas – NTC tuberías PVC – NTC elementos de protección personal – NTC papel y útiles de oficina 👉 En fichas técnicas puedes colocar: “El producto debe cumplir Norma Técnica Colombiana NTC aplicable” ⚡ RETIE (Reglamento Técnico de Instalaciones Eléctricas) Aplica cuando compras: – Cables eléctricos – Luminarias – Breakers – Transformadores – Tableros eléctricos – Equipos eléctricos en general 👉 Debes exigir certificado de conformidad RETIE. 💡 RETILAP Aplica para: – Alumbrado público – Bombillas – Lámparas LED – Proyectores 👉 Muy importante en contratos de mantenimiento y suministros eléctricos. 🧪 INVIMA Cuando compras: – Elementos de aseo institucional – Insumos médicos – Alimentos – Dotación de restaurantes escolares 👉 Debe exigirse registro sanitario INVIMA. 🦺 Normas de Seguridad y Salud en el Trabajo Para compra de: – Cascos – Botas – Guantes – Arnés – Chalecos Normas frecuentes: – NTC EPP – Certificación ANSI / OSHA / EN 🚰 RAS (Reglamento de Agua Potable y Saneamiento) Aplica para: – Tuberías – Accesorios hidráulicos – Tanques – Bombas Muy clave si trabajas con acueducto o saneamiento. 🏗️ NSR-10 Cuando compras materiales estructurales: – Acero de refuerzo – Concretos – Elementos estructurales

## 3
| FICHA TÉCNICA MATERIALES |  |  |  | Código: 130.10.05 | Administración
[5 empty] | Versión: 01 | Municipal
[5 empty] | Página 1 de 1 | 2024 – 2027
Dependencia solicitante: |  | Secretaria de Planeación y Obras Publicas
Proyecto / Actividad: |  | SUMINISTRO DE MATERIALES DE CONSTRUCCIÓN PARA LA ATENCIÓN INMEDIATA Y EL MEJORAMIENTO DE VIVIENDAS AFECTADAS POR LA TEMPORADA INVERNAL, EN LOS CORREGIMIENTOS EL AGRIO Y JERIGUÁ, ASÍ COMO A LAS VEREDAS BELLAVISTA, LA ANTIGUA Y LAS LOMAS, DEL MUNICIPIO DE PEQUE, EN EL MARCO DE LA URGENCIA MANIFIESTA DECLARADA MEDIANTE DECRETO MUNICIPAL NO. 028 DEL 17 DE ABRIL DE 2026.
Código de Item |  | 3 |  | Código UNSPSC: | 40171517
Nombre del Material: |  | Tubo sanitaria de PVC de 2 pulgadas |  |  | Unidad de medida: | Unidad
Descripción técnica detallada: |  | Conducción y evacuación de aguas residuales domésticas y sanitarias en sistemas de alcantarillado interno. |  |  | Cantidad: | 15
Uso o destino: |  | Conducción y evacuación de aguas residuales domésticas y sanitarias en sistemas de alcantarillado interno. |  | Condiciones de calidad mínima: | Fabricada en PVC rígido de primera calidad, con superficie lisa, libre de fisuras, deformaciones o defectos que afecten su funcionamiento.
Condiciones de entrega: |  | Nueva, en tramos completos de fábrica, debidamente identificada y protegida para evitar daños durante el transporte. |  | Norma técnica aplicable: | NTC 1087
Observaciones: |  | Debe ser compatible con los accesorios sanitarios de PVC y garantizar uniones herméticas mediante soldadura química o sistema aprobado por el fabricante. |  | Imagen de Referencia:
Supervisor responsable
Note on I11: Planeacion: Revisar el codigo en la pagina: https://operaciones.colombiacompra.gov.co/clasificador-de-bienes-y-servicios%20
Note on F13: Planeacion: Nombre general comun del insumo
Note on J13: Planeacion: Unidad (UND) La más usada. Para equipos, herramientas, muebles, computadores, elementos individuales. Metro (m) Para cables, tuberías, polisombra, mangueras, geomembranas. Metro cuadrado (m²) Pintura, enchapes, mantenimiento de cubiertas, cielo falso, pisos. Metro cúbico (m³) Concreto, material de afirmado, excavaciones, transporte de material. Kilogramo (kg) Hierro, puntillas, alambre, químicos, alimentos. Litro (L) Combustible, pintura, ACPM, gasolina, desinfectantes. Galón (gl) Muy común en Colombia (aunque no es SI). Pinturas, thinner, combustibles. Bolsa / Saco Cemento, cal, abonos, concentrados. 👉 Importante siempre especificar peso del saco (ej. 50 kg). Caja Papelería, bombillos, elementos de aseo, mercados. Paquete / Rollo Papel higiénico, bolsas, polisombra, alambre, cable.
Note on F15: Planeacion: Lo necesario para identificar exactamente qué producto se debe entregar y poder verificarlo al recibirlo: – Tipo de Material o composición del articulo – Dimensiones del producto o capacidad – Potencia / rendimiento (si aplica) – Presentación o contenido (ej. saco 50 kg, caja x 12) – Accesorios incluidos o condiciones especiales
Note on I19: Planeacion: Normas técnicas más utilizadas en contratación de suministros 📏 Normas ICONTEC – NTC (las más comunes) Son las más importantes para materiales, insumos y equipos. Ejemplos: – NTC Cemento (ej. NTC 121 – cemento hidráulico) – NTC acero – NTC pinturas – NTC tuberías PVC – NTC elementos de protección personal – NTC papel y útiles de oficina 👉 En fichas técnicas puedes colocar: “El producto debe cumplir Norma Técnica Colombiana NTC aplicable” ⚡ RETIE (Reglamento Técnico de Instalaciones Eléctricas) Aplica cuando compras: – Cables eléctricos – Luminarias – Breakers – Transformadores – Tableros eléctricos – Equipos eléctricos en general 👉 Debes exigir certificado de conformidad RETIE. 💡 RETILAP Aplica para: – Alumbrado público – Bombillas – Lámparas LED – Proyectores 👉 Muy importante en contratos de mantenimiento y suministros eléctricos. 🧪 INVIMA Cuando compras: – Elementos de aseo institucional – Insumos médicos – Alimentos – Dotación de restaurantes escolares 👉 Debe exigirse registro sanitario INVIMA. 🦺 Normas de Seguridad y Salud en el Trabajo Para compra de: – Cascos – Botas – Guantes – Arnés – Chalecos Normas frecuentes: – NTC EPP – Certificación ANSI / OSHA / EN 🚰 RAS (Reglamento de Agua Potable y Saneamiento) Aplica para: – Tuberías – Accesorios hidráulicos – Tanques – Bombas Muy clave si trabajas con acueducto o saneamiento. 🏗️ NSR-10 Cuando compras materiales estructurales: – Acero de refuerzo – Concretos – Elementos estructurales

## 4
| FICHA TÉCNICA MATERIALES |  |  |  | Código: 130.10.05 | Administración
[5 empty] | Versión: 01 | Municipal
[5 empty] | Página 1 de 1 | 2024 – 2027
Dependencia solicitante: |  | Secretaria de Planeación y Obras Publicas
Proyecto / Actividad: |  | SUMINISTRO DE MATERIALES DE CONSTRUCCIÓN PARA LA ATENCIÓN INMEDIATA Y EL MEJORAMIENTO DE VIVIENDAS AFECTADAS POR LA TEMPORADA INVERNAL, EN LOS CORREGIMIENTOS EL AGRIO Y JERIGUÁ, ASÍ COMO A LAS VEREDAS BELLAVISTA, LA ANTIGUA Y LAS LOMAS, DEL MUNICIPIO DE PEQUE, EN EL MARCO DE LA URGENCIA MANIFIESTA DECLARADA MEDIANTE DECRETO MUNICIPAL NO. 028 DEL 17 DE ABRIL DE 2026.
Código de Item |  | 4 |  | Código UNSPSC: | 40171517
Nombre del Material: |  | Tubo sanitaria de PVC de 3 pulgadas |  |  | Unidad de medida: | Unidad
Descripción técnica detallada: |  | Conducción y evacuación de aguas residuales domésticas y sanitarias en sistemas de alcantarillado interno. |  |  | Cantidad: | 40
Uso o destino: |  | Conducción y evacuación de aguas residuales domésticas y sanitarias en sistemas de alcantarillado interno. |  | Condiciones de calidad mínima: | Fabricada en PVC rígido de primera calidad, con superficie lisa, libre de fisuras, deformaciones o defectos que afecten su funcionamiento.
Condiciones de entrega: |  | Nueva, en tramos completos de fábrica, debidamente identificada y protegida para evitar daños durante el transporte. |  | Norma técnica aplicable: | NTC 1087
Observaciones: |  | Debe ser compatible con los accesorios sanitarios de PVC y garantizar uniones herméticas mediante soldadura química o sistema aprobado por el fabricante. |  | Imagen de Referencia:
Supervisor responsable
Note on I11: Planeacion: Revisar el codigo en la pagina: https://operaciones.colombiacompra.gov.co/clasificador-de-bienes-y-servicios%20
Note on F13: Planeacion: Nombre general comun del insumo
Note on J13: Planeacion: Unidad (UND) La más usada. Para equipos, herramientas, muebles, computadores, elementos individuales. Metro (m) Para cables, tuberías, polisombra, mangueras, geomembranas. Metro cuadrado (m²) Pintura, enchapes, mantenimiento de cubiertas, cielo falso, pisos. Metro cúbico (m³) Concreto, material de afirmado, excavaciones, transporte de material. Kilogramo (kg) Hierro, puntillas, alambre, químicos, alimentos. Litro (L) Combustible, pintura, ACPM, gasolina, desinfectantes. Galón (gl) Muy común en Colombia (aunque no es SI). Pinturas, thinner, combustibles. Bolsa / Saco Cemento, cal, abonos, concentrados. 👉 Importante siempre especificar peso del saco (ej. 50 kg). Caja Papelería, bombillos, elementos de aseo, mercados. Paquete / Rollo Papel higiénico, bolsas, polisombra, alambre, cable.
Note on F15: Planeacion: Lo necesario para identificar exactamente qué producto se debe entregar y poder verificarlo al recibirlo: – Tipo de Material o composición del articulo – Dimensiones del producto o capacidad – Potencia / rendimiento (si aplica) – Presentación o contenido (ej. saco 50 kg, caja x 12) – Accesorios incluidos o condiciones especiales
Note on I19: Planeacion: Normas técnicas más utilizadas en contratación de suministros 📏 Normas ICONTEC – NTC (las más comunes) Son las más importantes para materiales, insumos y equipos. Ejemplos: – NTC Cemento (ej. NTC 121 – cemento hidráulico) – NTC acero – NTC pinturas – NTC tuberías PVC – NTC elementos de protección personal – NTC papel y útiles de oficina 👉 En fichas técnicas puedes colocar: “El producto debe cumplir Norma Técnica Colombiana NTC aplicable” ⚡ RETIE (Reglamento Técnico de Instalaciones Eléctricas) Aplica cuando compras: – Cables eléctricos – Luminarias – Breakers – Transformadores – Tableros eléctricos – Equipos eléctricos en general 👉 Debes exigir certificado de conformidad RETIE. 💡 RETILAP Aplica para: – Alumbrado público – Bombillas – Lámparas LED – Proyectores 👉 Muy importante en contratos de mantenimiento y suministros eléctricos. 🧪 INVIMA Cuando compras: – Elementos de aseo institucional – Insumos médicos – Alimentos – Dotación de restaurantes escolares 👉 Debe exigirse registro sanitario INVIMA. 🦺 Normas de Seguridad y Salud en el Trabajo Para compra de: – Cascos – Botas – Guantes – Arnés – Chalecos Normas frecuentes: – NTC EPP – Certificación ANSI / OSHA / EN 🚰 RAS (Reglamento de Agua Potable y Saneamiento) Aplica para: – Tuberías – Accesorios hidráulicos – Tanques – Bombas Muy clave si trabajas con acueducto o saneamiento. 🏗️ NSR-10 Cuando compras materiales estructurales: – Acero de refuerzo – Concretos – Elementos estructurales

## 5
| FICHA TÉCNICA MATERIALES |  |  |  | Código: 130.10.05 | Administración
[5 empty] | Versión: 01 | Municipal
[5 empty] | Página 1 de 1 | 2024 – 2027
Dependencia solicitante: |  | Secretaria de Planeación y Obras Publicas
Proyecto / Actividad: |  | SUMINISTRO DE MATERIALES DE CONSTRUCCIÓN PARA LA ATENCIÓN INMEDIATA Y EL MEJORAMIENTO DE VIVIENDAS AFECTADAS POR LA TEMPORADA INVERNAL, EN LOS CORREGIMIENTOS EL AGRIO Y JERIGUÁ, ASÍ COMO A LAS VEREDAS BELLAVISTA, LA ANTIGUA Y LAS LOMAS, DEL MUNICIPIO DE PEQUE, EN EL MARCO DE LA URGENCIA MANIFIESTA DECLARADA MEDIANTE DECRETO MUNICIPAL NO. 028 DEL 17 DE ABRIL DE 2026.
Código de Item |  | 5 |  | Código UNSPSC: | 30102004
Nombre del Material: |  | VARILLA DE ACERO DE 1/2 |  |  | Unidad de medida: | Unidad
Descripción técnica detallada: |  | Barra de acero corrugada de 1/2 pulgada (12,7 mm de diámetro nominal), utilizada como refuerzo en estructuras de concreto reforzado. |  |  | Cantidad: | 30
Uso o destino: |  | Refuerzo de elementos estructurales como vigas, columnas, losas, zapatas, muros y demás obras de concreto. |  | Condiciones de calidad mínima: | Acero corrugado de alta adherencia, libre de corrosión excesiva, fisuras, deformaciones o defectos que afecten su capacidad estructural.
Condiciones de entrega: |  | Nueva, en longitudes comerciales de fábrica, debidamente identificada y en buen estado de conservación. |  | Norma técnica aplicable: | NTC 2289
Observaciones: |  | Debe cumplir con la resistencia especificada en los diseños estructurales y almacenarse sobre superficies elevadas para evitar corrosión por contacto directo con el suelo. |  | Imagen de Referencia:
Supervisor responsable
Note on I11: Planeacion: Revisar el codigo en la pagina: https://operaciones.colombiacompra.gov.co/clasificador-de-bienes-y-servicios%20
Note on F13: Planeacion: Nombre general comun del insumo
Note on J13: Planeacion: Unidad (UND) La más usada. Para equipos, herramientas, muebles, computadores, elementos individuales. Metro (m) Para cables, tuberías, polisombra, mangueras, geomembranas. Metro cuadrado (m²) Pintura, enchapes, mantenimiento de cubiertas, cielo falso, pisos. Metro cúbico (m³) Concreto, material de afirmado, excavaciones, transporte de material. Kilogramo (kg) Hierro, puntillas, alambre, químicos, alimentos. Litro (L) Combustible, pintura, ACPM, gasolina, desinfectantes. Galón (gl) Muy común en Colombia (aunque no es SI). Pinturas, thinner, combustibles. Bolsa / Saco Cemento, cal, abonos, concentrados. 👉 Importante siempre especificar peso del saco (ej. 50 kg). Caja Papelería, bombillos, elementos de aseo, mercados. Paquete / Rollo Papel higiénico, bolsas, polisombra, alambre, cable.
Note on F15: Planeacion: Lo necesario para identificar exactamente qué producto se debe entregar y poder verificarlo al recibirlo: – Tipo de Material o composición del articulo – Dimensiones del producto o capacidad – Potencia / rendimiento (si aplica) – Presentación o contenido (ej. saco 50 kg, caja x 12) – Accesorios incluidos o condiciones especiales
Note on I19: Planeacion: Normas técnicas más utilizadas en contratación de suministros 📏 Normas ICONTEC – NTC (las más comunes) Son las más importantes para materiales, insumos y equipos. Ejemplos: – NTC Cemento (ej. NTC 121 – cemento hidráulico) – NTC acero – NTC pinturas – NTC tuberías PVC – NTC elementos de protección personal – NTC papel y útiles de oficina 👉 En fichas técnicas puedes colocar: “El producto debe cumplir Norma Técnica Colombiana NTC aplicable” ⚡ RETIE (Reglamento Técnico de Instalaciones Eléctricas) Aplica cuando compras: – Cables eléctricos – Luminarias – Breakers – Transformadores – Tableros eléctricos – Equipos eléctricos en general 👉 Debes exigir certificado de conformidad RETIE. 💡 RETILAP Aplica para: – Alumbrado público – Bombillas – Lámparas LED – Proyectores 👉 Muy importante en contratos de mantenimiento y suministros eléctricos. 🧪 INVIMA Cuando compras: – Elementos de aseo institucional – Insumos médicos – Alimentos – Dotación de restaurantes escolares 👉 Debe exigirse registro sanitario INVIMA. 🦺 Normas de Seguridad y Salud en el Trabajo Para compra de: – Cascos – Botas – Guantes – Arnés – Chalecos Normas frecuentes: – NTC EPP – Certificación ANSI / OSHA / EN 🚰 RAS (Reglamento de Agua Potable y Saneamiento) Aplica para: – Tuberías – Accesorios hidráulicos – Tanques – Bombas Muy clave si trabajas con acueducto o saneamiento. 🏗️ NSR-10 Cuando compras materiales estructurales: – Acero de refuerzo – Concretos – Elementos estructurales

## 6
| FICHA TÉCNICA MATERIALES |  |  |  | Código: 130.10.05 | Administración
[5 empty] | Versión: 01 | Municipal
[5 empty] | Página 1 de 1 | 2024 – 2027
Dependencia solicitante: |  | Secretaria de Planeación y Obras Publicas
Proyecto / Actividad: |  | SUMINISTRO DE MATERIALES DE CONSTRUCCIÓN PARA LA ATENCIÓN INMEDIATA Y EL MEJORAMIENTO DE VIVIENDAS AFECTADAS POR LA TEMPORADA INVERNAL, EN LOS CORREGIMIENTOS EL AGRIO Y JERIGUÁ, ASÍ COMO A LAS VEREDAS BELLAVISTA, LA ANTIGUA Y LAS LOMAS, DEL MUNICIPIO DE PEQUE, EN EL MARCO DE LA URGENCIA MANIFIESTA DECLARADA MEDIANTE DECRETO MUNICIPAL NO. 028 DEL 17 DE ABRIL DE 2026.
Código de Item |  | 6 |  | Código UNSPSC: | 30102004
Nombre del Material: |  | VARILLA DE ACERO DE 3/8 |  |  | Unidad de medida: | Unidad
Descripción técnica detallada: |  | Barra de acero corrugada de 3/8 pulgada (9,5 mm de diámetro nominal), utilizada como refuerzo en estructuras de concreto reforzado. |  |  | Cantidad: | 30
Uso o destino: |  | Refuerzo de vigas, columnas, losas, zapatas, muros, viguetas y demás elementos estructurales de concreto. |  | Condiciones de calidad mínima: | Acero corrugado de alta adherencia, libre de corrosión excesiva, fisuras, dobleces no especificados o defectos que afecten su desempeño estructural.
Condiciones de entrega: |  | Nueva, en longitudes comerciales de fábrica, debidamente identificada y en buen estado de conservación. |  | Norma técnica aplicable: | NTC 2289
Observaciones: |  | Debe cumplir con las especificaciones estructurales del proyecto y almacenarse protegida de la humedad y el contacto directo con el suelo. |  | Imagen de Referencia:
Supervisor responsable
Note on I11: Planeacion: Revisar el codigo en la pagina: https://operaciones.colombiacompra.gov.co/clasificador-de-bienes-y-servicios%20
Note on F13: Planeacion: Nombre general comun del insumo
Note on J13: Planeacion: Unidad (UND) La más usada. Para equipos, herramientas, muebles, computadores, elementos individuales. Metro (m) Para cables, tuberías, polisombra, mangueras, geomembranas. Metro cuadrado (m²) Pintura, enchapes, mantenimiento de cubiertas, cielo falso, pisos. Metro cúbico (m³) Concreto, material de afirmado, excavaciones, transporte de material. Kilogramo (kg) Hierro, puntillas, alambre, químicos, alimentos. Litro (L) Combustible, pintura, ACPM, gasolina, desinfectantes. Galón (gl) Muy común en Colombia (aunque no es SI). Pinturas, thinner, combustibles. Bolsa / Saco Cemento, cal, abonos, concentrados. 👉 Importante siempre especificar peso del saco (ej. 50 kg). Caja Papelería, bombillos, elementos de aseo, mercados. Paquete / Rollo Papel higiénico, bolsas, polisombra, alambre, cable.
Note on F15: Planeacion: Lo necesario para identificar exactamente qué producto se debe entregar y poder verificarlo al recibirlo: – Tipo de Material o composición del articulo – Dimensiones del producto o capacidad – Potencia / rendimiento (si aplica) – Presentación o contenido (ej. saco 50 kg, caja x 12) – Accesorios incluidos o condiciones especiales
Note on I19: Planeacion: Normas técnicas más utilizadas en contratación de suministros 📏 Normas ICONTEC – NTC (las más comunes) Son las más importantes para materiales, insumos y equipos. Ejemplos: – NTC Cemento (ej. NTC 121 – cemento hidráulico) – NTC acero – NTC pinturas – NTC tuberías PVC – NTC elementos de protección personal – NTC papel y útiles de oficina 👉 En fichas técnicas puedes colocar: “El producto debe cumplir Norma Técnica Colombiana NTC aplicable” ⚡ RETIE (Reglamento Técnico de Instalaciones Eléctricas) Aplica cuando compras: – Cables eléctricos – Luminarias – Breakers – Transformadores – Tableros eléctricos – Equipos eléctricos en general 👉 Debes exigir certificado de conformidad RETIE. 💡 RETILAP Aplica para: – Alumbrado público – Bombillas – Lámparas LED – Proyectores 👉 Muy importante en contratos de mantenimiento y suministros eléctricos. 🧪 INVIMA Cuando compras: – Elementos de aseo institucional – Insumos médicos – Alimentos – Dotación de restaurantes escolares 👉 Debe exigirse registro sanitario INVIMA. 🦺 Normas de Seguridad y Salud en el Trabajo Para compra de: – Cascos – Botas – Guantes – Arnés – Chalecos Normas frecuentes: – NTC EPP – Certificación ANSI / OSHA / EN 🚰 RAS (Reglamento de Agua Potable y Saneamiento) Aplica para: – Tuberías – Accesorios hidráulicos – Tanques – Bombas Muy clave si trabajas con acueducto o saneamiento. 🏗️ NSR-10 Cuando compras materiales estructurales: – Acero de refuerzo – Concretos – Elementos estructurales

## 7
| FICHA TÉCNICA MATERIALES |  |  |  | Código: 130.10.05 | Administración
[5 empty] | Versión: 01 | Municipal
[5 empty] | Página 1 de 1 | 2024 – 2027
Dependencia solicitante: |  | Secretaria de Planeación y Obras Publicas
Proyecto / Actividad: |  | SUMINISTRO DE MATERIALES DE CONSTRUCCIÓN PARA LA ATENCIÓN INMEDIATA Y EL MEJORAMIENTO DE VIVIENDAS AFECTADAS POR LA TEMPORADA INVERNAL, EN LOS CORREGIMIENTOS EL AGRIO Y JERIGUÁ, ASÍ COMO A LAS VEREDAS BELLAVISTA, LA ANTIGUA Y LAS LOMAS, DEL MUNICIPIO DE PEQUE, EN EL MARCO DE LA URGENCIA MANIFIESTA DECLARADA MEDIANTE DECRETO MUNICIPAL NO. 028 DEL 17 DE ABRIL DE 2026.
Código de Item |  | 7 |  | Código UNSPSC: | 40171517
Nombre del Material: |  | TUBO NOVAFORT TRAMOS 6 M PVC DE 20" |  |  | Unidad de medida: | Unidad
Descripción técnica detallada: |  | Tubería Novafort de PVC de 20 pulgadas (500 mm aproximadamente), fabricada con pared estructural para sistemas de alcantarillado sanitario y pluvial, suministrada en tramos de 6 metros con unión hermética. |  |  | Cantidad: | 10
Uso o destino: |  | Conducción de aguas residuales y aguas lluvias en redes de alcantarillado sanitario y pluvial. |  | Condiciones de calidad mínima: | Fabricada en PVC de alta resistencia, libre de fisuras, deformaciones o defectos, con rigidez estructural adecuada para instalación enterrada.
Condiciones de entrega: |  | Nueva, en tramos completos de 6 metros, con accesorios de unión incorporados y en perfecto estado de conservación. |  | Norma técnica aplicable: | NTC 3722
Observaciones: |  | Debe garantizar hermeticidad en las uniones y cumplir con las especificaciones técnicas del proyecto para instalación en redes de saneamiento y drenaje. |  | Imagen de Referencia:
Supervisor responsable
Note on I11: Planeacion: Revisar el codigo en la pagina: https://operaciones.colombiacompra.gov.co/clasificador-de-bienes-y-servicios%20
Note on F13: Planeacion: Nombre general comun del insumo
Note on J13: Planeacion: Unidad (UND) La más usada. Para equipos, herramientas, muebles, computadores, elementos individuales. Metro (m) Para cables, tuberías, polisombra, mangueras, geomembranas. Metro cuadrado (m²) Pintura, enchapes, mantenimiento de cubiertas, cielo falso, pisos. Metro cúbico (m³) Concreto, material de afirmado, excavaciones, transporte de material. Kilogramo (kg) Hierro, puntillas, alambre, químicos, alimentos. Litro (L) Combustible, pintura, ACPM, gasolina, desinfectantes. Galón (gl) Muy común en Colombia (aunque no es SI). Pinturas, thinner, combustibles. Bolsa / Saco Cemento, cal, abonos, concentrados. 👉 Importante siempre especificar peso del saco (ej. 50 kg). Caja Papelería, bombillos, elementos de aseo, mercados. Paquete / Rollo Papel higiénico, bolsas, polisombra, alambre, cable.
Note on F15: Planeacion: Lo necesario para identificar exactamente qué producto se debe entregar y poder verificarlo al recibirlo: – Tipo de Material o composición del articulo – Dimensiones del producto o capacidad – Potencia / rendimiento (si aplica) – Presentación o contenido (ej. saco 50 kg, caja x 12) – Accesorios incluidos o condiciones especiales
Note on I19: Planeacion: Normas técnicas más utilizadas en contratación de suministros 📏 Normas ICONTEC – NTC (las más comunes) Son las más importantes para materiales, insumos y equipos. Ejemplos: – NTC Cemento (ej. NTC 121 – cemento hidráulico) – NTC acero – NTC pinturas – NTC tuberías PVC – NTC elementos de protección personal – NTC papel y útiles de oficina 👉 En fichas técnicas puedes colocar: “El producto debe cumplir Norma Técnica Colombiana NTC aplicable” ⚡ RETIE (Reglamento Técnico de Instalaciones Eléctricas) Aplica cuando compras: – Cables eléctricos – Luminarias – Breakers – Transformadores – Tableros eléctricos – Equipos eléctricos en general 👉 Debes exigir certificado de conformidad RETIE. 💡 RETILAP Aplica para: – Alumbrado público – Bombillas – Lámparas LED – Proyectores 👉 Muy importante en contratos de mantenimiento y suministros eléctricos. 🧪 INVIMA Cuando compras: – Elementos de aseo institucional – Insumos médicos – Alimentos – Dotación de restaurantes escolares 👉 Debe exigirse registro sanitario INVIMA. 🦺 Normas de Seguridad y Salud en el Trabajo Para compra de: – Cascos – Botas – Guantes – Arnés – Chalecos Normas frecuentes: – NTC EPP – Certificación ANSI / OSHA / EN 🚰 RAS (Reglamento de Agua Potable y Saneamiento) Aplica para: – Tuberías – Accesorios hidráulicos – Tanques – Bombas Muy clave si trabajas con acueducto o saneamiento. 🏗️ NSR-10 Cuando compras materiales estructurales: – Acero de refuerzo – Concretos – Elementos estructurales

## FICHA_INSUMOS
| FICHA TÉCNICA MATERIALES |  |  |  | Código: 130.10.05 | Administración
[5 empty] | Versión: 01 | Municipal
[5 empty] | Página 1 de 1 | 2024 – 2027
Dependencia solicitante: |  | Secretaria de Planeación y Obras Publicas
Proyecto / Actividad: |  | SUMINISTRO DE MATERIALES DE CONSTRUCCIÓN PARA LA ATENCIÓN INMEDIATA Y EL MEJORAMIENTO DE VIVIENDAS AFECTADAS POR LA TEMPORADA INVERNAL, EN LOS CORREGIMIENTOS EL AGRIO Y JERIGUÁ, ASÍ COMO A LAS VEREDAS BELLAVISTA, LA ANTIGUA Y LAS LOMAS, DEL MUNICIPIO DE PEQUE, EN EL MARCO DE LA URGENCIA MANIFIESTA DECLARADA MEDIANTE DECRETO MUNICIPAL NO. 028 DEL 17 DE ABRIL DE 2026.
Código de Item |  | 7 |  | Código UNSPSC: | 30131602
Nombre del Material: |  | LADRILLO RAYADO HORIZONTAL COCO 10*20*40 |  |  | Unidad de medida: | Unidad
Descripción técnica detallada: |  | Ladrillo cerámico tipo coco de dimensiones aproximadas 10 x 20 x 40 cm, con perforaciones horizontales, apto para mampostería. Superficie uniforme, que permite adecuada adherencia con mortero. |  |  | Cantidad: | 600
Uso o destino: |  | Levantamiento de muros para soporte y estabilización de cubiertas. |  | Condiciones de calidad mínima: | Material nuevo, sin fisuras, fracturas ni deformaciones. Dimensiones uniformes y adecuada resistencia para mampostería.
Condiciones de entrega: |  | Entregar en buen estado, sin piezas rotas, debidamente apilados y protegidos para evitar daños durante el transporte. |  | Norma técnica aplicable: | NTC NSR-10
Observaciones: |  | El material debe cumplir con las especificaciones requeridas; en caso de defectos, deberá ser reemplazado. |  | Imagen de Referencia:
Supervisor responsable
Note on I11: Planeacion: Revisar el codigo en la pagina: https://operaciones.colombiacompra.gov.co/clasificador-de-bienes-y-servicios%20
Note on F13: Planeacion: Nombre general comun del insumo
Note on J13: Planeacion: Unidad (UND) La más usada. Para equipos, herramientas, muebles, computadores, elementos individuales. Metro (m) Para cables, tuberías, polisombra, mangueras, geomembranas. Metro cuadrado (m²) Pintura, enchapes, mantenimiento de cubiertas, cielo falso, pisos. Metro cúbico (m³) Concreto, material de afirmado, excavaciones, transporte de material. Kilogramo (kg) Hierro, puntillas, alambre, químicos, alimentos. Litro (L) Combustible, pintura, ACPM, gasolina, desinfectantes. Galón (gl) Muy común en Colombia (aunque no es SI). Pinturas, thinner, combustibles. Bolsa / Saco Cemento, cal, abonos, concentrados. 👉 Importante siempre especificar peso del saco (ej. 50 kg). Caja Papelería, bombillos, elementos de aseo, mercados. Paquete / Rollo Papel higiénico, bolsas, polisombra, alambre, cable.
Note on F15: Planeacion: Lo necesario para identificar exactamente qué producto se debe entregar y poder verificarlo al recibirlo: – Tipo de Material o composición del articulo – Dimensiones del producto o capacidad – Potencia / rendimiento (si aplica) – Presentación o contenido (ej. saco 50 kg, caja x 12) – Accesorios incluidos o condiciones especiales
Note on I19: Planeacion: Normas técnicas más utilizadas en contratación de suministros 📏 Normas ICONTEC – NTC (las más comunes) Son las más importantes para materiales, insumos y equipos. Ejemplos: – NTC Cemento (ej. NTC 121 – cemento hidráulico) – NTC acero – NTC pinturas – NTC tuberías PVC – NTC elementos de protección personal – NTC papel y útiles de oficina 👉 En fichas técnicas puedes colocar: “El producto debe cumplir Norma Técnica Colombiana NTC aplicable” ⚡ RETIE (Reglamento Técnico de Instalaciones Eléctricas) Aplica cuando compras: – Cables eléctricos – Luminarias – Breakers – Transformadores – Tableros eléctricos – Equipos eléctricos en general 👉 Debes exigir certificado de conformidad RETIE. 💡 RETILAP Aplica para: – Alumbrado público – Bombillas – Lámparas LED – Proyectores 👉 Muy importante en contratos de mantenimiento y suministros eléctricos. 🧪 INVIMA Cuando compras: – Elementos de aseo institucional – Insumos médicos – Alimentos – Dotación de restaurantes escolares 👉 Debe exigirse registro sanitario INVIMA. 🦺 Normas de Seguridad y Salud en el Trabajo Para compra de: – Cascos – Botas – Guantes – Arnés – Chalecos Normas frecuentes: – NTC EPP – Certificación ANSI / OSHA / EN 🚰 RAS (Reglamento de Agua Potable y Saneamiento) Aplica para: – Tuberías – Accesorios hidráulicos – Tanques – Bombas Muy clave si trabajas con acueducto o saneamiento. 🏗️ NSR-10 Cuando compras materiales estructurales: – Acero de refuerzo – Concretos – Elementos estructurales