## Suministro Ferreteria 2026
FICHA TÉCNICA SUMINISTRO DE FERRETERÍA BOMBEROS 2026
ÍTEM | DESCRIPCIÓN | CANTIDAD UND BOLSA | UNIDAD
1 | Abrazadera cremallera de 1 - 1 1/2'' | 1 | Und.
2 | Abrazadera metalica de expansion 1/2 a 3/4 | 1 | Und.
3 | Accesorios desagüe lavamanos con rebose | 1 | Und.
4 | Accesorios desagüe para lavaplatos incluye canastilla, color gris. | 1 | Und.
5 | Aceitera manual con bomba de 500 Ml punta flexible | 1 | Und.
6 | Acople para inodoro | 1 | Und.
7 | Acoples para lavamanos y lavaplatos 1/2 x 1/2 plásticos, material manguera plástico, material racores plástico, con regulador plástico, longitud 50 cm Temperatura al Trabajo: 82°C · Presión de Trabajo: 125PSI · Presión de Rotura: 800 PSI Conector del lavaplatos y lavamanos a la acometida para el transporte y control de agua potable caliente y/o fría. | 1 | Und.
8 | Acoples para Sanitario 1/2 x 7/8 plásticos, material manguera plástico, material racores plástico con regulador plástico, longitud 50 cm Temperatura al Trabajo: 20ºC · Presión de Trabajo: 150PSI · Presión de Rotura: 800 PSI. Acople para sanitario tuerca pesada con válvula de regulación . Conector de sanitario a la cometida para el transporte y control de agua fría. | 1 | Und.
9 | Adaptador hembra roscado presión 1 1/2 pvc | 1 | Und.
10 | Adaptador hembra roscado presión 1 1/4 pvc | 1 | Und.
11 | Adaptador hembra roscado presión 1 pvc | 1
12 | Adaptador hembra roscado presión 1/2 pvc | 1 | Und.
13 | Adaptador hembra roscado presión 2 pvc | 1 | Und.
14 | Adaptador hembra roscado presión 3/4 pvc | 1 | Und.
15 | Adaptador macho CPVC roscado 1/2 | 1 | Und.
16 | Adaptador macho CPVC roscado 3/4 | 1 | Und.
17 | Adaptador macho PVC 2 | 1 | Und.
18 | Adaptador macho PVC 3 | 1 | Und.
19 | Adaptador macho roscado presión pvc 1 | 1 | Und.
20 | Adaptador macho roscado presión pvc 1 1/2 | 1 | Und.
21 | Adaptador macho roscado presión pvc 1 1/4 | 1 | Und.
22 | Adaptador macho roscado presión pvc 1/2 | 1 | Und.
23 | Adaptador macho roscado presión pvc 2 | 1 | Und.
24 | Adaptador macho roscado presión pvc 2 1/2 | 1 | Und.
25 | Adaptador macho roscado presión pvc 3/4 | 1 | Und.
26 | Aerógrafo pistola pintar gravedad para retoque vaso | 1 | Und.
27 | Afirmado recebo arena peña x 6 m3 | 1 | Und.
28 | Agregado, Gravilla 3/4" | 1 | Und.
29 | Agregado, Gravilla 3/8" | 1 | Und.
30 | Alambre cobre calibre 12 color blanco x chipa de 100 Mts | 1 | Metro
31 | Alambre cobre calibre 12 color NEGRO x chipa 100 Mts.. | 1 | Metro
32 | Alambre cobre calibre 12 Hilos 1 diámetro 2,05 mm, espesor aislamiento 0,38 capacidad de corriente 30 Amp rollo de 100 metros en cubierta termoencogible, color negro, blanco, rojo, verde y azul. Que cumple con las normas RETIE, ASTM, UL 83 NTC 1332 para cables y alambres aislados con material termoplástico. temperatura de trabajo 90° lugares secos y húmedos . | 1 | Metro
33 | Alambre cobre calibre 12 VERDE 1 hilo, diámetro 2,05 mm, espesor aislamiento 0,38 capacidad de corriente 30 Amp | 1 | Metro
34 | Alambre cobre calibre 14 Hilos 1 diámetro 1,63 mm, espesor aislamiento 0,38 capacidad de corriente 25 Amp rollo de 100 metros en cubierta termoencogible, color negro, blanco, rojo, verde y azul. Que cumple con las normas RETIE, ASTM, UL 83 NTC 1332 para cables y alambres aislados con material termoplástico. Temperatura de trabajo 90° lugares secos y húmedos. | 1 | Metro
35 | Alambre cobre calibre 8 Hilos 1 diámetro 3,26 mm, espesor aislamiento 0,51 capacidad de corriente 55 Amp rollo de 100 metros en cubierta termoencogible, color negro, blanco, rojo, verde y azul. Que cumple con las normas RETIE, ASTM, UL 83 NTC 1332 para cables y alambres aislados con material termoplástico. Temperatura de trabajo 90° lugares secos y húmedos. | 1 | Metro
36 | Alambre de púas calibre 16,5 x 400 m, 16 kg | 1 | Metro
37 | Alambre dulce y/o negro x kilogramo | 1 | Kilo
38 | Alambre en cobre calibre 10 Hilos 1 diámetro 2,59 mm, espesor aislamiento 0,51 capacidad de corriente 40 Amp rollo de 100 metros en cubierta termoencogible, color negro, blanco, rojo, verde y azul. Que cumple con las normas RETIE, ASTM, UL 83 NTC 1332 para cables y alambres aislados con material termoplástico. Temperatura de trabajo 90° lugares secos y húmedos. | 1 | Metro
39 | Alambre para teléfono AWG doble chaqueta con retardante llama, resistente a la abrasión, calor y humedad, calibre 18 x 2 | 1 | Metro
40 | Alicate de 6" corte diagonal | 1 | Und.
41 | Alicate de 9 '' con aislamientos. | 1 | Und.
42 | Amarre de techo tapa plástica con empaque en caucho x 100 unidades de 26 cm cal 18 | 1 | Und.
43 | Amarre plástica de 3,6 x200 mm x 100 unidades | 1 | Und.
44 | Amarre plástica de 50mm larga x 100 unidades | 1 | Und.
45 | Amarre plastico T8 DE 20 CM X 4,8MM | 1 | Und.
46 | Angulo 6m x 1 x 1/8 pulg | 1 | Und.
47 | Arena de grano grueso | 1 | Und.
48 | Arena fina | 1 | Und.
49 | Arena lavada | 1 | Und.
50 | Arena pega arena rio x 6 m3 | 1 | Und.
51 | Bajante x 3m para canal amazonas | 1 | Und.
52 | Barra agricola de 12 libras | 1 | Und.
53 | Bateria alkalina "cuadrada" de 9V | 1 | Und.
54 | Bateria alkalina AA | 1 | Und.
55 | Bateria alkalina AAA | 1 | Und.
56 | Bateria tipo C alkalina | 1 | Und.
57 | Bateria tipo D alkalina | 1 | Und.
58 | Bisagra armillar de 3'' por dos unidades | 1 | Und.
59 | Bisagra hidraulica speedy | 1 | Und.
60 | Bisagra puerta vaivén pintada plateada | 1 | Und.
61 | Bisagras cobre nudo cabeza plana de 2 1/2 '' | 1 | Und.
62 | Bisagras cobre nudo cabeza plana de 3 '' | 1 | Und.
63 | Bombillo Led de 10W | 1 | Und.
64 | Bombillo Led de 20W | 1 | Und.
65 | Bombillo Led de 30W | 1 | Und.
66 | Botón accionador para descarga sanitario doble | 1 | Und.
67 | Breaker de 3*16 A sobre riel DIN | 1 | Und.
68 | Breaker de 3*50 A sobre riel DIN | 1 | Und.
69 | Brocas para muro o concreto de 1/2" | 1 | Und.
70 | Brocas para muro o concreto de 1/4" | 1 | Und.
71 | Brocas para muro o concreto de 3/16" | 1 | Und.
72 | Brocas para muro o concreto de 3/8" | 1 | Und.
73 | Brocas para muro o concreto de 5/16" | 1 | Und.
74 | Brochas de cerda sintética mona cabo azul 1 " | 1 | Und.
75 | Brochas de cerda sintética mona cabo azul 2 " | 1 | Und.
76 | Brochas de cerda sintética mona cabo azul 3 " | 1 | Und.
77 | Brochas de cerda sintética mona cabo azul 4 " | 1 | Und.
78 | Brochas de cerda sintética mona cabo azul 5" | 1 | Und.
79 | Buje soldado presión o reducción tubería pvc presión 1 1/2 x 1/2 | 1 | Und.
80 | Buje soldado presión o reducción tubería pvc presión 1 1/4 x 1/2 | 1 | Und.
81 | Buje soldado presión o reducción tubería pvc presión 1 1/4 x 3/4 | 1 | Und.
82 | Buje soldado presión o reducción tubería pvc presión 1 x 1/2 | 1 | Und.
83 | Buje soldado presión o reducción tubería pvc presión 3/4 x 1/2 | 1 | Und.
84 | Buje soldado sanitario reducciones sanitarias 2 x 1.5 pulgadas línea pesada | 1 | Und.
85 | Buje soldado sanitario reducciones sanitarias 3 x 1.5 pulgadas línea pesada | 1 | Und.
86 | Buje soldado sanitario reducciones sanitarias 3 x 2 pulgadas línea pesada | 1 | Und.
87 | Buje soldado sanitario reducciones sanitarias 4 x 2 pulgadas línea pesada | 1 | Und.
88 | Buje soldado sanitario reducciones sanitarias 4 x 3 pulgadas línea pesada | 1 | Und.
89 | Buje soldado sanitario reducciones sanitarias 6 x 4 pulgadas línea pesada | 1 | Und.
90 | Caballete fibro cemento fijo 15 | 1 | Und.
91 | Cable de red UTP Categoría 6e X Caja 305 Mts | 1 | Rollo
92 | Cable duplex 2x12 rollo | 1 | Metro
93 | Cable encauchetado 3x14 AWG | 1 | Metro
94 | Cable encauchetado calibre 12 | 1 | Metro
95 | Cable encauchetado calibre 14 | 1 | Metro
96 | Cable encauchetado calibre 16 | 1 | Metro
97 | Cable multiconductor 5*12 AWG 600 V aislamiento THWN | 1 | Metro
98 | Cable multiconductor 5*12 AWG 600 V aislamiento THWN | 1 | Metro
99 | Cable pentapolar 5x10 AWG | 1 | Metro
100 | Cable pentapolar 5x12 AWG | 1 | Metro
101 | Cable pentapolar 5x6 AWG | 1 | Metro
102 | Cable pentapolar 5x8 AWG | 1 | Metro
103 | Cable resortado para telefono negro extiende hasta 3 metros | 1 | Metro
104 | Cable teléfono 4,5 metros-15 ft negro plano rj-11 | 1 | Metro
105 | Cable UTP 5E calibre 24 AWG | 1 | Metro
106 | Cabo en madera para pala | 1 | Und.
107 | Cabo en madera para pica | 1 | Und.
108 | Cadena eslabonada galvanizada 1/8 x metros | 1 | Metro
109 | Caja 4x2 plástica blanca rectangular | 1 | Und.
110 | Caja doble o 4x4 blanca plástico cuadrada | 1 | Und.
111 | Caja octagonal medidas 100 x 100 x 47 mm | 1 | Und.
112 | Caja toma sobreponer 32mm | 1 | Und.
113 | Caladora 480w 500-3100 Rpm 6cm | 1 | Und.
114 | Canal amazona x 3m | 1 | Und.
115 | Canal para lamina fibrocemento galvanizada 5-5/8x1" espesor de 0,85 mm largo 3.05 m | 1 | Und.
116 | Canaleta blanca 13mmx7mmx2m con adhesivo | 1 | Und.
117 | Canaleta blanca 20mmx12.5mmx2m con adhesivo | 1 | Und.
118 | Canaleta de piso gris 60x13x2m con adhesivo canaletas plásticas 10*10 mm x 2 metros de largo para conducir cables en PVC herméticas, auto extinguibles, resistente a impactos, no conductivas, resistentes a rayas UV, con película de protección removible. Norma TIA/EIA 569. | 1 | Und.
119 | Canaleta estructural para DRYWALL | 1 | Und.
120 | Canaletas plásticas 20*20 mm x 2 metros de largo con adhesivo para conducir cables en PVC herméticas, auto extinguibles, resistente a impactos, no conductivas, resistentes a rayas UV, con película de protección removible. Norma TIA/EIA 569 | 1 | Und.
121 | Canaletas plásticas 40*25 mm x 2 metros de largo con adhesivo para conducir cables en PVC herméticas, auto extinguibles, resistente a impactos, no conductivas, resistentes a rayas UV, con película de protección removible. Norma TIA/EIA 569 | 1 | Und.
122 | Canaletas plásticas 60*13 mm x 2 metros de largo con adhesivo para conducir cables en PVC herméticas, auto extinguibles, resistente a impactos, no conductivas, resistentes a rayas UV, con película de protección removible. Norma TIA/EIA 569 | 1 | Und.
123 | Candado para intemperie 220 50mm | 1 | Und.
124 | Candado para intemperie 220 70mm | 1 | Und.
125 | Candado tipo italiano de 25 mm La llave se puede extraer | 1 | Und.
126 | Candado tipo italiano de 40 mm; Cuerpo en latón macizo pulido y lacado; Cilindro en latón con guardas anti ganzúa; Dos llaves en latón niqueladas con cinco claves.; Protección contra filtraciones de agua; Doble bloqueo. certificaciones de :50,000 ciclos / Grado 4 / ASTM F883-04; 3.391 lb-f / F4 / ASTM F883-04; 4 impactos de 4 kg / NO APLICA / ASTM F883-04; | 1 | Und.
127 | Candado tipo italiano de 50 mm; Cuerpo en latón macizo pulido y lacado; Cilindro en latón con guardas anti ganzúa; Dos llaves en latón niqueladas con cinco claves.; Protección contra filtraciones de agua; Doble bloqueo. certificaciones de :50,000 ciclos / Grado 4 / ASTM F883-04; 3.391 lb-f / F4 / ASTM F883-04; 4 impactos de 4 kg / NO APLICA / ASTM F883-04; | 1 | Und.
128 | Candado tipo italiano de 60 mm; Cuerpo en latón macizo pulido y lacado; Cilindro en latón con guardas anti ganzúa; Dos llaves en latón niqueladas con cinco claves.; Protección contra filtraciones de agua; Doble bloqueo. certificaciones de :50,000 ciclos / Grado 4 / ASTM F883-04; 3.391 lb-f / F4 / ASTM F883-04; 4 impactos de 4 kg / NO APLICA / ASTM F883-04; | 1 | Und.
129 | Candado tipo italiano de 70 mm; Cuerpo en latón macizo pulido y lacado; Cilindro en latón con guardas anti ganzúa; Dos llaves en latón niqueladas con cinco claves.; Protección contra filtraciones de agua; Doble bloqueo. certificaciones de :50,000 ciclos / Grado 4 / ASTM F883-04; 3.391 lb-f / F4 / ASTM F883-04; 4 impactos de 4 kg / NO APLICA / ASTM F883-04; | 1 | Und.
130 | Caneca metálica de 55 galones | 1 | Und.
131 | Caneca plastica de 55 galones | 1 | Und.
132 | Carretilla con bandeja de acero estilo del mango en madera lacada, capacidad del montón 4 pies cúbicos, tamaño de la rueda 15 pulgadas, tipo de rueda neumático | 1 | Und.
133 | Cartucho anti vandalico para desague de sanitario | 1 | Und.
134 | Cartucho para descarga de lavamanos | 1 | Und.
135 | Cemento blanco x 20 kg. | 1 | Und.
136 | Cemento blanco x 40 kg. | 1 | Und.
137 | Cemento gris x 50 kg. | 1 | Und.
138 | Cepillo alambre largo mango plástico 4 x 15 filas mínimo. | 1 | Und.
139 | Cera en crema de 300 gramos para vehiculos | 1 | Und.
140 | Cerámica 45*45 tráfico 3 x mt2 beige | 1 | Metro cuadrado
141 | Cerámica 60*60 tráfico 5 beige | 1 | Metro cuadrado
142 | Cerradura cilindrica en aluminio de 64mm | 1 | Und.
143 | Cerradura manija satín para alcoba | 1 | Und.
144 | Cerradura para puerta de vidrio | 1 | Und.
145 | Cerradura sobreponer derecho izquierdo metálica con 3 llaves | 1 | Und.
146 | Cerradura tipo candado sobreponer 396 -RS | 1 | Und.
147 | Chapa bola alcoba con 3 llaves | 1 | Und.
148 | Chapa para cajón con llave 19*32 mm | 1 | Und.
149 | Chazo metalico de anclaje diametro 1/4 longitud 2 | 1 | Und.
150 | Chazo metalico de anclaje diametro 3/8 longitud 2 | 1 | Und.
151 | Chazo metalico de anclaje diametro 5/16 longitud 2 | 1 | Und.
152 | Chazo pvc expansivo estriado con tornillo x100 unidades de 1/4'' | 1 | Paquete
153 | Chazo pvc expansivo estriado con tornillo x100 unidades de 3/16'' | 1 | Paquete
154 | Chazo pvc expansivo estriado con tornillo x100 unidades de 5/16'' | 1 | Paquete
155 | Cierre bola para gabinetes 50 mm | 1 | Und.
156 | Cincel 1/2 x 6 '' | 1 | Und.
157 | Cinta aislante negra de 19 mm de acho por 20 metros de largo. | 1 | Und.
158 | Cinta aislante rojo, verde, blanco de 18 mm de acho por 10 metros de largo. | 1 | Und.
159 | Cinta antideslizante negra o blanca para baño 24 mm x 5 m | 1 | Und.
160 | Cinta antideslizante negra o blanca para baño 48 mm x 5 m | 1 | Und.
161 | Cinta doble faz de 18 mm x mtrs | 1 | Und.
162 | Cinta malla fibra de vidrio 90m x 50 mm | 1 | Und.
163 | Cinta papel 30 m x 50 mm x rollo | 1 | Und.
164 | Cinta peligro amarilla negro rollo de 50 metros | 1 | Und.
165 | Cinta teflon industrial | 1 | Und.
166 | Cizalla de 30 pulgadas | 1 | Und.
167 | Claraboyas # 4 con ganchos | 1 | Und.
168 | Claraboyas # 6 con ganchos | 1 | Und.
169 | Clavija Hembra con polo a tierra y abrazadera metálica | 1 | Und.
170 | Clavija monofasica 15 A a 120 V con polo a tierra | 1 | Und.
171 | Clavija pentapolar aerea 380/415V 32A | 1 | Und.
172 | Clavija pentapolar aerea 380/415V 32A | 1 | Und.
173 | Clavija trifilar 20 amp - 250 voltios que cumpla retie y nom -003-scfi-2000 | 1 | Und.
174 | Clavija trifilar 50 amp - 250 v con norma retie uso industrial. | 1 | Und.
175 | Clavija trifilar caucho polo atierra con abrazadera 15 amp - 120- 250 que cumpla retie y nom -003-scfi-2000 | 1 | Und.
176 | Clavo de acero concreto con cabeza caja por 500 gramos 1'' | 1 | Und.
177 | Clavo de acero concreto con cabeza caja por 500 gramos 1 1/2'' | 1 | Und.
178 | Clavo de acero concreto con cabeza caja por 500 gramos 2'' | 1 | Und.
179 | Clavo de acero concreto con cabeza caja por 500 gramos 3'' | 1 | Und.
180 | Codo 90° CPVC 1/2 | 1 | Und.
181 | Codo 90° CPVC 3/4 | 1 | Und.
182 | Codo 90° presión 1 1/2 pulgada pvc | 1 | Und.
183 | Codo 90° presión 1 1/4 pulgada pvc | 1 | Und.
184 | Codo 90° presión 1 pulgada pvc | 1 | Und.
185 | Codo 90° presión 1/2 pulgada pvc | 1 | Und.
186 | Codo 90° presión 2 1/2 pulgada pvc | 1 | Und.
187 | Codo 90° presión 2 pulgada pvc | 1 | Und.
188 | Codo 90° presión 3/4 pulgada pvc | 1 | Und.
189 | Codo 90° PVC 4 sanitario | 1 | Und.
190 | Codo galvanizado 90° 1 | 1 | Und.
191 | Codo galvanizado 90° 1/2 | 1 | Und.
192 | Codo galvanizado 90° 3/4 | 1 | Und.
193 | Codo metálico roscado 1/2 | 1 | Und.
194 | Codo PVC 2 para aga potable tipo pesado, alta presion | 1 | Und.
195 | Codo PVC 3 para aga potable tipo pesado, alta presion | 1 | Und.
196 | Codo PVC 45° 1/2" | 1 | Und.
197 | Codo PVC Desague 45° 3" | 1 | Und.
198 | Codo PVC Presión 3" Hembra-hembra | 1 | Und.
199 | Codo PVC union Z 1 | 1 | Und.
200 | Codo PVC union Z3 | 1 | Und.
201 | Codo sanitario 90° C X C 1/4 Sanitario 1,5 pulgadas línea pesada | 1 | Und.
202 | Codo sanitario 90° C X C 1/4 Sanitario 2 pulgadas línea pesada | 1 | Und.
203 | Codo sanitario 90° C X C 1/4 Sanitario 3 pulgadas línea pesada | 1 | Und.
204 | Codo sanitario 90° C X C 1/4 Sanitario 4 pulgadas línea pesada | 1 | Und.
205 | Codo sanitario 90° C X C 1/4 Sanitario 6 pulgadas línea pesada | 1 | Und.
206 | Codo Sanitario CXE 1-1/2" | 1 | Und.
207 | Colbon madera por botella de 750 ml | 1 | Und.
208 | Collarin PVC 2 a 1/2 | 1 | Und.
209 | Collarin PVC 3 a 1/2 | 1 | Und.
210 | Collarin PVC 3 a 3/4 | 1 | Und.
211 | Combos sanitarios incluye lavamanos, sanitario, grifería y accesorios para desagüe y llenado. Blanco | 1 | Und.
212 | Concolor beige kilo | 1 | Und.
213 | Concolor blanco kilo | 1 | Und.
214 | Conector de empalme longitudinal de cable de aluminio | 1 | Und.
215 | Conector Plug RJ 45 Blindado x 100 unidades | 1 | Paquete
216 | Conector Plug RJ 45 x 100 unidades | 1 | Bolsa
217 | Conos de seguridad y señalización moldeado en PVC de 45 cm | 1 | Und.
218 | Cortador de tubo pvc hasta mínimo hasta 1 5/8 metálico, resistente al oxido. | 1 | Und.
219 | Costales en fibra 60 cm x 110 cm | 1 | Und.
220 | Cuerda de nylon asta de bandera 1/4" x 50m | 1 | Metro
221 | Cuñete estuco Joint Compound | 1 | Und.
222 | Cuñete x 5 galones de Pintura tipo 1, lavable para exteriores | 1 | Und.
223 | Cuñete x 5 galones de Pintura tipo 2, lavable para exteriores | 1 | Und.
224 | Curva EMT 3 | 1 | Und.
225 | Curva pvc conduit de 1 de 90° | 1 | Und.
226 | Curva pvc conduit de 1/2 de 90° | 1 | Und.
227 | Curva pvc conduit de 3/4 de 90° | 1 | Und.
228 | Desagüe para lavaplatos con canastilla cromada. | 1 | Und.
229 | Disco abrasivo corte fino 7" x 0,055 x 7/8 rpm 8600 | 1 | Und.
230 | Disco corte diamantados 7 '' segmentado 8500 rpm | 1 | Und.
231 | Disco corte diamantados 7 '' turbo | 1 | Und.
232 | Disco corte diamante 4-1/2 | 1 | Und.
233 | Disco corte para metal para sierra circular portatil 165x 20 mm z40 | 1 | Und.
234 | Disco corte para metal para tronzadora | 1 | Und.
235 | Disco de corte para metal de 1 1/2" para mototool | 1 | Und.
236 | Disco de lija para pulidora pequeña | 1 | Und.
237 | Disco desbaste para metal para sierra circular portatil | 1 | Und.
238 | Disco desbaste para metal para tronzadora | 1 | Und.
239 | Disco flap xtreme 80 | 1 | Und.
240 | Disco para corte de metal de 1 1/2" para mototool EZ456 | 1 | Und.
241 | Discos desbaste metal 7 x 1/4 rpm 8600 | 1 | Und.
242 | Dispositivo para discos de corte de 1 1/2" para mototool | 1 | Und.
243 | Electrodos 6013 1/8 por kilo | 1 | Kilo
244 | Electrodos 6013 3/32 por kilo | 1 | Kilo
245 | Electrodos 7018 1/8 por kilo | 1 | Kilo
246 | Electrodos 7018 3/32 por kilo | 1 | Kilo
247 | Escalera Certificada Tipo Tijera 5 Pasos de 1,50 Metros Dielectrica Tipo IA de 136 Kilogramos de Resistencia | 1 | Und.
248 | Escalera Tipo Tijera 5 pasos de 1,50 metros en aluminio con Bandeja y 102 Kilogramos de Resistencia | 1 | Und.
249 | Espátula Metálica de 2 1/2" con cabo plástico | 1 | Und.
250 | Espátula Metálica de 4" con cabo plástico | 1 | Und.
251 | Espiral organizador cables negro protector cables 12mm | 1 | Bolsa x 10 Mts
252 | Estuco plastico para exteriores | 1 | Und.
253 | Estuco plastico para interiores | 1 | Und.
254 | Extensión eléctrica encauchetada X 15 mt uso industrial larga | 1 | Und.
255 | Fachada prensado macizo 24,5*5,5*12 cm | 1 | Und.
256 | Flexometro de 5 metros | 1 | Und.
257 | Galón pintura vinilo tipo 1 | 1 | Galón
258 | Galon pintura vinilo tipo 2 | 1 | Und.
259 | Grabador mototool de metal electrico con punta de tungsteno | 1 | Und.
260 | Grapa galvanizada 1 pulgadas calibre 20 con canales de reforzamiento. | 1 | Und.
261 | Grapa galvanizada 1/2 pulgadas calibre 20 con canales de reforzamiento. | 1 | Und.
262 | Grapa galvanizada 2 pulgadas calibre 20 con canales de reforzamiento. | 1 | Und.
263 | Grapa Redonda para cable de Red Grande No.9 X 100und | 1 | Und.
264 | Grata de lijar 4 1/2'' | 1 | Und.
265 | Gravilla grava piedra pequeña x 6 m3 | 1 | Und.
266 | Grifería Mezclador Lavaplatos | 1 | Und.
267 | Griferia para sanitario estilo | 1 | Und.
268 | Grifería tanque conjunto hidrostatica entrada-salida para sanitario | 1 | Und.
269 | Guantes de cuero tipo ingeniero x par | 1 | Und.
270 | Guantes de jardineria | 1 | Und.
271 | Hembra roscada metálica 1/2 | 1 | Und.
272 | Hierro chipas corrugadas de 1/4' x kilogramos | 1 | Kilo
273 | Hierro chipas corrugadas de 3/8' x kilogramos | 1 | Kilo
274 | Hojas de policarbonato 3,05 metros | 1 | Und.
275 | Hojas de segueta de 24 dientes por pulgada | 1 | Und.
276 | Hojas para segueta / hoja de sierra bimetálica, flexible, con dientes de aleación templada 18 dientes | 1 | Und.
277 | Impermeabilizante elástico elaborado con base acrílica bronco elástico color gris , blanco, ladrillo o azul por 1 galón | 1 | Galón
278 | Impermeabilizante para cubiertas y terrazas | 1 | Galón
279 | Interruptor doble blanco 10 amperios resistente a golpes, con retardante, cumple norma RETIE Placa; redondeada y botones con bordes angulares para mejor contraste visual, conexión con tornillo imperdible, no expuesto a contacto accidental, doble contacto de plata para conexiones seguras. Tensión nominal: 127/250 V~ ; Corriente nominal: 10 A; Material: Termoplástico autoextinguible.; Apto para lámparas fluorescentes dimensiones 80*125*35 mm | 1 | Und.
280 | Interruptor sencillo blanco 10 amperios resistente a golpes, con retardante, cumple norma RETIE Placa; redondeada y botones con bordes angulares para mejor contraste visual, blanca con acabado mate, conexión con tornillo imperdible, no expuesto a contacto accidental, doble contacto de plata para conexiones seguras. Tensión nominal: 127/250 V~ Corriente nominal: 10 A; Material: Termoplástico autoextinguible.; Apto para lámparas fluorescentes dimensiones 80*125*35 mm | 1 | Und.
281 | Interruptor sencillo conmutable blanco 10 amperios resistente a golpes, con retardante, cumple norma RETIE Placa; redondeada y botones con bordes angulares para mejor contraste visual conexión con tornillo imperdible, no expuesto a contacto accidental, doble contacto de plata para conexiones seguras. Tensión nominal: 127/250 V~; Corriente nominal: 10 A; Material: Termoplástico autoextinguible.; Apto para lámparas fluorescentes | 1 | Und.
282 | Juego de brocas HSS alto rendimiento Punta patentada de 1/16" a 1/2". *Permite perforaciones rápidas y precisas. *Evita el deslizamiento al contacto con el material. | 1 | Und.
283 | Juego de destornilladores de estrella de 3/16" - 1/4" - 5/16" | 1 | Und.
284 | Juego de destornilladores de pala de 3/16" - 1/4" - 5/16" | 1 | Und.
285 | Kilos de alambre galvanizado calibre 14 x kilogramo | 1 | Kilo
286 | Kilos de alambre galvanizado calibre 18 x kilogramo | 1 | Kilo
287 | Kilos de alambre galvanizado calibre 20 x kilogramo | 1 | Kilo
288 | Ladrillo común rosado 20*6*10 | 1 | Und.
289 | Ladrillo farol rayado 10*20*30 cm | 1 | Und.
290 | Ladrillo ivory prefabricado estructural | 1 | Und.
291 | Ladrillo tolete cocido | 1 | Und.
292 | Lamina de DRYWALL 10mm | 1 | Und.
293 | Laminas acrílicas para cielo raso 60 x 120 cm opal | 1 | Und.
294 | Láminas de yeso o placas de yeso espesor de 1/2 " medidas de 1,22x 2.44 peso 21.8 kg | 1 | Und.
295 | Láminas de yeso o placas de yeso espesor de 3/8 " medidas de 1,22x 2.44 peso 20.0 kg | 1 | Und.
296 | Lija N0 1000 | 1 | Und.
297 | Lija N0 120 | 1 | Und.
298 | Lija N0 150 | 1 | Und.
299 | Lija N0 180 | 1 | Und.
300 | Lija N0 600 | 1 | Und.
301 | Lima desbaste cuadrada de 6" | 1 | Und.
302 | Lima desbaste plana de 6" | 1 | Und.
303 | Lima desbaste redonda 6'' | 1 | Und.
304 | Lima desbaste triangular de 6" | 1 | Und.
305 | Limpiador removedor para PVC botella*1/4 galon | 1 | Und.
306 | Llana dentada | 1 | Und.
307 | Llana lisa | 1 | Und.
308 | Llave de Bola paso plástica 1" lisa pegar | 1 | Und.
309 | Llave de Bola paso plástica 1/2" lisa pegar | 1 | Und.
310 | Llave de Bola paso plástica 3/4" lisa pegar | 1 | Und.
311 | Llave de paso bola de 1" metálica tipo pesado | 1 | Und.
312 | Llave de paso bola de 1/2" metalica tipo pesado | 1 | Und.
313 | Llave de paso bola de 3/4" metálica tipo pesado | 1 | Und.
314 | Llave de tubo 12 pulgadas | 1 | Und.
315 | Llave de tubo 18 pulgadas | 1 | Und.
316 | Llave expansion 12 pulgadas | 1 | Und.
317 | Llave expansion 18 pulgadas | 1 | Und.
318 | Llave lavamanos sencilla, llave individual; Acabado Cromo; manija acrílica; Plástico; • Lave cierre rápido de 180 o 90 grados.; • Chasís en plástico. | 1 | Und.
319 | Llaves lavaplatos sencilla LAVAPLATOS SENCILLOS 8'; Acabado Cromo; Plástico; • Cierre rápido de 90 grados. • Chasís en plástico. | 1 | Und.
320 | Lubricante Multiusos 458 Ml/13.2 Oz | 1 | Und.
321 | Lubricante para union z PVC botella por 1/4 galon | 1 | Und.
322 | Malla electro soldada plana 4,5 mm, separación de 15 cm medidas de 2,35 x 6 m peso de 18,8 kg | 1 | Und.
323 | Malla electro soldada plana 5 mm, separación de 15 cm medidas de 2,35 x 6 m peso de 18,8 kg | 1 | Und.
324 | Malla electrosoldada 6*3m*20cm entre varillas | 1 | Und.
325 | Malla eslabonada de 10*10m en alambre No.10 | 1 | Und.
326 | Malla eslabonada para cerramiento desnuda medidas 2 m x 10 m | 1 | Und.
327 | Malla para insectos plástica color verde medidas 1.50x10 m 9x10 | 1 | Und.
328 | Manguera acople lavamanos | 1 | Und.
329 | Manguera acople para lavamanos con registro plastico 1/2*1/2 | 1 | Und.
330 | Manguera de aire de 1/4" de 200 libras con acoples | 1 | Metro
331 | Manguera de jardineria de 1/2" X 20 Metros | 1 | Und.
332 | Manija para tanque de inodoro tanque sanitario descarga | 1 | Und.
333 | Marco de segueta de 12 pulgadas | 1 | Und.
334 | Martillo uña con mango metálico 16 | 1 | Und.
335 | Masilla epoxica | 1 | Und.
336 | Masilla Epóxica por 30 gramos | 1 | Und.
337 | Multímetro industrial | 1 | Und.
338 | Multitoma con supresor de picos y polo a tierra cable trabajo pesado de 2 m, que cumpla con norma UL con 6 salidas. Amperaje 15 amp, voltaje 120. | 1 | Und.
339 | Niple galvanizado 10 cm de largo roscado en extremos 1/2 | 1 | Und.
340 | Niple galvanizado 15 cm de largo roscado en extremos 1/2 | 1 | Und.
341 | Niple galvanizado 20 cm de largo roscado en extremos 1/2 | 1 | Und.
342 | Niple galvanizado 30-35 cm de largo roscado en extremos 1/2 | 1 | Und.
343 | Niple galvanizado 5 cm de largo roscado en extremos 1/2 | 1 | Und.
344 | Omega para estructura liviana lamina | 1 | Und.
345 | Omegas estructurales de cielo raso DRYWALL | 1 | Und.
346 | Paladraga | 1 | Und.
347 | Palustre mediano | 1 | Und.
348 | Panel lámpara Led de sobreponer 12W cuadrada | 1 | Und.
349 | Panel lámpara Led de sobreponer 12W redonda | 1 | Und.
350 | Panel lámpara Led de sobreponer 24W cuadrada | 1 | Und.
351 | Panel lámpara Led de sobreponer 24W redonda | 1 | Und.
352 | Panel lámpara Led de sobreponer 30W cuadrada | 1 | Und.
353 | Panel lámpara Led de sobreponer 30W redonda | 1 | Und.
354 | Panel lámpara Led de sobreponer 48W cuadrada | 1 | Und.
355 | Panel lámpara Led de sobreponer 48W redonda | 1 | Und.
356 | Par de guantes de carnaza estándar | 1 | Und.
357 | Paral estructural para DRYWALL | 1 | Und.
358 | Paral para lamina fibrocemento galvanizada 3-1/2x1-5/8" espesor de 0,55 mm largo 3.05 m | 1 | Und.
359 | Pega tanque | 1 | Und.
360 | Pegacor max bultos x 25 kls | 1 | Bulto 25 kilos
361 | Pegacore | 1 | Und.
362 | Pegante boxer por 200 CC | 1 | Und.
363 | Pegante Instantáneo x 4 gramos | 1 | Und.
364 | Pegante soldadura PVC 1/32 galón | 1 | Und.
365 | Pinpina plastica de 5 galones | 1 | Und.
366 | Pintura 3 en 1 x galón base de aceite | 1 | Galón
367 | Pintura anticorrosivo | 1 | Galón
368 | Pintura de aceite Plateada x Galón | 1 | Und.
369 | Pintura en aerosol de 300 Ml | 1 | Und.
370 | Pintura esmalte blanco x galón | 1 | Galón
371 | Pintura tráfico acrílica blanca y/o amarilla por galón | 1 | Galón
372 | Pinza amperimetrica industrial | 1 | Und.
373 | Piso en ceramica tipo trafico color beige | 1 | Und.
374 | Piso terrazo | 1 | Metro cuadrado
375 | Pistola de riego para jardineria | 1 | Und.
376 | Pistola para pintar | 1 | Und.
377 | Pistola para soplar y aspirar 600W 16000 RPM | 1 | Und.
378 | Placas de superboard de 10 mm medidas de 1.22x2.44 | 1 | Und.
379 | Placas de superboard de 14 mm medidas de 1.22x2.44 | 1 | Und.
380 | Placas de superboard de 4 mm medidas de 1.22x2.44 | 1 | Und.
381 | Placas de superboard de 6 mm medidas de 1.22x2.44 | 1 | Und.
382 | Placas de superboard de 8 mm medidas de 1.22x2.44 | 1 | Und.
383 | Plafon para bombillo | 1 | Und.
384 | Plástico negro calibre 3.5 medidas de 20 x 3 metros | 1 | Und.
385 | Platina metalica de 6m*2*3/16 | 1 | Und.
386 | Poceta sanitaria | 1 | Und.
387 | Polisombra para retención de la luz 33% medida de 4 metros ancho | 1 | Metro
388 | Polvo quimico seco ABC bulto de 50 kilos | 1 | Und.
389 | Porcelanato 40*40 tráfico pesado | 1 | Metro cuadrado
390 | Porcelanato 60*60 Tráfico pesado | 1 | Metro cuadrado
391 | Portacandado de 2" | 1 | Und.
392 | Prensa de banco de 6" | 1 | Und.
393 | Prensaestopas de 1 | 1 | Und.
394 | Prensaestopas de 3/4 | 1 | Und.
395 | Protector para cables spirolado negro de 10 metros de largo calibre 12 mm | 1 | Und.
396 | Puntilla Acero 1 1/4 | 1 | Und.
397 | Puntilla Acero 2 | 1 | Und.
398 | Puntilla Acero 3 | 1 | Und.
399 | Puntillas de 1 1/2'' con cabeza 500 gramos para madera. | 1 | Und.
400 | Puntillas de 1'' con cabeza 500 gramos para madera | 1 | Und.
401 | Puntillas de 2'' con cabeza 500 gramos para madera | 1 | Und.
402 | Puntillas de 3'' con cabeza 500 gramos para madera | 1 | Und.
403 | Reduccion 4" a 1/2" acero al carbón schedul | 1 | Und.
404 | Reduccion 4" a 2" acero al carbón schedul | 1 | Und.
405 | Reduccion 4" a 2,5" acero al carbón schedul | 1 | Und.
406 | Reducción Desague PVC 4" a 3" liso | 1 | Und.
407 | Reflector led de 50W luz blanca, para exteriores, con sellado hermético resistente al agua. | 1 | Und.
408 | Regulador para gas propano capacidad 100 libras | 1 | Und.
409 | Reguladores de agua para acoples | 1 | Und.
410 | Rejilla plástica redonda para desagüe 3 x 2 boca circular, Anti cucarachas | 1 | Und.
411 | Rejilla tradicional metálica para desagüe aluminio 3 x 1 1/2 boca circular, cuadrada o hexagonal. Anti cucarachas | 1 | Und.
412 | Rejilla tradicional metálica para desagüe aluminio 3 x 2 boca circular, cuadrada o hexagonal. Anti cucarachas | 1 | Und.
413 | Remachadora pop industrial | 1 | Und.
414 | Remaches pop por 100 unidades medida 4-3 1/8 x 5/16'' | 1 | Bolsa
415 | Remaches pop por 100 unidades medida 5-4 5/32 x 3/8'' | 1 | Bolsa
416 | Remaches pop por 100 unidades medida 6-8 3/16 x 5/8'' | 1 | Bolsa
417 | Rodillos felpa profesional | 1 | Und.
418 | Sellador elastico de alto desempeño base en poliuterano cartucho x 300 ml | 1 | Und.
419 | Sello lengüeta plástico | 1 | Und.
420 | Sello lengüeta siliconado | 1 | Und.
421 | Semicodo PVC 2 para agua potable tipo pesado, alta presion | 1 | Und.
422 | Semicodo PVC 3 para agua potable tipo pesado, alta presion | 1 | Und.
423 | Serrucho manual de 24 pulgadas | 1 | Und.
424 | Sifón flexible blanco 86 cm | 1 | Und.
425 | Sifón para lavaplatos x paquete gris | 1 | Und.
426 | Silicona gris de alta temperatura x 70 mL | 1 | Und.
427 | Silicona para vidrios x 280 mL | 1 | Und.
428 | Soga polipropileno Calibre 12mm x 20m | 1 | Metro
429 | Soladura liquida para PVC botella*1/4 galon | 1 | Und.
430 | Soldadura CPVC 1/16 gl | 1 | Und.
431 | Sopladora aspiradora para PC 600 W,110 V | 1 | Und.
432 | Soporte metálico para canal amazonas | 1 | Und.
433 | Soporte pvc para canal amazonas | 1 | Und.
434 | Soporte sencillo para muro 19 mm color café plasticos para cortina | 1 | Und.
435 | Soportes o anclajes antisismicos con abrazadera | 1 | Und.
436 | Tabla cepillada de 3mx0,2x*3cm | 1 | Und.
437 | Tabla sajo para formaleta cepillada 25 cm de ancho | 1 | Und.
438 | Tablero bifásico con tapa, señalización blanca, numero de circuitos 12 | 1 | Und.
439 | Tablero trifásico con tapa, señalización blanca, numero de circuitos 18 con totalizador y puerta | 1 | Und.
440 | Tableta piso en granito | 1 | Und.
441 | Taco monopolar enchufable 15 Amp, cortacircuitos termo magnético enchufable 10 KA 120/240 V monopolar marcación tampográfica, la cual incluye los colores rojo y negro, y el diagrama de tres posiciones de operación (encendido, disparo y apagado), tapón de calibración que evita riesgos y garantiza que la curva de disparo ha sido verificada y ajustada para su seguridad, cortacircuitos cuentan con los requisitos de la norma UL 489; además, son aplicables como seccionadores (6.000 ciclos de operación con carga) | 1 | Und.
442 | Taco monopolar enchufable 20 Amp, cortacircuitos termo magnético enchufable 10 KA 120/240 V monopolar marcación tampográfica, la cual incluye los colores rojo y negro, y el diagrama de tres posiciones de operación (encendido, disparo y apagado), tapón de calibración que evita riesgos y garantiza que la curva de disparo ha sido verificada y ajustada para su seguridad, cortacircuitos cuentan con los requisitos de la norma UL 489; además, son aplicables como seccionadores (6.000 ciclos de operación con carga) | 1 | Und.
443 | Taco monopolar enchufable 30 Amp, cortacircuitos termo magnético enchufable 10 KA 120/240 V monopolar marcación tampográfica, la cual incluye los colores rojo y negro, y el diagrama de tres posiciones de operación (encendido, disparo y apagado), tapón de calibración que evita riesgos y garantiza que la curva de disparo ha sido verificada y ajustada para su seguridad, cortacircuitos cuentan con los requisitos de la norma UL 489; además, son aplicables como seccionadores (6.000 ciclos de operación con carga) | 1 | Und.
444 | Taco monopolar enchufable 40 Amp, cortacircuitos termo magnético enchufable 10 KA 120/240 V monopolar | 1 | Und.
445 | Taco monopolar enchufable 50 Amp, cortacircuitos termo magnético enchufable 10 KA 120/240 V monopolar marcación tampográfica, la cual incluye los colores rojo y negro, y el diagrama de tres posiciones de operación (encendido, disparo y apagado), tapón de calibración que evita riesgos y garantiza que la curva de disparo ha sido verificada y ajustada para su seguridad, cortacircuitos cuentan con los requisitos de la norma UL 489; además, son aplicables como seccionadores (6.000 ciclos de operación con carga) | 1 | Und.
446 | Taladro percutor 1/2" Profesional 770 w 2800 rpm | 1 | Und.
447 | Tanque de agua de 500 litros en polietileno conico medidas 93x94 cm que incluya juego de conexiones | 1 | Und.
448 | Tapa Ciega 11*11 cm | 1 | Und.
449 | Tapa ciega 4*2 cm | 1 | Und.
450 | Tapa para conexión punto de red jack | 1 | Und.
451 | Tapas plásticas cuadrada 4x4 blanca | 1 | Und.
452 | Tapas plásticas rectangular 4x2 blanca | 1 | Und.
453 | Tapón de prueba plástica sanitaria 1-1/2" | 1 | Und.
454 | Tapón de prueba plástica sanitaria 4" | 1 | Und.
455 | Tapón de rueda plástica sanitaria 2" | 1 | Und.
456 | Tapón roscado PVC 1/2" | 1 | Und.
457 | Tapón roscado pvc presión 1 1/2 | 1 | Und.
458 | Tapón roscado pvc presión 1 1/4 | 1 | Und.
459 | Tapón roscado pvc presión 3/4 | 1 | Und.
460 | Tapón Soldado PVC 1" | 1 | Und.
461 | Tapón soldado pvc presión 1 1/2 | 1 | Und.
462 | Tapón soldado pvc presión 1 1/4 | 1 | Und.
463 | Tapón soldado pvc presión 1/2 | 1 | Und.
464 | Tapón soldado pvc presión 2 | 1 | Und.
465 | Tapón soldado pvc presión 3/4 | 1 | Und.
466 | TEE Desague campana Sanitario 1-1/2" | 1 | Und.
467 | TEE Desague campana Sanitario 3" | 1 | Und.
468 | Tee mecanica 2" | 1 | Und.
469 | Tee mecanica 4" | 1 | Und.
470 | TEE presión 1 1/2 pulgada pvc | 1 | Und.
471 | TEE presión 1 1/4 pulgada pvc | 1 | Und.
472 | TEE presión 1/2 pulgada pvc | 1 | Und.
473 | TEE presión 3/4 pulgada pvc | 1 | Und.
474 | Teja termo acústica trapezoidal 0,27 mm medidas 0,82x6 m color a escoger (azul, rojo, blanco o verde) | 1 | Und.
475 | Tejas de policarbonato numero 10 medidas 10.5 x0.99 m | 1 | Und.
476 | Tejas fibro cemento numero 10 medidas 92 x 305 cm ejes perfil 7, tolerancia en largo + 10 mm - 5 mm, coeficiente de conductividad térmica k: 4,76 kcal/m2h °C, peso promedio unidad de superficie 12.1 kg/m2. | 1 | Und.
477 | Tejas fibro cemento numero 4 medidas 92 x 122 cm tejas perfil 7, tolerancia en largo + 10 mm - 5 mm, coeficiente de conductividad térmica k: 4,76 kcal/m2h °C, peso promedio unidad de superficie 12.1 kg/m2. | 1 | Und.
478 | Tejas fibro cemento numero 6 medidas 92 x 183 cm ejes perfil 7, tolerancia en largo + 10 mm - 5 mm, coeficiente de conductividad térmica k: 4,76 kcal/m2h °C, peso promedio unidad de superficie 12.1 kg/m2. | 1 | Und.
479 | Tejas fibro cemento numero 8 medidas 92 x 244 cm ejes perfil 7, tolerancia en largo + 10 mm - 5 mm, coeficiente de conductividad térmica k: 4,76 kcal/m2h °C, peso promedio unidad de superficie 12.1 kg/m2. | 1 | Und.
480 | Tela para cerramiento verde tratada con aditivos UV peso 65 gr / m2 ancho de 2.10 x 20 metros de largo | 1 | Und.
481 | Teléfono alámbrico básico color negro marca reconocida | 1 | Und.
482 | Terminal de conduflex de 1 | 1 | Und.
483 | Terminal de conduflex de 3/4 | 1 | Und.
484 | Terminal tapón tapa plastica para tubo cortinero de 19mm | 1 | Und.
485 | Thiner por galón | 1 | Galón
486 | Tijera para cortar lámina | 1 | Und.
487 | Tijera para cortar tubería MT y Conduit | 1 | Und.
488 | Timbre voltaje 120 V | 1 | Und.
489 | Toma aéreo caucho con plo a tierra y abrazadera 15 amp - 125 voltios cumpla norma retie. | 1 | Und.
490 | Toma corriente levinton incrustar con tapa | 1 | Und.
491 | Toma corriete trifasico 20 A - 220 V | 1 | Und.
492 | Toma corriete trifasico 50 A - 220 V | 1 | Und.
493 | Toma de incrustar trifilar metálico uso industrial 50 Amp 250 voltios que cumpla norma retie | 1 | Und.
494 | Toma doble con polo a tierra ( 2P+T ) y protección de falla a tierra ( GFCI ), 20 A, 127 V, Material: Termoplástico autoextinguible.; Polarizada (Permite la identificación de fase y neutro). dimensiones 80*125*35 mm | 1 | Und.
495 | Toma doble con polo a tierra ( 2P+T ), 15 A, 127 V, Material: Termoplástico autoextinguible; Polarizada (Permite la identificación de fase y neutro). dimensiones 80*125*35 mm | 1 | Und.
496 | Tope puerta metálico plateado magnético | 1 | Und.
497 | Tornillo autoperforante | 1 | Und.
498 | Tornillo DRIWALL calibre 6 X 1'' | 1 | Und.
499 | Tornillo DRIWALL calibre 6 X 3/8'' | 1 | Und.
500 | Tornillo drywall punta broca 100 unidades 6 x 1'' | 1 | Und.
501 | Tornillo goloso 1/4'' *1 1/2 | 1 | Und.
502 | Tornillo goloso 3/8'' *1 1/2 | 1 | Und.
503 | Tornillo goloso 5/16'' *1 1/2 | 1 | Und.
504 | Tornillo Goloso Madera 1 " | 1 | Und.
505 | Tornillo Goloso Madera 1 1/2" | 1 | Und.
506 | Tornillo Goloso Madera 1 1/4" | 1 | Und.
507 | Tornillo Goloso Madera 2" | 1 | Und.
508 | Tornillo lamina drywall por 100 unidades 6 x 1 '' | 1 | Und.
509 | Tornillo lamina drywall por 100 unidades 6 x 1 1/4'' | 1 | Und.
510 | Tornillo lamina drywall por 100 unidades 6 x 2 '' | 1 | Und.
511 | Tornillo tuerca arandela y guasa de 5/8 x 10 | 1 | Und.
512 | Tornillo tuerca arandela y guasa de 5/8 x 2 | 1 | Und.
513 | Tornillo tuerca arandela y guasa de 5/8 x 5 | 1 | Und.
514 | Tornillos para estructura punta aguda cabeza plana 0.9 mm 8 x 5/8 bolsa por 100 unidades | 1 | Und.
515 | Tornillos para estructura punta aguda cabeza plana 0.9 mm 8 x 9/16'' bolsa por 100 unidades | 1 | Und.
516 | Totalizador de 160 A | 1 | Und.
517 | Tuberia 4 pulgadas C-900 | 1 | Und.
518 | Tuberia 6 pulgadas C-900 | 1 | Und.
519 | Tubería conduit 1 verde de 3 metros de largo | 1 | Und.
520 | Tubería conduit 1/2 verde 3 metros de largo | 1 | Und.
521 | Tubería conduit 3/4 verde de 3 metros de largo | 1 | Und.
522 | Tubería CPVC tubería agua caliente 1/2 x 3 metros | 1 | Und.
523 | Tubería CPVC tubería agua caliente 3/4 x 3 metros | 1 | Und.
524 | Tuberia EMT 3X3m | 1 | Und.
525 | Tubería estructural cuadrada x 6 metros medidas 1x1 pulgada espesor de 1,10 mm | 1 | Und.
526 | Tubería estructural rectangular x 6 metros medidas 100x40 mm espesor de 2 mm | 1 | Und.
527 | Tubería estructural rectangular x 6 metros medidas 90x50 mm espesor de 2 mm | 1 | Und.
528 | Tubería PVC para drenajes sanitario línea pesada 1,5 pulgadas, espesor mínimo 2,79 mm, diámetro exterior 48,26 mm, peso por metro 0,64 kg/m. por seis (6) metros | 1 | Und.
529 | Tubería PVC para drenajes sanitario línea pesada 2 pulgadas, espesor mínimo 2,92 mm, diámetro exterior 60,32,26 mm, peso por metro 0,84 kg/m. por seis (6) metros | 1 | Und.
530 | Tubería PVC para drenajes sanitario línea pesada 3 pulgadas, espesor mínimo 3,18 mm, diámetro exterior 82,56 mm, peso por metro 1,27 kg/m. por seis (6) metros | 1 | Und.
531 | Tubería PVC para drenajes sanitario línea pesada 4 pulgadas, espesor mínimo 3,30 mm, diámetro exterior 114,30 mm, peso por metro 1,84 kg/m por seis (6) metros | 1 | Und.
532 | Tubería PVC para drenajes sanitario línea pesada 6 pulgadas, espesor mínimo 4,12 mm, diámetro exterior 168,28 mm, peso por metro 3,41 kg/m. por seis (6) metros | 1 | Und.
533 | Tubería rectangular x 6 metros medidas 20x40 mm espesor de 9 mm | 1 | Und.
534 | Tubería rectangular x 6 metros medidas 38x76 mm espesor de 1,1 mm | 1 | Und.
535 | Tubería redonda galvanizada x 6m medida 1' espesor 0,059'' | 1 | Und.
536 | Tubería redonda galvanizada x 6m medida 1 1/2' espesor 1.5 mm | 1 | Und.
537 | Tubería redonda galvanizada x 6m medida 2' espesor 0,075'' | 1 | Und.
538 | Tuberia sanitaria diametro 3 longitud 6 m | 1 | Und.
539 | Tubo aguas negras para cerca 6m*3 | 1 | Und.
540 | Tubo cortinero ranurado 19 mm X 300 Cm color Café en aluminio para cortinas | 1 | Und.
541 | Tubo counduit flexible x metro de 1/2 | 1 | Und.
542 | Tubo rectangular o perfil de 2,0 mm 8 x 4 cm x 6 metros | 1 | Und.
543 | Tubos pvc presión de 11-400 psi de 3/4 pulg x 6 metros | 1 | Und.
544 | Tubos pvc presión de 13,5-315 psi de 1 pulg x 6 metros | 1 | Und.
545 | Tubos pvc presión de 21-200 psi de 1 1/2 x 6 metros | 1 | Und.
546 | Tubos pvc presión de 21-200 psi de 1 1/4 pulg x 6 metros | 1 | Und.
547 | Tubos pvc presión de 21-200 psi de 2 pulg x 6 metros | 1 | Und.
548 | Tubos pvc presión de 21-200 psi de 2.5 pulg x 6 metros | 1 | Und.
549 | Tubos pvc presión de 9-500 psi de 1/2 pulg x 6 metros | 1 | Und.
550 | Unión bajante para canal amazonas | 1 | Und.
551 | Unión canal a canal para canal amazonas | 1 | Und.
552 | Union de 3 toble tornillo | 1 | Und.
553 | Unión galvanizada 1 | 1 | Und.
554 | Unión galvanizada 1/2 | 1 | Und.
555 | Unión galvanizada 3/4 | 1 | Und.
556 | Unión p/cable de red RJ 45 | 1 | Und.
557 | Unión PVC 1" | 1 | Und.
558 | Unión PVC 1/2" LISA HEMBRA | 1 | Und.
559 | Unión PVC 1-1/4" | 1 | Und.
560 | Unión PVC 3/4 | 1 | Und.
561 | Unión PVC Hembra lisaX roscada 1/2" | 1 | Und.
562 | Unión sanitaria 1,5 pulgadas línea pesada | 1 | Und.
563 | Unión sanitaria 2 pulgadas línea pesada | 1 | Und.
564 | Unión sanitaria 3 pulgadas línea pesada | 1 | Und.
565 | Unión sanitaria 4 pulgadas línea pesada | 1 | Und.
566 | Unión sanitaria 6 pulgadas línea pesada | 1 | Und.
567 | Union Sanitaria de 4 PVC | 1 | Und.
568 | Unión universal presión desarmable pvc con empaque de caucho resistente 1 pulg | 1 | Und.
569 | Unión universal presión desarmable pvc con empaque de caucho resistente 1/2 pulg | 1 | Und.
570 | Unión universal presión desarmable pvc con empaque de caucho resistente 3/4 pulg | 1 | Und.
571 | Válvula antirretorno o check de ½ metálica horizontal | 1 | Und.
572 | Válvula antirretorno o check de ½ metálica vertical con resorte | 1 | Und.
573 | Valvula con flotador para tanque de agua alto 1/2" | 1 | Und.
574 | Valvula con flotador para tanque de agua alto 3/4" | 1 | Und.
575 | Valvula de compuerta tipo cortina 1-1/2 en bronce | 1 | Und.
576 | Valvula de compuerta tipo cortina 2 en bronce | 1 | Und.
577 | Valvula de entrada y salida para sanitario de 26cm | 1 | Und.
578 | Válvula de llenado para tanque de sanitario, fácil instalación, se ajusta a todas la marcas, incluye válvula check que previene el contra flujo, nivel de agua ajustable de 11.4 cm a 26.1 cm. Incluye filtro que previene la obstrucción. Grifería tanque entrada salida, con botón de vaciado | 1 | Und.
579 | Válvula de salida tanque norma NTC920-2 (ASME/ANSI A112,18 1M) de medidas 26 cm plástica | 1 | Und.
580 | Válvula de salida tanque norma NTC920-2 (ASME/ANSI A112,18 1M) de medidas 32 cm siliconada | 1 | Und.
581 | Valvula registrador sanitario en plastico 1/2*3/4 | 1 | Und.
582 | Varilla corrugada seis (6) metros 1/2 " | 1 | Und.
583 | Varilla corrugada seis (6) metros 1/4 " | 1 | Und.
584 | Varilla corrugada seis (6) metros 3/4 " | 1 | Und.
585 | Varilla corrugada seis (6) metros 3/8 " | 1 | Und.
586 | Varilla corrugada seis (6) metros 5/8 " | 1 | Und.
587 | Varilla de hierro diametro 1/2 pulgada mm por 6 metros corrugada | 1 | Und.
588 | Varilla de hierro diametro 7 mm por 6 metros corrugada | 1 | Und.
589 | Varilla de hierro diametro 9 mm por 6 metros corrugada | 1 | Und.
590 | Varillon de esqueleto para formaleta | 1 | Und.
591 | Varsol por galon | 1 | Galón
592 | Vigeta para estructura liviana lamina | 1 | Und.
593 | Yee doble sanitaria línea pesada 2 pulgadas | 1 | Und.
594 | Yee doble sanitaria línea pesada 3 pulgadas | 1 | Und.
595 | Yee doble sanitaria línea pesada 4 pulgadas | 1 | Und.