## Desglose
CÓDIGO | DESCRIPCIÓN | UNIDAD | CANTIDAD | COSTO PESO | TOTAL PESO
1 | PRELIMINARES
1.01 | Localización, trazado y replanteo del proyecto. Se utilizará equipo de precisión, personal experto. Se hará con la frecuencia que lo indique la interventoria. incluye demarcación con pintura, línea de trazado, corte de piso, libretas, planos. | Día | 4 | 835180 | 3340720
2 | MOVIMIENTOS DE TIERRA
2.01 | Conformación y compactación de la calzada existente manual | m2 | 692.5 | 20456.65 | 14166230.125
2.02 | Excavación mecanica en material heterogéneo, bajo cualquier grado de humedad, medido in situ, incluye botada. | M3 | 95.57 | 52987.452 | 5064010.7876
2.03 | Lleno compactado con material del sitio manual | M3 | 19.39 | 39358.25 | 763156.4675
3 | CONSTRUCCIÓN DE VÍA
3.01 | Placa Huellas (par) en concreto de 20,7 Mpa (3000 psi) e = 0,15 m a c/u = 0,90 m. | M | 138.5 | 406244.24 | 56264827.24
3.02 | Concreto de 20,7 Mpa (3000 psi) (producción), Para sobre anchos y viga | M3 | 21.37 | 1651824 | 35299478.88
3.03 | Concreto ciclópeo (producción) | M3 | 39.47 | 1028029.76 | 40576334.6272
3.04 | Suministro Acero de Fy=4200 (4,200 Kg/Cm²), para cunetas (Según Diseño) Incluye Figurado y Colocación. | Kg | 5103.52 | 9546.43 | 48720396.4336
3.05 | Construcción de cunetas de 0,7m de ancho y 0,15m de espesor. Concreto preparado en obra de 21 MPa.. Incluye suministro, transporte e instalación del concreto, mano de obra, vibrado, protección y curado, para estructuras de acuerdo con las diferentes dimensiones establecidas en los planos y diseños. El acero de refuerzo se paga en su item respectivo. | M | 277 | 191411.574 | 53021005.998
4 | OBRAS DE DRENAJE
4.01 | Zanja colectora en concreto de 20,7 Mpa a = 0,60 e = 0,10 h = 0,30 m | M | 121.5 | 206022.7894 | 25031768.9121
SUBTOTAL | TOTAL | TOTAL | TOTAL | TOTAL | 282247929.471
ADMINISTRACIÓN |  |  |  | 21.14% | 59663144.7683
APORTE MUNICIPIO |  |  |  |  | 341058054
APORTE OAC |  |  |  |  | 853020.2393
TOTAL OBRA |  |  |  |  | 341911074.2393
341058054

## ADMINISTRACIÓN
CALCULO DETALLADO DEL VALOR PORCENTUAL DEL A.U.
Duración estimada del Proyecto en meses |  |  |  |  | 2.5
Costo directo total del Proyecto |  |  |  |  | 282247929.471
A.I.U. Asumido para el cálculo | 21.14% |  |  |  | 59663145
Valor total estimado del Proyecto |  |  |  |  | 341911074.471
DESCRIPCION | UNIDAD | CANTIDAD | VR UNITARIO | DEDICACIÒN Y/O PORCENTAJE DE UTILIZACIÓN | VR. TOTAL
GASTOS ARRENDAMIENTO Y OFICINA
Transportes | Mes | 2.5 | 1000000 | 100% | 2500000
Arrendamiento Almacén y/o bodega | Mes | 2.5 | 800000 | 100% | 2000000
GASTOS DE LEGALIZACIÓN E IMPUESTOS
Póliza de Cumplimiento | % | 0.2% | 341911074.471 | 100% | 683822
Póliza calidad del servicio | % | 0.2% | 341911074.471 | 100% | 683822
Póliza de Salarios y Prestaciones Sociales | % | 0.05% | 341911074.471 | 100% | 170956
Póliza de Estabilidad | % | 0.2% | 341911074.471 | 100% | 683822
Póliza de Responsabilidad Civil | % | 0.12% | 341911074.471 | 100% | 410293
Estampillas municipales | % | 5% | 341911074.471 | 100% | 17095554
PERSONAL TÉCNICO
Ingeniero y/o arquitecto Director (Con Prestac. Sociales) | Mes | 2.5 | 6000000 | 30% | 4500000
Ingeniero y/o arquitecto Residente (Con Prestac. Sociales) | Mes | 2.5 | 5600000 | 100% | 14000000
Residente SG-SST | Mes | 0 | 4000000 | 100% | 0
Valor total de los Costos de Legalización y Administración |  |  |  |  | 42728269
Valor porcentual de la Legalización y Administración |  |  |  |  | 15.14%
Valor porcentual de los Imprevistos |  |  |  |  | 1%
Valor porcentual de la Utilidad estimada |  |  |  |  | 5%
Valor Total porcentual del A.U. |  |  |  |  | 21.14%

## MEMORIAS
CAPITULO: | PRELIMINARES |  |  |  |  | ELABORÓ: | FECHA:
[6 empty] | LEÓN ESNAIDER QUIROZ OSORIO | 2026-03-25
ITEM | Localización, trazado y replanteo del proyecto. Se utilizará equipo de precisión, personal experto. Se hará con la frecuencia que lo indique la interventoria. incluye demarcación con pintura, línea de trazado, corte de piso, libretas, planos. |  |  |  |  | Total | UNIDAD:
1.01 | [5 empty] | 4 | Día | 2026-03-25
UBICACIÓN | LARGO | ANCHO | ALTURA | CANT. | TOTAL | DETALLES
Placa huella |  |  |  | 4 | 4
0
0
0
|  |  |  | TOTAL | 4
CAPITULO: | MOVIMIENTOS DE TIERRA |  |  |  |  | ELABORÓ: | FECHA:
[6 empty] | LEÓN ESNAIDER QUIROZ OSORIO | 2026-03-25
ITEM | Conformación y compactación de la calzada existente manual |  |  |  |  | Total | UNIDAD:
2.01 | [5 empty] | 692.5 | m2
UBICACIÓN | LARGO | ANCHO | ALTURA | CANT. | TOTAL | DETALLES
Placa huella | 138.5 | 5 |  | 1 | 692.5
0
0
0
|  |  |  | TOTAL | 692.5
CAPITULO: | MOVIMIENTOS DE TIERRA |  |  |  |  | ELABORÓ: | FECHA:
[6 empty] | LEÓN ESNAIDER QUIROZ OSORIO | 2026-03-25
ITEM | Excavación mecanica en material heterogéneo, bajo cualquier grado de humedad, medido in situ, incluye botada. |  |  |  |  | Total | UNIDAD:
2.02 | [5 empty] | 95.57 | M3
UBICACIÓN | LARGO | ANCHO | ALTURA | CANT. | TOTAL | DETALLES
Placa huella | 138.5 | 4.6 | 0.15 | 1 | 95.565
0
0
0
|  |  |  | TOTAL | 95.57
CAPITULO: | MOVIMIENTOS DE TIERRA |  |  |  |  | ELABORÓ: | FECHA:
[6 empty] | LEÓN ESNAIDER QUIROZ OSORIO | 2026-03-25
ITEM | Lleno compactado con material del sitio manual |  |  |  |  | Total | UNIDAD:
2.03 | [5 empty] | 19.39 | M3
UBICACIÓN | LARGO | ANCHO | ALTURA | CANT. | TOTAL | DETALLES
Placa huella | 138.5 | 0.7 | 0.1 | 2 | 19.39
0
0
0
|  |  |  | TOTAL | 19.39
CAPITULO: | CONSTRUCCIÓN DE VÍA |  |  |  |  | ELABORÓ: | FECHA:
[6 empty] | LEÓN ESNAIDER QUIROZ OSORIO | 2026-03-25
ITEM | Placa Huellas (par) en concreto de 20,7 Mpa (3000 psi) e = 0,15 m a c/u = 0,90 m. |  |  |  |  | Total | UNIDAD:
3.01 | [5 empty] | 138.5 | M
UBICACIÓN | LARGO | ANCHO | ALTURA | CANT. | TOTAL | DETALLES
Placa huella | 138.5 |  |  | 1 | 138.5
0
0
0
|  |  |  | TOTAL | 138.5
CAPITULO: | CONSTRUCCIÓN DE VÍA |  |  |  |  | ELABORÓ: | FECHA:
[6 empty] | LEÓN ESNAIDER QUIROZ OSORIO | 2026-03-25
ITEM | Concreto de 20,7 Mpa (3000 psi) (producción), Para sobre anchos y viga |  |  |  |  | Total | UNIDAD:
3.02 | [5 empty] | 21.37 | M3
UBICACIÓN | LARGO | ANCHO | ALTURA | CANT. | TOTAL | DETALLES
Placa huella |  |  |  |  | 0
Curvas en placa | 19.39 | 2.5 | 0.15 | 1 | 7.2713
Viga | 5 | 0.2 | 0.3 | 47 | 14.1
0
0
0
|  |  |  | TOTAL | 21.37
CAPITULO: | CONSTRUCCIÓN DE VÍA |  |  |  |  | ELABORÓ: | FECHA:
[6 empty] | LEÓN ESNAIDER QUIROZ OSORIO | 2026-03-25
ITEM | Concreto ciclópeo (producción) |  |  |  |  | Total | UNIDAD:
3.03 | [5 empty] | 39.47 | M3
UBICACIÓN | LARGO | ANCHO | ALTURA | CANT. | TOTAL | DETALLES
Placa huella | 138.5 | 0.9 | 0.15 | 1 | 18.6975
Sobre ancho en ciclopeo | 138.5 | 0.5 | 0.15 | 2 | 20.775
0
0
0
|  |  |  | TOTAL | 39.47
CAPITULO: | CONSTRUCCIÓN DE VÍA |  |  |  |  | ELABORÓ: | FECHA:
[6 empty] | LEÓN ESNAIDER QUIROZ OSORIO | 2026-03-25
ITEM | Suministro Acero de Fy=4200 (4,200 Kg/Cm²), para cunetas (Según Diseño) Incluye Figurado y Colocación. |  |  |  |  | Total | UNIDAD:
3.04 | [5 empty] | 5103.52 | Kg
UBICACIÓN | LARGO | RAMALES | PESO X M | CANT. | TOTAL | DETALLES
Rieles longitudinal acero 3/8" | 138.5 | 4 | 0.56 | 2 | 620.48
Transversal acero 3/8" | 0.9 | 694 | 0.56 | 2 | 699.552
Traslapos | 0.6 | 92.3333 | 0.56 | 2 | 62.048
Cunetas
longitudinal Acero 3/8" | 138.5 | 4 | 0.56 | 2 | 620.48
transversal Acero 3/8 | 0.65 | 694 | 0.56 | 2 | 505.232
Refuerzo bordillo 1/2" | 0.55 | 694 | 0.56 | 2 | 427.504
Traslapos | 0.6 | 92.3333 | 0.56 | 2 | 62.048
Viga
Longitudinal acero 3/8" | 5 | 4 | 0.56 | 47 | 526.4
Transversal 3/8" | 0.6 | 941 | 0.56 | 1 | 316.176
Obra transversal |  |  |  | 1263.6 | 1263.6
|  |  |  | TOTAL | 5103.52
CAPITULO: | CONSTRUCCIÓN DE VÍA |  |  |  |  | ELABORÓ: | FECHA:
[6 empty] | LEÓN ESNAIDER QUIROZ OSORIO | 2026-03-25
ITEM | Construcción de cunetas de 0,7m de ancho y 0,15m de espesor. Concreto preparado en obra de 21 MPa.. Incluye suministro, transporte e instalación del concreto, mano de obra, vibrado, protección y curado, para estructuras de acuerdo con las diferentes dimensiones establecidas en los planos y diseños. El acero de refuerzo se paga en su item respectivo. |  |  |  |  | Total | UNIDAD:
3.05 | [5 empty] | 277 | M
UBICACIÓN | LARGO | ANCHO | ALTURA | CANT. | TOTAL | DETALLES
Placa huella | 138.5 |  |  | 2 | 277
0
0
0
|  |  |  | TOTAL | 277
CAPITULO: | OBRAS DE DRENAJE |  |  |  |  | ELABORÓ: | FECHA:
[6 empty] | LEÓN ESNAIDER QUIROZ OSORIO | 2026-03-25
ITEM | Zanja colectora en concreto de 20,7 Mpa a = 0,60 e = 0,10 h = 0,30 m |  |  |  |  | Total | UNIDAD:
4.01 | [5 empty] | 121.5 | M
UBICACIÓN | LARGO | ANCHO | ALTURA | CANT. | TOTAL | DETALLES
Placa huella | 5.4 | 2.5 | 1.5 | 6 | 121.5
0
0
0
|  |  |  | TOTAL | 121.5

## Análisis de precios unitarios
CÓDIGO | 1.01 |  |  | UNIDAD | Día
DESCRIPCIÓN | Localización, trazado y replanteo del proyecto. Se utilizará equipo de precisión, personal experto. Se hará con la frecuencia que lo indique la interventoria. incluye demarcación con pintura, línea de trazado, corte de piso, libretas, planos.
CÓDIGO | DESCRIPCIÓN | UNIDAD | CANTIDAD | PRECIO | TOTAL
1 - Mano de Obra
MOB010 | Comisión topografía (topógrafo + Cadenero 1 + 2 Cadeneros 2) | Día | 1.05 | 500000 | 525000
|  |  |  | TOTAL 1 | 525000
2 - Equipos
1 - % Mano de Obra | Herramienta menor | % |  |  | 26250
EQU011 | Equipo completo de topografía | Día | 1 | 220000 | 220000
|  |  |  | TOTAL 2 | 246250
3 - Materiales
MAT,116 | Cuartón de sajo 2" x 4" x 2,9 m | M | 3 | 7500 | 22500
MAT,222 | Listón sajo de 5 x 3 cm x 2,5 m (varilla) | M | 3 | 5000 | 15000
MAT,334 | Puntilla de 3" | Lb | 0.02 | 9000 | 180
|  |  |  | TOTAL 3 | 37680
5 - Otros
2 - % Mano de Obra | Acarreo interno | % |  |  | 26250
|  |  |  | TOTAL 5 | 26250
|  |  |  | COSTO DIRECTO | 835180
CÓDIGO | 2.01 |  |  | UNIDAD | m2
DESCRIPCIÓN | Conformación y compactación de la calzada existente manual
CÓDIGO | DESCRIPCIÓN | UNIDAD | CANTIDAD | PRECIO | TOTAL
1 - Mano de Obra
MOB015 | Cuadrilla E 1 Of + 1 Ay (jornal + prestaciones) | Día | 0.05 | 290121 | 14506.05
|  |  |  | TOTAL 1 | 14506.05
2 - Equipos
1 - % Mano de Obra | Herramienta menor | % |  |  | 725.3
EQU034 | Compactador manual (canguro) | Día | 0.05 | 90000 | 4500
|  |  |  | TOTAL 2 | 5225.3
5 - Otros
2 - % Mano de Obra | Acarreo interno | % |  |  | 725.3
|  |  |  | TOTAL 5 | 725.3
|  |  |  | COSTO DIRECTO | 20456.65
CÓDIGO | 2.02 |  |  | UNIDAD | M3
DESCRIPCIÓN | Excavación mecanica en material heterogéneo, bajo cualquier grado de humedad, medido in situ, incluye botada.
CÓDIGO | DESCRIPCIÓN | UNIDAD | CANTIDAD | PRECIO | TOTAL
1 - Mano de Obra
MOB00375363 | Ayudante practico (jornal + prestaciones) | Día | 0.002 | 107936 | 215.872
|  |  |  | TOTAL 1 | 215.872
2 - Equipos
1 - % Mano de Obra | Herramienta menor | % |  |  | 10.79
EQU024 | Retroexcavadora | Hr | 0.1 | 250000 | 25000
|  |  |  | TOTAL 2 | 25010.79
5 - Otros
2 - % Mano de Obra | Acarreo interno | % |  |  | 10.79
G-03-011375 | Transporte material (corte, sub-base, base, afirmado, Petreos, arenas, etc) | M3-Km | 5 | 5250 | 26250
G-03-0225000 | Transporte maquinaría pesada | Km | 0.06 | 25000 | 1500
G-03-052500 | Disposición en botadero | M3 | 1 | 0 | 0
|  |  |  | TOTAL 5 | 27760.79
|  |  |  | COSTO DIRECTO | 52987.452
CÓDIGO | 2.03 |  |  | UNIDAD | M3
DESCRIPCIÓN | Lleno compactado con material del sitio manual
CÓDIGO | DESCRIPCIÓN | UNIDAD | CANTIDAD | PRECIO | TOTAL
1 - Mano de Obra
MOB005 | Cuadrilla A 1 Of + 4 Ay (jornal + prestaciones) | Día | 0.05 | 606459 | 30322.95
|  |  |  | TOTAL 1 | 30322.95
2 - Equipos
1 - % Mano de Obra | Herramienta menor | % |  |  | 1516.15
EQU034 | Compactador manual (canguro) | Día | 0.0667 | 90000 | 6003
|  |  |  | TOTAL 2 | 7519.15
5 - Otros
2 - % Mano de Obra | Acarreo interno | % |  |  | 1516.15
|  |  |  | TOTAL 5 | 1516.15
|  |  |  | COSTO DIRECTO | 39358.25
CÓDIGO | 3.01 |  |  | UNIDAD | M
DESCRIPCIÓN | Placa Huellas (par) en concreto de 20,7 Mpa (3000 psi) e = 0,15 m a c/u = 0,90 m.
CÓDIGO | DESCRIPCIÓN | UNIDAD | CANTIDAD | PRECIO | TOTAL
1 - Mano de Obra
MOB005 | Cuadrilla A 1 Of + 4 Ay (jornal + prestaciones) | Día | 0.15 | 606459 | 90968.85
MOB013 | Cuadrilla C 1 Of + 7 Ay (jornal + prestaciones) | Día | 0.0425 | 922796 | 39218.83
|  |  |  | TOTAL 1 | 130187.68
2 - Equipos
1 - % Mano de Obra | Herramienta menor | % |  |  | 6510.53
EQU003 | Concretadora gasolina 1 o 1 1/2 sacos | Día | 0.0284 | 90000 | 2556
EQU01055000 | Volqueta 7 m3 | Hr | 0.6169 | 120000 | 74028
|  |  |  | TOTAL 2 | 83094.53
3 - Materiales
MAT,027 | Agua | Lt | 52.5609 | 0 | 0
MAT,039 | Antisol blanco | Kg | 0.412 | 18000 | 7416
MAT,040 | Arena | M3 | 0.1606 | 70000 | 11242
MAT,068 | Cemento gris saco por 50 kilos, incluye cargue, descargue y transporte | Sc | 2.044 | 39000 | 79716
MAT,333 | Puntilla (promedio) | Lb | 0.1 | 9000 | 900
MAT,368 | Tabla para formaleta de 1" x 10" x 2,9 m | M | 1.3333 | 10000 | 13333
MAT,410 | Triturado | M3 | 0.2453 | 65000 | 15944.5
MAT,487 | Varillón de sajo 3x3 | M | 1.5 | 7000 | 10500
|  |  |  | TOTAL 3 | 139051.5
5 - Otros
2 - % Mano de Obra | Acarreo interno | % |  |  | 6510.53
MAT,01239900 | ACPM | Gl | 0.2 | 12000 | 2400
Transp. vereda | Transporte a Vereda | vj | 0.05 | 900000 | 45000
|  |  |  | TOTAL 5 | 53910.53
|  |  |  | COSTO DIRECTO | 406244.24
CÓDIGO | 3.02 |  |  | UNIDAD | M3
DESCRIPCIÓN | Concreto de 20,7 Mpa (3000 psi) (producción), Para sobre anchos
CÓDIGO | DESCRIPCIÓN | UNIDAD | CANTIDAD | PRECIO | TOTAL
1 - Mano de Obra
MOB013 | Cuadrilla C 1 Of + 7 Ay (jornal + prestaciones) | Día | 0.15 | 922796 | 138419.4
MOB015 | Cuadrilla E 1 Of + 1 Ay (jornal + prestaciones) | Día | 1.5 | 290121 | 435181.5
|  |  |  | TOTAL 1 | 573600.9
2 - Equipos
1 - % Mano de Obra | Herramienta menor | % |  |  | 28680.05
EQU003 | Concretadora gasolina 1 o 1 1/2 sacos | Día | 0.15 | 90000 | 13500
EQU01055000 | Volqueta 7 m3 | Hr | 2.176 | 120000 | 261120
|  |  |  | TOTAL 2 | 303300.05
3 - Materiales
MAT,027 | Agua | Lt | 185.4 | 0 | 0
MAT,039 | Antisol blanco | Kg | 4.12 | 18000 | 74160
MAT,040 | Arena | M3 | 0.5665 | 70000 | 39655
MAT,068 | Cemento gris saco por 50 kilos, incluye cargue, descargue y transporte | Sc | 7.21 | 39000 | 281190
MAT,333 | Puntilla (promedio) | Lb | 1 | 9000 | 9000
MAT,368 | Tabla para formaleta de 1" x 10" x 2,9 m | M | 8 | 10000 | 80000
MAT,410 | Triturado | M3 | 0.8652 | 65000 | 56238
MAT,487 | Varillón de sajo 3x3 | M | 5 | 7000 | 35000
|  |  |  | TOTAL 3 | 575243
5 - Otros
2 - % Mano de Obra | Acarreo interno | % |  |  | 28680.05
MAT,01239900 | ACPM | Gl | 1.5 | 12000 | 18000
Transp. vereda | Transporte a Vereda | vj | 0.17 | 900000 | 153000
|  |  |  | TOTAL 5 | 199680.05
|  |  |  | COSTO DIRECTO | 1651824
CÓDIGO | 3.03 |  |  | UNIDAD | M3
DESCRIPCIÓN | Concreto ciclópeo (producción)
CÓDIGO | DESCRIPCIÓN | UNIDAD | CANTIDAD | PRECIO | TOTAL
1 - Mano de Obra
MOB005 | Cuadrilla A 1 Of + 4 Ay (jornal + prestaciones) | Día | 0.5 | 606459 | 303229.5
MOB013 | Cuadrilla C 1 Of + 7 Ay (jornal + prestaciones) | Día | 0.09 | 922796 | 83051.64
|  |  |  | TOTAL 1 | 386281.14
2 - Equipos
1 - % Mano de Obra | Herramienta menor | % |  |  | 19314.06
EQU003 | Concretadora gasolina 1 o 1 1/2 sacos | Día | 0.06 | 90000 | 5400
EQU01055000 | Volqueta 7 m3 | Hr | 1.3056 | 120000 | 156672
|  |  |  | TOTAL 2 | 181386.06
3 - Materiales
MAT,027 | Agua | Lt | 111.24 | 0 | 0
MAT,040 | Arena | M3 | 0.3399 | 70000 | 23793
MAT,068 | Cemento gris saco por 50 kilos, incluye cargue, descargue y transporte | Sc | 4.326 | 39000 | 168714
MAT,296 | Piedra media zonga | M3 | 0.412 | 150000 | 61800
MAT,410 | Triturado | M3 | 0.5191 | 65000 | 33741.5
|  |  |  | TOTAL 3 | 288048.5
5 - Otros
2 - % Mano de Obra | Acarreo interno | % |  |  | 19314.06
Transp. vereda | Transporte a Vereda | vj | 0.17 | 900000 | 153000
|  |  |  | TOTAL 5 | 172314.06
|  |  |  | COSTO DIRECTO | 1028029.76
CÓDIGO | 3.04 |  |  | UNIDAD | Kg
DESCRIPCIÓN | Suministro Acero de Fy=4200 (4,200 Kg/Cm²), para cunetas (Según Diseño) Incluye Figurado y Colocación.
CÓDIGO | DESCRIPCIÓN | UNIDAD | CANTIDAD | PRECIO | TOTAL
1 - Mano de Obra
MOB015 | Cuadrilla E 1 Of + 1 Ay (jornal + prestaciones) | Día | 0.01 | 290121 | 2901.21
|  |  |  | TOTAL 1 | 2901.21
2 - Equipos
1 - % Mano de Obra | Herramienta menor | % |  |  | 145.06
|  |  |  | TOTAL 2 | 145.06
3 - Materiales
MAT,0112567 | Acero Fy = 60.000 psi d>1/4" puesto en obra | Kg | 1.03 | 5600 | 5768
MAT,030 | Alambre negro calibre 18 | Kg | 0.0618 | 9500 | 587.1
|  |  |  | TOTAL 3 | 6355.1
5 - Otros
2 - % Mano de Obra | Acarreo interno | % |  |  | 145.06
|  |  |  | TOTAL 5 | 145.06
|  |  |  | COSTO DIRECTO | 9546.43
CÓDIGO | 3.05 |  |  | UNIDAD | M
DESCRIPCIÓN | Construcción de cunetas de 0,7m de ancho y 0,15m de espesor. Concreto preparado en obra de 21 MPa.. Incluye suministro, transporte e instalación del concreto, mano de obra, vibrado, protección y curado, para estructuras de acuerdo con las diferentes dimensiones establecidas en los planos y diseños. El acero de refuerzo se paga en su item respectivo.
CÓDIGO | DESCRIPCIÓN | UNIDAD | CANTIDAD | PRECIO | TOTAL
1 - Mano de Obra
MOB005 | Cuadrilla A 1 Of + 4 Ay (jornal + prestaciones) | Día | 0.12 | 606459 | 72775.08
MOB013 | Cuadrilla C 1 Of + 7 Ay (jornal + prestaciones) | Día | 0.0165 | 922796 | 15226.134
|  |  |  | TOTAL 1 | 88001.214
2 - Equipos
1 - % Mano de Obra | Herramienta menor | % |  |  | 4402.13
EQU003 | Concretadora gasolina 1 o 1 1/2 sacos | Día | 0.011 | 90000 | 990
EQU01055000 | Volqueta 7 m3 | Hr | 0.2399 | 120000 | 28788
|  |  |  | TOTAL 2 | 34180.13
3 - Materiales
MAT,027 | Agua | Lt | 20.4404 | 0 | 0
MAT,039 | Antisol blanco | Kg | 0.206 | 18000 | 3708
MAT,040 | Arena | M3 | 0.0625 | 70000 | 4375
MAT,068 | Cemento gris saco por 50 kilos, incluye cargue, descargue y transporte | Sc | 0.7949 | 39000 | 31001.1
MAT,333 | Puntilla (promedio) | Lb | 0.3 | 9000 | 2700
MAT,368 | Tabla para formaleta de 1" x 10" x 2,9 m | M | 0.3333 | 10000 | 3333
MAT,410 | Triturado | M3 | 0.0954 | 65000 | 6201
MAT,487 | Varillón de sajo 3x3 | M | 1.75 | 7000 | 12250
|  |  |  | TOTAL 3 | 63568.1
5 - Otros
2 - % Mano de Obra | Acarreo interno | % |  |  | 4402.13
MAT,01239900 | ACPM | Gl | 0.105 | 12000 | 1260
|  |  |  | TOTAL 5 | 5662.13
|  |  |  | COSTO DIRECTO | 191411.574
CÓDIGO | 4.01 |  |  | UNIDAD | M
DESCRIPCIÓN | Zanja colectora en concreto de 20,7 Mpa a = 0,60 e = 0,10 h = 0,30 m
CÓDIGO | DESCRIPCIÓN | UNIDAD | CANTIDAD | PRECIO | TOTAL
1 - Mano de Obra
MOB013 | Cuadrilla C 1 Of + 7 Ay (jornal + prestaciones) | Día | 0.0189 | 922796 | 17440.8444
MOB015 | Cuadrilla E 1 Of + 1 Ay (jornal + prestaciones) | Día | 0.2 | 290121 | 58024.2
|  |  |  | TOTAL 1 | 75465.0444
2 - Equipos
1 - % Mano de Obra | Herramienta menor | % |  |  | 3773.25
EQU003 | Concretadora gasolina 1 o 1 1/2 sacos | Día | 0.0126 | 90000 | 1134
EQU01055000 | Volqueta 7 m3 | Hr | 0.2742 | 120000 | 32904
|  |  |  | TOTAL 2 | 37811.25
3 - Materiales
MAT,012 | ACPM | Gl | 0.315 | 8923 | 2810.745
MAT,027 | Agua | Lt | 23.3604 | 0 | 0
MAT,0305000 | Alambre negro cal 18 | Kg | 0.12 | 9500 | 1140
MAT,039 | Antisol blanco | Kg | 0.206 | 18000 | 3708
MAT,040 | Arena | M3 | 0.0714 | 70000 | 4998
MAT,068 | Cemento gris saco por 50 kilos, incluye cargue, descargue y transporte | Sc | 0.9085 | 39000 | 35431.5
MAT,333 | Puntilla (promedio) | Lb | 0.25 | 9000 | 2250
MAT,368 | Tabla para formaleta de 1" x 10" x 2,9 m | M | 2 | 10000 | 20000
MAT,410 | Triturado | M3 | 0.109 | 65000 | 7085
MAT,487 | Varillón de sajo 3x3 | M | 1.65 | 7000 | 11550
|  |  |  | TOTAL 3 | 88973.245
5 - Otros
2 - % Mano de Obra | Acarreo interno | % |  |  | 3773.25
|  |  |  | TOTAL 5 | 3773.25
|  |  |  | COSTO DIRECTO | 206022.7894