## PRESUPUESTO OFICIAL (Entidad)
Formulario 1 - Propuesta económica - Licitación de obra pública de infraestructura social
PRESUPUESTO OFICIAL
Nº | ESPECIFICACIONES | DESCRIPCIÓN | UND. | CANTIDAD | VALOR UNITARIO | VALOR TOTAL
REFERENCIA
COLEGIO BASICO RURAL LOS ALPES
1 |  | PRELIMINARES
1.1 | 1.16 | DEMOLICIÓN MUROS EN MAMPOSTERÍA 0.15 M, INC RETIRO | M2 | 329.77 | 33770 | 11136332.9
1.2 | 1.27 | DEMOLICIÓN PLACA PISO 0.15 M, INC RETIRO | M2 | 300 | 54726 | 16417800
1.3 | 1.31 | DESCAPOTE MANUAL Y RETIRO E= 0.20 M APILE A 15 M | M2 | 62 | 15288 | 947856
1.4 | 1.36 | DESMONTE DE CUBIERTAS (ASBESTO CEMENTO), INC RETIRO | M2 | 300 | 27953 | 8385900
1.5 | 1.41 | LOCALIZACIÓN Y REPLANTEO DE CIMIENTOS CON ELEMENTOS DE PRESICIÓN | M2 | 185.0254 | 8621 | 1595103.9734
1.6 | 1.46 | RETIRO DE SOBRANTES A UNA DISTANCIA DE 5 KM (INCLUYE CARGUE Y BOTADERO AUTORIZADO) | M3 | 14 | 23171 | 324394
2 |  | EXCAVACIONES Y RELLENOS
2.1 | 16.4 | EXCAVACIÓN MANUAL EN MATERIAL COMÚN H=0.0-2.0 M (INCLUYE RETIRO DE SOBRANTES A UNA DISTANCIA MENOR DE 5 KM) | M3 | 84.5 | 81750 | 6907875
2.2 | 16.8 | RELLENO EN RECEBO COMÚN COMPACTADO MECÁNICAMENTE | M3 | 185.7 | 333820 | 61990374
2.3 | 16.2 | EXCAVACIONES VARIAS A MÁQUINA SIN CLASIFICAR (INCLUYE RETIRO DE SOBRANTES A UNA DISTANCIA MENOR DE 5 KM) | M3 | 150 | 28246 | 4236900
2.4 | 16.12 | SUBBASE GRANULAR (NORMA INVIAS 320) | M3 | 60.5 | 311407 | 18840123.5
3 |  | CIMENTACION
3.1 | 4.29 | BASE EN CONCRETO POBRE 1500 PSI | M3 | 11.75 | 557596 | 6551753
3.2 | 4.4 | CONCRETO CICLÓPEO 2000 PSI, 40% RAJÓN | M3 | 75 | 465553 | 34916475
3.3 | 2.7 | VIGA DE AMARRE EN CONCRETO 3500 PSI | M3 | 24 | 1239374 | 29744976
3.4 | 4.17 | ENTREPISO PLACA MACIZA 3500 PSI E=0.15 M | M2 | 120 | 184434 | 22132080
3.5 | 4.22 | ACERO FIGURADO 60000 PSI | KG | 3583.87 | 11009 | 39454824.83
4 |  | PISOS BASE
4.1 | 13.13 | PLACA BASE CONCRETO 0.10 2500 PSI | M2 | 70 | 93841 | 6568870
5 |  | ESTRUCTURA MUROS
5.1 | APU1 | SUM E INSATAL PERFILERIA ESTRUCTURAL EN FRIO CORTADO, PERFORADO Y LISTO PARA ENSAMBLAR + REMACHES DE ENSAMBLE + PERNOS DE EXPANSION PARA ANCLAJE 1/2 X 4" + PERNOS CUÑA + PLATINAS DE ENSAMBLE + TORNILLOS CABEZA PLANA Y HEXAGONAL PARA ENSAMBLE + PLANOS DE TALLER + MOB. | M2 | 110 | 726563 | 79921930
5.2 | APU2 | SUMINISTRO E INSTALACION DE FRESCASA 2 1/2" 7.62X1.22 | M2 | 363 | 23945 | 8692035
5.3 | APU3 | MURO EN SUPERBOARD DE 10 MM INCLUYE, MASILLA , CINTA Y PRIMERA MANO DE PINTURA , VISTO DOS CARAS ( PUESTO SOBRE ESTRUCTURA STEEL FRAMING) , NO INCLUYE ESTRUCTURA | M2 | 363 | 143402 | 52054926
6 |  | INSTALACIONES HIDROSANITARIAS
6.1 | 11.2 | ACOMETIDA EN PVC 3/4" 5M. INC CHEQUE , REGISTRO, ACCESORIOS | UN | 2 | 575535 | 1151070
6.2 | 11.17 | PUNTO HIDÁULICO PVC-P/PARAL 3/4" | UN | 5 | 155307 | 776535
6.3 | 11.16 | PUNTO HIDRÁULICO PVC-P/PARAL 1/2" | UN | 24 | 148209 | 3557016
6.4 | 14.32 | REJILLA SIFÓN CON SOSCO 4.5CM X 3.5CM | UN | 6 | 47788 | 286728
6.5 | APU30 | SUMINISTRO E INSTALACION DE CARCAMOS A= 15CM POR 1,00M PARA EVACUACION DE AGUAS EN COCINA. INCL. TAPA EN REJILLA Y TAPAS LATERALES | UN | 7 | 496442 | 3475094
6.6 | 11.36 | REGISTRO 1/2". INC ACCESORIOS | UN | 4 | 120543 | 482172
6.7 | APU31 | CHEQUE P/D RED WHITE Ø 1/2" Ó EQUIVALENTE | UN | 4 | 81991 | 327964
6.8 | 14.31 | REJILLA PLÁSTICA SOSCO 3X2 | UN | 4 | 24920 | 99680
6.9 | APU42 | POCETA DE ASEO PREFABRICADA | UN | 1 | 313541 | 313541
7 |  | APARATOS SANITARIOS
7.1 | 17.1 | SUMINISTRO E INSTALACIÓN SANITARIO TANQUE (INCLUYE GRIFERÍA) | UN | 7 | 545710 | 3819970
7.2 | 17.5 | SUMINISTRO E INSTALACIÓN LAVAMANOS PEDESTAL (INCLUYE GRIFERÍA) | UN | 9 | 343639 | 3092751
7.3 | APU28 | SUMINISTRO E INSTALACION POCETA ACERO INOX. 35X40 + GRIFERIA TIPO PUSH. INCLUYE ACOPLE Y SIFON BOTELLA | UN | 1 | 585243 | 585243
7.4 | 17.12 | SUMINISTRO E INSTALACIÓN LAVAPLATOS DE EMPOTRAR EN ACERO INOXIDABLE 45 X 49 cm (INCLUYE ACCESORIOS Y GRIFERÍA) | UN | 2 | 459686 | 919372
7.5 | 17.7 | SUMINISTRO E INSTALACIÓN ORINAL DE LLAVE (INCLUYE GRIFERÍA) | UN | 2 | 725459 | 1450918
8 |  | DESAGUES
8.1 | 3.8 | POZO SÉPTICO ETERNIT 1000 LT | UN | 1 | 2514841 | 2514841
8.2 | 13.6 | CAÑUELA CONCRETO 2000 PSI 0.20X0.12 | ML | 70 | 64269 | 4498830
8.3 | 11.29 | RED SUMINISTRO PVC 2". INC ACCESORIOS | ML | 10 | 65951 | 659510
8.4 | 11.31 | RED SANITARIA PVC-S 2". INC ACCESORIOS | ML | 20 | 53014 | 1060280
8.5 | 11.32 | RED SANITARIA PVC-S 3". INC ACCESORIOS | ML | 20 | 72267 | 1445340
8.6 | 11.33 | RED SANITARIA PVC-S 4". INC ACCESORIOS | ML | 40 | 97499 | 3899960
8.7 | 11.19 | SALIDA SANITARIA PVC-S/PARAL 2" | UN | 19 | 153497 | 2916443
8.8 | 11.21 | SALIDA SANITARIA PVC-S/PARAL 4" | UN | 13 | 194853 | 2533089
8.9 | 3.25 | TUBERÍA PVC ALCANTARILLADO 8" | ML | 20 | 94165 | 1883300
8.1 | 3.5 | CAJA DE INSPECCIÓN DE 60X60 | UN | 4 | 461464 | 1845856
8.11 | APU4 | TRAMPA DE GRASAS 1.2 X 1.5 M X 1.00 M (INCLUYE TODO LO NECESARIO PARA SU CORRECTO FUNCIONAMIENTO) | UN | 3 | 1076831 | 3230493
9 |  | REDES ELECTRICAS, VOZ Y DATOS
9.1 | 12.85 | SALIDA INTERRUPTOR SENCILLO 10A - 250V, INCLUYE: CAJA, ELEMENTOS DE FIJACIÓN, TRAMO DE 4m DE TUBERÍA PVC 1/2" Y CIRCUITO RAMAL | UN | 6 | 137749 | 826494
9.2 | 12.2 | SALIDA LÁMPARA TOMA PVC COMPLETA. INC INTERRUPTOR | UN | 42 | 137462 | 5773404
9.3 | 12.23 | LÁMPARA A PRUEBA DE HUMEDAD TIPO TORTUGA | UN | 10 | 71598 | 715980
9.4 | 12.91 | SALIDA TOMACORRIENTE DOBLE - 2P + T - 15A - 127V (NEMA 5-15R), INCLUYE: CAJA, ELEMENTOS DE FIJACIÓN, TRAMO DE 4m DE TUBERÍA PVC 1/2" Y CIRCUITO RAMAL | UN | 8 | 135425 | 1083400
9.5 | 12.17 | TUBERÍA PVC CONDUIT 3/4". INC ACCESORIOS | ML | 154.1 | 5139 | 791919.9
9.6 | 12.48 | CIRCUITO RAMAL 2xNo.12AWG-CU-LH-FR-LS + 1xNo.12AWG(T)-CU desnudo | ML | 520 | 15937 | 8287240
9.7 | 12.49 | CIRCUITO RAMAL 2xNo.10AWG-CU-LH-FR-LS + 1xNo.12AWG(T)-CU desnudo | ML | 30 | 22143 | 664290
9.8 | 12.68 | TABLERO DISTRIBUCIÓN TRIFÁSICO - 5 H - 200A - 600V - 12 CIRCUITOS (SIN BREAKERS), CON PUERTA, CHAPA Y ESPACIO PARA TOTALIZADOR | UN | 1 | 697727 | 697727
9.9 | 12.74 | INTERRUPTOR TERMOMAGNÉTICO ENCHUFABLE - MONOPOLAR 20A - 30A - 10kA - 120/240V | UN | 1 | 33749 | 33749
9.1 | 12.79 | INTERRUPTOR TERMOMAGNÉTICO INDUSTRIAL (MCCB) - TRIPOLAR 50A - 60A - 25kA - 240V | UN | 1 | 329356 | 329356
9.11 | 21.28 | CABLE UTP CATEGORÍA 6A | ML | 96 | 9346 | 897216
9.12 | 21.26 | PATCH CORD 2M CATEGORÍA 6A | UN | 2 | 25916 | 51832
9.13 | 21.25 | SALIDA DE DATOS COMPLETA (INCLUYE FACE PLATE Y MARCACIÓN) | UN | 2 | 238620 | 477240
9.14 | APU11 | TOMACORRIENTE DOBLE POLO A TIERRA REGULADA COLOR NARANJA EN CANALETA, INCLUYE TROQUEL Y APARATO ELECTRICO, CONDUCTORES COBRE #12 AWG, PE, HF, FR, LS, CT Y DEMÁS ACCESORIOS NECESARIOS PARA SU CORRECTA INSTALACIÓN. | UN | 4 | 296928 | 1187712
9.15 | 12.144 | PUNTA CAPTORA 1,00m CON BASE PARA APANTALLAMIENTO | UN | 1 | 136567 | 136567
9.16 | 12.98 | CAJA DE INSPECCIÓN SENCILLA CS275 PARA REDES MT - BT, INCLUYE: MARCO Y TAPA | UN | 3 | 1649473 | 4948419
9.17 | 12.51 | CABLE COBRE DESNUDO 2/0AWG | ML | 100 | 92928 | 9292800
9.18 | APU12 | SUMINISTRO E INSTALACION DE CONEXIÓN EXOTÉRMICA VARILLA-CABLE. INCLUYE SUMINISTRO DE MOLDE FUNDENTE Y DEMÁS ACCESORIOS. | UN | 2 | 95739 | 191478
9.19 | APU13 | SUMINISTRO E INSTALACION DE CAJA DE INSPECCION PARA ELECTRODO DE PUESTA A TIERRA 30 X 30. INCLUYE MARCO Y TAPA | UN | 2 | 160717 | 321434
9.2 | 12.146 | ALAMBRÓN DE ALUMINIO 8mm PARA APANTALLAMIENTO | ML | 29.6 | 8722 | 258171.2
9.21 | APU15 | TENDIDO CANALIZACION ELECTRICA SUBTERRANEA TUBERIA PVC TIPO DUCTO ELECTRICO DB 1 X 1" PVC (SUMINISTRO E INSTALACIÓN) | ML | 20 | 12771 | 255420
9.22 | APU16 | TENDIDO CANALIZACION ELECTRICA SUBTERRANEA TUBERIA PVC TIPO DUCTO ELECTRICO DB 2 X 2" PVC (SUMINISTRO E INSTALACIÓN) | ML | 20 | 30650 | 613000
9.23 | 12.97 | CAJA DE INSPECCIÓN CS274 PARA ACOMETIDAS DE BAJA TENSIÓN, INCLUYE: MARCO Y TAPA | UN | 1.75 | 1176679 | 2059188.25
9.24 | 21.1 | SENSOR DE HUMO FOTOELÉCTRICO | UN | 4 | 418022 | 1672088
9.25 | APU17 | SUMINISTRO E INSTALACION ESTACION MANUAL DOBLE ACCION, SWITCH ROTATIVO MARCA LEXAN, BOSCH O EQUIVALENTE | UN | 1 | 646543 | 646543
9.26 | 21.3 | SIRENA DE 110 V. INC FUSIBLE | UN | 1 | 129898 | 129898
9.27 | APU18 | SUMINISTRO E INSTALACION DE CABLE 2X16 BLINDADO FPL (ENTERRADO DIRECTO) COLOR NEGRO | ML | 6 | 17654 | 105924
9.28 | 12,110. | LUMINARIA PANEL LED RECTANGULAR - 40W - 4000K/6000K - IP20 - 120V - DE INCRUSTAR 120cmX30cm | UN | 12 | 165286 | 1983432
9.29 | 12.88 | SALIDA INTERRUPTOR CONMUTABLE SENCILLO 10A - 250V, INCLUYE: CAJA, ELEMENTOS DE FIJACIÓN, TRAMO DE 4m DE TUBERÍA PVC 1/2" Y CIRCUITO RAMAL | UN | 5 | 142884 | 714420
9.3 | 12.92 | SALIDA TOMACORRIENTE DOBLE - 2P + T - CON PROTECCIÓN GFCI - 15A - 127V (NEMA 5-15R), INCLUYE: CAJA, ELEMENTOS DE FIJACIÓN, TRAMO DE 4m DE TUBERÍA PVC 1/2" Y CIRCUITO RAMAL | UN | 15 | 234767 | 3521505
9.31 | APU21 | SALIDA + SENSOR DE MOVIMIENTO INFRAROJO 360 GRADO O EQUIVALENTE - INCLUYE CAJA, TUBERIA PVC DE 1/2", CONDUCTORES DE COBRE 2#12 AWG+ 1#12 AWG, LS ZH, APARATO ELECTRICO CORRESPONDIENTE Y DEMÁS ACCESORIOS NECESARIOS PARA SU CORRECTA INSTALACIÓN. SALIDA HASTA UNA DISTANCIA DE 3,00M | UN | 8 | 192727 | 1541816
9.32 | APU22 | TUBERIA PVC 1/2" EMBEBIDA. INC. ACCESORIOS | ML | 40.09 | 12734 | 510506.06
9.33 | 12.108 | UPS TRIFÁSICA - 10kVA - 208/120V - 60Hz | UN | 1 | 24097231 | 24097231
9.34 | 12.144 | PUNTA CAPTORA 1,00m CON BASE PARA APANTALLAMIENTO | UN | 2 | 136567 | 273134
9.35 | 12.86 | SALIDA INTERRUPTOR DOBLE 10A - 250V, INCLUYE: CAJA, ELEMENTOS DE FIJACIÓN, TRAMO DE 4m DE TUBERÍA PVC 1/2" Y CIRCUITO RAMAL | UN | 1 | 141490 | 141490
9.36 | 12.87 | SALIDA INTERRUPTOR TRIPLE 10A - 250V, INCLUYE: CAJA, ELEMENTOS DE FIJACIÓN, TRAMO DE 4m DE TUBERÍA PVC 1/2" Y CIRCUITO RAMAL | UN | 1 | 152813 | 152813
9.37 | 12.16 | TUBERÍA PVC CONDUIT 1/2". INC ACCESORIOS | ML | 85 | 3946 | 335410
9.38 | 12.45 | CIRCUITO RAMAL 2xNo.12AWG-CU-THHN/THWN-2 + 1xNo.12AWG(T)-CU desnudo | ML | 200 | 13302 | 2660400
9.39 | 12.46 | CIRCUITO RAMAL 2xNo.10AWG-CU-THHN/THWN-2 + 1xNo.12AWG(T)-CU desnudo | ML | 30 | 13468 | 404040
9.4 | APU33 | INTERRUPTOR AUTOMATICO ENCHUFABLE 2 POLO 15/30 A (SUMINISTRO E INSTALACIÓN) | UN | 1 | 82818 | 82818
9.41 | 12.77 | INTERRUPTOR TERMOMAGNÉTICO ENCHUFABLE - TRIPOLAR 50A - 60A - 10kA - 120/240V | UN | 1 | 205449 | 205449
9.42 | 12.11 | SALIDA T.V PVC COMPLETA. | UN | 1 | 146179 | 146179
9.43 | 12,20,. | LÍNEA A TIERRA TABLERO GENERAL (VARILLA COOPER WELL) | UN | 1 | 596991 | 596991
9.44 | APU14 | SUMINISTRO, TRANSPORTE E INSTALACIÓN DE CABLE DE ALUMINIO DESNUDO 1/0 AWG, PARA ANILLO SUPERIOR Y BAJANTE DE PUESTA A TIERRA, INCLUYE SOPORTES TIPO CLIP Y CONECTORES | M | 33 | 24983 | 824439
10 |  | REDES DE GAS
10.1 | 20.16 | ACOMETIDA GAS 1/2" (INCLUYE TUBERIA 1/2" SCH 40, MEDIDOR, VALVULA, REGULADOR, ELEVADOR, ACCESORIOS) | UN | 1 | 758578 | 758578
10.2 | APU5 | SUMINISTRO E INSTALACION DE CAJA MEDIDOR GAS 45X45, INCLUYE COMPUERTA | UN | 1 | 248370 | 248370
10.3 | APU6 | CONDUCTO EVACUACION GAS 15 X 22 (SUMISTRO E INSTALACIÓN) | M | 5 | 91631 | 458155
10.4 | APU7 | COPA DE COBRE 1" X 3/4" (SUMISTRO E INSTALACIÓN) | UN | 1 | 15595 | 15595
10.5 | APU8 | SUMINISTRO E INSTALACION DE ELEVADOR DE GAS Ø 1" (SUMISTRO E INSTALACIÓN) | UN | 1 | 138199 | 138199
10.6 | 20.1 | TUBERÍA COBRE 1/2" TIPO L (INCLUYE ACCESORIOS) | ML | 15 | 65074 | 976110
10.7 | APU9 | PUNTO DE GAS DE 3/4" (INCLUYE ACCESORIOS E INCLUYE RECORRIDO VERTICAL, Y/O CAMBIO DE DIAMETRO) (SUMISTRO E INSTALACIÓN) | UN | 2 | 238650 | 477300
10.8 | 20.11 | VÁLVULA DE BOLA GAS 3/4" | UN | 2 | 48092 | 96184
11 |  | PINTURAS
11.1 | 18.26 | PINTURA EPÓXICA | M2 | 115 | 31338 | 3603870
11.2 | 18.23 | VINILO SOBRE PAÑETE 2 MANOS | M2 | 713 | 23077 | 16453901
11.3 | 18.3 | PINTURA TIPO KORAZA PARA EXTERIOR | M2 | 463 | 35363 | 16373069
12 |  | PISOS, ACABADOS, ENCHAPES Y ACCESORIOS
12.1 | 13.1 | ALISTADO ENDURECIDO 1:3, E=0.04 | M2 | 200 | 58539 | 11707800
12.2 | 14.41 | CERÁMICA PISO TRÁFICO 5, CALIDAD PRIMERA | M2 | 55 | 137653 | 7570915
12.3 | 14.27 | GUARDAESCOBA GRANO MÁRMOL P2; PAYANDE FONDO BLANCO | ML | 120 | 29348 | 3521760
12.4 | APU19 | SUMINISTRO E INSTALACIÓN DE LUMINARIA DE EMERGENCIA 2X1,6W 100-240 V, 6500 K, IRC 70, FLUJO LUMINOSO 125 O MÁS. INCLUYE CONECTORES DE RESORTE, CINTA , ACCESORIOS DE FIJACIÓN Y SOPORTE. MATERIAL CERTIFICADO, GARANTIZADO E INSTALADO SEGÚN REGLAMENTACIÓN NTC 2050. | UN | 2 | 161250 | 322500
12.5 | 14.6 | BALDOSA INSTITUCIONAL GRANO MARMOL P2; PAYANDE FONDO BLANCO. INCLUYE ALISTADO | M2 | 54 | 153298 | 8278092
12.6 | APU24 | MEDIA CAÑA EN CEMENTO MORTERO 1:3 | M | 35 | 13978 | 489230
12.7 | APU25 | SUMINISTRO, TRANSPORTE E INSTALACION DE MEDIA CAÑA EN PVC DE 9 CM, INCLUYE FIJACIÓN, MASILLA Y TODO LO NECESARIO PARA SU CORRECTA EJECUCIÓN. | M | 35 | 26880 | 940800
12.8 | 14.1 | BALDOSA CERÁMICA PISO-PARED 20X20 CALIDAD PRIMERA | M2 | 180 | 113277 | 20389860
12.9 | 14.8 | ACABADO EN GRANITO (INCLUYE DILATACIÓN EN BRONCE Y PULIDA) | M2 | 33.88 | 317455 | 10755375.4
12.1 | 13.2 | ALISTADO IMPERMEABILIZADO PISOS 1:3, E = 0.04 | M2 | 15 | 61370 | 920550
12.11 | 14.25 | TABLETA DE GRES 25X25 | M2 | 25 | 94245 | 2356125
12.12 | 14.42 | MEDIA CAÑA EN GRANITO - PREFABRICADA | ML | 30 | 122191 | 3665730
12.13 | APU40 | GRANITO PULIDO MESONES LAVAMANOS - B = 60 CM. (SUMINISTRO E INSTALACIÓN) | M | 6.2 | 153457 | 951433.4
13 |  | CARPINTERIA METALICA
13.1 | 10.19 | VENTANA EN ALUMINIO CORREDIZA | M2 | 37 | 533721 | 19747677
13.2 | 10.4 | MARCO PARA PUERTA EN LÁMINA CAL 18 -0.8 | UN | 6 | 304697 | 1828182
13.3 | 10.7 | PUERTA EN LÁMINA CAL 18 INC. ANTICORROSIVO | M2 | 6 | 440842 | 2645052
13.4 | 10.15 | DIVISIÓN PARA BAÑO EN ACERO INOXIDABLE 304 CAL.20 (INCLUYE PUERTAS Y ACCESORIOS) | M2 | 20.35 | 1460541 | 29722009.35
14 |  | CARPINTERIA EN MADERA
14.1 | APU26 | SUMINISTRO E INSTALACION DE PUERTA ENTAMBORADO C.R. C18 + MARCOS PUERTA LAMINA C.R. C18 ENTRE 2,00 - 2.15X 0,90 -1.00M + MONTANTE C.R C18 TIPO PERSIANA, INCLUYE VISILLO EN VIDRIO LAMINADO 3+3 (0.10X0.75M),CERROJO LLAVE - MARIPOSA PARA AULAS REF. KENT DE YALE O EQUIVALENTE, ANTICORROSIVO, ESMALTE, ANCLAJE, BISAGRAS TIPO PESADO Y CARGUE EN MORTERO | UN | 2 | 2863756 | 5727512
14.2 | APU27 | SUMINISTRO E INSTALACION DE JUEGO PARA PUERTA SENCILLA COMPUESTO DE: UNA(1) BARRA ANTIPANICO PUSH DE UN PUNTO INCLUYENDO MANIJA CON LLAVE, Y UN (1) BRAZO HIDRAULICO CIERRAPUERTAS. ELEMENTOS MARCA STANLEY O EQUIVALENTE | JG | 2 | 1905215 | 3810430
15 |  | CUBIERTA
15.1 | 7.46 | TEJA UPVC 2,5MM CRESTA 37MM | M2 | 174.3356 | 108457 | 18907912
15.2 | 7.14 | CANAL PVC RAINGO | ML | 60 | 130158 | 7809480
15.3 | 7.18 | CANAL EN LÁMINA GALVANIZADA CAL. 22; DS=50 | ML | 70 | 64728 | 4530960
15.4 | 11.4 | BAJANTE AGUAS LLUVIAS PVC 4". INC ACCESORIOS | ML | 24 | 76524 | 1836576
16 |  | CIELO RASO
16.1 | 15.5 | CIELO RASO PLANO DRYWALL (INCLUYE PINTURA) | M2 | 90 | 101302 | 9117180
16.2 | APU29 | CIELO RASO EN RF, e= 1/2 Pulg + PINTURA EPÒXICA. INCLUYE ESTRUCTURA DE SOPORTE Y ANCLAJE | M2 | 20 | 140208 | 2804160
17 | 17 | MESONES
17.1 | 5.8 | MESONES EN CONCRETO 2500 PSI, E=0.1M (INC. REFUERZO) | M2 | 12.2 | 197361 | 2407804.2366
18 | 18 | URNBANISMO
18.1 | 5.7 | BORDILLO DE 8X15 CM FUNDIDO EN CONCRETO DE 2500 PSI | ML | 71 | 42367 | 3008057
18.2 | 10.1 | CERRAMIENTO MALLA ESLABONADA C. 10 INC. ÁNGULO (PARAL EN TUBO ESTRUCTURAL GALVANIZADO 2") | M2 | 620 | 209999 | 130199380
18.3 | 671.1 | CUNETA DE CONCRETO CLASE E, 2500 PSI FUNDIDA EN EL LUGAR | M3 | 3 | 907519 | 2722557
SUBTOTAL OBRAS COLEGIO BASICO RURAL LOS ALPES | [5 empty] | 896581519
REVISION, AJUSTE Y/O ACTUALIZACION Y/O COMPLEMENTACION DE LOS ESTUDIOS Y DISEÑOS - COLEGIO BASICO RURAL LOS ALPES | [5 empty] | 18849673
CERITIFICACIÓN RETIE - COLEGIO BASICO RURAL LOS ALPES | [5 empty] | 2000000
VALOR TOTAL - COLEGIO BASICO RURAL LOS ALPES | [5 empty] | 917431192
ESCUELA RURAL SAN JOSE DEL PALMAR
1 |  | PRELIMINARES
1.1 | 1.16 | DEMOLICIÓN MUROS EN MAMPOSTERÍA 0.15 M, INC RETIRO | M2 | 155 | 33770 | 5234350
1.2 | 1.27 | DEMOLICIÓN PLACA PISO 0.15 M, INC RETIRO | M2 | 100 | 54726 | 5472600
1.3 | 1.31 | DESCAPOTE MANUAL Y RETIRO E= 0.20 M APILE A 15 M | M2 | 52.8 | 15288 | 807206.4
1.4 | 1.34 | DESMONTE DE CUBIERTAS (ASBESTO CEMENTO), INC RETIRO | M2 | 100 | 27953 | 2795300
1.5 | 1.41 | LOCALIZACIÓN Y REPLANTEO DE CIMIENTOS CON ELEMENTOS DE PRESICIÓN | M2 | 110 | 8621 | 948310
1.6 | 1.46 | RETIRO DE SOBRANTES A UNA DISTANCIA DE 5 KM (INCLUYE CARGUE Y BOTADERO AUTORIZADO) | M3 | 14 | 23171 | 324394
2 |  | EXCAVACIONES Y RELLENOS
2.1 | 16.4 | EXCAVACIÓN MANUAL EN MATERIAL COMÚN H=0.0-2.0 M (INCLUYE RETIRO DE SOBRANTES A UNA DISTANCIA MENOR DE 5 KM) | M3 | 68.5 | 81750 | 5599875
2.2 | 16.8 | RELLENO EN RECEBO COMÚN COMPACTADO MECÁNICAMENTE | M3 | 68.1 | 333820 | 22733142
2.3 | 16.2 | EXCAVACIONES VARIAS A MÁQUINA SIN CLASIFICAR (INCLUYE RETIRO DE SOBRANTES A UNA DISTANCIA MENOR DE 5 KM) | M3 | 30 | 28246 | 847380
2.4 | 16.12 | SUBBASE GRANULAR (NORMA INVIAS 320) | M3 | 26.7 | 311407 | 8314566.9
3 |  | CIMENTACION
3.1 | 4.29 | BASE EN CONCRETO POBRE 1500 PSI | M3 | 6.45 | 557596 | 3596494.2
3.2 | 4.4 | CONCRETO CICLÓPEO 2000 PSI, 40% RAJÓN | M3 | 38 | 465553 | 17691014
3.3 | 2.7 | VIGA DE AMARRE EN CONCRETO 3500 PSI | M3 | 14 | 1239374 | 17351236
3.4 | 4.17 | ENTREPISO PLACA MACIZA 3500 PSI E=0.15 M | M2 | 54 | 184434 | 9959436
3.5 | 4.22 | ACERO FIGURADO 60000 PSI | KG | 2910.2333 | 11009 | 32038758.17
4 |  | PISOS BASE
4.1 | 13.13 | PLACA BASE CONCRETO 0.10 2500 PSI | M2 | 78 | 93841 | 7319598
5 |  | ESTRUCTURA MUROS
5.1 | APU1 | SUM E INSATAL PERFILERIA ESTRUCTURAL EN FRIO CORTADO, PERFORADO Y LISTO PARA ENSAMBLAR + REMACHES DE ENSAMBLE + PERNOS DE EXPANSION PARA ANCLAJE 1/2 X 4" + PERNOS CUÑA + PLATINAS DE ENSAMBLE + TORNILLOS CABEZA PLANA Y HEXAGONAL PARA ENSAMBLE + PLANOS DE TALLER + MOB. | M2 | 90 | 726563 | 65390670
5.2 | APU2 | SUMINISTRO E INSTALACION DE FRESCASA 2 1/2" 7.62X1.22 | M2 | 293 | 23945 | 7015885
5.3 | APU3 | MURO EN SUPERBOARD DE 10 MM INCLUYE, MASILLA , CINTA Y PRIMERA MANO DE PINTURA , VISTO DOS CARAS ( PUESTO SOBRE ESTRUCTURA STEEL FRAMING) , NO INCLUYE ESTRUCTURA | M2 | 293 | 143402 | 42016786
6 |  | INSTALACIONES HIDROSANITARIAS
6.1 | 11.2 | ACOMETIDA EN PVC 3/4" 5M. INC CHEQUE , REGISTRO, ACCESORIOS | UN | 2 | 575535 | 1151070
6.2 | 11.17 | PUNTO HIDÁULICO PVC-P/PARAL 3/4" | UN | 5 | 155307 | 776535
6.3 | 11.16 | PUNTO HIDRÁULICO PVC-P/PARAL 1/2" | UN | 24 | 148209 | 3557016
6.4 | 14.32 | REJILLA SIFÓN CON SOSCO 4.5CM X 3.5CM | UN | 6 | 47788 | 286728
6.5 | APU30 | SUMINISTRO E INSTALACION DE CARCAMOS A= 15CM POR 1,00M PARA EVACUACION DE AGUAS EN COCINA. INCL. TAPA EN REJILLA Y TAPAS LATERALES | UN | 7 | 496442 | 3475094
6.6 | 11.36 | REGISTRO 1/2". INC ACCESORIOS | UN | 4 | 120543 | 482172
6.7 | APU31 | CHEQUE P/D RED WHITE Ø 1/2" Ó EQUIVALENTE | UN | 4 | 81991 | 327964
6.8 | 14.31 | REJILLA PLÁSTICA SOSCO 3X2 | UN | 4 | 24920 | 99680
6.9 | APU42 | POCETA DE ASEO PREFABRICADA | UN | 1 | 313541 | 313541
7 |  | APARATOS SANITARIOS
7.1 | 17.1 | SUMINISTRO E INSTALACIÓN SANITARIO TANQUE (INCLUYE GRIFERÍA) | UN | 7 | 545710 | 3819970
7.2 | 17.5 | SUMINISTRO E INSTALACIÓN LAVAMANOS PEDESTAL (INCLUYE GRIFERÍA) | UN | 9 | 343639 | 3092751
7.3 | APU28 | SUMINISTRO E INSTALACION POCETA ACERO INOX. 35X40 + GRIFERIA TIPO PUSH. INCLUYE ACOPLE Y SIFON BOTELLA | UN | 1 | 585243 | 585243
7.4 | 17.12 | SUMINISTRO E INSTALACIÓN LAVAPLATOS DE EMPOTRAR EN ACERO INOXIDABLE 45 X 49 cm (INCLUYE ACCESORIOS Y GRIFERÍA) | UN | 2 | 459686 | 919372
7.5 | 17.7 | SUMINISTRO E INSTALACIÓN ORINAL DE LLAVE (INCLUYE GRIFERÍA) | UN | 2 | 725459 | 1450918
8 |  | DESAGUES
8.1 | 3.8 | POZO SÉPTICO ETERNIT 1000 LT | UN | 1 | 2514841 | 2514841
8.2 | 13.6 | CAÑUELA CONCRETO 2000 PSI 0.20X0.12 | ML | 70 | 64269 | 4498830
8.3 | 11.29 | RED SUMINISTRO PVC 2". INC ACCESORIOS | ML | 10 | 65951 | 659510
8.4 | 11.31 | RED SANITARIA PVC-S 2". INC ACCESORIOS | ML | 20 | 53014 | 1060280
8.5 | 11.32 | RED SANITARIA PVC-S 3". INC ACCESORIOS | ML | 20 | 72267 | 1445340
8.6 | 11.33 | RED SANITARIA PVC-S 4". INC ACCESORIOS | ML | 40 | 97499 | 3899960
8.7 | 11.19 | SALIDA SANITARIA PVC-S/PARAL 2" | UN | 19 | 153497 | 2916443
8.8 | 11.21 | SALIDA SANITARIA PVC-S/PARAL 4" | UN | 13 | 194853 | 2533089
8.9 | 3.25 | TUBERÍA PVC ALCANTARILLADO 8" | ML | 20 | 94165 | 1883300
8.1 | 3.5 | CAJA DE INSPECCIÓN DE 60X60 | UN | 4 | 461464 | 1845856
8.11 | APU4 | TRAMPA DE GRASAS 1.2 X 1.5 M X 1.00 M (INCLUYE TODO LO NECESARIO PARA SU CORRECTO FUNCIONAMIENTO) | UN | 1 | 1076831 | 1076831
9 |  | REDES ELECTRICAS, VOZ Y DATOS
9.1 | 12.85 | SALIDA INTERRUPTOR SENCILLO 10A - 250V, INCLUYE: CAJA, ELEMENTOS DE FIJACIÓN, TRAMO DE 4m DE TUBERÍA PVC 1/2" Y CIRCUITO RAMAL | UN | 6 | 137749 | 826494
9.2 | 12.2 | SALIDA LÁMPARA TOMA PVC COMPLETA. INC INTERRUPTOR | UN | 42 | 137462 | 5773404
9.3 | 12.23 | LÁMPARA A PRUEBA DE HUMEDAD TIPO TORTUGA | UN | 10 | 71598 | 715980
9.4 | 12.91 | SALIDA TOMACORRIENTE DOBLE - 2P + T - 15A - 127V (NEMA 5-15R), INCLUYE: CAJA, ELEMENTOS DE FIJACIÓN, TRAMO DE 4m DE TUBERÍA PVC 1/2" Y CIRCUITO RAMAL | UN | 8 | 135425 | 1083400
9.5 | 12.17 | TUBERÍA PVC CONDUIT 3/4". INC ACCESORIOS | ML | 154.1 | 5139 | 791919.9
9.6 | 12.48 | CIRCUITO RAMAL 2xNo.12AWG-CU-LH-FR-LS + 1xNo.12AWG(T)-CU desnudo | ML | 520 | 15937 | 8287240
9.7 | 12.49 | CIRCUITO RAMAL 2xNo.10AWG-CU-LH-FR-LS + 1xNo.12AWG(T)-CU desnudo | ML | 30 | 22143 | 664290
9.8 | 12.68 | TABLERO DISTRIBUCIÓN TRIFÁSICO - 5 H - 200A - 600V - 12 CIRCUITOS (SIN BREAKERS), CON PUERTA, CHAPA Y ESPACIO PARA TOTALIZADOR | UN | 1 | 697727 | 697727
9.9 | 12.74 | INTERRUPTOR TERMOMAGNÉTICO ENCHUFABLE - MONOPOLAR 20A - 30A - 10kA - 120/240V | UN | 1 | 33749 | 33749
9.1 | 12.79 | INTERRUPTOR TERMOMAGNÉTICO INDUSTRIAL (MCCB) - TRIPOLAR 50A - 60A - 25kA - 240V | UN | 1 | 329356 | 329356
9.11 | 21.28 | CABLE UTP CATEGORÍA 6A | ML | 96 | 9346 | 897216
9.12 | 21.26 | PATCH CORD 2M CATEGORÍA 6A | UN | 2 | 25916 | 51832
9.13 | 21.25 | SALIDA DE DATOS COMPLETA (INCLUYE FACE PLATE Y MARCACIÓN) | UN | 2 | 238620 | 477240
9.14 | APU11 | TOMACORRIENTE DOBLE POLO A TIERRA REGULADA COLOR NARANJA EN CANALETA, INCLUYE TROQUEL Y APARATO ELECTRICO, CONDUCTORES COBRE #12 AWG, PE, HF, FR, LS, CT Y DEMÁS ACCESORIOS NECESARIOS PARA SU CORRECTA INSTALACIÓN. | UN | 4 | 296928 | 1187712
9.15 | 12.144 | PUNTA CAPTORA 1,00m CON BASE PARA APANTALLAMIENTO | UN | 1 | 136567 | 136567
9.16 | 12.98 | CAJA DE INSPECCIÓN SENCILLA CS275 PARA REDES MT - BT, INCLUYE: MARCO Y TAPA | UN | 3 | 1649473 | 4948419
9.17 | 12.51 | CABLE COBRE DESNUDO 2/0AWG | ML | 100 | 92928 | 9292800
9.18 | APU12 | SUMINISTRO E INSTALACION DE CONEXIÓN EXOTÉRMICA VARILLA-CABLE. INCLUYE SUMINISTRO DE MOLDE FUNDENTE Y DEMÁS ACCESORIOS. | UN | 2 | 95739 | 191478
9.19 | APU13 | SUMINISTRO E INSTALACION DE CAJA DE INSPECCION PARA ELECTRODO DE PUESTA A TIERRA 30 X 30. INCLUYE MARCO Y TAPA | UN | 2 | 160717 | 321434
9.2 | 12.146 | ALAMBRÓN DE ALUMINIO 8mm PARA APANTALLAMIENTO | ML | 29.6 | 8722 | 258171.2
9.21 | APU15 | TENDIDO CANALIZACION ELECTRICA SUBTERRANEA TUBERIA PVC TIPO DUCTO ELECTRICO DB 1 X 1" PVC (SUMINISTRO E INSTALACIÓN) | ML | 20 | 12771 | 255420
9.22 | APU16 | TENDIDO CANALIZACION ELECTRICA SUBTERRANEA TUBERIA PVC TIPO DUCTO ELECTRICO DB 2 X 2" PVC (SUMINISTRO E INSTALACIÓN) | ML | 20 | 30650 | 613000
9.23 | 12.97 | CAJA DE INSPECCIÓN CS274 PARA ACOMETIDAS DE BAJA TENSIÓN, INCLUYE: MARCO Y TAPA | UN | 2 | 1176679 | 2353358
9.24 | 21.1 | SENSOR DE HUMO FOTOELÉCTRICO | UN | 4 | 418022 | 1672088
9.25 | APU17 | SUMINISTRO E INSTALACION ESTACION MANUAL DOBLE ACCION, SWITCH ROTATIVO MARCA LEXAN, BOSCH O EQUIVALENTE | UN | 1 | 646543 | 646543
9.26 | 21.3 | SIRENA DE 110 V. INC FUSIBLE | UN | 1 | 129898 | 129898
9.27 | APU18 | SUMINISTRO E INSTALACION DE CABLE 2X16 BLINDADO FPL (ENTERRADO DIRECTO) COLOR NEGRO | ML | 6 | 17654 | 105924
9.28 | 12.11 | LUMINARIA PANEL LED RECTANGULAR - 40W - 4000K/6000K - IP20 - 120V - DE INCRUSTAR 120cmX30cm | UN | 12 | 165286 | 1983432
9.29 | 12.88 | SALIDA INTERRUPTOR CONMUTABLE SENCILLO 10A - 250V, INCLUYE: CAJA, ELEMENTOS DE FIJACIÓN, TRAMO DE 4m DE TUBERÍA PVC 1/2" Y CIRCUITO RAMAL | UN | 5 | 142884 | 714420
9.3 | 12.92 | SALIDA TOMACORRIENTE DOBLE - 2P + T - CON PROTECCIÓN GFCI - 15A - 127V (NEMA 5-15R), INCLUYE: CAJA, ELEMENTOS DE FIJACIÓN, TRAMO DE 4m DE TUBERÍA PVC 1/2" Y CIRCUITO RAMAL | UN | 15 | 234767 | 3521505
9.31 | APU21 | SALIDA + SENSOR DE MOVIMIENTO INFRAROJO 360 GRADO O EQUIVALENTE - INCLUYE CAJA, TUBERIA PVC DE 1/2", CONDUCTORES DE COBRE 2#12 AWG+ 1#12 AWG, LS ZH, APARATO ELECTRICO CORRESPONDIENTE Y DEMÁS ACCESORIOS NECESARIOS PARA SU CORRECTA INSTALACIÓN. SALIDA HASTA UNA DISTANCIA DE 3,00M | UN | 8 | 192727 | 1541816
9.32 | APU22 | TUBERIA PVC 1/2" EMBEBIDA. INC. ACCESORIOS | M | 40 | 12734 | 509360
9.33 | 12.108 | UPS TRIFÁSICA - 10kVA - 208/120V - 60Hz | UN | 1 | 24097231 | 24097231
9.34 | 12.144 | PUNTA CAPTORA 1,00m CON BASE PARA APANTALLAMIENTO | UN | 2 | 136567 | 273134
9.35 | 12.86 | SALIDA INTERRUPTOR DOBLE 10A - 250V, INCLUYE: CAJA, ELEMENTOS DE FIJACIÓN, TRAMO DE 4m DE TUBERÍA PVC 1/2" Y CIRCUITO RAMAL | UN | 1 | 141490 | 141490
9.36 | 12.87 | SALIDA INTERRUPTOR TRIPLE 10A - 250V, INCLUYE: CAJA, ELEMENTOS DE FIJACIÓN, TRAMO DE 4m DE TUBERÍA PVC 1/2" Y CIRCUITO RAMAL | UN | 1 | 152813 | 152813
9.37 | 12.16 | TUBERÍA PVC CONDUIT 1/2". INC ACCESORIOS | ML | 85 | 3946 | 335410
9.38 | 12.45 | CIRCUITO RAMAL 2xNo.12AWG-CU-THHN/THWN-2 + 1xNo.12AWG(T)-CU desnudo | ML | 200 | 13302 | 2660400
9.39 | 12.46 | CIRCUITO RAMAL 2xNo.10AWG-CU-THHN/THWN-2 + 1xNo.12AWG(T)-CU desnudo | ML | 30 | 13468 | 404040
9.4 | APU33 | INTERRUPTOR AUTOMATICO ENCHUFABLE 2 POLO 15/30 A (SUMINISTRO E INSTALACIÓN) | UN | 1 | 82818 | 82818
9.41 | 12.77 | INTERRUPTOR TERMOMAGNÉTICO ENCHUFABLE - TRIPOLAR 50A - 60A - 10kA - 120/240V | UN | 1 | 205449 | 205449
9.42 | 12.11 | SALIDA T.V PVC COMPLETA. | UN | 1 | 146179 | 146179
9.43 | 12,20,. | LÍNEA A TIERRA TABLERO GENERAL (VARILLA COOPER WELL) | UN | 1 | 596991 | 596991
9.44 | APU14 | SUMINISTRO, TRANSPORTE E INSTALACIÓN DE CABLE DE ALUMINIO DESNUDO 1/0 AWG, PARA ANILLO SUPERIOR Y BAJANTE DE PUESTA A TIERRA, INCLUYE SOPORTES TIPO CLIP Y CONECTORES | M | 33 | 24983 | 824439
10 |  | REDES DE GAS
10.1 | 20.16 | ACOMETIDA GAS 1/2" (INCLUYE TUBERIA 1/2" SCH 40, MEDIDOR, VALVULA, REGULADOR, ELEVADOR, ACCESORIOS) | UN | 1 | 758578 | 758578
10.2 | APU5 | SUMINISTRO E INSTALACION DE CAJA MEDIDOR GAS 45X45, INCLUYE COMPUERTA | UN | 1 | 248370 | 248370
10.3 | APU6 | CONDUCTO EVACUACION GAS 15 X 22 (SUMISTRO E INSTALACIÓN) | M | 5 | 91631 | 458155
10.4 | APU7 | COPA DE COBRE 1" X 3/4" (SUMISTRO E INSTALACIÓN) | UN | 1 | 15595 | 15595
10.5 | APU8 | SUMINISTRO E INSTALACION DE ELEVADOR DE GAS Ø 1" (SUMISTRO E INSTALACIÓN) | UN | 1 | 138199 | 138199
10.6 | 20.1 | TUBERÍA COBRE 1/2" TIPO L (INCLUYE ACCESORIOS) | ML | 15 | 65074 | 976110
10.7 | APU9 | PUNTO DE GAS DE 3/4" (INCLUYE ACCESORIOS E INCLUYE RECORRIDO VERTICAL, Y/O CAMBIO DE DIAMETRO) (SUMISTRO E INSTALACIÓN) | UN | 2 | 238650 | 477300
10.8 | 20.11 | VÁLVULA DE BOLA GAS 3/4" | UN | 2 | 48092 | 96184
11 |  | PINTURAS
11.1 | 18.26 | PINTURA EPÓXICA | M2 | 111 | 31338 | 3478518
11.2 | 18.23 | VINILO SOBRE PAÑETE 2 MANOS | M2 | 293 | 23077 | 6761561
11.3 | 18.3 | PINTURA TIPO KORAZA PARA EXTERIOR | M2 | 293 | 35363 | 10361359
12 |  | PISOS, ACABADOS, ENCHAPES Y ACCESORIOS
12.1 | 13.1 | ALISTADO ENDURECIDO 1:3, E=0.04 | M2 | 95.8 | 58539 | 5608036.2
12.2 | 14.41 | CERÁMICA PISO TRÁFICO 5, CALIDAD PRIMERA | M2 | 45.6 | 137653 | 6276976.8
12.3 | 14.27 | GUARDAESCOBA GRANO MÁRMOL P2; PAYANDE FONDO BLANCO | ML | 55 | 29348 | 1614140
12.4 | APU19 | SUMINISTRO E INSTALACIÓN DE LUMINARIA DE EMERGENCIA 2X1,6W 100-240 V, 6500 K, IRC 70, FLUJO LUMINOSO 125 O MÁS. INCLUYE CONECTORES DE RESORTE, CINTA , ACCESORIOS DE FIJACIÓN Y SOPORTE. MATERIAL CERTIFICADO, GARANTIZADO E INSTALADO SEGÚN REGLAMENTACIÓN NTC 2050. | UN | 2 | 161250 | 322500
12.5 | 14.6 | BALDOSA INSTITUCIONAL GRANO MARMOL P2; PAYANDE FONDO BLANCO. INCLUYE ALISTADO | M2 | 55 | 153298 | 8431390
12.6 | APU24 | MEDIA CAÑA EN CEMENTO MORTERO 1:3 | M | 35 | 13978 | 489230
12.7 | APU25 | SUMINISTRO, TRANSPORTE E INSTALACION DE MEDIA CAÑA EN PVC DE 9 CM, INCLUYE FIJACIÓN, MASILLA Y TODO LO NECESARIO PARA SU CORRECTA EJECUCIÓN. | M | 35 | 26880 | 940800
12.8 | 14.1 | BALDOSA CERÁMICA PISO-PARED 20X20 CALIDAD PRIMERA | M2 | 180 | 113277 | 20389860
12.9 | 14.8 | ACABADO EN GRANITO (INCLUYE DILATACIÓN EN BRONCE Y PULIDA) | M2 | 35 | 317455 | 11110925
12.1 | 13.2 | ALISTADO IMPERMEABILIZADO PISOS 1:3, E = 0.04 | M2 | 20.2 | 61370 | 1239674
12.11 | 14.25 | TABLETA DE GRES 25X25 | M2 | 25 | 94245 | 2356125
12.12 | 14.42 | MEDIA CAÑA EN GRANITO - PREFABRICADA | ML | 45.6 | 122191 | 5571909.6
12.13 | APU40 | GRANITO PULIDO MESONES LAVAMANOS - B = 60 CM. (SUMINISTRO E INSTALACIÓN) | M | 6.2 | 153457 | 951433.4
13 |  | CARPINTERIA METALICA
13.1 | 10.19 | VENTANA EN ALUMINIO CORREDIZA | M2 | 35.08 | 533721 | 18722932.68
13.2 | 10.4 | MARCO PARA PUERTA EN LÁMINA CAL 18 -0.8 | UN | 6 | 304697 | 1828182
13.3 | 10.7 | PUERTA EN LÁMINA CAL 18 INC. ANTICORROSIVO | M2 | 6 | 440842 | 2645052
13.4 | 10.15 | DIVISIÓN PARA BAÑO EN ACERO INOXIDABLE 304 CAL.20 (INCLUYE PUERTAS Y ACCESORIOS) | M2 | 20.35 | 1460541 | 29722009.35
14 |  | CARPINTERIA EN MADERA
14.1 | APU26 | SUMINISTRO E INSTALACION DE PUERTA ENTAMBORADO C.R. C18 + MARCOS PUERTA LAMINA C.R. C18 ENTRE 2,00 - 2.15X 0,90 -1.00M + MONTANTE C.R C18 TIPO PERSIANA, INCLUYE VISILLO EN VIDRIO LAMINADO 3+3 (0.10X0.75M),CERROJO LLAVE - MARIPOSA PARA AULAS REF. KENT DE YALE O EQUIVALENTE, ANTICORROSIVO, ESMALTE, ANCLAJE, BISAGRAS TIPO PESADO Y CARGUE EN MORTERO | UN | 2 | 2863756 | 5727512
14.2 | APU27 | SUMINISTRO E INSTALACION DE JUEGO PARA PUERTA SENCILLA COMPUESTO DE: UNA(1) BARRA ANTIPANICO PUSH DE UN PUNTO INCLUYENDO MANIJA CON LLAVE, Y UN (1) BRAZO HIDRAULICO CIERRAPUERTAS. ELEMENTOS MARCA STANLEY O EQUIVALENTE | JG | 2 | 1905215 | 3810430
15 |  | CUBIERTA
15.1 | 7.46 | TEJA UPVC 2,5MM CRESTA 37MM | M2 | 175 | 108457 | 18979975
15.2 | 7.14 | CANAL PVC RAINGO | ML | 60 | 130158 | 7809480
15.3 | 7.18 | CANAL EN LÁMINA GALVANIZADA CAL. 22; DS=50 | ML | 30 | 64728 | 1941840
15.4 | 11.4 | BAJANTE AGUAS LLUVIAS PVC 4". INC ACCESORIOS | ML | 28 | 76524 | 2142672
16 |  | CIELO RASO
16.1 | 15.5 | CIELO RASO PLANO DRYWALL (INCLUYE PINTURA) | M2 | 90 | 101302 | 9117180
16.2 | APU29 | CIELO RASO EN RF, e= 1/2 Pulg + PINTURA EPÒXICA. INCLUYE ESTRUCTURA DE SOPORTE Y ANCLAJE | M2 | 20 | 140208 | 2804160
17 |  | MESONES
17.1 | 5.8 | MESONES EN CONCRETO 2500 PSI, E=0.1M (INC. REFUERZO) | M2 | 12.2 | 197361 | 2407804.2
18 |  | URNBANISMO
18.1 | 5.7 | BORDILLO DE 8X15 CM FUNDIDO EN CONCRETO DE 2500 PSI | M2 | 50 | 42367 | 2118350
18.2 | 10.1 | CERRAMIENTO MALLA ESLABONADA C. 10 INC. ÁNGULO (PARAL EN TUBO ESTRUCTURAL GALVANIZADO 2") | UN | 310 | 209999 | 65099690
18.3 | 14.48 | Piso Caucho recicl 3cm (EPDM 1cm+SBR 2cm) inc. Color | M2 | 30 | 442119 | 13263570
18.4 | 671.1 | CUNETA DE CONCRETO CLASE E, 2500 PSI FUNDIDA EN EL LUGAR | M3 | 3 | 907519 | 2722557
18.5 | APU44 | SUMINISTRO E INSTALACION PARQUE INFANTIL | UN | 1 | 45150000 | 45150000
SUBTOTAL OBRAS ESCUELA RURAL SAN JOSE DEL PALMAR | [5 empty] | 706149248
REVISION, AJUSTE Y/O ACTUALIZACION Y/O COMPLEMENTACION DE LOS ESTUDIOS Y DISEÑOS - ESCUELA RURAL SAN JOSE DEL PALMAR | [5 empty] | 14119310
CERITIFICACIÓN RETIE -ESCUELA RURAL SAN JOSE DEL PALMAR | [5 empty] | 2000000
VALOR TOTAL - ESCUELA RURAL SAN JOSE DEL PALMAR | [5 empty] | 722268558
ESCUELA VEREDA SANTA ISABEL
1 |  | PRELIMINARES
1.1 | 1.16 | DEMOLICIÓN MUROS EN MAMPOSTERÍA 0.15 M, INC RETIRO | M2 | 155 | 33770 | 5234350
1.2 | 1.27 | DEMOLICIÓN PLACA PISO 0.15 M, INC RETIRO | M2 | 100 | 54726 | 5472600
1.3 | 1.31 | DESCAPOTE MANUAL Y RETIRO E= 0.20 M APILE A 15 M | M2 | 52.8 | 15288 | 807206.4
1.4 | 1.34 | DESMONTE DE CUBIERTAS (ASBESTO CEMENTO), INC RETIRO | M2 | 100 | 27953 | 2795300
1.5 | 1.41 | LOCALIZACIÓN Y REPLANTEO DE CIMIENTOS CON ELEMENTOS DE PRESICIÓN | M2 | 110 | 8621 | 948310
1.6 | 1.46 | RETIRO DE SOBRANTES A UNA DISTANCIA DE 5 KM (INCLUYE CARGUE Y BOTADERO AUTORIZADO) | M3 | 14 | 23171 | 324394
2 |  | EXCAVACIONES Y RELLENOS
2.1 | 16.4 | EXCAVACIÓN MANUAL EN MATERIAL COMÚN H=0.0-2.0 M (INCLUYE RETIRO DE SOBRANTES A UNA DISTANCIA MENOR DE 5 KM) | M3 | 68.5 | 81750 | 5599875
2.2 | 16.8 | RELLENO EN RECEBO COMÚN COMPACTADO MECÁNICAMENTE | M3 | 68.1 | 333820 | 22733142
2.3 | 16.2 | EXCAVACIONES VARIAS A MÁQUINA SIN CLASIFICAR (INCLUYE RETIRO DE SOBRANTES A UNA DISTANCIA MENOR DE 5 KM) | M3 | 30 | 28246 | 847380
2.4 | 16.12 | SUBBASE GRANULAR (NORMA INVIAS 320) | M3 | 26.7 | 311407 | 8314566.9
3 |  | CIMENTACION
3.1 | 4.29 | BASE EN CONCRETO POBRE 1500 PSI | M3 | 6.45 | 557596 | 3596494.2
3.2 | 4.4 | CONCRETO CICLÓPEO 2000 PSI, 40% RAJÓN | M3 | 38 | 465553 | 17691014
3.3 | 2.7 | VIGA DE AMARRE EN CONCRETO 3500 PSI | M3 | 14 | 1239374 | 17351236
3.4 | 4.17 | ENTREPISO PLACA MACIZA 3500 PSI E=0.15 M | M2 | 54 | 184434 | 9959436
3.5 | 4.22 | ACERO FIGURADO 60000 PSI | KG | 2910.2333 | 11009 | 32038758.17
4 |  | PISOS BASE
4.1 | 13.13 | PLACA BASE CONCRETO 0.10 2500 PSI | M2 | 78 | 93841 | 7319598
5 |  | ESTRUCTURA MUROS
5.1 | APU1 | SUM E INSATAL PERFILERIA ESTRUCTURAL EN FRIO CORTADO, PERFORADO Y LISTO PARA ENSAMBLAR + REMACHES DE ENSAMBLE + PERNOS DE EXPANSION PARA ANCLAJE 1/2 X 4" + PERNOS CUÑA + PLATINAS DE ENSAMBLE + TORNILLOS CABEZA PLANA Y HEXAGONAL PARA ENSAMBLE + PLANOS DE TALLER + MOB. | M2 | 90 | 726563 | 65390670
5.2 | APU2 | SUMINISTRO E INSTALACION DE FRESCASA 2 1/2" 7.62X1.22 | M2 | 293 | 23945 | 7015885
5.3 | APU3 | MURO EN SUPERBOARD DE 10 MM INCLUYE, MASILLA , CINTA Y PRIMERA MANO DE PINTURA , VISTO DOS CARAS ( PUESTO SOBRE ESTRUCTURA STEEL FRAMING) , NO INCLUYE ESTRUCTURA | M2 | 293 | 143402 | 42016786
6 |  | INSTALACIONES HIDROSANITARIAS
6.1 | 11.2 | ACOMETIDA EN PVC 3/4" 5M. INC CHEQUE , REGISTRO, ACCESORIOS | UN | 2 | 575535 | 1151070
6.2 | 11.17 | PUNTO HIDÁULICO PVC-P/PARAL 3/4" | UN | 5 | 155307 | 776535
6.3 | 11.16 | PUNTO HIDRÁULICO PVC-P/PARAL 1/2" | UN | 24 | 148209 | 3557016
6.4 | 14.32 | REJILLA SIFÓN CON SOSCO 4.5CM X 3.5CM | UN | 6 | 47788 | 286728
6.5 | APU30 | SUMINISTRO E INSTALACION DE CARCAMOS A= 15CM POR 1,00M PARA EVACUACION DE AGUAS EN COCINA. INCL. TAPA EN REJILLA Y TAPAS LATERALES | UN | 7 | 496442 | 3475094
6.6 | 11.36 | REGISTRO 1/2". INC ACCESORIOS | UN | 4 | 120543 | 482172
6.7 | APU31 | CHEQUE P/D RED WHITE Ø 1/2" Ó EQUIVALENTE | UN | 4 | 81991 | 327964
6.8 | 14.31 | REJILLA PLÁSTICA SOSCO 3X2 | UN | 4 | 24920 | 99680
6.9 | APU42 | POCETA DE ASEO PREFABRICADA | UN | 1 | 313541 | 313541
7 |  | APARATOS SANITARIOS
7.1 | 17.1 | SUMINISTRO E INSTALACIÓN SANITARIO TANQUE (INCLUYE GRIFERÍA) | UN | 7 | 545710 | 3819970
7.2 | 17.5 | SUMINISTRO E INSTALACIÓN LAVAMANOS PEDESTAL (INCLUYE GRIFERÍA) | UN | 9 | 343639 | 3092751
7.3 | APU28 | SUMINISTRO E INSTALACION POCETA ACERO INOX. 35X40 + GRIFERIA TIPO PUSH. INCLUYE ACOPLE Y SIFON BOTELLA | UN | 1 | 585243 | 585243
7.4 | 17.12 | SUMINISTRO E INSTALACIÓN LAVAPLATOS DE EMPOTRAR EN ACERO INOXIDABLE 45 X 49 cm (INCLUYE ACCESORIOS Y GRIFERÍA) | UN | 2 | 459686 | 919372
7.5 | 17.7 | SUMINISTRO E INSTALACIÓN ORINAL DE LLAVE (INCLUYE GRIFERÍA) | UN | 2 | 725459 | 1450918
8 |  | DESAGUES
8.1 | 3.8 | POZO SÉPTICO ETERNIT 1000 LT | UN | 1 | 2514841 | 2514841
8.2 | 13.6 | CAÑUELA CONCRETO 2000 PSI 0.20X0.12 | ML | 70 | 64269 | 4498830
8.3 | 11.29 | RED SUMINISTRO PVC 2". INC ACCESORIOS | ML | 10 | 65951 | 659510
8.4 | 11.31 | RED SANITARIA PVC-S 2". INC ACCESORIOS | ML | 20 | 53014 | 1060280
8.5 | 11.32 | RED SANITARIA PVC-S 3". INC ACCESORIOS | ML | 20 | 72267 | 1445340
8.6 | 11.33 | RED SANITARIA PVC-S 4". INC ACCESORIOS | ML | 40 | 97499 | 3899960
8.7 | 11.19 | SALIDA SANITARIA PVC-S/PARAL 2" | UN | 19 | 153497 | 2916443
8.8 | 11.21 | SALIDA SANITARIA PVC-S/PARAL 4" | UN | 13 | 194853 | 2533089
8.9 | 3.25 | TUBERÍA PVC ALCANTARILLADO 8" | ML | 20 | 94165 | 1883300
8.1 | 3.5 | CAJA DE INSPECCIÓN DE 60X60 | UN | 4 | 461464 | 1845856
8.11 | APU4 | TRAMPA DE GRASAS 1.2 X 1.5 M X 1.00 M (INCLUYE TODO LO NECESARIO PARA SU CORRECTO FUNCIONAMIENTO) | UN | 1 | 1076831 | 1076831
9 |  | REDES ELECTRICAS, VOZ Y DATOS
9.1 | 12.85 | SALIDA INTERRUPTOR SENCILLO 10A - 250V, INCLUYE: CAJA, ELEMENTOS DE FIJACIÓN, TRAMO DE 4m DE TUBERÍA PVC 1/2" Y CIRCUITO RAMAL | UN | 6 | 137749 | 826494
9.2 | 12.2 | SALIDA LÁMPARA TOMA PVC COMPLETA. INC INTERRUPTOR | UN | 42 | 137462 | 5773404
9.3 | 12.23 | LÁMPARA A PRUEBA DE HUMEDAD TIPO TORTUGA | UN | 10 | 71598 | 715980
9.4 | 12.91 | SALIDA TOMACORRIENTE DOBLE - 2P + T - 15A - 127V (NEMA 5-15R), INCLUYE: CAJA, ELEMENTOS DE FIJACIÓN, TRAMO DE 4m DE TUBERÍA PVC 1/2" Y CIRCUITO RAMAL | UN | 8 | 135425 | 1083400
9.5 | 12.17 | TUBERÍA PVC CONDUIT 3/4". INC ACCESORIOS | ML | 154.1 | 5139 | 791919.9
9.6 | 12.48 | CIRCUITO RAMAL 2xNo.12AWG-CU-LH-FR-LS + 1xNo.12AWG(T)-CU desnudo | ML | 520 | 15937 | 8287240
9.7 | 12.49 | CIRCUITO RAMAL 2xNo.10AWG-CU-LH-FR-LS + 1xNo.12AWG(T)-CU desnudo | ML | 30 | 22143 | 664290
9.8 | 12.68 | TABLERO DISTRIBUCIÓN TRIFÁSICO - 5 H - 200A - 600V - 12 CIRCUITOS (SIN BREAKERS), CON PUERTA, CHAPA Y ESPACIO PARA TOTALIZADOR | UN | 1 | 697727 | 697727
9.9 | 12.74 | INTERRUPTOR TERMOMAGNÉTICO ENCHUFABLE - MONOPOLAR 20A - 30A - 10kA - 120/240V | UN | 1 | 33749 | 33749
9.1 | 12.79 | INTERRUPTOR TERMOMAGNÉTICO INDUSTRIAL (MCCB) - TRIPOLAR 50A - 60A - 25kA - 240V | UN | 1 | 329356 | 329356
9.11 | 21.28 | CABLE UTP CATEGORÍA 6A | ML | 96 | 9346 | 897216
9.12 | 21.26 | PATCH CORD 2M CATEGORÍA 6A | UN | 2 | 25916 | 51832
9.13 | 21.25 | SALIDA DE DATOS COMPLETA (INCLUYE FACE PLATE Y MARCACIÓN) | UN | 2 | 238620 | 477240
9.14 | APU11 | TOMACORRIENTE DOBLE POLO A TIERRA REGULADA COLOR NARANJA EN CANALETA, INCLUYE TROQUEL Y APARATO ELECTRICO, CONDUCTORES COBRE #12 AWG, PE, HF, FR, LS, CT Y DEMÁS ACCESORIOS NECESARIOS PARA SU CORRECTA INSTALACIÓN. | UN | 4 | 296928 | 1187712
9.15 | 12.144 | PUNTA CAPTORA 1,00m CON BASE PARA APANTALLAMIENTO | UN | 1 | 136567 | 136567
9.16 | 12.98 | CAJA DE INSPECCIÓN SENCILLA CS275 PARA REDES MT - BT, INCLUYE: MARCO Y TAPA | UN | 3 | 1649473 | 4948419
9.17 | 12.51 | CABLE COBRE DESNUDO 2/0AWG | ML | 100 | 92928 | 9292800
9.18 | APU12 | SUMINISTRO E INSTALACION DE CONEXIÓN EXOTÉRMICA VARILLA-CABLE. INCLUYE SUMINISTRO DE MOLDE FUNDENTE Y DEMÁS ACCESORIOS. | UN | 2 | 95739 | 191478
9.19 | APU13 | SUMINISTRO E INSTALACION DE CAJA DE INSPECCION PARA ELECTRODO DE PUESTA A TIERRA 30 X 30. INCLUYE MARCO Y TAPA | UN | 2 | 160717 | 321434
9.2 | 12.146 | ALAMBRÓN DE ALUMINIO 8mm PARA APANTALLAMIENTO | ML | 29.6 | 8722 | 258171.2
9.21 | APU15 | TENDIDO CANALIZACION ELECTRICA SUBTERRANEA TUBERIA PVC TIPO DUCTO ELECTRICO DB 1 X 1" PVC (SUMINISTRO E INSTALACIÓN) | ML | 20 | 12771 | 255420
9.22 | APU16 | TENDIDO CANALIZACION ELECTRICA SUBTERRANEA TUBERIA PVC TIPO DUCTO ELECTRICO DB 2 X 2" PVC (SUMINISTRO E INSTALACIÓN) | ML | 20 | 30650 | 613000
9.23 | 12.97 | CAJA DE INSPECCIÓN CS274 PARA ACOMETIDAS DE BAJA TENSIÓN, INCLUYE: MARCO Y TAPA | UN | 2 | 1176679 | 2353358
9.24 | 21.1 | SENSOR DE HUMO FOTOELÉCTRICO | UN | 4 | 418022 | 1672088
9.25 | APU17 | SUMINISTRO E INSTALACION ESTACION MANUAL DOBLE ACCION, SWITCH ROTATIVO MARCA LEXAN, BOSCH O EQUIVALENTE | UN | 1 | 646543 | 646543
9.26 | 21.3 | SIRENA DE 110 V. INC FUSIBLE | UN | 1 | 129898 | 129898
9.27 | APU18 | SUMINISTRO E INSTALACION DE CABLE 2X16 BLINDADO FPL (ENTERRADO DIRECTO) COLOR NEGRO | ML | 6 | 17654 | 105924
9.28 | 12.11 | LUMINARIA PANEL LED RECTANGULAR - 40W - 4000K/6000K - IP20 - 120V - DE INCRUSTAR 120cmX30cm | UN | 12 | 165286 | 1983432
9.29 | 12.88 | SALIDA INTERRUPTOR CONMUTABLE SENCILLO 10A - 250V, INCLUYE: CAJA, ELEMENTOS DE FIJACIÓN, TRAMO DE 4m DE TUBERÍA PVC 1/2" Y CIRCUITO RAMAL | UN | 5 | 142884 | 714420
9.3 | 12.92 | SALIDA TOMACORRIENTE DOBLE - 2P + T - CON PROTECCIÓN GFCI - 15A - 127V (NEMA 5-15R), INCLUYE: CAJA, ELEMENTOS DE FIJACIÓN, TRAMO DE 4m DE TUBERÍA PVC 1/2" Y CIRCUITO RAMAL | UN | 15 | 234767 | 3521505
9.31 | APU21 | SALIDA + SENSOR DE MOVIMIENTO INFRAROJO 360 GRADO O EQUIVALENTE - INCLUYE CAJA, TUBERIA PVC DE 1/2", CONDUCTORES DE COBRE 2#12 AWG+ 1#12 AWG, LS ZH, APARATO ELECTRICO CORRESPONDIENTE Y DEMÁS ACCESORIOS NECESARIOS PARA SU CORRECTA INSTALACIÓN. SALIDA HASTA UNA DISTANCIA DE 3,00M | UN | 8 | 192727 | 1541816
9.32 | APU22 | TUBERIA PVC 1/2" EMBEBIDA. INC. ACCESORIOS | M | 40 | 12734 | 509360
9.33 | 12.108 | UPS TRIFÁSICA - 10kVA - 208/120V - 60Hz | UN | 1 | 24097231 | 24097231
9.34 | 12.144 | PUNTA CAPTORA 1,00m CON BASE PARA APANTALLAMIENTO | UN | 2 | 136567 | 273134
9.35 | 12.86 | SALIDA INTERRUPTOR DOBLE 10A - 250V, INCLUYE: CAJA, ELEMENTOS DE FIJACIÓN, TRAMO DE 4m DE TUBERÍA PVC 1/2" Y CIRCUITO RAMAL | UN | 1 | 141490 | 141490
9.36 | 12.87 | SALIDA INTERRUPTOR TRIPLE 10A - 250V, INCLUYE: CAJA, ELEMENTOS DE FIJACIÓN, TRAMO DE 4m DE TUBERÍA PVC 1/2" Y CIRCUITO RAMAL | UN | 1 | 152813 | 152813
9.37 | 12.16 | TUBERÍA PVC CONDUIT 1/2". INC ACCESORIOS | ML | 85 | 3946 | 335410
9.38 | 12.45 | CIRCUITO RAMAL 2xNo.12AWG-CU-THHN/THWN-2 + 1xNo.12AWG(T)-CU desnudo | ML | 200 | 13302 | 2660400
9.39 | 12.46 | CIRCUITO RAMAL 2xNo.10AWG-CU-THHN/THWN-2 + 1xNo.12AWG(T)-CU desnudo | ML | 30 | 13468 | 404040
9.4 | APU33 | INTERRUPTOR AUTOMATICO ENCHUFABLE 2 POLO 15/30 A (SUMINISTRO E INSTALACIÓN) | UN | 1 | 82818 | 82818
9.41 | 12.77 | INTERRUPTOR TERMOMAGNÉTICO ENCHUFABLE - TRIPOLAR 50A - 60A - 10kA - 120/240V | UN | 1 | 205449 | 205449
9.42 | 12.11 | SALIDA T.V PVC COMPLETA. | UN | 1 | 146179 | 146179
9.43 | 12,20,. | LÍNEA A TIERRA TABLERO GENERAL (VARILLA COOPER WELL) | UN | 1 | 596991 | 596991
9.44 | APU14 | SUMINISTRO, TRANSPORTE E INSTALACIÓN DE CABLE DE ALUMINIO DESNUDO 1/0 AWG, PARA ANILLO SUPERIOR Y BAJANTE DE PUESTA A TIERRA, INCLUYE SOPORTES TIPO CLIP Y CONECTORES | M | 33 | 24983 | 824439
10 |  | REDES DE GAS
10.1 | 20.16 | ACOMETIDA GAS 1/2" (INCLUYE TUBERIA 1/2" SCH 40, MEDIDOR, VALVULA, REGULADOR, ELEVADOR, ACCESORIOS) | UN | 1 | 758578 | 758578
10.2 | APU5 | SUMINISTRO E INSTALACION DE CAJA MEDIDOR GAS 45X45, INCLUYE COMPUERTA | UN | 1 | 248370 | 248370
10.3 | APU6 | CONDUCTO EVACUACION GAS 15 X 22 (SUMISTRO E INSTALACIÓN) | M | 5 | 91631 | 458155
10.4 | APU7 | COPA DE COBRE 1" X 3/4" (SUMISTRO E INSTALACIÓN) | UN | 1 | 15595 | 15595
10.5 | APU8 | SUMINISTRO E INSTALACION DE ELEVADOR DE GAS Ø 1" (SUMISTRO E INSTALACIÓN) | UN | 1 | 138199 | 138199
10.6 | 20.1 | TUBERÍA COBRE 1/2" TIPO L (INCLUYE ACCESORIOS) | ML | 15 | 65074 | 976110
10.7 | APU9 | PUNTO DE GAS DE 3/4" (INCLUYE ACCESORIOS E INCLUYE RECORRIDO VERTICAL, Y/O CAMBIO DE DIAMETRO) (SUMISTRO E INSTALACIÓN) | UN | 2 | 238650 | 477300
10.8 | 20.11 | VÁLVULA DE BOLA GAS 3/4" | UN | 2 | 48092 | 96184
11 |  | PINTURAS
11.1 | 18.26 | PINTURA EPÓXICA | M2 | 111 | 31338 | 3478518
11.2 | 18.23 | VINILO SOBRE PAÑETE 2 MANOS | M2 | 293 | 23077 | 6761561
11.3 | 18.3 | PINTURA TIPO KORAZA PARA EXTERIOR | M2 | 293 | 35363 | 10361359
12 |  | PISOS, ACABADOS, ENCHAPES Y ACCESORIOS
12.1 | 13.1 | ALISTADO ENDURECIDO 1:3, E=0.04 | M2 | 95.8 | 58539 | 5608036.2
12.2 | 14.41 | CERÁMICA PISO TRÁFICO 5, CALIDAD PRIMERA | M2 | 45.6 | 137653 | 6276976.8
12.3 | 14.27 | GUARDAESCOBA GRANO MÁRMOL P2; PAYANDE FONDO BLANCO | ML | 55 | 29348 | 1614140
12.4 | APU19 | SUMINISTRO E INSTALACIÓN DE LUMINARIA DE EMERGENCIA 2X1,6W 100-240 V, 6500 K, IRC 70, FLUJO LUMINOSO 125 O MÁS. INCLUYE CONECTORES DE RESORTE, CINTA , ACCESORIOS DE FIJACIÓN Y SOPORTE. MATERIAL CERTIFICADO, GARANTIZADO E INSTALADO SEGÚN REGLAMENTACIÓN NTC 2050. | UN | 2 | 161250 | 322500
12.5 | 14.6 | BALDOSA INSTITUCIONAL GRANO MARMOL P2; PAYANDE FONDO BLANCO. INCLUYE ALISTADO | M2 | 55 | 153298 | 8431390
12.6 | APU24 | MEDIA CAÑA EN CEMENTO MORTERO 1:3 | M | 35 | 13978 | 489230
12.7 | APU25 | SUMINISTRO, TRANSPORTE E INSTALACION DE MEDIA CAÑA EN PVC DE 9 CM, INCLUYE FIJACIÓN, MASILLA Y TODO LO NECESARIO PARA SU CORRECTA EJECUCIÓN. | M | 35 | 26880 | 940800
12.8 | 14.1 | BALDOSA CERÁMICA PISO-PARED 20X20 CALIDAD PRIMERA | M2 | 180 | 113277 | 20389860
12.9 | 14.8 | ACABADO EN GRANITO (INCLUYE DILATACIÓN EN BRONCE Y PULIDA) | M2 | 35 | 317455 | 11110925
12.1 | 13.2 | ALISTADO IMPERMEABILIZADO PISOS 1:3, E = 0.04 | M2 | 20.2 | 61370 | 1239674
12.11 | 14.25 | TABLETA DE GRES 25X25 | M2 | 25 | 94245 | 2356125
12.12 | 14.42 | MEDIA CAÑA EN GRANITO - PREFABRICADA | ML | 45.6 | 122191 | 5571909.6
12.13 | APU40 | GRANITO PULIDO MESONES LAVAMANOS - B = 60 CM. (SUMINISTRO E INSTALACIÓN) | M | 6.2 | 153457 | 951433.4
13 |  | CARPINTERIA METALICA
13.1 | 10.19 | VENTANA EN ALUMINIO CORREDIZA | M2 | 35.08 | 533721 | 18722932.68
13.2 | 10.4 | MARCO PARA PUERTA EN LÁMINA CAL 18 -0.8 | UN | 6 | 304697 | 1828182
13.3 | 10.7 | PUERTA EN LÁMINA CAL 18 INC. ANTICORROSIVO | M2 | 6 | 440842 | 2645052
13.4 | 10.15 | DIVISIÓN PARA BAÑO EN ACERO INOXIDABLE 304 CAL.20 (INCLUYE PUERTAS Y ACCESORIOS) | M2 | 20.35 | 1460541 | 29722009.35
14 |  | CARPINTERIA EN MADERA
14.1 | APU26 | SUMINISTRO E INSTALACION DE PUERTA ENTAMBORADO C.R. C18 + MARCOS PUERTA LAMINA C.R. C18 ENTRE 2,00 - 2.15X 0,90 -1.00M + MONTANTE C.R C18 TIPO PERSIANA, INCLUYE VISILLO EN VIDRIO LAMINADO 3+3 (0.10X0.75M),CERROJO LLAVE - MARIPOSA PARA AULAS REF. KENT DE YALE O EQUIVALENTE, ANTICORROSIVO, ESMALTE, ANCLAJE, BISAGRAS TIPO PESADO Y CARGUE EN MORTERO | UN | 2 | 2863756 | 5727512
14.2 | APU27 | SUMINISTRO E INSTALACION DE JUEGO PARA PUERTA SENCILLA COMPUESTO DE: UNA(1) BARRA ANTIPANICO PUSH DE UN PUNTO INCLUYENDO MANIJA CON LLAVE, Y UN (1) BRAZO HIDRAULICO CIERRAPUERTAS. ELEMENTOS MARCA STANLEY O EQUIVALENTE | JG | 2 | 1905215 | 3810430
15 |  | CUBIERTA
15.1 | 7.46 | TEJA UPVC 2,5MM CRESTA 37MM | M2 | 175 | 108457 | 18979975
15.2 | 7.14 | CANAL PVC RAINGO | ML | 60 | 130158 | 7809480
15.3 | 7.18 | CANAL EN LÁMINA GALVANIZADA CAL. 22; DS=50 | ML | 30 | 64728 | 1941840
15.4 | 11.4 | BAJANTE AGUAS LLUVIAS PVC 4". INC ACCESORIOS | ML | 28 | 76524 | 2142672
16 |  | CIELO RASO
16.1 | 15.5 | CIELO RASO PLANO DRYWALL (INCLUYE PINTURA) | M2 | 90 | 101302 | 9117180
16.2 | APU29 | CIELO RASO EN RF, e= 1/2 Pulg + PINTURA EPÒXICA. INCLUYE ESTRUCTURA DE SOPORTE Y ANCLAJE | M2 | 20 | 140208 | 2804160
17 |  | MESONES
17.1 | 5.8 | MESONES EN CONCRETO 2500 PSI, E=0.1M (INC. REFUERZO) | M2 | 12.2 | 197361 | 2407804.2
18 |  | URNBANISMO
18.1 | 5.7 | BORDILLO DE 8X15 CM FUNDIDO EN CONCRETO DE 2500 PSI | M2 | 50 | 42367 | 2118350
18.2 | 10.1 | CERRAMIENTO MALLA ESLABONADA C. 10 INC. ÁNGULO (PARAL EN TUBO ESTRUCTURAL GALVANIZADO 2") | UN | 310 | 209999 | 65099690
18.3 | 14.48 | Piso Caucho recicl 3cm (EPDM 1cm+SBR 2cm) inc. Color | M2 | 30 | 442119 | 13263570
18.4 | 671.1 | CUNETA DE CONCRETO CLASE E, 2500 PSI FUNDIDA EN EL LUGAR | M3 | 3 | 907519 | 2722557
18.5 | APU44 | SUMINISTRO E INSTALACION PARQUE INFANTIL | UN | 1 | 45150000 | 45150000
SUBTOTAL OBRAS ESCUELA VEREDA SANTA ISABEL | [5 empty] | 706149248
REVISION, AJUSTE Y/O ACTUALIZACION Y/O COMPLEMENTACION DE LOS ESTUDIOS Y DISEÑOS - ESCUELA VEREDA SANTA ISABEL | [5 empty] | 14119310
CERITIFICACIÓN RETIE - ESCUELA VEREDA SANTA ISABEL | [5 empty] | 2000000
VALOR TOTAL - ESCUELA VEREDA SANTA ISABEL | [5 empty] | 722268558
ESCUELA RURAL LA ZARZA
1 |  | PRELIMINARES
1.1 | 1.16 | DEMOLICIÓN MUROS EN MAMPOSTERÍA 0.15 M, INC RETIRO | M2 | 155 | 33770 | 5234350
1.2 | 1.27 | DEMOLICIÓN PLACA PISO 0.15 M, INC RETIRO | M2 | 100 | 54726 | 5472600
1.3 | 1.31 | DESCAPOTE MANUAL Y RETIRO E= 0.20 M APILE A 15 M | M2 | 52.8 | 15288 | 807206.4
1.4 | 1.34 | DESMONTE DE CUBIERTAS (ASBESTO CEMENTO), INC RETIRO | M2 | 100 | 27953 | 2795300
1.5 | 1.41 | LOCALIZACIÓN Y REPLANTEO DE CIMIENTOS CON ELEMENTOS DE PRESICIÓN | M2 | 110 | 8621 | 948310
1.6 | 1.46 | RETIRO DE SOBRANTES A UNA DISTANCIA DE 5 KM (INCLUYE CARGUE Y BOTADERO AUTORIZADO) | M3 | 14 | 23171 | 324394
2 |  | EXCAVACIONES Y RELLENOS
2.1 | 16.4 | EXCAVACIÓN MANUAL EN MATERIAL COMÚN H=0.0-2.0 M (INCLUYE RETIRO DE SOBRANTES A UNA DISTANCIA MENOR DE 5 KM) | M3 | 68.5 | 81750 | 5599875
2.2 | 16.8 | RELLENO EN RECEBO COMÚN COMPACTADO MECÁNICAMENTE | M3 | 68.1 | 333820 | 22733142
2.3 | 16.2 | EXCAVACIONES VARIAS A MÁQUINA SIN CLASIFICAR (INCLUYE RETIRO DE SOBRANTES A UNA DISTANCIA MENOR DE 5 KM) | M3 | 30 | 28246 | 847380
2.4 | 16.12 | SUBBASE GRANULAR (NORMA INVIAS 320) | M3 | 26.7 | 311407 | 8314566.9
3 |  | CIMENTACION
3.1 | 4.29 | BASE EN CONCRETO POBRE 1500 PSI | M3 | 6.45 | 557596 | 3596494.2
3.2 | 4.4 | CONCRETO CICLÓPEO 2000 PSI, 40% RAJÓN | M3 | 38 | 465553 | 17691014
3.3 | 2.7 | VIGA DE AMARRE EN CONCRETO 3500 PSI | M3 | 14 | 1239374 | 17351236
3.4 | 4.17 | ENTREPISO PLACA MACIZA 3500 PSI E=0.15 M | M2 | 54 | 184434 | 9959436
3.5 | 4.22 | ACERO FIGURADO 60000 PSI | KG | 2910.2333 | 11009 | 32038758.17
4 |  | PISOS BASE
4.1 | 13.13 | PLACA BASE CONCRETO 0.10 2500 PSI | M2 | 78 | 93841 | 7319598
5 |  | ESTRUCTURA MUROS
5.1 | APU1 | SUM E INSATAL PERFILERIA ESTRUCTURAL EN FRIO CORTADO, PERFORADO Y LISTO PARA ENSAMBLAR + REMACHES DE ENSAMBLE + PERNOS DE EXPANSION PARA ANCLAJE 1/2 X 4" + PERNOS CUÑA + PLATINAS DE ENSAMBLE + TORNILLOS CABEZA PLANA Y HEXAGONAL PARA ENSAMBLE + PLANOS DE TALLER + MOB. | M2 | 90 | 726563 | 65390670
5.2 | APU2 | SUMINISTRO E INSTALACION DE FRESCASA 2 1/2" 7.62X1.22 | M2 | 293 | 23945 | 7015885
5.3 | APU3 | MURO EN SUPERBOARD DE 10 MM INCLUYE, MASILLA , CINTA Y PRIMERA MANO DE PINTURA , VISTO DOS CARAS ( PUESTO SOBRE ESTRUCTURA STEEL FRAMING) , NO INCLUYE ESTRUCTURA | M2 | 293 | 143402 | 42016786
6 |  | INSTALACIONES HIDROSANITARIAS
6.1 | 11.2 | ACOMETIDA EN PVC 3/4" 5M. INC CHEQUE , REGISTRO, ACCESORIOS | UN | 2 | 575535 | 1151070
6.2 | 11.17 | PUNTO HIDÁULICO PVC-P/PARAL 3/4" | UN | 5 | 155307 | 776535
6.3 | 11.16 | PUNTO HIDRÁULICO PVC-P/PARAL 1/2" | UN | 24 | 148209 | 3557016
6.4 | 14.32 | REJILLA SIFÓN CON SOSCO 4.5CM X 3.5CM | UN | 6 | 47788 | 286728
6.5 | APU30 | SUMINISTRO E INSTALACION DE CARCAMOS A= 15CM POR 1,00M PARA EVACUACION DE AGUAS EN COCINA. INCL. TAPA EN REJILLA Y TAPAS LATERALES | UN | 7 | 496442 | 3475094
6.6 | 11.36 | REGISTRO 1/2". INC ACCESORIOS | UN | 4 | 120543 | 482172
6.7 | APU31 | CHEQUE P/D RED WHITE Ø 1/2" Ó EQUIVALENTE | UN | 4 | 81991 | 327964
6.8 | 14.31 | REJILLA PLÁSTICA SOSCO 3X2 | UN | 4 | 24920 | 99680
6.9 | APU42 | POCETA DE ASEO PREFABRICADA | UN | 1 | 313541 | 313541
7 |  | APARATOS SANITARIOS
7.1 | 17.1 | SUMINISTRO E INSTALACIÓN SANITARIO TANQUE (INCLUYE GRIFERÍA) | UN | 7 | 545710 | 3819970
7.2 | 17.5 | SUMINISTRO E INSTALACIÓN LAVAMANOS PEDESTAL (INCLUYE GRIFERÍA) | UN | 9 | 343639 | 3092751
7.3 | APU28 | SUMINISTRO E INSTALACION POCETA ACERO INOX. 35X40 + GRIFERIA TIPO PUSH. INCLUYE ACOPLE Y SIFON BOTELLA | UN | 1 | 585243 | 585243
7.4 | 17.12 | SUMINISTRO E INSTALACIÓN LAVAPLATOS DE EMPOTRAR EN ACERO INOXIDABLE 45 X 49 cm (INCLUYE ACCESORIOS Y GRIFERÍA) | UN | 2 | 459686 | 919372
7.5 | 17.7 | SUMINISTRO E INSTALACIÓN ORINAL DE LLAVE (INCLUYE GRIFERÍA) | UN | 2 | 725459 | 1450918
8 |  | DESAGUES
8.1 | 3.8 | POZO SÉPTICO ETERNIT 1000 LT | UN | 1 | 2514841 | 2514841
8.2 | 13.6 | CAÑUELA CONCRETO 2000 PSI 0.20X0.12 | ML | 70 | 64269 | 4498830
8.3 | 11.29 | RED SUMINISTRO PVC 2". INC ACCESORIOS | ML | 10 | 65951 | 659510
8.4 | 11.31 | RED SANITARIA PVC-S 2". INC ACCESORIOS | ML | 20 | 53014 | 1060280
8.5 | 11.32 | RED SANITARIA PVC-S 3". INC ACCESORIOS | ML | 20 | 72267 | 1445340
8.6 | 11.33 | RED SANITARIA PVC-S 4". INC ACCESORIOS | ML | 40 | 97499 | 3899960
8.7 | 11.19 | SALIDA SANITARIA PVC-S/PARAL 2" | UN | 19 | 153497 | 2916443
8.8 | 11.21 | SALIDA SANITARIA PVC-S/PARAL 4" | UN | 13 | 194853 | 2533089
8.9 | 3.25 | TUBERÍA PVC ALCANTARILLADO 8" | ML | 20 | 94165 | 1883300
8.1 | 3.5 | CAJA DE INSPECCIÓN DE 60X60 | UN | 4 | 461464 | 1845856
8.11 | APU4 | TRAMPA DE GRASAS 1.2 X 1.5 M X 1.00 M (INCLUYE TODO LO NECESARIO PARA SU CORRECTO FUNCIONAMIENTO) | UN | 1 | 1076831 | 1076831
9 |  | REDES ELECTRICAS, VOZ Y DATOS
9.1 | 12.85 | SALIDA INTERRUPTOR SENCILLO 10A - 250V, INCLUYE: CAJA, ELEMENTOS DE FIJACIÓN, TRAMO DE 4m DE TUBERÍA PVC 1/2" Y CIRCUITO RAMAL | UN | 6 | 137749 | 826494
9.2 | 12.2 | SALIDA LÁMPARA TOMA PVC COMPLETA. INC INTERRUPTOR | UN | 42 | 137462 | 5773404
9.3 | 12.23 | LÁMPARA A PRUEBA DE HUMEDAD TIPO TORTUGA | UN | 10 | 71598 | 715980
9.4 | 12.91 | SALIDA TOMACORRIENTE DOBLE - 2P + T - 15A - 127V (NEMA 5-15R), INCLUYE: CAJA, ELEMENTOS DE FIJACIÓN, TRAMO DE 4m DE TUBERÍA PVC 1/2" Y CIRCUITO RAMAL | UN | 8 | 135425 | 1083400
9.5 | 12.17 | TUBERÍA PVC CONDUIT 3/4". INC ACCESORIOS | ML | 154.1 | 5139 | 791919.9
9.6 | 12.48 | CIRCUITO RAMAL 2xNo.12AWG-CU-LH-FR-LS + 1xNo.12AWG(T)-CU desnudo | ML | 520 | 15937 | 8287240
9.7 | 12.49 | CIRCUITO RAMAL 2xNo.10AWG-CU-LH-FR-LS + 1xNo.12AWG(T)-CU desnudo | ML | 30 | 22143 | 664290
9.8 | 12.68 | TABLERO DISTRIBUCIÓN TRIFÁSICO - 5 H - 200A - 600V - 12 CIRCUITOS (SIN BREAKERS), CON PUERTA, CHAPA Y ESPACIO PARA TOTALIZADOR | UN | 1 | 697727 | 697727
9.9 | 12.74 | INTERRUPTOR TERMOMAGNÉTICO ENCHUFABLE - MONOPOLAR 20A - 30A - 10kA - 120/240V | UN | 1 | 33749 | 33749
9.1 | 12.79 | INTERRUPTOR TERMOMAGNÉTICO INDUSTRIAL (MCCB) - TRIPOLAR 50A - 60A - 25kA - 240V | UN | 1 | 329356 | 329356
9.11 | 21.28 | CABLE UTP CATEGORÍA 6A | ML | 96 | 9346 | 897216
9.12 | 21.26 | PATCH CORD 2M CATEGORÍA 6A | UN | 2 | 25916 | 51832
9.13 | 21.25 | SALIDA DE DATOS COMPLETA (INCLUYE FACE PLATE Y MARCACIÓN) | UN | 2 | 238620 | 477240
9.14 | APU11 | TOMACORRIENTE DOBLE POLO A TIERRA REGULADA COLOR NARANJA EN CANALETA, INCLUYE TROQUEL Y APARATO ELECTRICO, CONDUCTORES COBRE #12 AWG, PE, HF, FR, LS, CT Y DEMÁS ACCESORIOS NECESARIOS PARA SU CORRECTA INSTALACIÓN. | UN | 4 | 296928 | 1187712
9.15 | 12.144 | PUNTA CAPTORA 1,00m CON BASE PARA APANTALLAMIENTO | UN | 1 | 136567 | 136567
9.16 | 12.98 | CAJA DE INSPECCIÓN SENCILLA CS275 PARA REDES MT - BT, INCLUYE: MARCO Y TAPA | UN | 3 | 1649473 | 4948419
9.17 | 12.51 | CABLE COBRE DESNUDO 2/0AWG | ML | 100 | 92928 | 9292800
9.18 | APU12 | SUMINISTRO E INSTALACION DE CONEXIÓN EXOTÉRMICA VARILLA-CABLE. INCLUYE SUMINISTRO DE MOLDE FUNDENTE Y DEMÁS ACCESORIOS. | UN | 2 | 95739 | 191478
9.19 | APU13 | SUMINISTRO E INSTALACION DE CAJA DE INSPECCION PARA ELECTRODO DE PUESTA A TIERRA 30 X 30. INCLUYE MARCO Y TAPA | UN | 2 | 160717 | 321434
9.2 | 12.146 | ALAMBRÓN DE ALUMINIO 8mm PARA APANTALLAMIENTO | ML | 29.6 | 8722 | 258171.2
9.21 | APU15 | TENDIDO CANALIZACION ELECTRICA SUBTERRANEA TUBERIA PVC TIPO DUCTO ELECTRICO DB 1 X 1" PVC (SUMINISTRO E INSTALACIÓN) | ML | 20 | 12771 | 255420
9.22 | APU16 | TENDIDO CANALIZACION ELECTRICA SUBTERRANEA TUBERIA PVC TIPO DUCTO ELECTRICO DB 2 X 2" PVC (SUMINISTRO E INSTALACIÓN) | ML | 20 | 30650 | 613000
9.23 | 12.97 | CAJA DE INSPECCIÓN CS274 PARA ACOMETIDAS DE BAJA TENSIÓN, INCLUYE: MARCO Y TAPA | UN | 2 | 1176679 | 2353358
9.24 | 21.1 | SENSOR DE HUMO FOTOELÉCTRICO | UN | 4 | 418022 | 1672088
9.25 | APU17 | SUMINISTRO E INSTALACION ESTACION MANUAL DOBLE ACCION, SWITCH ROTATIVO MARCA LEXAN, BOSCH O EQUIVALENTE | UN | 1 | 646543 | 646543
9.26 | 21.3 | SIRENA DE 110 V. INC FUSIBLE | UN | 1 | 129898 | 129898
9.27 | APU18 | SUMINISTRO E INSTALACION DE CABLE 2X16 BLINDADO FPL (ENTERRADO DIRECTO) COLOR NEGRO | ML | 6 | 17654 | 105924
9.28 | 12.11 | LUMINARIA PANEL LED RECTANGULAR - 40W - 4000K/6000K - IP20 - 120V - DE INCRUSTAR 120cmX30cm | UN | 12 | 165286 | 1983432
9.29 | 12.88 | SALIDA INTERRUPTOR CONMUTABLE SENCILLO 10A - 250V, INCLUYE: CAJA, ELEMENTOS DE FIJACIÓN, TRAMO DE 4m DE TUBERÍA PVC 1/2" Y CIRCUITO RAMAL | UN | 5 | 142884 | 714420
9.3 | 12.92 | SALIDA TOMACORRIENTE DOBLE - 2P + T - CON PROTECCIÓN GFCI - 15A - 127V (NEMA 5-15R), INCLUYE: CAJA, ELEMENTOS DE FIJACIÓN, TRAMO DE 4m DE TUBERÍA PVC 1/2" Y CIRCUITO RAMAL | UN | 15 | 234767 | 3521505
9.31 | APU21 | SALIDA + SENSOR DE MOVIMIENTO INFRAROJO 360 GRADO O EQUIVALENTE - INCLUYE CAJA, TUBERIA PVC DE 1/2", CONDUCTORES DE COBRE 2#12 AWG+ 1#12 AWG, LS ZH, APARATO ELECTRICO CORRESPONDIENTE Y DEMÁS ACCESORIOS NECESARIOS PARA SU CORRECTA INSTALACIÓN. SALIDA HASTA UNA DISTANCIA DE 3,00M | UN | 8 | 192727 | 1541816
9.32 | APU22 | TUBERIA PVC 1/2" EMBEBIDA. INC. ACCESORIOS | M | 40 | 12734 | 509360
9.33 | 12.108 | UPS TRIFÁSICA - 10kVA - 208/120V - 60Hz | UN | 1 | 24097231 | 24097231
9.34 | 12.144 | PUNTA CAPTORA 1,00m CON BASE PARA APANTALLAMIENTO | UN | 2 | 136567 | 273134
9.35 | 12.86 | SALIDA INTERRUPTOR DOBLE 10A - 250V, INCLUYE: CAJA, ELEMENTOS DE FIJACIÓN, TRAMO DE 4m DE TUBERÍA PVC 1/2" Y CIRCUITO RAMAL | UN | 1 | 141490 | 141490
9.36 | 12.87 | SALIDA INTERRUPTOR TRIPLE 10A - 250V, INCLUYE: CAJA, ELEMENTOS DE FIJACIÓN, TRAMO DE 4m DE TUBERÍA PVC 1/2" Y CIRCUITO RAMAL | UN | 1 | 152813 | 152813
9.37 | 12.16 | TUBERÍA PVC CONDUIT 1/2". INC ACCESORIOS | ML | 85 | 3946 | 335410
9.38 | 12.45 | CIRCUITO RAMAL 2xNo.12AWG-CU-THHN/THWN-2 + 1xNo.12AWG(T)-CU desnudo | ML | 200 | 13302 | 2660400
9.39 | 12.46 | CIRCUITO RAMAL 2xNo.10AWG-CU-THHN/THWN-2 + 1xNo.12AWG(T)-CU desnudo | ML | 30 | 13468 | 404040
9.4 | APU33 | INTERRUPTOR AUTOMATICO ENCHUFABLE 2 POLO 15/30 A (SUMINISTRO E INSTALACIÓN) | UN | 1 | 82818 | 82818
9.41 | 12.77 | INTERRUPTOR TERMOMAGNÉTICO ENCHUFABLE - TRIPOLAR 50A - 60A - 10kA - 120/240V | UN | 1 | 205449 | 205449
9.42 | 12.11 | SALIDA T.V PVC COMPLETA. | UN | 1 | 146179 | 146179
9.43 | 12,20,. | LÍNEA A TIERRA TABLERO GENERAL (VARILLA COOPER WELL) | UN | 1 | 596991 | 596991
9.44 | APU14 | SUMINISTRO, TRANSPORTE E INSTALACIÓN DE CABLE DE ALUMINIO DESNUDO 1/0 AWG, PARA ANILLO SUPERIOR Y BAJANTE DE PUESTA A TIERRA, INCLUYE SOPORTES TIPO CLIP Y CONECTORES | M | 33 | 24983 | 824439
10 |  | REDES DE GAS
10.1 | 20.16 | ACOMETIDA GAS 1/2" (INCLUYE TUBERIA 1/2" SCH 40, MEDIDOR, VALVULA, REGULADOR, ELEVADOR, ACCESORIOS) | UN | 1 | 758578 | 758578
10.2 | APU5 | SUMINISTRO E INSTALACION DE CAJA MEDIDOR GAS 45X45, INCLUYE COMPUERTA | UN | 1 | 248370 | 248370
10.3 | APU6 | CONDUCTO EVACUACION GAS 15 X 22 (SUMISTRO E INSTALACIÓN) | M | 5 | 91631 | 458155
10.4 | APU7 | COPA DE COBRE 1" X 3/4" (SUMISTRO E INSTALACIÓN) | UN | 1 | 15595 | 15595
10.5 | APU8 | SUMINISTRO E INSTALACION DE ELEVADOR DE GAS Ø 1" (SUMISTRO E INSTALACIÓN) | UN | 1 | 138199 | 138199
10.6 | 20.1 | TUBERÍA COBRE 1/2" TIPO L (INCLUYE ACCESORIOS) | ML | 15 | 65074 | 976110
10.7 | APU9 | PUNTO DE GAS DE 3/4" (INCLUYE ACCESORIOS E INCLUYE RECORRIDO VERTICAL, Y/O CAMBIO DE DIAMETRO) (SUMISTRO E INSTALACIÓN) | UN | 2 | 238650 | 477300
10.8 | 20.11 | VÁLVULA DE BOLA GAS 3/4" | UN | 2 | 48092 | 96184
11 |  | PINTURAS
11.1 | 18.26 | PINTURA EPÓXICA | M2 | 111 | 31338 | 3478518
11.2 | 18.23 | VINILO SOBRE PAÑETE 2 MANOS | M2 | 293 | 23077 | 6761561
11.3 | 18.3 | PINTURA TIPO KORAZA PARA EXTERIOR | M2 | 293 | 35363 | 10361359
12 |  | PISOS, ACABADOS, ENCHAPES Y ACCESORIOS
12.1 | 13.1 | ALISTADO ENDURECIDO 1:3, E=0.04 | M2 | 95.8 | 58539 | 5608036.2
12.2 | 14.41 | CERÁMICA PISO TRÁFICO 5, CALIDAD PRIMERA | M2 | 45.6 | 137653 | 6276976.8
12.3 | 14.27 | GUARDAESCOBA GRANO MÁRMOL P2; PAYANDE FONDO BLANCO | ML | 55 | 29348 | 1614140
12.4 | APU19 | SUMINISTRO E INSTALACIÓN DE LUMINARIA DE EMERGENCIA 2X1,6W 100-240 V, 6500 K, IRC 70, FLUJO LUMINOSO 125 O MÁS. INCLUYE CONECTORES DE RESORTE, CINTA , ACCESORIOS DE FIJACIÓN Y SOPORTE. MATERIAL CERTIFICADO, GARANTIZADO E INSTALADO SEGÚN REGLAMENTACIÓN NTC 2050. | UN | 2 | 161250 | 322500
12.5 | 14.6 | BALDOSA INSTITUCIONAL GRANO MARMOL P2; PAYANDE FONDO BLANCO. INCLUYE ALISTADO | M2 | 55 | 153298 | 8431390
12.6 | APU24 | MEDIA CAÑA EN CEMENTO MORTERO 1:3 | M | 35 | 13978 | 489230
12.7 | APU25 | SUMINISTRO, TRANSPORTE E INSTALACION DE MEDIA CAÑA EN PVC DE 9 CM, INCLUYE FIJACIÓN, MASILLA Y TODO LO NECESARIO PARA SU CORRECTA EJECUCIÓN. | M | 35 | 26880 | 940800
12.8 | 14.1 | BALDOSA CERÁMICA PISO-PARED 20X20 CALIDAD PRIMERA | M2 | 180 | 113277 | 20389860
12.9 | 14.8 | ACABADO EN GRANITO (INCLUYE DILATACIÓN EN BRONCE Y PULIDA) | M2 | 35 | 317455 | 11110925
12.1 | 13.2 | ALISTADO IMPERMEABILIZADO PISOS 1:3, E = 0.04 | M2 | 20.2 | 61370 | 1239674
12.11 | 14.25 | TABLETA DE GRES 25X25 | M2 | 25 | 94245 | 2356125
12.12 | 14.42 | MEDIA CAÑA EN GRANITO - PREFABRICADA | ML | 45.6 | 122191 | 5571909.6
12.13 | APU40 | GRANITO PULIDO MESONES LAVAMANOS - B = 60 CM. (SUMINISTRO E INSTALACIÓN) | M | 6.2 | 153457 | 951433.4
13 |  | CARPINTERIA METALICA
13.1 | 10.19 | VENTANA EN ALUMINIO CORREDIZA | M2 | 35.08 | 533721 | 18722932.68
13.2 | 10.4 | MARCO PARA PUERTA EN LÁMINA CAL 18 -0.8 | UN | 6 | 304697 | 1828182
13.3 | 10.7 | PUERTA EN LÁMINA CAL 18 INC. ANTICORROSIVO | M2 | 6 | 440842 | 2645052
13.4 | 10.15 | DIVISIÓN PARA BAÑO EN ACERO INOXIDABLE 304 CAL.20 (INCLUYE PUERTAS Y ACCESORIOS) | M2 | 20.35 | 1460541 | 29722009.35
14 |  | CARPINTERIA EN MADERA
14.1 | APU26 | SUMINISTRO E INSTALACION DE PUERTA ENTAMBORADO C.R. C18 + MARCOS PUERTA LAMINA C.R. C18 ENTRE 2,00 - 2.15X 0,90 -1.00M + MONTANTE C.R C18 TIPO PERSIANA, INCLUYE VISILLO EN VIDRIO LAMINADO 3+3 (0.10X0.75M),CERROJO LLAVE - MARIPOSA PARA AULAS REF. KENT DE YALE O EQUIVALENTE, ANTICORROSIVO, ESMALTE, ANCLAJE, BISAGRAS TIPO PESADO Y CARGUE EN MORTERO | UN | 2 | 2863756 | 5727512
14.2 | APU27 | SUMINISTRO E INSTALACION DE JUEGO PARA PUERTA SENCILLA COMPUESTO DE: UNA(1) BARRA ANTIPANICO PUSH DE UN PUNTO INCLUYENDO MANIJA CON LLAVE, Y UN (1) BRAZO HIDRAULICO CIERRAPUERTAS. ELEMENTOS MARCA STANLEY O EQUIVALENTE | JG | 2 | 1905215 | 3810430
15 |  | CUBIERTA
15.1 | 7.46 | TEJA UPVC 2,5MM CRESTA 37MM | M2 | 175 | 108457 | 18979975
15.2 | 7.14 | CANAL PVC RAINGO | ML | 60 | 130158 | 7809480
15.3 | 7.18 | CANAL EN LÁMINA GALVANIZADA CAL. 22; DS=50 | ML | 30 | 64728 | 1941840
15.4 | 11.4 | BAJANTE AGUAS LLUVIAS PVC 4". INC ACCESORIOS | ML | 28 | 76524 | 2142672
16 |  | CIELO RASO
16.1 | 15.5 | CIELO RASO PLANO DRYWALL (INCLUYE PINTURA) | M2 | 90 | 101302 | 9117180
16.2 | APU29 | CIELO RASO EN RF, e= 1/2 Pulg + PINTURA EPÒXICA. INCLUYE ESTRUCTURA DE SOPORTE Y ANCLAJE | M2 | 20 | 140208 | 2804160
17 |  | MESONES
17.1 | 5.8 | MESONES EN CONCRETO 2500 PSI, E=0.1M (INC. REFUERZO) | M2 | 12.2 | 197361 | 2407804.2
18 |  | URNBANISMO
18.1 | 5.7 | BORDILLO DE 8X15 CM FUNDIDO EN CONCRETO DE 2500 PSI | M2 | 50 | 42367 | 2118350
18.2 | 10.1 | CERRAMIENTO MALLA ESLABONADA C. 10 INC. ÁNGULO (PARAL EN TUBO ESTRUCTURAL GALVANIZADO 2") | UN | 310 | 209999 | 65099690
18.3 | 14.48 | Piso Caucho recicl 3cm (EPDM 1cm+SBR 2cm) inc. Color | M2 | 30 | 442119 | 13263570
18.4 | 671.1 | CUNETA DE CONCRETO CLASE E, 2500 PSI FUNDIDA EN EL LUGAR | M3 | 3 | 907519 | 2722557
18.5 | APU44 | SUMINISTRO E INSTALACION PARQUE INFANTIL | UN | 1 | 45150000 | 45150000
SUBTOTAL OBRAS ESCUELA RURAL LA ZARZA | [5 empty] | 706149248
REVISION, AJUSTE Y/O ACTUALIZACION Y/O COMPLEMENTACION DE LOS ESTUDIOS Y DISEÑOS - ESCUELA RURAL LA ZARZA | [5 empty] | 14119310
CERITIFICACIÓN RETIE - ESCUELA RURAL LA ZARZA | [5 empty] | 2000000
VALOR TOTAL - ESCUELA RURAL LA ZARZA | [5 empty] | 722268558
ESCUELA RURAL LA EUROPA
1 |  | PRELIMINARES
1.1 | 1.16 | DEMOLICIÓN MUROS EN MAMPOSTERÍA 0.15 M, INC RETIRO | M2 | 155 | 33770 | 5234350
1.2 | 1.27 | DEMOLICIÓN PLACA PISO 0.15 M, INC RETIRO | M2 | 100 | 54726 | 5472600
1.3 | 1.31 | DESCAPOTE MANUAL Y RETIRO E= 0.20 M APILE A 15 M | M2 | 52.8 | 15288 | 807206.4
1.4 | 1.34 | DESMONTE DE CUBIERTAS (ASBESTO CEMENTO), INC RETIRO | M2 | 100 | 27953 | 2795300
1.5 | 1.41 | LOCALIZACIÓN Y REPLANTEO DE CIMIENTOS CON ELEMENTOS DE PRESICIÓN | M2 | 110 | 8621 | 948310
1.6 | 1.46 | RETIRO DE SOBRANTES A UNA DISTANCIA DE 5 KM (INCLUYE CARGUE Y BOTADERO AUTORIZADO) | M3 | 14 | 23171 | 324394
2 |  | EXCAVACIONES Y RELLENOS
2.1 | 16.4 | EXCAVACIÓN MANUAL EN MATERIAL COMÚN H=0.0-2.0 M (INCLUYE RETIRO DE SOBRANTES A UNA DISTANCIA MENOR DE 5 KM) | M3 | 68.5 | 81750 | 5599875
2.2 | 16.8 | RELLENO EN RECEBO COMÚN COMPACTADO MECÁNICAMENTE | M3 | 68.1 | 333820 | 22733142
2.3 | 16.2 | EXCAVACIONES VARIAS A MÁQUINA SIN CLASIFICAR (INCLUYE RETIRO DE SOBRANTES A UNA DISTANCIA MENOR DE 5 KM) | M3 | 30 | 28246 | 847380
2.4 | 16.12 | SUBBASE GRANULAR (NORMA INVIAS 320) | M3 | 26.7 | 311407 | 8314566.9
3 |  | CIMENTACION
3.1 | 4.29 | BASE EN CONCRETO POBRE 1500 PSI | M3 | 6.45 | 557596 | 3596494.2
3.2 | 4.4 | CONCRETO CICLÓPEO 2000 PSI, 40% RAJÓN | M3 | 38 | 465553 | 17691014
3.3 | 2.7 | VIGA DE AMARRE EN CONCRETO 3500 PSI | M3 | 14 | 1239374 | 17351236
3.4 | 4.17 | ENTREPISO PLACA MACIZA 3500 PSI E=0.15 M | M2 | 54 | 184434 | 9959436
3.5 | 4.22 | ACERO FIGURADO 60000 PSI | KG | 2910.2333 | 11009 | 32038758.17
4 |  | PISOS BASE
4.1 | 13.13 | PLACA BASE CONCRETO 0.10 2500 PSI | M2 | 78 | 93841 | 7319598
5 |  | ESTRUCTURA MUROS
5.1 | APU1 | SUM E INSATAL PERFILERIA ESTRUCTURAL EN FRIO CORTADO, PERFORADO Y LISTO PARA ENSAMBLAR + REMACHES DE ENSAMBLE + PERNOS DE EXPANSION PARA ANCLAJE 1/2 X 4" + PERNOS CUÑA + PLATINAS DE ENSAMBLE + TORNILLOS CABEZA PLANA Y HEXAGONAL PARA ENSAMBLE + PLANOS DE TALLER + MOB. | M2 | 90 | 726563 | 65390670
5.2 | APU2 | SUMINISTRO E INSTALACION DE FRESCASA 2 1/2" 7.62X1.22 | M2 | 293 | 23945 | 7015885
5.3 | APU3 | MURO EN SUPERBOARD DE 10 MM INCLUYE, MASILLA , CINTA Y PRIMERA MANO DE PINTURA , VISTO DOS CARAS ( PUESTO SOBRE ESTRUCTURA STEEL FRAMING) , NO INCLUYE ESTRUCTURA | M2 | 293 | 143402 | 42016786
6 |  | INSTALACIONES HIDROSANITARIAS
6.1 | 11.2 | ACOMETIDA EN PVC 3/4" 5M. INC CHEQUE , REGISTRO, ACCESORIOS | UN | 2 | 575535 | 1151070
6.2 | 11.17 | PUNTO HIDÁULICO PVC-P/PARAL 3/4" | UN | 5 | 155307 | 776535
6.3 | 11.16 | PUNTO HIDRÁULICO PVC-P/PARAL 1/2" | UN | 24 | 148209 | 3557016
6.4 | 14.32 | REJILLA SIFÓN CON SOSCO 4.5CM X 3.5CM | UN | 6 | 47788 | 286728
6.5 | APU30 | SUMINISTRO E INSTALACION DE CARCAMOS A= 15CM POR 1,00M PARA EVACUACION DE AGUAS EN COCINA. INCL. TAPA EN REJILLA Y TAPAS LATERALES | UN | 7 | 496442 | 3475094
6.6 | 11.36 | REGISTRO 1/2". INC ACCESORIOS | UN | 4 | 120543 | 482172
6.7 | APU31 | CHEQUE P/D RED WHITE Ø 1/2" Ó EQUIVALENTE | UN | 4 | 81991 | 327964
6.8 | 14.31 | REJILLA PLÁSTICA SOSCO 3X2 | UN | 4 | 24920 | 99680
6.9 | APU42 | POCETA DE ASEO PREFABRICADA | UN | 1 | 313541 | 313541
7 |  | APARATOS SANITARIOS
7.1 | 17.1 | SUMINISTRO E INSTALACIÓN SANITARIO TANQUE (INCLUYE GRIFERÍA) | UN | 7 | 545710 | 3819970
7.2 | 17.5 | SUMINISTRO E INSTALACIÓN LAVAMANOS PEDESTAL (INCLUYE GRIFERÍA) | UN | 9 | 343639 | 3092751
7.3 | APU28 | SUMINISTRO E INSTALACION POCETA ACERO INOX. 35X40 + GRIFERIA TIPO PUSH. INCLUYE ACOPLE Y SIFON BOTELLA | UN | 1 | 585243 | 585243
7.4 | 17.12 | SUMINISTRO E INSTALACIÓN LAVAPLATOS DE EMPOTRAR EN ACERO INOXIDABLE 45 X 49 cm (INCLUYE ACCESORIOS Y GRIFERÍA) | UN | 2 | 459686 | 919372
7.5 | 17.7 | SUMINISTRO E INSTALACIÓN ORINAL DE LLAVE (INCLUYE GRIFERÍA) | UN | 2 | 725459 | 1450918
8 |  | DESAGUES
8.1 | 3.8 | POZO SÉPTICO ETERNIT 1000 LT | UN | 1 | 2514841 | 2514841
8.2 | 13.6 | CAÑUELA CONCRETO 2000 PSI 0.20X0.12 | ML | 70 | 64269 | 4498830
8.3 | 11.29 | RED SUMINISTRO PVC 2". INC ACCESORIOS | ML | 10 | 65951 | 659510
8.4 | 11.31 | RED SANITARIA PVC-S 2". INC ACCESORIOS | ML | 20 | 53014 | 1060280
8.5 | 11.32 | RED SANITARIA PVC-S 3". INC ACCESORIOS | ML | 20 | 72267 | 1445340
8.6 | 11.33 | RED SANITARIA PVC-S 4". INC ACCESORIOS | ML | 40 | 97499 | 3899960
8.7 | 11.19 | SALIDA SANITARIA PVC-S/PARAL 2" | UN | 19 | 153497 | 2916443
8.8 | 11.21 | SALIDA SANITARIA PVC-S/PARAL 4" | UN | 13 | 194853 | 2533089
8.9 | 3.25 | TUBERÍA PVC ALCANTARILLADO 8" | ML | 20 | 94165 | 1883300
8.1 | 3.5 | CAJA DE INSPECCIÓN DE 60X60 | UN | 4 | 461464 | 1845856
8.11 | APU4 | TRAMPA DE GRASAS 1.2 X 1.5 M X 1.00 M (INCLUYE TODO LO NECESARIO PARA SU CORRECTO FUNCIONAMIENTO) | UN | 1 | 1076831 | 1076831
9 |  | REDES ELECTRICAS, VOZ Y DATOS
9.1 | 12.85 | SALIDA INTERRUPTOR SENCILLO 10A - 250V, INCLUYE: CAJA, ELEMENTOS DE FIJACIÓN, TRAMO DE 4m DE TUBERÍA PVC 1/2" Y CIRCUITO RAMAL | UN | 6 | 137749 | 826494
9.2 | 12.2 | SALIDA LÁMPARA TOMA PVC COMPLETA. INC INTERRUPTOR | UN | 42 | 137462 | 5773404
9.3 | 12.23 | LÁMPARA A PRUEBA DE HUMEDAD TIPO TORTUGA | UN | 10 | 71598 | 715980
9.4 | 12.91 | SALIDA TOMACORRIENTE DOBLE - 2P + T - 15A - 127V (NEMA 5-15R), INCLUYE: CAJA, ELEMENTOS DE FIJACIÓN, TRAMO DE 4m DE TUBERÍA PVC 1/2" Y CIRCUITO RAMAL | UN | 8 | 135425 | 1083400
9.5 | 12.17 | TUBERÍA PVC CONDUIT 3/4". INC ACCESORIOS | ML | 154.1 | 5139 | 791919.9
9.6 | 12.48 | CIRCUITO RAMAL 2xNo.12AWG-CU-LH-FR-LS + 1xNo.12AWG(T)-CU desnudo | ML | 520 | 15937 | 8287240
9.7 | 12.49 | CIRCUITO RAMAL 2xNo.10AWG-CU-LH-FR-LS + 1xNo.12AWG(T)-CU desnudo | ML | 30 | 22143 | 664290
9.8 | 12.68 | TABLERO DISTRIBUCIÓN TRIFÁSICO - 5 H - 200A - 600V - 12 CIRCUITOS (SIN BREAKERS), CON PUERTA, CHAPA Y ESPACIO PARA TOTALIZADOR | UN | 1 | 697727 | 697727
9.9 | 12.74 | INTERRUPTOR TERMOMAGNÉTICO ENCHUFABLE - MONOPOLAR 20A - 30A - 10kA - 120/240V | UN | 1 | 33749 | 33749
9.1 | 12.79 | INTERRUPTOR TERMOMAGNÉTICO INDUSTRIAL (MCCB) - TRIPOLAR 50A - 60A - 25kA - 240V | UN | 1 | 329356 | 329356
9.11 | 21.28 | CABLE UTP CATEGORÍA 6A | ML | 96 | 9346 | 897216
9.12 | 21.26 | PATCH CORD 2M CATEGORÍA 6A | UN | 2 | 25916 | 51832
9.13 | 21.25 | SALIDA DE DATOS COMPLETA (INCLUYE FACE PLATE Y MARCACIÓN) | UN | 2 | 238620 | 477240
9.14 | APU11 | TOMACORRIENTE DOBLE POLO A TIERRA REGULADA COLOR NARANJA EN CANALETA, INCLUYE TROQUEL Y APARATO ELECTRICO, CONDUCTORES COBRE #12 AWG, PE, HF, FR, LS, CT Y DEMÁS ACCESORIOS NECESARIOS PARA SU CORRECTA INSTALACIÓN. | UN | 4 | 296928 | 1187712
9.15 | 12.144 | PUNTA CAPTORA 1,00m CON BASE PARA APANTALLAMIENTO | UN | 1 | 136567 | 136567
9.16 | 12.98 | CAJA DE INSPECCIÓN SENCILLA CS275 PARA REDES MT - BT, INCLUYE: MARCO Y TAPA | UN | 3 | 1649473 | 4948419
9.17 | 12.51 | CABLE COBRE DESNUDO 2/0AWG | ML | 100 | 92928 | 9292800
9.18 | APU12 | SUMINISTRO E INSTALACION DE CONEXIÓN EXOTÉRMICA VARILLA-CABLE. INCLUYE SUMINISTRO DE MOLDE FUNDENTE Y DEMÁS ACCESORIOS. | UN | 2 | 95739 | 191478
9.19 | APU13 | SUMINISTRO E INSTALACION DE CAJA DE INSPECCION PARA ELECTRODO DE PUESTA A TIERRA 30 X 30. INCLUYE MARCO Y TAPA | UN | 2 | 160717 | 321434
9.2 | 12.146 | ALAMBRÓN DE ALUMINIO 8mm PARA APANTALLAMIENTO | ML | 29.6 | 8722 | 258171.2
9.21 | APU15 | TENDIDO CANALIZACION ELECTRICA SUBTERRANEA TUBERIA PVC TIPO DUCTO ELECTRICO DB 1 X 1" PVC (SUMINISTRO E INSTALACIÓN) | ML | 20 | 12771 | 255420
9.22 | APU16 | TENDIDO CANALIZACION ELECTRICA SUBTERRANEA TUBERIA PVC TIPO DUCTO ELECTRICO DB 2 X 2" PVC (SUMINISTRO E INSTALACIÓN) | ML | 20 | 30650 | 613000
9.23 | 12.97 | CAJA DE INSPECCIÓN CS274 PARA ACOMETIDAS DE BAJA TENSIÓN, INCLUYE: MARCO Y TAPA | UN | 2 | 1176679 | 2353358
9.24 | 21.1 | SENSOR DE HUMO FOTOELÉCTRICO | UN | 4 | 418022 | 1672088
9.25 | APU17 | SUMINISTRO E INSTALACION ESTACION MANUAL DOBLE ACCION, SWITCH ROTATIVO MARCA LEXAN, BOSCH O EQUIVALENTE | UN | 1 | 646543 | 646543
9.26 | 21.3 | SIRENA DE 110 V. INC FUSIBLE | UN | 1 | 129898 | 129898
9.27 | APU18 | SUMINISTRO E INSTALACION DE CABLE 2X16 BLINDADO FPL (ENTERRADO DIRECTO) COLOR NEGRO | ML | 6 | 17654 | 105924
9.28 | 12.11 | LUMINARIA PANEL LED RECTANGULAR - 40W - 4000K/6000K - IP20 - 120V - DE INCRUSTAR 120cmX30cm | UN | 12 | 165286 | 1983432
9.29 | 12.88 | SALIDA INTERRUPTOR CONMUTABLE SENCILLO 10A - 250V, INCLUYE: CAJA, ELEMENTOS DE FIJACIÓN, TRAMO DE 4m DE TUBERÍA PVC 1/2" Y CIRCUITO RAMAL | UN | 5 | 142884 | 714420
9.3 | 12.92 | SALIDA TOMACORRIENTE DOBLE - 2P + T - CON PROTECCIÓN GFCI - 15A - 127V (NEMA 5-15R), INCLUYE: CAJA, ELEMENTOS DE FIJACIÓN, TRAMO DE 4m DE TUBERÍA PVC 1/2" Y CIRCUITO RAMAL | UN | 15 | 234767 | 3521505
9.31 | APU21 | SALIDA + SENSOR DE MOVIMIENTO INFRAROJO 360 GRADO O EQUIVALENTE - INCLUYE CAJA, TUBERIA PVC DE 1/2", CONDUCTORES DE COBRE 2#12 AWG+ 1#12 AWG, LS ZH, APARATO ELECTRICO CORRESPONDIENTE Y DEMÁS ACCESORIOS NECESARIOS PARA SU CORRECTA INSTALACIÓN. SALIDA HASTA UNA DISTANCIA DE 3,00M | UN | 8 | 192727 | 1541816
9.32 | APU22 | TUBERIA PVC 1/2" EMBEBIDA. INC. ACCESORIOS | M | 40 | 12734 | 509360
9.33 | 12.108 | UPS TRIFÁSICA - 10kVA - 208/120V - 60Hz | UN | 1 | 24097231 | 24097231
9.34 | 12.144 | PUNTA CAPTORA 1,00m CON BASE PARA APANTALLAMIENTO | UN | 2 | 136567 | 273134
9.35 | 12.86 | SALIDA INTERRUPTOR DOBLE 10A - 250V, INCLUYE: CAJA, ELEMENTOS DE FIJACIÓN, TRAMO DE 4m DE TUBERÍA PVC 1/2" Y CIRCUITO RAMAL | UN | 1 | 141490 | 141490
9.36 | 12.87 | SALIDA INTERRUPTOR TRIPLE 10A - 250V, INCLUYE: CAJA, ELEMENTOS DE FIJACIÓN, TRAMO DE 4m DE TUBERÍA PVC 1/2" Y CIRCUITO RAMAL | UN | 1 | 152813 | 152813
9.37 | 12.16 | TUBERÍA PVC CONDUIT 1/2". INC ACCESORIOS | ML | 85 | 3946 | 335410
9.38 | 12.45 | CIRCUITO RAMAL 2xNo.12AWG-CU-THHN/THWN-2 + 1xNo.12AWG(T)-CU desnudo | ML | 200 | 13302 | 2660400
9.39 | 12.46 | CIRCUITO RAMAL 2xNo.10AWG-CU-THHN/THWN-2 + 1xNo.12AWG(T)-CU desnudo | ML | 30 | 13468 | 404040
9.4 | APU33 | INTERRUPTOR AUTOMATICO ENCHUFABLE 2 POLO 15/30 A (SUMINISTRO E INSTALACIÓN) | UN | 1 | 82818 | 82818
9.41 | 12.77 | INTERRUPTOR TERMOMAGNÉTICO ENCHUFABLE - TRIPOLAR 50A - 60A - 10kA - 120/240V | UN | 1 | 205449 | 205449
9.42 | 12.11 | SALIDA T.V PVC COMPLETA. | UN | 1 | 146179 | 146179
9.43 | 12,20,. | LÍNEA A TIERRA TABLERO GENERAL (VARILLA COOPER WELL) | UN | 1 | 596991 | 596991
9.44 | APU14 | SUMINISTRO, TRANSPORTE E INSTALACIÓN DE CABLE DE ALUMINIO DESNUDO 1/0 AWG, PARA ANILLO SUPERIOR Y BAJANTE DE PUESTA A TIERRA, INCLUYE SOPORTES TIPO CLIP Y CONECTORES | M | 33 | 24983 | 824439
10 |  | REDES DE GAS
10.1 | 20.16 | ACOMETIDA GAS 1/2" (INCLUYE TUBERIA 1/2" SCH 40, MEDIDOR, VALVULA, REGULADOR, ELEVADOR, ACCESORIOS) | UN | 1 | 758578 | 758578
10.2 | APU5 | SUMINISTRO E INSTALACION DE CAJA MEDIDOR GAS 45X45, INCLUYE COMPUERTA | UN | 1 | 248370 | 248370
10.3 | APU6 | CONDUCTO EVACUACION GAS 15 X 22 (SUMISTRO E INSTALACIÓN) | M | 5 | 91631 | 458155
10.4 | APU7 | COPA DE COBRE 1" X 3/4" (SUMISTRO E INSTALACIÓN) | UN | 1 | 15595 | 15595
10.5 | APU8 | SUMINISTRO E INSTALACION DE ELEVADOR DE GAS Ø 1" (SUMISTRO E INSTALACIÓN) | UN | 1 | 138199 | 138199
10.6 | 20.1 | TUBERÍA COBRE 1/2" TIPO L (INCLUYE ACCESORIOS) | ML | 15 | 65074 | 976110
10.7 | APU9 | PUNTO DE GAS DE 3/4" (INCLUYE ACCESORIOS E INCLUYE RECORRIDO VERTICAL, Y/O CAMBIO DE DIAMETRO) (SUMISTRO E INSTALACIÓN) | UN | 2 | 238650 | 477300
10.8 | 20.11 | VÁLVULA DE BOLA GAS 3/4" | UN | 2 | 48092 | 96184
11 |  | PINTURAS
11.1 | 18.26 | PINTURA EPÓXICA | M2 | 111 | 31338 | 3478518
11.2 | 18.23 | VINILO SOBRE PAÑETE 2 MANOS | M2 | 293 | 23077 | 6761561
11.3 | 18.3 | PINTURA TIPO KORAZA PARA EXTERIOR | M2 | 293 | 35363 | 10361359
12 |  | PISOS, ACABADOS, ENCHAPES Y ACCESORIOS
12.1 | 13.1 | ALISTADO ENDURECIDO 1:3, E=0.04 | M2 | 95.8 | 58539 | 5608036.2
12.2 | 14.41 | CERÁMICA PISO TRÁFICO 5, CALIDAD PRIMERA | M2 | 45.6 | 137653 | 6276976.8
12.3 | 14.27 | GUARDAESCOBA GRANO MÁRMOL P2; PAYANDE FONDO BLANCO | ML | 55 | 29348 | 1614140
12.4 | APU19 | SUMINISTRO E INSTALACIÓN DE LUMINARIA DE EMERGENCIA 2X1,6W 100-240 V, 6500 K, IRC 70, FLUJO LUMINOSO 125 O MÁS. INCLUYE CONECTORES DE RESORTE, CINTA , ACCESORIOS DE FIJACIÓN Y SOPORTE. MATERIAL CERTIFICADO, GARANTIZADO E INSTALADO SEGÚN REGLAMENTACIÓN NTC 2050. | UN | 2 | 161250 | 322500
12.5 | 14.6 | BALDOSA INSTITUCIONAL GRANO MARMOL P2; PAYANDE FONDO BLANCO. INCLUYE ALISTADO | M2 | 55 | 153298 | 8431390
12.6 | APU24 | MEDIA CAÑA EN CEMENTO MORTERO 1:3 | M | 35 | 13978 | 489230
12.7 | APU25 | SUMINISTRO, TRANSPORTE E INSTALACION DE MEDIA CAÑA EN PVC DE 9 CM, INCLUYE FIJACIÓN, MASILLA Y TODO LO NECESARIO PARA SU CORRECTA EJECUCIÓN. | M | 35 | 26880 | 940800
12.8 | 14.1 | BALDOSA CERÁMICA PISO-PARED 20X20 CALIDAD PRIMERA | M2 | 180 | 113277 | 20389860
12.9 | 14.8 | ACABADO EN GRANITO (INCLUYE DILATACIÓN EN BRONCE Y PULIDA) | M2 | 35 | 317455 | 11110925
12.1 | 13.2 | ALISTADO IMPERMEABILIZADO PISOS 1:3, E = 0.04 | M2 | 20.2 | 61370 | 1239674
12.11 | 14.25 | TABLETA DE GRES 25X25 | M2 | 25 | 94245 | 2356125
12.12 | 14.42 | MEDIA CAÑA EN GRANITO - PREFABRICADA | ML | 45.6 | 122191 | 5571909.6
12.13 | APU40 | GRANITO PULIDO MESONES LAVAMANOS - B = 60 CM. (SUMINISTRO E INSTALACIÓN) | M | 6.2 | 153457 | 951433.4
13 |  | CARPINTERIA METALICA
13.1 | 10.19 | VENTANA EN ALUMINIO CORREDIZA | M2 | 35.08 | 533721 | 18722932.68
13.2 | 10.4 | MARCO PARA PUERTA EN LÁMINA CAL 18 -0.8 | UN | 6 | 304697 | 1828182
13.3 | 10.7 | PUERTA EN LÁMINA CAL 18 INC. ANTICORROSIVO | M2 | 6 | 440842 | 2645052
13.4 | 10.15 | DIVISIÓN PARA BAÑO EN ACERO INOXIDABLE 304 CAL.20 (INCLUYE PUERTAS Y ACCESORIOS) | M2 | 20.35 | 1460541 | 29722009.35
14 |  | CARPINTERIA EN MADERA
14.1 | APU26 | SUMINISTRO E INSTALACION DE PUERTA ENTAMBORADO C.R. C18 + MARCOS PUERTA LAMINA C.R. C18 ENTRE 2,00 - 2.15X 0,90 -1.00M + MONTANTE C.R C18 TIPO PERSIANA, INCLUYE VISILLO EN VIDRIO LAMINADO 3+3 (0.10X0.75M),CERROJO LLAVE - MARIPOSA PARA AULAS REF. KENT DE YALE O EQUIVALENTE, ANTICORROSIVO, ESMALTE, ANCLAJE, BISAGRAS TIPO PESADO Y CARGUE EN MORTERO | UN | 2 | 2863756 | 5727512
14.2 | APU27 | SUMINISTRO E INSTALACION DE JUEGO PARA PUERTA SENCILLA COMPUESTO DE: UNA(1) BARRA ANTIPANICO PUSH DE UN PUNTO INCLUYENDO MANIJA CON LLAVE, Y UN (1) BRAZO HIDRAULICO CIERRAPUERTAS. ELEMENTOS MARCA STANLEY O EQUIVALENTE | JG | 2 | 1905215 | 3810430
15 |  | CUBIERTA
15.1 | 7.46 | TEJA UPVC 2,5MM CRESTA 37MM | M2 | 175 | 108457 | 18979975
15.2 | 7.14 | CANAL PVC RAINGO | ML | 60 | 130158 | 7809480
15.3 | 7.18 | CANAL EN LÁMINA GALVANIZADA CAL. 22; DS=50 | ML | 30 | 64728 | 1941840
15.4 | 11.4 | BAJANTE AGUAS LLUVIAS PVC 4". INC ACCESORIOS | ML | 28 | 76524 | 2142672
16 |  | CIELO RASO
16.1 | 15.5 | CIELO RASO PLANO DRYWALL (INCLUYE PINTURA) | M2 | 90 | 101302 | 9117180
16.2 | APU29 | CIELO RASO EN RF, e= 1/2 Pulg + PINTURA EPÒXICA. INCLUYE ESTRUCTURA DE SOPORTE Y ANCLAJE | M2 | 20 | 140208 | 2804160
17 |  | MESONES
17.1 | 5.8 | MESONES EN CONCRETO 2500 PSI, E=0.1M (INC. REFUERZO) | M2 | 12.2 | 197361 | 2407804.2
18 |  | URNBANISMO
18.1 | 5.7 | BORDILLO DE 8X15 CM FUNDIDO EN CONCRETO DE 2500 PSI | M2 | 50 | 42367 | 2118350
18.2 | 10.1 | CERRAMIENTO MALLA ESLABONADA C. 10 INC. ÁNGULO (PARAL EN TUBO ESTRUCTURAL GALVANIZADO 2") | UN | 310 | 209999 | 65099690
18.3 | 14.48 | Piso Caucho recicl 3cm (EPDM 1cm+SBR 2cm) inc. Color | M2 | 30 | 442119 | 13263570
18.4 | 671.1 | CUNETA DE CONCRETO CLASE E, 2500 PSI FUNDIDA EN EL LUGAR | M3 | 3 | 907519 | 2722557
18.5 | APU44 | SUMINISTRO E INSTALACION PARQUE INFANTIL | UN | 1 | 45150000 | 45150000
SUBTOTAL OBRAS ESCUELA RURAL LA EUROPA | [5 empty] | 706149248
REVISION, AJUSTE Y/O ACTUALIZACION Y/O COMPLEMENTACION DE LOS ESTUDIOS Y DISEÑOS - ESCUELA RURAL LA EUROPA | [5 empty] | 14119310
CERITIFICACIÓN RETIE - ESCUELA RURAL LA EUROPA | [5 empty] | 2000000
VALOR TOTAL - ESCUELA RURAL LA EUROPA | [5 empty] | 722268558
|  | VALOR TOTAL |  |  |  | 3806505424
NOTA 1: Se debe tener en cuenta que el PRECIO UNITARIO incluye el valor de A.I.U. |  |  | DESCRIPCIÓN |  |  | PORCENTAJE
NOTA 2: Cuando la fracción decimal del peso sea igual o superior a 5 se aproximara por exceso al número entero siguiente del peso y cuando la fracción decimal del peso sea inferior a 5 se aproximará por defecto al número entero del peso. |  |  | ADMINISTRACIÓN |  | A= | 25.5%
NOTA 3: El A.I.U y su discriminación deben estar en porcentaje (%). |  |  | IMPREVISTO |  | I= | 1%
NOTA 4: Los siguientes ITEMS EN CADA ESCUELA del presupuesto son INMODIFICABLES, so pena de incurrir en causal de rechazo: - REVISION, AJUSTE Y/O ACTUALIZACION Y/O COMPLEMENTACION DE LOS ESTUDIOS Y DISEÑOS - CERITIFICACIÓN RETIE |  |  | UTILIDAD |  | U= | 2.5%
NOTA 5: El proponente deberá adjuntar en su propuesta el formulario 1 - Formulario de Presupuesto Oficial, debidamente diligenciado en su totalidad en formato excel. En caso de presentar propuesta economica en formato PDF / otro formato y Excel, primará el archivo EXCEl. En todo caso no será causal de rechazo presentar este documento en otro formato siempre y cuando cumpla con la presentacion de todos los items, cantidades y valores requeridos. No se requiere que este documento se presente firmado. Los proponentes deben tener en cuenta la NOTA establecida en el numeral 2.3.2 del pliego de condiciones para la presentación de la oferta economica. |  |  | TOTAL A.I.U |  | A.I.U.= | 29%

## PROPUESTA ECONOMICA(Proponente)
Formulario 1 - Propuesta económica - Licitación de obra pública de infraestructura social
FORMULARIO 1
PROPUESTA ECONÓMICA
Nº | ESPECIFICACIONES | DESCRIPCIÓN | UND. | CANTIDAD | VALOR UNITARIO | VALOR TOTAL
REFERENCIA
COLEGIO BASICO RURAL LOS ALPES
1 |  | PRELIMINARES
1.1 | 1.16 | DEMOLICIÓN MUROS EN MAMPOSTERÍA 0.15 M, INC RETIRO | M2 | 329.77 |  | 0
1.2 | 1.27 | DEMOLICIÓN PLACA PISO 0.15 M, INC RETIRO | M2 | 300 |  | 0
1.3 | 1.31 | DESCAPOTE MANUAL Y RETIRO E= 0.20 M APILE A 15 M | M2 | 62 |  | 0
1.4 | 1.36 | DESMONTE DE CUBIERTAS (ASBESTO CEMENTO), INC RETIRO | M2 | 300 |  | 0
1.5 | 1.41 | LOCALIZACIÓN Y REPLANTEO DE CIMIENTOS CON ELEMENTOS DE PRESICIÓN | M2 | 185.0254 |  | 0
1.6 | 1.46 | RETIRO DE SOBRANTES A UNA DISTANCIA DE 5 KM (INCLUYE CARGUE Y BOTADERO AUTORIZADO) | M3 | 14 |  | 0
2 |  | EXCAVACIONES Y RELLENOS
2.1 | 16.4 | EXCAVACIÓN MANUAL EN MATERIAL COMÚN H=0.0-2.0 M (INCLUYE RETIRO DE SOBRANTES A UNA DISTANCIA MENOR DE 5 KM) | M3 | 84.5 |  | 0
2.2 | 16.8 | RELLENO EN RECEBO COMÚN COMPACTADO MECÁNICAMENTE | M3 | 185.7 |  | 0
2.3 | 16.2 | EXCAVACIONES VARIAS A MÁQUINA SIN CLASIFICAR (INCLUYE RETIRO DE SOBRANTES A UNA DISTANCIA MENOR DE 5 KM) | M3 | 150 |  | 0
2.4 | 16.12 | SUBBASE GRANULAR (NORMA INVIAS 320) | M3 | 60.5 |  | 0
3 |  | CIMENTACION
3.1 | 4.29 | BASE EN CONCRETO POBRE 1500 PSI | M3 | 11.75 |  | 0
3.2 | 4.4 | CONCRETO CICLÓPEO 2000 PSI, 40% RAJÓN | M3 | 75 |  | 0
3.3 | 2.7 | VIGA DE AMARRE EN CONCRETO 3500 PSI | M3 | 24 |  | 0
3.4 | 4.17 | ENTREPISO PLACA MACIZA 3500 PSI E=0.15 M | M2 | 120 |  | 0
3.5 | 4.22 | ACERO FIGURADO 60000 PSI | KG | 3583.87 |  | 0
4 |  | PISOS BASE
4.1 | 13.13 | PLACA BASE CONCRETO 0.10 2500 PSI | M2 | 70 |  | 0
5 |  | ESTRUCTURA MUROS
5.1 | APU1 | SUM E INSATAL PERFILERIA ESTRUCTURAL EN FRIO CORTADO, PERFORADO Y LISTO PARA ENSAMBLAR + REMACHES DE ENSAMBLE + PERNOS DE EXPANSION PARA ANCLAJE 1/2 X 4" + PERNOS CUÑA + PLATINAS DE ENSAMBLE + TORNILLOS CABEZA PLANA Y HEXAGONAL PARA ENSAMBLE + PLANOS DE TALLER + MOB. | M2 | 110 |  | 0
5.2 | APU2 | SUMINISTRO E INSTALACION DE FRESCASA 2 1/2" 7.62X1.22 | M2 | 363 |  | 0
5.3 | APU3 | MURO EN SUPERBOARD DE 10 MM INCLUYE, MASILLA , CINTA Y PRIMERA MANO DE PINTURA , VISTO DOS CARAS ( PUESTO SOBRE ESTRUCTURA STEEL FRAMING) , NO INCLUYE ESTRUCTURA | M2 | 363 |  | 0
6 |  | INSTALACIONES HIDROSANITARIAS
6.1 | 11.2 | ACOMETIDA EN PVC 3/4" 5M. INC CHEQUE , REGISTRO, ACCESORIOS | UN | 2 |  | 0
6.2 | 11.17 | PUNTO HIDÁULICO PVC-P/PARAL 3/4" | UN | 5 |  | 0
6.3 | 11.16 | PUNTO HIDRÁULICO PVC-P/PARAL 1/2" | UN | 24 |  | 0
6.4 | 14.32 | REJILLA SIFÓN CON SOSCO 4.5CM X 3.5CM | UN | 6 |  | 0
6.5 | APU30 | SUMINISTRO E INSTALACION DE CARCAMOS A= 15CM POR 1,00M PARA EVACUACION DE AGUAS EN COCINA. INCL. TAPA EN REJILLA Y TAPAS LATERALES | UN | 7 |  | 0
6.6 | 11.36 | REGISTRO 1/2". INC ACCESORIOS | UN | 4 |  | 0
6.7 | APU31 | CHEQUE P/D RED WHITE Ø 1/2" Ó EQUIVALENTE | UN | 4 |  | 0
6.8 | 14.31 | REJILLA PLÁSTICA SOSCO 3X2 | UN | 4 |  | 0
6.9 | APU42 | POCETA DE ASEO PREFABRICADA | UN | 1 |  | 0
7 |  | APARATOS SANITARIOS
7.1 | 17.1 | SUMINISTRO E INSTALACIÓN SANITARIO TANQUE (INCLUYE GRIFERÍA) | UN | 7 |  | 0
7.2 | 17.5 | SUMINISTRO E INSTALACIÓN LAVAMANOS PEDESTAL (INCLUYE GRIFERÍA) | UN | 9 |  | 0
7.3 | APU28 | SUMINISTRO E INSTALACION POCETA ACERO INOX. 35X40 + GRIFERIA TIPO PUSH. INCLUYE ACOPLE Y SIFON BOTELLA | UN | 1 |  | 0
7.4 | 17.12 | SUMINISTRO E INSTALACIÓN LAVAPLATOS DE EMPOTRAR EN ACERO INOXIDABLE 45 X 49 cm (INCLUYE ACCESORIOS Y GRIFERÍA) | UN | 2 |  | 0
7.5 | 17.7 | SUMINISTRO E INSTALACIÓN ORINAL DE LLAVE (INCLUYE GRIFERÍA) | UN | 2 |  | 0
8 |  | DESAGUES
8.1 | 3.8 | POZO SÉPTICO ETERNIT 1000 LT | UN | 1 |  | 0
8.2 | 13.6 | CAÑUELA CONCRETO 2000 PSI 0.20X0.12 | ML | 70 |  | 0
8.3 | 11.29 | RED SUMINISTRO PVC 2". INC ACCESORIOS | ML | 10 |  | 0
8.4 | 11.31 | RED SANITARIA PVC-S 2". INC ACCESORIOS | ML | 20 |  | 0
8.5 | 11.32 | RED SANITARIA PVC-S 3". INC ACCESORIOS | ML | 20 |  | 0
8.6 | 11.33 | RED SANITARIA PVC-S 4". INC ACCESORIOS | ML | 40 |  | 0
8.7 | 11.19 | SALIDA SANITARIA PVC-S/PARAL 2" | UN | 19 |  | 0
8.8 | 11.21 | SALIDA SANITARIA PVC-S/PARAL 4" | UN | 13 |  | 0
8.9 | 3.25 | TUBERÍA PVC ALCANTARILLADO 8" | ML | 20 |  | 0
8.1 | 3.5 | CAJA DE INSPECCIÓN DE 60X60 | UN | 4 |  | 0
8.11 | APU4 | TRAMPA DE GRASAS 1.2 X 1.5 M X 1.00 M (INCLUYE TODO LO NECESARIO PARA SU CORRECTO FUNCIONAMIENTO) | UN | 3 |  | 0
9 |  | REDES ELECTRICAS, VOZ Y DATOS
9.1 | 12.85 | SALIDA INTERRUPTOR SENCILLO 10A - 250V, INCLUYE: CAJA, ELEMENTOS DE FIJACIÓN, TRAMO DE 4m DE TUBERÍA PVC 1/2" Y CIRCUITO RAMAL | UN | 6 |  | 0
9.2 | 12.2 | SALIDA LÁMPARA TOMA PVC COMPLETA. INC INTERRUPTOR | UN | 42 |  | 0
9.3 | 12.23 | LÁMPARA A PRUEBA DE HUMEDAD TIPO TORTUGA | UN | 10 |  | 0
9.4 | 12.91 | SALIDA TOMACORRIENTE DOBLE - 2P + T - 15A - 127V (NEMA 5-15R), INCLUYE: CAJA, ELEMENTOS DE FIJACIÓN, TRAMO DE 4m DE TUBERÍA PVC 1/2" Y CIRCUITO RAMAL | UN | 8 |  | 0
9.5 | 12.17 | TUBERÍA PVC CONDUIT 3/4". INC ACCESORIOS | ML | 154.1 |  | 0
9.6 | 12.48 | CIRCUITO RAMAL 2xNo.12AWG-CU-LH-FR-LS + 1xNo.12AWG(T)-CU desnudo | ML | 520 |  | 0
9.7 | 12.49 | CIRCUITO RAMAL 2xNo.10AWG-CU-LH-FR-LS + 1xNo.12AWG(T)-CU desnudo | ML | 30 |  | 0
9.8 | 12.68 | TABLERO DISTRIBUCIÓN TRIFÁSICO - 5 H - 200A - 600V - 12 CIRCUITOS (SIN BREAKERS), CON PUERTA, CHAPA Y ESPACIO PARA TOTALIZADOR | UN | 1 |  | 0
9.9 | 12.74 | INTERRUPTOR TERMOMAGNÉTICO ENCHUFABLE - MONOPOLAR 20A - 30A - 10kA - 120/240V | UN | 1 |  | 0
9.1 | 12.79 | INTERRUPTOR TERMOMAGNÉTICO INDUSTRIAL (MCCB) - TRIPOLAR 50A - 60A - 25kA - 240V | UN | 1 |  | 0
9.11 | 21.28 | CABLE UTP CATEGORÍA 6A | ML | 96 |  | 0
9.12 | 21.26 | PATCH CORD 2M CATEGORÍA 6A | UN | 2 |  | 0
9.13 | 21.25 | SALIDA DE DATOS COMPLETA (INCLUYE FACE PLATE Y MARCACIÓN) | UN | 2 |  | 0
9.14 | APU11 | TOMACORRIENTE DOBLE POLO A TIERRA REGULADA COLOR NARANJA EN CANALETA, INCLUYE TROQUEL Y APARATO ELECTRICO, CONDUCTORES COBRE #12 AWG, PE, HF, FR, LS, CT Y DEMÁS ACCESORIOS NECESARIOS PARA SU CORRECTA INSTALACIÓN. | UN | 4 |  | 0
9.15 | 12.144 | PUNTA CAPTORA 1,00m CON BASE PARA APANTALLAMIENTO | UN | 1 |  | 0
9.16 | 12.98 | CAJA DE INSPECCIÓN SENCILLA CS275 PARA REDES MT - BT, INCLUYE: MARCO Y TAPA | UN | 3 |  | 0
9.17 | 12.51 | CABLE COBRE DESNUDO 2/0AWG | ML | 100 |  | 0
9.18 | APU12 | SUMINISTRO E INSTALACION DE CONEXIÓN EXOTÉRMICA VARILLA-CABLE. INCLUYE SUMINISTRO DE MOLDE FUNDENTE Y DEMÁS ACCESORIOS. | UN | 2 |  | 0
9.19 | APU13 | SUMINISTRO E INSTALACION DE CAJA DE INSPECCION PARA ELECTRODO DE PUESTA A TIERRA 30 X 30. INCLUYE MARCO Y TAPA | UN | 2 |  | 0
9.2 | 12.146 | ALAMBRÓN DE ALUMINIO 8mm PARA APANTALLAMIENTO | ML | 29.6 |  | 0
9.21 | APU15 | TENDIDO CANALIZACION ELECTRICA SUBTERRANEA TUBERIA PVC TIPO DUCTO ELECTRICO DB 1 X 1" PVC (SUMINISTRO E INSTALACIÓN) | ML | 20 |  | 0
9.22 | APU16 | TENDIDO CANALIZACION ELECTRICA SUBTERRANEA TUBERIA PVC TIPO DUCTO ELECTRICO DB 2 X 2" PVC (SUMINISTRO E INSTALACIÓN) | ML | 20 |  | 0
9.23 | 12.97 | CAJA DE INSPECCIÓN CS274 PARA ACOMETIDAS DE BAJA TENSIÓN, INCLUYE: MARCO Y TAPA | UN | 1.75 |  | 0
9.24 | 21.1 | SENSOR DE HUMO FOTOELÉCTRICO | UN | 4 |  | 0
9.25 | APU17 | SUMINISTRO E INSTALACION ESTACION MANUAL DOBLE ACCION, SWITCH ROTATIVO MARCA LEXAN, BOSCH O EQUIVALENTE | UN | 1 |  | 0
9.26 | 21.3 | SIRENA DE 110 V. INC FUSIBLE | UN | 1 |  | 0
9.27 | APU18 | SUMINISTRO E INSTALACION DE CABLE 2X16 BLINDADO FPL (ENTERRADO DIRECTO) COLOR NEGRO | ML | 6 |  | 0
9.28 | 12,110. | LUMINARIA PANEL LED RECTANGULAR - 40W - 4000K/6000K - IP20 - 120V - DE INCRUSTAR 120cmX30cm | UN | 12 |  | 0
9.29 | 12.88 | SALIDA INTERRUPTOR CONMUTABLE SENCILLO 10A - 250V, INCLUYE: CAJA, ELEMENTOS DE FIJACIÓN, TRAMO DE 4m DE TUBERÍA PVC 1/2" Y CIRCUITO RAMAL | UN | 5 |  | 0
9.3 | 12.92 | SALIDA TOMACORRIENTE DOBLE - 2P + T - CON PROTECCIÓN GFCI - 15A - 127V (NEMA 5-15R), INCLUYE: CAJA, ELEMENTOS DE FIJACIÓN, TRAMO DE 4m DE TUBERÍA PVC 1/2" Y CIRCUITO RAMAL | UN | 15 |  | 0
9.31 | APU21 | SALIDA + SENSOR DE MOVIMIENTO INFRAROJO 360 GRADO O EQUIVALENTE - INCLUYE CAJA, TUBERIA PVC DE 1/2", CONDUCTORES DE COBRE 2#12 AWG+ 1#12 AWG, LS ZH, APARATO ELECTRICO CORRESPONDIENTE Y DEMÁS ACCESORIOS NECESARIOS PARA SU CORRECTA INSTALACIÓN. SALIDA HASTA UNA DISTANCIA DE 3,00M | UN | 8 |  | 0
9.32 | APU22 | TUBERIA PVC 1/2" EMBEBIDA. INC. ACCESORIOS | ML | 40.09 |  | 0
9.33 | 12.108 | UPS TRIFÁSICA - 10kVA - 208/120V - 60Hz | UN | 1 |  | 0
9.34 | 12.144 | PUNTA CAPTORA 1,00m CON BASE PARA APANTALLAMIENTO | UN | 2 |  | 0
9.35 | 12.86 | SALIDA INTERRUPTOR DOBLE 10A - 250V, INCLUYE: CAJA, ELEMENTOS DE FIJACIÓN, TRAMO DE 4m DE TUBERÍA PVC 1/2" Y CIRCUITO RAMAL | UN | 1 |  | 0
9.36 | 12.87 | SALIDA INTERRUPTOR TRIPLE 10A - 250V, INCLUYE: CAJA, ELEMENTOS DE FIJACIÓN, TRAMO DE 4m DE TUBERÍA PVC 1/2" Y CIRCUITO RAMAL | UN | 1 |  | 0
9.37 | 12.16 | TUBERÍA PVC CONDUIT 1/2". INC ACCESORIOS | ML | 85 |  | 0
9.38 | 12.45 | CIRCUITO RAMAL 2xNo.12AWG-CU-THHN/THWN-2 + 1xNo.12AWG(T)-CU desnudo | ML | 200 |  | 0
9.39 | 12.46 | CIRCUITO RAMAL 2xNo.10AWG-CU-THHN/THWN-2 + 1xNo.12AWG(T)-CU desnudo | ML | 30 |  | 0
9.4 | APU33 | INTERRUPTOR AUTOMATICO ENCHUFABLE 2 POLO 15/30 A (SUMINISTRO E INSTALACIÓN) | UN | 1 |  | 0
9.41 | 12.77 | INTERRUPTOR TERMOMAGNÉTICO ENCHUFABLE - TRIPOLAR 50A - 60A - 10kA - 120/240V | UN | 1 |  | 0
9.42 | 12.11 | SALIDA T.V PVC COMPLETA. | UN | 1 |  | 0
9.43 | 12,20,. | LÍNEA A TIERRA TABLERO GENERAL (VARILLA COOPER WELL) | UN | 1 |  | 0
9.44 | APU14 | SUMINISTRO, TRANSPORTE E INSTALACIÓN DE CABLE DE ALUMINIO DESNUDO 1/0 AWG, PARA ANILLO SUPERIOR Y BAJANTE DE PUESTA A TIERRA, INCLUYE SOPORTES TIPO CLIP Y CONECTORES | M | 33 |  | 0
10 |  | REDES DE GAS
10.1 | 20.16 | ACOMETIDA GAS 1/2" (INCLUYE TUBERIA 1/2" SCH 40, MEDIDOR, VALVULA, REGULADOR, ELEVADOR, ACCESORIOS) | UN | 1 |  | 0
10.2 | APU5 | SUMINISTRO E INSTALACION DE CAJA MEDIDOR GAS 45X45, INCLUYE COMPUERTA | UN | 1 |  | 0
10.3 | APU6 | CONDUCTO EVACUACION GAS 15 X 22 (SUMISTRO E INSTALACIÓN) | M | 5 |  | 0
10.4 | APU7 | COPA DE COBRE 1" X 3/4" (SUMISTRO E INSTALACIÓN) | UN | 1 |  | 0
10.5 | APU8 | SUMINISTRO E INSTALACION DE ELEVADOR DE GAS Ø 1" (SUMISTRO E INSTALACIÓN) | UN | 1 |  | 0
10.6 | 20.1 | TUBERÍA COBRE 1/2" TIPO L (INCLUYE ACCESORIOS) | ML | 15 |  | 0
10.7 | APU9 | PUNTO DE GAS DE 3/4" (INCLUYE ACCESORIOS E INCLUYE RECORRIDO VERTICAL, Y/O CAMBIO DE DIAMETRO) (SUMISTRO E INSTALACIÓN) | UN | 2 |  | 0
10.8 | 20.11 | VÁLVULA DE BOLA GAS 3/4" | UN | 2 |  | 0
11 |  | PINTURAS
11.1 | 18.26 | PINTURA EPÓXICA | M2 | 115 |  | 0
11.2 | 18.23 | VINILO SOBRE PAÑETE 2 MANOS | M2 | 713 |  | 0
11.3 | 18.3 | PINTURA TIPO KORAZA PARA EXTERIOR | M2 | 463 |  | 0
12 |  | PISOS, ACABADOS, ENCHAPES Y ACCESORIOS
12.1 | 13.1 | ALISTADO ENDURECIDO 1:3, E=0.04 | M2 | 200 |  | 0
12.2 | 14.41 | CERÁMICA PISO TRÁFICO 5, CALIDAD PRIMERA | M2 | 55 |  | 0
12.3 | 14.27 | GUARDAESCOBA GRANO MÁRMOL P2; PAYANDE FONDO BLANCO | ML | 120 |  | 0
12.4 | APU19 | SUMINISTRO E INSTALACIÓN DE LUMINARIA DE EMERGENCIA 2X1,6W 100-240 V, 6500 K, IRC 70, FLUJO LUMINOSO 125 O MÁS. INCLUYE CONECTORES DE RESORTE, CINTA , ACCESORIOS DE FIJACIÓN Y SOPORTE. MATERIAL CERTIFICADO, GARANTIZADO E INSTALADO SEGÚN REGLAMENTACIÓN NTC 2050. | UN | 2 |  | 0
12.5 | 14.6 | BALDOSA INSTITUCIONAL GRANO MARMOL P2; PAYANDE FONDO BLANCO. INCLUYE ALISTADO | M2 | 54 |  | 0
12.6 | APU24 | MEDIA CAÑA EN CEMENTO MORTERO 1:3 | M | 35 |  | 0
12.7 | APU25 | SUMINISTRO, TRANSPORTE E INSTALACION DE MEDIA CAÑA EN PVC DE 9 CM, INCLUYE FIJACIÓN, MASILLA Y TODO LO NECESARIO PARA SU CORRECTA EJECUCIÓN. | M | 35 |  | 0
12.8 | 14.1 | BALDOSA CERÁMICA PISO-PARED 20X20 CALIDAD PRIMERA | M2 | 180 |  | 0
12.9 | 14.8 | ACABADO EN GRANITO (INCLUYE DILATACIÓN EN BRONCE Y PULIDA) | M2 | 33.88 |  | 0
12.1 | 13.2 | ALISTADO IMPERMEABILIZADO PISOS 1:3, E = 0.04 | M2 | 15 |  | 0
12.11 | 14.25 | TABLETA DE GRES 25X25 | M2 | 25 |  | 0
12.12 | 14.42 | MEDIA CAÑA EN GRANITO - PREFABRICADA | ML | 30 |  | 0
12.13 | APU40 | GRANITO PULIDO MESONES LAVAMANOS - B = 60 CM. (SUMINISTRO E INSTALACIÓN) | M | 6.2 |  | 0
13 |  | CARPINTERIA METALICA
13.1 | 10.19 | VENTANA EN ALUMINIO CORREDIZA | M2 | 37 |  | 0
13.2 | 10.4 | MARCO PARA PUERTA EN LÁMINA CAL 18 -0.8 | UN | 6 |  | 0
13.3 | 10.7 | PUERTA EN LÁMINA CAL 18 INC. ANTICORROSIVO | M2 | 6 |  | 0
13.4 | 10.15 | DIVISIÓN PARA BAÑO EN ACERO INOXIDABLE 304 CAL.20 (INCLUYE PUERTAS Y ACCESORIOS) | M2 | 20.35 |  | 0
14 |  | CARPINTERIA EN MADERA
14.1 | APU26 | SUMINISTRO E INSTALACION DE PUERTA ENTAMBORADO C.R. C18 + MARCOS PUERTA LAMINA C.R. C18 ENTRE 2,00 - 2.15X 0,90 -1.00M + MONTANTE C.R C18 TIPO PERSIANA, INCLUYE VISILLO EN VIDRIO LAMINADO 3+3 (0.10X0.75M),CERROJO LLAVE - MARIPOSA PARA AULAS REF. KENT DE YALE O EQUIVALENTE, ANTICORROSIVO, ESMALTE, ANCLAJE, BISAGRAS TIPO PESADO Y CARGUE EN MORTERO | UN | 2 |  | 0
14.2 | APU27 | SUMINISTRO E INSTALACION DE JUEGO PARA PUERTA SENCILLA COMPUESTO DE: UNA(1) BARRA ANTIPANICO PUSH DE UN PUNTO INCLUYENDO MANIJA CON LLAVE, Y UN (1) BRAZO HIDRAULICO CIERRAPUERTAS. ELEMENTOS MARCA STANLEY O EQUIVALENTE | JG | 2 |  | 0
15 |  | CUBIERTA
15.1 | 7.46 | TEJA UPVC 2,5MM CRESTA 37MM | M2 | 174.3356 |  | 0
15.2 | 7.14 | CANAL PVC RAINGO | ML | 60 |  | 0
15.3 | 7.18 | CANAL EN LÁMINA GALVANIZADA CAL. 22; DS=50 | ML | 70 |  | 0
15.4 | 11.4 | BAJANTE AGUAS LLUVIAS PVC 4". INC ACCESORIOS | ML | 24 |  | 0
16 |  | CIELO RASO
16.1 | 15.5 | CIELO RASO PLANO DRYWALL (INCLUYE PINTURA) | M2 | 90 |  | 0
16.2 | APU29 | CIELO RASO EN RF, e= 1/2 Pulg + PINTURA EPÒXICA. INCLUYE ESTRUCTURA DE SOPORTE Y ANCLAJE | M2 | 20 |  | 0
17 | 17 | MESONES
17.1 | 5.8 | MESONES EN CONCRETO 2500 PSI, E=0.1M (INC. REFUERZO) | M2 | 12.2 |  | 0
18 | 18 | URNBANISMO
18.1 | 5.7 | BORDILLO DE 8X15 CM FUNDIDO EN CONCRETO DE 2500 PSI | ML | 71 |  | 0
18.2 | 10.1 | CERRAMIENTO MALLA ESLABONADA C. 10 INC. ÁNGULO (PARAL EN TUBO ESTRUCTURAL GALVANIZADO 2") | M2 | 620 |  | 0
18.3 | 671.1 | CUNETA DE CONCRETO CLASE E, 2500 PSI FUNDIDA EN EL LUGAR | M3 | 3 |  | 0
SUBTOTAL OBRAS COLEGIO BASICO RURAL LOS ALPES | [5 empty] | 0
REVISION, AJUSTE Y/O ACTUALIZACION Y/O COMPLEMENTACION DE LOS ESTUDIOS Y DISEÑOS - COLEGIO BASICO RURAL LOS ALPES | [5 empty] | 18849673
CERITIFICACIÓN RETIE - COLEGIO BASICO RURAL LOS ALPES | [5 empty] | 2000000
VALOR TOTAL - COLEGIO BASICO RURAL LOS ALPES | [5 empty] | 20849673
ESCUELA RURAL SAN JOSE DEL PALMAR
1 |  | PRELIMINARES
1.1 | 1.16 | DEMOLICIÓN MUROS EN MAMPOSTERÍA 0.15 M, INC RETIRO | M2 | 155 |  | 0
1.2 | 1.27 | DEMOLICIÓN PLACA PISO 0.15 M, INC RETIRO | M2 | 100 |  | 0
1.3 | 1.31 | DESCAPOTE MANUAL Y RETIRO E= 0.20 M APILE A 15 M | M2 | 52.8 |  | 0
1.4 | 1.34 | DESMONTE DE CUBIERTAS (ASBESTO CEMENTO), INC RETIRO | M2 | 100 |  | 0
1.5 | 1.41 | LOCALIZACIÓN Y REPLANTEO DE CIMIENTOS CON ELEMENTOS DE PRESICIÓN | M2 | 110 |  | 0
1.6 | 1.46 | RETIRO DE SOBRANTES A UNA DISTANCIA DE 5 KM (INCLUYE CARGUE Y BOTADERO AUTORIZADO) | M3 | 14 |  | 0
2 |  | EXCAVACIONES Y RELLENOS
2.1 | 16.4 | EXCAVACIÓN MANUAL EN MATERIAL COMÚN H=0.0-2.0 M (INCLUYE RETIRO DE SOBRANTES A UNA DISTANCIA MENOR DE 5 KM) | M3 | 68.5 |  | 0
2.2 | 16.8 | RELLENO EN RECEBO COMÚN COMPACTADO MECÁNICAMENTE | M3 | 68.1 |  | 0
2.3 | 16.2 | EXCAVACIONES VARIAS A MÁQUINA SIN CLASIFICAR (INCLUYE RETIRO DE SOBRANTES A UNA DISTANCIA MENOR DE 5 KM) | M3 | 30 |  | 0
2.4 | 16.12 | SUBBASE GRANULAR (NORMA INVIAS 320) | M3 | 26.7 |  | 0
3 |  | CIMENTACION
3.1 | 4.29 | BASE EN CONCRETO POBRE 1500 PSI | M3 | 6.45 |  | 0
3.2 | 4.4 | CONCRETO CICLÓPEO 2000 PSI, 40% RAJÓN | M3 | 38 |  | 0
3.3 | 2.7 | VIGA DE AMARRE EN CONCRETO 3500 PSI | M3 | 14 |  | 0
3.4 | 4.17 | ENTREPISO PLACA MACIZA 3500 PSI E=0.15 M | M2 | 54 |  | 0
3.5 | 4.22 | ACERO FIGURADO 60000 PSI | KG | 2910.2333 |  | 0
4 |  | PISOS BASE
4.1 | 13.13 | PLACA BASE CONCRETO 0.10 2500 PSI | M2 | 78 |  | 0
5 |  | ESTRUCTURA MUROS
5.1 | APU1 | SUM E INSATAL PERFILERIA ESTRUCTURAL EN FRIO CORTADO, PERFORADO Y LISTO PARA ENSAMBLAR + REMACHES DE ENSAMBLE + PERNOS DE EXPANSION PARA ANCLAJE 1/2 X 4" + PERNOS CUÑA + PLATINAS DE ENSAMBLE + TORNILLOS CABEZA PLANA Y HEXAGONAL PARA ENSAMBLE + PLANOS DE TALLER + MOB. | M2 | 90 |  | 0
5.2 | APU2 | SUMINISTRO E INSTALACION DE FRESCASA 2 1/2" 7.62X1.22 | M2 | 293 |  | 0
5.3 | APU3 | MURO EN SUPERBOARD DE 10 MM INCLUYE, MASILLA , CINTA Y PRIMERA MANO DE PINTURA , VISTO DOS CARAS ( PUESTO SOBRE ESTRUCTURA STEEL FRAMING) , NO INCLUYE ESTRUCTURA | M2 | 293 |  | 0
6 |  | INSTALACIONES HIDROSANITARIAS
6.1 | 11.2 | ACOMETIDA EN PVC 3/4" 5M. INC CHEQUE , REGISTRO, ACCESORIOS | UN | 2 |  | 0
6.2 | 11.17 | PUNTO HIDÁULICO PVC-P/PARAL 3/4" | UN | 5 |  | 0
6.3 | 11.16 | PUNTO HIDRÁULICO PVC-P/PARAL 1/2" | UN | 24 |  | 0
6.4 | 14.32 | REJILLA SIFÓN CON SOSCO 4.5CM X 3.5CM | UN | 6 |  | 0
6.5 | APU30 | SUMINISTRO E INSTALACION DE CARCAMOS A= 15CM POR 1,00M PARA EVACUACION DE AGUAS EN COCINA. INCL. TAPA EN REJILLA Y TAPAS LATERALES | UN | 7 |  | 0
6.6 | 11.36 | REGISTRO 1/2". INC ACCESORIOS | UN | 4 |  | 0
6.7 | APU31 | CHEQUE P/D RED WHITE Ø 1/2" Ó EQUIVALENTE | UN | 4 |  | 0
6.8 | 14.31 | REJILLA PLÁSTICA SOSCO 3X2 | UN | 4 |  | 0
6.9 | APU42 | POCETA DE ASEO PREFABRICADA | UN | 1 |  | 0
7 |  | APARATOS SANITARIOS
7.1 | 17.1 | SUMINISTRO E INSTALACIÓN SANITARIO TANQUE (INCLUYE GRIFERÍA) | UN | 7 |  | 0
7.2 | 17.5 | SUMINISTRO E INSTALACIÓN LAVAMANOS PEDESTAL (INCLUYE GRIFERÍA) | UN | 9 |  | 0
7.3 | APU28 | SUMINISTRO E INSTALACION POCETA ACERO INOX. 35X40 + GRIFERIA TIPO PUSH. INCLUYE ACOPLE Y SIFON BOTELLA | UN | 1 |  | 0
7.4 | 17.12 | SUMINISTRO E INSTALACIÓN LAVAPLATOS DE EMPOTRAR EN ACERO INOXIDABLE 45 X 49 cm (INCLUYE ACCESORIOS Y GRIFERÍA) | UN | 2 |  | 0
7.5 | 17.7 | SUMINISTRO E INSTALACIÓN ORINAL DE LLAVE (INCLUYE GRIFERÍA) | UN | 2 |  | 0
8 |  | DESAGUES
8.1 | 3.8 | POZO SÉPTICO ETERNIT 1000 LT | UN | 1 |  | 0
8.2 | 13.6 | CAÑUELA CONCRETO 2000 PSI 0.20X0.12 | ML | 70 |  | 0
8.3 | 11.29 | RED SUMINISTRO PVC 2". INC ACCESORIOS | ML | 10 |  | 0
8.4 | 11.31 | RED SANITARIA PVC-S 2". INC ACCESORIOS | ML | 20 |  | 0
8.5 | 11.32 | RED SANITARIA PVC-S 3". INC ACCESORIOS | ML | 20 |  | 0
8.6 | 11.33 | RED SANITARIA PVC-S 4". INC ACCESORIOS | ML | 40 |  | 0
8.7 | 11.19 | SALIDA SANITARIA PVC-S/PARAL 2" | UN | 19 |  | 0
8.8 | 11.21 | SALIDA SANITARIA PVC-S/PARAL 4" | UN | 13 |  | 0
8.9 | 3.25 | TUBERÍA PVC ALCANTARILLADO 8" | ML | 20 |  | 0
8.1 | 3.5 | CAJA DE INSPECCIÓN DE 60X60 | UN | 4 |  | 0
8.11 | APU4 | TRAMPA DE GRASAS 1.2 X 1.5 M X 1.00 M (INCLUYE TODO LO NECESARIO PARA SU CORRECTO FUNCIONAMIENTO) | UN | 1 |  | 0
9 |  | REDES ELECTRICAS, VOZ Y DATOS
9.1 | 12.85 | SALIDA INTERRUPTOR SENCILLO 10A - 250V, INCLUYE: CAJA, ELEMENTOS DE FIJACIÓN, TRAMO DE 4m DE TUBERÍA PVC 1/2" Y CIRCUITO RAMAL | UN | 6 |  | 0
9.2 | 12.2 | SALIDA LÁMPARA TOMA PVC COMPLETA. INC INTERRUPTOR | UN | 42 |  | 0
9.3 | 12.23 | LÁMPARA A PRUEBA DE HUMEDAD TIPO TORTUGA | UN | 10 |  | 0
9.4 | 12.91 | SALIDA TOMACORRIENTE DOBLE - 2P + T - 15A - 127V (NEMA 5-15R), INCLUYE: CAJA, ELEMENTOS DE FIJACIÓN, TRAMO DE 4m DE TUBERÍA PVC 1/2" Y CIRCUITO RAMAL | UN | 8 |  | 0
9.5 | 12.17 | TUBERÍA PVC CONDUIT 3/4". INC ACCESORIOS | ML | 154.1 |  | 0
9.6 | 12.48 | CIRCUITO RAMAL 2xNo.12AWG-CU-LH-FR-LS + 1xNo.12AWG(T)-CU desnudo | ML | 520 |  | 0
9.7 | 12.49 | CIRCUITO RAMAL 2xNo.10AWG-CU-LH-FR-LS + 1xNo.12AWG(T)-CU desnudo | ML | 30 |  | 0
9.8 | 12.68 | TABLERO DISTRIBUCIÓN TRIFÁSICO - 5 H - 200A - 600V - 12 CIRCUITOS (SIN BREAKERS), CON PUERTA, CHAPA Y ESPACIO PARA TOTALIZADOR | UN | 1 |  | 0
9.9 | 12.74 | INTERRUPTOR TERMOMAGNÉTICO ENCHUFABLE - MONOPOLAR 20A - 30A - 10kA - 120/240V | UN | 1 |  | 0
9.1 | 12.79 | INTERRUPTOR TERMOMAGNÉTICO INDUSTRIAL (MCCB) - TRIPOLAR 50A - 60A - 25kA - 240V | UN | 1 |  | 0
9.11 | 21.28 | CABLE UTP CATEGORÍA 6A | ML | 96 |  | 0
9.12 | 21.26 | PATCH CORD 2M CATEGORÍA 6A | UN | 2 |  | 0
9.13 | 21.25 | SALIDA DE DATOS COMPLETA (INCLUYE FACE PLATE Y MARCACIÓN) | UN | 2 |  | 0
9.14 | APU11 | TOMACORRIENTE DOBLE POLO A TIERRA REGULADA COLOR NARANJA EN CANALETA, INCLUYE TROQUEL Y APARATO ELECTRICO, CONDUCTORES COBRE #12 AWG, PE, HF, FR, LS, CT Y DEMÁS ACCESORIOS NECESARIOS PARA SU CORRECTA INSTALACIÓN. | UN | 4 |  | 0
9.15 | 12.144 | PUNTA CAPTORA 1,00m CON BASE PARA APANTALLAMIENTO | UN | 1 |  | 0
9.16 | 12.98 | CAJA DE INSPECCIÓN SENCILLA CS275 PARA REDES MT - BT, INCLUYE: MARCO Y TAPA | UN | 3 |  | 0
9.17 | 12.51 | CABLE COBRE DESNUDO 2/0AWG | ML | 100 |  | 0
9.18 | APU12 | SUMINISTRO E INSTALACION DE CONEXIÓN EXOTÉRMICA VARILLA-CABLE. INCLUYE SUMINISTRO DE MOLDE FUNDENTE Y DEMÁS ACCESORIOS. | UN | 2 |  | 0
9.19 | APU13 | SUMINISTRO E INSTALACION DE CAJA DE INSPECCION PARA ELECTRODO DE PUESTA A TIERRA 30 X 30. INCLUYE MARCO Y TAPA | UN | 2 |  | 0
9.2 | 12.146 | ALAMBRÓN DE ALUMINIO 8mm PARA APANTALLAMIENTO | ML | 29.6 |  | 0
9.21 | APU15 | TENDIDO CANALIZACION ELECTRICA SUBTERRANEA TUBERIA PVC TIPO DUCTO ELECTRICO DB 1 X 1" PVC (SUMINISTRO E INSTALACIÓN) | ML | 20 |  | 0
9.22 | APU16 | TENDIDO CANALIZACION ELECTRICA SUBTERRANEA TUBERIA PVC TIPO DUCTO ELECTRICO DB 2 X 2" PVC (SUMINISTRO E INSTALACIÓN) | ML | 20 |  | 0
9.23 | 12.97 | CAJA DE INSPECCIÓN CS274 PARA ACOMETIDAS DE BAJA TENSIÓN, INCLUYE: MARCO Y TAPA | UN | 2 |  | 0
9.24 | 21.1 | SENSOR DE HUMO FOTOELÉCTRICO | UN | 4 |  | 0
9.25 | APU17 | SUMINISTRO E INSTALACION ESTACION MANUAL DOBLE ACCION, SWITCH ROTATIVO MARCA LEXAN, BOSCH O EQUIVALENTE | UN | 1 |  | 0
9.26 | 21.3 | SIRENA DE 110 V. INC FUSIBLE | UN | 1 |  | 0
9.27 | APU18 | SUMINISTRO E INSTALACION DE CABLE 2X16 BLINDADO FPL (ENTERRADO DIRECTO) COLOR NEGRO | ML | 6 |  | 0
9.28 | 12.11 | LUMINARIA PANEL LED RECTANGULAR - 40W - 4000K/6000K - IP20 - 120V - DE INCRUSTAR 120cmX30cm | UN | 12 |  | 0
9.29 | 12.88 | SALIDA INTERRUPTOR CONMUTABLE SENCILLO 10A - 250V, INCLUYE: CAJA, ELEMENTOS DE FIJACIÓN, TRAMO DE 4m DE TUBERÍA PVC 1/2" Y CIRCUITO RAMAL | UN | 5 |  | 0
9.3 | 12.92 | SALIDA TOMACORRIENTE DOBLE - 2P + T - CON PROTECCIÓN GFCI - 15A - 127V (NEMA 5-15R), INCLUYE: CAJA, ELEMENTOS DE FIJACIÓN, TRAMO DE 4m DE TUBERÍA PVC 1/2" Y CIRCUITO RAMAL | UN | 15 |  | 0
9.31 | APU21 | SALIDA + SENSOR DE MOVIMIENTO INFRAROJO 360 GRADO O EQUIVALENTE - INCLUYE CAJA, TUBERIA PVC DE 1/2", CONDUCTORES DE COBRE 2#12 AWG+ 1#12 AWG, LS ZH, APARATO ELECTRICO CORRESPONDIENTE Y DEMÁS ACCESORIOS NECESARIOS PARA SU CORRECTA INSTALACIÓN. SALIDA HASTA UNA DISTANCIA DE 3,00M | UN | 8 |  | 0
9.32 | APU22 | TUBERIA PVC 1/2" EMBEBIDA. INC. ACCESORIOS | M | 40 |  | 0
9.33 | 12.108 | UPS TRIFÁSICA - 10kVA - 208/120V - 60Hz | UN | 1 |  | 0
9.34 | 12.144 | PUNTA CAPTORA 1,00m CON BASE PARA APANTALLAMIENTO | UN | 2 |  | 0
9.35 | 12.86 | SALIDA INTERRUPTOR DOBLE 10A - 250V, INCLUYE: CAJA, ELEMENTOS DE FIJACIÓN, TRAMO DE 4m DE TUBERÍA PVC 1/2" Y CIRCUITO RAMAL | UN | 1 |  | 0
9.36 | 12.87 | SALIDA INTERRUPTOR TRIPLE 10A - 250V, INCLUYE: CAJA, ELEMENTOS DE FIJACIÓN, TRAMO DE 4m DE TUBERÍA PVC 1/2" Y CIRCUITO RAMAL | UN | 1 |  | 0
9.37 | 12.16 | TUBERÍA PVC CONDUIT 1/2". INC ACCESORIOS | ML | 85 |  | 0
9.38 | 12.45 | CIRCUITO RAMAL 2xNo.12AWG-CU-THHN/THWN-2 + 1xNo.12AWG(T)-CU desnudo | ML | 200 |  | 0
9.39 | 12.46 | CIRCUITO RAMAL 2xNo.10AWG-CU-THHN/THWN-2 + 1xNo.12AWG(T)-CU desnudo | ML | 30 |  | 0
9.4 | APU33 | INTERRUPTOR AUTOMATICO ENCHUFABLE 2 POLO 15/30 A (SUMINISTRO E INSTALACIÓN) | UN | 1 |  | 0
9.41 | 12.77 | INTERRUPTOR TERMOMAGNÉTICO ENCHUFABLE - TRIPOLAR 50A - 60A - 10kA - 120/240V | UN | 1 |  | 0
9.42 | 12.11 | SALIDA T.V PVC COMPLETA. | UN | 1 |  | 0
9.43 | 12,20,. | LÍNEA A TIERRA TABLERO GENERAL (VARILLA COOPER WELL) | UN | 1 |  | 0
9.44 | APU14 | SUMINISTRO, TRANSPORTE E INSTALACIÓN DE CABLE DE ALUMINIO DESNUDO 1/0 AWG, PARA ANILLO SUPERIOR Y BAJANTE DE PUESTA A TIERRA, INCLUYE SOPORTES TIPO CLIP Y CONECTORES | M | 33 |  | 0
10 |  | REDES DE GAS
10.1 | 20.16 | ACOMETIDA GAS 1/2" (INCLUYE TUBERIA 1/2" SCH 40, MEDIDOR, VALVULA, REGULADOR, ELEVADOR, ACCESORIOS) | UN | 1 |  | 0
10.2 | APU5 | SUMINISTRO E INSTALACION DE CAJA MEDIDOR GAS 45X45, INCLUYE COMPUERTA | UN | 1 |  | 0
10.3 | APU6 | CONDUCTO EVACUACION GAS 15 X 22 (SUMISTRO E INSTALACIÓN) | M | 5 |  | 0
10.4 | APU7 | COPA DE COBRE 1" X 3/4" (SUMISTRO E INSTALACIÓN) | UN | 1 |  | 0
10.5 | APU8 | SUMINISTRO E INSTALACION DE ELEVADOR DE GAS Ø 1" (SUMISTRO E INSTALACIÓN) | UN | 1 |  | 0
10.6 | 20.1 | TUBERÍA COBRE 1/2" TIPO L (INCLUYE ACCESORIOS) | ML | 15 |  | 0
10.7 | APU9 | PUNTO DE GAS DE 3/4" (INCLUYE ACCESORIOS E INCLUYE RECORRIDO VERTICAL, Y/O CAMBIO DE DIAMETRO) (SUMISTRO E INSTALACIÓN) | UN | 2 |  | 0
10.8 | 20.11 | VÁLVULA DE BOLA GAS 3/4" | UN | 2 |  | 0
11 |  | PINTURAS
11.1 | 18.26 | PINTURA EPÓXICA | M2 | 111 |  | 0
11.2 | 18.23 | VINILO SOBRE PAÑETE 2 MANOS | M2 | 293 |  | 0
11.3 | 18.3 | PINTURA TIPO KORAZA PARA EXTERIOR | M2 | 293 |  | 0
12 |  | PISOS, ACABADOS, ENCHAPES Y ACCESORIOS
12.1 | 13.1 | ALISTADO ENDURECIDO 1:3, E=0.04 | M2 | 95.8 |  | 0
12.2 | 14.41 | CERÁMICA PISO TRÁFICO 5, CALIDAD PRIMERA | M2 | 45.6 |  | 0
12.3 | 14.27 | GUARDAESCOBA GRANO MÁRMOL P2; PAYANDE FONDO BLANCO | ML | 55 |  | 0
12.4 | APU19 | SUMINISTRO E INSTALACIÓN DE LUMINARIA DE EMERGENCIA 2X1,6W 100-240 V, 6500 K, IRC 70, FLUJO LUMINOSO 125 O MÁS. INCLUYE CONECTORES DE RESORTE, CINTA , ACCESORIOS DE FIJACIÓN Y SOPORTE. MATERIAL CERTIFICADO, GARANTIZADO E INSTALADO SEGÚN REGLAMENTACIÓN NTC 2050. | UN | 2 |  | 0
12.5 | 14.6 | BALDOSA INSTITUCIONAL GRANO MARMOL P2; PAYANDE FONDO BLANCO. INCLUYE ALISTADO | M2 | 55 |  | 0
12.6 | APU24 | MEDIA CAÑA EN CEMENTO MORTERO 1:3 | M | 35 |  | 0
12.7 | APU25 | SUMINISTRO, TRANSPORTE E INSTALACION DE MEDIA CAÑA EN PVC DE 9 CM, INCLUYE FIJACIÓN, MASILLA Y TODO LO NECESARIO PARA SU CORRECTA EJECUCIÓN. | M | 35 |  | 0
12.8 | 14.1 | BALDOSA CERÁMICA PISO-PARED 20X20 CALIDAD PRIMERA | M2 | 180 |  | 0
12.9 | 14.8 | ACABADO EN GRANITO (INCLUYE DILATACIÓN EN BRONCE Y PULIDA) | M2 | 35 |  | 0
12.1 | 13.2 | ALISTADO IMPERMEABILIZADO PISOS 1:3, E = 0.04 | M2 | 20.2 |  | 0
12.11 | 14.25 | TABLETA DE GRES 25X25 | M2 | 25 |  | 0
12.12 | 14.42 | MEDIA CAÑA EN GRANITO - PREFABRICADA | ML | 45.6 |  | 0
12.13 | APU40 | GRANITO PULIDO MESONES LAVAMANOS - B = 60 CM. (SUMINISTRO E INSTALACIÓN) | M | 6.2 |  | 0
13 |  | CARPINTERIA METALICA
13.1 | 10.19 | VENTANA EN ALUMINIO CORREDIZA | M2 | 35.08 |  | 0
13.2 | 10.4 | MARCO PARA PUERTA EN LÁMINA CAL 18 -0.8 | UN | 6 |  | 0
13.3 | 10.7 | PUERTA EN LÁMINA CAL 18 INC. ANTICORROSIVO | M2 | 6 |  | 0
13.4 | 10.15 | DIVISIÓN PARA BAÑO EN ACERO INOXIDABLE 304 CAL.20 (INCLUYE PUERTAS Y ACCESORIOS) | M2 | 20.35 |  | 0
14 |  | CARPINTERIA EN MADERA
14.1 | APU26 | SUMINISTRO E INSTALACION DE PUERTA ENTAMBORADO C.R. C18 + MARCOS PUERTA LAMINA C.R. C18 ENTRE 2,00 - 2.15X 0,90 -1.00M + MONTANTE C.R C18 TIPO PERSIANA, INCLUYE VISILLO EN VIDRIO LAMINADO 3+3 (0.10X0.75M),CERROJO LLAVE - MARIPOSA PARA AULAS REF. KENT DE YALE O EQUIVALENTE, ANTICORROSIVO, ESMALTE, ANCLAJE, BISAGRAS TIPO PESADO Y CARGUE EN MORTERO | UN | 2 |  | 0
14.2 | APU27 | SUMINISTRO E INSTALACION DE JUEGO PARA PUERTA SENCILLA COMPUESTO DE: UNA(1) BARRA ANTIPANICO PUSH DE UN PUNTO INCLUYENDO MANIJA CON LLAVE, Y UN (1) BRAZO HIDRAULICO CIERRAPUERTAS. ELEMENTOS MARCA STANLEY O EQUIVALENTE | JG | 2 |  | 0
15 |  | CUBIERTA
15.1 | 7.46 | TEJA UPVC 2,5MM CRESTA 37MM | M2 | 175 |  | 0
15.2 | 7.14 | CANAL PVC RAINGO | ML | 60 |  | 0
15.3 | 7.18 | CANAL EN LÁMINA GALVANIZADA CAL. 22; DS=50 | ML | 30 |  | 0
15.4 | 11.4 | BAJANTE AGUAS LLUVIAS PVC 4". INC ACCESORIOS | ML | 28 |  | 0
16 |  | CIELO RASO
16.1 | 15.5 | CIELO RASO PLANO DRYWALL (INCLUYE PINTURA) | M2 | 90 |  | 0
16.2 | APU29 | CIELO RASO EN RF, e= 1/2 Pulg + PINTURA EPÒXICA. INCLUYE ESTRUCTURA DE SOPORTE Y ANCLAJE | M2 | 20 |  | 0
17 |  | MESONES
17.1 | 5.8 | MESONES EN CONCRETO 2500 PSI, E=0.1M (INC. REFUERZO) | M2 | 12.2 |  | 0
18 |  | URNBANISMO
18.1 | 5.7 | BORDILLO DE 8X15 CM FUNDIDO EN CONCRETO DE 2500 PSI | M2 | 50 |  | 0
18.2 | 10.1 | CERRAMIENTO MALLA ESLABONADA C. 10 INC. ÁNGULO (PARAL EN TUBO ESTRUCTURAL GALVANIZADO 2") | UN | 310 |  | 0
18.3 | 14.48 | Piso Caucho recicl 3cm (EPDM 1cm+SBR 2cm) inc. Color | M2 | 30 |  | 0
18.4 | 671.1 | CUNETA DE CONCRETO CLASE E, 2500 PSI FUNDIDA EN EL LUGAR | M3 | 3 |  | 0
18.5 | APU44 | SUMINISTRO E INSTALACION PARQUE INFANTIL | UN | 1 |  | 0
SUBTOTAL OBRAS ESCUELA RURAL SAN JOSE DEL PALMAR | [5 empty] | 0
REVISION, AJUSTE Y/O ACTUALIZACION Y/O COMPLEMENTACION DE LOS ESTUDIOS Y DISEÑOS - ESCUELA RURAL SAN JOSE DEL PALMAR | [5 empty] | 14119310
CERITIFICACIÓN RETIE -ESCUELA RURAL SAN JOSE DEL PALMAR | [5 empty] | 2000000
VALOR TOTAL - ESCUELA RURAL SAN JOSE DEL PALMAR | [5 empty] | 16119310
ESCUELA VEREDA SANTA ISABEL
1 |  | PRELIMINARES
1.1 | 1.16 | DEMOLICIÓN MUROS EN MAMPOSTERÍA 0.15 M, INC RETIRO | M2 | 155 |  | 0
1.2 | 1.27 | DEMOLICIÓN PLACA PISO 0.15 M, INC RETIRO | M2 | 100 |  | 0
1.3 | 1.31 | DESCAPOTE MANUAL Y RETIRO E= 0.20 M APILE A 15 M | M2 | 52.8 |  | 0
1.4 | 1.34 | DESMONTE DE CUBIERTAS (ASBESTO CEMENTO), INC RETIRO | M2 | 100 |  | 0
1.5 | 1.41 | LOCALIZACIÓN Y REPLANTEO DE CIMIENTOS CON ELEMENTOS DE PRESICIÓN | M2 | 110 |  | 0
1.6 | 1.46 | RETIRO DE SOBRANTES A UNA DISTANCIA DE 5 KM (INCLUYE CARGUE Y BOTADERO AUTORIZADO) | M3 | 14 |  | 0
2 |  | EXCAVACIONES Y RELLENOS
2.1 | 16.4 | EXCAVACIÓN MANUAL EN MATERIAL COMÚN H=0.0-2.0 M (INCLUYE RETIRO DE SOBRANTES A UNA DISTANCIA MENOR DE 5 KM) | M3 | 68.5 |  | 0
2.2 | 16.8 | RELLENO EN RECEBO COMÚN COMPACTADO MECÁNICAMENTE | M3 | 68.1 |  | 0
2.3 | 16.2 | EXCAVACIONES VARIAS A MÁQUINA SIN CLASIFICAR (INCLUYE RETIRO DE SOBRANTES A UNA DISTANCIA MENOR DE 5 KM) | M3 | 30 |  | 0
2.4 | 16.12 | SUBBASE GRANULAR (NORMA INVIAS 320) | M3 | 26.7 |  | 0
3 |  | CIMENTACION
3.1 | 4.29 | BASE EN CONCRETO POBRE 1500 PSI | M3 | 6.45 |  | 0
3.2 | 4.4 | CONCRETO CICLÓPEO 2000 PSI, 40% RAJÓN | M3 | 38 |  | 0
3.3 | 2.7 | VIGA DE AMARRE EN CONCRETO 3500 PSI | M3 | 14 |  | 0
3.4 | 4.17 | ENTREPISO PLACA MACIZA 3500 PSI E=0.15 M | M2 | 54 |  | 0
3.5 | 4.22 | ACERO FIGURADO 60000 PSI | KG | 2910.2333 |  | 0
4 |  | PISOS BASE
4.1 | 13.13 | PLACA BASE CONCRETO 0.10 2500 PSI | M2 | 78 |  | 0
5 |  | ESTRUCTURA MUROS
5.1 | APU1 | SUM E INSATAL PERFILERIA ESTRUCTURAL EN FRIO CORTADO, PERFORADO Y LISTO PARA ENSAMBLAR + REMACHES DE ENSAMBLE + PERNOS DE EXPANSION PARA ANCLAJE 1/2 X 4" + PERNOS CUÑA + PLATINAS DE ENSAMBLE + TORNILLOS CABEZA PLANA Y HEXAGONAL PARA ENSAMBLE + PLANOS DE TALLER + MOB. | M2 | 90 |  | 0
5.2 | APU2 | SUMINISTRO E INSTALACION DE FRESCASA 2 1/2" 7.62X1.22 | M2 | 293 |  | 0
5.3 | APU3 | MURO EN SUPERBOARD DE 10 MM INCLUYE, MASILLA , CINTA Y PRIMERA MANO DE PINTURA , VISTO DOS CARAS ( PUESTO SOBRE ESTRUCTURA STEEL FRAMING) , NO INCLUYE ESTRUCTURA | M2 | 293 |  | 0
6 |  | INSTALACIONES HIDROSANITARIAS
6.1 | 11.2 | ACOMETIDA EN PVC 3/4" 5M. INC CHEQUE , REGISTRO, ACCESORIOS | UN | 2 |  | 0
6.2 | 11.17 | PUNTO HIDÁULICO PVC-P/PARAL 3/4" | UN | 5 |  | 0
6.3 | 11.16 | PUNTO HIDRÁULICO PVC-P/PARAL 1/2" | UN | 24 |  | 0
6.4 | 14.32 | REJILLA SIFÓN CON SOSCO 4.5CM X 3.5CM | UN | 6 |  | 0
6.5 | APU30 | SUMINISTRO E INSTALACION DE CARCAMOS A= 15CM POR 1,00M PARA EVACUACION DE AGUAS EN COCINA. INCL. TAPA EN REJILLA Y TAPAS LATERALES | UN | 7 |  | 0
6.6 | 11.36 | REGISTRO 1/2". INC ACCESORIOS | UN | 4 |  | 0
6.7 | APU31 | CHEQUE P/D RED WHITE Ø 1/2" Ó EQUIVALENTE | UN | 4 |  | 0
6.8 | 14.31 | REJILLA PLÁSTICA SOSCO 3X2 | UN | 4 |  | 0
6.9 | APU42 | POCETA DE ASEO PREFABRICADA | UN | 1 |  | 0
7 |  | APARATOS SANITARIOS
7.1 | 17.1 | SUMINISTRO E INSTALACIÓN SANITARIO TANQUE (INCLUYE GRIFERÍA) | UN | 7 |  | 0
7.2 | 17.5 | SUMINISTRO E INSTALACIÓN LAVAMANOS PEDESTAL (INCLUYE GRIFERÍA) | UN | 9 |  | 0
7.3 | APU28 | SUMINISTRO E INSTALACION POCETA ACERO INOX. 35X40 + GRIFERIA TIPO PUSH. INCLUYE ACOPLE Y SIFON BOTELLA | UN | 1 |  | 0
7.4 | 17.12 | SUMINISTRO E INSTALACIÓN LAVAPLATOS DE EMPOTRAR EN ACERO INOXIDABLE 45 X 49 cm (INCLUYE ACCESORIOS Y GRIFERÍA) | UN | 2 |  | 0
7.5 | 17.7 | SUMINISTRO E INSTALACIÓN ORINAL DE LLAVE (INCLUYE GRIFERÍA) | UN | 2 |  | 0
8 |  | DESAGUES
8.1 | 3.8 | POZO SÉPTICO ETERNIT 1000 LT | UN | 1 |  | 0
8.2 | 13.6 | CAÑUELA CONCRETO 2000 PSI 0.20X0.12 | ML | 70 |  | 0
8.3 | 11.29 | RED SUMINISTRO PVC 2". INC ACCESORIOS | ML | 10 |  | 0
8.4 | 11.31 | RED SANITARIA PVC-S 2". INC ACCESORIOS | ML | 20 |  | 0
8.5 | 11.32 | RED SANITARIA PVC-S 3". INC ACCESORIOS | ML | 20 |  | 0
8.6 | 11.33 | RED SANITARIA PVC-S 4". INC ACCESORIOS | ML | 40 |  | 0
8.7 | 11.19 | SALIDA SANITARIA PVC-S/PARAL 2" | UN | 19 |  | 0
8.8 | 11.21 | SALIDA SANITARIA PVC-S/PARAL 4" | UN | 13 |  | 0
8.9 | 3.25 | TUBERÍA PVC ALCANTARILLADO 8" | ML | 20 |  | 0
8.1 | 3.5 | CAJA DE INSPECCIÓN DE 60X60 | UN | 4 |  | 0
8.11 | APU4 | TRAMPA DE GRASAS 1.2 X 1.5 M X 1.00 M (INCLUYE TODO LO NECESARIO PARA SU CORRECTO FUNCIONAMIENTO) | UN | 1 |  | 0
9 |  | REDES ELECTRICAS, VOZ Y DATOS
9.1 | 12.85 | SALIDA INTERRUPTOR SENCILLO 10A - 250V, INCLUYE: CAJA, ELEMENTOS DE FIJACIÓN, TRAMO DE 4m DE TUBERÍA PVC 1/2" Y CIRCUITO RAMAL | UN | 6 |  | 0
9.2 | 12.2 | SALIDA LÁMPARA TOMA PVC COMPLETA. INC INTERRUPTOR | UN | 42 |  | 0
9.3 | 12.23 | LÁMPARA A PRUEBA DE HUMEDAD TIPO TORTUGA | UN | 10 |  | 0
9.4 | 12.91 | SALIDA TOMACORRIENTE DOBLE - 2P + T - 15A - 127V (NEMA 5-15R), INCLUYE: CAJA, ELEMENTOS DE FIJACIÓN, TRAMO DE 4m DE TUBERÍA PVC 1/2" Y CIRCUITO RAMAL | UN | 8 |  | 0
9.5 | 12.17 | TUBERÍA PVC CONDUIT 3/4". INC ACCESORIOS | ML | 154.1 |  | 0
9.6 | 12.48 | CIRCUITO RAMAL 2xNo.12AWG-CU-LH-FR-LS + 1xNo.12AWG(T)-CU desnudo | ML | 520 |  | 0
9.7 | 12.49 | CIRCUITO RAMAL 2xNo.10AWG-CU-LH-FR-LS + 1xNo.12AWG(T)-CU desnudo | ML | 30 |  | 0
9.8 | 12.68 | TABLERO DISTRIBUCIÓN TRIFÁSICO - 5 H - 200A - 600V - 12 CIRCUITOS (SIN BREAKERS), CON PUERTA, CHAPA Y ESPACIO PARA TOTALIZADOR | UN | 1 |  | 0
9.9 | 12.74 | INTERRUPTOR TERMOMAGNÉTICO ENCHUFABLE - MONOPOLAR 20A - 30A - 10kA - 120/240V | UN | 1 |  | 0
9.1 | 12.79 | INTERRUPTOR TERMOMAGNÉTICO INDUSTRIAL (MCCB) - TRIPOLAR 50A - 60A - 25kA - 240V | UN | 1 |  | 0
9.11 | 21.28 | CABLE UTP CATEGORÍA 6A | ML | 96 |  | 0
9.12 | 21.26 | PATCH CORD 2M CATEGORÍA 6A | UN | 2 |  | 0
9.13 | 21.25 | SALIDA DE DATOS COMPLETA (INCLUYE FACE PLATE Y MARCACIÓN) | UN | 2 |  | 0
9.14 | APU11 | TOMACORRIENTE DOBLE POLO A TIERRA REGULADA COLOR NARANJA EN CANALETA, INCLUYE TROQUEL Y APARATO ELECTRICO, CONDUCTORES COBRE #12 AWG, PE, HF, FR, LS, CT Y DEMÁS ACCESORIOS NECESARIOS PARA SU CORRECTA INSTALACIÓN. | UN | 4 |  | 0
9.15 | 12.144 | PUNTA CAPTORA 1,00m CON BASE PARA APANTALLAMIENTO | UN | 1 |  | 0
9.16 | 12.98 | CAJA DE INSPECCIÓN SENCILLA CS275 PARA REDES MT - BT, INCLUYE: MARCO Y TAPA | UN | 3 |  | 0
9.17 | 12.51 | CABLE COBRE DESNUDO 2/0AWG | ML | 100 |  | 0
9.18 | APU12 | SUMINISTRO E INSTALACION DE CONEXIÓN EXOTÉRMICA VARILLA-CABLE. INCLUYE SUMINISTRO DE MOLDE FUNDENTE Y DEMÁS ACCESORIOS. | UN | 2 |  | 0
9.19 | APU13 | SUMINISTRO E INSTALACION DE CAJA DE INSPECCION PARA ELECTRODO DE PUESTA A TIERRA 30 X 30. INCLUYE MARCO Y TAPA | UN | 2 |  | 0
9.2 | 12.146 | ALAMBRÓN DE ALUMINIO 8mm PARA APANTALLAMIENTO | ML | 29.6 |  | 0
9.21 | APU15 | TENDIDO CANALIZACION ELECTRICA SUBTERRANEA TUBERIA PVC TIPO DUCTO ELECTRICO DB 1 X 1" PVC (SUMINISTRO E INSTALACIÓN) | ML | 20 |  | 0
9.22 | APU16 | TENDIDO CANALIZACION ELECTRICA SUBTERRANEA TUBERIA PVC TIPO DUCTO ELECTRICO DB 2 X 2" PVC (SUMINISTRO E INSTALACIÓN) | ML | 20 |  | 0
9.23 | 12.97 | CAJA DE INSPECCIÓN CS274 PARA ACOMETIDAS DE BAJA TENSIÓN, INCLUYE: MARCO Y TAPA | UN | 2 |  | 0
9.24 | 21.1 | SENSOR DE HUMO FOTOELÉCTRICO | UN | 4 |  | 0
9.25 | APU17 | SUMINISTRO E INSTALACION ESTACION MANUAL DOBLE ACCION, SWITCH ROTATIVO MARCA LEXAN, BOSCH O EQUIVALENTE | UN | 1 |  | 0
9.26 | 21.3 | SIRENA DE 110 V. INC FUSIBLE | UN | 1 |  | 0
9.27 | APU18 | SUMINISTRO E INSTALACION DE CABLE 2X16 BLINDADO FPL (ENTERRADO DIRECTO) COLOR NEGRO | ML | 6 |  | 0
9.28 | 12.11 | LUMINARIA PANEL LED RECTANGULAR - 40W - 4000K/6000K - IP20 - 120V - DE INCRUSTAR 120cmX30cm | UN | 12 |  | 0
9.29 | 12.88 | SALIDA INTERRUPTOR CONMUTABLE SENCILLO 10A - 250V, INCLUYE: CAJA, ELEMENTOS DE FIJACIÓN, TRAMO DE 4m DE TUBERÍA PVC 1/2" Y CIRCUITO RAMAL | UN | 5 |  | 0
9.3 | 12.92 | SALIDA TOMACORRIENTE DOBLE - 2P + T - CON PROTECCIÓN GFCI - 15A - 127V (NEMA 5-15R), INCLUYE: CAJA, ELEMENTOS DE FIJACIÓN, TRAMO DE 4m DE TUBERÍA PVC 1/2" Y CIRCUITO RAMAL | UN | 15 |  | 0
9.31 | APU21 | SALIDA + SENSOR DE MOVIMIENTO INFRAROJO 360 GRADO O EQUIVALENTE - INCLUYE CAJA, TUBERIA PVC DE 1/2", CONDUCTORES DE COBRE 2#12 AWG+ 1#12 AWG, LS ZH, APARATO ELECTRICO CORRESPONDIENTE Y DEMÁS ACCESORIOS NECESARIOS PARA SU CORRECTA INSTALACIÓN. SALIDA HASTA UNA DISTANCIA DE 3,00M | UN | 8 |  | 0
9.32 | APU22 | TUBERIA PVC 1/2" EMBEBIDA. INC. ACCESORIOS | M | 40 |  | 0
9.33 | 12.108 | UPS TRIFÁSICA - 10kVA - 208/120V - 60Hz | UN | 1 |  | 0
9.34 | 12.144 | PUNTA CAPTORA 1,00m CON BASE PARA APANTALLAMIENTO | UN | 2 |  | 0
9.35 | 12.86 | SALIDA INTERRUPTOR DOBLE 10A - 250V, INCLUYE: CAJA, ELEMENTOS DE FIJACIÓN, TRAMO DE 4m DE TUBERÍA PVC 1/2" Y CIRCUITO RAMAL | UN | 1 |  | 0
9.36 | 12.87 | SALIDA INTERRUPTOR TRIPLE 10A - 250V, INCLUYE: CAJA, ELEMENTOS DE FIJACIÓN, TRAMO DE 4m DE TUBERÍA PVC 1/2" Y CIRCUITO RAMAL | UN | 1 |  | 0
9.37 | 12.16 | TUBERÍA PVC CONDUIT 1/2". INC ACCESORIOS | ML | 85 |  | 0
9.38 | 12.45 | CIRCUITO RAMAL 2xNo.12AWG-CU-THHN/THWN-2 + 1xNo.12AWG(T)-CU desnudo | ML | 200 |  | 0
9.39 | 12.46 | CIRCUITO RAMAL 2xNo.10AWG-CU-THHN/THWN-2 + 1xNo.12AWG(T)-CU desnudo | ML | 30 |  | 0
9.4 | APU33 | INTERRUPTOR AUTOMATICO ENCHUFABLE 2 POLO 15/30 A (SUMINISTRO E INSTALACIÓN) | UN | 1 |  | 0
9.41 | 12.77 | INTERRUPTOR TERMOMAGNÉTICO ENCHUFABLE - TRIPOLAR 50A - 60A - 10kA - 120/240V | UN | 1 |  | 0
9.42 | 12.11 | SALIDA T.V PVC COMPLETA. | UN | 1 |  | 0
9.43 | 12,20,. | LÍNEA A TIERRA TABLERO GENERAL (VARILLA COOPER WELL) | UN | 1 |  | 0
9.44 | APU14 | SUMINISTRO, TRANSPORTE E INSTALACIÓN DE CABLE DE ALUMINIO DESNUDO 1/0 AWG, PARA ANILLO SUPERIOR Y BAJANTE DE PUESTA A TIERRA, INCLUYE SOPORTES TIPO CLIP Y CONECTORES | M | 33 |  | 0
10 |  | REDES DE GAS
10.1 | 20.16 | ACOMETIDA GAS 1/2" (INCLUYE TUBERIA 1/2" SCH 40, MEDIDOR, VALVULA, REGULADOR, ELEVADOR, ACCESORIOS) | UN | 1 |  | 0
10.2 | APU5 | SUMINISTRO E INSTALACION DE CAJA MEDIDOR GAS 45X45, INCLUYE COMPUERTA | UN | 1 |  | 0
10.3 | APU6 | CONDUCTO EVACUACION GAS 15 X 22 (SUMISTRO E INSTALACIÓN) | M | 5 |  | 0
10.4 | APU7 | COPA DE COBRE 1" X 3/4" (SUMISTRO E INSTALACIÓN) | UN | 1 |  | 0
10.5 | APU8 | SUMINISTRO E INSTALACION DE ELEVADOR DE GAS Ø 1" (SUMISTRO E INSTALACIÓN) | UN | 1 |  | 0
10.6 | 20.1 | TUBERÍA COBRE 1/2" TIPO L (INCLUYE ACCESORIOS) | ML | 15 |  | 0
10.7 | APU9 | PUNTO DE GAS DE 3/4" (INCLUYE ACCESORIOS E INCLUYE RECORRIDO VERTICAL, Y/O CAMBIO DE DIAMETRO) (SUMISTRO E INSTALACIÓN) | UN | 2 |  | 0
10.8 | 20.11 | VÁLVULA DE BOLA GAS 3/4" | UN | 2 |  | 0
11 |  | PINTURAS
11.1 | 18.26 | PINTURA EPÓXICA | M2 | 111 |  | 0
11.2 | 18.23 | VINILO SOBRE PAÑETE 2 MANOS | M2 | 293 |  | 0
11.3 | 18.3 | PINTURA TIPO KORAZA PARA EXTERIOR | M2 | 293 |  | 0
12 |  | PISOS, ACABADOS, ENCHAPES Y ACCESORIOS
12.1 | 13.1 | ALISTADO ENDURECIDO 1:3, E=0.04 | M2 | 95.8 |  | 0
12.2 | 14.41 | CERÁMICA PISO TRÁFICO 5, CALIDAD PRIMERA | M2 | 45.6 |  | 0
12.3 | 14.27 | GUARDAESCOBA GRANO MÁRMOL P2; PAYANDE FONDO BLANCO | ML | 55 |  | 0
12.4 | APU19 | SUMINISTRO E INSTALACIÓN DE LUMINARIA DE EMERGENCIA 2X1,6W 100-240 V, 6500 K, IRC 70, FLUJO LUMINOSO 125 O MÁS. INCLUYE CONECTORES DE RESORTE, CINTA , ACCESORIOS DE FIJACIÓN Y SOPORTE. MATERIAL CERTIFICADO, GARANTIZADO E INSTALADO SEGÚN REGLAMENTACIÓN NTC 2050. | UN | 2 |  | 0
12.5 | 14.6 | BALDOSA INSTITUCIONAL GRANO MARMOL P2; PAYANDE FONDO BLANCO. INCLUYE ALISTADO | M2 | 55 |  | 0
12.6 | APU24 | MEDIA CAÑA EN CEMENTO MORTERO 1:3 | M | 35 |  | 0
12.7 | APU25 | SUMINISTRO, TRANSPORTE E INSTALACION DE MEDIA CAÑA EN PVC DE 9 CM, INCLUYE FIJACIÓN, MASILLA Y TODO LO NECESARIO PARA SU CORRECTA EJECUCIÓN. | M | 35 |  | 0
12.8 | 14.1 | BALDOSA CERÁMICA PISO-PARED 20X20 CALIDAD PRIMERA | M2 | 180 |  | 0
12.9 | 14.8 | ACABADO EN GRANITO (INCLUYE DILATACIÓN EN BRONCE Y PULIDA) | M2 | 35 |  | 0
12.1 | 13.2 | ALISTADO IMPERMEABILIZADO PISOS 1:3, E = 0.04 | M2 | 20.2 |  | 0
12.11 | 14.25 | TABLETA DE GRES 25X25 | M2 | 25 |  | 0
12.12 | 14.42 | MEDIA CAÑA EN GRANITO - PREFABRICADA | ML | 45.6 |  | 0
12.13 | APU40 | GRANITO PULIDO MESONES LAVAMANOS - B = 60 CM. (SUMINISTRO E INSTALACIÓN) | M | 6.2 |  | 0
13 |  | CARPINTERIA METALICA
13.1 | 10.19 | VENTANA EN ALUMINIO CORREDIZA | M2 | 35.08 |  | 0
13.2 | 10.4 | MARCO PARA PUERTA EN LÁMINA CAL 18 -0.8 | UN | 6 |  | 0
13.3 | 10.7 | PUERTA EN LÁMINA CAL 18 INC. ANTICORROSIVO | M2 | 6 |  | 0
13.4 | 10.15 | DIVISIÓN PARA BAÑO EN ACERO INOXIDABLE 304 CAL.20 (INCLUYE PUERTAS Y ACCESORIOS) | M2 | 20.35 |  | 0
14 |  | CARPINTERIA EN MADERA
14.1 | APU26 | SUMINISTRO E INSTALACION DE PUERTA ENTAMBORADO C.R. C18 + MARCOS PUERTA LAMINA C.R. C18 ENTRE 2,00 - 2.15X 0,90 -1.00M + MONTANTE C.R C18 TIPO PERSIANA, INCLUYE VISILLO EN VIDRIO LAMINADO 3+3 (0.10X0.75M),CERROJO LLAVE - MARIPOSA PARA AULAS REF. KENT DE YALE O EQUIVALENTE, ANTICORROSIVO, ESMALTE, ANCLAJE, BISAGRAS TIPO PESADO Y CARGUE EN MORTERO | UN | 2 |  | 0
14.2 | APU27 | SUMINISTRO E INSTALACION DE JUEGO PARA PUERTA SENCILLA COMPUESTO DE: UNA(1) BARRA ANTIPANICO PUSH DE UN PUNTO INCLUYENDO MANIJA CON LLAVE, Y UN (1) BRAZO HIDRAULICO CIERRAPUERTAS. ELEMENTOS MARCA STANLEY O EQUIVALENTE | JG | 2 |  | 0
15 |  | CUBIERTA
15.1 | 7.46 | TEJA UPVC 2,5MM CRESTA 37MM | M2 | 175 |  | 0
15.2 | 7.14 | CANAL PVC RAINGO | ML | 60 |  | 0
15.3 | 7.18 | CANAL EN LÁMINA GALVANIZADA CAL. 22; DS=50 | ML | 30 |  | 0
15.4 | 11.4 | BAJANTE AGUAS LLUVIAS PVC 4". INC ACCESORIOS | ML | 28 |  | 0
16 |  | CIELO RASO
16.1 | 15.5 | CIELO RASO PLANO DRYWALL (INCLUYE PINTURA) | M2 | 90 |  | 0
16.2 | APU29 | CIELO RASO EN RF, e= 1/2 Pulg + PINTURA EPÒXICA. INCLUYE ESTRUCTURA DE SOPORTE Y ANCLAJE | M2 | 20 |  | 0
17 |  | MESONES
17.1 | 5.8 | MESONES EN CONCRETO 2500 PSI, E=0.1M (INC. REFUERZO) | M2 | 12.2 |  | 0
18 |  | URNBANISMO
18.1 | 5.7 | BORDILLO DE 8X15 CM FUNDIDO EN CONCRETO DE 2500 PSI | M2 | 50 |  | 0
18.2 | 10.1 | CERRAMIENTO MALLA ESLABONADA C. 10 INC. ÁNGULO (PARAL EN TUBO ESTRUCTURAL GALVANIZADO 2") | UN | 310 |  | 0
18.3 | 14.48 | Piso Caucho recicl 3cm (EPDM 1cm+SBR 2cm) inc. Color | M2 | 30 |  | 0
18.4 | 671.1 | CUNETA DE CONCRETO CLASE E, 2500 PSI FUNDIDA EN EL LUGAR | M3 | 3 |  | 0
18.5 | APU44 | SUMINISTRO E INSTALACION PARQUE INFANTIL | UN | 1 |  | 0
SUBTOTAL OBRAS ESCUELA VEREDA SANTA ISABEL | [5 empty] | 0
REVISION, AJUSTE Y/O ACTUALIZACION Y/O COMPLEMENTACION DE LOS ESTUDIOS Y DISEÑOS - ESCUELA VEREDA SANTA ISABEL | [5 empty] | 14119310
CERITIFICACIÓN RETIE - ESCUELA VEREDA SANTA ISABEL | [5 empty] | 2000000
VALOR TOTAL - ESCUELA VEREDA SANTA ISABEL | [5 empty] | 16119310
ESCUELA RURAL LA ZARZA
1 |  | PRELIMINARES
1.1 | 1.16 | DEMOLICIÓN MUROS EN MAMPOSTERÍA 0.15 M, INC RETIRO | M2 | 155 |  | 0
1.2 | 1.27 | DEMOLICIÓN PLACA PISO 0.15 M, INC RETIRO | M2 | 100 |  | 0
1.3 | 1.31 | DESCAPOTE MANUAL Y RETIRO E= 0.20 M APILE A 15 M | M2 | 52.8 |  | 0
1.4 | 1.34 | DESMONTE DE CUBIERTAS (ASBESTO CEMENTO), INC RETIRO | M2 | 100 |  | 0
1.5 | 1.41 | LOCALIZACIÓN Y REPLANTEO DE CIMIENTOS CON ELEMENTOS DE PRESICIÓN | M2 | 110 |  | 0
1.6 | 1.46 | RETIRO DE SOBRANTES A UNA DISTANCIA DE 5 KM (INCLUYE CARGUE Y BOTADERO AUTORIZADO) | M3 | 14 |  | 0
2 |  | EXCAVACIONES Y RELLENOS
2.1 | 16.4 | EXCAVACIÓN MANUAL EN MATERIAL COMÚN H=0.0-2.0 M (INCLUYE RETIRO DE SOBRANTES A UNA DISTANCIA MENOR DE 5 KM) | M3 | 68.5 |  | 0
2.2 | 16.8 | RELLENO EN RECEBO COMÚN COMPACTADO MECÁNICAMENTE | M3 | 68.1 |  | 0
2.3 | 16.2 | EXCAVACIONES VARIAS A MÁQUINA SIN CLASIFICAR (INCLUYE RETIRO DE SOBRANTES A UNA DISTANCIA MENOR DE 5 KM) | M3 | 30 |  | 0
2.4 | 16.12 | SUBBASE GRANULAR (NORMA INVIAS 320) | M3 | 26.7 |  | 0
3 |  | CIMENTACION
3.1 | 4.29 | BASE EN CONCRETO POBRE 1500 PSI | M3 | 6.45 |  | 0
3.2 | 4.4 | CONCRETO CICLÓPEO 2000 PSI, 40% RAJÓN | M3 | 38 |  | 0
3.3 | 2.7 | VIGA DE AMARRE EN CONCRETO 3500 PSI | M3 | 14 |  | 0
3.4 | 4.17 | ENTREPISO PLACA MACIZA 3500 PSI E=0.15 M | M2 | 54 |  | 0
3.5 | 4.22 | ACERO FIGURADO 60000 PSI | KG | 2910.2333 |  | 0
4 |  | PISOS BASE
4.1 | 13.13 | PLACA BASE CONCRETO 0.10 2500 PSI | M2 | 78 |  | 0
5 |  | ESTRUCTURA MUROS
5.1 | APU1 | SUM E INSATAL PERFILERIA ESTRUCTURAL EN FRIO CORTADO, PERFORADO Y LISTO PARA ENSAMBLAR + REMACHES DE ENSAMBLE + PERNOS DE EXPANSION PARA ANCLAJE 1/2 X 4" + PERNOS CUÑA + PLATINAS DE ENSAMBLE + TORNILLOS CABEZA PLANA Y HEXAGONAL PARA ENSAMBLE + PLANOS DE TALLER + MOB. | M2 | 90 |  | 0
5.2 | APU2 | SUMINISTRO E INSTALACION DE FRESCASA 2 1/2" 7.62X1.22 | M2 | 293 |  | 0
5.3 | APU3 | MURO EN SUPERBOARD DE 10 MM INCLUYE, MASILLA , CINTA Y PRIMERA MANO DE PINTURA , VISTO DOS CARAS ( PUESTO SOBRE ESTRUCTURA STEEL FRAMING) , NO INCLUYE ESTRUCTURA | M2 | 293 |  | 0
6 |  | INSTALACIONES HIDROSANITARIAS
6.1 | 11.2 | ACOMETIDA EN PVC 3/4" 5M. INC CHEQUE , REGISTRO, ACCESORIOS | UN | 2 |  | 0
6.2 | 11.17 | PUNTO HIDÁULICO PVC-P/PARAL 3/4" | UN | 5 |  | 0
6.3 | 11.16 | PUNTO HIDRÁULICO PVC-P/PARAL 1/2" | UN | 24 |  | 0
6.4 | 14.32 | REJILLA SIFÓN CON SOSCO 4.5CM X 3.5CM | UN | 6 |  | 0
6.5 | APU30 | SUMINISTRO E INSTALACION DE CARCAMOS A= 15CM POR 1,00M PARA EVACUACION DE AGUAS EN COCINA. INCL. TAPA EN REJILLA Y TAPAS LATERALES | UN | 7 |  | 0
6.6 | 11.36 | REGISTRO 1/2". INC ACCESORIOS | UN | 4 |  | 0
6.7 | APU31 | CHEQUE P/D RED WHITE Ø 1/2" Ó EQUIVALENTE | UN | 4 |  | 0
6.8 | 14.31 | REJILLA PLÁSTICA SOSCO 3X2 | UN | 4 |  | 0
6.9 | APU42 | POCETA DE ASEO PREFABRICADA | UN | 1 |  | 0
7 |  | APARATOS SANITARIOS
7.1 | 17.1 | SUMINISTRO E INSTALACIÓN SANITARIO TANQUE (INCLUYE GRIFERÍA) | UN | 7 |  | 0
7.2 | 17.5 | SUMINISTRO E INSTALACIÓN LAVAMANOS PEDESTAL (INCLUYE GRIFERÍA) | UN | 9 |  | 0
7.3 | APU28 | SUMINISTRO E INSTALACION POCETA ACERO INOX. 35X40 + GRIFERIA TIPO PUSH. INCLUYE ACOPLE Y SIFON BOTELLA | UN | 1 |  | 0
7.4 | 17.12 | SUMINISTRO E INSTALACIÓN LAVAPLATOS DE EMPOTRAR EN ACERO INOXIDABLE 45 X 49 cm (INCLUYE ACCESORIOS Y GRIFERÍA) | UN | 2 |  | 0
7.5 | 17.7 | SUMINISTRO E INSTALACIÓN ORINAL DE LLAVE (INCLUYE GRIFERÍA) | UN | 2 |  | 0
8 |  | DESAGUES
8.1 | 3.8 | POZO SÉPTICO ETERNIT 1000 LT | UN | 1 |  | 0
8.2 | 13.6 | CAÑUELA CONCRETO 2000 PSI 0.20X0.12 | ML | 70 |  | 0
8.3 | 11.29 | RED SUMINISTRO PVC 2". INC ACCESORIOS | ML | 10 |  | 0
8.4 | 11.31 | RED SANITARIA PVC-S 2". INC ACCESORIOS | ML | 20 |  | 0
8.5 | 11.32 | RED SANITARIA PVC-S 3". INC ACCESORIOS | ML | 20 |  | 0
8.6 | 11.33 | RED SANITARIA PVC-S 4". INC ACCESORIOS | ML | 40 |  | 0
8.7 | 11.19 | SALIDA SANITARIA PVC-S/PARAL 2" | UN | 19 |  | 0
8.8 | 11.21 | SALIDA SANITARIA PVC-S/PARAL 4" | UN | 13 |  | 0
8.9 | 3.25 | TUBERÍA PVC ALCANTARILLADO 8" | ML | 20 |  | 0
8.1 | 3.5 | CAJA DE INSPECCIÓN DE 60X60 | UN | 4 |  | 0
8.11 | APU4 | TRAMPA DE GRASAS 1.2 X 1.5 M X 1.00 M (INCLUYE TODO LO NECESARIO PARA SU CORRECTO FUNCIONAMIENTO) | UN | 1 |  | 0
9 |  | REDES ELECTRICAS, VOZ Y DATOS
9.1 | 12.85 | SALIDA INTERRUPTOR SENCILLO 10A - 250V, INCLUYE: CAJA, ELEMENTOS DE FIJACIÓN, TRAMO DE 4m DE TUBERÍA PVC 1/2" Y CIRCUITO RAMAL | UN | 6 |  | 0
9.2 | 12.2 | SALIDA LÁMPARA TOMA PVC COMPLETA. INC INTERRUPTOR | UN | 42 |  | 0
9.3 | 12.23 | LÁMPARA A PRUEBA DE HUMEDAD TIPO TORTUGA | UN | 10 |  | 0
9.4 | 12.91 | SALIDA TOMACORRIENTE DOBLE - 2P + T - 15A - 127V (NEMA 5-15R), INCLUYE: CAJA, ELEMENTOS DE FIJACIÓN, TRAMO DE 4m DE TUBERÍA PVC 1/2" Y CIRCUITO RAMAL | UN | 8 |  | 0
9.5 | 12.17 | TUBERÍA PVC CONDUIT 3/4". INC ACCESORIOS | ML | 154.1 |  | 0
9.6 | 12.48 | CIRCUITO RAMAL 2xNo.12AWG-CU-LH-FR-LS + 1xNo.12AWG(T)-CU desnudo | ML | 520 |  | 0
9.7 | 12.49 | CIRCUITO RAMAL 2xNo.10AWG-CU-LH-FR-LS + 1xNo.12AWG(T)-CU desnudo | ML | 30 |  | 0
9.8 | 12.68 | TABLERO DISTRIBUCIÓN TRIFÁSICO - 5 H - 200A - 600V - 12 CIRCUITOS (SIN BREAKERS), CON PUERTA, CHAPA Y ESPACIO PARA TOTALIZADOR | UN | 1 |  | 0
9.9 | 12.74 | INTERRUPTOR TERMOMAGNÉTICO ENCHUFABLE - MONOPOLAR 20A - 30A - 10kA - 120/240V | UN | 1 |  | 0
9.1 | 12.79 | INTERRUPTOR TERMOMAGNÉTICO INDUSTRIAL (MCCB) - TRIPOLAR 50A - 60A - 25kA - 240V | UN | 1 |  | 0
9.11 | 21.28 | CABLE UTP CATEGORÍA 6A | ML | 96 |  | 0
9.12 | 21.26 | PATCH CORD 2M CATEGORÍA 6A | UN | 2 |  | 0
9.13 | 21.25 | SALIDA DE DATOS COMPLETA (INCLUYE FACE PLATE Y MARCACIÓN) | UN | 2 |  | 0
9.14 | APU11 | TOMACORRIENTE DOBLE POLO A TIERRA REGULADA COLOR NARANJA EN CANALETA, INCLUYE TROQUEL Y APARATO ELECTRICO, CONDUCTORES COBRE #12 AWG, PE, HF, FR, LS, CT Y DEMÁS ACCESORIOS NECESARIOS PARA SU CORRECTA INSTALACIÓN. | UN | 4 |  | 0
9.15 | 12.144 | PUNTA CAPTORA 1,00m CON BASE PARA APANTALLAMIENTO | UN | 1 |  | 0
9.16 | 12.98 | CAJA DE INSPECCIÓN SENCILLA CS275 PARA REDES MT - BT, INCLUYE: MARCO Y TAPA | UN | 3 |  | 0
9.17 | 12.51 | CABLE COBRE DESNUDO 2/0AWG | ML | 100 |  | 0
9.18 | APU12 | SUMINISTRO E INSTALACION DE CONEXIÓN EXOTÉRMICA VARILLA-CABLE. INCLUYE SUMINISTRO DE MOLDE FUNDENTE Y DEMÁS ACCESORIOS. | UN | 2 |  | 0
9.19 | APU13 | SUMINISTRO E INSTALACION DE CAJA DE INSPECCION PARA ELECTRODO DE PUESTA A TIERRA 30 X 30. INCLUYE MARCO Y TAPA | UN | 2 |  | 0
9.2 | 12.146 | ALAMBRÓN DE ALUMINIO 8mm PARA APANTALLAMIENTO | ML | 29.6 |  | 0
9.21 | APU15 | TENDIDO CANALIZACION ELECTRICA SUBTERRANEA TUBERIA PVC TIPO DUCTO ELECTRICO DB 1 X 1" PVC (SUMINISTRO E INSTALACIÓN) | ML | 20 |  | 0
9.22 | APU16 | TENDIDO CANALIZACION ELECTRICA SUBTERRANEA TUBERIA PVC TIPO DUCTO ELECTRICO DB 2 X 2" PVC (SUMINISTRO E INSTALACIÓN) | ML | 20 |  | 0
9.23 | 12.97 | CAJA DE INSPECCIÓN CS274 PARA ACOMETIDAS DE BAJA TENSIÓN, INCLUYE: MARCO Y TAPA | UN | 2 |  | 0
9.24 | 21.1 | SENSOR DE HUMO FOTOELÉCTRICO | UN | 4 |  | 0
9.25 | APU17 | SUMINISTRO E INSTALACION ESTACION MANUAL DOBLE ACCION, SWITCH ROTATIVO MARCA LEXAN, BOSCH O EQUIVALENTE | UN | 1 |  | 0
9.26 | 21.3 | SIRENA DE 110 V. INC FUSIBLE | UN | 1 |  | 0
9.27 | APU18 | SUMINISTRO E INSTALACION DE CABLE 2X16 BLINDADO FPL (ENTERRADO DIRECTO) COLOR NEGRO | ML | 6 |  | 0
9.28 | 12.11 | LUMINARIA PANEL LED RECTANGULAR - 40W - 4000K/6000K - IP20 - 120V - DE INCRUSTAR 120cmX30cm | UN | 12 |  | 0
9.29 | 12.88 | SALIDA INTERRUPTOR CONMUTABLE SENCILLO 10A - 250V, INCLUYE: CAJA, ELEMENTOS DE FIJACIÓN, TRAMO DE 4m DE TUBERÍA PVC 1/2" Y CIRCUITO RAMAL | UN | 5 |  | 0
9.3 | 12.92 | SALIDA TOMACORRIENTE DOBLE - 2P + T - CON PROTECCIÓN GFCI - 15A - 127V (NEMA 5-15R), INCLUYE: CAJA, ELEMENTOS DE FIJACIÓN, TRAMO DE 4m DE TUBERÍA PVC 1/2" Y CIRCUITO RAMAL | UN | 15 |  | 0
9.31 | APU21 | SALIDA + SENSOR DE MOVIMIENTO INFRAROJO 360 GRADO O EQUIVALENTE - INCLUYE CAJA, TUBERIA PVC DE 1/2", CONDUCTORES DE COBRE 2#12 AWG+ 1#12 AWG, LS ZH, APARATO ELECTRICO CORRESPONDIENTE Y DEMÁS ACCESORIOS NECESARIOS PARA SU CORRECTA INSTALACIÓN. SALIDA HASTA UNA DISTANCIA DE 3,00M | UN | 8 |  | 0
9.32 | APU22 | TUBERIA PVC 1/2" EMBEBIDA. INC. ACCESORIOS | M | 40 |  | 0
9.33 | 12.108 | UPS TRIFÁSICA - 10kVA - 208/120V - 60Hz | UN | 1 |  | 0
9.34 | 12.144 | PUNTA CAPTORA 1,00m CON BASE PARA APANTALLAMIENTO | UN | 2 |  | 0
9.35 | 12.86 | SALIDA INTERRUPTOR DOBLE 10A - 250V, INCLUYE: CAJA, ELEMENTOS DE FIJACIÓN, TRAMO DE 4m DE TUBERÍA PVC 1/2" Y CIRCUITO RAMAL | UN | 1 |  | 0
9.36 | 12.87 | SALIDA INTERRUPTOR TRIPLE 10A - 250V, INCLUYE: CAJA, ELEMENTOS DE FIJACIÓN, TRAMO DE 4m DE TUBERÍA PVC 1/2" Y CIRCUITO RAMAL | UN | 1 |  | 0
9.37 | 12.16 | TUBERÍA PVC CONDUIT 1/2". INC ACCESORIOS | ML | 85 |  | 0
9.38 | 12.45 | CIRCUITO RAMAL 2xNo.12AWG-CU-THHN/THWN-2 + 1xNo.12AWG(T)-CU desnudo | ML | 200 |  | 0
9.39 | 12.46 | CIRCUITO RAMAL 2xNo.10AWG-CU-THHN/THWN-2 + 1xNo.12AWG(T)-CU desnudo | ML | 30 |  | 0
9.4 | APU33 | INTERRUPTOR AUTOMATICO ENCHUFABLE 2 POLO 15/30 A (SUMINISTRO E INSTALACIÓN) | UN | 1 |  | 0
9.41 | 12.77 | INTERRUPTOR TERMOMAGNÉTICO ENCHUFABLE - TRIPOLAR 50A - 60A - 10kA - 120/240V | UN | 1 |  | 0
9.42 | 12.11 | SALIDA T.V PVC COMPLETA. | UN | 1 |  | 0
9.43 | 12,20,. | LÍNEA A TIERRA TABLERO GENERAL (VARILLA COOPER WELL) | UN | 1 |  | 0
9.44 | APU14 | SUMINISTRO, TRANSPORTE E INSTALACIÓN DE CABLE DE ALUMINIO DESNUDO 1/0 AWG, PARA ANILLO SUPERIOR Y BAJANTE DE PUESTA A TIERRA, INCLUYE SOPORTES TIPO CLIP Y CONECTORES | M | 33 |  | 0
10 |  | REDES DE GAS
10.1 | 20.16 | ACOMETIDA GAS 1/2" (INCLUYE TUBERIA 1/2" SCH 40, MEDIDOR, VALVULA, REGULADOR, ELEVADOR, ACCESORIOS) | UN | 1 |  | 0
10.2 | APU5 | SUMINISTRO E INSTALACION DE CAJA MEDIDOR GAS 45X45, INCLUYE COMPUERTA | UN | 1 |  | 0
10.3 | APU6 | CONDUCTO EVACUACION GAS 15 X 22 (SUMISTRO E INSTALACIÓN) | M | 5 |  | 0
10.4 | APU7 | COPA DE COBRE 1" X 3/4" (SUMISTRO E INSTALACIÓN) | UN | 1 |  | 0
10.5 | APU8 | SUMINISTRO E INSTALACION DE ELEVADOR DE GAS Ø 1" (SUMISTRO E INSTALACIÓN) | UN | 1 |  | 0
10.6 | 20.1 | TUBERÍA COBRE 1/2" TIPO L (INCLUYE ACCESORIOS) | ML | 15 |  | 0
10.7 | APU9 | PUNTO DE GAS DE 3/4" (INCLUYE ACCESORIOS E INCLUYE RECORRIDO VERTICAL, Y/O CAMBIO DE DIAMETRO) (SUMISTRO E INSTALACIÓN) | UN | 2 |  | 0
10.8 | 20.11 | VÁLVULA DE BOLA GAS 3/4" | UN | 2 |  | 0
11 |  | PINTURAS
11.1 | 18.26 | PINTURA EPÓXICA | M2 | 111 |  | 0
11.2 | 18.23 | VINILO SOBRE PAÑETE 2 MANOS | M2 | 293 |  | 0
11.3 | 18.3 | PINTURA TIPO KORAZA PARA EXTERIOR | M2 | 293 |  | 0
12 |  | PISOS, ACABADOS, ENCHAPES Y ACCESORIOS
12.1 | 13.1 | ALISTADO ENDURECIDO 1:3, E=0.04 | M2 | 95.8 |  | 0
12.2 | 14.41 | CERÁMICA PISO TRÁFICO 5, CALIDAD PRIMERA | M2 | 45.6 |  | 0
12.3 | 14.27 | GUARDAESCOBA GRANO MÁRMOL P2; PAYANDE FONDO BLANCO | ML | 55 |  | 0
12.4 | APU19 | SUMINISTRO E INSTALACIÓN DE LUMINARIA DE EMERGENCIA 2X1,6W 100-240 V, 6500 K, IRC 70, FLUJO LUMINOSO 125 O MÁS. INCLUYE CONECTORES DE RESORTE, CINTA , ACCESORIOS DE FIJACIÓN Y SOPORTE. MATERIAL CERTIFICADO, GARANTIZADO E INSTALADO SEGÚN REGLAMENTACIÓN NTC 2050. | UN | 2 |  | 0
12.5 | 14.6 | BALDOSA INSTITUCIONAL GRANO MARMOL P2; PAYANDE FONDO BLANCO. INCLUYE ALISTADO | M2 | 55 |  | 0
12.6 | APU24 | MEDIA CAÑA EN CEMENTO MORTERO 1:3 | M | 35 |  | 0
12.7 | APU25 | SUMINISTRO, TRANSPORTE E INSTALACION DE MEDIA CAÑA EN PVC DE 9 CM, INCLUYE FIJACIÓN, MASILLA Y TODO LO NECESARIO PARA SU CORRECTA EJECUCIÓN. | M | 35 |  | 0
12.8 | 14.1 | BALDOSA CERÁMICA PISO-PARED 20X20 CALIDAD PRIMERA | M2 | 180 |  | 0
12.9 | 14.8 | ACABADO EN GRANITO (INCLUYE DILATACIÓN EN BRONCE Y PULIDA) | M2 | 35 |  | 0
12.1 | 13.2 | ALISTADO IMPERMEABILIZADO PISOS 1:3, E = 0.04 | M2 | 20.2 |  | 0
12.11 | 14.25 | TABLETA DE GRES 25X25 | M2 | 25 |  | 0
12.12 | 14.42 | MEDIA CAÑA EN GRANITO - PREFABRICADA | ML | 45.6 |  | 0
12.13 | APU40 | GRANITO PULIDO MESONES LAVAMANOS - B = 60 CM. (SUMINISTRO E INSTALACIÓN) | M | 6.2 |  | 0
13 |  | CARPINTERIA METALICA
13.1 | 10.19 | VENTANA EN ALUMINIO CORREDIZA | M2 | 35.08 |  | 0
13.2 | 10.4 | MARCO PARA PUERTA EN LÁMINA CAL 18 -0.8 | UN | 6 |  | 0
13.3 | 10.7 | PUERTA EN LÁMINA CAL 18 INC. ANTICORROSIVO | M2 | 6 |  | 0
13.4 | 10.15 | DIVISIÓN PARA BAÑO EN ACERO INOXIDABLE 304 CAL.20 (INCLUYE PUERTAS Y ACCESORIOS) | M2 | 20.35 |  | 0
14 |  | CARPINTERIA EN MADERA
14.1 | APU26 | SUMINISTRO E INSTALACION DE PUERTA ENTAMBORADO C.R. C18 + MARCOS PUERTA LAMINA C.R. C18 ENTRE 2,00 - 2.15X 0,90 -1.00M + MONTANTE C.R C18 TIPO PERSIANA, INCLUYE VISILLO EN VIDRIO LAMINADO 3+3 (0.10X0.75M),CERROJO LLAVE - MARIPOSA PARA AULAS REF. KENT DE YALE O EQUIVALENTE, ANTICORROSIVO, ESMALTE, ANCLAJE, BISAGRAS TIPO PESADO Y CARGUE EN MORTERO | UN | 2 |  | 0
14.2 | APU27 | SUMINISTRO E INSTALACION DE JUEGO PARA PUERTA SENCILLA COMPUESTO DE: UNA(1) BARRA ANTIPANICO PUSH DE UN PUNTO INCLUYENDO MANIJA CON LLAVE, Y UN (1) BRAZO HIDRAULICO CIERRAPUERTAS. ELEMENTOS MARCA STANLEY O EQUIVALENTE | JG | 2 |  | 0
15 |  | CUBIERTA
15.1 | 7.46 | TEJA UPVC 2,5MM CRESTA 37MM | M2 | 175 |  | 0
15.2 | 7.14 | CANAL PVC RAINGO | ML | 60 |  | 0
15.3 | 7.18 | CANAL EN LÁMINA GALVANIZADA CAL. 22; DS=50 | ML | 30 |  | 0
15.4 | 11.4 | BAJANTE AGUAS LLUVIAS PVC 4". INC ACCESORIOS | ML | 28 |  | 0
16 |  | CIELO RASO
16.1 | 15.5 | CIELO RASO PLANO DRYWALL (INCLUYE PINTURA) | M2 | 90 |  | 0
16.2 | APU29 | CIELO RASO EN RF, e= 1/2 Pulg + PINTURA EPÒXICA. INCLUYE ESTRUCTURA DE SOPORTE Y ANCLAJE | M2 | 20 |  | 0
17 |  | MESONES
17.1 | 5.8 | MESONES EN CONCRETO 2500 PSI, E=0.1M (INC. REFUERZO) | M2 | 12.2 |  | 0
18 |  | URNBANISMO
18.1 | 5.7 | BORDILLO DE 8X15 CM FUNDIDO EN CONCRETO DE 2500 PSI | M2 | 50 |  | 0
18.2 | 10.1 | CERRAMIENTO MALLA ESLABONADA C. 10 INC. ÁNGULO (PARAL EN TUBO ESTRUCTURAL GALVANIZADO 2") | UN | 310 |  | 0
18.3 | 14.48 | Piso Caucho recicl 3cm (EPDM 1cm+SBR 2cm) inc. Color | M2 | 30 |  | 0
18.4 | 671.1 | CUNETA DE CONCRETO CLASE E, 2500 PSI FUNDIDA EN EL LUGAR | M3 | 3 |  | 0
18.5 | APU44 | SUMINISTRO E INSTALACION PARQUE INFANTIL | UN | 1 |  | 0
SUBTOTAL OBRAS ESCUELA RURAL LA ZARZA | [5 empty] | 0
REVISION, AJUSTE Y/O ACTUALIZACION Y/O COMPLEMENTACION DE LOS ESTUDIOS Y DISEÑOS - ESCUELA RURAL LA ZARZA | [5 empty] | 14119310
CERITIFICACIÓN RETIE - ESCUELA RURAL LA ZARZA | [5 empty] | 2000000
VALOR TOTAL - ESCUELA RURAL LA ZARZA | [5 empty] | 16119310
ESCUELA RURAL LA EUROPA
1 |  | PRELIMINARES
1.1 | 1.16 | DEMOLICIÓN MUROS EN MAMPOSTERÍA 0.15 M, INC RETIRO | M2 | 155 |  | 0
1.2 | 1.27 | DEMOLICIÓN PLACA PISO 0.15 M, INC RETIRO | M2 | 100 |  | 0
1.3 | 1.31 | DESCAPOTE MANUAL Y RETIRO E= 0.20 M APILE A 15 M | M2 | 52.8 |  | 0
1.4 | 1.34 | DESMONTE DE CUBIERTAS (ASBESTO CEMENTO), INC RETIRO | M2 | 100 |  | 0
1.5 | 1.41 | LOCALIZACIÓN Y REPLANTEO DE CIMIENTOS CON ELEMENTOS DE PRESICIÓN | M2 | 110 |  | 0
1.6 | 1.46 | RETIRO DE SOBRANTES A UNA DISTANCIA DE 5 KM (INCLUYE CARGUE Y BOTADERO AUTORIZADO) | M3 | 14 |  | 0
2 |  | EXCAVACIONES Y RELLENOS
2.1 | 16.4 | EXCAVACIÓN MANUAL EN MATERIAL COMÚN H=0.0-2.0 M (INCLUYE RETIRO DE SOBRANTES A UNA DISTANCIA MENOR DE 5 KM) | M3 | 68.5 |  | 0
2.2 | 16.8 | RELLENO EN RECEBO COMÚN COMPACTADO MECÁNICAMENTE | M3 | 68.1 |  | 0
2.3 | 16.2 | EXCAVACIONES VARIAS A MÁQUINA SIN CLASIFICAR (INCLUYE RETIRO DE SOBRANTES A UNA DISTANCIA MENOR DE 5 KM) | M3 | 30 |  | 0
2.4 | 16.12 | SUBBASE GRANULAR (NORMA INVIAS 320) | M3 | 26.7 |  | 0
3 |  | CIMENTACION
3.1 | 4.29 | BASE EN CONCRETO POBRE 1500 PSI | M3 | 6.45 |  | 0
3.2 | 4.4 | CONCRETO CICLÓPEO 2000 PSI, 40% RAJÓN | M3 | 38 |  | 0
3.3 | 2.7 | VIGA DE AMARRE EN CONCRETO 3500 PSI | M3 | 14 |  | 0
3.4 | 4.17 | ENTREPISO PLACA MACIZA 3500 PSI E=0.15 M | M2 | 54 |  | 0
3.5 | 4.22 | ACERO FIGURADO 60000 PSI | KG | 2910.2333 |  | 0
4 |  | PISOS BASE
4.1 | 13.13 | PLACA BASE CONCRETO 0.10 2500 PSI | M2 | 78 |  | 0
5 |  | ESTRUCTURA MUROS
5.1 | APU1 | SUM E INSATAL PERFILERIA ESTRUCTURAL EN FRIO CORTADO, PERFORADO Y LISTO PARA ENSAMBLAR + REMACHES DE ENSAMBLE + PERNOS DE EXPANSION PARA ANCLAJE 1/2 X 4" + PERNOS CUÑA + PLATINAS DE ENSAMBLE + TORNILLOS CABEZA PLANA Y HEXAGONAL PARA ENSAMBLE + PLANOS DE TALLER + MOB. | M2 | 90 |  | 0
5.2 | APU2 | SUMINISTRO E INSTALACION DE FRESCASA 2 1/2" 7.62X1.22 | M2 | 293 |  | 0
5.3 | APU3 | MURO EN SUPERBOARD DE 10 MM INCLUYE, MASILLA , CINTA Y PRIMERA MANO DE PINTURA , VISTO DOS CARAS ( PUESTO SOBRE ESTRUCTURA STEEL FRAMING) , NO INCLUYE ESTRUCTURA | M2 | 293 |  | 0
6 |  | INSTALACIONES HIDROSANITARIAS
6.1 | 11.2 | ACOMETIDA EN PVC 3/4" 5M. INC CHEQUE , REGISTRO, ACCESORIOS | UN | 2 |  | 0
6.2 | 11.17 | PUNTO HIDÁULICO PVC-P/PARAL 3/4" | UN | 5 |  | 0
6.3 | 11.16 | PUNTO HIDRÁULICO PVC-P/PARAL 1/2" | UN | 24 |  | 0
6.4 | 14.32 | REJILLA SIFÓN CON SOSCO 4.5CM X 3.5CM | UN | 6 |  | 0
6.5 | APU30 | SUMINISTRO E INSTALACION DE CARCAMOS A= 15CM POR 1,00M PARA EVACUACION DE AGUAS EN COCINA. INCL. TAPA EN REJILLA Y TAPAS LATERALES | UN | 7 |  | 0
6.6 | 11.36 | REGISTRO 1/2". INC ACCESORIOS | UN | 4 |  | 0
6.7 | APU31 | CHEQUE P/D RED WHITE Ø 1/2" Ó EQUIVALENTE | UN | 4 |  | 0
6.8 | 14.31 | REJILLA PLÁSTICA SOSCO 3X2 | UN | 4 |  | 0
6.9 | APU42 | POCETA DE ASEO PREFABRICADA | UN | 1 |  | 0
7 |  | APARATOS SANITARIOS
7.1 | 17.1 | SUMINISTRO E INSTALACIÓN SANITARIO TANQUE (INCLUYE GRIFERÍA) | UN | 7 |  | 0
7.2 | 17.5 | SUMINISTRO E INSTALACIÓN LAVAMANOS PEDESTAL (INCLUYE GRIFERÍA) | UN | 9 |  | 0
7.3 | APU28 | SUMINISTRO E INSTALACION POCETA ACERO INOX. 35X40 + GRIFERIA TIPO PUSH. INCLUYE ACOPLE Y SIFON BOTELLA | UN | 1 |  | 0
7.4 | 17.12 | SUMINISTRO E INSTALACIÓN LAVAPLATOS DE EMPOTRAR EN ACERO INOXIDABLE 45 X 49 cm (INCLUYE ACCESORIOS Y GRIFERÍA) | UN | 2 |  | 0
7.5 | 17.7 | SUMINISTRO E INSTALACIÓN ORINAL DE LLAVE (INCLUYE GRIFERÍA) | UN | 2 |  | 0
8 |  | DESAGUES
8.1 | 3.8 | POZO SÉPTICO ETERNIT 1000 LT | UN | 1 |  | 0
8.2 | 13.6 | CAÑUELA CONCRETO 2000 PSI 0.20X0.12 | ML | 70 |  | 0
8.3 | 11.29 | RED SUMINISTRO PVC 2". INC ACCESORIOS | ML | 10 |  | 0
8.4 | 11.31 | RED SANITARIA PVC-S 2". INC ACCESORIOS | ML | 20 |  | 0
8.5 | 11.32 | RED SANITARIA PVC-S 3". INC ACCESORIOS | ML | 20 |  | 0
8.6 | 11.33 | RED SANITARIA PVC-S 4". INC ACCESORIOS | ML | 40 |  | 0
8.7 | 11.19 | SALIDA SANITARIA PVC-S/PARAL 2" | UN | 19 |  | 0
8.8 | 11.21 | SALIDA SANITARIA PVC-S/PARAL 4" | UN | 13 |  | 0
8.9 | 3.25 | TUBERÍA PVC ALCANTARILLADO 8" | ML | 20 |  | 0
8.1 | 3.5 | CAJA DE INSPECCIÓN DE 60X60 | UN | 4 |  | 0
8.11 | APU4 | TRAMPA DE GRASAS 1.2 X 1.5 M X 1.00 M (INCLUYE TODO LO NECESARIO PARA SU CORRECTO FUNCIONAMIENTO) | UN | 1 |  | 0
9 |  | REDES ELECTRICAS, VOZ Y DATOS
9.1 | 12.85 | SALIDA INTERRUPTOR SENCILLO 10A - 250V, INCLUYE: CAJA, ELEMENTOS DE FIJACIÓN, TRAMO DE 4m DE TUBERÍA PVC 1/2" Y CIRCUITO RAMAL | UN | 6 |  | 0
9.2 | 12.2 | SALIDA LÁMPARA TOMA PVC COMPLETA. INC INTERRUPTOR | UN | 42 |  | 0
9.3 | 12.23 | LÁMPARA A PRUEBA DE HUMEDAD TIPO TORTUGA | UN | 10 |  | 0
9.4 | 12.91 | SALIDA TOMACORRIENTE DOBLE - 2P + T - 15A - 127V (NEMA 5-15R), INCLUYE: CAJA, ELEMENTOS DE FIJACIÓN, TRAMO DE 4m DE TUBERÍA PVC 1/2" Y CIRCUITO RAMAL | UN | 8 |  | 0
9.5 | 12.17 | TUBERÍA PVC CONDUIT 3/4". INC ACCESORIOS | ML | 154.1 |  | 0
9.6 | 12.48 | CIRCUITO RAMAL 2xNo.12AWG-CU-LH-FR-LS + 1xNo.12AWG(T)-CU desnudo | ML | 520 |  | 0
9.7 | 12.49 | CIRCUITO RAMAL 2xNo.10AWG-CU-LH-FR-LS + 1xNo.12AWG(T)-CU desnudo | ML | 30 |  | 0
9.8 | 12.68 | TABLERO DISTRIBUCIÓN TRIFÁSICO - 5 H - 200A - 600V - 12 CIRCUITOS (SIN BREAKERS), CON PUERTA, CHAPA Y ESPACIO PARA TOTALIZADOR | UN | 1 |  | 0
9.9 | 12.74 | INTERRUPTOR TERMOMAGNÉTICO ENCHUFABLE - MONOPOLAR 20A - 30A - 10kA - 120/240V | UN | 1 |  | 0
9.1 | 12.79 | INTERRUPTOR TERMOMAGNÉTICO INDUSTRIAL (MCCB) - TRIPOLAR 50A - 60A - 25kA - 240V | UN | 1 |  | 0
9.11 | 21.28 | CABLE UTP CATEGORÍA 6A | ML | 96 |  | 0
9.12 | 21.26 | PATCH CORD 2M CATEGORÍA 6A | UN | 2 |  | 0
9.13 | 21.25 | SALIDA DE DATOS COMPLETA (INCLUYE FACE PLATE Y MARCACIÓN) | UN | 2 |  | 0
9.14 | APU11 | TOMACORRIENTE DOBLE POLO A TIERRA REGULADA COLOR NARANJA EN CANALETA, INCLUYE TROQUEL Y APARATO ELECTRICO, CONDUCTORES COBRE #12 AWG, PE, HF, FR, LS, CT Y DEMÁS ACCESORIOS NECESARIOS PARA SU CORRECTA INSTALACIÓN. | UN | 4 |  | 0
9.15 | 12.144 | PUNTA CAPTORA 1,00m CON BASE PARA APANTALLAMIENTO | UN | 1 |  | 0
9.16 | 12.98 | CAJA DE INSPECCIÓN SENCILLA CS275 PARA REDES MT - BT, INCLUYE: MARCO Y TAPA | UN | 3 |  | 0
9.17 | 12.51 | CABLE COBRE DESNUDO 2/0AWG | ML | 100 |  | 0
9.18 | APU12 | SUMINISTRO E INSTALACION DE CONEXIÓN EXOTÉRMICA VARILLA-CABLE. INCLUYE SUMINISTRO DE MOLDE FUNDENTE Y DEMÁS ACCESORIOS. | UN | 2 |  | 0
9.19 | APU13 | SUMINISTRO E INSTALACION DE CAJA DE INSPECCION PARA ELECTRODO DE PUESTA A TIERRA 30 X 30. INCLUYE MARCO Y TAPA | UN | 2 |  | 0
9.2 | 12.146 | ALAMBRÓN DE ALUMINIO 8mm PARA APANTALLAMIENTO | ML | 29.6 |  | 0
9.21 | APU15 | TENDIDO CANALIZACION ELECTRICA SUBTERRANEA TUBERIA PVC TIPO DUCTO ELECTRICO DB 1 X 1" PVC (SUMINISTRO E INSTALACIÓN) | ML | 20 |  | 0
9.22 | APU16 | TENDIDO CANALIZACION ELECTRICA SUBTERRANEA TUBERIA PVC TIPO DUCTO ELECTRICO DB 2 X 2" PVC (SUMINISTRO E INSTALACIÓN) | ML | 20 |  | 0
9.23 | 12.97 | CAJA DE INSPECCIÓN CS274 PARA ACOMETIDAS DE BAJA TENSIÓN, INCLUYE: MARCO Y TAPA | UN | 2 |  | 0
9.24 | 21.1 | SENSOR DE HUMO FOTOELÉCTRICO | UN | 4 |  | 0
9.25 | APU17 | SUMINISTRO E INSTALACION ESTACION MANUAL DOBLE ACCION, SWITCH ROTATIVO MARCA LEXAN, BOSCH O EQUIVALENTE | UN | 1 |  | 0
9.26 | 21.3 | SIRENA DE 110 V. INC FUSIBLE | UN | 1 |  | 0
9.27 | APU18 | SUMINISTRO E INSTALACION DE CABLE 2X16 BLINDADO FPL (ENTERRADO DIRECTO) COLOR NEGRO | ML | 6 |  | 0
9.28 | 12.11 | LUMINARIA PANEL LED RECTANGULAR - 40W - 4000K/6000K - IP20 - 120V - DE INCRUSTAR 120cmX30cm | UN | 12 |  | 0
9.29 | 12.88 | SALIDA INTERRUPTOR CONMUTABLE SENCILLO 10A - 250V, INCLUYE: CAJA, ELEMENTOS DE FIJACIÓN, TRAMO DE 4m DE TUBERÍA PVC 1/2" Y CIRCUITO RAMAL | UN | 5 |  | 0
9.3 | 12.92 | SALIDA TOMACORRIENTE DOBLE - 2P + T - CON PROTECCIÓN GFCI - 15A - 127V (NEMA 5-15R), INCLUYE: CAJA, ELEMENTOS DE FIJACIÓN, TRAMO DE 4m DE TUBERÍA PVC 1/2" Y CIRCUITO RAMAL | UN | 15 |  | 0
9.31 | APU21 | SALIDA + SENSOR DE MOVIMIENTO INFRAROJO 360 GRADO O EQUIVALENTE - INCLUYE CAJA, TUBERIA PVC DE 1/2", CONDUCTORES DE COBRE 2#12 AWG+ 1#12 AWG, LS ZH, APARATO ELECTRICO CORRESPONDIENTE Y DEMÁS ACCESORIOS NECESARIOS PARA SU CORRECTA INSTALACIÓN. SALIDA HASTA UNA DISTANCIA DE 3,00M | UN | 8 |  | 0
9.32 | APU22 | TUBERIA PVC 1/2" EMBEBIDA. INC. ACCESORIOS | M | 40 |  | 0
9.33 | 12.108 | UPS TRIFÁSICA - 10kVA - 208/120V - 60Hz | UN | 1 |  | 0
9.34 | 12.144 | PUNTA CAPTORA 1,00m CON BASE PARA APANTALLAMIENTO | UN | 2 |  | 0
9.35 | 12.86 | SALIDA INTERRUPTOR DOBLE 10A - 250V, INCLUYE: CAJA, ELEMENTOS DE FIJACIÓN, TRAMO DE 4m DE TUBERÍA PVC 1/2" Y CIRCUITO RAMAL | UN | 1 |  | 0
9.36 | 12.87 | SALIDA INTERRUPTOR TRIPLE 10A - 250V, INCLUYE: CAJA, ELEMENTOS DE FIJACIÓN, TRAMO DE 4m DE TUBERÍA PVC 1/2" Y CIRCUITO RAMAL | UN | 1 |  | 0
9.37 | 12.16 | TUBERÍA PVC CONDUIT 1/2". INC ACCESORIOS | ML | 85 |  | 0
9.38 | 12.45 | CIRCUITO RAMAL 2xNo.12AWG-CU-THHN/THWN-2 + 1xNo.12AWG(T)-CU desnudo | ML | 200 |  | 0
9.39 | 12.46 | CIRCUITO RAMAL 2xNo.10AWG-CU-THHN/THWN-2 + 1xNo.12AWG(T)-CU desnudo | ML | 30 |  | 0
9.4 | APU33 | INTERRUPTOR AUTOMATICO ENCHUFABLE 2 POLO 15/30 A (SUMINISTRO E INSTALACIÓN) | UN | 1 |  | 0
9.41 | 12.77 | INTERRUPTOR TERMOMAGNÉTICO ENCHUFABLE - TRIPOLAR 50A - 60A - 10kA - 120/240V | UN | 1 |  | 0
9.42 | 12.11 | SALIDA T.V PVC COMPLETA. | UN | 1 |  | 0
9.43 | 12,20,. | LÍNEA A TIERRA TABLERO GENERAL (VARILLA COOPER WELL) | UN | 1 |  | 0
9.44 | APU14 | SUMINISTRO, TRANSPORTE E INSTALACIÓN DE CABLE DE ALUMINIO DESNUDO 1/0 AWG, PARA ANILLO SUPERIOR Y BAJANTE DE PUESTA A TIERRA, INCLUYE SOPORTES TIPO CLIP Y CONECTORES | M | 33 |  | 0
10 |  | REDES DE GAS
10.1 | 20.16 | ACOMETIDA GAS 1/2" (INCLUYE TUBERIA 1/2" SCH 40, MEDIDOR, VALVULA, REGULADOR, ELEVADOR, ACCESORIOS) | UN | 1 |  | 0
10.2 | APU5 | SUMINISTRO E INSTALACION DE CAJA MEDIDOR GAS 45X45, INCLUYE COMPUERTA | UN | 1 |  | 0
10.3 | APU6 | CONDUCTO EVACUACION GAS 15 X 22 (SUMISTRO E INSTALACIÓN) | M | 5 |  | 0
10.4 | APU7 | COPA DE COBRE 1" X 3/4" (SUMISTRO E INSTALACIÓN) | UN | 1 |  | 0
10.5 | APU8 | SUMINISTRO E INSTALACION DE ELEVADOR DE GAS Ø 1" (SUMISTRO E INSTALACIÓN) | UN | 1 |  | 0
10.6 | 20.1 | TUBERÍA COBRE 1/2" TIPO L (INCLUYE ACCESORIOS) | ML | 15 |  | 0
10.7 | APU9 | PUNTO DE GAS DE 3/4" (INCLUYE ACCESORIOS E INCLUYE RECORRIDO VERTICAL, Y/O CAMBIO DE DIAMETRO) (SUMISTRO E INSTALACIÓN) | UN | 2 |  | 0
10.8 | 20.11 | VÁLVULA DE BOLA GAS 3/4" | UN | 2 |  | 0
11 |  | PINTURAS
11.1 | 18.26 | PINTURA EPÓXICA | M2 | 111 |  | 0
11.2 | 18.23 | VINILO SOBRE PAÑETE 2 MANOS | M2 | 293 |  | 0
11.3 | 18.3 | PINTURA TIPO KORAZA PARA EXTERIOR | M2 | 293 |  | 0
12 |  | PISOS, ACABADOS, ENCHAPES Y ACCESORIOS
12.1 | 13.1 | ALISTADO ENDURECIDO 1:3, E=0.04 | M2 | 95.8 |  | 0
12.2 | 14.41 | CERÁMICA PISO TRÁFICO 5, CALIDAD PRIMERA | M2 | 45.6 |  | 0
12.3 | 14.27 | GUARDAESCOBA GRANO MÁRMOL P2; PAYANDE FONDO BLANCO | ML | 55 |  | 0
12.4 | APU19 | SUMINISTRO E INSTALACIÓN DE LUMINARIA DE EMERGENCIA 2X1,6W 100-240 V, 6500 K, IRC 70, FLUJO LUMINOSO 125 O MÁS. INCLUYE CONECTORES DE RESORTE, CINTA , ACCESORIOS DE FIJACIÓN Y SOPORTE. MATERIAL CERTIFICADO, GARANTIZADO E INSTALADO SEGÚN REGLAMENTACIÓN NTC 2050. | UN | 2 |  | 0
12.5 | 14.6 | BALDOSA INSTITUCIONAL GRANO MARMOL P2; PAYANDE FONDO BLANCO. INCLUYE ALISTADO | M2 | 55 |  | 0
12.6 | APU24 | MEDIA CAÑA EN CEMENTO MORTERO 1:3 | M | 35 |  | 0
12.7 | APU25 | SUMINISTRO, TRANSPORTE E INSTALACION DE MEDIA CAÑA EN PVC DE 9 CM, INCLUYE FIJACIÓN, MASILLA Y TODO LO NECESARIO PARA SU CORRECTA EJECUCIÓN. | M | 35 |  | 0
12.8 | 14.1 | BALDOSA CERÁMICA PISO-PARED 20X20 CALIDAD PRIMERA | M2 | 180 |  | 0
12.9 | 14.8 | ACABADO EN GRANITO (INCLUYE DILATACIÓN EN BRONCE Y PULIDA) | M2 | 35 |  | 0
12.1 | 13.2 | ALISTADO IMPERMEABILIZADO PISOS 1:3, E = 0.04 | M2 | 20.2 |  | 0
12.11 | 14.25 | TABLETA DE GRES 25X25 | M2 | 25 |  | 0
12.12 | 14.42 | MEDIA CAÑA EN GRANITO - PREFABRICADA | ML | 45.6 |  | 0
12.13 | APU40 | GRANITO PULIDO MESONES LAVAMANOS - B = 60 CM. (SUMINISTRO E INSTALACIÓN) | M | 6.2 |  | 0
13 |  | CARPINTERIA METALICA
13.1 | 10.19 | VENTANA EN ALUMINIO CORREDIZA | M2 | 35.08 |  | 0
13.2 | 10.4 | MARCO PARA PUERTA EN LÁMINA CAL 18 -0.8 | UN | 6 |  | 0
13.3 | 10.7 | PUERTA EN LÁMINA CAL 18 INC. ANTICORROSIVO | M2 | 6 |  | 0
13.4 | 10.15 | DIVISIÓN PARA BAÑO EN ACERO INOXIDABLE 304 CAL.20 (INCLUYE PUERTAS Y ACCESORIOS) | M2 | 20.35 |  | 0
14 |  | CARPINTERIA EN MADERA
14.1 | APU26 | SUMINISTRO E INSTALACION DE PUERTA ENTAMBORADO C.R. C18 + MARCOS PUERTA LAMINA C.R. C18 ENTRE 2,00 - 2.15X 0,90 -1.00M + MONTANTE C.R C18 TIPO PERSIANA, INCLUYE VISILLO EN VIDRIO LAMINADO 3+3 (0.10X0.75M),CERROJO LLAVE - MARIPOSA PARA AULAS REF. KENT DE YALE O EQUIVALENTE, ANTICORROSIVO, ESMALTE, ANCLAJE, BISAGRAS TIPO PESADO Y CARGUE EN MORTERO | UN | 2 |  | 0
14.2 | APU27 | SUMINISTRO E INSTALACION DE JUEGO PARA PUERTA SENCILLA COMPUESTO DE: UNA(1) BARRA ANTIPANICO PUSH DE UN PUNTO INCLUYENDO MANIJA CON LLAVE, Y UN (1) BRAZO HIDRAULICO CIERRAPUERTAS. ELEMENTOS MARCA STANLEY O EQUIVALENTE | JG | 2 |  | 0
15 |  | CUBIERTA
15.1 | 7.46 | TEJA UPVC 2,5MM CRESTA 37MM | M2 | 175 |  | 0
15.2 | 7.14 | CANAL PVC RAINGO | ML | 60 |  | 0
15.3 | 7.18 | CANAL EN LÁMINA GALVANIZADA CAL. 22; DS=50 | ML | 30 |  | 0
15.4 | 11.4 | BAJANTE AGUAS LLUVIAS PVC 4". INC ACCESORIOS | ML | 28 |  | 0
16 |  | CIELO RASO
16.1 | 15.5 | CIELO RASO PLANO DRYWALL (INCLUYE PINTURA) | M2 | 90 |  | 0
16.2 | APU29 | CIELO RASO EN RF, e= 1/2 Pulg + PINTURA EPÒXICA. INCLUYE ESTRUCTURA DE SOPORTE Y ANCLAJE | M2 | 20 |  | 0
17 |  | MESONES
17.1 | 5.8 | MESONES EN CONCRETO 2500 PSI, E=0.1M (INC. REFUERZO) | M2 | 12.2 |  | 0
18 |  | URNBANISMO
18.1 | 5.7 | BORDILLO DE 8X15 CM FUNDIDO EN CONCRETO DE 2500 PSI | M2 | 50 |  | 0
18.2 | 10.1 | CERRAMIENTO MALLA ESLABONADA C. 10 INC. ÁNGULO (PARAL EN TUBO ESTRUCTURAL GALVANIZADO 2") | UN | 310 |  | 0
18.3 | 14.48 | Piso Caucho recicl 3cm (EPDM 1cm+SBR 2cm) inc. Color | M2 | 30 |  | 0
18.4 | 671.1 | CUNETA DE CONCRETO CLASE E, 2500 PSI FUNDIDA EN EL LUGAR | M3 | 3 |  | 0
18.5 | APU44 | SUMINISTRO E INSTALACION PARQUE INFANTIL | UN | 1 |  | 0
SUBTOTAL OBRAS ESCUELA RURAL LA EUROPA | [5 empty] | 0
REVISION, AJUSTE Y/O ACTUALIZACION Y/O COMPLEMENTACION DE LOS ESTUDIOS Y DISEÑOS - ESCUELA RURAL LA EUROPA | [5 empty] | 14119310
CERITIFICACIÓN RETIE - ESCUELA RURAL LA EUROPA | [5 empty] | 2000000
VALOR TOTAL - ESCUELA RURAL LA EUROPA | [5 empty] | 16119310
|  | VALOR TOTAL |  |  |  | 85326913
NOTA 1: Se debe tener en cuenta que el PRECIO UNITARIO incluye el valor de A.I.U. |  |  | DESCRIPCIÓN |  |  | PORCENTAJE
NOTA 2: Cuando la fracción decimal del peso sea igual o superior a 5 se aproximara por exceso al número entero siguiente del peso y cuando la fracción decimal del peso sea inferior a 5 se aproximará por defecto al número entero del peso. |  |  | ADMINISTRACIÓN |  | A=
NOTA 3: El A.I.U y su discriminación deben estar en porcentaje (%). |  |  | IMPREVISTO |  | I=
NOTA 4: Los siguientes ITEMS EN CADA ESCUELA del presupuesto son INMODIFICABLES, so pena de incurrir en causal de rechazo: - REVISION, AJUSTE Y/O ACTUALIZACION Y/O COMPLEMENTACION DE LOS ESTUDIOS Y DISEÑOS - CERITIFICACIÓN RETIE |  |  | UTILIDAD |  | U=
NOTA 5: El proponente deberá adjuntar en su propuesta el formulario 1 - Formulario de Presupuesto Oficial, debidamente diligenciado en su totalidad en formato excel. En caso de presentar propuesta economica en formato PDF / otro formato y Excel, primará el archivo EXCEl. En todo caso no será causal de rechazo presentar este documento en otro formato siempre y cuando cumpla con la presentacion de todos los items, cantidades y valores requeridos. No se requiere que este documento se presente firmado. Los proponentes deben tener en cuenta la NOTA establecida en el numeral 2.3.2 del pliego de condiciones para la presentación de la oferta economica. |  |  | TOTAL A.I.U |  | A.I.U.= | 0%
Firma del Proponente o de su representante legal