## PRESUPUESTO
OPTIMIZACIÓN DE LA RED DE ADUCCIÓN DE SAMARIA EN EL MUNICIPIO DE GUÁTICA, GENERADA POR LAS AFECTACIONES DE LA TEMPORADA INVERNAL
PRESUPUESTO DE OBRA (MARZO DE 2026)
No. | DESCRIPCIÓN | UND | CANTIDAD | PRECIO UNITARIO | VALOR TOTAL | VALOR INCLUYENDO AIU
1 | PRELIMINARES |  |  |  | 105428054 |  | 151243801.107
1.1 | LOCALIZACIÓN Y REPLANTEO DE LÍNEA | M | 1954 | 6670 | 13033180 | 18696993.9112
1.2 | LOCALIZACIÓN Y REPLANTEO DE OBRA | M2 | 12 | 6840 | 82080 | 117749.4104
1.3 | ALQUILER DE ALMACEN/CAMPAMENTO | MES | 4.5 | 600000 | 2700000 | 3873335.8674
1.4 | CERRAMIENTO PROVISIONAL CON DELINEADOR TUBULAR TIPO COLOMBINA Y MALLA PLÁSTICA DE CONSTRUCCIÓN H=1.2M, INCLUYE ACARREO HORIZONTAL EN OBRA | M | 488.5 | 25320 | 12368820 | 17743923.7568
1.5 | CUBIERTA PROVISIONAL POLETILENO CAL 4 Y GUADUA | M2 | 586 | 108401 | 63522986 | 91128096.3254
1.6 | ROCERÍA Y LIMPIEZA | M2 | 3908 | 3511 | 13720988 | 19683701.8358
2 | MOVIMIENTO DE TIERRA |  |  |  | 434369766 |  | 623133331.246
2.1 | EXCAVACIÓN MANUAL EN MATERIAL COMÚN 0 - 2 M | M3 | 866 | 56935 | 49305710 | 70732435.1892
2.2 | EXCAVACIÓN EN MATERIAL CONGLOMERADO 0 - 2 M - MANUAL | M3 | 770 | 99063 | 76278510 | 109426773.5908
2.3 | EXCAVACIÓN EN FRAGMENTOS DE ROCA Ø > 0.50 M | M3 | 293.1 | 387091 | 113456372 | 162760975.9457
2.4 | EXCAVACIÓN MECÁNICA DE MICROPILOTE Ø0.50 M | M | 44 | 467733 | 20580252 | 29523788.234
2.5 | ENTIBADO DISCONTINUO EN MADERA (TIPO 1A) | M | 488.5 | 40148 | 19612298 | 28135191.5873
2.6 | SUMINISTRO Y COLOCACIÓN DE ARENA GRUESA PARA SOPORTE Y PROTECCION DE TUBERÍAS | M3 | 192 | 183660 | 35262720 | 50586799.3179
2.7 | LLENO COMPACTADO CON MATERIAL DEL SITIO | M3 | 1924 | 40976 | 78837824 | 113098285.7064
2.8 | CARGUE Y RETIRO DE MATERIAL SOBRANTE (A BOTADERO AUTORIZADO - PEREIRA RISARALDA) | M3/KM | 19048 | 2051 | 39067448 | 56044943.5505
2.9 | DISPOSICIÓN FINAL EN BOTADERO AUTORIZADO - PEREIRA RISARALDA | M3 | 212 | 9286 | 1968632 | 2824138.1242
3 | SUMINISTRO E INSTALACIÓN DE TUBERÍAS Y ACCESORIOS |  |  |  | 365036957 |  | 523670643.8802
3.1 | ADAPTADOR HD Ø3", EXTREMO BRIDA X UNIVERSAL | UN | 1 | 229582 | 229582 | 329351.1834
3.2 | ADAPTADOR HD Ø4", EXTREMO BRIDA X UNIVERSAL | UN | 2 | 274802 | 549604 | 788444.7726
3.3 | ADAPTADOR HD Ø6", EXTREMO BRIDA X UNIVERSAL | UN | 1 | 297412 | 297412 | 426657.9878
3.4 | BRIDA METÁLICA Ø3" | UN | 1 | 105572 | 105572 | 151450.3016
3.5 | BRIDA METÁLICA Ø4" | UN | 12 | 117472 | 1409664 | 2022260.049
3.6 | BRIDA METÁLICA Ø6" | UN | 5 | 169832 | 849160 | 1218178.476
3.7 | CODO 45° PEAD PN10 DN 160 mm (Ø6") | UN | 12 | 275515 | 3306180 | 4742942.8067
3.8 | PORTABRIDA PEAD PN 10 DN 160 mm (Ø6") | UN | 5 | 245889 | 1229445 | 1763723.4872
3.9 | PORTABRIDA PEAD PN 10 DN 75 mm (Ø3") | UN | 1 | 122949 | 122949 | 176378.8043
3.10 | PORTABRIDA PEAD PN 16 DN 160 mm (Ø4") | UN | 12 | 233751 | 2805012 | 4023982.8104
3.11 | REDUCCIÓN PEAD PN10 Ø6" x 3" | UN | 1 | 220313 | 220313 | 316054.1648
3.12 | SUMINISTRO E INSTALACIÓN DE TUBERÍA PEAD PN10 DN 75 mm (Ø3"), INCLUYE TERMOFUSION | M | 10 | 130212 | 1302120 | 1867980.7777
3.13 | SUMINISTRO E INSTALACIÓN DE TUBERÍA PEAD PN10 DN 110 mm (Ø4"), INCLUYE TERMOFUSION | M | 980 | 155400 | 152292000 | 218473357.7477
3.14 | SUMINISTRO E INSTALACIÓN DE TUBERÍA PEAD PN10 DN 160 mm (Ø6"), INCLUYE TERMOFUSION | M | 254 | 207226 | 52635404 | 75509110.4476
3.15 | SUMINISTRO E INSTALACIÓN DE TUBERÍA PEAD PN12.5 DN 110 mm (Ø4"), INCLUYE TERMOFUSION | M | 300 | 167453 | 50235900 | 72066856.7783
3.16 | SUMINISTRO E INSTALACIÓN DE TUBERÍA PEAD PN16 DN 110 mm (Ø4"), INCLUYE TERMOFUSION | M | 420 | 177950 | 74739000 | 107218240.5163
3.17 | TEE REDUCIDA HD Ø4" x Ø2", EXTREMO BRIDA | UN | 3 | 846942 | 2540826 | 3644989.8069
3.18 | TEE REDUCIDA HD Ø6" x Ø4", EXTREMO BRIDA | UN | 1 | 1549042 | 1549042 | 2222207.3847
3.19 | VÁLVULA DE COMPUERTA Ø2", EXTREMO BRIDA | UN | 3 | 867422 | 2602266 | 3733129.7164
3.20 | VÁLVULA DE COMPUERTA Ø4", EXTREMO BRIDA | UN | 3 | 1798002 | 5394006 | 7738072.9292
3.21 | VÁLVULA DE COMPUERTA Ø6", EXTREMO BRIDA | UN | 1 | 2871382 | 2871382 | 4119195.1443
3.22 | VENTOSA TRIPLE ACCIÓN Ø2", EXTREMO BRIDA | UN | 3 | 1584992 | 4754976 | 6821340.4035
3.23 | VENTOSA TRIPLE ACCIÓN Ø4", EXTREMO BRIDA | UN | 1 | 2995142 | 2995142 | 4296737.3839
4 | ACERO DE REFUERZO |  |  |  | 26223588 |  | 37619542.212
4.1 | SUMINISTRO E INSTALACIÓN DE ACERO Fy = 60.000 PSI D > 1/4" | KG | 2916 | 8993 | 26223588 | 37619542.212
5 | OBRAS EN CONCRETO |  |  |  | 18670760 |  | 26784490.511
5.1 | CAJA DE INSPECCIÓN DE 1.10 x 1.10 x 1.10 m, EN CONCRETO F'C 28 MPA (4000 PSI), INCLUYE ACARREO HORIZONTAL EN OBRA | UN | 7 | 1033253 | 7232771 | 10375907.9019
5.2 | CONCRETO PARA SILLETAS, ATRAQUES Y ANCLAJES (CONCRETO 21 MPA) | M3 | 1.625 | 772215 | 1254849 | 1800167.274
5.3 | CONCRETO APOYO DE VIADUCTO (PEDESTALES - PILOTES) F'C 24 MPA (3500 PSI), INCLUYE ACARREO HORIZONTAL EN OBRA | M3 | 11 | 925740 | 10183140 | 14608415.3351
6 | VARIOS |  |  |  | 12093200 |  | 17348527.8932
6.1 | SUMINISTRO E INSTALACIÓN DE TAPA EN LAMINA DE ALFAJOR PARA CAJA DE VALVULA 0.95 X 0.95, INCLUYE ACARREO HORIZONTAL EN OBRA | UN | 7 | 829900 | 5809300 | 8333840.7609
6.2 | SUMINISTRO Y SIEMBRA DE ARBÓLES H<=1M, INCLUYE INSUMOS, MANO DE OBRA, EXCAVACIÓN, ABONO Y HERRAMIENTAS | UN | 70 | 89770 | 6283900 | 9014687.1323
7 | VIADUCTOS |  |  |  | 229152637 |  | 328735232.5935
7.1 | SUMINISTRO E INSTALACIÓN DE ACERO ESTRUCTURAL, PARA PERFILES ANGULARES DE VIADUCTO (INCLUYE ACABADO EN ANTICORROSIVO), INCLUYE ACARREO HORIZONTAL EN OBRA | KG | 3697 | 42929 | 158708513 | 227678287.3576
7.2 | SUMINISTRO E INSTALACIÓN DE ACERO ESTRUCTURAL, PARA TENSORES, RIOSTRAS, LAMINAS Y PLATINAS DE VIADUCTO (INCLUYE ACABADO EN ANTICORROSIVO), INCLUYE ACARREO HORIZONTAL EN OBRA | KG | 1564 | 45041 | 70444124 | 101056945.236
8 | SEÑALIZACIÓN VIAL Y COMPONENTE AMBIENTAL |  |  |  | 888424 |  | 1274505.3869
8.1 | SEÑAL VIAL VERTICAL REFLECTIVA TIPO PARAL TEMPORAL | UN | 4 | 222106 | 888424 | 1274505.3869
9 | IMPLEMENTACIÓN DE PLANES |  |  |  | 27000000 |  | 38733358.6741
9.1 | IMPLEMENTACIÓN Y SEGUIMIENTO AL PLAN DE GESTIÓN SOCIAL | MES | 4.5 | 2000000 | 9000000 | 12911119.558
9.2 | IMPLEMENTACIÓN Y SEGUIMIENTO AL PLAN DE GESTIÓN AMBIENTAL | MES | 4.5 | 2000000 | 9000000 | 12911119.558
9.3 | IMPLEMENTACIÓN Y SEGUIMIENTO AL PLAN DE GESTIÓN EN SEGURIDAD Y SALUD | MES | 4.5 | 2000000 | 9000000 | 12911119.558
| TOTAL COSTO DIRECTO |  |  |  | 1218863386 | 1748543433.504 | 1748543433.504
| A.U. |  |  | 43.46% | 529680048 | 43.46%
| COSTO TOTAL OBRA |  |  |  | 1748543434
| COSTO TOTAL INTERVENTORÍA |  |  | 13.93% | 243614123
| COSTO TOTAL DEL PROYECTO |  |  |  | 1992157557

## AU
OPTIMIZACIÓN DE LA RED DE ADUCCIÓN DE SAMARIA EN EL MUNICIPIO DE GUÁTICA, GENERADA POR LAS AFECTACIONES DE LA TEMPORADA INVERNAL
CALCULO DE AIU OBRA CIVIL
AIU (calculado): | 43.46%
COSTO DIRECTO: | 1218863386
PRESUPUESTO TOTAL: | 1748543434
PLAZO (meses): | 4.5
PERSONAL | SUELDO MES | DEDICACION MES | No. MESES | VR. PARCIAL
Director de Obra | 5000000 | 25% | 5 | 6250000
Residente de Obra | 4500000 | 100% | 5 | 22500000
Maestro de obra | 3500000 | 100% | 5 | 17500000
FACTOR PRESTACIONAL |  |  | 72.34% | 33457250
TOTAL PERSONAL (FACTOR PRESTACIONAL) |  |  |  | 79707250
PERSONAL | SUELDO MES | DEDICACION MES | No. MESES | VR. PARCIAL
Asesor Hidráulico | 3500000 | 30% | 4.5 | 4725000
Asesor Seguridad industrial salud ocupacional | 3500000 | 100% | 4.5 | 15750000
Asesor en Trabajo Social | 3500000 | 100% | 4.5 | 15750000
Asesor Ambiental | 3500000 | 100% | 4.5 | 15750000
TOTAL PERSONAL PRESTACIÓN DE SERVICIOS |  |  |  | 51975000
POLIZAS | Porcentaje | Base de Liquidacion | % costo poliza | COSTO POLIZA
Póliza cumplimiento del contrato | 20% | 349708686.8 | 0.3336% | 1166598.3402 |  | 0.0033359
Póliza salarios, prestaciones sociales, e indemnizaciones laborales | 10% | 174854343.4 | 0.3336% | 583299.1701
Póliza de buen manejo de anticipo | 100% | 524563030.2 | 0.3336% | 1749897.5103
Poliza de responsabilidad civil extra contractual | 35% | 611990201.9 | 0.37% | 2264363.747
Póliza de estabilidad de la obra | 30% | 524563030.2 | 0.3336% | 1749897.5103
Poliza de la calidad de los elementos | 20% | 349708686.8 | 0.3336% | 1166598.3402
Subtotal Polizas |  |  |  | 8680654.618
IMPUESTOS | VALOR | CANTIDAD |  | V/r PARCIAL
Contribucion Especial (solo obra) | 1748543434 | 5% |  | 87427171.7
Industria y comercio | 1748543434 | 0.8% |  | 13988347.472
Estampilla Pro Hospital | 1748543434 | 2% |  | 34970868.68 | Art. 250 Ord. 015 de 2015
Estampilla Pro Desarrollo | 1748543434 | 2% |  | 34970868.68 | Art. 229 Ord. 015 de 2015
Bienestar del Adulto Mayor | 1748543434 | 3% |  | 52456303.02 | Art. 241 Ord. 015 de 2015
Estampilla Pro Deporte | 1748543434 | 2.5% |  | 43713585.85 | Art. 250 Ord. 015 de 2015
Estampilla Pro Universidad | 1748543434 | 0.5% |  | 8742717.17
Estampilla Pro Cultura | 1748543434 | 1.5% |  | 26228151.51 | Ordenanza 032 de 2021
Subtotal Impuestos |  |  |  | 302498014.082
OTROS GASTOS | UNIDAD | CANTIDAD | VR. UNITARIO | VR. PARCIAL
Valla de identificación de obra, colocada en cerchas metálica, incluye mantenimiento durante la construcción | m2 | 8 | 100120 | 800960
Fotocopias, Ploteos y Reproducciones | Glb | 1 | 1000000 | 1000000
Oficina | mes | 4.5 | 600000 | 2700000
Transporte (Vehiculo) | Mes | 4.5 | 4750000 | 21375000
Subtotal Otros Gastos |  |  |  | 25875960
VALOR TOTAL ADMINISTRACION |  |  | 38.46% | 468736878.7
VALOR UTILIDAD |  |  | 5% | 60943169.3
AIU CALCULADO (Excluye IVA) |  |  | 43.46% | 529680048

## INTERVENTORIA
OPTIMIZACIÓN DE LA RED DE ADUCCIÓN DE SAMARIA EN EL MUNICIPIO DE GUÁTICA, GENERADA POR LAS AFECTACIONES DE LA TEMPORADA INVERNAL
CALCULO INTERVENTORÍA
PRESUPUESTO INTERVENTORÍA | 243614123
PLAZO (MESES) | 5
PERSONAL DE PLANILLA (CON VINCULACION) | SUELDO (MES) | DEDICACION (MES) | No. MESES | Vr PARCIAL
Director de Interventoría | 5000000 | 25% | 5 | 6250000
Residente de Interventoría | 4500000 | 100% | 5 | 22500000
Inspector de Interventoría | 3500000 | 100% | 5 | 17500000
Sub Total - Personal Profesional |  |  |  | 46250000
Factor Multiplicador |  |  |  | 2.5
Total Personal de Planilla |  |  |  | 115625000
PERSONAL DE APOYO (PRESTACION DE SERVICIOS) | SUELDO (MES) | DEDICACION (MES) | No. MESES | Vr PARCIAL
Asesor Hidráulico | 3500000 | 30% | 4.5 | 4725000
Asesor Seguridad industrial salud ocupacional | 3500000 | 100% | 4.5 | 15750000
Asesor en Trabajo Social | 3500000 | 50% | 4.5 | 7875000
Asesor Ambiental | 3500000 | 50% | 4.5 | 7875000
Sub Total - Personal Profesional |  |  |  | 36225000
Factor Multiplicador |  |  |  | 1.79
Total Personal de Planilla |  |  |  | 64842750
OTROS GASTOS | UNIDAD | CANTIDAD | VR. UNITARIO | VR. PARCIAL
Ensayos de laboratorio | Glb | 1 | 2000000 | 2000000
Transporte (Vehiculo) | Mes | 3 | 4750000 | 14250000
Comisión de topografía (Incluye equipos) | Glb | 1 | 8000000 | 8000000
Subtotal Otros Gastos |  |  |  | 24250000
COSTOS DIRECTOS |  |  |  | 204717750
IVA (19%) |  |  |  | 38896373
PRESUPUESTO TOTAL DE INTERVENTORIA |  |  | 13.93% | 243614123

## APU
OPTIMIZACIÓN DE LA RED DE ADUCCIÓN DE SAMARIA EN EL MUNICIPIO DE GUÁTICA, GENERADA POR LAS AFECTACIONES DE LA TEMPORADA INVERNAL
ANALISIS DE PRECIOS UNITARIOS (FEBRERO DE 2026)
ÍTEM : |  | CP1
DESCRIPCIÓN : |  | Transporte material (corte, sub-base, base, afirmado, pétreos, arenas, etc.)
UNIDAD : |  | m3-km
Tipo | Descripción | Unidad | Cantidad | Valor Unitario | Valor Total
[5 empty] | Mano de Obra | Materiales | Herramienta y Equipos | Otros
HE | Volqueta 7 m3 | m3-km | 1 | 1346.6667 |  |  | 1346.6667
| TOTAL COSTO DIRECTO $ | 1347 |  |  | 0 | 0 | 1346.6667 | 0
ÍTEM : |  | CP2
DESCRIPCIÓN : |  | Concreto de 17,2 Mpa (2500 PSI) (Producción)
UNIDAD : |  | m3
Tipo | Descripción | Unidad | Cantidad | Valor Unitario | Valor Total
[5 empty] | Mano de Obra | Materiales | Herramienta y Equipos | Otros
HE | Cemento gris saco por 50 kilos | Sc | 6 | 34000 |  |  | 204000
MA | Arena | M3 | 0.55 | 42450 |  | 23347.5
MA | Triturado | M3 | 0.95 | 130000 |  | 123500
MA | Agua | Lt | 170 | 200 |  | 34000
MO | Cuadrilla G 1 Of + 2 Ay (jornal + prestaciones) | Día | 0.13588 | 418205 | 56826.2535
OT | Transporte material (corte, sub-base, base, afirmado, pétreos, arenas, etc.) | m3-km | 10 | 1347 |  |  |  | 13470
HE | Herramienta menor (% mano obra) | % mo | 0.1 | 56826.2535 |  |  | 5682.6253
OT | Acarreo horizontal | % mo | 0.1 | 56826.2535 |  |  |  | 5682.6253
HE | Concretadora gasolina de 1 o 1 1/2 sacos | Día | 0.1 | 110000 |  |  | 11000
| TOTAL COSTO DIRECTO $ | 477509 | m3 |  | 56826.2535 | 180847.5 | 220682.6253 | 19152.6253
ÍTEM : |  | CP3
DESCRIPCIÓN : |  | Concreto de 20,7 Mpa (3000 PSI) (Producción), INCLUYE ACARREO HORIZONTAL EN OBRA
UNIDAD : |  | m3
Tipo | Descripción | Unidad | Cantidad | Valor Unitario | Valor Total
[5 empty] | Mano de Obra | Materiales | Herramienta y Equipos | Otros
MA | Cemento gris saco por 50 kilos | Sc | 7 | 34000 |  | 238000
MA | Arena | M3 | 0.55 | 42450 |  | 23347.5
MA | Triturado | M3 | 0.84 | 130000 |  | 109200
MA | Agua | Lt | 180 | 200 |  | 36000
MO | Cuadrilla E 1 Of + 1 Ay (jornal + prestaciones) | Día | 0.5 | 308151 | 154075.5
OT | Transporte material (corte, sub-base, base, afirmado, pétreos, arenas, etc.) | m3-km | 5 | 1347 |  |  |  | 6735
HE | Herramienta menor (% mano obra) | % mo | 0.1 | 154075.5 |  |  | 15407.55
OT | Acarreo horizontal | % mo | 0.1 | 154075.5 |  |  |  | 15407.55
HE | Concretadora gasolina de 1 o 1 1/2 sacos | Día | 0.5 | 110000 |  |  | 55000
| TOTAL COSTO DIRECTO $ | 653173 | m3 |  | 154075.5 | 406547.5 | 70407.55 | 22142.55
ÍTEM : |  | CP4
DESCRIPCIÓN : |  | Concreto de 24,5 Mpa (3500 PSI) (Producción), INCLUYE ACARREO HORIZONTAL EN OBRA
UNIDAD : |  | m3
Tipo | Descripción | Unidad | Cantidad | Valor Unitario | Valor Total
[5 empty] | Mano de Obra | Materiales | Herramienta y Equipos | Otros
HE | Cemento gris saco por 50 kilos | Sc | 8.5 | 34000 |  |  | 289000
MA | Arena | M3 | 0.6 | 42450 |  | 25470
MA | Triturado | M3 | 0.8 | 130000 |  | 104000
MA | Agua | Lt | 190 | 200 |  | 38000
MO | Cuadrilla G 1 Of + 2 Ay (jornal + prestaciones) | Día | 0.4 | 418205 | 167282
OT | Transporte material (corte, sub-base, base, afirmado, pétreos, arenas, etc.) | m3-km | 10 | 1347 |  |  |  | 13470
HE | Herramienta menor (% mano obra) | % mo | 0.1 | 167282 |  |  | 16728.2
OT | Acarreo horizontal | % mo | 0.1 | 167282 |  |  |  | 16728.2
HE | Concretadora gasolina de 1 o 1 1/2 sacos | Día | 0.25 | 110000 |  |  | 27500
| TOTAL COSTO DIRECTO $ | 698178 | m3 |  | 167282 | 167470 | 333228.2 | 30198.2
ÍTEM : |  | CP5
DESCRIPCIÓN : |  | Concreto de 27,6 Mpa (4000 PSI) (Producción), INCLUYE ACARREO HORIZONTAL EN OBRA
UNIDAD : |  | m3
Tipo | Descripción | Unidad | Cantidad | Valor Unitario | Valor Total
[5 empty] | Mano de Obra | Materiales | Herramienta y Equipos | Otros
HE | Cemento gris saco por 50 kilos | Sc | 9.5 | 34000 |  |  | 323000
MA | Arena | M3 | 0.67 | 42450 |  | 28441.5
MA | Triturado | M3 | 0.67 | 130000 |  | 87100
MA | Agua | Lt | 200 | 200 |  | 40000
MO | Cuadrilla G 1 Of + 2 Ay (jornal + prestaciones) | Día | 0.4 | 418205 | 167282
OT | Transporte material (corte, sub-base, base, afirmado, pétreos, arenas, etc.) | m3-km | 10 | 1347 |  |  |  | 13470
HE | Herramienta menor (% mano obra) | % mo | 0.1 | 167282 |  |  | 16728.2
OT | Acarreo horizontal | % mo | 0.1 | 167282 |  |  |  | 16728.2
HE | Concretadora gasolina de 1 o 1 1/2 sacos | Día | 0.3 | 110000 |  |  | 33000
| TOTAL COSTO DIRECTO $ | 725750 | m3 |  | 167282 | 155541.5 | 372728.2 | 30198.2
ÍTEM : |  | CP6
DESCRIPCIÓN : |  | Transporte Tuberias, Accesorios y Otros desde Santuario a Sitio de Obra (Cap Max Viaje / 2000 kg - 2 Ton) Incluye cargue
Unidad: |  | Ton-km
Tipo | Descripción | Unidad | Cantidad | Valor Unitario | Valor Total
[5 empty] | Mano de Obra | Materiales | Herramienta y Equipos | Otros
HE | Transporte en camión turbo Santuario-Planes de San Rafael | 0 | 1 | 4550 |  |  | 4550
MO | Ayudante | Día | 0.01 | 89391 | 893.91
HE | Herramienta menor (% mano obra) | % mo | 0.1 | 893.91 |  |  | 89.391
| TOTAL COSTO DIRECTO $ | 5533 |  |  | 893.91 | 0 | 4639.391 | 0
ÍTEM : |  | 1.1
DESCRIPCIÓN : |  | LOCALIZACIÓN Y REPLANTEO DE LÍNEA
UNIDAD : |  | M
Tipo | Descripción | Unidad | Cantidad | Valor Unitario | Valor Total
[5 empty] | Mano de Obra | Materiales | Herramienta y Equipos | Otros
HE | Equipo de Topografía | Día | 0.003 | 120098.72 |  |  | 360.2962
MA | Puntilla (promedio) | Lb | 0.013 | 4900 |  | 63.7
MA | Guadua Sobrebasa | Un | 0.2 | 6000 |  | 1200
MA | Listón sajo (varilla) | Un | 0.286 | 7700 |  | 2202.2
MO | Comisión topografía (topógrafo + Cadenero 1) | Día | 0.005 | 517124 | 2585.62
HE | Herramienta menor (% mano obra) | % mo | 0.1 | 2585.62 |  |  | 258.562
| TOTAL COSTO DIRECTO $ | 6670 | M |  | 2585.62 | 3465.9 | 618.8582 | 0
ÍTEM : |  | 1.2
DESCRIPCIÓN : |  | LOCALIZACIÓN Y REPLANTEO DE OBRA
UNIDAD : |  | M2
Tipo | Descripción | Unidad | Cantidad | Valor Unitario | Valor Total
[5 empty] | Mano de Obra | Materiales | Herramienta y Equipos | Otros
HE | Equipo completo de topografía | Día | 0.003 | 120098.72 |  |  | 360.2962
MA | Puntilla (promedio) | Lb | 0.013 | 4900 |  | 63.7
MA | Guadua Sobrebasa | Un | 0.2 | 6000 |  | 1200
MA | Pintura esmalte para exteriores | Gl | 0.002 | 104000 |  | 208
MO | Listón sajo (varilla) | ml | 0.286 | 7700 | 2202.2
HE | Comisión topografía (topógrafo + Cadenero 1) | Día | 0.005 | 517124 |  |  | 2585.62
HE | Herramienta menor (% mano obra) | % mo | 0.1 | 2202.2 |  |  | 220.22
| TOTAL COSTO DIRECTO $ | 6840 | M2 |  | 2202.2 | 1471.7 | 3166.1362 | 0
ÍTEM : |  | 1.3
DESCRIPCIÓN : |  | ALQUILER DE ALMACEN/CAMPAMENTO
UNIDAD : |  | MES
Tipo | Descripción | Unidad | Cantidad | Valor Unitario |  | Valor Total
[5 empty] | Mano de Obra | Materiales | Herramientas y Equipos | Otros
OT | Alquiler de almacen y/o campamento | Mes | 1 | 500000 |  |  |  | 500000
OT | Servicios Públicos | Mes | 1 | 100000 |  |  |  | 100000
| TOTAL COSTO DIRECTO $ | 600000 | MES |  | 0 | 0 | 0 | 600000
ÍTEM : |  | 1.4
DESCRIPCIÓN : |  | CERRAMIENTO PROVISIONAL CON DELINEADOR TUBULAR TIPO COLOMBINA Y MALLA PLÁSTICA DE CONSTRUCCIÓN H=1.2M, INCLUYE ACARREO HORIZONTAL EN OBRA
UNIDAD : |  | M
Tipo | Descripción | Unidad | Cantidad | Valor Unitario | Valor Total
[5 empty] | Mano de Obra | Materiales | Herramienta y Equipos | Otros
MA | Delineador tubular tipo colombina | Un | 0.33 | 49900 |  | 16467
MA | Malla plástica de construcción H=1.20 m | m | 1.2 | 2975 |  | 3570
MO | Ayudante | Día | 0.03 | 110054 | 3301.62
HE | Herramienta menor (% mano obra) | % mo | 0.1 | 3301.62 |  |  | 330.162
OT | Acarreo horizontal | % mo | 0.5 | 3301.62 |  |  |  | 1650.81
| TOTAL COSTO DIRECTO $ | 25320 | M |  | 3301.62 | 20037 | 330.162 | 1650.81
ÍTEM : |  | 1.5
DESCRIPCIÓN : |  | CUBIERTA PROVISIONAL POLETILENO CAL 4 Y GUADUA
UNIDAD: |  | M2
Tipo | Descripción | Unidad | Cantidad | Valor Unitario | Valor Total
[5 empty] | Mano de Obra | Materiales | Herramienta y Equipos | Otros
MA | Guadua cepa L=4.0 m | un | 0.4 | 8000 |  | 3200
MA | Guadua sobrebasa L=3.2 m | un | 0.75 | 6000 |  | 4500
MA | Listón sajo (varilla) | un | 1 | 7700 |  | 7700
MA | Puntilla (promedio) | Lb | 2 | 4900 |  | 9800
MA | Plástico transparente Cal. 3.5 | m2 | 1.05 | 2767 |  | 2905.35
MO | Cuadrilla G 1 Of + 2 Ay (jornal + prestaciones) | Día | 0.16 | 418205 | 66912.8
HE | Herramienta menor (% mano obra) | % mo | 0.1 | 66912.8 |  |  | 6691.28
OT | Acarreo horizontal | % mo | 0.1 | 66912.8 |  |  |  | 6691.28
| TOTAL COSTO DIRECTO $ | 108401 | M2 |  | 66912.8 | 28105.35 | 6691.28 | 6691.28
ÍTEM : |  | 1.6
DESCRIPCIÓN : |  | ROCERÍA Y LIMPIEZA
UNIDAD : |  | M2
Tipo | Descripción | Unidad | Cantidad | Valor Unitario | Valor Total
[5 empty] | Mano de Obra | Materiales | Herramienta y Equipos | Otros
MO | Cuadrilla A 1 Of + 4 Ay (jornal + prestaciones) | Día | 0.005 | 638313 | 3191.565
HE | Herramienta menor (% mano obra) | % mo | 0.1 | 3191.565 |  |  | 319.1565
| TOTAL COSTO DIRECTO $ | 3511 | M2 |  | 3191.565 | 0 | 319.1565 | 0
ÍTEM : |  | 2.1
DESCRIPCIÓN : |  | EXCAVACIÓN MANUAL EN MATERIAL COMÚN 0 - 2 M
UNIDAD : |  | M3
Tipo | Descripción | Unidad | Cantidad | Valor Unitario | Valor Total
[5 empty] | Mano de Obra | Materiales | Herramienta y Equipos | Otros
MA | Plástico negro Cal. 3.5 | m2 | 1.5 | 2211 |  | 3316.5
MO | Cuadrilla A 1 Of + 4 Ay (jornal + prestaciones) | Día | 0.07 | 638313 | 44681.91
OT | Acarreo horizontal | % mo | 0.1 | 44681.91 |  |  |  | 4468.191
HE | Herramienta menor (% mano obra) | % mo | 0.1 | 44681.91 |  |  | 4468.191
| TOTAL COSTO DIRECTO $ | 56935 | M3 |  | 44681.91 | 3316.5 | 4468.191 | 4468.191
ÍTEM : |  | 2.2
DESCRIPCIÓN : |  | EXCAVACIÓN EN MATERIAL CONGLOMERADO 0 - 2 M - MANUAL
UNIDAD : |  | M3
Tipo | Descripción | Unidad | Cantidad | Valor Unitario | Valor Total
[5 empty] | Mano de Obra | Materiales | Herramienta y Equipos | Otros
MA | Plástico negro Cal. 3.5 | m2 | 1.5 | 2211 |  | 3316.5
MO | Cuadrilla A 1 Of + 4 Ay (jornal + prestaciones) | Día | 0.125 | 638313 | 79789.125
OT | Acarreo horizontal | % mo | 0.1 | 79789.125 |  |  |  | 7978.9125
HE | Herramienta menor (% mano obra) | % mo | 0.1 | 79789.125 |  |  | 7978.9125
| TOTAL COSTO DIRECTO $ | 99063 | M3 |  | 79789.125 | 3316.5 | 7978.9125 | 7978.9125
ÍTEM : |  | 2.3
DESCRIPCIÓN : |  | EXCAVACIÓN EN FRAGMENTOS DE ROCA Ø > 0.50 M
UNIDAD: |  | M3
Tipo | Descripción | Unidad | Cantidad | Valor Unitario | Valor Total
[5 empty] | Mano de Obra | Materiales | Herramienta y Equipos | Otros
MO | Cuadrilla M 1 Of + 3 Ay (jornal + prestaciones) | Día | 0.12 | 528259 | 63391.08
MA | Compresor 185 pies3 CFM de 2 martillos | Hr | 1 | 117038.88 |  | 117038.88
HE | Herramienta menor | % mo | 0.1 | 63391.08 |  |  | 6339.108
OT | Grúa montacarga (7 Tn) | Hr | 1 | 200322.0422 |  |  |  | 200322.0422
| TOTAL COSTO DIRECTO $ | 387091 | M3 |  | 63391.08 | 117038.88 | 6339.108 | 200322.0422
ÍTEM : |  | 2.4
DESCRIPCIÓN : |  | EXCAVACIÓN MECÁNICA DE MICROPILOTE Ø0.50 M
UNIDAD: |  | M
Tipo | Descripción | Unidad | Cantidad | Valor Unitario | Valor Total
[5 empty] | Mano de Obra | Materiales | Herramienta y Equipos | Otros
MO | Cuadrilla M 1 Of + 3 Ay (jornal + prestaciones) | Día | 0.1 | 528259 | 52825.9
HE | Equipo perforación de pilotes | Hr | 0.25 | 650000 |  |  | 162500
HE | Camisa metálica recuperable para pilotes | Día | 1 | 49444 |  |  | 49444
HE | Herramienta menor (% mano obra) | %MO | 0.05 | 52825.9 |  |  | 2641.295
OT | Grúa montacarga (7 Tn) | Hr | 1 | 200322.0422 |  |  |  | 200322.0422
| TOTAL COSTO DIRECTO $ | 467733 | M |  | 52825.9 | 0 | 214585.295 | 200322.0422
ÍTEM : |  | 2.5
DESCRIPCIÓN : |  | ENTIBADO DISCONTINUO EN MADERA (TIPO 1A)
UNIDAD : |  | M
Tipo | Descripción | Unidad | Cantidad | Valor Unitario | Valor Total
[5 empty] | Mano de Obra | Materiales | Herramienta y Equipos | Otros
MA | Cuartón de sajo 2" x 4" x 2,9 m | m | 1.5 | 8500 |  | 12750
MA | Puntilla (promedio) | Lb | 0.25 | 4900 |  | 1225
MA | Tabla para formaleta | m | 2 | 9697 |  | 19394
MO | Cuadrilla E 1 Of + 1 Ay (Jornal + Prestaciones) | Día | 0.02 | 308151 | 6163.02
HE | Herramienta menor (% mano obra) | % mo | 0.1 | 6163.02 |  |  | 616.302
| TOTAL COSTO DIRECTO $ | 40148 | M |  | 6163.02 | 33369 | 616.302 | 0
ÍTEM : |  | 2.6
DESCRIPCIÓN : |  | SUMINISTRO Y COLOCACIÓN DE ARENA GRUESA PARA SOPORTE Y PROTECCION DE TUBERÍAS
UNIDAD : |  | M3
Tipo | Descripción | Unidad | Cantidad | Valor Unitario | Valor Total
[5 empty] | Mano de Obra | Materiales | Herramienta y Equipos | Otros
MA | Arena gruesa | m3 | 1.0516 | 42450 |  | 44641.9636
OT | Transporte material (corte, sub-base, base, afirmado, pétreos, arenas, etc.) | m3-Km | 30 | 1347 |  |  |  | 40410
MO | Cuadrilla E 1 Of + 1 Ay (jornal + prestaciones) | Día | 0.2 | 308151 | 61630.2
HE | Herramienta menor (% mano obra) | % mo | 0.1 | 61630.2 |  |  | 6163.02
OT | Acarreo horizontal | % mo | 0.5 | 61630.2 |  |  |  | 30815.1
| TOTAL COSTO DIRECTO $ | 183660 | M3 |  | 61630.2 | 44641.9636 | 6163.02 | 71225.1
ÍTEM : |  | 2.7
DESCRIPCIÓN : |  | LLENO COMPACTADO CON MATERIAL DEL SITIO
UNIDAD : |  | M3
Tipo | Descripción | Unidad | Cantidad | Valor Unitario | Valor Total
[5 empty] | Mano de Obra | Materiales | Herramienta y Equipos | Otros
MO | Cuadrilla A 1 Of + 4 Ay (jornal + prestaciones) | Día | 0.05 | 638313 | 31915.65
OT | Acarreo horizontal | % mo | 0.1 | 31915.65 |  |  |  | 3191.565
HE | Vibro-compactador Tipo Rana | Dia | 0.05 | 53550 |  |  | 2677.5
HE | Herramienta menor (% mano obra) | % mo | 0.1 | 31915.65 |  |  | 3191.565
| TOTAL COSTO DIRECTO $ | 40976 | M3 |  | 31915.65 | 0 | 5869.065 | 3191.565
ÍTEM : |  | 2.8
DESCRIPCIÓN : |  | CARGUE Y RETIRO DE MATERIAL SOBRANTE (A BOTADERO AUTORIZADO - PEREIRA RISARALDA)
UNIDAD: |  | M3/KM
Tipo | Descripción | Unidad | Cantidad | Valor Unitario | Valor Total
[5 empty] | Mano de Obra | Materiales | Herramienta y Equipos | Otros
OT | Volqueta 7 m3 | m3-km | 1 | 1346.6667 |  |  |  | 1346.6667
MO | Ayudante | Día | 0.004 | 110054 | 440.216
HE | Herramienta menor (% mano obra) | % mo | 0.1 | 440.216 |  |  | 44.0216
OT | Acarreo horizontal | % mo | 0.5 | 440.216 |  |  |  | 220.108
| TOTAL COSTO DIRECTO $ | 2051 | M3/KM |  | 440.216 | 0 | 44.0216 | 1566.7747
ÍTEM : |  | 2.9
DESCRIPCIÓN : |  | DISPOSICIÓN FINAL EN BOTADERO AUTORIZADO - PEREIRA RISARALDA
UNIDAD : |  | M3
Tipo | Descripción | Unidad | Cantidad | Valor Unitario | Valor Total
[5 empty] | Mano de Obra | Materiales | Herramienta y Equipos | Otros
OT | Disposición Botadero (Volqueta 7 m3) | Viaje | 0.14286 | 65000 |  |  |  | 9285.7143
| TOTAL COSTO DIRECTO $ | 9286 | M3 |  | 0 | 0 | 0 | 9285.7143
ÍTEM : |  | 3.1
DESCRIPCIÓN : |  | ADAPTADOR HD Ø3", EXTREMO BRIDA X UNIVERSAL
UNIDAD : |  | UN
Tipo | Descripción | Unidad | Cantidad | Valor Unitario | Valor Total
[5 empty] | Mano de Obra | Materiales | Herramienta y Equipos | Otros
MA | ADAPTADOR HD Ø3", EXTREMO BRIDA X UNIVERSAL | und | 1 | 174930 |  | 174930
MA | Tornillería y Empaques | Un | 1 | 30000 |  | 30000
MO | Cuadrilla E 1 Of + 1 Ay (jornal + prestaciones) | Día | 0.05 | 308151 | 15407.55
HE | Herramienta menor (% mano obra) | % mo | 0.1 | 15407.55 |  |  | 1540.755
OT | Acarreo horizontal | % mo | 0.5 | 15407.55 |  |  |  | 7703.775
| TOTAL COSTO DIRECTO $ | 229582 | UN |  | 15407.55 | 204930 | 1540.755 | 7703.775
ÍTEM : |  | 3.2
DESCRIPCIÓN : |  | ADAPTADOR HD Ø4", EXTREMO BRIDA X UNIVERSAL
UNIDAD : |  | UN
Tipo | Descripción | Unidad | Cantidad | Valor Unitario | Valor Total
[5 empty] | Mano de Obra | Materiales | Herramienta y Equipos | Otros
MA | ADAPTADOR HD Ø4", EXTREMO BRIDA X UNIVERSAL | und | 1 | 220150 |  | 220150
MA | Tornillería y Empaques | Un | 1 | 30000 |  | 30000
MO | Cuadrilla E 1 Of + 1 Ay (jornal + prestaciones) | Día | 0.05 | 308151 | 15407.55
HE | Herramienta menor (% mano obra) | % mo | 0.1 | 15407.55 |  |  | 1540.755
OT | Acarreo horizontal | % mo | 0.5 | 15407.55 |  |  |  | 7703.775
| TOTAL COSTO DIRECTO $ | 274802 | UN |  | 15407.55 | 250150 | 1540.755 | 7703.775
ÍTEM : |  | 3.3
DESCRIPCIÓN : |  | ADAPTADOR HD Ø6", EXTREMO BRIDA X UNIVERSAL
UNIDAD : |  | UN
Tipo | Descripción | Unidad | Cantidad | Valor Unitario | Valor Total
[5 empty] | Mano de Obra | Materiales | Herramienta y Equipos | Otros
MA | ADAPTADOR HD Ø6", EXTREMO BRIDA X UNIVERSAL | und | 1 | 242760 |  | 242760
MA | Tornillería y Empaques | Un | 1 | 30000 |  | 30000
MO | Cuadrilla E 1 Of + 1 Ay (jornal + prestaciones) | Día | 0.05 | 308151 | 15407.55
HE | Herramienta menor (% mano obra) | % mo | 0.1 | 15407.55 |  |  | 1540.755
OT | Acarreo horizontal | % mo | 0.5 | 15407.55 |  |  |  | 7703.775
| TOTAL COSTO DIRECTO $ | 297412 | UN |  | 15407.55 | 272760 | 1540.755 | 7703.775
ÍTEM : |  | 3.4
DESCRIPCIÓN : |  | BRIDA METÁLICA Ø3"
UNIDAD : |  | UN
Tipo | Descripción | Unidad | Cantidad | Valor Unitario | Valor Total
[5 empty] | Mano de Obra | Materiales | Herramienta y Equipos | Otros
MA | BRIDA METÁLICA Ø3" | und | 1 | 80920 |  | 80920
MO | Cuadrilla E 1 Of + 1 Ay (jornal + prestaciones) | Día | 0.05 | 308151 | 15407.55
HE | Herramienta menor (% mano obra) | % mo | 0.1 | 15407.55 |  |  | 1540.755
OT | Acarreo horizontal | % mo | 0.5 | 15407.55 |  |  |  | 7703.775
| TOTAL COSTO DIRECTO $ | 105572 | UN |  | 15407.55 | 80920 | 1540.755 | 7703.775
ÍTEM : |  | 3.5
DESCRIPCIÓN : |  | BRIDA METÁLICA Ø4"
UNIDAD : |  | UN
Tipo | Descripción | Unidad | Cantidad | Valor Unitario | Valor Total
[5 empty] | Mano de Obra | Materiales | Herramienta y Equipos | Otros
MA | BRIDA METÁLICA Ø4" | und | 1 | 92820 |  | 92820
MO | Cuadrilla E 1 Of + 1 Ay (jornal + prestaciones) | Día | 0.05 | 308151 | 15407.55
HE | Herramienta menor (% mano obra) | % mo | 0.1 | 15407.55 |  |  | 1540.755
OT | Acarreo horizontal | % mo | 0.5 | 15407.55 |  |  |  | 7703.775
| TOTAL COSTO DIRECTO $ | 117472 | UN |  | 15407.55 | 92820 | 1540.755 | 7703.775
ÍTEM : |  | 3.6
DESCRIPCIÓN : |  | BRIDA METÁLICA Ø6"
UNIDAD : |  | UN
Tipo | Descripción | Unidad | Cantidad | Valor Unitario | Valor Total
[5 empty] | Mano de Obra | Materiales | Herramienta y Equipos | Otros
MA | BRIDA METÁLICA Ø6" | und | 1 | 145180 |  | 145180
MO | Cuadrilla E 1 Of + 1 Ay (jornal + prestaciones) | Día | 0.05 | 308151 | 15407.55
HE | Herramienta menor (% mano obra) | % mo | 0.1 | 15407.55 |  |  | 1540.755
OT | Acarreo horizontal | % mo | 0.5 | 15407.55 |  |  |  | 7703.775
| TOTAL COSTO DIRECTO $ | 169832 | UN |  | 15407.55 | 145180 | 1540.755 | 7703.775
ÍTEM : |  | 3.7
DESCRIPCIÓN : |  | CODO 45° PEAD PN10 DN 160 mm (Ø6")
UNIDAD : |  | UN
Tipo | Descripción | Unidad | Cantidad | Valor Unitario | Valor Total
[5 empty] | Mano de Obra | Materiales | Herramienta y Equipos | Otros
MA | CODO 45° PEAD PN10 DN 160 mm (Ø6") | und | 1 | 250862.71 |  | 250862.71
MO | Cuadrilla E 1 Of + 1 Ay (jornal + prestaciones) | Día | 0.05 | 308151 | 15407.55
HE | Herramienta menor (% mano obra) | % mo | 0.1 | 15407.55 |  |  | 1540.755
OT | Acarreo horizontal | % mo | 0.5 | 15407.55 |  |  |  | 7703.775
| TOTAL COSTO DIRECTO $ | 275515 | UN |  | 15407.55 | 250862.71 | 1540.755 | 7703.775
ÍTEM : |  | 3.8
DESCRIPCIÓN : |  | PORTABRIDA PEAD PN 10 DN 160 mm (Ø6")
UNIDAD : |  | UN
Tipo | Descripción | Unidad | Cantidad | Valor Unitario | Valor Total
[5 empty] | Mano de Obra | Materiales | Herramienta y Equipos | Otros
MA | PORTABRIDA PEAD PN 10 DN 160 mm (Ø6") | und | 1 | 191236.9667 |  | 191236.9667
MA | Tornillería y Empaques | Un | 1 | 30000 |  | 30000
MO | Cuadrilla E 1 Of + 1 Ay (jornal + prestaciones) | Día | 0.05 | 308151 | 15407.55
HE | Herramienta menor (% mano obra) | % mo | 0.1 | 15407.55 |  |  | 1540.755
OT | Acarreo horizontal | % mo | 0.5 | 15407.55 |  |  |  | 7703.775
| TOTAL COSTO DIRECTO $ | 245889 | UN |  | 15407.55 | 221236.9667 | 1540.755 | 7703.775
ÍTEM : |  | 3.9
DESCRIPCIÓN : |  | PORTABRIDA PEAD PN 10 DN 75 mm (Ø3")
UNIDAD : |  | UN
Tipo | Descripción | Unidad | Cantidad | Valor Unitario | Valor Total
[5 empty] | Mano de Obra | Materiales | Herramienta y Equipos | Otros
MA | PORTABRIDA PEAD PN 10 DN 75 mm (Ø3") | und | 1 | 68296.48 |  | 68296.48
MA | Tornillería y Empaques | Un | 1 | 30000 |  | 30000
MO | Cuadrilla E 1 Of + 1 Ay (jornal + prestaciones) | Día | 0.05 | 308151 | 15407.55
HE | Herramienta menor (% mano obra) | % mo | 0.1 | 15407.55 |  |  | 1540.755
OT | Acarreo horizontal | % mo | 0.5 | 15407.55 |  |  |  | 7703.775
| TOTAL COSTO DIRECTO $ | 122949 | UN |  | 15407.55 | 98296.48 | 1540.755 | 7703.775
ÍTEM : |  | 3.10
DESCRIPCIÓN : |  | PORTABRIDA PEAD PN 16 DN 160 mm (Ø4")
UNIDAD : |  | UN
Tipo | Descripción | Unidad | Cantidad | Valor Unitario | Valor Total
[5 empty] | Mano de Obra | Materiales | Herramienta y Equipos | Otros
MA | PORTABRIDA PEAD PN 16 DN 160 mm (Ø4") | und | 1 | 179098.57 |  | 179098.57
MA | Tornillería y Empaques | Un | 1 | 30000 |  | 30000
MO | Cuadrilla E 1 Of + 1 Ay (jornal + prestaciones) | Día | 0.05 | 308151 | 15407.55
HE | Herramienta menor (% mano obra) | % mo | 0.1 | 15407.55 |  |  | 1540.755
OT | Acarreo horizontal | % mo | 0.5 | 15407.55 |  |  |  | 7703.775
| TOTAL COSTO DIRECTO $ | 233751 | UN |  | 15407.55 | 209098.57 | 1540.755 | 7703.775
ÍTEM : |  | 3.11
DESCRIPCIÓN : |  | REDUCCIÓN PEAD PN10 Ø6" x 3"
UNIDAD : |  | UN
Tipo | Descripción | Unidad | Cantidad | Valor Unitario | Valor Total
[5 empty] | Mano de Obra | Materiales | Herramienta y Equipos | Otros
MA | REDUCCIÓN PEAD PN10 Ø6" x 3" | und | 1 | 195660.5933 |  | 195660.5933
MO | Cuadrilla E 1 Of + 1 Ay (jornal + prestaciones) | Día | 0.05 | 308151 | 15407.55
HE | Herramienta menor (% mano obra) | % mo | 0.1 | 15407.55 |  |  | 1540.755
OT | Acarreo horizontal | % mo | 0.5 | 15407.55 |  |  |  | 7703.775
| TOTAL COSTO DIRECTO $ | 220313 | UN |  | 15407.55 | 195660.5933 | 1540.755 | 7703.775
ÍTEM : |  | 3.12
DESCRIPCIÓN : |  | SUMINISTRO E INSTALACIÓN DE TUBERÍA PEAD PN10 DN 75 mm (Ø3"), INCLUYE TERMOFUSION
UNIDAD : |  | M
Tipo | Descripción | Unidad | Cantidad | Valor Unitario | Valor Total
[5 empty] | Mano de Obra | Materiales | Herramienta y Equipos | Otros
MA | TUBERÍA PEAD PN10 DN 75 mm (Ø3") | m | 1 | 21960.26 |  | 21960.26
HE | Equipo de Termofusión | Día | 0.2 | 172550 |  |  | 34510
HE | Planta Eléctrica a Gasolina | Día | 0.2 | 111146 |  |  | 22229.2
OT | Prueba de Presión Hidrostáticas | Glb | 0.002 | 400000 |  |  |  | 800
MO | Cuadrilla M 1 Of + 3 Ay (jornal + prestaciones) | Día | 0.06 | 528259 | 31695.54
HE | Herramienta menor (% mano obra) | % mo | 0.1 | 31695.54 |  |  | 3169.554
OT | Acarreo horizontal | % mo | 0.5 | 31695.54 |  |  |  | 15847.77
| TOTAL COSTO DIRECTO $ | 130212 | m |  | 31695.54 | 21960.26 | 59908.754 | 16647.77
ÍTEM : |  | 3.13
DESCRIPCIÓN : |  | SUMINISTRO E INSTALACIÓN DE TUBERÍA PEAD PN10 DN 110 mm (Ø4"), INCLUYE TERMOFUSION
UNIDAD : |  | M
Tipo | Descripción | Unidad | Cantidad | Valor Unitario | Valor Total
[5 empty] | Mano de Obra | Materiales | Herramienta y Equipos | Otros
MA | TUBERÍA PEAD PN10 DN 110 mm (Ø4") | m | 1 | 47148.1967 |  | 47148.1967
HE | Equipo de Termofusión | Día | 0.2 | 172550 |  |  | 34510
HE | Planta Eléctrica a Gasolina | Día | 0.2 | 111146 |  |  | 22229.2
OT | Prueba de Presión Hidrostáticas | Glb | 0.002 | 400000 |  |  |  | 800
MO | Cuadrilla M 1 Of + 3 Ay (jornal + prestaciones) | Día | 0.06 | 528259 | 31695.54
HE | Herramienta menor (% mano obra) | % mo | 0.1 | 31695.54 |  |  | 3169.554
OT | Acarreo horizontal | % mo | 0.5 | 31695.54 |  |  |  | 15847.77
| TOTAL COSTO DIRECTO $ | 155400 | m |  | 31695.54 | 47148.1967 | 59908.754 | 16647.77
ÍTEM : |  | 3.14
DESCRIPCIÓN : |  | SUMINISTRO E INSTALACIÓN DE TUBERÍA PEAD PN10 DN 160 mm (Ø6"), INCLUYE TERMOFUSION
UNIDAD : |  | M
Tipo | Descripción | Unidad | Cantidad | Valor Unitario | Valor Total
[5 empty] | Mano de Obra | Materiales | Herramienta y Equipos | Otros
MA | TUBERÍA PEAD PN10 DN 160 mm (Ø6") | m | 1 | 98974.085 |  | 98974.085
HE | Equipo de Termofusión | Día | 0.2 | 172550 |  |  | 34510
HE | Planta Eléctrica a Gasolina | Día | 0.2 | 111146 |  |  | 22229.2
OT | Prueba de Presión Hidrostáticas | Glb | 0.002 | 400000 |  |  |  | 800
MO | Cuadrilla M 1 Of + 3 Ay (jornal + prestaciones) | Día | 0.06 | 528259 | 31695.54
HE | Herramienta menor (% mano obra) | % mo | 0.1 | 31695.54 |  |  | 3169.554
OT | Acarreo horizontal | % mo | 0.5 | 31695.54 |  |  |  | 15847.77
| TOTAL COSTO DIRECTO $ | 207226 | m |  | 31695.54 | 98974.085 | 59908.754 | 16647.77
ÍTEM : |  | 3.15
DESCRIPCIÓN : |  | SUMINISTRO E INSTALACIÓN DE TUBERÍA PEAD PN12.5 DN 110 mm (Ø4"), INCLUYE TERMOFUSION
UNIDAD : |  | M
Tipo | Descripción | Unidad | Cantidad | Valor Unitario | Valor Total
[5 empty] | Mano de Obra | Materiales | Herramienta y Equipos | Otros
MA | TUBERÍA PEAD PN12.5 DN 110 mm (Ø4") | m | 1 | 59201.31 |  | 59201.31
HE | Equipo de Termofusión | Día | 0.2 | 172550 |  |  | 34510
HE | Planta Eléctrica a Gasolina | Día | 0.2 | 111146 |  |  | 22229.2
OT | Prueba de Presión Hidrostáticas | Glb | 0.002 | 400000 |  |  |  | 800
MO | Cuadrilla M 1 Of + 3 Ay (jornal + prestaciones) | Día | 0.06 | 528259 | 31695.54
HE | Herramienta menor (% mano obra) | % mo | 0.1 | 31695.54 |  |  | 3169.554
OT | Acarreo horizontal | % mo | 0.5 | 31695.54 |  |  |  | 15847.77
| TOTAL COSTO DIRECTO $ | 167453 | m |  | 31695.54 | 59201.31 | 59908.754 | 16647.77
ÍTEM : |  | 3.16
DESCRIPCIÓN : |  | SUMINISTRO E INSTALACIÓN DE TUBERÍA PEAD PN16 DN 110 mm (Ø4"), INCLUYE TERMOFUSION
UNIDAD : |  | M
Tipo | Descripción | Unidad | Cantidad | Valor Unitario | Valor Total
[5 empty] | Mano de Obra | Materiales | Herramienta y Equipos | Otros
MA | TUBERÍA PEAD PN16 DN 110 mm (Ø4") | m | 1 | 69697.9033 |  | 69697.9033
HE | Equipo de Termofusión | Día | 0.2 | 172550 |  |  | 34510
HE | Planta Eléctrica a Gasolina | Día | 0.2 | 111146 |  |  | 22229.2
OT | Prueba de Presión Hidrostáticas | Glb | 0.002 | 400000 |  |  |  | 800
MO | Cuadrilla M 1 Of + 3 Ay (jornal + prestaciones) | Día | 0.06 | 528259 | 31695.54
HE | Herramienta menor (% mano obra) | % mo | 0.1 | 31695.54 |  |  | 3169.554
OT | Acarreo horizontal | % mo | 0.5 | 31695.54 |  |  |  | 15847.77
| TOTAL COSTO DIRECTO $ | 177950 | m |  | 31695.54 | 69697.9033 | 59908.754 | 16647.77
ÍTEM : |  | 3.17
DESCRIPCIÓN : |  | TEE REDUCIDA HD Ø4" x Ø2", EXTREMO BRIDA
UNIDAD : |  | UN
Tipo | Descripción | Unidad | Cantidad | Valor Unitario | Valor Total
[5 empty] | Mano de Obra | Materiales | Herramienta y Equipos | Otros
MA | TEE REDUCIDA HD Ø4" x Ø2", EXTREMO BRIDA | und | 1 | 822290 |  | 822290
MO | Cuadrilla E 1 Of + 1 Ay (jornal + prestaciones) | Día | 0.05 | 308151 | 15407.55
HE | Herramienta menor (% mano obra) | % mo | 0.1 | 15407.55 |  |  | 1540.755
OT | Acarreo horizontal | % mo | 0.5 | 15407.55 |  |  |  | 7703.775
| TOTAL COSTO DIRECTO $ | 846942 | UN |  | 15407.55 | 822290 | 1540.755 | 7703.775
ÍTEM : |  | 3.18
DESCRIPCIÓN : |  | TEE REDUCIDA HD Ø6" x Ø4", EXTREMO BRIDA
UNIDAD : |  | UN
Tipo | Descripción | Unidad | Cantidad | Valor Unitario | Valor Total
[5 empty] | Mano de Obra | Materiales | Herramienta y Equipos | Otros
MA | TEE REDUCIDA HD Ø6" x Ø4", EXTREMO BRIDA | und | 1 | 1524390 |  | 1524390
MO | Cuadrilla E 1 Of + 1 Ay (jornal + prestaciones) | Día | 0.05 | 308151 | 15407.55
HE | Herramienta menor (% mano obra) | % mo | 0.1 | 15407.55 |  |  | 1540.755
OT | Acarreo horizontal | % mo | 0.5 | 15407.55 |  |  |  | 7703.775
| TOTAL COSTO DIRECTO $ | 1549042 | UN |  | 15407.55 | 1524390 | 1540.755 | 7703.775
ÍTEM : |  | 3.19
DESCRIPCIÓN : |  | VÁLVULA DE COMPUERTA Ø2", EXTREMO BRIDA
UNIDAD : |  | UN
Tipo | Descripción | Unidad | Cantidad | Valor Unitario | Valor Total
[5 empty] | Mano de Obra | Materiales | Herramienta y Equipos | Otros
MA | VÁLVULA DE COMPUERTA Ø2", EXTREMO BRIDA | und | 1 | 812770 |  | 812770
MA | Tornillería y Empaques | Un | 1 | 30000 |  | 30000
MO | Cuadrilla E 1 Of + 1 Ay (jornal + prestaciones) | Día | 0.05 | 308151 | 15407.55
HE | Herramienta menor (% mano obra) | % mo | 0.1 | 15407.55 |  |  | 1540.755
OT | Acarreo horizontal | % mo | 0.5 | 15407.55 |  |  |  | 7703.775
| TOTAL COSTO DIRECTO $ | 867422 | UN |  | 15407.55 | 842770 | 1540.755 | 7703.775
ÍTEM : |  | 3.20
DESCRIPCIÓN : |  | VÁLVULA DE COMPUERTA Ø4", EXTREMO BRIDA
UNIDAD : |  | UN
Tipo | Descripción | Unidad | Cantidad | Valor Unitario | Valor Total
[5 empty] | Mano de Obra | Materiales | Herramienta y Equipos | Otros
MA | VÁLVULA DE COMPUERTA Ø4", EXTREMO BRIDA | und | 1 | 1743350 |  | 1743350
MA | Tornillería y Empaques | Un | 1 | 30000 |  | 30000
MO | Cuadrilla E 1 Of + 1 Ay (jornal + prestaciones) | Día | 0.05 | 308151 | 15407.55
HE | Herramienta menor (% mano obra) | % mo | 0.1 | 15407.55 |  |  | 1540.755
OT | Acarreo horizontal | % mo | 0.5 | 15407.55 |  |  |  | 7703.775
| TOTAL COSTO DIRECTO $ | 1798002 | UN |  | 15407.55 | 1773350 | 1540.755 | 7703.775
ÍTEM : |  | 3.21
DESCRIPCIÓN : |  | VÁLVULA DE COMPUERTA Ø6", EXTREMO BRIDA
UNIDAD : |  | UN
Tipo | Descripción | Unidad | Cantidad | Valor Unitario | Valor Total
[5 empty] | Mano de Obra | Materiales | Herramienta y Equipos | Otros
MA | VÁLVULA DE COMPUERTA Ø6", EXTREMO BRIDA | und | 1 | 2816730 |  | 2816730
MA | Tornillería y Empaques | Un | 1 | 30000 |  | 30000
MO | Cuadrilla E 1 Of + 1 Ay (jornal + prestaciones) | Día | 0.05 | 308151 | 15407.55
HE | Herramienta menor (% mano obra) | % mo | 0.1 | 15407.55 |  |  | 1540.755
OT | Acarreo horizontal | % mo | 0.5 | 15407.55 |  |  |  | 7703.775
| TOTAL COSTO DIRECTO $ | 2871382 | UN |  | 15407.55 | 2846730 | 1540.755 | 7703.775
ÍTEM : |  | 3.22
DESCRIPCIÓN : |  | VENTOSA TRIPLE ACCIÓN Ø2", EXTREMO BRIDA
UNIDAD : |  | UN
Tipo | Descripción | Unidad | Cantidad | Valor Unitario | Valor Total
[5 empty] | Mano de Obra | Materiales | Herramienta y Equipos | Otros
MA | VENTOSA TRIPLE ACCIÓN Ø2", EXTREMO BRIDA | und | 1 | 1530340 |  | 1530340
MA | Tornillería y Empaques | Un | 1 | 30000 |  | 30000
MO | Cuadrilla E 1 Of + 1 Ay (jornal + prestaciones) | Día | 0.05 | 308151 | 15407.55
HE | Herramienta menor (% mano obra) | % mo | 0.1 | 15407.55 |  |  | 1540.755
OT | Acarreo horizontal | % mo | 0.5 | 15407.55 |  |  |  | 7703.775
| TOTAL COSTO DIRECTO $ | 1584992 | UN |  | 15407.55 | 1560340 | 1540.755 | 7703.775
ÍTEM : |  | 3.23
DESCRIPCIÓN : |  | VENTOSA TRIPLE ACCIÓN Ø4", EXTREMO BRIDA
UNIDAD : |  | UN
Tipo | Descripción | Unidad | Cantidad | Valor Unitario | Valor Total
[5 empty] | Mano de Obra | Materiales | Herramienta y Equipos | Otros
MA | VENTOSA TRIPLE ACCIÓN Ø4", EXTREMO BRIDA | und | 1 | 2940490 |  | 2940490
MA | Tornillería y Empaques | Un | 1 | 30000 |  | 30000
MO | Cuadrilla E 1 Of + 1 Ay (jornal + prestaciones) | Día | 0.05 | 308151 | 15407.55
HE | Herramienta menor (% mano obra) | % mo | 0.1 | 15407.55 |  |  | 1540.755
OT | Acarreo horizontal | % mo | 0.5 | 15407.55 |  |  |  | 7703.775
| TOTAL COSTO DIRECTO $ | 2995142 | UN |  | 15407.55 | 2970490 | 1540.755 | 7703.775
ÍTEM : |  | 4.1
DESCRIPCIÓN : |  | SUMINISTRO E INSTALACIÓN DE ACERO Fy = 60.000 PSI D > 1/4"
UNIDAD : |  | KG
Tipo | Descripción | Unidad | Cantidad | Valor Unitario | Valor Total
[5 empty] | Mano de Obra | Materiales | Herramienta y Equipos | Otros
MA | Acero Fy = 60.000 PSI d > 1/4" | Kg | 1.05 | 5233.3993 |  | 5495.0693
MA | Alambre negro calibre 18 | Kg | 0.06 | 8990 |  | 539.4
MO | Cuadrilla E 1 Of + 1 Ay (jornal + prestaciones) | Día | 0.008 | 308151 | 2465.208
HE | Herramienta menor (% mano obra) | % mo | 0.1 | 2465.208 |  |  | 246.5208
OT | Acarreo horizontal | % mo | 0.1 | 2465.208 |  |  |  | 246.5208
| TOTAL COSTO DIRECTO $ | 8993 | KG |  | 2465.208 | 6034.4693 | 246.5208 | 246.5208
ÍTEM : |  | 5.1
DESCRIPCIÓN : |  | CAJA DE INSPECCIÓN DE 1.10 x 1.10 x 1.10 m, EN CONCRETO F'C 28 MPA (4000 PSI), INCLUYE ACARREO HORIZONTAL EN OBRA
UNIDAD : |  | UN
Tipo | Descripción | Unidad | Cantidad | Valor Unitario | Valor Total
[5 empty] | Mano de Obra | Materiales | Herramienta y Equipos | Otros
MA | Angulo de 1" x 1/8" | m | 4.6 | 2916.6365 |  | 13416.5281
MA | Listón sajo (varilla) | m | 4.5 | 7700 |  | 34650
MA | Puntilla (promedio) | Lb | 1 | 4900 |  | 4900
MA | Tabla para formaleta | m | 7.1 | 9697.1794 |  | 68849.9735
MA | Concreto de 27,6 Mpa (4000 PSI) (Producción) | m3 | 0.5765 | 725750 |  | 418394.875
MO | Cuadrilla E 1 Of + 1 Ay (jornal + prestaciones) | Día | 1 | 308151 | 308151
HE | Herramienta menor (% mano obra) | % mo | 0.1 | 308151 |  |  | 30815.1
OT | Acarreo horizontal | % mo | 0.5 | 308151 |  |  |  | 154075.5
| TOTAL COSTO DIRECTO $ | 1033253 | UN |  | 308151 | 540211.3765 | 30815.1 | 154075.5
ÍTEM : |  | 5.2
DESCRIPCIÓN : |  | CONCRETO PARA SILLETAS, ATRAQUES Y ANCLAJES (CONCRETO 21 MPA)
UNIDAD: |  | M3
Tipo | Descripción | Unidad | Cantidad | Valor Unitario | Valor Total
[5 empty] | Mano de Obra | Materiales | Herramienta y Equipos | Otros
MA | Tabla para formaleta | un | 0.2 | 9697.1794 |  | 1939.4359
MA | Listón sajo (varilla) | m | 4.5 | 7700 |  | 34650
MA | Puntilla (promedio) | Lb | 0.1 | 4900 |  | 490
MA | Concreto de 20,7 Mpa (3000 psi) (producción) | m3 | 1.05 | 653173 |  | 685831.65
MO | Cuadrilla E 1 Of + 1 Ay (jornal + prestaciones) | Día | 0.1 | 308151 | 30815.1
HE | Herramienta menor (% mano obra) | % mo | 0.1 | 30815.1 |  |  | 3081.51
OT | Acarreo horizontal | % mo | 0.5 | 30815.1 |  |  |  | 15407.55
| TOTAL COSTO DIRECTO $ | 772215 | m |  | 30815.1 | 722911.0859 | 3081.51 | 15407.55
ÍTEM : |  | 5.3
DESCRIPCIÓN : |  | CONCRETO APOYO DE VIADUCTO (PEDESTALES - PILOTES) F'C 24 MPA (3500 PSI), INCLUYE ACARREO HORIZONTAL EN OBRA
Unidad: |  | M3
Tipo | Descripción | Unidad | Cantidad | Valor Unitario | Valor Total
[5 empty] | Mano de Obra | Materiales | Herramienta y Equipos | Otros
MA | Concreto de f'c 24 MPa (3500 psi) (producción) | m3 | 1.05 | 698178 |  | 733086.9
MA | Tabla para formaleta | m | 3 | 9697.1794 |  | 29091.5381
MA | Listón sajo (varilla) | m | 3 | 7700 |  | 23100
HE | Vibrador eléctrico o a gasolina | Día | 0.25 | 60000 |  |  | 15000
MO | Cuadrilla G 1 Of + 2 Ay (jornal + prestaciones) | Día | 0.25 | 418205 | 104551.25
HE | Herramienta menor | % mo | 0.1 | 104551.25 |  |  | 10455.125
OT | Acarreo horizontal | % mo | 0.1 | 104551.25 |  |  |  | 10455.125
| TOTAL COSTO DIRECTO $ | 925740 | M3 |  | 104551.25 | 785278.4381 | 25455.125 | 10455.125
ÍTEM : |  | 6.1
DESCRIPCIÓN : |  | SUMINISTRO E INSTALACIÓN DE TAPA EN LAMINA DE ALFAJOR PARA CAJA DE VALVULA 0.95 X 0.95, INCLUYE ACARREO HORIZONTAL EN OBRA
UNIDAD : |  | UN
Tipo | Descripción | Unidad | Cantidad | Valor Unitario | Valor Total
[5 empty] | Mano de Obra | Materiales | Herramienta y Equipos | Otros
MA | Lámina de Alfajor Cal 1/8" | m2 | 1.05 | 589050 |  | 618502.5
MA | Angulo 2"x2"x1/8" | ml | 4.2 | 15600 |  | 65520
MA | Manija en Varilla de 1/2" | ml | 0.5 | 6000 |  | 3000
MA | Soldadura wa 7010 | Kg | 0.209 | 30000 |  | 6270
OT | Varios ( manilas, poleas, cables, etc.) | Gl | 1 | 109.498 |  |  |  | 109.498
MO | Cuadrilla S (1 Soldador + 1 Ay práctico) (jornal + prestaciones) | Día | 0.3 | 352173 | 105651.9
HE | Herramienta menor (% mano obra) | % mo | 0.1 | 105651.9 |  |  | 10565.19
OT | Acarreo horizontal | % mo | 0.1 | 105651.9 |  |  |  | 10565.19
HE | Soldador de Arco | Día | 0.025 | 65698.8 |  |  | 1642.47
HE | Equipo de oxicorte | Día | 0.1 | 80736 |  |  | 8073.6
| TOTAL COSTO DIRECTO $ | 829900 | UN |  | 105651.9 | 693292.5 | 20281.26 | 10674.688
ÍTEM : |  | 6.2
DESCRIPCIÓN : |  | SUMINISTRO Y SIEMBRA DE ARBÓLES H<=1M, INCLUYE INSUMOS, MANO DE OBRA, EXCAVACIÓN, ABONO Y HERRAMIENTAS
UNIDAD: |  | UN
Tipo | Descripción | Unidad | Cantidad | Valor Unitario | Valor Total
[5 empty] | Mano de Obra | Materiales | Herramienta y Equipos | Otros
MA | Arbol según cultivo, h<=1m | und | 1 | 80000 |  | 80000
MA | Cal Agricola | kg | 0.2 | 600 |  | 120
MA | Fertilizante | kg | 0.05 | 2100 |  | 105
MA | Insecticidas y Fungicidas | kg | 0.05 | 6000 |  | 300
MO | Cuadrilla H 4 Ay (jornal + prestaciones) | Día | 0.02 | 440216 | 8804.32
HE | Herramienta menor (% mano obra) | %MO | 0.05 | 8804.32 |  |  | 440.216
| TOTAL COSTO DIRECTO $ | 89770 | UN |  | 8804.32 | 80525 | 440.216 | 0
ÍTEM : |  | 7.1
DESCRIPCIÓN : |  | SUMINISTRO E INSTALACIÓN DE ACERO ESTRUCTURAL, PARA PERFILES ANGULARES DE VIADUCTO (INCLUYE ACABADO EN ANTICORROSIVO), INCLUYE ACARREO HORIZONTAL EN OBRA
Unidad: |  | KG
Tipo | Descripción | Unidad | Cantidad | Valor Unitario | Valor Total
[5 empty] | Mano de Obra | Materiales | Herramienta y Equipos | Otros
MA | Acetileno | Kg | 0.01 | 60223.9 |  | 602.239
MA | Pintura anticorrosiva para superficies metálicas | Gl | 0.045 | 118000 |  | 5310
MA | Pintura Poliuretano para metal | Gl | 0.045 | 206000 |  | 9270
MA | Soldadura wa 7010 | Kg | 0.0575 | 30000 |  | 1725
MA | Acero ASTM A-572 G50 Fy=3.500 kg/cm2, para perfiles angulares | Kg | 1.15 | 5343.4967 |  | 6145.0212
OT | Varios ( manilas, poleas, cables, etc.) | Gl | 1 | 109.498 |  |  |  | 109.498
MO | Cuadrilla S (1 Soldador + 1 Ay práctico) (jornal + prestaciones) | Día | 0.02 | 352173 | 7043.46
HE | Herramienta menor (% mano obra) | % mo | 0.1 | 7043.46 |  |  | 704.346
OT | Acarreo horizontal | % mo | 0.1 | 7043.46 |  |  |  | 704.346
HE | Soldador de Arco | Día | 0.03 | 65698.8 |  |  | 1970.964
HE | Equipo de oxicorte | Día | 0.03 | 80736 |  |  | 2422.08
HE | Planta Eléctrica a Gasolina | Día | 0.03 | 111146 |  |  | 3334.38
HE | Diferencial | Día | 0.03 | 27374.5 |  |  | 821.235
OT | Transporte Tuberias, Accesorios y Otros desde Santuario a Sitio de Obra (Cap Max Viaje / 2000 kg - 2 Ton) Incluye cargue | Ton-km | 0.5 | 5533 |  |  |  | 2766.5
|  | 42929 | KG |  | 7043.46 | 23052.2602 | 9253.005 | 3580.344
ÍTEM : |  | 7.2
DESCRIPCIÓN : |  | SUMINISTRO E INSTALACIÓN DE ACERO ESTRUCTURAL, PARA TENSORES, RIOSTRAS, LAMINAS Y PLATINAS DE VIADUCTO (INCLUYE ACABADO EN ANTICORROSIVO), INCLUYE ACARREO HORIZONTAL EN OBRA
Unidad: |  | KG
Tipo | Descripción | Unidad | Cantidad | Valor Unitario | Valor Total
[5 empty] | Mano de Obra | Materiales | Herramienta y Equipos | Otros
MA | Acetileno | Kg | 0.01 | 60223.9 |  | 602.239
MA | Pintura anticorrosiva para superficies metálicas | Gl | 0.045 | 118000 |  | 5310
MA | Pintura Poliuretano para metal | Gl | 0.045 | 206000 |  | 9270
MA | Soldadura wa 7010 | Kg | 0.0575 | 30000 |  | 1725
MA | Acero ASTM A-36 Fy=2.520 kg/cm2, para tensores, riostras, laminas y platinas | Kg | 1.15 | 5898.83 |  | 6783.6545
OT | Varios ( manilas, poleas, cables, etc.) | Gl | 1 | 109.498 |  |  |  | 109.498
MO | Cuadrilla S (1 Soldador + 1 Ay práctico) (jornal + prestaciones) | Día | 0.01 | 352173 | 3521.73
HE | Herramienta menor (% mano obra) | % mo | 0.1 | 3521.73 |  |  | 352.173
OT | Acarreo horizontal | % mo | 0.1 | 3521.73 |  |  |  | 352.173
HE | Soldador de Arco | Día | 0.05 | 65698.8 |  |  | 3284.94
HE | Equipo de oxicorte | Día | 0.05 | 80736 |  |  | 4036.8
HE | Planta Eléctrica a Gasolina | Día | 0.05 | 111146 |  |  | 5557.3
HE | Diferencial | Día | 0.05 | 27374.5 |  |  | 1368.725
OT | Transporte Tuberias, Accesorios y Otros desde Santuario a Sitio de Obra (Cap Max Viaje / 2000 kg - 2 Ton) Incluye cargue | Ton-km | 0.5 | 5533 |  |  |  | 2766.5
|  | 45041 | KG |  | 3521.73 | 23690.8935 | 14599.938 | 3228.171
ÍTEM : |  | 8.1
DESCRIPCIÓN : |  | SEÑAL VIAL VERTICAL REFLECTIVA TIPO PARAL TEMPORAL
UNIDAD : |  | UN
Tipo | Descripción | Unidad | Cantidad | Valor Unitario | Valor Total
[5 empty] | Mano de Obra | Materiales | Herramienta y Equipos | Otros
HE | SEÑAL VIAL VERTICAL REFLECTIVA TIPO PARAL TEMPORAL | Und | 1 | 210000 |  |  | 210000
MO | Ayudante | Día | 0.1 | 110054 | 11005.4
OT | Acarreo horizontal | % mo | 0.1 | 11005.4 |  |  |  | 1100.54
| TOTAL COSTO DIRECTO $ | 222106 | UN |  | 11005.4 | 0 | 210000 | 1100.54
ÍTEM : |  | 9.1
DESCRIPCIÓN : |  | IMPLEMENTACIÓN Y SEGUIMIENTO AL PLAN DE GESTIÓN SOCIAL
UNIDAD: |  | MES
Tipo | Descripción | Unidad | Cantidad | Valor Unitario | Valor Total
[5 empty] | Mano de Obra | Materiales | Herramienta y Equipos | Otros
OT | Implementación y seguimiento al Plan de Gestión Social | Mes | 1 | 2000000 |  |  |  | 2000000
| TOTAL COSTO DIRECTO $ | 2000000 | m |  | 0 | 0 | 0 | 2000000
ÍTEM : |  | 9.2
DESCRIPCIÓN : |  | IMPLEMENTACIÓN Y SEGUIMIENTO AL PLAN DE GESTIÓN AMBIENTAL
UNIDAD: |  | MES
Tipo | Descripción | Unidad | Cantidad | Valor Unitario | Valor Total
[5 empty] | Mano de Obra | Materiales | Herramienta y Equipos | Otros
OT | Implementación y seguimiento al Plan de Gestión Ambiental | Mes | 1 | 2000000 |  |  |  | 2000000
| TOTAL COSTO DIRECTO $ | 2000000 | m |  | 0 | 0 | 0 | 2000000
ÍTEM : |  | 9.3
DESCRIPCIÓN : |  | IMPLEMENTACIÓN Y SEGUIMIENTO AL PLAN DE GESTIÓN EN SEGURIDAD Y SALUD
UNIDAD: |  | MES
Tipo | Descripción | Unidad | Cantidad | Valor Unitario | Valor Total
[5 empty] | Mano de Obra | Materiales | Herramienta y Equipos | Otros
OT | implementación y seguimiento al Plan de Gestión en Seguridad y Salud | Mes | 1 | 2000000 |  |  |  | 2000000
| TOTAL COSTO DIRECTO $ | 2000000 | m |  | 0 | 0 | 0 | 2000000

## CANTIDADES
OPTIMIZACIÓN DE LA RED DE ADUCCIÓN DE SAMARIA EN EL MUNICIPIO DE GUÁTICA, GENERADA POR LAS AFECTACIONES DE LA TEMPORADA INVERNAL
CANTIDADES DE OBRA (FEBRERO DE 2026)
1 | PRELIMINARES
LOCALIZACIÓN Y REPLANTEO DE LÍNEA |  |  |  | M | 1954
| DESCRIPCION |  |  |  | LONGITUD
m
| Aducción 1 (Bocatoma - Desarenador) |  |  |  | 254
| Aducción 2 (Desarenador - Abscisa K1+600) |  |  |  | 1700
| TOTAL |  |  |  | 1954
LOCALIZACIÓN Y REPLANTEO DE OBRA |  |  |  | M2 | 12
| DESCRIPCION | CANTIDAD | LONGITUD | ANCHO | AREA
|  | UN | M | M | M2
| Válvulas | 3 | 2 | 2 | 12
| TOTAL |  |  |  | 12
CERRAMIENTO PROVISIONAL CON DELINEADOR TUBULAR TIPO COLOMBINA Y MALLA PLÁSTICA DE CONSTRUCCIÓN H=1.2M, INCLUYE ACARREO HORIZONTAL EN OBRA |  |  |  | M | 489
| DESCRIPCION |  | LONGITUD | PORCENTAJE REUTILIZACIÓN | LONGITUD
|  |  | M | % | M
| Aducción 1 (Bocatoma - Desarenador) Aducción 2 (Desarenador - Abscisa K1+600) |  | 1954 | 25% | 488.5
| TOTAL |  |  |  | 488.5
CUBIERTA PROVISIONAL POLETILENO CAL 4 Y GUADUA |  |  |  | M2 | 586
| DESCRIPCION |  | ANCHO | LONGITUD | AREA
|  |  | M | M | M2
| Aducción |  | 1.2 | 1954 | 2344.8
| PORCENTAJE DE REUTILIZACIÓN |  |  | 25% | 586.2
| TOTAL |  |  |  | 586
ROCERÍA Y LIMPIEZA |  |  |  | M2 | 3908
| DESCRIPCION |  | ANCHO | LONGITUD | AREA
|  |  | M | M | M2
| Aducción 1 (Bocatoma - Desarenador) |  | 2 | 254 | 508
| Aducción 2 (Desarenador - Abscisa K1+600) |  | 2 | 1700 | 3400
| TOTAL |  |  |  | 3908
2 | MOVIMIENTO DE TIERRA
EXCAVACIÓN MANUAL EN MATERIAL COMÚN 0 - 2 M |  |  |  | M3 | 866
| SECCION | LONGITUD | ANCHO | PROFUNDIDAD | VOLUMEN
|  | M | M | M | M3
| Aducción 1 (Bocatoma - Desarenador) | 224 | 1 | 1 | 224
| Aducción 2 (Desarenador - Abscisa K1+600) | 1700 | 1 | 1 | 1700
| PORCENTAJE DE MATERIAL COMÚN |  |  | 45% | 865.8
| TOTAL |  |  |  | 865.8
EXCAVACIÓN EN MATERIAL CONGLOMERADO 0 - 2 M - MANUAL |  |  |  | M3 | 770
| SECCION | LONGITUD | ANCHO | PROFUNDIDAD | VOLUMEN
|  | M | M | M | M3
| Aducción 1 (Bocatoma - Desarenador) | 224 | 1 | 1 | 224
| Aducción 2 (Desarenador - Abscisa K1+600) | 1700 | 1 | 1 | 1700
| PORCENTAJE DE CONGLOMERADO |  |  | 40% | 769.6
| TOTAL |  |  |  | 769.6
EXCAVACIÓN EN FRAGMENTOS DE ROCA Ø > 0.50 M |  |  |  | M3 | 293
| SECCION | LONGITUD | ANCHO | PROFUNDIDAD | VOLUMEN
|  | M | M | M | M3
| Aducción 1 (Bocatoma - Desarenador) | 254 | 1 | 1 | 254
| Aducción 2 (Desarenador - Abscisa K1+600) | 1700 | 1 | 1 | 1700
| PORCENTAJE DE CONGLOMERADO |  |  | 15% | 293.1
| TOTAL |  |  |  | 293.1
EXCAVACIÓN MECÁNICA DE MICROPILOTE Ø0.50 M |  |  |  | M | 44
| LOCALIZACION VIADUCTOS METÁLICOS L=10 M |  |  |  | CANTIDAD
| Aducción 1 (Bocatoma - Desarenador) |  |  |  | 6
| TOTAL VIADUCTOS |  |  |  | 6
| DESCIPCION |  | CANTIDAD | ALTURA | LONGITUD
|  |  | UN | M | M
| Pilotes |  | 2 | 3.7 | 7.4
| SUB TOTAL |  |  |  | 7.4
ENTIBADO DISCONTINUO EN MADERA (TIPO 1A) |  |  |  | M | 489
| DESCRIPCION |  | LONGITUD | REUTILIZACIÓN | LONGITUD
|  |  | M | % | m
| Aducción |  | 1954 | 25% | 488.5
| TOTAL |  |  |  | 488.5
SUMINISTRO Y COLOCACIÓN DE ARENA GRUESA PARA SOPORTE Y PROTECCION DE TUBERÍAS |  |  |  | M3 | 192
| SECCION | LONGITUD | ANCHO | PROFUNDIDAD | VOLUMEN
|  | M | M | M | M3
| Aducción 1 (Bocatoma - Desarenador) | 224 | 1 | 0.1 | 22.4
| Aducción 2 (Desarenador - Abscisa K1+600) | 1700 | 1 | 0.1 | 170
| TOTAL |  |  |  | 192.4
LLENO COMPACTADO CON MATERIAL DEL SITIO |  |  |  | M3 | 1924
| SECCION | LONGITUD | ANCHO | PROFUNDIDAD | VOLUMEN
|  | M | M | M | M3
| Aducción 1 (Bocatoma - Desarenador) | 224 | 1 | 1 | 224
| Aducción 2 (Desarenador - Abscisa K1+600) | 1700 | 1 | 1 | 1700
| TOTAL |  |  |  | 1924
CARGUE Y RETIRO DE MATERIAL SOBRANTE (A BOTADERO AUTORIZADO - PEREIRA RISARALDA) |  |  |  | M3/KM | 19048
| DESCRIPCION |  |  | VOLUMEN | VOLUMEN
|  |  |  | M3 | M3
| VOLUMEN CORRESPONDIENTE AL SUMINISTRO DE ARENA GRUESA |  |  | 192.4 | 192.4
| TOTAL |  |  |  | 192.4
| PORCENTAJE EXPANSIÓN EXCAVACIÓN |  |  | 10% | 211.64
| DISTANCIA BOTADERO AUTORIZADO (KM) |  |  | 90 | 19048
DISPOSICIÓN FINAL EN BOTADERO AUTORIZADO - PEREIRA RISARALDA |  |  |  | M3 | 212
| SECCION |  |  |  | VOLUMEN
M3
| TOTAL MATERIAL DE EXCAVACIÓN |  |  |  | 211.64
| TOTAL |  |  |  | 211.64
3 | SUMINISTRO E INSTALACIÓN DE TUBERÍAS Y ACCESORIOS
SECTOR | DESCRIPCIÓN | UNIDAD | CANTIDAD
Aducción 1 (Bocatoma - Desarenador) | ADAPTADOR HD Ø6", EXTREMO BRIDA X UNIVERSAL | UN | 1
| SUMINISTRO E INSTALACIÓN DE TUBERÍA PEAD PN10 DN 160 mm (Ø6"), INCLUYE TERMOFUSION | M | 254
| VÁLVULA DE COMPUERTA Ø6", EXTREMO BRIDA | UN | 1
| CODO 45° PEAD PN10 DN 160 mm (Ø6") | UN | 12
| VIADUCTO TIPO CERCHA L=10 M | UN | 6
| TEE REDUCIDA HD Ø6" x Ø4", EXTREMO BRIDA | UN | 1
| VÁLVULA DE COMPUERTA Ø4", EXTREMO BRIDA | UN | 1
| VENTOSA TRIPLE ACCIÓN Ø4", EXTREMO BRIDA | UN | 1
| REDUCCIÓN PEAD PN10 Ø6" x 3" | UN | 1
| SUMINISTRO E INSTALACIÓN DE TUBERÍA PEAD PN10 DN 75 mm (Ø3"), INCLUYE TERMOFUSION | M | 10
| ADAPTADOR HD Ø3", EXTREMO BRIDA X UNIVERSAL | UN | 1
| BRIDA METÁLICA Ø3" | UN | 1
| PORTABRIDA PEAD PN 10 DN 75 mm (Ø3") | UN | 1
| BRIDA METÁLICA Ø6" | UN | 5
| PORTABRIDA PEAD PN 10 DN 160 mm (Ø6") | UN | 5
Aducción 2 (Desarenador - Abscisa K1+600) | ADAPTADOR HD Ø4", EXTREMO BRIDA X UNIVERSAL | UN | 2
| SUMINISTRO E INSTALACIÓN DE TUBERÍA PEAD PN10 DN 110 mm (Ø4"), INCLUYE TERMOFUSION | M | 980
| SUMINISTRO E INSTALACIÓN DE TUBERÍA PEAD PN12.5 DN 110 mm (Ø4"), INCLUYE TERMOFUSION | M | 300
| SUMINISTRO E INSTALACIÓN DE TUBERÍA PEAD PN16 DN 110 mm (Ø4"), INCLUYE TERMOFUSION | M | 420
| TEE REDUCIDA HD Ø4" x Ø2", EXTREMO BRIDA | UN | 3
| VÁLVULA DE COMPUERTA Ø2", EXTREMO BRIDA | UN | 3
| VENTOSA TRIPLE ACCIÓN Ø2", EXTREMO BRIDA | UN | 3
| VÁLVULA DE COMPUERTA Ø4", EXTREMO BRIDA | UN | 2
| BRIDA METÁLICA Ø4" | UN | 12
| PORTABRIDA PEAD PN 16 DN 160 mm (Ø4") | UN | 12
| CONSOLIDADO | UNIDAD | CANTIDAD
| ADAPTADOR HD Ø3", EXTREMO BRIDA X UNIVERSAL | UN | 1
| ADAPTADOR HD Ø4", EXTREMO BRIDA X UNIVERSAL | UN | 2
| ADAPTADOR HD Ø6", EXTREMO BRIDA X UNIVERSAL | UN | 1
| BRIDA METÁLICA Ø3" | UN | 1
| BRIDA METÁLICA Ø4" | UN | 12
| BRIDA METÁLICA Ø6" | UN | 5
| CODO 45° PEAD PN10 DN 160 mm (Ø6") | UN | 12
| PORTABRIDA PEAD PN 10 DN 160 mm (Ø6") | UN | 5
| PORTABRIDA PEAD PN 10 DN 75 mm (Ø3") | UN | 1
| PORTABRIDA PEAD PN 16 DN 160 mm (Ø4") | UN | 12
| REDUCCIÓN PEAD PN10 Ø6" x 3" | UN | 1
| SUMINISTRO E INSTALACIÓN DE TUBERÍA PEAD PN10 DN 75 mm (Ø3"), INCLUYE TERMOFUSION | M | 10
| SUMINISTRO E INSTALACIÓN DE TUBERÍA PEAD PN10 DN 110 mm (Ø4"), INCLUYE TERMOFUSION | M | 980
| SUMINISTRO E INSTALACIÓN DE TUBERÍA PEAD PN10 DN 160 mm (Ø6"), INCLUYE TERMOFUSION | M | 254
| SUMINISTRO E INSTALACIÓN DE TUBERÍA PEAD PN12.5 DN 110 mm (Ø4"), INCLUYE TERMOFUSION | M | 300
| SUMINISTRO E INSTALACIÓN DE TUBERÍA PEAD PN16 DN 110 mm (Ø4"), INCLUYE TERMOFUSION | M | 420
| TEE REDUCIDA HD Ø4" x Ø2", EXTREMO BRIDA | UN | 3
| TEE REDUCIDA HD Ø6" x Ø4", EXTREMO BRIDA | UN | 1
| VÁLVULA DE COMPUERTA Ø2", EXTREMO BRIDA | UN | 3
| VÁLVULA DE COMPUERTA Ø4", EXTREMO BRIDA | UN | 3
| VÁLVULA DE COMPUERTA Ø6", EXTREMO BRIDA | UN | 1
| VENTOSA TRIPLE ACCIÓN Ø2", EXTREMO BRIDA | UN | 3
| VENTOSA TRIPLE ACCIÓN Ø4", EXTREMO BRIDA | UN | 1
| VIADUCTO TIPO CERCHA L=10 M | UN | 6
4 | ACERO DE REFUERZO
SUMINISTRO E INSTALACIÓN DE ACERO Fy = 60.000 PSI D > 1/4" |  |  |  | KG | 2916
| LOCALIZACION CAJAS DE VÁLVULAS |  | VENTOSAS | CORTE | CANTIDAD
| Aducción 1 (Bocatoma - Desarenador) |  | 1 | 1 | 2
| Aducción 2 (Desarenador - Abscisa K1+600) |  | 3 | 2 | 5
| TOTAL |  |  |  | 7
| LOCALIZACION VIADUCTOS METÁLICOS |  |  |  | CANTIDAD
| Aducción 1 (Bocatoma - Desarenador) |  |  |  | 6
| TOTAL VIADUCTOS |  |  |  | 6
ESTRUCTURA | LOCALIZACIÓN | ELEMENTO | LONGITUD (m) | NÚMERO DE BARRA | DIÁMETRO VARILLA (") | CANTIDAD | PESO UNITARIO (Kg/m) | PESO UNITARIO (Kg)
Caja Válvula de Corte - Ventosa | Aducción 1 (Bocatoma - Desarenador) Aducción 2 (Desarenador - Abscisa K1+600) | 1 | 3.09 | 3 | 3/8" | 12 | 0.557 | 20.6536
|  | 2 | 2.45 | 3 | 3/8" | 5 | 0.557 | 6.8233
|  | 3 | 2.43 | 3 | 3/8" | 5 | 0.557 | 6.7676
| SUBTOTAL CAJAS | [6 empty] | 34.2444
ESTRUCTURA | LOCALIZACIÓN | ELEMENTO | LONGITUD (m) | NÚMERO DE BARRA | DIÁMETRO VARILLA (") | CANTIDAD | PESO UNITARIO (Kg/m) | PESO UNITARIO (Kg)
Pedestal Viaductos | Aducción 1 (Bocatoma - Desarenador) | Dirección 1 | 2.4 | 5 | 5/8" | 7 | 1.56 | 26.208
|  | Dirección 2 | 2.4 | 5 | 5/8" | 7 | 1.56 | 26.208
| SUBTOTAL PEDESTAL | [6 empty] | 52.416
ESTRUCTURA | LOCALIZACIÓN | ELEMENTO | LONGITUD (m) | NÚMERO DE BARRA | DIÁMETRO VARILLA (") | CANTIDAD | PESO UNITARIO (Kg/m) | PESO UNITARIO (Kg)
Pilotes Viaductos | Aducción 1 (Bocatoma - Desarenador) | Longitudinal | 4.5 | 8 | 1" | 8 | 3.975 | 143.1
|  | Flejes 1 | 1.2996 | 3 | 3/8" | 26.6667 | 0.557 | 19.3028
|  | Flejes 2 | 1.2996 | 3 | 3/8" | 11.3333 | 0.557 | 8.2037
| SUBTOTAL PEDESTAL | [6 empty] | 170.6064
5 | OBRAS EN CONCRETO
CAJA DE INSPECCIÓN DE 1.10 x 1.10 x 1.10 m, EN CONCRETO F'C 28 MPA (4000 PSI), INCLUYE ACARREO HORIZONTAL EN OBRA |  |  |  | UN | 7
|  | L1 | L2 | Espesor
| Base de Caja | 1.5 | 1.3 | 0.15 | 0.2925
| Paredes 1 + 2 | 2.5 | 1.3 | 0.15 | 0.975
| Paredes 3 + 4 | 2.5 | 1.3 | 0.15 | 0.975
| Concreto Tapa | 1.5 | 1.3 | 0.07 | 0.1365
| (-) Vol Tapa Alfajor | 1.15 | 1.4 | 0.07 | -0.1127
| Dado Base en Concreto | 0.4 | 0.4 | 0.2 | 0.032
| Volumen de Concreto (m3) |  |  |  | 2.2983
CONCRETO PARA SILLETAS, ATRAQUES Y ANCLAJES (CONCRETO 21 MPA) |  |  |  |  | M3 | 1.625
| DESCIPCION | CANTIDAD | ANCHO | LARGO | ALTURA | VOLUMEN
|  | UN | M | M | M | M3
| CODO 45° PEAD PN10 DN 160 mm (Ø6") | 12 | 0.5 | 0.5 | 0.5 | 1.5
|  | 1 | 0.5 | 0.5 | 0.5 | 0.125
| SUB TOTAL |  |  |  |  | 1.625
CONCRETO APOYO DE VIADUCTO (PEDESTALES - PILOTES) F'C 24 MPA (3500 PSI), INCLUYE ACARREO HORIZONTAL EN OBRA |  |  |  |  | M3 | 11
| LOCALIZACION VIADUCTOS METÁLICOS L=10 M |  |  |  | CANTIDAD
| Aducción 1 (Bocatoma - Desarenador) |  |  |  | 6
| TOTAL VIADUCTOS |  |  |  | 6
| DESCIPCION | CANTIDAD | ANCHO | LARGO | ALTURA | VOLUMEN
|  | UN | M | M | M | M3
| Pedestales | 2 | 0.7 | 1 | 0.3 | 0.42
| SUB TOTAL |  |  |  |  | 0.42
| DESCIPCION |  | CANTIDAD | DIAMETRO | ALTURA | VOLUMEN
|  |  | UN | M | M | M3
| Pilotes |  | 2 | 0.5 | 3.7 | 1.453
| SUB TOTAL |  |  |  |  | 1.453
6 | VARIOS
SUMINISTRO E INSTALACIÓN DE TAPA EN LAMINA DE ALFAJOR PARA CAJA DE VALVULA 0.95 X 0.95, INCLUYE ACARREO HORIZONTAL EN OBRA |  |  |  | UN | 7
| DESCRIPCION |  |  |  | TOTAL
UN
| Aducción 1 (Bocatoma - Desarenador) |  |  |  | 2
| Aducción 2 (Desarenador - Abscisa K1+600) |  |  |  | 5
| TOTAL |  |  |  | 7
SUMINISTRO Y SIEMBRA DE ARBÓLES H<=1M, INCLUYE INSUMOS, MANO DE OBRA, EXCAVACIÓN, ABONO Y HERRAMIENTAS |  |  |  | UN | 70
| DESCRIPCION |  |  |  | TOTAL
UN
| Aducción 2 (Desarenador - Abscisa K1+600) |  |  |  | 70
| TOTAL |  |  |  | 70
7 | VIADUCTOS
| LOCALIZACION VIADUCTOS METÁLICOS L=10 M |  |  |  | CANTIDAD
| Aducción 1 (Bocatoma - Desarenador) |  |  |  | 6
| TOTAL VIADUCTOS |  |  |  | 6
SUMINISTRO E INSTALACIÓN DE ACERO ESTRUCTURAL, PARA PERFILES ANGULARES DE VIADUCTO (INCLUYE ACABADO EN ANTICORROSIVO), INCLUYE ACARREO HORIZONTAL EN OBRA |  |  |  | KG | 3697
| ELEMENTO | LONGITUD (m) | ÁREA (m2) | ÁNGULO L | TIPO DE ACERO ESTRUCTURAL | CANTIDAD | PESO UNITARIO (Kg/m) | PESO UNITARIO (Kg)
| 1 - Cordón Superior | 10 | - | 2.5" x 1/4" | ASTM A-572 | 2 | 6.1 | 122
| 1 - Cordón Inferior | 10 | - | 2.5" x 1/4" | ASTM A-572 | 2 | 6.1 | 122
| 2 - Marco Soporte Cordón Lateral | 1 | - | 2.5" x 1/4" | ASTM A-572 | 22 | 6.1 | 134.2
| 2 - Marco Soporte Cordón Sup e Inf | 0.5 | - | 2.5" x 1/4" | ASTM A-572 | 22 | 6.1 | 67.1
| 2 - Diagonales laterales | 1.4 | - | 2.5" x 1/4" | ASTM A-572 | 20 | 6.1 | 170.8
| SUBTOTAL POR VIADUCTO | [6 empty] | 616.1
SUMINISTRO E INSTALACIÓN DE ACERO ESTRUCTURAL, PARA TENSORES, RIOSTRAS, LAMINAS Y PLATINAS DE VIADUCTO (INCLUYE ACABADO EN ANTICORROSIVO), INCLUYE ACARREO HORIZONTAL EN OBRA |  |  |  | KG | 1564
| ELEMENTO | LONGITUD (m) | ÁREA (m2) | ESPESOR | TIPO DE ACERO ESTRUCTURAL | CANTIDAD | PESO UNITARIO (Kg/m2) | PESO UNITARIO (Kg)
| Soporte - Lámina E=5/8" | - | 0.42 | 5/8" | ASTM A-572 | 2 | 124.6188 | 104.6797
| PL E=4.5mm | - | 0.05 | 4.5 mm | ASTM A-572 | 22 | 35.325 | 38.8575
| PL - Z E=4.5 mm | - | 0.05 | 4.5 mm | ASTM A-572 | 11 | 35.325 | 19.4288
| Cartelas - Platina E=1/4" | - | 0.0375 | 1/4" | ASTM A-572 | 44 | 49.8475 | 82.2484
| Pernos Ø5/8" | 0.5 |  |  |  | 16 | 1.94 | 15.52
| SUBTOTAL POR VIADUCTO | [6 empty] | 260.7344
8 | SEÑALIZACIÓN VIAL Y COMPONENTE AMBIENTAL
SEÑAL VIAL VERTICAL REFLECTIVA TIPO PARAL TEMPORAL |  |  |  | UN | 4
DESCRIPCION |  |  |  | CANTIDAD | CANTIDAD
|  |  |  | UN | UN
SIO-02 INICIO DE OBRA |  |  |  | 1 | 1
SIO-03 FIN DE OBRA |  |  |  | 1 | 1
SPO-01 TRABAJOS EN LA VÍA |  |  |  | 1 | 1
SPO-02 MAQUINARIA EN LA VÍA |  |  |  | 1 | 1
TOTAL |  |  |  |  | 4
9 | IMPLEMENTACIÓN DE PLANES
IMPLEMENTACIÓN Y SEGUIMIENTO AL PLAN DE GESTIÓN SOCIAL |  |  |  | MES | 4.5
DESCRIPCION |  |  |  | DURACIÓN DE LA OBRA | TOTAL
|  |  |  | MESES | MESES
IMPLEMENTACIÓN Y SEGUIMIENTO AL PLAN DE GESTIÓN SOCIAL |  |  |  | 4.5 | 4.5
TOTAL |  |  |  |  | 4.5
IMPLEMENTACIÓN Y SEGUIMIENTO AL PLAN DE GESTIÓN AMBIENTAL |  |  |  | MES | 4.5
DESCRIPCION |  |  |  | DURACIÓN DE LA OBRA | TOTAL
|  |  |  | MESES | MESES
IMPLEMENTACIÓN Y SEGUIMIENTO AL PLAN DE GESTIÓN AMBIENTAL |  |  |  | 4.5 | 4.5
TOTAL |  |  |  |  | 4.5
IMPLEMENTACIÓN Y SEGUIMIENTO AL PLAN DE GESTIÓN EN SEGURIDAD Y SALUD |  |  |  | MES | 4.5
DESCRIPCION |  |  |  | DURACIÓN DE LA OBRA | TOTAL
|  |  |  | MESES | MESES
IMPLEMENTACIÓN Y SEGUIMIENTO AL PLAN DE GESTIÓN EN SEGURIDAD Y SALUD |  |  |  | 4.5 | 4.5
TOTAL |  |  |  |  | 4.5

## MAT-EQU
OPTIMIZACIÓN DE LA RED DE ADUCCIÓN DE SAMARIA EN EL MUNICIPIO DE GUÁTICA, GENERADA POR LAS AFECTACIONES DE LA TEMPORADA INVERNAL
LISTA DE MATERIALES, HERRAMIENTAS Y EQUIPOS (SEPTIEMBRE DE 2025)
CODIGO | DESCRIPCIÓN | UNDIDAD | VR. UNITARIO
HE | Vibro-compactador Tipo Rana | Dia | 53550
HE | Vibrador eléctrico o a gasolina | Día | 60000
HE | Diferencial | Día | 27374.5
HE | Camisa metálica recuperable para pilotes | Día | 49444
HE | Compresor 185 pies3 CFM de 2 martillos | Hr | 117038.88
HE | Concretadora gasolina de 1 o 1 1/2 sacos | Día | 110000
HE | Equipo de oxicorte | Día | 80736
HE | Equipo de Termofusión | Día | 172550
HE | Equipo de Topografía | Día | 120098.72
HE | Grúa montacarga (7 Tn) | Hr | 200322.0422
HE | Equipo perforación de pilotes | Hr | 650000
HE | Planta Eléctrica a Gasolina | Día | 111146
HE | Minicargador | Hr | 148750
HE | Bobcat | Hr | 148750
HE | Buldózer D65-8 | Hr | 238000
HE | Motoniveladora | Hr | 226100
HE | Cilindro compactador vibratorio Dynapac y tractor | Hr | 120000
HE | Compactador neumático con tractor | Hr | 178500
HE | Finisher (pavimentadora) con operario | Hr | 173872.266
HE | Carrotanque agua | Hr | 104125
HE | Motosierra | Día | 150000
HE | Soldador de Arco | Día | 65698.8
MA | Acero ASTM A-572 G50 Fy=3.500 kg/cm2, para perfiles angulares | Kg | 5343.4967
MA | Acero ASTM A-36 Fy=2.520 kg/cm2, para tensores, riostras, laminas y platinas | Kg | 5898.83
MA | Acero Fy = 60.000 PSI d > 1/4" | Kg | 5233.3993
MA | Acetileno | Kg | 60223.9
MA | Agua | Lt | 200
MA | Alambre negro calibre 18 | Kg | 8990
MA | Angulo 2"x2"x1/8" | m | 15600
MA | Angulo de 1" x 1/8" | m | 2916.6365
MA | Arena | M3 | 42450
MA | Arena gruesa | m3 | 42450
MA | Sub-base granular | M3 | 48000
MA | Brida metálica DN 200 mm | und | #REF!
MA | Cemento gris saco por 50 kilos | Sc | 34000
MA | Guadua cepa L=4.0 m | un | 8000
MA | Guadua sobrebasa L=3.2 m | un | 6000
MA | Cinta de señalización, incluye poste | m | 1500
MA | Concreto de 20,7 Mpa (3000 PSI) (Producción), INCLUYE ACARREO HORIZONTAL EN OBRA | m3 | 653173
MA | Concreto de 24,5 Mpa (3500 PSI) (Producción), INCLUYE ACARREO HORIZONTAL EN OBRA | m3 | 698178
MA | Concreto de 27,6 Mpa (4000 PSI) (Producción), INCLUYE ACARREO HORIZONTAL EN OBRA | m3 | 725750
MA | Cuartón de sajo 2" x 4" x 2,9 m | m | 8500
MA | Estaca de madera | Un | 6611.44
MA | Estacón lata de guadua | Un | 6611.44
MA | Guadua Sobrebasa | Un | 6000
MA | Lámina de Alfajor Cal 1/8" | m2 | 589050
MA | Delineador tubular tipo colombina | und | 49900
MA | Gasolina | Galón | 15812
MA | Listón sajo (varilla) | m | 7700
MA | Manija en Varilla de 1/2" | ml | 6000
MA | Material granular transportado - Afirmado Tipo Invias | m3 | 56000.21
MA | Malla electrosoldada ojo 0.15 x 0.15 m 6.0 m 2.35 m de 5 mm | m2 | 15991.39
MA | Malla plástica de construcción H=1.20 m | m | 2975
MA | Material granular transportado - Afirmado Tipo Invias | m3 | 56000.21
MA | Material granular transportado - Rellenos sucio de río | m3 | 35900
MA | Material granular transportado - Sub Base granular | m3 | 35900
MA | Material granular transportado - Base granular | m3 | 40000
MA | Mezcla asfáltica MDC 19 | M3 | 950000
MA | Paleta pare - siga en polietileno y texto reflectivo de 45 cm | un | 33900
MA | Puntilla (promedio) | Lb | 4900
MA | Plástico transparente Cal. 3.5 | m2 | 2767
MA | Plástico negro Cal. 3.5 | m2 | 2211
MA | Pintura anticorrosiva para superficies metálicas | Gl | 118000
MA | Pintura Poliuretano para metal | Gl | 206000
MA | Soldadura wa 7010 | Kg | 30000
MA | Tabla para formaleta | m | 9697.1794
MA | Tela de cerramiento a = 2,10 m (rollo por 100 m) | m2 | 3998
MA | Tornillería y Empaques | Un | 30000
MA | Triturado | m3 | 130000
MA | Varios ( manilas, poleas, cables, etc.) | Gl | 109.498
MA | CODO 45° PEAD PN10 DN 160 mm (Ø6") | UN | 250862.71
MA | PORTABRIDA PEAD PN 10 DN 160 mm (Ø6") | UN | 191236.9667
MA | PORTABRIDA PEAD PN 10 DN 75 mm (Ø3") | UN | 68296.48
MA | PORTABRIDA PEAD PN 16 DN 160 mm (Ø4") | UN | 179098.57
MA | REDUCCIÓN PEAD PN10 Ø6" x 3" | UN | 195660.5933
MA | TUBERÍA PEAD PN10 DN 75 mm (Ø3") | M | 21960.26
MA | TUBERÍA PEAD PN10 DN 110 mm (Ø4") | M | 47148.1967
MA | TUBERÍA PEAD PN10 DN 160 mm (Ø6") | M | 98974.085
MA | TUBERÍA PEAD PN12.5 DN 110 mm (Ø4") | M | 59201.31
MA | TUBERÍA PEAD PN16 DN 110 mm (Ø4") | M | 69697.9033
MA | ADAPTADOR HD Ø3", EXTREMO BRIDA X UNIVERSAL | UN | 174930
MA | ADAPTADOR HD Ø4", EXTREMO BRIDA X UNIVERSAL | UN | 220150
MA | ADAPTADOR HD Ø6", EXTREMO BRIDA X UNIVERSAL | UN | 242760
MA | BRIDA METÁLICA Ø3" | UN | 80920
MA | BRIDA METÁLICA Ø4" | UN | 92820
MA | BRIDA METÁLICA Ø6" | UN | 145180
MA | TEE REDUCIDA HD Ø4" x Ø2", EXTREMO BRIDA | UN | 822290
MA | TEE REDUCIDA HD Ø6" x Ø4", EXTREMO BRIDA | UN | 1524390
MA | VÁLVULA DE COMPUERTA Ø2", EXTREMO BRIDA | UN | 812770
MA | VÁLVULA DE COMPUERTA Ø4", EXTREMO BRIDA | UN | 1743350
MA | VÁLVULA DE COMPUERTA Ø6", EXTREMO BRIDA | UN | 2816730
MA | VENTOSA TRIPLE ACCIÓN Ø2", EXTREMO BRIDA | UN | 1530340
MA | VENTOSA TRIPLE ACCIÓN Ø4", EXTREMO BRIDA | UN | 2940490
MA | Arbol según cultivo, h<=1m | und | 80000
MA | Cal Agricola | kg | 600
MA | Fertilizante | kg | 2100
MA | Insecticidas y Fungicidas | kg | 6000
OT | Alquiler de almacen y/o campamento | Mes | 500000
OT | Prueba de Presión Hidrostáticas | Glb | 400000
OT | Servicios Públicos | Mes | 100000
OT | Grúa montacarga (7 Tn) | Hr | 200322.0422
OT | Volqueta 7 m3 | m3-km | 1346.6667
OT | Transporte maquinaría pesada | Km | 8500
OT | Transporte material asfáltico | m3-km | 2100
OT | Disposición Botadero (Volqueta 7 m3) | Viaje | 65000

## COTIZACIONES
OPTIMIZACIÓN DE LA RED DE ADUCCIÓN DE SAMARIA EN EL MUNICIPIO DE GUÁTICA, GENERADA POR LAS AFECTACIONES DE LA TEMPORADA INVERNAL
LISTA DE COTIZACIONES (SEPTIEMBRE DE 2025)
TUBERIAS Y ACCESORIOS PEAD
ITEM | DESCRIPCIÓN | UNIDAD | PROVEEDORES
|  |  | Extrucol | Tecnopipe | Pavco
1 | CODO 45° PEAD PN10 DN 160 mm (Ø6") | UN | 252790.51 | 226097.62 | 273700 |  |  |  |  | 212429 | 189998 | 230000
2 | PORTABRIDA PEAD PN 10 DN 160 mm (Ø6") | UN | 277052.23 | 107635.5 | 189023.17 |  |  |  |  | 232817 | 90450 | 158843
3 | PORTABRIDA PEAD PN 10 DN 75 mm (Ø3") | UN | 130482.31 | 29916.6 | 44490.53 |  |  |  |  | 109649 | 25140 | 37387
4 | PORTABRIDA PEAD PN 16 DN 160 mm (Ø4") | UN | 276570.28 | 123781.42 | 136944.01 |  |  |  |  | 232412 | 104018 | 115079
5 | REDUCCIÓN PEAD PN10 Ø6" x 3" | UN | 406455.21 | 101078.6 | 79447.97 |  |  |  |  | 341559 | 84940 | 66763
6 | TUBERÍA PEAD PN10 DN 75 mm (Ø3") | M | 19357.73 | 18875.78 | 27647.27 |  |  |  |  | 16267 | 15862 | 23233
7 | TUBERÍA PEAD PN10 DN 110 mm (Ø4") | M | 41209.7 | 40683.72 | 59551.17 |  |  |  |  | 34630 | 34188 | 50043
8 | TUBERÍA PEAD PN10 DN 160 mm (Ø6") | M | 86399.95 | 86132.2 | 124390.105 |  |  |  |  | 72605 | 72380 | 104529.5
9 | TUBERÍA PEAD PN12.5 DN 110 mm (Ø4") | M | 50360.8 | 50029.98 | 77213.15 |  |  |  |  | 42320 | 42042 | 64885
10 | TUBERÍA PEAD PN16 DN 110 mm (Ø4") | M | 61017.25 | 60659.06 | 87417.4 |  |  |  |  | 51275 | 50974 | 73460
VÁLVULAS Y ACCESORIOS EN HD
ITEM | DESCRIPCIÓN | UNIDAD | PROVEEDORES
Apolo
11 | ADAPTADOR HD Ø3", EXTREMO BRIDA X UNIVERSAL | UN | 174930 | [6 empty] | 147000
12 | ADAPTADOR HD Ø4", EXTREMO BRIDA X UNIVERSAL | UN | 220150 | [6 empty] | 185000
13 | ADAPTADOR HD Ø6", EXTREMO BRIDA X UNIVERSAL | UN | 242760 | [6 empty] | 204000
14 | BRIDA METÁLICA Ø3" | UN | 80920 | [6 empty] | 68000
15 | BRIDA METÁLICA Ø4" | UN | 92820 | [6 empty] | 78000
16 | BRIDA METÁLICA Ø6" | UN | 145180 | [6 empty] | 122000
17 | TEE REDUCIDA HD Ø4" x Ø2", EXTREMO BRIDA | UN | 822290 | [6 empty] | 691000
18 | TEE REDUCIDA HD Ø6" x Ø4", EXTREMO BRIDA | UN | 1524390 | [6 empty] | 1281000
19 | VÁLVULA DE COMPUERTA Ø2", EXTREMO BRIDA | UN | 812770 | [6 empty] | 683000
20 | VÁLVULA DE COMPUERTA Ø4", EXTREMO BRIDA | UN | 1743350 | [6 empty] | 1465000
21 | VÁLVULA DE COMPUERTA Ø6", EXTREMO BRIDA | UN | 2816730 | [6 empty] | 2367000
22 | VENTOSA TRIPLE ACCIÓN Ø2", EXTREMO BRIDA | UN | 1530340 | [6 empty] | 1286000
23 | VENTOSA TRIPLE ACCIÓN Ø4", EXTREMO BRIDA | UN | 2940490 | [6 empty] | 2471000
MATERIALES PÉTREOS
ITEM | DESCRIPCIÓN | UNIDAD | PROVEEDORES
|  |  | El Cairo (Dist. 57.2 km) | Agregados de Occidente (Dist. 41.2 km) | Combia (Dist. 65.5 km)
24 | Arena gruesa | m3 | 35000 | 45000 | 47350
25 | Afirmado Tipo Invias | m3 |  |  | 56000.21
26 | Sub Base | m3 | 35900
ACEROS
ITEM | DESCRIPCIÓN | UNIDAD | PROVEEDORES
|  |  | Aceros Mapa | G y J Ferreterias | Aceros HB
27 | Acero de refuerzo | kg | 4998 | 4581.5 | 4736.2
28 | Acero ASTM A-572 G50 Fy=3.500 kg/cm2, para perfiles angulares | kg | 4879 | 5355 | 5796.49
29 | Acero ASTM A-36 Fy=2.520 kg/cm2, para tensores, riostras, laminas y platinas | kg | 6545 | 5355 | 5796.49
30 | Angulo 2" x 2" x 1/8" | kg | 4998 | 5099.0857 | 5603.1122
MAQUINARIA Y EQUIPOS
ITEM | DESCRIPCIÓN | UNIDAD | PROVEEDORES
|  |  | Renta Equipos La Popa | Equipos AMC S.A. | HD Group S.A.S | Alquilar Equipos | Construrentar | Manrique Constructor S.A.S | Sercon Servicio y Construcciones
31 | Minicargador | Hora | 124950 | 142800 | 160650 |  | 166600 | 150000 | 145000
32 | Mini-retro | Hora | 172550 |  | 148750 |  | 178500 |  | 155000
33 | Planta eléctrica | Día | 105910 | 107695 | 116620 | 94605 | 130900 | 120000 | 112500
34 | Vibro-compactador Tipo Rana | Día | 66640 | 40460 | 54740 | 46410 | 59500 | 60000 | 55000
35 | Apisonador Tipo Canguro | Día | 79730 |  | 57120 | 60690 | 59500 | 60000 | 55000
36 | Equipo de Termofusión a Tope. Incluye carro alineador, plancha calefactora, biselador, unidad hidráulica e insertos de 90 a 315 mm (Voltaje 220V). | Día |  |  | 163625 |  | 181475 | 160000 | 168750
TRANSPORTES Y DISPOSICIÓN
ITEM | DESCRIPCIÓN | UNIDAD | PROVEEDORES
|  |  | JAMG Ingenieria | Construrentar | Manrique Constructor S.A.S | Sercon Servicio y Construcciones | Soluciones JMA S.A.S
37 | Volqueta | m3-km |  | 950 | 1100 | 1990
38 | Transporte en camión turbo | Ton-km |  | 4500 | 4700 | 4450
39 | Disposición Botadero (Volqueta 7 m3) | Volqueta | 60000 |  |  |  | 70000

## M.O.
OPTIMIZACIÓN DE LA RED DE ADUCCIÓN DE SAMARIA EN EL MUNICIPIO DE GUÁTICA, GENERADA POR LAS AFECTACIONES DE LA TEMPORADA INVERNAL
ANÁLISIS MANO DE OBRA
Salario Mínimo Mensual Legal Vigente año 2026 | 1750905
Subsidio de Transporte (salario <= 2 SMMLV) | 249095
FACTOR PRESTACIONAL
DESCRIPCIÓN | SALARIO <= 2 SMMLV | SALARIO > 2 SMMLV | SALARIO <= 2 SMMLV
| PERSONAL TÉCNICO, OPERATIVO Riesgo Clase V | PERSONAL TÉCNICO, OPERATIVO Riesgo Clase V | PERSONAL TÉCNICO, OPERATIVO Riesgo Clase II
PRESTACIONES SOCIALES
Cesantías | 8.33% | 8.33% | 8.33%
Intereses cesantías | 1% | 1% | 1%
Vacaciones | 4.72% | 4.72% | 4.72%
Prima | 8.33% | 8.33% | 8.33%
Dotación | 8% | 6% | 6%
SEGURIDAD SOCIAL
Aportes régimen general de pensiones (I.V.M.) | 12% | 12% | 12%
Aporte riesgos profesionales A.R.L. | 6.96% | 6.96% | 1%
Aportes régimen contributivo de salud | 8.5% | 8.5% | 8.5%
Certificado trabajo seguro en alturas | 1% | 1% | 1%
OTROS APORTES
Aportes FIC | 2.5% | 2.5% | 2.5%
I.C.B.F. | 3% | 3% | 3%
Comfamiliar | 4% | 4% | 4%
Subsidio de transporte | 14.23%
Días festivos (18 al año) | 5% | 5% | 5%
Exámenes médicos de ingreso y egreso | 1% | 1% | 1%
| 88.57% | 72.34% | 66.38%
NOMBRE | SALARIO MENSUAL | PRESTACIONES Y APORTES | SALARIO + PRESTACIONES | SALARIO DÍA
Ayudante | 1750905 | 1550718 | 3301623 | 110054 | 220108 | 13206480
Ayudante práctico | 2451267 | 2171005 | 4622272 | 154076
Oficial | 3151629 | 2791292 | 5942921 | 198097
Cadenero 1 | 2626357.5 | 2326077 | 4952434.5 | 165081
Cadenero 2 | 1750905 | 1550718 | 3301623 | 110054
Liniero categoría 1 | 4902534 | 3546493 | 8449027 | 281634
Liniero categoría 2 | 3151629 | 2791292 | 5942921 | 198097
Maestro de obra | 4377262.5 | 3166512 | 7543774.5 | 251459
Minero | 4377262.5 | 3166512 | 7543774.5 | 251459
Oficial eléctrico | 3501810 | 3101436 | 6603246 | 220108
Oficial pintor | 2801448 | 2481148 | 5282596 | 176087
Operador de maquinaria | 3151629 | 2791292 | 5942921 | 198097
Soldador | 3151629 | 2791292 | 5942921 | 198097
Topógrafo | 6128167.5 | 4433116 | 10561283.5 | 352043
Profesional en salud ocupacional | 4902534 | 3546493 | 8449027 | 281634
Ayudante eléctrico | 2801448 | 2481148 | 5282596 | 176087
Cuadrilla E 1 Of + 1 Ay (jornal + prestaciones) |  |  |  | 308151
Cuadrilla EE 1 Of Electrico + 1 Ay Electrico (jornal + prestaciones) |  |  |  | 396195
Cuadrilla G 1 Of + 2 Ay (jornal + prestaciones) |  |  |  | 418205
Cuadrilla A 1 Of + 4 Ay (jornal + prestaciones) |  |  |  | 638313
Cuadrilla B 1 Min + 2 Ay (jornal + prestaciones) |  |  |  | 471567
Comisión topografía (topógrafo + Cadenero 1 + 2 Cadeneros 2) |  |  |  | 737232
Cuadrilla C 1 Of + 7 Ay (jornal + prestaciones) |  |  |  | 968475
Cuadrilla CE 1 Of Electrico+ 7 Ay Electricos (jornal + prestaciones) |  |  |  | 1452717
Cuadrilla D 2 Of + 4 Ay (jornal + prestaciones) |  |  |  | 836410
Cuadrilla F 6 Of + 4 Ay (jornal + prestaciones) |  |  |  | 1628798
Cuadrilla H 4 Ay (jornal + prestaciones) |  |  |  | 440216
Cuadrilla J (1 Of eléctrico + 1Ay eléctrico) (jornal + prestaciones) |  |  |  | 396195
Cuadrilla K (1Of eléctrico + 2Ay eléctricos) (jornal + prestaciones) |  |  |  | 572282
Cuadrilla S (1 Soldador + 1 Ay práctico) (jornal + prestaciones) |  |  |  | 352173
Cuadrilla L 2 Of + 8 Ay (jornal + prestaciones) |  |  |  | 1276626
Cuadrilla M 1 Of + 3 Ay (jornal + prestaciones) |  |  |  | 528259

## F.M. Interv
FACTOR MULTIPLICADOR PARA PERSONAL PROFESIONAL, ADMINISTRATIVO Y TÉCNICA
No. | CONCEPTO | FORMULA | PORCENTAJE
A | VALOR BASE | SALARIO | 100%
B | PRESTACIONES SOCIALES |  | 63.88%
a | Cesantías | A/12 | 8.33%
b | Intereses sobre Cesantías | a*12% | 1%
c | Vacaciones | (15/360*100) | 4.72%
d | Prima Anual | A/12 | 8.33%
e | Dotación | %A | 6%
f | Aporte Pensión | %A | 12%
g | Aporte Salud | %A | 8.5%
h | Aporte Riesgos Profesionales | %A
i | Aportes FIC | %A | 0%
j | Comfamiliar | %A | 4%
k | ICBF | %A | 2%
l | SENA | %A | 3%
m | Días Festivos (18 al año) | %A | 5%
n | Examenes medicos de ingreso y egreso | %A | 1%
C | SUMA PARCIAL | A + B | 163.9%
D | COSTOS INDIRECTOS |  | 14.78%
| Perfeccionamiento del Contrato | %A | 3.2%
| Estampilla Prohospital | %A | 2%
| Estampilla pro-cultura | %A | 1.5%
| Estampilla Prodesarrollo | %A | 2%
| Estampilla Proadulto mayor | %A | 3%
| Estampilla Prodeporte | %A | 2.5%
| Estampilla Prouniversidad | %A | 0.5%
| Industria y Comercio | %A | 0.8%
| Polizas | %A | 0.78%
E | COSTOS DIRECTOS |  | 41%
| Arriendo Oficina y Servicios Públicos | %A | 10%
| Papeleria Oficina Consultor | %A | 2%
| Personal Administrativo No Facturable | %A | 2.5%
| Asesoria Legal, Tributaria y Médica | %A | 3.5%
| Gastos de Representación | %A | 1%
| Gastos e Intereses Bancarios por Financiación | %A | 5%
| Equipos y Mantenimiento de Oficina | %A | 2%
| Gastos de Transporte y Vehículo | %A | 15%
F | SUBTOTAL | C + D + E | 219.7%
G | HONORARIOS (UTILIDAD DEL CONSULTOR) | F * 10% | 21.97%
H | TOTAL FACTOR MULTIPLICADOR | E + F | 242%