## APU
ÍTEMS NO PREVISTOS
ANALISIS DE PRECIOS UNITARIOS
ÍTEM | DESCRIPCIÓN | [5 empty] | UNIDAD
NP1 | CABLE ELECTRICO AISLADO # 2 THHW | [5 empty] | ML
No. | CABLE ELECTRICO AISLADO # 2 THHW | UN | CANTIDAD | DESP | VR.UNITARIO | SUB.TOTAL MATER. | TOTALES
1 | Cable THHW cobre #2 AWG | ML | 1 |  | 30000 | 30000 | 30000
2 | Cinta aislante | UN | 0.02 |  | 12000 | 240 | 240
3 | Terminales/conectores | UN | 0.02 |  | 18000 | 360 | 360
4 | MANO DE OBRA AA | hc | 0.03 |  | 40873.9384 | 1226 | 1226
31826
ÍTEM | DESCRIPCIÓN | [5 empty] | UNIDAD
NP2 | CAJAS DE INSPECCION ELECTRICA EN CONCRETO DE 60CM*60CM H=60CM INCLUYE EXCAVACION, CAJA Y TAPA. | [5 empty] | UND
No. | CAJAS DE INSPECCION ELECTRICA EN CONCRETO DE 60CM*60CM H=60CM INCLUYE EXCAVACION, CAJA Y TAPA. | UN | CANTIDAD | DESP | VR.UNITARIO | SUB.TOTAL MATER. | TOTALES
1 | CONCRETO f'c=3000PSI | M3 | 0.3 |  | 588850 | 176655 | 176655
2 | ACERO DE REFUERZO PDR-60; f'y=420 Mpa PARA ESTRUCTURAS EN CONCRETO. | KG | 14 |  | 9755 | 136570 | 136570
3 | HERRAMIENTAS MENORES | % | 0.03 |  | 126709 | 3801 | 3801
4 | CUADRILLA "AA" (Albañileria) | HR | 3.1 |  | 40873.9384 | 126709 | 126709
443735
ÍTEM | DESCRIPCIÓN | [5 empty] | UNIDAD
NP3 | TUBERIA PVC 2" ELECTRICA TIPO PESADO | [5 empty] | ML
No. | TUBERIA PVC 2" ELECTRICA TIPO PESADO | UN | CANTIDAD | DESP | VR.UNITARIO | SUB.TOTAL MATER. | TOTALES
1 | Tubería PVC conduit 2” tipo pesado | UN | 1 |  | 16000 | 16000 | 16000
2 | HERRAMIENTAS MENORES | %MO | 0.01 |  | 435307 | 4353 | 4353
3 | MANO DE OBRA AA | hc | 0.02 |  | 40873.9384 | 817 | 817
21170
ÍTEM | DESCRIPCIÓN | [5 empty] | UNIDAD
NP4 | RELLENO MATERIAL DE PRESTAMO PROVENIENTE DE EXCAVACION | [5 empty] | M3
No. | RELLENO MATERIAL DE PRESTAMO PROVENIENTE DE EXCAVACION | UN | CANTIDAD | DESP | VR.UNITARIO | SUB.TOTAL MATER. | TOTALES
1 | Material de préstamo proveniente de excavación | M3 | 1.05 |  | 12000 | 12600 | 12600
2 | Agua para compactación | M3 | 0.03 |  | 10000 | 300 | 300
3 | Vibrocompactador tipo rana | d | 0.1 |  | 40000 | 4000 | 4000
4 | HERRAMIENTAS MENORES | %MO | 0.03 |  | 498662 | 14960 | 14960
5 | MANO DE OBRA AA | hc | 0.03 |  | 40873.9384 | 1226 | 1226
33086
ÍTEM | DESCRIPCIÓN | [5 empty] | UNIDAD
NP5 | TALA DE ARBOLES | [5 empty] | M3
No. | TALA DE ARBOLES | UN | CANTIDAD | DESP | VR.UNITARIO | SUB.TOTAL MATER. | TOTALES
1 | Motosierrra | DIA | 1 |  | 120000 | 120000 | 120000
2 | Cargue y retiro de material vegetal | VIAJE | 1 |  | 150000 | 150000 | 150000
3 | Disposición final autorizada | GLB | 1 |  | 25000 | 25000 | 25000
4 | HERRAMIENTAS MENORES | %MO | 0.03 |  | 662158 | 19865 | 19865
5 | MANO DE OBRA AA | hc | 16.2 |  | 40873.9384 | 662158 | 662158
957158
ÍTEM | DESCRIPCIÓN | [5 empty] | UNIDAD
NP6 | IMPERMEABILIZACION DE LOSA CON MANTO ASFALTICO | [5 empty] | M2
No. | IMPERMEABILIZACION DE LOSA CON MANTO ASFALTICO | UN | CANTIDAD | DESP | VR.UNITARIO | SUB.TOTAL MATER. | TOTALES
1 | Manto asfáltico 3 mm | M2 | 1.1 |  | 30000 | 33000 | 990000000
2 | Imprimante asfáltico | GAL | 0.08 |  | 85000 | 6800 | 578000000
3 | Gas propano | kg | 0.12 |  | 9000 | 1080 | 9720000
4 | Sellante asfáltico | KG | 0.08 |  | 18000 | 1440 | 25920000
5 | Soplete y accesorios | DIA | 0.05 |  | 80000 | 4000 | 320000000
10 | HERRAMIENTAS MENORES | %MO | 0.03 |  | 114447 | 3433 | 392896551
11 | MANO DE OBRA AA | hc | 0.6 |  | 40873.9384 | 24524 | 1002392465.6214
74277
ÍTEM | DESCRIPCIÓN | [5 empty] | UNIDAD
NP7 | ZOCALO EN CERAMICA | [5 empty] | ML
No. | ZOCALO EN CERAMICA | UN | CANTIDAD | DESP | VR.UNITARIO | SUB.TOTAL MATER. | TOTALES
1 | Cerámica para zócalo | M2 | 0.12 |  | 45000 | 5400 | 5400
2 | Adhesivo cerámico | KG | 0.8 |  | 2500 | 2000 | 2000
3 | Boquilla / lechada | KG | 0.1 |  | 800 | 80 | 80
4 | HERRAMIENTAS MENORES | %MO | 0.008 |  | 1962 | 16 | 16
5 | MANO DE OBRA AA | hc | 0.24 |  | 40873.9384 | 9810 | 9810
ÍTEM | DESCRIPCIÓN | [5 empty] | UNIDAD
NP8 | TUBERÍA DE PRESIÓN DE 3/4 " EN PVC RDE 9, INCLUYE: ACCESORIOS, LIMPIADOR, PEGANTE Y TODO LO NECESARIO PARA SU CORRECTA INSTALACIÓN Y FUNCIONAMIENTO. | [5 empty] | ML
No. | TUBERÍA DE PRESIÓN DE 3/4 " EN PVC RDE 9, INCLUYE: ACCESORIOS, LIMPIADOR, PEGANTE Y TODO LO NECESARIO PARA SU CORRECTA INSTALACIÓN Y FUNCIONAMIENTO. | UN | CANTIDAD | DESP | VR.UNITARIO | SUB.TOTAL MATER. | TOTALES
1 | Tubería PVC presión RDE 9 de 3/4 | ML | 1 |  | 9800 | 9800 | 9800
2 | Accesorios PVC presión 3/4” | GLB | 1 |  | 2500 | 2500 | 2500
3 | Pegante PVC | UN | 0.03 |  | 38000 | 1140 | 1140
4 | Limpiador PVC | UN | 0.02 |  | 32000 | 640 | 640
5 | HERRAMIENTAS MENORES | %MO | 0.01 |  | 435307 | 4353 | 4353
6 | MANO DE OBRA AA | hc | 0.02 |  | 40873.9384 | 817 | 817
19250
ÍTEM | DESCRIPCIÓN | [5 empty] | UNIDAD
NP9 | PUNTO HIDRÁULICO 3/4", INCLUYE: ACCESORIOS, LIMPIADOR, PEGANTE Y TODO LO NECESARIO PARA SU CORRECTA INSTALACIÓN Y FUNCIONAMIENTO. | [5 empty] | ML
No. | PUNTO HIDRÁULICO 3/4", INCLUYE: ACCESORIOS, LIMPIADOR, PEGANTE Y TODO LO NECESARIO PARA SU CORRECTA INSTALACIÓN Y FUNCIONAMIENTO. | UN | CANTIDAD | DESP | VR.UNITARIO | SUB.TOTAL MATER. | TOTALES
1 | Tubería PVC presión de 3/4 | ML | 3 |  | 9800 | 29400 | 29400
2 | Accesorios PVC presión 3/4” | GLB | 1 |  | 2500 | 2500 | 2500
3 | Pegante PVC | UN | 0.03 |  | 38000 | 1140 | 1140
4 | Registro esfera 3/4” | UN | 1 |  | 18000 | 18000 | 18000
5 | HERRAMIENTAS MENORES | %MO | 0.01 |  | 435307 | 4353 | 4353
6 | MANO DE OBRA AA | hc | 0.8 |  | 40873.9384 | 32699 | 32699
88092
ÍTEM | DESCRIPCIÓN | [5 empty] | UNIDAD
NP10 | PLANTILLA DE NIVELACION LOSA | [5 empty] | M2
No. | PLANTILLA DE NIVELACION LOSA | UN | CANTIDAD | DESP | VR.UNITARIO | SUB.TOTAL MATER. | TOTALES
1 | Cemento gris | KG | 12 |  | 850 | 10200 | 10200
2 | Arena | M3 | 0.03 |  | 95000 | 2850 | 2850
3 | Agua | GLB | 1 |  | 500 | 500 | 500
4 | HERRAMIENTAS MENORES | %MO | 0.05 |  | 13067.149 | 653 | 653
5 | MANO DE OBRA AA | hc | 0.51 |  | 40873.9384 | 20846 | 20846
34396
ÍTEM | DESCRIPCIÓN | [5 empty] | UNIDAD
NP11 | PLANTILLA DE NIVELACION PISO | [5 empty] | M2
No. | PLANTILLA DE NIVELACION PISO | UN | CANTIDAD | DESP | VR.UNITARIO | SUB.TOTAL MATER. | TOTALES
1 | Cemento gris | KG | 12 |  | 850 | 10200 | 10200
2 | Arena | M3 | 0.03 |  | 95000 | 2850 | 2850
3 | Agua | GLB | 1 |  | 500 | 500 | 500
4 | HERRAMIENTAS MENORES | %MO | 0.05 |  | 13067.149 | 653 | 653
5 | MANO DE OBRA AA | hc | 0.42 |  | 40873.9384 | 17167 | 17167
30717
ÍTEM | DESCRIPCIÓN | [5 empty] | UNIDAD
NP12 | CERRAMIENTO PERIMETRAL | [5 empty] | ML
No. | CERRAMIENTO PERIMETRAL | UN | CANTIDAD | DESP | VR.UNITARIO | SUB.TOTAL MATER. | TOTALES
1 | Lona verde para cerramiento | ML | 1 |  | 4500 | 4500 | 4500
2 | Postes de madera | UN | 0.35 |  | 12000 | 4200 | 4200
3 | Alambre, amarres | GLB | 1 |  | 1800 | 1800 | 1800
4 | Puntillas | GLB | 1 |  | 700 | 700 | 700
5 | HERRAMIENTAS MENORES | %MO | 0.004 |  | 435307 | 1741 | 1741
6 | MANO DE OBRA AA | hc | 0.2 |  | 40873.9384 | 8175 | 8175
21116
ÍTEM | DESCRIPCIÓN | [5 empty] | UNIDAD
NP13 | CIELO RASO EN PVC INCLUYE ESTRUCTURA Y PERFILERIA PARA SU CORRECTO FUNCIONAMENTO | [5 empty] | M2
No. | CIELO RASO EN PVC INCLUYE ESTRUCTURA Y PERFILERIA PARA SU CORRECTO FUNCIONAMENTO | UN | CANTIDAD | DESP | VR.UNITARIO | SUB.TOTAL MATER. | TOTALES
1 | Lámina PVC para cielo raso | M2 | 1 |  | 32000 | 32000 | 32000
2 | Perfilería galvanizada y estructura | M2 | 1 |  | 18000 | 18000 | 18000
3 | Tornillería, chazos y anclajes | GLB | 1 |  | 2000 | 2000 | 2000
4 | Remates y accesorios | GLB | 1 |  | 1800 | 1800 | 1800
5 | HERRAMIENTAS MENORES | %MO | 0.004 |  | 435307 | 1741 | 1741
6 | MANO DE OBRA AA | hc | 0.68 |  | 40873.9384 | 27794 | 27794
83335
ÍTEM | DESCRIPCIÓN | [5 empty] | UNIDAD
NP14 | DEMOLICION DE ESTRUCTURAS EN CONCRETO | [5 empty] | GLB
No. | DEMOLICION DE ESTRUCTURAS EN CONCRETO | UN | CANTIDAD | DESP | VR.UNITARIO | SUB.TOTAL MATER. | TOTALES
1 | Martillo demoledor eléctrico | UN | 1 |  | 180000 | 180000 | 180000
2 | HERRAMIENTAS MENORES | %MO | 1 |  | 435307 | 435307 | 435307
3 | MANO DE OBRA AA | hc | 10 |  | 40873.9384 | 408739 | 408739
1024046
ÍTEM | DESCRIPCIÓN | [5 empty] | UNIDAD
NP15 | ANDEN PERIMETRAL DE ANCHO DE 1 MTS | [5 empty] | M2
No. | ANDEN PERIMETRAL DE ANCHO DE 1 MTS | UN | CANTIDAD | DESP | VR.UNITARIO | SUB.TOTAL MATER. | TOTALES
1 | CONCRETO 3000 PSI ELABORADO EN OBRA | M3 | 0.1 |  | 588850 | 58885 | 58885
2 | DESPERDICIO | % | 0.05 |  | 76381 | 3819 | 3819
3 | TRANSPORTE | % | 0.03 |  | 37956.3555 | 1139 | 1139
4 | FORMALETA | d | 0.15 |  | 11000 | 1650 | 1650
5 | HERRAMIENTAS MENORES | %MO | 0.03 |  | 13067.149 | 392 | 392
6 | MANO DE OBRA AA | hc | 0.49 |  | 40873.9384 | 20028 | 20028
85913
ÍTEM | DESCRIPCIÓN | [5 empty] | UNIDAD
NP16 | ENCHAPE CON CERÁMICA .30X.60 EN MUROS DE PRIMERA CALIDAD, TIPO CORONA O SIMILAR. | [5 empty] | M2
No. | ENCHAPE CON CERÁMICA .30X.60 EN MUROS DE PRIMERA CALIDAD, TIPO CORONA O SIMILAR. | UN | CANTIDAD | DESP | VR.UNITARIO | SUB.TOTAL MATER. | TOTALES
1 | CEMENTO BLANCO | kg | 0.05 |  | 1712.5 | 86 | 86
2 | Cerámica 30x60 primera calidad | M2 | 1 |  | 51000 | 51000 | 51000
3 | PEGANTE PEGACOR BLANCO X 25 KLS | kg | 4 |  | 1662 | 6648 | 6648
4 | DESPERDICIO | % | 0.05 |  | 25300 | 1265 | 1265
5 | TRANSPORTE | % | 0.03 |  | 26565 | 797 | 797
6 | HERRAMIENTAS MENORES | %MO | 0.03 |  | 26568 | 797 | 797
7 | MANO DE OBRA AA | hc | 0.65 |  | 40873.9384 | 26568 | 26568
87161
ÍTEM | DESCRIPCIÓN | [5 empty] | UNIDAD
NP17 | DEMOLICION DE ESTRUCTURAS EN CONCRETO | [5 empty] | GLB
No. | DEMOLICION DE ESTRUCTURAS EN CONCRETO | UN | CANTIDAD | DESP | VR.UNITARIO | SUB.TOTAL MATER. | TOTALES
1 | Volqueta sencilla | UN | 0.12 |  | 400000 | 48000 | 48000
2 | HERRAMIENTAS MENORES | %MO | 0.03 |  | 435307 | 13059 | 13059
3 | MANO DE OBRA AA | hc | 0.1 |  | 40873.9384 | 4087 | 4087
65146
ÍTEM | DESCRIPCIÓN | [5 empty] | UNIDAD
NP18 | ESTUCO PLASTICO (INCLUYE FILOS - DILATACIONES) | [5 empty] | M2
No. | ESTUCO PLASTICO (INCLUYE FILOS - DILATACIONES) | UN | CANTIDAD | DESP | VR.UNITARIO | SUB.TOTAL MATER. | TOTALES
1 | Estuco plástico | kg | 1.8 |  | 5500 | 9900 | 9900
2 | Lija | GLB | 1 |  | 1200 | 1200 | 1200
3 | Cinta y material para filos/dilataciones | GLB | 1 |  | 1500 | 1500 | 1500
4 | DESPERDICIO | % | 0.05 |  | 10800 | 540 | 540
5 | HERRAMIENTAS MENORES | %MO | 0.03 |  | 26568 | 797 | 797
6 | MANO DE OBRA AA | hc | 0.4 |  | 40873.9384 | 16350 | 16350
30287
ÍTEM | DESCRIPCIÓN | [5 empty] | UNIDAD
NP19 | VINILO TIPO 1 APLICADO 3 MANOS | [5 empty] | M2
No. | VINILO TIPO 1 APLICADO 3 MANOS | UN | CANTIDAD | DESP | VR.UNITARIO | SUB.TOTAL MATER. | TOTALES
1 | Pintura vinilo Tipo 1 | GLB | 0.1 |  | 95000 | 9500 | 9500
2 | Cinta y material para filos/dilataciones | GLB | 1 |  | 1500 | 1500 | 1500
3 | DESPERDICIO | % | 0.05 |  | 10800 | 540 | 540
4 | HERRAMIENTAS MENORES | %MO | 0.03 |  | 26568 | 797 | 797
5 | MANO DE OBRA AA | hc | 0.5 |  | 40873.9384 | 20437 | 20437
32774
ÍTEM | DESCRIPCIÓN | [5 empty] | UNIDAD
NP20 | VENTANA TIPO CELOSÍA METÁLICA 1.5X0,40 M GALVANIZADA CALIBRE 20 NO INCLUYE VIDIRIO | [5 empty] | M2
No. | VENTANA TIPO CELOSÍA METÁLICA 1.5X0,40 M GALVANIZADA CALIBRE 20 NO INCLUYE VIDIRIO | UN | CANTIDAD | DESP | VR.UNITARIO | SUB.TOTAL MATER. | TOTALES
1 | Lámina galvanizada cal. 20 | M2 | 1.2 |  | 75000 | 90000 | 90000
2 | Perfil metálico para marco | ML | 5 |  | 12000 | 60000 | 60000
3 | Soldadura | GLB | 1 |  | 12000 | 12000 | 12000
4 | Anticorrosivo y pintura base | GLB | 1 |  | 10000 | 10000 | 10000
5 | Anclajes y fijaciones | GLB | 1 |  | 8000 | 8000 | 8000
6 | HERRAMIENTAS MENORES | %MO | 0.03 |  | 26568 | 797 | 797
7 | MANO DE OBRA AA | hc | 0.65 |  | 40873.9384 | 26568 | 26568
207365
ÍTEM | DESCRIPCIÓN | [5 empty] | UNIDAD
NP21 | VENTANA TIPO CELOSÍA METÁLICA 2X0,40 M GALVANIZADA CALIBRE 20 NO INCLUYE VIDIRIO | [5 empty] | M2
No. | VENTANA TIPO CELOSÍA METÁLICA 2X0,40 M GALVANIZADA CALIBRE 20 NO INCLUYE VIDIRIO | UN | CANTIDAD | DESP | VR.UNITARIO | SUB.TOTAL MATER. | TOTALES
1 | Lámina galvanizada cal. 20 | M2 | 1.5 |  | 75000 | 112500 | 112500
2 | Perfil metálico para marco | ML | 6 |  | 12000 | 72000 | 72000
3 | Soldadura | GLB | 1 |  | 12000 | 12000 | 12000
4 | Anticorrosivo y pintura base | GLB | 1 |  | 10000 | 10000 | 10000
5 | Anclajes y fijaciones | GLB | 1 |  | 8000 | 8000 | 8000
6 | HERRAMIENTAS MENORES | %MO | 0.03 |  | 26568 | 797 | 797
7 | MANO DE OBRA AA | hc | 0.65 |  | 40873.9384 | 26568 | 26568
241865
ING. JESUS ARMANDO CERVANTES CEBALLOS
DIRECTOR DE OBRA
BROKA CONSTRUCCIONES E INTERVENTORIAS S.A.S