## Hoja2
RELACION DE SERVICOS SOLICITADOS PARA EL MANTENIMIENTO PREVENTIVO Y CORRECTIVO DE ELECTROBOMBAS INCLUYENDO EL VALOR DE MANO DE OBRA Y REPUESTOS
ÍTEM | DESCRIPCIÓN | MENOR VALOR COTIZADO IVA INCLUIDO | VALOR A OFERTAR IVA INCLUIDO
El servicio de mantenimiento preventivo trata de identificar las señales tempranas de un defecto para minimizar el riesgo de averías no programadas y reducir la necesidad de realizar mantenimiento correctivo, este incluirá la limpieza, ajuste de elementos externos para su funcionamiento y demás situaciones que se necesiten con el fin de evitar los daños o desgaste de los elementos a futuro.
MANTENIMIENTO PREVENTIVO ELEMENTOS ELECTROBOMBA DE 1HP
1 | Mantenimiento preventivo electrobomba de 1 HP, incluye cambio de rodamientos, cambio de sellos mecánicos, limpieza y lubricación general de Piezas mecánicas y del motor, baño maría en pintura, reforzamiento con aislante dieléctrico del embobinado, reajuste con barreras de conexión, limpieza y mantenimiento del sistema Hidro Flow. | 600000
MANTENIMIENTO PREVENTIVO ELECTROBOMBA DE 2HP
2 | Mantenimiento preventivo electrobomba de 2 HP, incluye cambio de rodamientos, cambio de sellos mecánicos, limpieza y lubricación general de Piezas mecánicas y del motor, baño maría en pintura, reforzamiento con aislante dieléctrico del embobinado, reajuste con barreras de conexión, limpieza y mantenimiento del sistema Hidro Flow. | 700000
MANTENIMIENTO PREVENTIVO ELECTROBOMBA DE 3HP
3 | Mantenimiento preventivo electrobomba de 3 HP, incluye cambio de rodamientos, cambio de sellos mecánicos, limpieza y lubricación general de Piezas mecánicas y del motor, baño maría en pintura, reforzamiento con aislante dieléctrico del embobinado, reajuste con barreras de conexión, limpieza y mantenimiento del sistema Hidro Flow. | 750000
MANTENIMIENTO PREVENTIVO ELECTROBOMBA DE 4HP
4 | Mantenimiento preventivo electrobomba de 4 HP, incluye cambio de rodamientos, cambio de sellos mecánicos, limpieza y lubricación general de Piezas mecánicas y del motor, baño maría en pintura, reforzamiento con aislante dieléctrico del embobinado, reajuste con barreras de conexión, limpieza y mantenimiento del sistema Hidro Flow. | 850000
MANTENIMIENTO PREVENTIVO ELECTROBOMBA DE 5HP
5 | Mantenimiento preventivo electrobomba de 5 HP, incluye cambio de rodamientos, cambio de sellos mecánicos, limpieza y lubricación general de Piezas mecánicas y del motor, baño maría en pintura, reforzamiento con aislante dieléctrico del embobinado, reajuste con barreras de conexión, limpieza y mantenimiento del sistema Hidro Flow. | 850000
935000
MANTENIMIENTO PREVENTIVO ELECTROBOMBA DE 6HP
6 | Mantenimiento preventivo electrobomba de 6 HP, incluye cambio de rodamientos, cambio de sellos mecánicos, limpieza y lubricación general de Piezas mecánicas y del motor, baño maría en pintura, reforzamiento con aislante dieléctrico del embobinado, reajuste con barreras de conexión, limpieza y mantenimiento del sistema Hidro Flow. | 900000
990000
MANTENIMIENTO PREVENTIVO ELECTROBOMBA DE 7HP
7 | Mantenimiento preventivo electrobomba de 7 HP, incluye cambio de rodamientos, cambio de sellos mecánicos, limpieza y lubricación general de Piezas mecánicas y del motor, baño maría en pintura, reforzamiento con aislante dieléctrico del embobinado, reajuste con barreras de conexión, limpieza y mantenimiento del sistema Hidro Flow. | 950000
1045000
MANTENIMIENTO PREVENTIVO ELECTROBOMBA DE 8HP
8 | Mantenimiento preventivo electrobomba de 8 HP, incluye cambio de rodamientos, cambio de sellos mecánicos, limpieza y lubricación general de Piezas mecánicas y del motor, baño maría en pintura, reforzamiento con aislante dieléctrico del embobinado, reajuste con barreras de conexión, limpieza y mantenimiento del sistema Hidro Flow. | 1000000
MANTENIMIENTO PREVENTIVO ELEMENTOS ELECTROBOMBA DE 9HP
9 | Mantenimiento preventivo electrobomba de 9 HP, incluye cambio de rodamientos, cambio de sellos mecánicos, limpieza y lubricación general de Piezas mecánicas y del motor, baño maría en pintura, reforzamiento con aislante dieléctrico del embobinado, reajuste con barreras de conexión, limpieza y mantenimiento del sistema Hidro Flow. | 1050000
1155000
MANTENIMIENTO PREVENTIVO ELECTROBOMBA DE 10HP
10 | Mantenimiento preventivo electrobomba de 10 HP, incluye cambio de rodamientos, cambio de sellos mecánicos, limpieza y lubricación general de Piezas mecánicas y del motor, baño maría en pintura, reforzamiento con aislante dieléctrico del embobinado, reajuste con barreras de conexión, limpieza y mantenimiento del sistema Hidro Flow. | 1100000
MANTENIMIENTO PREVENTIVO ELECTROBOMBA DE 15HP
11 | Mantenimiento preventivo electrobomba de 15 HP, incluye cambio de rodamientos, cambio de sellos mecánicos, limpieza y lubricación general de Piezas mecánicas y del motor, baño maría en pintura, reforzamiento con aislante dieléctrico del embobinado, reajuste con barreras de conexión, limpieza y mantenimiento del sistema Hidro Flow. Se realizará en Arauca- Arauca | 1300000
1430000
MANTENIMIENTO PREVENTIVO ELECTROBOMBA DE 25HP
12 | Mantenimiento preventivo electrobomba de 25 HP, incluye cambio de rodamientos, cambio de sellos mecánicos, limpieza y lubricación general de Piezas mecánicas y del motor, baño maría en pintura, reforzamiento con aislante dieléctrico del embobinado, reajuste con barreras de conexión, limpieza y mantenimiento del sistema Hidro Flow. Se realizará en Arauca- Arauca | 1500000
NOTA: El servicio de mantenimiento preventivo y correctivo de electrobombas, se realizará en el comando Departamento de policía Arauca y sus unidades adscritas dentro del Departamento de Arauca, incluyendo el municipio de cubará Boyacá, los costos transporte y demás elementos necesarios para la prestación del servicio serán asumidos por el contratista.
MANTENIMIENTO CORRECTIVO
El servicio de mantenimiento correctivo localizará las averías o defectos para corregirlos o repararlos así:
Diagnóstico del fallo: Identificar la causa de la avería, ya sea por desgaste, obstrucción, problemas eléctricos, etc.
Desmontaje de la bomba: Separar la bomba en sus componentes para acceder a las partes dañadas.
Reemplazo de componentes: Cambiar piezas como rodamientos, sellos mecánicos, impulsor, eje, etc., que estén desgastadas o rotas.
Rectificación de partes: En algunos casos, puede ser necesario rectificar piezas dañadas para devolverles su forma original.
Pruebas de funcionamiento: Después de la reparación, se realizan pruebas para asegurar que la bomba funcione correctamente, incluyendo la comprobación de presión, caudal, y ausencia de fugas, etc.
Limpieza y lubricación: Durante el proceso de reparación, se realiza la limpieza de componentes y la lubricación de piezas móviles para asegurar su buen funcionamiento.
Lo anterior deberá incluir suministro, cambio e instalación, mano de obra calificada, aclarando que el mantenimiento correctivo se incluye de acuerdo a la capacidad del equipo y demás elementos asociados al sistema y funcionamiento.
MANTENIMIENTO CORRECTIVO ELEMENTOS ELECTROBOMBA DE 1HP
ITEM | DESCRIPCION DEL ELEMENTO | MENOR VALOR COTIZADO IVA INCLUIDO | VALOR A OFERTAR IVA INCLUIDO
1 | MANTENIMIENTO CORRECTIVO MOTOR INCLUYE SUMINISTRO, CAMBIO E INSTALACIÓN | 450000
2 | MANTENIMIENTO CORRECTIVO CARCASA O ARMAZÓN INCLUYE SUMINISTRO, CAMBIO E INSTALACIÓN | 350000
3 | MANTENIMIENTO CORRECTIVO RODAMIENTOS INCLUYE SUMINISTRO, CAMBIO E INSTALACIÓN | 420000
4 | MANTENIMIENTO CORRECTIVO ENTRADA Y SALIDA INCLUYE SUMINISTRO, CAMBIO E INSTALACIÓN | 230000
5 | MANTENIMIENTO CORRECTIVO IMPULSOR INCLUYE SUMINISTRO, CAMBIO E INSTALACIÓN | 250000
6 | MANTENIMIENTO CORRECTIVO EJE IMPULSOR INCLUYE SUMINISTRO, CAMBIO E INSTALACIÓN | 250000
7 | MANTENIMIENTO CORRECTIVO PANEL DE CONTROL INCLUYE SUMINISTRO, CAMBIO E INSTALACIÓN | 240000
8 | MANTENIMIENTO CORRECTIVO SELLO INCLUYE SUMINISTRO, CAMBIO E INSTALACIÓN | 430000
9 | MANTENIMIENTO CORRECTIVO SELLO MECANICO INCLUYE SUMINISTRO, CAMBIO E INSTALACIÓN | 430000
10 | MANTENIMIENTO CORRECTIVO BALERO INCLUYE SUMINISTRO, CAMBIO E INSTALACIÓN | 240000
11 | MANTENIMIENTO CORRECTIVO ELECTRONIVELES INCLUYE SUMINISTRO, CAMBIO E INSTALACIÓN | 180000
12 | MANTENIMIENTO CORRECTIVO VÁLVULAS DE PIE INCLUYE SUMINISTRO, CAMBIO E INSTALACIÓN | 270000
13 | MANTENIMIENTO CORRECTIVO VÁLVULAS DE PASO INCLUYE SUMINISTRO, CAMBIO E INSTALACIÓN | 270000
14 | MANTENIMIENTO CORRECTIVO MANÓMETRO INCLUYE SUMINISTRO, CAMBIO E INSTALACIÓN | 170000
15 | MANTENIMIENTO CORRECTIVO UNIONES UNIVERSALES INCLUYE SUMINISTRO, CAMBIO E INSTALACIÓN | 50000
16 | MANTENIMIENTO CORRECTIVO NIPLES INCLUYE SUMINISTRO, CAMBIO E INSTALACIÓN | 40000
17 | MANTENIMIENTO CORRECTIVO BUSHINGS INCLUYE SUMINISTRO, CAMBIO E INSTALACIÓN | 70000
18 | MANTENIMIENTO CORRECTIVO ADAPTADORES INCLUYE SUMINISTRO, CAMBIO E INSTALACIÓN | 50000
19 | MANTENIMIENTO CORRECTIVO LLAVES TÉRMICAS INCLUYE SUMINISTRO, CAMBIO E INSTALACIÓN | 100000
20 | MANTENIMIENTO CORRECTIVO CAJA DE LLAVE TÉRMICA INCLUYE SUMINISTRO, CAMBIO E INSTALACIÓN | 150000
21 | MANTENIMIENTO CORRECTIVO TERMOSTATO INCLUYE SUMINISTRO, CAMBIO E INSTALACIÓN | 140000
22 | MANTENIMIENTO CORRECTIVO PRESOSTATO INCLUYE SUMINISTRO, CAMBIO E INSTALACIÓN | 220000
23 | MANTENIMIENTO CORRECTIVO CONTROL AUTOMATICO INCLUYE SUMINISTRO, CAMBIO E INSTALACIÓN | 280000
24 | MANTENIMIENTO CORRECTIVO CABLE ENCAUCHETADO TRES LINEAS CAL 10 INCLUYE SUMINISTRO, CAMBIO E INSTALACIÓN | 85000
25 | MANTENIMIENTO CORRECTIVO EMBOBINADO INDUCIDO EN COBRE INCLUYE SUMINISTRO, CAMBIO E INSTALACIÓN | 470000
26 | MANTENIMIENTO CORRECTIVO CONTACTOR INCLUYE SUMINISTRO, CAMBIO E INSTALACIÓN | 320000
27 | MANTENIMIENTO CORRECTIVO BOMBA HIDROFLOW INCLUYE SUMINISTRO, CAMBIO E INSTALACIÓN | 3000000
MANTENIMIENTO CORRECTIVO ELEMENTOS ELECTROBOMBA DE 2HP
ITEM | DESCRIPCION DEL ELEMENTO | MENOR VALOR COTIZADO IVA INCLUIDO | VALOR A OFERTAR IVA INCLUIDO
1 | MANTENIMIENTO CORRECTIVO MOTOR INCLUYE SUMINISTRO, CAMBIO E INSTALACIÓN | 450000
2 | MANTENIMIENTO CORRECTIVO CARCASA O ARMAZÓN INCLUYE SUMINISTRO, CAMBIO E INSTALACIÓN | 350000
3 | MANTENIMIENTO CORRECTIVO RODAMIENTOS INCLUYE SUMINISTRO, CAMBIO E INSTALACIÓN | 420000
4 | MANTENIMIENTO CORRECTIVO ENTRADA Y SALIDA INCLUYE SUMINISTRO, CAMBIO E INSTALACIÓN | 230000
5 | MANTENIMIENTO CORRECTIVO IMPULSOR INCLUYE SUMINISTRO, CAMBIO E INSTALACIÓN | 250000
6 | MANTENIMIENTO CORRECTIVO EJE IMPULSOR INCLUYE SUMINISTRO, CAMBIO E INSTALACIÓN | 250000
7 | MANTENIMIENTO CORRECTIVO PANEL DE CONTROL INCLUYE SUMINISTRO, CAMBIO E INSTALACIÓN | 240000
8 | MANTENIMIENTO CORRECTIVO SELLO INCLUYE SUMINISTRO, CAMBIO E INSTALACIÓN | 430000
9 | MANTENIMIENTO CORRECTIVO SELLO MECANICO INCLUYE SUMINISTRO, CAMBIO E INSTALACIÓN | 430000
10 | MANTENIMIENTO CORRECTIVO BALERO INCLUYE SUMINISTRO, CAMBIO E INSTALACIÓN | 240000
11 | MANTENIMIENTO CORRECTIVO ELECTRONIVELES INCLUYE SUMINISTRO, CAMBIO E INSTALACIÓN | 180000
12 | MANTENIMIENTO CORRECTIVO VÁLVULAS DE PIE INCLUYE SUMINISTRO, CAMBIO E INSTALACIÓN | 270000
13 | MANTENIMIENTO CORRECTIVO VÁLVULAS DE PASO INCLUYE SUMINISTRO, CAMBIO E INSTALACIÓN | 270000
14 | MANTENIMIENTO CORRECTIVO MANÓMETRO INCLUYE SUMINISTRO, CAMBIO E INSTALACIÓN | 170000
15 | MANTENIMIENTO CORRECTIVO UNIONES UNIVERSALES INCLUYE SUMINISTRO, CAMBIO E INSTALACIÓN | 50000
16 | MANTENIMIENTO CORRECTIVO NIPLES INCLUYE SUMINISTRO, CAMBIO E INSTALACIÓN | 40000
17 | MANTENIMIENTO CORRECTIVO BUSHINGS INCLUYE SUMINISTRO, CAMBIO E INSTALACIÓN | 70000
18 | MANTENIMIENTO CORRECTIVO ADAPTADORES INCLUYE SUMINISTRO, CAMBIO E INSTALACIÓN | 50000
19 | MANTENIMIENTO CORRECTIVO LLAVES TÉRMICAS INCLUYE SUMINISTRO, CAMBIO E INSTALACIÓN | 100000
20 | MANTENIMIENTO CORRECTIVO CAJA DE LLAVE TÉRMICA INCLUYE SUMINISTRO, CAMBIO E INSTALACIÓN | 150000
21 | MANTENIMIENTO CORRECTIVO TERMOSTATO INCLUYE SUMINISTRO, CAMBIO E INSTALACIÓN | 140000
22 | MANTENIMIENTO CORRECTIVO PRESOSTATO INCLUYE SUMINISTRO, CAMBIO E INSTALACIÓN | 220000
23 | MANTENIMIENTO CORRECTIVO CONTROL AUTOMATICO INCLUYE SUMINISTRO, CAMBIO E INSTALACIÓN | 280000
24 | MANTENIMIENTO CORRECTIVO CABLE ENCAUCHETADO TRES LINEAS CAL 10 INCLUYE SUMINISTRO, CAMBIO E INSTALACIÓN | 85000
25 | MANTENIMIENTO CORRECTIVO EMBOBINADO INDUCIDO EN COBRE INCLUYE SUMINISTRO, CAMBIO E INSTALACIÓN | 470000
26 | MANTENIMIENTO CORRECTIVO CONTACTOR INCLUYE SUMINISTRO, CAMBIO E INSTALACIÓN | 320000
27 | MANTENIMIENTO CORRECTIVO BOMBA HIDROFLOW INCLUYE SUMINISTRO, CAMBIO E INSTALACIÓN | 3000000
MANTENIMIENTO CORRECTIVO ELEMENTOS ELECTROBOMBA DE 3HP
ITEM | DESCRIPCION DEL ELEMENTO | MENOR VALOR COTIZADO IVA INCLUIDO | VALOR A OFERTAR IVA INCLUIDO
1 | MANTENIMIENTO CORRECTIVO MOTOR INCLUYE SUMINISTRO, CAMBIO E INSTALACIÓN | 450000
2 | MANTENIMIENTO CORRECTIVO CARCASA O ARMAZÓN INCLUYE SUMINISTRO, CAMBIO E INSTALACIÓN | 350000
3 | MANTENIMIENTO CORRECTIVO RODAMIENTOS INCLUYE SUMINISTRO, CAMBIO E INSTALACIÓN | 420000
4 | MANTENIMIENTO CORRECTIVO ENTRADA Y SALIDA INCLUYE SUMINISTRO, CAMBIO E INSTALACIÓN | 230000
5 | MANTENIMIENTO CORRECTIVO IMPULSOR INCLUYE SUMINISTRO, CAMBIO E INSTALACIÓN | 250000
6 | MANTENIMIENTO CORRECTIVO EJE IMPULSOR INCLUYE SUMINISTRO, CAMBIO E INSTALACIÓN | 250000
7 | MANTENIMIENTO CORRECTIVO PANEL DE CONTROL INCLUYE SUMINISTRO, CAMBIO E INSTALACIÓN | 240000
8 | MANTENIMIENTO CORRECTIVO SELLO INCLUYE SUMINISTRO, CAMBIO E INSTALACIÓN | 430000
9 | MANTENIMIENTO CORRECTIVO SELLO MECANICO INCLUYE SUMINISTRO, CAMBIO E INSTALACIÓN | 430000
10 | MANTENIMIENTO CORRECTIVO BALERO INCLUYE SUMINISTRO, CAMBIO E INSTALACIÓN | 240000
11 | MANTENIMIENTO CORRECTIVO ELECTRONIVELES INCLUYE SUMINISTRO, CAMBIO E INSTALACIÓN | 180000
12 | MANTENIMIENTO CORRECTIVO VÁLVULAS DE PIE INCLUYE SUMINISTRO, CAMBIO E INSTALACIÓN | 270000
13 | MANTENIMIENTO CORRECTIVO VÁLVULAS DE PASO INCLUYE SUMINISTRO, CAMBIO E INSTALACIÓN | 270000
14 | MANTENIMIENTO CORRECTIVO MANÓMETRO INCLUYE SUMINISTRO, CAMBIO E INSTALACIÓN | 170000
15 | MANTENIMIENTO CORRECTIVO UNIONES UNIVERSALES INCLUYE SUMINISTRO, CAMBIO E INSTALACIÓN | 50000
16 | MANTENIMIENTO CORRECTIVO NIPLES INCLUYE SUMINISTRO, CAMBIO E INSTALACIÓN | 40000
17 | MANTENIMIENTO CORRECTIVO BUSHINGS INCLUYE SUMINISTRO, CAMBIO E INSTALACIÓN | 70000
18 | MANTENIMIENTO CORRECTIVO ADAPTADORES INCLUYE SUMINISTRO, CAMBIO E INSTALACIÓN | 50000
19 | MANTENIMIENTO CORRECTIVO LLAVES TÉRMICAS INCLUYE SUMINISTRO, CAMBIO E INSTALACIÓN | 100000
20 | MANTENIMIENTO CORRECTIVO CAJA DE LLAVE TÉRMICA INCLUYE SUMINISTRO, CAMBIO E INSTALACIÓN | 150000
21 | MANTENIMIENTO CORRECTIVO TERMOSTATO INCLUYE SUMINISTRO, CAMBIO E INSTALACIÓN | 140000
22 | MANTENIMIENTO CORRECTIVO PRESOSTATO INCLUYE SUMINISTRO, CAMBIO E INSTALACIÓN | 220000
23 | MANTENIMIENTO CORRECTIVO CONTROL AUTOMATICO INCLUYE SUMINISTRO, CAMBIO E INSTALACIÓN | 280000
24 | MANTENIMIENTO CORRECTIVO CABLE ENCAUCHETADO TRES LINEAS CAL 10 INCLUYE SUMINISTRO, CAMBIO E INSTALACIÓN | 85000
25 | MANTENIMIENTO CORRECTIVO EMBOBINADO INDUCIDO EN COBRE INCLUYE SUMINISTRO, CAMBIO E INSTALACIÓN | 470000
26 | MANTENIMIENTO CORRECTIVO CONTACTOR INCLUYE SUMINISTRO, CAMBIO E INSTALACIÓN | 320000
27 | MANTENIMIENTO CORRECTIVO BOMBA HIDROFLOW INCLUYE SUMINISTRO, CAMBIO E INSTALACIÓN | 3000000
MANTENIMIENTO CORRECTIVO ELEMENTOS ELECTROBOMBA DE 4HP
ITEM | DESCRIPCION DEL ELEMENTO | MENOR VALOR COTIZADO IVA INCLUIDO | VALOR A OFERTAR IVA INCLUIDO
1 | MANTENIMIENTO CORRECTIVO MOTOR INCLUYE SUMINISTRO, CAMBIO E INSTALACIÓN | 450000
2 | MANTENIMIENTO CORRECTIVO CARCASA O ARMAZÓN INCLUYE SUMINISTRO, CAMBIO E INSTALACIÓN | 350000
3 | MANTENIMIENTO CORRECTIVO RODAMIENTOS INCLUYE SUMINISTRO, CAMBIO E INSTALACIÓN | 420000
4 | MANTENIMIENTO CORRECTIVO ENTRADA Y SALIDA INCLUYE SUMINISTRO, CAMBIO E INSTALACIÓN | 230000
5 | MANTENIMIENTO CORRECTIVO IMPULSOR INCLUYE SUMINISTRO, CAMBIO E INSTALACIÓN | 250000
6 | MANTENIMIENTO CORRECTIVO EJE IMPULSOR INCLUYE SUMINISTRO, CAMBIO E INSTALACIÓN | 250000
7 | MANTENIMIENTO CORRECTIVO PANEL DE CONTROL INCLUYE SUMINISTRO, CAMBIO E INSTALACIÓN | 240000
8 | MANTENIMIENTO CORRECTIVO SELLO INCLUYE SUMINISTRO, CAMBIO E INSTALACIÓN | 430000
9 | MANTENIMIENTO CORRECTIVO SELLO MECANICO INCLUYE SUMINISTRO, CAMBIO E INSTALACIÓN | 430000
10 | MANTENIMIENTO CORRECTIVO BALERO INCLUYE SUMINISTRO, CAMBIO E INSTALACIÓN | 240000
11 | MANTENIMIENTO CORRECTIVO ELECTRONIVELES INCLUYE SUMINISTRO, CAMBIO E INSTALACIÓN | 180000
12 | MANTENIMIENTO CORRECTIVO VÁLVULAS DE PIE INCLUYE SUMINISTRO, CAMBIO E INSTALACIÓN | 270000
13 | MANTENIMIENTO CORRECTIVO VÁLVULAS DE PASO INCLUYE SUMINISTRO, CAMBIO E INSTALACIÓN | 270000
14 | MANTENIMIENTO CORRECTIVO MANÓMETRO INCLUYE SUMINISTRO, CAMBIO E INSTALACIÓN | 170000
15 | MANTENIMIENTO CORRECTIVO UNIONES UNIVERSALES INCLUYE SUMINISTRO, CAMBIO E INSTALACIÓN | 50000
16 | MANTENIMIENTO CORRECTIVO NIPLES INCLUYE SUMINISTRO, CAMBIO E INSTALACIÓN | 40000
17 | MANTENIMIENTO CORRECTIVO BUSHINGS INCLUYE SUMINISTRO, CAMBIO E INSTALACIÓN | 70000
18 | MANTENIMIENTO CORRECTIVO ADAPTADORES INCLUYE SUMINISTRO, CAMBIO E INSTALACIÓN | 50000
19 | MANTENIMIENTO CORRECTIVO LLAVES TÉRMICAS INCLUYE SUMINISTRO, CAMBIO E INSTALACIÓN | 100000
20 | MANTENIMIENTO CORRECTIVO CAJA DE LLAVE TÉRMICA INCLUYE SUMINISTRO, CAMBIO E INSTALACIÓN | 150000
21 | MANTENIMIENTO CORRECTIVO TERMOSTATO INCLUYE SUMINISTRO, CAMBIO E INSTALACIÓN | 140000
22 | MANTENIMIENTO CORRECTIVO PRESOSTATO INCLUYE SUMINISTRO, CAMBIO E INSTALACIÓN | 220000
23 | MANTENIMIENTO CORRECTIVO CONTROL AUTOMATICO INCLUYE SUMINISTRO, CAMBIO E INSTALACIÓN | 280000
24 | MANTENIMIENTO CORRECTIVO CABLE ENCAUCHETADO TRES LINEAS CAL 10 INCLUYE SUMINISTRO, CAMBIO E INSTALACIÓN | 85000
25 | MANTENIMIENTO CORRECTIVO EMBOBINADO INDUCIDO EN COBRE INCLUYE SUMINISTRO, CAMBIO E INSTALACIÓN | 470000
26 | MANTENIMIENTO CORRECTIVO CONTACTOR INCLUYE SUMINISTRO, CAMBIO E INSTALACIÓN | 320000
27 | MANTENIMIENTO CORRECTIVO BOMBA HIDROFLOW INCLUYE SUMINISTRO, CAMBIO E INSTALACIÓN | 3000000
MANTENIMIENTO CORRECTIVO ELEMENTOS ELECTROBOMBA DE 5HP
ITEM | DESCRIPCION DEL ELEMENTO | MENOR VALOR COTIZADO IVA INCLUIDO | VALOR A OFERTAR IVA INCLUIDO
1 | MANTENIMIENTO CORRECTIVO MOTOR INCLUYE SUMINISTRO, CAMBIO E INSTALACIÓN | 841000
2 | MANTENIMIENTO CORRECTIVO CARCASA O ARMAZÓN INCLUYE SUMINISTRO, CAMBIO E INSTALACIÓN | 450000
3 | MANTENIMIENTO CORRECTIVO RODAMIENTOS INCLUYE SUMINISTRO, CAMBIO E INSTALACIÓN | 550000
4 | MANTENIMIENTO CORRECTIVO ENTRADA Y SALIDA INCLUYE SUMINISTRO, CAMBIO E INSTALACIÓN | 300000
5 | MANTENIMIENTO CORRECTIVO IMPULSOR INCLUYE SUMINISTRO, CAMBIO E INSTALACIÓN | 330000
6 | MANTENIMIENTO CORRECTIVO EJE IMPULSOR INCLUYE SUMINISTRO, CAMBIO E INSTALACIÓN | 300000
7 | MANTENIMIENTO CORRECTIVO PANEL DE CONTROL INCLUYE SUMINISTRO, CAMBIO E INSTALACIÓN | 350000
8 | MANTENIMIENTO CORRECTIVO SELLO INCLUYE SUMINISTRO, CAMBIO E INSTALACIÓN | 780000
9 | MANTENIMIENTO CORRECTIVO SELLO MECANICO INCLUYE SUMINISTRO, CAMBIO E INSTALACIÓN | 780000
10 | MANTENIMIENTO CORRECTIVO BALERO INCLUYE SUMINISTRO, CAMBIO E INSTALACIÓN | 740000
11 | MANTENIMIENTO CORRECTIVO ELECTRONIVELES INCLUYE SUMINISTRO, CAMBIO E INSTALACIÓN | 336000
12 | MANTENIMIENTO CORRECTIVO VÁLVULAS DE PIE INCLUYE SUMINISTRO, CAMBIO E INSTALACIÓN | 526000
13 | MANTENIMIENTO CORRECTIVO VÁLVULAS DE PASO INCLUYE SUMINISTRO, CAMBIO E INSTALACIÓN | 530000
14 | MANTENIMIENTO CORRECTIVO MANÓMETRO INCLUYE SUMINISTRO, CAMBIO E INSTALACIÓN | 315000
15 | MANTENIMIENTO CORRECTIVO UNIONES UNIVERSALES INCLUYE SUMINISTRO, CAMBIO E INSTALACIÓN | 58000
16 | MANTENIMIENTO CORRECTIVO NIPLES INCLUYE SUMINISTRO, CAMBIO E INSTALACIÓN | 58000
17 | MANTENIMIENTO CORRECTIVO BUSHINGS INCLUYE SUMINISTRO, CAMBIO E INSTALACIÓN | 120000
18 | MANTENIMIENTO CORRECTIVO ADAPTADORES INCLUYE SUMINISTRO, CAMBIO E INSTALACIÓN | 84000
19 | MANTENIMIENTO CORRECTIVO LLAVES TÉRMICAS INCLUYE SUMINISTRO, CAMBIO E INSTALACIÓN | 160000
20 | MANTENIMIENTO CORRECTIVO CAJA DE LLAVE TÉRMICA INCLUYE SUMINISTRO, CAMBIO E INSTALACIÓN | 273000
21 | MANTENIMIENTO CORRECTIVO TERMOSTATO INCLUYE SUMINISTRO, CAMBIO E INSTALACIÓN | 252000
22 | MANTENIMIENTO CORRECTIVO PRESOSTATO INCLUYE SUMINISTRO, CAMBIO E INSTALACIÓN | 360000
23 | MANTENIMIENTO CORRECTIVO CONTROL AUTOMATICO INCLUYE SUMINISTRO, CAMBIO E INSTALACIÓN | 547000
24 | MANTENIMIENTO CORRECTIVO CABLE ENCAUCHETADO TRES LINEAS CAL 10 INCLUYE SUMINISTRO, CAMBIO E INSTALACIÓN | 85000
25 | MANTENIMIENTO CORRECTIVO EMBOBINADO INDUCIDO EN COBRE INCLUYE SUMINISTRO, CAMBIO E INSTALACIÓN | 883000
26 | MANTENIMIENTO CORRECTIVO CONTACTOR INCLUYE SUMINISTRO, CAMBIO E INSTALACIÓN | 500000
27 | MANTENIMIENTO CORRECTIVO BOMBA HIDROFLOW INCLUYE SUMINISTRO, CAMBIO E INSTALACIÓN | 4500000
MANTENIMIENTO CORRECTIVO ELEMENTOS ELECTROBOMBA DE 6HP
ITEM | DESCRIPCION DEL ELEMENTO | MENOR VALOR COTIZADO IVA INCLUIDO | VALOR A OFERTAR IVA INCLUIDO
1 | MANTENIMIENTO CORRECTIVO MOTOR INCLUYE SUMINISTRO, CAMBIO E INSTALACIÓN | 850000
2 | MANTENIMIENTO CORRECTIVO CARCASA O ARMAZÓN INCLUYE SUMINISTRO, CAMBIO E INSTALACIÓN | 450000
3 | MANTENIMIENTO CORRECTIVO RODAMIENTOS INCLUYE SUMINISTRO, CAMBIO E INSTALACIÓN | 550000
4 | MANTENIMIENTO CORRECTIVO ENTRADA Y SALIDA INCLUYE SUMINISTRO, CAMBIO E INSTALACIÓN | 300000
5 | MANTENIMIENTO CORRECTIVO IMPULSOR INCLUYE SUMINISTRO, CAMBIO E INSTALACIÓN | 330000
6 | MANTENIMIENTO CORRECTIVO EJE IMPULSOR INCLUYE SUMINISTRO, CAMBIO E INSTALACIÓN | 300000
7 | MANTENIMIENTO CORRECTIVO PANEL DE CONTROL INCLUYE SUMINISTRO, CAMBIO E INSTALACIÓN | 350000
8 | MANTENIMIENTO CORRECTIVO SELLO INCLUYE SUMINISTRO, CAMBIO E INSTALACIÓN | 780000
9 | MANTENIMIENTO CORRECTIVO SELLO MECANICO INCLUYE SUMINISTRO, CAMBIO E INSTALACIÓN | 780000
10 | MANTENIMIENTO CORRECTIVO BALERO INCLUYE SUMINISTRO, CAMBIO E INSTALACIÓN | 740000
11 | MANTENIMIENTO CORRECTIVO ELECTRONIVELES INCLUYE SUMINISTRO, CAMBIO E INSTALACIÓN | 540000
12 | MANTENIMIENTO CORRECTIVO VÁLVULAS DE PIE INCLUYE SUMINISTRO, CAMBIO E INSTALACIÓN | 540000
13 | MANTENIMIENTO CORRECTIVO VÁLVULAS DE PASO INCLUYE SUMINISTRO, CAMBIO E INSTALACIÓN | 530000
14 | MANTENIMIENTO CORRECTIVO MANÓMETRO INCLUYE SUMINISTRO, CAMBIO E INSTALACIÓN | 350000
15 | MANTENIMIENTO CORRECTIVO UNIONES UNIVERSALES INCLUYE SUMINISTRO, CAMBIO E INSTALACIÓN | 58000
16 | MANTENIMIENTO CORRECTIVO NIPLES INCLUYE SUMINISTRO, CAMBIO E INSTALACIÓN | 58000
17 | MANTENIMIENTO CORRECTIVO BUSHINGS INCLUYE SUMINISTRO, CAMBIO E INSTALACIÓN | 120000
18 | MANTENIMIENTO CORRECTIVO ADAPTADORES INCLUYE SUMINISTRO, CAMBIO E INSTALACIÓN | 130000
19 | MANTENIMIENTO CORRECTIVO LLAVES TÉRMICAS INCLUYE SUMINISTRO, CAMBIO E INSTALACIÓN | 160000
20 | MANTENIMIENTO CORRECTIVO CAJA DE LLAVE TÉRMICA INCLUYE SUMINISTRO, CAMBIO E INSTALACIÓN | 500000
21 | MANTENIMIENTO CORRECTIVO TERMOSTATO INCLUYE SUMINISTRO, CAMBIO E INSTALACIÓN | 280000
22 | MANTENIMIENTO CORRECTIVO PRESOSTATO INCLUYE SUMINISTRO, CAMBIO E INSTALACIÓN | 360000
23 | MANTENIMIENTO CORRECTIVO CONTROL AUTOMATICO INCLUYE SUMINISTRO, CAMBIO E INSTALACIÓN | 620000
24 | MANTENIMIENTO CORRECTIVO CABLE ENCAUCHETADO TRES LINEAS CAL 10 INCLUYE SUMINISTRO, CAMBIO E INSTALACIÓN | 85000
25 | MANTENIMIENTO CORRECTIVO EMBOBINADO INDUCIDO EN COBRE INCLUYE SUMINISTRO, CAMBIO E INSTALACIÓN | 840000
26 | MANTENIMIENTO CORRECTIVO CONTACTOR INCLUYE SUMINISTRO, CAMBIO E INSTALACIÓN | 500000
27 | MANTENIMIENTO CORRECTIVO BOMBA HIDROFLOW INCLUYE SUMINISTRO, CAMBIO E INSTALACIÓN | 5000000
MANTENIMIENTO CORRECTIVO ELEMENTOS ELECTROBOMBA DE 7HP
ITEM | DESCRIPCION DEL ELEMENTO | MENOR VALOR COTIZADO IVA INCLUIDO | VALOR A OFERTAR IVA INCLUIDO
1 | MANTENIMIENTO CORRECTIVO MOTOR INCLUYE SUMINISTRO, CAMBIO E INSTALACIÓN | 850000
2 | MANTENIMIENTO CORRECTIVO CARCASA O ARMAZÓN INCLUYE SUMINISTRO, CAMBIO E INSTALACIÓN | 450000
3 | MANTENIMIENTO CORRECTIVO RODAMIENTOS INCLUYE SUMINISTRO, CAMBIO E INSTALACIÓN | 550000
4 | MANTENIMIENTO CORRECTIVO ENTRADA Y SALIDA INCLUYE SUMINISTRO, CAMBIO E INSTALACIÓN | 300000
5 | MANTENIMIENTO CORRECTIVO IMPULSOR INCLUYE SUMINISTRO, CAMBIO E INSTALACIÓN | 330000
6 | MANTENIMIENTO CORRECTIVO EJE IMPULSOR INCLUYE SUMINISTRO, CAMBIO E INSTALACIÓN | 300000
7 | MANTENIMIENTO CORRECTIVO PANEL DE CONTROL INCLUYE SUMINISTRO, CAMBIO E INSTALACIÓN | 350000
8 | MANTENIMIENTO CORRECTIVO SELLO INCLUYE SUMINISTRO, CAMBIO E INSTALACIÓN | 780000
9 | MANTENIMIENTO CORRECTIVO SELLO MECANICO INCLUYE SUMINISTRO, CAMBIO E INSTALACIÓN | 780000
10 | MANTENIMIENTO CORRECTIVO BALERO INCLUYE SUMINISTRO, CAMBIO E INSTALACIÓN | 740000
11 | MANTENIMIENTO CORRECTIVO ELECTRONIVELES INCLUYE SUMINISTRO, CAMBIO E INSTALACIÓN | 540000
12 | MANTENIMIENTO CORRECTIVO VÁLVULAS DE PIE INCLUYE SUMINISTRO, CAMBIO E INSTALACIÓN | 540000
13 | MANTENIMIENTO CORRECTIVO VÁLVULAS DE PASO INCLUYE SUMINISTRO, CAMBIO E INSTALACIÓN | 530000
14 | MANTENIMIENTO CORRECTIVO MANÓMETRO INCLUYE SUMINISTRO, CAMBIO E INSTALACIÓN | 350000
15 | MANTENIMIENTO CORRECTIVO UNIONES UNIVERSALES INCLUYE SUMINISTRO, CAMBIO E INSTALACIÓN | 58000
16 | MANTENIMIENTO CORRECTIVO NIPLES INCLUYE SUMINISTRO, CAMBIO E INSTALACIÓN | 58000
17 | MANTENIMIENTO CORRECTIVO BUSHINGS INCLUYE SUMINISTRO, CAMBIO E INSTALACIÓN | 120000
18 | MANTENIMIENTO CORRECTIVO ADAPTADORES INCLUYE SUMINISTRO, CAMBIO E INSTALACIÓN | 130000
19 | MANTENIMIENTO CORRECTIVO LLAVES TÉRMICAS INCLUYE SUMINISTRO, CAMBIO E INSTALACIÓN | 160000
20 | MANTENIMIENTO CORRECTIVO CAJA DE LLAVE TÉRMICA INCLUYE SUMINISTRO, CAMBIO E INSTALACIÓN | 500000
21 | MANTENIMIENTO CORRECTIVO TERMOSTATO INCLUYE SUMINISTRO, CAMBIO E INSTALACIÓN | 280000
22 | MANTENIMIENTO CORRECTIVO PRESOSTATO INCLUYE SUMINISTRO, CAMBIO E INSTALACIÓN | 360000
23 | MANTENIMIENTO CORRECTIVO CONTROL AUTOMATICO INCLUYE SUMINISTRO, CAMBIO E INSTALACIÓN | 620000
24 | MANTENIMIENTO CORRECTIVO CABLE ENCAUCHETADO TRES LINEAS CAL 10 INCLUYE SUMINISTRO, CAMBIO E INSTALACIÓN | 85000
25 | MANTENIMIENTO CORRECTIVO EMBOBINADO INDUCIDO EN COBRE INCLUYE SUMINISTRO, CAMBIO E INSTALACIÓN | 840000
26 | MANTENIMIENTO CORRECTIVO CONTACTOR INCLUYE SUMINISTRO, CAMBIO E INSTALACIÓN | 500000
27 | MANTENIMIENTO CORRECTIVO BOMBA HIDROFLOW INCLUYE SUMINISTRO, CAMBIO E INSTALACIÓN | 5500000
MANTENIMIENTO CORRECTIVO ELEMENTOS ELECTROBOMBA DE 8HP
ITEM | DESCRIPCION DEL ELEMENTO | MENOR VALOR COTIZADO IVA INCLUIDO | VALOR A OFERTAR IVA INCLUIDO
1 | MANTENIMIENTO CORRECTIVO MOTOR INCLUYE SUMINISTRO, CAMBIO E INSTALACIÓN | 850000
2 | MANTENIMIENTO CORRECTIVO CARCASA O ARMAZÓN INCLUYE SUMINISTRO, CAMBIO E INSTALACIÓN | 450000
3 | MANTENIMIENTO CORRECTIVO RODAMIENTOS INCLUYE SUMINISTRO, CAMBIO E INSTALACIÓN | 550000
4 | MANTENIMIENTO CORRECTIVO ENTRADA Y SALIDA INCLUYE SUMINISTRO, CAMBIO E INSTALACIÓN | 300000
5 | MANTENIMIENTO CORRECTIVO IMPULSOR INCLUYE SUMINISTRO, CAMBIO E INSTALACIÓN | 330000
6 | MANTENIMIENTO CORRECTIVO EJE IMPULSOR INCLUYE SUMINISTRO, CAMBIO E INSTALACIÓN | 300000
7 | MANTENIMIENTO CORRECTIVO PANEL DE CONTROL INCLUYE SUMINISTRO, CAMBIO E INSTALACIÓN | 350000
8 | MANTENIMIENTO CORRECTIVO SELLO INCLUYE SUMINISTRO, CAMBIO E INSTALACIÓN | 780000
9 | MANTENIMIENTO CORRECTIVO SELLO MECANICO INCLUYE SUMINISTRO, CAMBIO E INSTALACIÓN | 780000
10 | MANTENIMIENTO CORRECTIVO BALERO INCLUYE SUMINISTRO, CAMBIO E INSTALACIÓN | 740000
11 | MANTENIMIENTO CORRECTIVO ELECTRONIVELES INCLUYE SUMINISTRO, CAMBIO E INSTALACIÓN | 540000
12 | MANTENIMIENTO CORRECTIVO VÁLVULAS DE PIE INCLUYE SUMINISTRO, CAMBIO E INSTALACIÓN | 540000
13 | MANTENIMIENTO CORRECTIVO VÁLVULAS DE PASO INCLUYE SUMINISTRO, CAMBIO E INSTALACIÓN | 530000
14 | MANTENIMIENTO CORRECTIVO MANÓMETRO INCLUYE SUMINISTRO, CAMBIO E INSTALACIÓN | 350000
15 | MANTENIMIENTO CORRECTIVO UNIONES UNIVERSALES INCLUYE SUMINISTRO, CAMBIO E INSTALACIÓN | 58000
16 | MANTENIMIENTO CORRECTIVO NIPLES INCLUYE SUMINISTRO, CAMBIO E INSTALACIÓN | 58000
17 | MANTENIMIENTO CORRECTIVO BUSHINGS INCLUYE SUMINISTRO, CAMBIO E INSTALACIÓN | 120000
18 | MANTENIMIENTO CORRECTIVO ADAPTADORES INCLUYE SUMINISTRO, CAMBIO E INSTALACIÓN | 130000
19 | MANTENIMIENTO CORRECTIVO LLAVES TÉRMICAS INCLUYE SUMINISTRO, CAMBIO E INSTALACIÓN | 160000
20 | MANTENIMIENTO CORRECTIVO CAJA DE LLAVE TÉRMICA INCLUYE SUMINISTRO, CAMBIO E INSTALACIÓN | 500000
21 | MANTENIMIENTO CORRECTIVO TERMOSTATO INCLUYE SUMINISTRO, CAMBIO E INSTALACIÓN | 280000
22 | MANTENIMIENTO CORRECTIVO PRESOSTATO INCLUYE SUMINISTRO, CAMBIO E INSTALACIÓN | 360000
23 | MANTENIMIENTO CORRECTIVO CONTROL AUTOMATICO INCLUYE SUMINISTRO, CAMBIO E INSTALACIÓN | 620000
24 | MANTENIMIENTO CORRECTIVO CABLE ENCAUCHETADO TRES LINEAS CAL 10 INCLUYE SUMINISTRO, CAMBIO E INSTALACIÓN | 85000
25 | MANTENIMIENTO CORRECTIVO EMBOBINADO INDUCIDO EN COBRE INCLUYE SUMINISTRO, CAMBIO E INSTALACIÓN | 840000
26 | MANTENIMIENTO CORRECTIVO CONTACTOR INCLUYE SUMINISTRO, CAMBIO E INSTALACIÓN | 500000
27 | MANTENIMIENTO CORRECTIVO BOMBA HIDROFLOW INCLUYE SUMINISTRO, CAMBIO E INSTALACIÓN | 6000000
MANTENIMIENTO CORRECTIVO ELEMENTOS ELECTROBOMBA DE 9HP
ITEM | DESCRIPCION DEL ELEMENTO | MENOR VALOR COTIZADO IVA INCLUIDO | VALOR A OFERTAR IVA INCLUIDO
1 | MANTENIMIENTO CORRECTIVO MOTOR INCLUYE SUMINISTRO, CAMBIO E INSTALACIÓN | 1120000
2 | MANTENIMIENTO CORRECTIVO CARCASA O ARMAZÓN INCLUYE SUMINISTRO, CAMBIO E INSTALACIÓN | 560000
3 | MANTENIMIENTO CORRECTIVO RODAMIENTOS INCLUYE SUMINISTRO, CAMBIO E INSTALACIÓN | 620000
4 | MANTENIMIENTO CORRECTIVO ENTRADA Y SALIDA INCLUYE SUMINISTRO, CAMBIO E INSTALACIÓN | 300000
5 | MANTENIMIENTO CORRECTIVO IMPULSOR INCLUYE SUMINISTRO, CAMBIO E INSTALACIÓN | 320000
6 | MANTENIMIENTO CORRECTIVO EJE IMPULSOR INCLUYE SUMINISTRO, CAMBIO E INSTALACIÓN | 330000
7 | MANTENIMIENTO CORRECTIVO PANEL DE CONTROL INCLUYE SUMINISTRO, CAMBIO E INSTALACIÓN | 870000
8 | MANTENIMIENTO CORRECTIVO SELLO INCLUYE SUMINISTRO, CAMBIO E INSTALACIÓN | 820000
9 | MANTENIMIENTO CORRECTIVO SELLO MECANICO INCLUYE SUMINISTRO, CAMBIO E INSTALACIÓN | 750000
10 | MANTENIMIENTO CORRECTIVO BALERO INCLUYE SUMINISTRO, CAMBIO E INSTALACIÓN | 730000
11 | MANTENIMIENTO CORRECTIVO ELECTRONIVELES INCLUYE SUMINISTRO, CAMBIO E INSTALACIÓN | 520000
12 | MANTENIMIENTO CORRECTIVO VÁLVULAS DE PIE INCLUYE SUMINISTRO, CAMBIO E INSTALACIÓN | 520000
13 | MANTENIMIENTO CORRECTIVO VÁLVULAS DE PASO INCLUYE SUMINISTRO, CAMBIO E INSTALACIÓN | 520000
14 | MANTENIMIENTO CORRECTIVO MANÓMETRO INCLUYE SUMINISTRO, CAMBIO E INSTALACIÓN | 340000
15 | MANTENIMIENTO CORRECTIVO UNIONES UNIVERSALES INCLUYE SUMINISTRO, CAMBIO E INSTALACIÓN | 65000
16 | MANTENIMIENTO CORRECTIVO NIPLES INCLUYE SUMINISTRO, CAMBIO E INSTALACIÓN | 65000
17 | MANTENIMIENTO CORRECTIVO BUSHINGS INCLUYE SUMINISTRO, CAMBIO E INSTALACIÓN | 140000
18 | MANTENIMIENTO CORRECTIVO ADAPTADORES INCLUYE SUMINISTRO, CAMBIO E INSTALACIÓN | 150000
19 | MANTENIMIENTO CORRECTIVO LLAVES TÉRMICAS INCLUYE SUMINISTRO, CAMBIO E INSTALACIÓN | 160000
20 | MANTENIMIENTO CORRECTIVO CAJA DE LLAVE TÉRMICA INCLUYE SUMINISTRO, CAMBIO E INSTALACIÓN | 520000
21 | MANTENIMIENTO CORRECTIVO TERMOSTATO INCLUYE SUMINISTRO, CAMBIO E INSTALACIÓN | 260000
22 | MANTENIMIENTO CORRECTIVO PRESOSTATO INCLUYE SUMINISTRO, CAMBIO E INSTALACIÓN | 380000
23 | MANTENIMIENTO CORRECTIVO CONTROL AUTOMATICO INCLUYE SUMINISTRO, CAMBIO E INSTALACIÓN | 630000
24 | MANTENIMIENTO CORRECTIVO CABLE ENCAUCHETADO TRES LINEAS CAL 10 INCLUYE SUMINISTRO, CAMBIO E INSTALACIÓN | 85000
25 | MANTENIMIENTO CORRECTIVO EMBOBINADO INDUCIDO EN COBRE INCLUYE SUMINISTRO, CAMBIO E INSTALACIÓN | 1100000
26 | MANTENIMIENTO CORRECTIVO CONTACTOR INCLUYE SUMINISTRO, CAMBIO E INSTALACIÓN | 580000
27 | MANTENIMIENTO CORRECTIVO BOMBA HIDROFLOW INCLUYE SUMINISTRO, CAMBIO E INSTALACIÓN | 5786000
MANTENIMIENTO CORRECTIVO ELEMENTOS ELECTROBOMBA DE 10HP
ITEM | DESCRIPCION DEL ELEMENTO | MENOR VALOR COTIZADO IVA INCLUIDO | VALOR A OFERTAR IVA INCLUIDO
1 | MANTENIMIENTO CORRECTIVO MOTOR INCLUYE SUMINISTRO, CAMBIO E INSTALACIÓN | 1120000
2 | MANTENIMIENTO CORRECTIVO CARCASA O ARMAZÓN INCLUYE SUMINISTRO, CAMBIO E INSTALACIÓN | 560000
3 | MANTENIMIENTO CORRECTIVO RODAMIENTOS INCLUYE SUMINISTRO, CAMBIO E INSTALACIÓN | 620000
4 | MANTENIMIENTO CORRECTIVO ENTRADA Y SALIDA INCLUYE SUMINISTRO, CAMBIO E INSTALACIÓN | 300000
5 | MANTENIMIENTO CORRECTIVO IMPULSOR INCLUYE SUMINISTRO, CAMBIO E INSTALACIÓN | 320000
6 | MANTENIMIENTO CORRECTIVO EJE IMPULSOR INCLUYE SUMINISTRO, CAMBIO E INSTALACIÓN | 330000
7 | MANTENIMIENTO CORRECTIVO PANEL DE CONTROL INCLUYE SUMINISTRO, CAMBIO E INSTALACIÓN | 631200
8 | MANTENIMIENTO CORRECTIVO SELLO INCLUYE SUMINISTRO, CAMBIO E INSTALACIÓN | 820000
9 | MANTENIMIENTO CORRECTIVO SELLO MECANICO INCLUYE SUMINISTRO, CAMBIO E INSTALACIÓN | 750000
10 | MANTENIMIENTO CORRECTIVO BALERO INCLUYE SUMINISTRO, CAMBIO E INSTALACIÓN | 730000
11 | MANTENIMIENTO CORRECTIVO ELECTRONIVELES INCLUYE SUMINISTRO, CAMBIO E INSTALACIÓN | 520000
12 | MANTENIMIENTO CORRECTIVO VÁLVULAS DE PIE INCLUYE SUMINISTRO, CAMBIO E INSTALACIÓN | 520000
13 | MANTENIMIENTO CORRECTIVO VÁLVULAS DE PASO INCLUYE SUMINISTRO, CAMBIO E INSTALACIÓN | 520000
14 | MANTENIMIENTO CORRECTIVO MANÓMETRO INCLUYE SUMINISTRO, CAMBIO E INSTALACIÓN | 340000
15 | MANTENIMIENTO CORRECTIVO UNIONES UNIVERSALES INCLUYE SUMINISTRO, CAMBIO E INSTALACIÓN | 65000
16 | MANTENIMIENTO CORRECTIVO NIPLES INCLUYE SUMINISTRO, CAMBIO E INSTALACIÓN | 65000
17 | MANTENIMIENTO CORRECTIVO BUSHINGS INCLUYE SUMINISTRO, CAMBIO E INSTALACIÓN | 140000
18 | MANTENIMIENTO CORRECTIVO ADAPTADORES INCLUYE SUMINISTRO, CAMBIO E INSTALACIÓN | 150000
19 | MANTENIMIENTO CORRECTIVO LLAVES TÉRMICAS INCLUYE SUMINISTRO, CAMBIO E INSTALACIÓN | 160000
20 | MANTENIMIENTO CORRECTIVO CAJA DE LLAVE TÉRMICA INCLUYE SUMINISTRO, CAMBIO E INSTALACIÓN | 520000
21 | MANTENIMIENTO CORRECTIVO TERMOSTATO INCLUYE SUMINISTRO, CAMBIO E INSTALACIÓN | 260000
22 | MANTENIMIENTO CORRECTIVO PRESOSTATO INCLUYE SUMINISTRO, CAMBIO E INSTALACIÓN | 380000
23 | MANTENIMIENTO CORRECTIVO CONTROL AUTOMATICO INCLUYE SUMINISTRO, CAMBIO E INSTALACIÓN | 630000
24 | MANTENIMIENTO CORRECTIVO CABLE ENCAUCHETADO TRES LINEAS CAL 10 INCLUYE SUMINISTRO, CAMBIO E INSTALACIÓN | 85000
25 | MANTENIMIENTO CORRECTIVO EMBOBINADO INDUCIDO EN COBRE INCLUYE SUMINISTRO, CAMBIO E INSTALACIÓN | 1100000
26 | MANTENIMIENTO CORRECTIVO CONTACTOR INCLUYE SUMINISTRO, CAMBIO E INSTALACIÓN | 580000
27 | MANTENIMIENTO CORRECTIVO BOMBA HIDROFLOW INCLUYE SUMINISTRO, CAMBIO E INSTALACIÓN | 5786000
MANTENIMIENTO CORRECTIVO ELEMENTOS ELECTROBOMBA DE 15HP
ITEM | DESCRIPCION DEL ELEMENTO | MENOR VALOR COTIZADO IVA INCLUIDO | VALOR A OFERTAR IVA INCLUIDO
1 | MANTENIMIENTO CORRECTIVO MOTOR INCLUYE SUMINISTRO, CAMBIO E INSTALACIÓN | 1200000
2 | MANTENIMIENTO CORRECTIVO CARCASA O ARMAZÓN INCLUYE SUMINISTRO, CAMBIO E INSTALACIÓN | 600000
3 | MANTENIMIENTO CORRECTIVO RODAMIENTOS INCLUYE SUMINISTRO, CAMBIO E INSTALACIÓN | 680000
4 | MANTENIMIENTO CORRECTIVO ENTRADA Y SALIDA INCLUYE SUMINISTRO, CAMBIO E INSTALACIÓN | 400000
5 | MANTENIMIENTO CORRECTIVO IMPULSOR INCLUYE SUMINISTRO, CAMBIO E INSTALACIÓN | 380000
6 | MANTENIMIENTO CORRECTIVO EJE IMPULSOR INCLUYE SUMINISTRO, CAMBIO E INSTALACIÓN | 380000
7 | MANTENIMIENTO CORRECTIVO PANEL DE CONTROL INCLUYE SUMINISTRO, CAMBIO E INSTALACIÓN | 950000
8 | MANTENIMIENTO CORRECTIVO SELLO INCLUYE SUMINISTRO, CAMBIO E INSTALACIÓN | 950000
9 | MANTENIMIENTO CORRECTIVO SELLO MECANICO INCLUYE SUMINISTRO, CAMBIO E INSTALACIÓN | 800000
10 | MANTENIMIENTO CORRECTIVO BALERO INCLUYE SUMINISTRO, CAMBIO E INSTALACIÓN | 800000
11 | MANTENIMIENTO CORRECTIVO ELECTRONIVELES INCLUYE SUMINISTRO, CAMBIO E INSTALACIÓN | 620000
12 | MANTENIMIENTO CORRECTIVO VÁLVULAS DE PIE INCLUYE SUMINISTRO, CAMBIO E INSTALACIÓN | 620000
13 | MANTENIMIENTO CORRECTIVO VÁLVULAS DE PASO INCLUYE SUMINISTRO, CAMBIO E INSTALACIÓN | 620000
14 | MANTENIMIENTO CORRECTIVO MANÓMETRO INCLUYE SUMINISTRO, CAMBIO E INSTALACIÓN | 400000
15 | MANTENIMIENTO CORRECTIVO UNIONES UNIVERSALES INCLUYE SUMINISTRO, CAMBIO E INSTALACIÓN | 85000
16 | MANTENIMIENTO CORRECTIVO NIPLES INCLUYE SUMINISTRO, CAMBIO E INSTALACIÓN | 85000
17 | MANTENIMIENTO CORRECTIVO BUSHINGS INCLUYE SUMINISTRO, CAMBIO E INSTALACIÓN | 180000
18 | MANTENIMIENTO CORRECTIVO ADAPTADORES INCLUYE SUMINISTRO, CAMBIO E INSTALACIÓN | 200000
19 | MANTENIMIENTO CORRECTIVO LLAVES TÉRMICAS INCLUYE SUMINISTRO, CAMBIO E INSTALACIÓN | 200000
20 | MANTENIMIENTO CORRECTIVO CAJA DE LLAVE TÉRMICA INCLUYE SUMINISTRO, CAMBIO E INSTALACIÓN | 580000
21 | MANTENIMIENTO CORRECTIVO TERMOSTATO INCLUYE SUMINISTRO, CAMBIO E INSTALACIÓN | 320000
22 | MANTENIMIENTO CORRECTIVO PRESOSTATO INCLUYE SUMINISTRO, CAMBIO E INSTALACIÓN | 450000
23 | MANTENIMIENTO CORRECTIVO CONTROL AUTOMATICO INCLUYE SUMINISTRO, CAMBIO E INSTALACIÓN | 720000
24 | MANTENIMIENTO CORRECTIVO CABLE ENCAUCHETADO TRES LINEAS CAL 10 INCLUYE SUMINISTRO, CAMBIO E INSTALACIÓN | 110000
25 | MANTENIMIENTO CORRECTIVO EMBOBINADO INDUCIDO EN COBRE INCLUYE SUMINISTRO, CAMBIO E INSTALACIÓN | 1300000
26 | MANTENIMIENTO CORRECTIVO CONTACTOR INCLUYE SUMINISTRO, CAMBIO E INSTALACIÓN | 650000
27 | MANTENIMIENTO CORRECTIVO BOMBA HIDROFLOW INCLUYE SUMINISTRO, CAMBIO E INSTALACIÓN | 5786000
28 | MANTENIMIENTO CORRECTIVO MEMBRANA DEL SISTEMA HIDRO NEUMATICO DE 500 LITROS. | 850000
MANTENIMIENTO CORRECTIVO ELEMENTOS ELECTROBOMBA DE 25HP
ITEM | DESCRIPCION DEL ELEMENTO | MENOR VALOR COTIZADO IVA INCLUIDO | VALOR A OFERTAR IVA INCLUIDO
1 | MANTENIMIENTO CORRECTIVO MOTOR INCLUYE SUMINISTRO, CAMBIO E INSTALACIÓN | 1200000
2 | MANTENIMIENTO CORRECTIVO CARCASA O ARMAZÓN INCLUYE SUMINISTRO, CAMBIO E INSTALACIÓN | 600000
3 | MANTENIMIENTO CORRECTIVO RODAMIENTOS INCLUYE SUMINISTRO, CAMBIO E INSTALACIÓN | 680000
4 | MANTENIMIENTO CORRECTIVO ENTRADA Y SALIDA INCLUYE SUMINISTRO, CAMBIO E INSTALACIÓN | 400000
5 | MANTENIMIENTO CORRECTIVO IMPULSOR INCLUYE SUMINISTRO, CAMBIO E INSTALACIÓN | 380000
6 | MANTENIMIENTO CORRECTIVO EJE IMPULSOR INCLUYE SUMINISTRO, CAMBIO E INSTALACIÓN | 380000
7 | MANTENIMIENTO CORRECTIVO PANEL DE CONTROL INCLUYE SUMINISTRO, CAMBIO E INSTALACIÓN | 950000
8 | MANTENIMIENTO CORRECTIVO SELLO INCLUYE SUMINISTRO, CAMBIO E INSTALACIÓN | 950000
9 | MANTENIMIENTO CORRECTIVO SELLO MECANICO INCLUYE SUMINISTRO, CAMBIO E INSTALACIÓN | 800000
10 | MANTENIMIENTO CORRECTIVO BALERO INCLUYE SUMINISTRO, CAMBIO E INSTALACIÓN | 800000
11 | MANTENIMIENTO CORRECTIVO ELECTRONIVELES INCLUYE SUMINISTRO, CAMBIO E INSTALACIÓN | 620000
12 | MANTENIMIENTO CORRECTIVO VÁLVULAS DE PIE INCLUYE SUMINISTRO, CAMBIO E INSTALACIÓN | 620000
13 | MANTENIMIENTO CORRECTIVO VÁLVULAS DE PASO INCLUYE SUMINISTRO, CAMBIO E INSTALACIÓN | 620000
14 | MANTENIMIENTO CORRECTIVO MANÓMETRO INCLUYE SUMINISTRO, CAMBIO E INSTALACIÓN | 400000
15 | MANTENIMIENTO CORRECTIVO UNIONES UNIVERSALES INCLUYE SUMINISTRO, CAMBIO E INSTALACIÓN | 85000
16 | MANTENIMIENTO CORRECTIVO NIPLES INCLUYE SUMINISTRO, CAMBIO E INSTALACIÓN | 85000
17 | MANTENIMIENTO CORRECTIVO BUSHINGS INCLUYE SUMINISTRO, CAMBIO E INSTALACIÓN | 180000
18 | MANTENIMIENTO CORRECTIVO ADAPTADORES INCLUYE SUMINISTRO, CAMBIO E INSTALACIÓN | 200000
19 | MANTENIMIENTO CORRECTIVO LLAVES TÉRMICAS INCLUYE SUMINISTRO, CAMBIO E INSTALACIÓN | 200000
20 | MANTENIMIENTO CORRECTIVO CAJA DE LLAVE TÉRMICA INCLUYE SUMINISTRO, CAMBIO E INSTALACIÓN | 580000
21 | MANTENIMIENTO CORRECTIVO TERMOSTATO INCLUYE SUMINISTRO, CAMBIO E INSTALACIÓN | 320000
22 | MANTENIMIENTO CORRECTIVO PRESOSTATO INCLUYE SUMINISTRO, CAMBIO E INSTALACIÓN | 450000
23 | MANTENIMIENTO CORRECTIVO CONTROL AUTOMATICO INCLUYE SUMINISTRO, CAMBIO E INSTALACIÓN | 720000
24 | MANTENIMIENTO CORRECTIVO CABLE ENCAUCHETADO TRES LINEAS CAL 10 INCLUYE SUMINISTRO, CAMBIO E INSTALACIÓN | 110000
25 | MANTENIMIENTO CORRECTIVO EMBOBINADO INDUCIDO EN COBRE INCLUYE SUMINISTRO, CAMBIO E INSTALACIÓN | 1300000
26 | MANTENIMIENTO CORRECTIVO CONTACTOR INCLUYE SUMINISTRO, CAMBIO E INSTALACIÓN | 650000
27 | MANTENIMIENTO CORRECTIVO BOMBA HIDROFLOW INCLUYE SUMINISTRO, CAMBIO E INSTALACIÓN | 5786000
mantenimiento motobombas
MANTENIMIENTO MOTOBOMBAS
El servicio de mantenimiento preventivo trata de identificar las señales tempranas de un defecto para minimizar el riesgo de averías no programadas y reducir la necesidad de realizar mantenimiento correctivo, este incluirá la limpieza, ajuste de elementos externos para su funcionamiento y demás situaciones que se necesiten con el fin de evitar los daños o desgaste de los elementos a futuro.
ÍTEM | DESCRIPCIÓN | MENOR VALOR COTIZADO IVA INCLUIDO | VALOR A OFERTAR IVA INCLUIDO
MANTENIMIENTO PREVENTIVO MOTOBOMBA MARCA EVANS AC3A DE 7.50 RPM
1 | Mantenimiento preventivo motobomba de 7.50 RPM, incluye limpieza de carburador, calibración de carburador, cambio de aceite, cambio de sello mecánico de cazuela y cambio de rodamientos, limpieza y cambio de filtros de aire, limpieza de las diferentes partes del motor. | 650000
MANTENIMIENTO PREVENTIVO MOTOBOMBA MARCA THUNDER DE 7.50 RPM
1 | Mantenimiento preventivo motobomba de 7.50 RPM, incluye limpieza de carburador, calibración de carburador, cambio de aceite, cambio de sello mecánico de cazuela y cambio de rodamientos, limpieza y cambio de filtros de aire, limpieza de las diferentes partes del motor. | 650000
MANTENIMIENTO PREVENTIVO MOTOBOMBA MARCA HONDA WB30XH DE 7.50 RPM
1 | Mantenimiento preventivo motobomba de 7.50 RPM, incluye limpieza de carburador, calibración de carburador, cambio de aceite, cambio de sello mecánico de cazuela y cambio de rodamientos, limpieza y cambio de filtros de aire, limpieza de las diferentes partes del motor. | 650000
MANTENIMIENTO CORRECTIVO DE MOTOBOMBAS
El servicio de mantenimiento correctivo localizará las averías o defectos para corregirlos o repararlos as
Diagnóstico del fallo: Identificar la causa de la avería, ya sea por desgaste, obstrucción, problemas eléctricos, etc.
Desmontaje de la bomba: Separar la bomba en sus componentes para acceder a las partes dañadas.
Reemplazo de componentes: Cambiar piezas como rodamientos, sellos mecánicos, impulsor, eje, etc., que estén desgastadas o rotas.
Rectificación de partes: En algunos casos, puede ser necesario rectificar piezas dañadas para devolverles su forma original.
Pruebas de funcionamiento: Después de la reparación, se realizan pruebas para asegurar que la bomba funcione correctamente, incluyendo la comprobación de presión, caudal, y ausencia de fugas, etc.
Limpieza y lubricación: Durante el proceso de reparación, se realiza la limpieza de componentes y la lubricación de piezas móviles para asegurar su buen funcionamiento.
Lo anterior deberá incluir suministro, cambio e instalación, mano de obra calificada, aclarando que el mantenimiento correctivo incluye de acuerdo a la capacidad del equipo y demás elementos asociados al sistema y funcionamiento.
ÍTEM | DESCRIPCIÓN | MENOR VALOR COTIZADO IVA INCLUIDO | VALOR A OFERTAR IVA INCLUIDO
MANTENIMIENTO CORRECTIVO MOTOBOMBA MARCA EVANS AC3A DE 7.50 RPM
1 | MANTENIMIENTO CORRECTIVO CAPACITOR, INCLUYE SUMINISTRO, CAMBIO E INSTALACIÓN | 150000
2 | MANTENIMIENTO CORRECTIVO FLOTADORES, INCLUYE SUMINISTRO, CAMBIO E INSTALACIÓN | 150000
3 | MANTENIMIENTO CORRECTIVO IMPULSORES, INCLUYE SUMINISTRO, CAMBIO E INSTALACIÓN | 180000
4 | MANTENIMIENTO CORRECTIVO MANÓMETROS, INCLUYE SUMINISTRO, CAMBIO E INSTALACIÓN | 25000
5 | MANTENIMIENTO CORRECTIVO PRESOSTATOS, INCLUYE SUMINISTRO, CAMBIO E INSTALACIÓN | 220000
6 | MANTENIMIENTO CORRECTIVO SELLOS MECÁNICOS, INCLUYE SUMINISTRO, CAMBIO E INSTALACIÓN | 380000
7 | MANTENIMIENTO CORRECTIVO RODAMIENTOS, INCLUYE SUMINISTRO, CAMBIO E INSTALACIÓN | 380000
8 | MANTENIMIENTO CORRECTIVO FILTRO DE ACEITE, INCLUYE SUMINISTRO, CAMBIO E INSTALACIÓN | 150000
9 | MANTENIMIENTO CORRECTIVO ACELERADOR, INCLUYE SUMINISTRO, CAMBIO E INSTALACIÓN | 130000
10 | MANTENIMIENTO CORRECTIVO STARTER, INCLUYE SUMINISTRO, CAMBIO E INSTALACIÓN | 90000
11 | MANTENIMIENTO CORRECTIVO LANZADOR, INCLUYE SUMINISTRO, CAMBIO E INSTALACIÓN | 23000
12 | MANTENIMIENTO CORRECTIVO MOTOR DE ARRANQUE, INCLUYE SUMINISTRO, CAMBIO E INSTALACIÓN | 380000
13 | MANTENIMIENTO CORRECTIVO INTERRUPTOR DE PARADA MOTOR, INCLUYE SUMINISTRO, CAMBIO E INSTALACIÓN | 90000
14 | MANTENIMIENTO CORRECTIVO LLENADO / NIVEL DE ACEITE, INCLUYE SUMINISTRO, CAMBIO E INSTALACIÓN | 110000
15 | MANTENIMIENTO CORRECTIVO MARCO, INCLUYE SUMINISTRO, CAMBIO E INSTALACIÓN | 35000
16 | MANTENIMIENTO CORRECTIVO TAPÓN DE LLENADO, INCLUYE SUMINISTRO, CAMBIO E INSTALACIÓN | 120000
17 | MANTENIMIENTO CORRECTIVO BOQUILLA DE DESCARGA, INCLUYE SUMINISTRO, CAMBIO E INSTALACIÓN | 130000
18 | MANTENIMIENTO CORRECTIVO BOQUILLA DE SUCCIÓN, INCLUYE SUMINISTRO, CAMBIO E INSTALACIÓN | 150000
19 | MANTENIMIENTO CORRECTIVO DRENAJE, INCLUYE SUMINISTRO, CAMBIO E INSTALACIÓN | 150000
20 | MANTENIMIENTO CORRECTIVO BANCADA, INCLUYE SUMINISTRO, CAMBIO E INSTALACIÓN | 160000
21 | MANTENIMIENTO CORRECTIVO CAJA DE CONEXIONES ELÉCTRICAS, INCLUYE SUMINISTRO, CAMBIO E INSTALACIÓN | 150000
22 | MANTENIMIENTO CORRECTIVO PISTON, INCLUYE SUMINISTRO, CAMBIO E INSTALACIÓN | 190000
23 | MANTENIMIENTO CORRECTIVO ANILLOS PARA EL PISTON, INCLUYE SUMINISTRO, CAMBIO E INSTALACIÓN | 170000
24 | MANTENIMIENTO CORRECTIVO BIELA, INCLUYE SUMINISTRO, CAMBIO E INSTALACIÓN | 190000
25 | MANTENIMIENTO CORRECTIVO BUJIA, INCLUYE SUMINISTRO, CAMBIO E INSTALACIÓN | 120000
26 | MANTENIMIENTO CORRECTIVO CARBURADOR, INCLUYE SUMINISTRO, CAMBIO E INSTALACIÓN | 300000
27 | MANTENIMIENTO CORRECTIVO BOBINA, INCLUYE SUMINISTRO, CAMBIO E INSTALACIÓN | 260000
28 | MANTENIMIENTO CORRECTIVO TAPA DE TANQUE COMBUSTIBLE, INCLUYE SUMINISTRO, CAMBIO E INSTALACIÓN | 90000
29 | MANTENIMIENTO CORRECTIVO CAPUCHON DE BUJIA INCLUYE SUMINISTRO, CAMBIO E INSTALACIÓN | 80000
MANTENIMIENTO PREVENTIVO MOTOBOMBA MARCA THUNDER DE 7.50 RPM
ÍTEM | DESCRIPCIÓN | MENOR VALOR COTIZADO IVA INCLUIDO | VALOR A OFERTAR IVA INCLUIDO
1 | MANTENIMIENTO CORRECTIVO CAPACITOR INCLUYE SUMINISTRO, CAMBIO E INSTALACIÓN | 150000
2 | MANTENIMIENTO CORRECTIVO FLOTADORES INCLUYE SUMINISTRO, CAMBIO E INSTALACIÓN | 150000
3 | MANTENIMIENTO CORRECTIVO IMPULSORES INCLUYE SUMINISTRO, CAMBIO E INSTALACIÓN | 180000
4 | MANTENIMIENTO CORRECTIVO MANÓMETROS INCLUYE SUMINISTRO, CAMBIO E INSTALACIÓN | 25000
5 | MANTENIMIENTO CORRECTIVO PRESOSTATOS INCLUYE SUMINISTRO, CAMBIO E INSTALACIÓN | 220000
6 | MANTENIMIENTO CORRECTIVO SELLOS MECÁNICOS INCLUYE SUMINISTRO, CAMBIO E INSTALACIÓN | 380000
7 | MANTENIMIENTO CORRECTIVO RODAMIENTOS INCLUYE SUMINISTRO, CAMBIO E INSTALACIÓN | 380000
8 | MANTENIMIENTO CORRECTIVO FILTRO DE ACEITE INCLUYE SUMINISTRO, CAMBIO E INSTALACIÓN | 150000
9 | MANTENIMIENTO CORRECTIVO ACELERADOR INCLUYE SUMINISTRO, CAMBIO E INSTALACIÓN | 130000
10 | MANTENIMIENTO CORRECTIVO STARTER INCLUYE SUMINISTRO, CAMBIO E INSTALACIÓN | 90000
11 | MANTENIMIENTO CORRECTIVO LANZADOR INCLUYE SUMINISTRO, CAMBIO E INSTALACIÓN | 23000
12 | MANTENIMIENTO CORRECTIVO MOTOR DE ARRANQUE INCLUYE SUMINISTRO, CAMBIO E INSTALACIÓN | 380000
13 | MANTENIMIENTO CORRECTIVO INTERRUPTOR DE PARADA MOTOR INCLUYE SUMINISTRO, CAMBIO E INSTALACIÓN | 90000
14 | MANTENIMIENTO CORRECTIVO LLENADO / NIVEL DE ACEITE INCLUYE SUMINISTRO, CAMBIO E INSTALACIÓN | 110000
15 | MANTENIMIENTO CORRECTIVO MARCO INCLUYE SUMINISTRO, CAMBIO E INSTALACIÓN | 35000
16 | MANTENIMIENTO CORRECTIVO TAPÓN DE LLENADO INCLUYE SUMINISTRO, CAMBIO E INSTALACIÓN | 120000
17 | MANTENIMIENTO CORRECTIVO BOQUILLA DE DESCARGA INCLUYE SUMINISTRO, CAMBIO E INSTALACIÓN | 130000
18 | MANTENIMIENTO CORRECTIVO BOQUILLA DE SUCCIÓN INCLUYE SUMINISTRO, CAMBIO E INSTALACIÓN | 150000
19 | MANTENIMIENTO CORRECTIVO DRENAJE INCLUYE SUMINISTRO, CAMBIO E INSTALACIÓN | 150000
20 | MANTENIMIENTO CORRECTIVO BANCADA INCLUYE SUMINISTRO, CAMBIO E INSTALACIÓN | 160000
21 | MANTENIMIENTO CORRECTIVO CAJA DE CONEXIONES ELÉCTRICAS INCLUYE SUMINISTRO, CAMBIO E INSTALACIÓN | 150000
22 | MANTENIMIENTO CORRECTIVO PISTON INCLUYE SUMINISTRO, CAMBIO E INSTALACIÓN | 190000
23 | MANTENIMIENTO CORRECTIVO ANILLOS INCLUYE SUMINISTRO, CAMBIO E INSTALACIÓN | 170000
24 | MANTENIMIENTO CORRECTIVO BIELA INCLUYE SUMINISTRO, CAMBIO E INSTALACIÓN | 190000
25 | MANTENIMIENTO CORRECTIVO BUJIA INCLUYE SUMINISTRO, CAMBIO E INSTALACIÓN | 120000
26 | MANTENIMIENTO CORRECTIVO CARBURADOR INCLUYE SUMINISTRO, CAMBIO E INSTALACIÓN | 300000
27 | MANTENIMIENTO CORRECTIVO BOBINA INCLUYE SUMINISTRO, CAMBIO E INSTALACIÓN | 260000
28 | MANTENIMIENTO CORRECTIVO TAPA DE TANQUE COMBUSTIBLE INCLUYE SUMINISTRO, CAMBIO E INSTALACIÓN | 90000
29 | MANTENIMIENTO CORRECTIVO CAPUCHON DE BUJIA INCLUYE SUMINISTRO, CAMBIO E INSTALACIÓN | 80000
MANTENIMIENTO PREVENTIVO MOTOBOMBA MARCA HONDA WB30XH DE 7.50 RPM
ÍTEM | DESCRIPCIÓN | MENOR VALOR COTIZADO IVA INCLUIDO | VALOR A OFERTAR IVA INCLUIDO
1 | MANTENIMIENTO CORRECTIVO CAPACITOR INCLUYE SUMINISTRO, CAMBIO E INSTALACIÓN | 150000
2 | MANTENIMIENTO CORRECTIVO FLOTADORES INCLUYE SUMINISTRO, CAMBIO E INSTALACIÓN | 150000
3 | MANTENIMIENTO CORRECTIVO IMPULSORES INCLUYE SUMINISTRO, CAMBIO E INSTALACIÓN | 180000
4 | MANTENIMIENTO CORRECTIVO MANÓMETROS INCLUYE SUMINISTRO, CAMBIO E INSTALACIÓN | 25000
5 | MANTENIMIENTO CORRECTIVO PRESOSTATOS INCLUYE SUMINISTRO, CAMBIO E INSTALACIÓN | 220000
6 | MANTENIMIENTO CORRECTIVO SELLOS MECÁNICOS INCLUYE SUMINISTRO, CAMBIO E INSTALACIÓN | 380000
7 | MANTENIMIENTO CORRECTIVO RODAMIENTOS INCLUYE SUMINISTRO, CAMBIO E INSTALACIÓN | 380000
8 | MANTENIMIENTO CORRECTIVO FILTRO DE ACEITE INCLUYE SUMINISTRO, CAMBIO E INSTALACIÓN | 150000
9 | MANTENIMIENTO CORRECTIVO ACELERADOR INCLUYE SUMINISTRO, CAMBIO E INSTALACIÓN | 130000
10 | MANTENIMIENTO CORRECTIVO STARTER INCLUYE SUMINISTRO, CAMBIO E INSTALACIÓN | 90000
11 | MANTENIMIENTO CORRECTIVO LANZADOR INCLUYE SUMINISTRO, CAMBIO E INSTALACIÓN | 23000
12 | MANTENIMIENTO CORRECTIVO MOTOR DE ARRANQUE INCLUYE SUMINISTRO, CAMBIO E INSTALACIÓN | 380000
13 | MANTENIMIENTO CORRECTIVO INTERRUPTOR DE PARADA MOTOR INCLUYE SUMINISTRO, CAMBIO E INSTALACIÓN | 90000
14 | MANTENIMIENTO CORRECTIVO LLENADO / NIVEL DE ACEITE INCLUYE SUMINISTRO, CAMBIO E INSTALACIÓN | 110000
15 | MANTENIMIENTO CORRECTIVO MARCO INCLUYE SUMINISTRO, CAMBIO E INSTALACIÓN | 35000
16 | MANTENIMIENTO CORRECTIVO TAPÓN DE LLENADO INCLUYE SUMINISTRO, CAMBIO E INSTALACIÓN | 120000
17 | MANTENIMIENTO CORRECTIVO BOQUILLA DE DESCARGA INCLUYE SUMINISTRO, CAMBIO E INSTALACIÓN | 130000
18 | MANTENIMIENTO CORRECTIVO BOQUILLA DE SUCCIÓN INCLUYE SUMINISTRO, CAMBIO E INSTALACIÓN | 150000
19 | MANTENIMIENTO CORRECTIVO DRENAJE INCLUYE SUMINISTRO, CAMBIO E INSTALACIÓN | 150000
20 | MANTENIMIENTO CORRECTIVO BANCADA INCLUYE SUMINISTRO, CAMBIO E INSTALACIÓN | 160000
21 | MANTENIMIENTO CORRECTIVO CAJA DE CONEXIONES ELÉCTRICAS INCLUYE SUMINISTRO, CAMBIO E INSTALACIÓN | 150000
22 | MANTENIMIENTO CORRECTIVO PISTON INCLUYE SUMINISTRO, CAMBIO E INSTALACIÓN | 190000
23 | MANTENIMIENTO CORRECTIVO ANILLOS INCLUYE SUMINISTRO, CAMBIO E INSTALACIÓN | 170000
24 | MANTENIMIENTO CORRECTIVO BIELA INCLUYE SUMINISTRO, CAMBIO E INSTALACIÓN | 190000
25 | MANTENIMIENTO CORRECTIVO BUJIA INCLUYE SUMINISTRO, CAMBIO E INSTALACIÓN | 120000
26 | MANTENIMIENTO CORRECTIVO CARBURADOR INCLUYE SUMINISTRO, CAMBIO E INSTALACIÓN | 300000
27 | MANTENIMIENTO CORRECTIVO BOBINA INCLUYE SUMINISTRO, CAMBIO E INSTALACIÓN | 260000
28 | MANTENIMIENTO CORRECTIVO TAPA DE TANQUE COMBUSTIBLE INCLUYE SUMINISTRO, CAMBIO E INSTALACIÓN | 90000
29 | MANTENIMIENTO CORRECTIVO CAPUCHON DE BUJIA INCLUYE SUMINISTRO, CAMBIO E INSTALACIÓN | 80000
______________________________________________________________
firma del representante lagal del proponente
Nombre o razon social del oferente:
Identificacion NIT /C.C/C.E:
Nombre de representante legal :
Identificacion : C.C / C,E
Direccion:
Telefono:
Email:
Nota: el mal diligenciamiento del formato o superar el valor de cada items sera causal de rechazo de la oferta