## ANEXO TÉCNICO
ANEXO TÉCNICO
La oferta presentada por el proponente debe determinar la calidad de los bienes cotizados, ofertando marcas que disponga en el momento, que cumplan con las condiciones técnicas solicitadas. LOS ELEMENTOS DEBEN SER DE MARCAS RECONOCIDAS EN COLOMBIA.
ITEM | DESCRIPCION | UNIDAD DE MEDIDA | CANTIDAD | MARCA PROPUESTA POR EL OFERENTE
1 | Juego de Conectores MC4 (Conector hembra + conector macho) Características: Tensión nominal: 1500V Tensión nominal de impulso: 1000V Voltaje de prueba: 6kV (50Hz, 1 min) Adecuado para cables: 10, 12, 14 AWG ( 2.5mm2 / 4mm2 / 6mm2) Corriente nominal: 35A - 14 AWG (2.5mm2;), 40A - 12 y 10 AWG (4mm2; y 6mm 2;) Resistencia de contacto: menor o igual que 0,35 Megaohmios Sistema de bloqueo: a presión Grado de protección: IP68 Clase de seguridad: II Material de contacto: cobre estañado Material de aislamiento: PPO/PC Temperatura de funcionamiento: -40 °C + 90 °C Cumplimineto norma: IEC62852/UL6703 | JUEGO | 20
2 | Conector porta fusible MC4 (Con fusible 15 A 10 x 38 mm) Características: Tensión nominal: 1500V Tensión nominal de impulso: 1000V Voltaje de prueba: 6kV (50Hz, 1 min) Adecuado para cables: 10, 12, 14 AWG ( 2.5mm2 / 4mm2 / 6mm2) Corriente nominal: 1A - 45A Resistencia de contacto: menor o igual que 0,35 Megaohmios Sistema de bloqueo: a presión Grado de protección: IP68 Clase de seguridad: II Material de contacto: cobre estañado Material de aislamiento: PPO/PC Temperatura de funcionamiento: -40 °C + 90 °C Cumplimineto norma: IEC62852/UL6703 | UNIDAD | 20
3 | Juego de Conectores pareja MC4 en "Y" 2 a 1 (Conector hembra + conector macho) Características: Tensión nominal: 1500V Tensión nominal de impulso: 1000V Voltaje de prueba: 6kV (50Hz, 1 min) Adecuado para cables: 10, 12, 14 AWG ( 2.5mm2 / 4mm2 / 6mm2) Corriente nominal: 35A - 14 AWG (2.5mm2;), 40A - 12 y 10 AWG (4mm2; y 6mm 2;) Resistencia de contacto: menor o igual que 0,35 Megaohmios Sistema de bloqueo: a presión Grado de protección: IP68 Clase de seguridad: II Material de contacto: cobre estañado Material de aislamiento: PPO/PC Temperatura de funcionamiento: -40 °C + 90 °C Cumplimineto norma: IEC62852/UL6703 | JUEGO | 20
4 | Juego de terminales tipo pin(Hembra + macho) para inserción en conector MC4, Características: Tensión nominal: 1500V Tensión nominal de impulso: 1000V Voltaje de prueba: 6kV (50Hz, 1 min) Adecuado para cables: 10, 12, 14 AWG ( 2.5mm2 / 4mm2 / 6mm2) Corriente nominal: 35A - 14 AWG (2.5mm2;), 40A - 12 y 10 AWG (4mm2; y 6mm 2;) Sistema de bloqueo: a presión Material de contacto: metal-plateado Material de aislamiento: PPO/PC Temperatura de funcionamiento: -40 °C + 90 °C Compatible con conectort MC$ | JUEGO | 20
5 | Cable Solar 6mm 6mm2 Fotovoltaico Metro color negro Capacidad de corriente: 58A -Tensión Nominal: 1.8 kV -Peso: 99 kg/km -Resistencia máxima del conductor: 3.3 ohm/km -Cable solar con certificación RETIE. | METRO | 50
6 | Juego de llave Para Conector Mc4 Sistema De Energia Solar | JUEGO | 10
7 | Kit herramientas de crimpado solar, incluye herramienta de prensado, pelacables, 25 pares de conectores solares, maleta 2 llaves para conector MC4. | KIT | 2
8 | Breaker Solar DC 2X16A 600V Tensión nominal. 1250V Corriente nominal del marco. 16A Número de polos. 2P Capacidad de interrupción del corto circuito. 6KA | UNIDAD | 4
9 | DPS Solar 600 VDC 2P 20-40 KA Tensión nominal. 600 V Certificaciones. CE, IEC, CB, TUV, RETIE Protecciones. IP40, IP20 Método de instalación. DIN | UNIDAD | 4
10 | Molde en grafito para soldadura exotérmica, tipo cable a cable pasante horizontal en "X", para cable desnudo CU calibre 4 AWG en el principal y cable desnudo CU calibre 4 AWG en derivación. | UNIDAD | 1
11 | Molde en grafito para soldadura exotérmica, tipo T para cable pasante con extremo a varilla de 5/8". Cable pasante horizontal para cable desnudo CU calibre 6 AWG en el principal y cable desnudo CU calibre 6 AWG en derivación. | UNIDAD | 1
12 | Molde en grafito para soldadura exotérmica, tipo X para cable pasante con extremo a varilla de 5/8". Cable pasante horizontal para cable desnudo CU calibre 6 AWG en el principal y cable desnudo CU calibre 6 AWG en derivación en X. | UNIDAD | 1
13 | Soldadura exotérmica para conexiones eléctricas de puestas a tierra, en la caja vienen las unidades de soldadura en cartucho plástico hermetico, junto con los discos e iniciadores correspondientes (1 disco y 1 iniciador por cada unidad de soldadura)., SOLDADURA EXOTÉRMICA #250/CAJA POR 12 UNIDADES. | UNIDAD | 1
14 | Juego destornilladores dieléctricos (1000V) 7 Piezas 4Pala 2Cruz 1Tester | UNIDAD | 3
15 | Pinza Amperimétrica Digital400ah Ac/dc Truerms ESPECIFICACIONES TECNICAS: - Modelo UT 203+ - Corriente AC 400A - Corriente DC 400A - Voltaje AC 600V - Voltaje DC 600V - Frecuencia Hz 10HZ - 60KHZ - Resistencia 40 Mohm - Display count 4000 - Autorango - Tamaño de la pinza 22cm - True RMS - Diodo test - Continuidad test - NCV - Cantidad de baterías 2 - Voltaje de la batería 1.5V | UNIDAD | 3
16 | Estructura de piso 15 - 30 grados 2 panel La Estructura Suelo 15 - 30 grados 2 Panel otorga a los paneles una inclinación de 30º respecto a la superficie a la que se instala la estructura. Sus patas son triángulos premontados y cerrados con una gran superficie de apoyo que los permite anclar a las correas metálicas. Caracteristicas: 2 x Riel de 2.5m Aluminio Anodizado: Riel de 2.5m para estructuras de paneles solares. 2 x M Clamp falcat (Intermedio): Abrazadera intermedia de sujeción de paneles. 4 x F Clamp falcat (Final): Abrazadera final de sujeción de paneles. 2 x Estructura de Piso Soporte Superior: Soporte superior para colocar estructuras de piso para panel solar. 2 x Estructura de Piso Soporte Inferior: Soporte inferior para colocar estructuras de piso para panel solar. 2 x Conector de Tierra para Estructura: | UNIDAD | 1
17 | Breaker Solar DC 2X32A 800V Peso. 0.12Kg Tensión nominal. 1250V Tensión nominal de funcionamiento.800V Corriente nominal del marco. 63A Número de polos. 2P Vida mecánica. 20000 tiempos Capacidad de interrupción del corto circuito. 6KA Certificaciones. CE, IEC, CB, TUV Protecciones. IP40, IP20 Método de instalación. DIN | UNIDAD | 4
18 | Breaker Solar DC 2X25A 800V, Peso. 0.12Kg, Tensión nominal. 1250V, Tensión nominal de funcionamiento .800V, Corriente nominal del marco. 63A, Número de polos. 2P, Vida mecánica. 20000 tiempos Capacidad de interrupción del corto circuito. 6KA, Certificaciones. CE, IEC, CB, TUV, Protecciones. IP40, IP20 Método de instalación. DIN | UNIDAD | 4