## PROPUESTA ECONOMICA
PRESUPUESTO OBRA
OPTIMIZACION DEL SISTEMA DE TRATAMIENTO DE AGUA POTABLE EN LA VEREDA LA MOYA MEDIANTE EL TRASLADO, MANTENIMIENTO, REPOTENCIACION, DE INFRAESTRUCTURA EXISTENTE Y LA CONSTRUCCION DE OBRAS COMPLEMENTARIAS
ITEM | DESCRIPCION | UND | CANT | P/UNITARIO | VALOR
1 | TRASLADO Y OPTIMIZACION DE MODULO DE TRATAMIENTO
1.1 | Desmonte de planta de tratamiento incluye (Desarmar torre, soltar bridas y/o cortar, cortar pasamanos y escaleras, desarmar filtros, sacar medio filtrante, sacar módulos, lavado con hidro lavadora de 3000 PSI y sacada de lodos en planta, bandejas y filtros, apoyo en traslado, desinstalación eléctrica, retiro de equipos eléctricos) | GLB | 1
1.2 | Limpieza de estructuras incluye (Grateado mecánico con pulidoras para retiro de óxidos, y preparación de superficies con discos tipo Flat grano 36 interno y externo) | GLB | 1
1.3 | Pintura especial de modulo de tratamiento incluye (Kit Pintucoat o pintulux de Gris o azul 0,9 Galón + 1/8 Catalizador x 2 manos + Mano de obra x m2 planta externa e interna y divisiones en dos caras, filtros y bandejas interno y externo) | GLB | 1
1.4 | Traslado de modulo de tratamiento hasta sector de la Moya incluye (desmonte en sector de parcelas, traslado y montaje en la vereda el Abra | GLB | 1
1.5 | Ajuste a diseño de estructura de soporte de modulo de tratamiento | GLB | 1
1.6 | Placa aligerada para soporte de estructura de PTAP en el sector de la Moya, incluye, dados en concreto, IP para estructura, lamina stealdeak, concreto de placa de contrapiso) | GLB | 1
1.7 | Recubrimiento en PRFV de aspas y cambio de rodamientos, mantenimiento cadena, tensor etc. | Gb | 1
2 | SUMINISTRO E INSTALACION DE EQUIPOS
2.1 | Suministro e instalacion de Soplador 3/4 HP para agitación de productos químicos | un | 1
2.2 | Bombas dosificadoras de productos químicos (Oxidación - Coagulante - Corrector PH - Desinfección) recipientes de mezcla plásticos con tapa y accesorios | Un | 4
2.3 | suministro e instalacion de Válvulas Mariposa PVC incluye +empaque + tornillos (132 + 16 + 50) | Un | 15
2.4 | Complementos en Tuberías PVC 2" y 3" | GLB | 1
2.5 | Medidores de entrada y salida | Un | 2
2.6 | Tornillería adicional en INOX | GLB | 1
2.7 | Neopreno y siliconas para bridas, válvulas, tapas de manholle | GLB | 1
2.8 | Arena Sílice 50 cm x filtro (0,33 m3 x filtro) | kg | 1200
2.9 | Antracita 50 cm x filtro (0,33 m3 x filtro) | kg | 700
2.10 | Grava de Soporte 30 cm (0,20 m3 x filtro) | kg | 800
2.11 | Módulos de Alta Tasa | m2 | 10
2.12 | Anillos pall ring (0,2 m3 x Bandeja) para 4 bandejas | m3 | 1
2.13 | Suministro e instalacion de bomba centrifuga de 7.5 HP para impulsion de filtros y retrolavado de unidades | UND | 1
2.14 | Motoreductor de 2 HP y caja reductora para paletas del floculador interno | UND | 1
3 | COMPONENTE HIDRAULICO
3.1 | Obras hidráulicas y civiles para desviación de aducción de agua en la Moya | GLB | 1
3.2 | Bomba trifásica de 15 HP sumergible en 7 fases, con descarga en 3", tablero eléctrico de arranque, encamisado en PVC y accesorios hidráulicos de montaje (+/- 10 L/s.) | GLB | 1
4 | COMPONENTE ELECTRICO
4.1 | Cambio de Cofre, cableado, lógica de programación (con los mismos arrancadores e instrumentación) | GLB | 1
4.2 | Actualización y complemento de tuberías IMC, Cableado de equipos nuevos y existentes, conduletas, sensores de nivel para programación | GLB | 1
4.3 | Derivación o parcial desde punto inicial en PTAP la Moya, incluye cableado, machón para ubicación de tablero, bróker para 40A y tablero | GLB | 1
5 | PUESTA EN MARCHA
5.1 | Pruebas de laboratorio para determinacion de dosificacion de quimicos para el tratamiento | UND | 1
5.2 | Elaboración de memorias de calculo, planos, fichas de control y operación, capacitación de operarios, entrega de manuales de operación y mantenimiento | UND | 1
5.3 | Puesta en marcha y arranque de PTAP, pruebas eléctricas y mecánicas de equipos. | MES | 2
5.4 | Abastecimiento de químicos para 2 meses | GLB | 1
5.5 | Analsis fisicoquimicos para verificacion de calidad del agua tratada | UND | 2
| SUBTOTAL CAPITULO |  |  |  | 0
TOTAL COSTO DIRECTO |  |  |  |  | 0
ADMINISTRACION |  |  |  |  | 0
IMPREVISTOS |  |  |  |  | 0
UTILIDAD |  |  |  |  | 0
VALOR TOTAL OBRA |  |  |  |  | 0
`