## Hoja1
ANEXO TECNICO
Numero | Descripcion | Cantidad | Diseño
1 | Cestas individuales para la basura las cuales deben tener una capacidad de 50 litros, altura de 858 milímetros y 357 milímetros de diámetro y el material debe ser polietileno de alta densidad. Debe contar con un sistema de fijación en plástico técnico, debe contar con un sistema de cierre de llave triangular, debe contar con un asa que facilite la manipulación de la caneca. Adicionalmente, entregar los respectivos tornillos de fijación para las canecas y llaves de ajuste para las mismas. Capacidad: 50 litros Altura: 858 milímetros Diámetro: 357 milímetros Material: Polietileno de alta densidad (HDPE), resistente a la intemperie y a la radiación UV. Color: verde militar o grisáceo Diseño: Acanalado vertical para evitar pegado de carteles o pegantines. Debe contener •Sistema de fijación en plástico técnico que permita su instalación en estructuras o soportes. •Sistema de cierre con llave triangular, que permita el acceso controlado para el vaciado del residuo. •Asa o elemento de agarre que facilite la manipulación y vaciado de la caneca. Tapa circular de 370 mm de base y 150 mm. | 65
2 | Cestas dobles para la basura las cuales deben tener una capacidad de 50 litros, altura de 858 milímetros y 357 milímetros de diámetro y el material debe ser polietileno de alta densidad. Debe contar con un sistema de fijación en plástico técnico, debe contar con un sistema de cierre de llave triangular, debe contar con un asa que facilite la manipulación de la caneca. Adicionalmente, entregar los respectivos tornillos de fijación para las canecas y llaves de ajuste para las mismas. Capacidad individual: 50 litros Altura: 858 milímetros Diámetro: 357 milímetros Material: Polietileno de alta densidad (HDPE), resistente a la intemperie y a la radiación UV. Color: verde militar o grisáceo Diseño: Acanalado vertical para evitar pegado de carteles o pegantines. Debe contener •Sistema de fijación en plástico técnico que permita su instalación en estructuras o soportes. •Sistema de cierre con llave triangular, que permita el acceso controlado para el vaciado del residuo. •Asa o elemento de agarre que facilite la manipulación y vaciado de la caneca. Tapa circular de 370 mm de base y 150 mm. | 125
3 | Contenedores de polietileno de alta densidad, con adaptación para vehículos recolectores de carga trasera, con tapa, 4 ruedas giratorias con ángulo de 360 grados, freno en dos llantas, resistente a corrosión y un volumen de 1100 litros. Material y Resistencia: Fabricados en Polietileno de Alta Densidad, con protección contra rayos UV, agentes químicos y variaciones climáticas extremas. Capacidad y Carga: Volumen de 1100 litros, con una capacidad de carga útil mínima de 440 kg para garantizar la estabilidad estructural durante el acopio de residuos. Sistema de Movilidad: Equipado con 4 ruedas giratorias de 360°, con bandada de caucho sólido para reducción de ruido; al menos dos de ellas deben contar con sistema de freno individual de seguridad. Compatibilidad de Recolección: Diseño con sistema de elevación lateral o tipo "peine", compatible con los camiones recolectores de carga trasera utilizados actualmente por el operador del servicio de aseo. Higiene y Ergonomía: Cuerpo con paredes internas lisas para facilitar el lavado y desinfección; incluye tapón de drenaje en la base para la evacuación de lixiviados y limpieza profunda. Tapa y Cierre: Tapa de cierre hermético para evitar la dispersión de olores, entrada de aguas lluvias y acceso de vectores (roedores/insectos). | 11