## Oferta economica
OFERTA ECONÓMICA
Item | Descripción | Und | Cantidad | Valor Unitario Precio techo establecido IVA incluido* | Valor unitario | Valor total
1 | PRELIMINARES
1.1 | CERCA EN TELA VERDE H = 2.10 M | ML | 99.67 | 36112
1.2 | VALLAS INFORMATIVAS | UN | 1 | 657089
1.3 | SEÑALIZACION PREVENTIVA | UN | 1 | 343600
1.4 | CAMPAMENTO 18M2 EN TABLA, TEJA DE ETERNIT, INC. TRANS, MATERIALES | UN | 1 | 4974253
2 | DESMONTES RETIROS DEMOLICIONES
2.1 | DESMONTE DE CUBIERTA EN TEJA DE BARRO (Incluye la totalidad de los elementos que la conforman Caballetes, tejas de barro, limahoya, hileras, correas, pares, pendolon, diagonales, tensores, tablas cubre alero, canes etc., incluye el trasiego y retiro de escombros) | M2 | 359.15 | 69610
2.2 | DESMONTE DE CIELO RASO EN SUPERBOARD Y PAÑETE BAJO MALLA (Incluye el desmonte de la estructura de soporte en madera o perfileria de acero, incluye trasiego y retiro de sobrantes) | M2 | 109.4 | 25518
2.3 | DESMONTE DE TABLON DE ARCILLA (incluye trasiego y retiro de sobrantes) | M2 | 18 | 26418
2.4 | DEMOLICIÓN BALDOSA DE PISO H=0.02 M (incluye trasiego y retiro de sobrantes) | M2 | 12.83 | 14548
2.5 | DESMONTE ENCHAPE DE MURO (incluye trasiego y retiro de sobrantes) | M2 | 43.55 | 13801
2.6 | DESMONTE DE ALFOMBRA. (incluye trasiego y retiro de sobrantes) | M2 | 40.35 | 17641
2.7 | DESMONTE DE PISO EN MADERA LAMINADA. (incluye trasiego y retiro de sobrantes) | M2 | 23.77 | 15522
2.8 | DESMONTE DE TABLETA DE GRES. (incluye trasiego y retiro de sobrantes) | M2 | 12.36 | 17432
2.9 | DESMONTE DE ADOQUIN LADRILLO CUARTO 26 (DEMOLICIÓN ADOQUÍN SOBRE ARENA, H=0.15 m) (incluye trasiego y retiro de sobrantes) | M2 | 23.57 | 14692
2.10 | DEMOLICIÓN PLACA DE PISO (incluye trasiego y retiro de sobrantes) | M2 | 27.1 | 49480
2.11 | DESMONTE DE VENTANAS EN MADERA PARA RESTAURACION Y MANTENIMIENTO (Incluye marcos y hojas) INCLUYE TRASIEGO DENTRO DE LA OBRA | M2 | 12.79 | 19168
2.12 | DESMONTE DE PUERTAS EN MADERA PARA RESTAURACION Y MANTENIMIENTO (Incluye marcos y hojas) INCLUYE TRASIEGO DENTRO DE LA OBRA | M2 | 40.67 | 19064
2.13 | DESMONTE DE APARATOS SANITARIOS (incluye trasiego y retiro de sobrantes) | UND | 4 | 54838
2.14 | SUMINISTRO E INSTALACIÓN DE SOBRECUBIERTA, EN MADERA Y LAMINA ONDULADA DE ZINC. | M2 | 365.7 | 255924
3 | REFORZAMIENTO ESTRUCTURAL
3.1 | DEMOLICIONES
3.1.1 | DEMOLICIÓN PARCIAL DE PLACA DE PISO EXISTENTE PARA CONSTRUCCIÓN DE VIGAS DE CIMENTACIÓN DE REFORZAMIENTO DE MUROS EXISTENTES INCLUYE TRASIEGO, CARGUE Y RETIRO DE ESCOMBROS | M2 | 43.03 | 53705
3.1.2 | DEMOLICION CABEZA DE MURO PARA RESTITUIR POR VIGA EN CONCRETO (DEMOLICIÓN MUROS EN MAMPOSTERÍA 0.25 M) INCLUYE TRASIEGO, CARGUE Y RETIRO DE ESCOMBROS. | ML | 118.53 | 31883
3.2 | EXCAVACIONES y RELLENOS
3.2.1 | EXCAVACIÓN PARA VIGAS DE CIMENTACIÓN DE REFORZAMIENTO DE MUROS EXISTENTES INCLUYE TRASIEGO, CARGUE Y RETIRO DE ESCOMBROS. | M3 | 49.78 | 80647
3.3 | CONCRETOS
3.3.1 | CONCRETO RESTITUCIÓN PLACA DE PISO (F’C=21 MPA) | M2 | 49.78 | 151663
3.3.2 | CONCRETO ESTRUCTURAL (F’C=21 MPA) PARA VIGAS DE CIMENTACIÓN DE REFORZAMIENTO DE MUROS EXISTENTES | M3 | 32.36 | 1150082
3.3.3 | CONCRETO CICLÓPEO | M3 | 24.89 | 640544
3.3.4 | CONCRETO ESTRUCTURAL PARA VIGAS AEREAS (F’C=21 MPA) | M3 | 4.34 | 1303414
3.4 | ACERO DE REFUERZO
3.4.1 | ACERO DE REFUERZO 60.000 PSI VIGAS DE CIMENTACIÓN DE REFORZAMIENTO DE MUROS EXISTENTES | KG | 3177.57 | 8619
3.4.2 | ACERO DE REFUERZO 60.000 PSI VIGAS AEREAS | KG | 790.52 | 8634
3.4.3 | ACERO DE REFUERZO EN MALLA ELECTROSOLDADA 6X150X150MM PLACA CONTRAPISO | KG | 257.61 | 11094
3.5 | REFORZAMIENTO MUROS EXISTENTES (Incluye suministro, fabricación, instalación y montaje)
3.5.1 | REGATAS DE 100X10MM PARA INSTALACIÓN DE PLATINAS 80X6.35MM VERTICALES DE REFORZAMIENTO | ML | 617 | 17047
3.5.2 | PLÁTINA METÁLICA 80X6.35MM EN ACERO A572 GR50 PARA REFORZAIENTO DE MUROS EXISTENTES | KG | 2460.47 | 17448
3.5.3 | ANGULO 4"X4"X3/8" (ANCLAJE PLÁTINA) EN ACERO A572 GR50 | KG | 335.92 | 14727
3.5.4 | BARRAS Φ=3/8" LPROMEDIO= 25 CM EN ACERO A307 ROSCADA A AMBOS EXTREMOS PARA ANCLAJE DE PLATINAS ENTRE MUROS (INCLUYE HUECO PASANTE EN MURO) | UND | 806.4 | 17906
3.5.5 | PERNOS Φ=5/8" L= 30CM EN ACERO A307 ROSCADA A AMBOS EXTREMOS PARA ANCLAJE DE ÁNGULOS A VIGAS DE CIMENTACIÓN | UND | 384 | 28546
3.6 | ELEMENTOS NUEVOS DE CUBIERTA (Incluye suministro, fabricación, instalación y montaje)
3.6.1 | TENSORES EN SECCIÓN 15X15 CM - MADERA ALAGARROBO INMUNIZADA | ML | 134.4 | 164735
3.6.2 | PARES EN SECCIÓN 15X12 CM - MADERA ALAGARROBO INMUNIZADA | ML | 144.9 | 145131
3.6.3 | MONTANTES EN SECCIÓN 15X12 CM - MADERA ALAGARROBO INMUNIZADA | ML | 31.5 | 145641
3.6.4 | DIAGONALES EN SECCIÓN 15X12 CM - MADERA ALAGARROBO INMUNIZADA | ML | 54.6 | 144431
3.6.5 | VIGAS INCLINADAS EN SECCIÓN 12X12 CM - MADERA ALAGARROBO INMUNIZADA | ML | 10.3 | 117082
3.6.6 | CORREAS EN SECCIÓN 10X10 CM - MADERA ALAGARROBO INMUNIZADA | ML | 384.36 | 74187
3.6.7 | CORREAS EN SECCIÓN 12X15 CM - MADERA ALAGARROBO INMUNIZADA | ML | 26.5 | 144044
3.6.8 | CANES EN SECCIÓN 8X8 CM - MADERA ALAGARROBO INMUNIZADA | ML | 234.36 | 64130
3.6.9 | SUPLEMENTOS EN SECCIÓN 8X7 CM - MADERA ALAGARROBO INMUNIZADA | ML | 37.8 | 60590
3.6.10 | CORREAS EN SECCIÓN 9X4 CM - MADERA ALAGARROBO INMUNIZADA | ML | 77.76 | 61075
3.7 | OTROS
3.7.1 | INSTALACIÓN DE ANCLAJES PASANTES EN CIMENTACIÓN PARA BARRAS 1/2", HUECO RELLENO CON MORTERO (NO INCLUYE BARRA) | UND | 666.45 | 29600
3.7.2 | PLATINAS A572 GR50 DE CONEXIONES CERCHAS | KG | 1385.73 | 28690
3.7.3 | PERNOS Φ=1/2" L= 9" EN ACERO A307 PARA CONEXIONES CERCHAS | UND | 945 | 17581
3.7.4 | PERNOS Φ=5/8" L= 20CM EN ACERO A325 PARA ANCLAJE DE CERCHAS | UND | 84 | 17471
4 | MAMPOSTERIAS
4.1 | TAPADO DE VANOS (MURO EN LADRILLO PRENSADO MACIZO, E=0.12 M) EN CUARTO DE HERRAMIENTAS, PARQUEADERO DE TRACTORES Y BAÑO DE ESCOLTAS. | M2 | 21.67 | 161462
4.2 | MURO DIVISORIO EN PANDERETA DUCHAS E=0.08 M | M2 | 2.35 | 103668
5 | PAÑETES
5.1 | PAÑETE IMPERMEABILIZADO MUROS 1:3, E=1.5 CM | M2 | 37.42 | 40269
5.2 | PAÑETE REGATAS | ML | 617 | 31415
5.3 | PAÑETE VIGA AEREA | ML | 237.06 | 33293
6 | PISOS BASES
6.1 | EXCAVACIÓN MANUAL ZANJA EN TIERRA H=1.0 M PARA PISOS Y ANDEN INLUYE TRASIEGO Y RETIRO DE SOBRANTES. | M3 | 19.4 | 80647
6.2 | BORDILLO PREFABRICADO A-80 | ML | 38.61 | 89559
6.3 | RELLENO EN RECEBO COMÚN COMPACTADO MECÁNICAMENTE | M3 | 19.82 | 129859
6.4 | ANDÉN CONCRETO 2500 PSI EN SITIO E=0.1M | M2 | 10.47 | 111406
6.5 | PLACA BASE CONCRETO 0.08 2500 PSI | M2 | 27.1 | 104781
7 | PISOS ACABADOS
7.1 | PISO EN ADOQUÍN DE TIPO CUARTO 26 | M2 | 31.95 | 140141
7.2 | REPOSICION ADOQUIN CUARTO 26 DESMONTADO | M2 | 23.57 | 106893
7.3 | TABLÓN DE GRES LISO O RÚSTICO 33X33 | M2 | 19.23 | 132781
7.4 | PISO EN BALDOSIN DE CEMENTO FORMATO 20X20 EN BAÑOS | M2 | 12.83 | 178424
7.5 | PISO EN TABLETA DE GRES | M2 | 12.36 | 113339
7.6 | PISO EN VINILO TRAFICO PESADO EN ALOJAMIENTO DE ESCOLTAS | M2 | 40.35 | 89144
7.7 | PISO EN VINISOL TRAFICO PESADO EN SALA DE ESCOLTAS | M2 | 23.77 | 109175
7.8 | MEDIA CAÑA EN GRAVILLA LAVADA | ML | 87.55 | 48815
7.9 | BALDOSA CERÁMICA PARED 20X20, CALIDAD PRIMERA | M2 | 36.56 | 124419
8 | PINTURAS
8.1 | PINTURA TIPO UNO PARA FACHADAS EXTERIORES | M2 | 269.02 | 35520
8.2 | PINTURA TIPO UNO PARA INTERIORES | M2 | 383.02 | 25854
9 | CUBIERTAS
9.1 | BASE PARA TEJA EN LAMINAS DE SUPERBOARD 12 MM | M2 | 347.81 | 101114
9.2 | MEMBRANA IMPERMEABLE PARA CUBIERTA, DOS CAPAS | M2 | 347.81 | 80267
9.3 | CUBIERTA EN TEJA ONDULADA SUPER ONDA PERFIL 10 DE FIBROCEMENTO SOBRE LAMINAS DE SUPERBOARD | M2 | 347.81 | 116851
9.4 | LAVADO DE TEJA DE BARRO DESMOTADA | M2 | 347.81 | 29134
9.5 | CUBIERTA EN TEJA DE BARRO SOBRE TEJA SUPERONDA - REPOSICIÓN DEL 40% | M2 | 357.01 | 117503
9.6 | CABALLETE TEJA DE BARRO | ML | 38.66 | 77689
9.7 | CANAL EN LÁMINA GALVANIZADA CAL 22, DS=90 (LIMAHOYA) | ML | 5.15 | 143271
9.8 | CIELO RASO PLANO DRYWALL (INCLUYE PINTURA) | M2 | 37.84 | 96761
10 | CARPINTERIA DE MADERA
10.1 | MANTENIMIENTO DE DINTELES, PIE DERECHOS Y BARANDAS DE MADERA Incluye inmunizado general, resanes, pintura general y todos los acabados necesarios para su recibo final | ML | 28.16 | 115459
10.2 | RESTAURACIÓN Y MONTAJE DE PUERTAS EN MADERA Incluye marco y hoja, inmunizado general, resanes, pintura general, herrajes, fallebas, cerraduras y todos los acabados necesarios para su recibo final | M2 | 34.41 | 458064
10.3 | RESTAURACIÓN Y MONTAJE DE VENTANAS EN MADERA Incluye marco y hoja, inmunizado general, resanes, pintura general, herrajes, fallebas, cerraduras y todos los acabados necesarios para su recibo final | M2 | 12.42 | 474535
11 | CARPINTERIA METALICA
11.1 | RESTAURACIÓN Y MONTAJE DE PUERTAS EN ANGULO Y LAMINA DE LOS CUARTOS DE HERRAMIENTAS Y PLANTA ELECTRICA ( Incluye mantenimiento general, resanes, pintura general (anticorrosivo y esmalte) y todos los herrajes, fallebas y acabados necesarios para su recibo final) | M2 | 6.26 | 119944
11.2 | DIVISIÓN PARA BAÑO EN ACERO INOXIDABLE 304 CAL.20 (INCLUYE PUERTAS Y ACCESORIOS) | M2 | 8.05 | 1138609
12 | APARATOS SANITARIOS
12.1 | SUMINISTRO E INSTALACIÓN SANITARIO TANQUE (INCLUYE GRIFERÍA) | UND | 2 | 667526
12.2 | SUMINISTRO E INSTALACIÓN ORINAL MEDIANO CON GRIFERIA TIPO PUSH | UND | 1 | 721474
12.3 | SUMINISTRO E INSTALACIÓN LAVAMANOS DE SOBREPONER (INCLUYE GRIFERÍA) | UND | 2 | 573575
12.4 | MESONES EN CONCRETO 2500 PSI, E=0.1 M (INCLUYE REFUERZO) | M2 | 1.13 | 192632
12.5 | ACABADO EN GRANITO (INCLUYE DILATACIÓN EN BRONCE Y PULIDA) | M2 | 1.13 | 331248
13 | INSTALACIONES ELECTRICAS
13.1 | SALIDA PARA LUMINARIA EN TECHO, EN TUBO CONDUIT EMT DE 3/4", CON CONDUCTORES DE COBRE 2NO12 + 1NO12 AWG TIPO PE-HF-FR-LS-CT. INCLUYE SOPORTES, CAJAS Y ACCESORIOS NECESARIOS PARA COMPLETAR LA SALIDA. | UND | 30 | 134656
13.2 | SALIDA PARA APLIQUE Y/O LUMINARIA EN MURO O PISO, EN TUBO CONDUIT PVC DE 3/4" EN CONDUCTORES DE COBRE 2N12+1NO12 AWG TIPO PE-HF-FR-LS-CT. INCLUYE SOPORTES, CAJAS Y ACCESORIOS NECESARIOS PARA COMPLETAR LA SALIDA. | UND | 2 | 115746
13.3 | DERIVACIÓN DE LUMINARIA DESDE SALIDA ELÉCTRICA EN CABLE ENCAUCHETADO 3X12 AWG CON CLAVIJA AÉREA CON POLO A TIERRA DESDE LUMINARIA CON TOMA AÉREA. INCLUYE TAPA CON ORIFICIO CENTRAL Y ACCESORIOS. | UND | 30 | 73800
13.4 | SALIDA PARA TOMA BIFÁSICA EN TUBO CONDUIT EMT DE 3/4" Y CONDUCTORES DE COBRE 3N10+1NO12 AWG TIPO THHN. INCLUYE TOMA, CURVAS, TERMINALES, UNIONES, SOPORTES, CAJAS Y ACCESORIOS PARA COMPLETAR LA SALIDA. | UND | 2 | 206297
13.5 | SALIDA PARA INTERRUPTOR SENCILLO EN TUBO CONDUIT EMT DE 3/4", CON CONDUCTORES DE COBRE 2NO12+1NO14 AWG TIPO PE-HF-FR-LS-CT. INCLUYE INTERRUPTOR, SOPORTES, CAJAS Y ACCESORIOS NECESARIOS PARA COMPLETAR LA SALIDA. | UND | 4 | 168418
13.6 | SALIDA PARA INTERRUPTOR TRILE EN TUBO CONDUIT EMT DE 3/4", CON CONDUCTORES DE COBRE 3NO12+1NO14 AWG TIPO PE-HF-FR-LS-CT. NO INCLUYE INTERRUPTOR, SOPORTES, CAJAS Y ACCESORIOS NECESARIOS PARA COMPLETAR LA SALIDA. INCLUYE ACCESORIOS EMT REQUERIDOS. | UND | 3 | 135268
13.7 | SUMINISTRO Y TENDIDO DE ACOMETIDA MONOFÁSICA EN CONDUCTORES DE COBRE 2NO12F+1NO12T AWG TIPO PE-HF-FR-LS-CT POR TUBO. INCLUYE ACCESORIOS PARA COMPLETAR LA ACTIVIDAD. | ML | 160 | 43573
13.8 | SUMINISTRO, MONTAJE Y CONEXIÓN DE PANEL LED DE INCRUSTAR 12W. INCLUYE ELEMENTOS PARA MONTAJE, FIJACIÓN Y/O DESCUELGUE. | UND | 8 | 74185
13.9 | SUMINISTRO, MONTAJE Y CONEXIÓN DE LUMINARIA HERMETICA LED 2X32W . INCLUYE ELEMENTOS PARA MONTAJE, FIJACIÓN Y/O DESCUELGUE. | UND | 12 | 202996
13.10 | SUMINISTRO, MONTAJE Y CONEXIÓN DE LUMINARIA DESCOLGAR 30x30CM. INCLUYE ELEMENTOS PARA MONTAJE, FIJACIÓN Y/O DESCUELGUE. | UND | 5 | 131802
13.11 | SUMINISTRO E INSTALACIÓN TUBO CONDUIT EMT DE 3/4". INCLUYE SOPORTES Y ACCESORIOS NECESARIOS. | ML | 160 | 36642
13.12 | SUMINISTRO, MONTAJE Y CONEXIÓN DE LUMINARIA EMERGENCIA TIPO MICKEY MOUSE. INCLUYE ELEMENTOS PARA MONTAJE, FIJACIÓN Y/O DESCUELGUE. | UND | 5 | 154022
13.13 | DESMONTE DE TUBERIA PVC O EMT. INCLUYE RETIRO DE CABLEADO ASOCIADO A TRAMO DE TUBERIA. | ML | 150 | 15640
13.14 | SUMINISTRO, MONTAJE Y CONEXIÓN DE DETECTOR DE HUMO AUTONOMO. INCLUYE ELEMENTOS PARA MONTAJE, FIJACIÓN Y/O DESCUELGUE. | UND | 10 | 180125
14 | INSTALACIONES HIDROSANITARIAS Y DE AGUAS LLUVIAS
14.1 | TUB. PVC-S 4" | ML | 11.59 | 80763
14.2 | PUNTO HID. AF PVCP/P 1/2" (ORINAL) | UND | 1 | 122675
14.3 | SAL.-SANT. PVCS/PARAL 2" (ORINAL) | UND | 1 | 153866
14.4 | CANALETA CON REJILLA - DIMENSION 0.35X0.30 | ML | 31.24 | 386769
15 | SEGURIDAD Y CONTROL
15.1 | EXTINTOR CO2 5 LIBRAS | UND | 7 | 361684
15.2 | DEMARCACION DE SEGURIDAD Y RUTAS DE EVACUACION | UND | 1 | 662336
16 | ASEO
16.1 | ASEO PARA ENTREGA FINAL | DIA | 3 | 397317
SUB TOTAL
ADMINISTRACION
IMPREVISTOS
UTILIDAD
|  | IVA / UTILIDAD |  |  | 19%
TOTAL
Nota 1: No se podrá superar el 30,35 % de AIU establecido por la Entidad, so pena de causal de rechazo.
Nota 2: Los precios unitarios techo no podrán ser superados por parte del proponente, so pena de causal de rechazo.
Nota 3: En la plataforma SECOP II se deberá indicar el valor de la oferta económica. En caso de discrepancia entre el valor de la plataforma y el presente del anexo, prevalecerá lo indicado en el anexo, caso en el cual se realizará el ajuste a que haya lugar en la plataforma SECOP II.
Nota 4: El proponente no deberá modificar la columna correspondiente a las cantidades, en el caso que se evidencie alteraciones, la oferta será rechazada.
Nota 5: El valor total ofertado por el proponente no deberá superar el valor del presupuesto oficial estimado
Nota 6: La oferta económica del proponente deberá contemplar todos los gastos, impuestos, contribuciones y costos directos e indirectos que se requieran para la ejecución de la obra a contratar
Proponente: _________________
Nombre Representante Legal: _________________
Firma: ___________________________________