## MATERIALES DE FORMACIÓN
ITEM | CÓDIGO SENA | DESCRIPCION DE BIEN | UNIDA DE MEDIDA
1 | 41121800 | ERLENMEYER BOCA ESMERILADA O MATRÁZ ERLENMEYER, Fabricado según DIN 12347, ISO 4797 y USP standard - UE Vidrio borosilicato 3.3 Serigrafía blanca con zona para escritura. Capacidad 250 ml Boca NS 29/32 Diámetro Ø base 51 mm Altura 85 mm | UNIDAD
2 | 41121800 | Gradilla Plástica Para 40 Tubos De Ensayo, Capacidad para 40 tubos Fabricada en Polipropileno (PP) Dimensiones: 245x105x65mm. Dimensión orificio: 20X20mm | UNIDAD
3 | 41123000 | Desecador Plástico Con Tapa 250 mm.Tapa PC y placa. Base y depósito para desecante en PP. Válvula antirretorno y tapón de aireación en la tapa. Hermeticidad entre tapa y base mediante anillo de junta en caucho policlorbutadieno (CR). Placas para desecadores de Porcelana o PP. para desecador plástico. Orificio central de aprox. 20 mm de Ø, orificios pequeños de aprox. 5 mm de Ø. 1 unidad por embalaje. | UNIDAD
4 | 41123003 | Silica Gel Absorbente Humedad Por 500 Gramo. MIL-D-3464E, ISO 9001. Absorbe humedad hasta un 40% de su peso, protege productos sensibles a la humedad. BOLSA POR 500 gramos | UNIDAD
5 | 41121800 | TUBOS DE THIELE. Tubo Thiele para la determinar el punto de fusión de sustancias sólidas. Longitud 100- 200mm, volumen 40-50m | UNIDAD
6 | 41104610 | Cápsula de porcelana - Material de porcelana, capacidad 250 - 300ml. ISO 1772: 1975. Crisoles de laboratorio de porcelana y silice. | UNIDAD
7 | 27111801 | Cinta métrica / Decámetro, Fabricadas bajo la Norma NBR 10123 con grado de exactitud clase II. Cinta Larga Fibra de Vidrio 1/2"x30m/100 / Cinta reforzada con fibra de vidrio para mediciones precisas. Caja de alto impacto para mejor durabilidad. Funda de alta visibilidad que detectarla fácilmente en el trabajo. Gancho abatible. Ancho de cinta 1/2 pulgada (13 mm). Largo 30 m (100 pies). | UNIDAD | 27111801
8 | 41104900 | Papel Filtro Cualitativo Grado 3hw 125mm, caja x 100 hojas PAPEL FILTRO TÉCNICO-CUALITATIVO FILTRACIÓN GENERAL Diámetro: 125MM Grado/Descripción: hw / Filtros redondos Empaque: 100 HOJAS Grado 3 hw - filtración moderadamente rápida, alta resistencia en húmedo, liso. Tareas rutinarias de laboratorio, como aclaración, preparación analítica de muestras, análisis de partículas Gramaje: 65 g/m2 Velocidad de filtración: 10 ml / 20 segundos Tamaño nominal de poro: 8 - 12 µm | Caja x 100 unidades
9 | 41121800 | Frasco de vidrio con tapa-rosca y anillo. Capacidad: 250 mL. Rosca DIN (GL) 45, Diametro: 86mm y Altura 181mm. Material: Fabricados a partir de BORO 33 conforme a USP Tipo I y ASTM E438 , Tipo I, Clase A . Características: Autoclavables. | UNIDAD
10 | 41122400 | Mechero alcohol metalico. Material: Acero Inoxidable. Con orificio y tapón para llenado. Tapa para apagar la mecha. Capacidad de 140 ml. | UNIDAD
11 | 41121800 | Agitador de Vidrio de 200 mm x 5 mm. – Fundido y sellado por ambos extremos -Dimensiones: 200 mm x 5 mm. - Material: Vidrio Borosilicato | UNIDAD
12 | 41121800 | Balón aforado 100mL. Fondo plano. Boca esmerilada. Vidrio transparente o ambar. Con tapa. | UNIDAD
13 | 41121800 | Balón aforado 250 mL Fondo plano. Boca esmerilada. Vidrio transparente o ambar. Con tapa. | UNIDAD
14 | 41121800 | Balón 50 mL fondo plano. con boca esmerilada. Fondo plano. Vidrio transparente o ambar. Con tapa. | UNIDAD
15 | 41121800 | Balón aforado 1000 ml Fondo plano. Boca esmerilada 23/40. Vidrio transparente o ambar. Con tapa. | UNIDAD
16 | 41121800 | Balón aforado 500mL Fondo redondo. Boca esmerilada 23/40. Vidrio transparente o ambar. Con tapa. | UNIDAD
17 | 41122400 | Vaso de precipitado Capacidad: 1000 mL. Øext = 105 ; h (mm)= 150 . Material: Vidrio. Fabricado en VIDRIO BOROSILICATO de 3.3 ASTM E 438 estos vasos cumplen la norma ISO3819 - DIN12331 Y USP STANDARD calidad superior y mayor espesor de pared, alta resistencia a ataques químicos, Se usan para preparar, disolver o calentar sustancias y obtener precipitado | UNIDAD
18 | 41121800 | Vaso de precipitadoCapacidad: 250mL. Øext = 70 ; h (mm)= 97 . Material: Vidrio. Fabricado en VIDRIO BOROSILICATO de 3.3 ASTM E 438 estos vasos cumplen la norma ISO3819 - DIN12331 Y USP STANDARD calidad superior y mayor espesor de pared, alta resistencia a ataques químicos, Se usan para preparar, disolver o calentar sustancias y obtener precipitado | UNIDAD
19 | 41121800 | Vaso de precipitado Capacidad: 600 mL. Øext = 87 ; h (mm)= 118 . Material: Vidrio. Fabricado en VIDRIO BOROSILICATO de 3.3 ASTM E 438 estos vasos cumplen la norma ISO3819 - DIN12331 Y USP STANDARD calidad superior y mayor espesor de pared, alta resistencia a ataques químicos, Se usan para preparar, disolver o calentar sustancias y obtener precipitado | UNIDAD
20 | 41121800 | Bureta de Vidrio Clase A, llave PTFE, 50 ml (0.05), Graduada. Fabricada en vidrio de borosilicato, con llave de PTFE (teflón), graduada en esmalte cerámico blanco de fácil lectura, resistente a químicos y es autolubricada. Para llenado con embudo, viene con tapa cubre polvo KIM-KAP. Cumple los requisitos de la ASTM E287 para clase A. | UNIDAD
21 | 41121808 | tubo capilar de longitud estándar es de 75 mm donde el diámetro estándar interno es de 1.1 – 1.2 mm y el diámetro estándar externo es de 1.5 – 1.6 mm. Caja x 100 | CAJA
22 | 41113034 | Tiras indicadoras del pH- pH 0 - 14 Indicador universal. pH de 0-14, caja por 100 tiras, Indicador universal no destiñen pH 0 - 1 - 2 - 3 - 4 - 5 - 6 - 7 - 8 - 9 - 10 - 11 - 12 - 13 – 14. NTC 848. CAJA X 100 | CAJA
23 | 41121500 | Pipeta de vidrio graduada Clase A 5 ml Graduadas: Capacidad (ml): Min 0.5 Max 25 Longitud: Min 360 +/- 10 mm Max 450 +/- 10 mm Aforadas: Capacidad (ml): Min 1 Max 100 Longitud: Min 300 +/- 10 mm Max 585 +/- 10 mm | UNIDAD
24 | 41121500 | Pipeteador de cremallera: Capacidad solcitada: 10 mL. volumen máximo: 10 mL. • Diámetro mínimo: 3 mm. | UNIDAD
25 | 41121500 | Probeta graduadas de vidrio.Base plástica, capacidad 50 ml. Dimensiones diam. ext. x h: 25.5 x 199 mm | UNIDAD
26 | 41121800 | PROBETA GRADUADA EN VIDRIO 100 ml x Unidad. Viidrio borosilicato 3.3. Clase A | UNIDAD
27 | 41121800 | Tubo de ensayo grande de 20ml En Boro silicato Dimensiones: 16 x 100mm con capacidad de 10ml aprox.FLAMABLE. VIDRIO DE BOROSILICATO | CAJA X 100
28 | 41121500 | Pipeta Pasteur plástica capacidad aproximada de 3ml desechable, con estrechamiento para tapón de algodón caja por 500 unidades. Tubo hueco terminado en su parte inferior en forma cónica y cerrado por la parte superior por una perilla o dedal de goma. | CAJA X 500 UNIDADES

## 2. GRADILLA
ITEM | 2
CODIGO ELEMENTO SEGÚN UNSPSC | 41121800
Nombre Comercial del Producto | Gradilla Plástica Para 40 Tubos De Ensayo
Norma técnica de Calidad | Cumplir con lo requerido en la presente ficha técnica.
(cuando aplique)
Requisitos Específicos (Detalladamente) | Capacidad para 40 tubos Fabricada en Polipropileno (PP) Dimensiones: 245x105x65mm
Dimensión orificio: 20X20mm Disposición Final: Reciclable 100%
Empaque y rotulado | En cajas de cartón corrugado, antigolpes que garanticen la protección del producto.
Unidad de medida | UNIDAD
Debe tener un consecutivo
Cada elemento debe ser verificado en el clasificador de bienes y servicios.

## 3.DESECADOR PLÁSTICO
DESECADOR

## 4.SILICA GEL
ITEM | 4
CODIGO ELEMENTO SEGÚN UNSPSC
12352100
Nombre Comercial del Producto
Silica Gel Absorbente Humedad Por 500 Gramos
Norma técnica de Calidad
(cuando aplique) | MIL-D-3464E, ISO 9001
Requisitos Específicos (Detalladamente)
Absorbe humedad hasta un 40% de su peso, protege productos sensibles a la humedad.
Empaque y rotulado | BOLSA de 500 Gramos etiquetado con capacidad de absorción y precauciones de uso. Solicitamos Hoja de seguridad en español previa entrega. Se requiere que se indique en el empaque la fecha de caducidad del reactivo. Fecha de caducidad superior a 2 años.
Unidad de medida | UNIDAD

## 5.TUBOS DE THIELE
ITEM | 5
CODIGO ELEMENTO SEGÚN UNSPSC
41121800
Nombre Comercial del Producto
TUBOS DE THIELE
Norma técnica | Debe cumplir con las condiciones y requisitos establecidos en esta ficha técnica.
de Calidad (cuando aplique)
Requisitos Específicos (Detalladamente) | Tubo Thiele para la determinar el punto de fusión de sustancias sólidas. Longitud 100-200mm, volumen 40-50mL.
Empaque y rotulado
Unidad
Unidad de medida
Unidad

## 6.CAPSULAS DE PORCELABA
ITEM | 6
CODIGO ELEMENTO SEGÚN UNSPSC
41104600
Nombre Comercial del Producto
CAPSULA DE PORCELANA PARA EVAPORACIÓN 250 ml
Norma técnica de Calidad | ISO 1772: 1975. Crisoles de laboratorio de porcelana y sílice
(cuando aplique)
Requisitos Específicos (Detalladamente)
Material de porcelana, capacidad 250mL a 300mL
Empaque y rotulado | Empaque: cajas de cartón, protegidas con plástico de burbujas, corrugado o antigolpes que garanticen la protección de los equipos. Rotulado de la caja: producto delicado.
Unidad de medida
UNIDAD (250 ml)

## 11.AGITADOR DE VIDRIO
ITEM | 11
CODIGO ELEMENTO SEGÚN UNSPSC
41121800
Nombre Comercial del Producto
AGITADOR DE VIDRIO x Unidad
Norma técnica de Calidad
(cuando aplique) | Cumplir con lo requerido en la presente ficha técnica.
Requisitos Específicos (Detalladamente) | Agitador de Vidrio de 200 mm x 5 mm.
– Fundido y sellado por ambos extremos
-Dimensiones: 200 mm x 5 mm.
- Material: Vidrio Borosilicato
Empaque y rotulado
En cajas de cartón, protegidas con plástico de burbujas, corrugado, antigolpes que garanticen la protección del producto.
Unidad de medida
UNIDAD

## 18.VASO PRECIPITADO 18ml
ITEM | 18
CODIGO ELEMENTO SEGÚN UNSPSC
41121800
Nombre Comercial del Producto
VASO DE PRECIPITADO BEAKER DE VIDRIO GRADUADO 250 ML
Norma técnica de Calidad
(cuando aplique) | Cumplir con lo requerido en la presente ficha técnica.
Requisitos Específicos (Detalladamente) | Fabricado en VIDRIO BOROSILICATO de 3.3 ASTM E 438 estos vasos cumplen la norma ISO3819 - DIN12331 Y USP STANDARD calidad superior y mayor espesor de pared, alta resistencia a ataques químicos, Se usan para preparar, disolver o calentar sustancias y obtener precipitado
Empaque y rotulado
En cajas de cartón, protegidas con plástico de burbujas, corrugado, antigolpes que garanticen la protección del producto.
Unidad de medida
UNIDAD

## 19.VASO PRECIPITADO 600ml
ITEM | 19
CODIGO ELEMENTO SEGÚN UNSPSC
41121800
Nombre Comercial del Producto
VASO DE PRECIPITADO BEAKER DE VIDRIO GRADUADO F. BAJA 600 ML
Norma técnica de Calidad
(cuando aplique) | Cumplir con lo requerido en la presente ficha técnica.
Requisitos Específicos (Detalladamente) | Fabricado en VIDRIO BOROSILICATO de 3.3 ASTM E 438 estos vasos cumplen la norma ISO3819 - DIN12331 Y USP STANDARD calidad superior y mayor espesor de pared, alta resistencia a ataques químicos, Se usan para preparar, disolver o calentar sustancias y obtener precipitado
Empaque y rotulado
En cajas de cartón, protegidas con plástico de burbujas, corrugado, antigolpes que garanticen la protección del producto.
Unidad de medida
UNIDAD

## 21.TUBO CAPILAR
ITEM | 21
CODIGO ELEMENTO SEGÚN UNSPSC
41121800
Nombre Comercial del Producto
Tubos capilares para laboratorio
Norma técnica de Calidad | Debe cumplir con las condiciones y requisitos establecidos en esta ficha técnica.
(cuando aplique)
Requisitos Específicos (Detalladamente) | Tubo capilar de longitud estándar es de 75 mm donde el diámetro estándar interno es de 1.1 – 1.2 mm y el diámetro estándar externo es de 1.5 – 1.6 mm. Caja x 100
Empaque y rotulado
CAJA x 100 tubo protector exterior.
Unidad de medida
CAJAx100 tubos

## 22.TIRAS INDICADORAS pH
ITEM | 22
CODIGO ELEMENTO SEGÚN UNSPSC
41113034
Nombre Comercial del Producto
Tiras indicadoras del pH- pH 0 - 14 Indicador universal
Norma técnica | NTC 848
de Calidad (cuando aplique)
Requisitos Específicos (Detalladamente) | pH de 0-14, caja por 100 tiras, Indicador universal no destiñen pH 0 - 1 - 2 - 3 - 4 - 5 - 6 - 7 - 8 - 9 - 10 -11 - 12 - 13 – 14
Empaque y rotulado
Caja de plástico, Tira de papel, desechable.
Unidad de medida
Unidad (Caja X100)

## 26.PROBETA DE VIDRIO 100ml
ITEM | 26
CODIGO ELEMENTO SEGÚN UNSPSC | 41121800
Nombre Comercial del Producto | PROBETA GRADUADA EN VIDRIO 100 ml
Norma técnica de Calidad | Cumplir con lo requerido en la presente ficha técnica. Viidrio borosilicato 3.3. Clase A
(cuando aplique)
Requisitos Específicos (Detalladamente) | Probeta fabricada en vidrio borosilicato 3.3, graduación azul con anillo de punto de graduación, clase A. Altamente resistente tanto a los esfuerzos mecánicos como térmicos. Las probetas graduadas sirven para la recepción y medición simultánea de distintas cantidades de líquido. La amplia base hexagonal, con 3 puntos de apoyo, incrementa la estabilidad de la probeta e impide que la base ruede al inclinarla. Presenta un espesor de pared uniforme sobre todo el intervalo de medición, lo cual evita los errores de medición.
Empaque y rotulado | En cajas de cartón, protegidas con plástico de burbujas, corrugado, antigolpes que garanticen la protección del producto.
Unidad de medida | UNIDAD
Debe tener un consecutivo
Cada elemento debe ser verificado en el clasificador de bienes y servicios.

## 28.PIPETA PASTEUR
ITEM | 28
CODIGO ELEMENTO SEGÚN UNSPSC | 41121500
Nombre Comercial del Producto | Pipetas Pasteur graduada en plástico 3mL, Caja por 500 unidades
Norma técnica de Calidad | Cumplir con lo requerido en la presente ficha técnica.
(cuando aplique)
Requisitos Específicos (Detalladamente) | Pipetas desechables de polietileno dotadas de bomba de aspiración y graduación, la punta fina garantiza una dosificación precisa de la muestra. (3mL)
Empaque y rotulado | Presentación: Caja por 500 unidades. En cajas de cartón corrugado, antigolpes que garanticen la protección del producto.
Unidad de medida | UNIDAD
Debe tener un consecutivo
Cada elemento debe ser verificado en el clasificador de bienes y servicios.