## RELACIÓN MAQUINARIA PESADA
RELACIÓN DE MAQUINARIA PESADA Y EQUIPOS
No. | Marca | Tipo Descripción | Modelo | Línea | Cilindraje | Capacidad | VIN | VALOR APROX.
1 | CHAMPION | MOTONIVELADORA | 1990 | 710A SERIES III | 5900 cc | 140 HP, PRESION DE LA CUCHILLA: 7482 KG; TIRO DE LA HOJA: 8668 KG | 710A-157-1152-21550 | 200000000
2 | CHANGLIN | MOTONIVELADORA | 2010 | PY 165 H | 5900 cc | 125 KW-2100RPM; PESO 15400 KG | P165 31092 | 360724000
3 | KOMATSU | MOTONIVELADORA | 2022 | GD535-5 | 6690 CC | 145 hp (108 kW ) / 2.000 min-1; 658 Nm 67,1 kgm / 1.450 min-1; | 1728 | 1005970000
4 | CASE | RETROEXCAVADORA | 1995 | 580 SL | 3900 CC | 84HP - 2200RPM; 320N-m - 1200RPM | JJC0199320 | 189055000
5 | JOHN DEERE | RETROEXCAVADORA | 2006 | 310 SG | 4524 CC | 60 KW - 2200RPM; 376N-m; 1663KG-3319KG | T0310SG956368 | 306700000
6 | CASE | RETROCARGADOR | 2023 | 570ST | 3900 CC | 97 hp (72 kW); 2.200 rpm; Tmáx @ 1300 rpm 420 N.m (310 lbf.pié); 7.345 kg (16.193 lb) | NKJ570STVNKH28963 | 406700000
7 | NEW HOLLAND | MINI CARGADOR | 2012 | L220 | 2000 CC | 45KW; 905KG; 96,3KW-1750RPM | NCM455618 PIN:JAF0L220PCM455618 | 63519144
8 | NEW HOLLAND | MINI CARGADOR | 2012 | L220 | 2000 CC | 45KW; 905KG; 96,3KW-1750RPM | NCM455615 PIN:JAF0L220PCM455615 | 63519144
9 | NEW HOLLAND | MINI CARGADOR | 2012 | L220 | 2000 CC | 45KW; 905KG; 96,3KW-1750RPM | NCM455609 PIN:JAF0L220PCM455609 | 73963659
10 | CASE | MINICARGADOR | 2022 | SR175B | 2211 CC | 60 hp (44,7 kW); 1.800 rpm 171 N.m (126 lbf.pie) | NNM414861 | 193581818
11 | CASE | MINICARGADOR | 2023 | SR175B | 2211 CC | 60 hp (44,7 kW); 1.800 rpm 171 N.m (126 lbf.pie) | NNM416635 | 193581818
12 | OKADA | MARTILLO HIDRAULICO | N/A | 400 | N.A. | Presión trabajo: 9 ̴ 12 Mpa; Caudal: 23 ̴ 70 L/min; Frecuencia: 600 ̴ 1500 ; Peso Operativo: 187; Longitud total: 1450 mm; Diámetro de puntero: 57 mm; Máquina portadora adecuada: 1.5 ̴ 4 ton; Caudal máximo de la máquina portadora: 30 ̴ 70 lpm | NNM414861 | 50000000
13 | CATERPILLAR | CILINDRA CB 214 B VIBROCOMPACTADOR | 1995 | CILINDRA CB 214 B VIBROCOMPACTADOR | 1700 CC | 2600 RPM ; 33 HP 24.6 KW; 2300 kg | 6LF00752 | 395920000
14 | BOMAG | VIBROCOMPACTADOR | 2022 | BW 177 D-5 | 2900 CC | 7,8 TON; 55 KW; 75HP; 2400RPM | 101586501078 | 395920000
15 | CHANGLIN | CARGADOR FRONTAL ZL 50 H | 2019 | ZL 50H | 8300 CC | 5 TON; 3 M3; 2200RPM-153KW; 769N-m | 5171631 | 312165000
|  |  |  | VALOR TOTAL ESTIMADO MAQUINARIA |  |  |  | 4211319583
|  |  |  | INDICE VARIABLE (6%) |  |  |  | 252679174.98
|  |  |  | TOTAL VALOR ASEGURADO MAQUINARIA AMARILLA |  |  |  | 4463998757.98