## Lote 1. Simulación en salud
ESPECIFICACIONES TÉCNICAS
ITEM | CÓDIGO UNSPSC | ESPECIFICACIONES TÉCNICAS | CANTIDAD SOLICITADA | UNIDAD DE MEDIDA
1 | 42191807 | CAMA ELÉCTRICA. Cama de uso hospitalario con colchón incluido (protector impermeable, evita ingreso de fluidos corporales y por derramamiento de líquidos, cremallera para desmonte del protector espuma. espuma flexible sintética de poliuretano tipo poliéster alta resistencia, con capacidad de recuperar su forma original luego de soportar una carga, densidad mínima de 33, pliegues internos que permiten la adecuada adaptación del colchón a los movimientos de la cama, medidas ajustadas a las de la cama chospitalaria.) cama de mínimo 3 funciones (elevación de espaldar, elevación de rodilla y altura del suelo) con control o incorporado en cama. Tamaño desde 1.95 mt largo x 0.90mt de ancho, altura graduable. con mínimo 3 planos de levante con motores controladores, con barrera plegable en plástico Cabecero y piecero en plástico ABS, desmontables para fácil limpieza y con guarniciones plásticas en las 4 esquinas inferiores para protección de la cama., capacidad de peso mínimo 220 kg, ruedas desde 5" resistentes con bloqueo individual, atril incluido de doble gancho de sostenimiento en acero inoxidable, material estructura en acero inoxidable de alta resistencia con elaborados en material ABS para fácil limpieza, acabado en pintura electrostática blanca. Debe incluir: Garantía y certificación de calidad, incluir ficha técnica, manual de operación, funcionamiento. | 1 | UNIDAD
2 | 42192201 | CAMILLA DE TRANSPORTE Y RECUPERACION. Camilla, dimensiones mínimas desde 65*190 cm, de trasporte y recuperación, con acomodación para tres posiciones, con barandas laterales abatibles, fabricados en acero, pintura electrostática para mayor resistencia, adhesión y la protección ante la corrosión, resistente a impactos y permite la desinfección profunda, soporta peso min. 180 kg, con manijas de empuje, colchoneta de alta densidad superficie sintética e impermeable, sellada con ultrasonido y libre de costuras, grado médico, lavable, hipoalergénico, con atril porta suero, con cuatro (4) ruedas de 5” de diámetro, con sistema de freno de individual, superficie fabricada en material sintético que garantice mínimo ruido y no recolecta hebras o mugre. Portaobjetos Inferior. Debe incluir: Garantía mínima 1 año. | 1 | UNIDAD
3 | 42222001 | BOMBA DE INFUSIÓN. Bomba de infusión una vía, adulto, con múltiples programas de infusión, batería recargable, bomba peristáltica, protección contra flujo libre, compatible con múltiples sets de infusión. pantalla táctil. Modos de Infusión: Velocidad, Tiempo, Peso, Trapecios, Carga de Dosis, Secuencia, Goteo. Alarmas: Casi finalizado, Finalizado, Oclusión, Batería baja, Batería agotada, Sin batería, Sin fuente de alimentación, Puerta de la bomba abierta, Burbuja de aire, Sin sensor de goteo, No gotea, Goteo anormal, Recordatorio de alarma, Tiempo de espera caducado. Debe Incluir: Sensor de goteo, atril en acero inoxidable para bomba de infusión. Garantía y certificación de calidad, ficha técnica, manual de operación, funcionamiento y mantenimiento. | 1 | UNIDAD
4 | 42191608 | MONITOR DE SIGNOS VITALES. Monitor de signos vitales integrado electrocardiograma (ECG), respiración, presión arterial no invasiva (PANI), oximetría de pulso (SPO2), temperaturas, constantes vitales y las curvas de forma continua con alarma, kit de accesorios básicos para adulto, para cabecera o portátil; detección de marcapasos y llamado de emergencias. idioma español/ingles, debe guardar registros electrónicos del paciente, y que permita conectarse a diferentes aplicaciones. Pantalla táctil LCD a color, Varias interfaces de trabajo seleccionables: Pantalla estándar letras grandes para cuidados intensivos. Representación de curvas, gráfico y tendencias Accesorios incluidos: •Sensor SpO2 tipo pinza •batería de litio •Brazalete NIBP adulto •Manguera NIBP •Sensor de temperatura •Cable EC Compatible para los tres tipos de paciente: Adulto, pediátrico y neonatal. Debe incluir: una batería recargable de larga duración y/o adaptador a corriente. Garantía y certificación de calidad, ficha técnica, manual de operación, funcionamiento y mantenimiento. | 1 | UNIDAD
5 | 42182805 | BÁSCULA ELECTRÓNICA CON TALLIMETRO. De uso hospitalario, capacidad bascula mínima de 210 kg y tallímetro 2,10 m., electrónica con tablero digital, en acero, con adaptador de corriente. Debe incluir: garantía y certificación de calidad, ficha técnica, manual de operación, funcionamiento y mantenimiento. | 1 | UNIDAD
6 | 42182802 | BÁSCULA ELECTRÓNICA PARA BEBÉS. Capacidad mínima de 20 KG, bandeja extraíble, función de bloqueo para bloquear el peso del bebé en movimiento, ahorro de energía función auto-off, adaptador a corriente de 110 VL. Debe incluir: cinta métrica, ficha técnica, manual de operación, funcionamiento y mantenimiento. | 1 | UNIDAD
7 | 42271907 | ASPIRADOR RESPIRATORIO. Aspirador respiratorio de secreciones característica portátil, Manómetro analógico o digital, con indicadores de succión, nivel de batería y más. Potencia de aspiración de 23 L/min. con base plana con frasco colector de 1 LT. Opciones de recipientes: disponible como opción reutilizable o semi desechable. Con válvula de seguridad con adaptador a corriente y/o con baterías Debe incluir: adaptador a corriente y/o baterías, garantía y certificación de calidad, ficha técnica, manual de operación, funcionamiento y mantenimiento. | 1 | UNIDAD
8 | 42192200 | SILLA DE RUEDAS. Estructura en acero, plegable, peso que soporta: 100 kg, llantas macizas, descansa pies y descansabrazos abatibles y desmontables, freno manual en cada llanta. Debe incluir: Garantía y certificación de calidad, ficha técnica, manual de operación, funcionamiento y mantenimiento. | 1 | UNIDAD