## Hoja1
No. | EQUIPO/ELEMENTO | ESPECIFICACIÓN TÉCNICA |  |  | COTIZANTES |  | PRECIO UNITARIO ESTIMADO | CANTIDAD | PRECIO TOTAL | ESPECIFICACIONES GENERALES | UHF | VHF
|  | Banda | VHF |  | INCOLDEXT, Gerson Zamora-, Asesor División Contra Incendio y Seguridad Industrial, licitacionesing@incoldext.com 3004118099 | OFIBOD SAS Nit N° 860.047.726-1- Juan Manuel Velandia Auza Representante Legal : comercial@ofibod.com.co | ($) |  | ($) | Frecuencia | 400 - 480 MHz | 136-174 MHz
1 | RADIO PORTATIL DIGITAL | Frecuencia | 136-174 MHz |  | 3370080 | 2320500 | 2320500 | 78 | 180999000 | Salida RF típica
|  | Salida RF típica | [7 empty] | Alta Potencia | 4W | 5W
|  | Alta Potencia | 5W | 5W | [5 empty] | Baja Potencia | 1W | 1W
|  | Baja Potencia | 1W | 1W | [5 empty] | Espacio entre Canales | 12.5 / 20.0 / 25.0 kHz
|  | Espacio entre Canales | 12.5 / 20.0 / 25.0 kHz | [6 empty] | Capacidad del Canal | 64
|  | Capacidad del Canal | 64 | [6 empty] | Dimensión1 (Al x An x P) con Batería
|  | Dimensión1 (Al x An x P) con Batería | [7 empty] | PMNN4598 Batería de Alta Capacidad | 125mm x 55mm x 36,8 mm
|  | PMNN4598 Batería de Alta Capacidad | 125mm x 55mm x 36,8 mm | [6 empty] | PMNN4600 Batería Delgada | 125mm x 55mm x 31,7mm
|  | PMNN4600 Batería Delgada | 125mm x 55mm x 31,7mm | [6 empty] | Peso2 con batería
|  | Peso2 con batería | [7 empty] | PMNN4598 Batería de Alta Capacidad | 286g
|  | PMNN4598 Batería de Alta Capacidad | 286g | [6 empty] | PMNN4600 Batería Delgada | 261g
|  | PMNN4600 Batería Delgada | 261g | [6 empty] | Duración de la Batería3 (analógica / digital)
|  | Duración de la Batería3 (analógica / digital) | [7 empty] | PMNN4598 Batería de Alta Capacidad | 19,5Hrs / 26,5Hrs
|  | PMNN4598 Batería de Alta Capacidad | 19,5Hrs / 26,5Hrs | [6 empty] | PMNN4600 Batería Delgada | 17Hrs / 22,5Hrs
|  | PMNN4600 Batería Delgada | 17Hrs / 22,5Hrs | [6 empty] | Fuente de Alimentación | 7.5V (nominal)
|  | Fuente de Alimentación | 7.5V (nominal) | [6 empty] | Descripción FCC | AZ489FT4971 | AZ489FT3852
|  | Descripción FCC | AZ489FT3852 | AZ489FT3852 | [5 empty] | Descripción IC | 109U-89FT4971 | 109U-89FT3852
|  | Descripción IC | 109U-89FT3852 | 109U-89FT3852