## PRESUPUESTO
LICITACION PÚBLICA No. SAB-05-008-26
PRESUPUESTO OFICIAL
MEJORAMIENTO Y MANTENIMIENTO CANCHA DE FUTBOL UNIDAD DEPORTIVA PAN DE AZUCAR-LOTE 1
ID BD | ID | ACTIVIDADES | UNIDAD DE MEDIDA | VALOR UNITARIO | CONTRACTUAL
[5 empty] | CANTIDAD | VALOR PARCIAL
| 1 | PRELIMINARES Y DESMONTES
1.6 | 1.1 | Instalación de CERRAMIENTO PROVISIONAL en tela verde polietileno de alta densidad y resistencia 65 gr/m2 con una altura de 2,10 m, estacones de madera común para fijación vertical de altura de 2,50 m, puesto mínimo cada 2,0 m y para apuntalamiento mínimo cada 10 m y cada cambio de dirección, arranques y terminación, diámetro aproximado 0,10 m, elementos de fijación, Incluye: suministro, transporte, instalación, excavación, diámetro aproximado 0,30 m y profundidad aproximada 0,50 m, concreto de 17,5 MPa, cable o alambre tensor parte inferior y superior horizontal, mantenimiento, desmonte y todos los demás elementos necesarios para su correcta instalación y operación. Cargue transporte y botada de material sobrante en botaderos oficiales | m | 33265 | 85.4799 | 2843489
2.37 | 1.2 | DESMONTE Y RETIRO DE GRAMA SINTETICA. Incluye cargue interno y acopio para su posterior retiro. Incluye la disposicion final de los elementos según lo indicado por la interventoria y/o la entidad | m2 | 4912 | 3280 | 16111360
| 1.3 | COMISION TOPOGRAFICA. Se utilizará equipo de precisión con comision topografica. Se hará con la frecuencia que lo indique la entidad o la interventoría. Incluye línea de trazado, libretas, planos y todo lo necesario para su correcta ejecución. | Dia | 734331 | 5 | 3671655
| 2 | LLENOS Y NIVELACION
3.22 | 2.1 | RECOMPACTACIÓN MECANICA DE BASE GRANULAR EN CANCHAS SINTETICAS. Se deben hacer los recorridos necesarios para garanizar la compactacion optima del material. Incluye suministro y transporte de los equipos, vibrocompactador mecanico y todo lo necesario para su correcta instalación. No incluye base granular, el mismo se pagará en su respectivo ítem | m2 | 1550 | 3280 | 5084000
3.8 | 2.2 | LLENO Y COMPACTACIÓN CON BASE GRANULAR con vibrocompactador tipo rana y/o canguro. El terreno base del lleno, debe estar libre de vegetación, tierra orgánica, materiales de desecho de construcción u otros materiales objetables. Los materiales del lleno deben extenderse en capas horizontales y espesor uniforme de tal forma que permita obtener el grado de compactación adecuado. La actividad incluye la excavacion del material | m3 | 223531 | 16.4 | 3665908
| 3 | GRAMA SINTETICA
16.30 | 3.1 | Suministro, transporte e instalación de GRAMA SINTETICA DE 60 mm MONOFILAMENTO, apta para futbol, 12,500 Dtex, preferente FIFA, 95 NW, galga 5/8". Incluye suministro cintas de unión, pegante, demarcación de líneas de juego en color blanco del mismo material de la grama,transporte y aplicación de arena de sílice y caucho SBR de acuerdo a losrequerimientos de FIFA. Incluye demarcación en líneas amarillas para demarcación de canchas auxiliares. Incluye suministro y transporte de los materiales, mano de obra, equipos y todo lo necesario para su correcta instalación | m2 | 175038 | 3280 | 574124640
18.18 | 3.2 | Suministro y aplicación de IMPRIMACION CON EMULSION ASFALTICA CATIONICA (CRR-1). Incluye suministro y transporte de emulsion, carrotanque irrigador, compresor neumatico y todo lo necesario para su correcta aplicación | m2 | 5280 | 3280 | 17318400
| 4 | PORTERIAS
14.21 | 4.1 | MANTENIMIENTO Y REPARACIÓN DE PORTERIA DE FUTBOL (MEDIDAS APROXIMADAS DE 7,50x2,40m O SIMILAR). Se debe preparar la superficie hasta obtener una superficie pareja y homogénea. Se deben reparar con masilla y soldadura los puntos que lo requieran. Aplicar una capa de anticorrosivo y dos manos o las necesarias de pintura esmalte hasta obtener una superficie pareja y homogénea. Incluye filos y dilataciones, suministro y transporte de los materiales, thinner, resanes, anticorrosivo, masilla, soldadura, pulidora, compresor de pintura, color a definir según aprobación de la entidad o interventoría y todos los elementos necesarios para su correcta aplicación. | Und | 443632 | 2 | 887264
14.22 | 4.2 | MANTENIMIENTO Y REPARACIÓN DE PORTERIA DE FUTBOL (MEDIDAS APROXIMADAS DE 3,20x2,00m O SIMILAR). Se debe preparar la superficie hasta obtener una superficie pareja y homogénea. Se deben reparar con masilla y soldadura los puntos que lo requieran. Aplicar una capa de anticorrosivo y dos manos o las necesarias de pintura esmalte hasta obtener una superficie pareja y homogénea. Incluye filos y dilataciones, suministro y transporte de los materiales, thinner, resanes, anticorrosivo, masilla, soldadura, pulidora, compresor de pintura, color a definir según aprobación de la entidad o interventoría y todos los elementos necesarios para su correcta aplicación. | Und | 300491 | 6 | 1802946
16.32 | 4.3 | Suministro e instalación de MALLA PARA PORTERIAS DE FUTBOL DE 7,50x2,40m. La malla debe ser multifilamento, resistencia 180kg/m2, Cal. 3mm, tamaño de ojo 12x12cm, impermeabilizada y alquiranada. Incluye suministro y transporte de los materiales, malla especificada, accesorios y todos los elementos necesarios para su correcta instalación | Und | 648034 | 2 | 1296068
16.33 | 4.4 | Suministro e instalación de MALLA PARA PORTERIAS DE FUTBOL DE 3,20x2,00m. La malla debe ser multifilamento, resistencia 180kg/m2, Cal. 3mm, tamaño de ojo 12x12cm, impermeabilizada y alquiranada. Incluye suministro y transporte de los materiales, malla especificada, accesorios y todos los elementos necesarios para su correcta instalación | Und | 415314 | 6 | 2491884
TOTAL COSTO DIRECTO | [5 empty] | 629297614
ADMINISTRACION |  |  |  |  | 22.65% | 142535910
UTILIDAD |  |  |  |  | 5% | 31464881
TOTAL AU | [5 empty] | 174000791
TOTAL COSTO DIRECTO + AU | [5 empty] | 803298405
PLAN DE GESTION INTEGRAL DE OBRA - PGIO
PLAN SOCIAL |  |  |  |  | 0.1637% | 1315000
PLAN DE MANEJO DE TRANSITO |  |  |  |  | 1.521% | 12220160
PLAN DE MANEJO AMBIENTAL |  |  |  |  | 0.5765% | 4630802
PLAN DE SST |  |  |  |  | 0.1293% | 1039000
TOTAL PLANES | [5 empty] | 19204962
TOTAL COSTO DIRECTO + AU + PLANES | [5 empty] | 822503367
FECHA DE CORTE |  |  | JUNIO DE 2026