## Hoja1
| FORMATO ANEXO 5 - ECONÓMICO | [5 empty] | CÓDIGO: AP-CT-F-84
VERSIÓN :1
| SUBRED INTEGRADA DE SERVICIOS DE SALUD NORTE E.S.E GESTIÓN CONTRACTUAL | [5 empty] | PÁGINA: 1 DE 1
FECHA: 25/04/2025
INVITACION A COTIZAR No. 099-2026
FECHA :
NOMBRE RAZÓN SOCIAL:
CORREO ELECTRÓNICO:
VIGENCIA DE LA PROPUESTA:
OBJETO A CONTRATAR | SUMINISTRO E INSTALACIÓN DE ENCHAPES Y REVESTIMIENTOS EN LAS DIFERENTES UNIDADES DE LA SUBRED INTEGRADA DE SERVICIOS DE SALUD NORTE ESE
ESPECIFICACIONES DEL BIEN O SERVICIO
ÍTEM | DESCRIPCIÓN | ESPECIFICACIÓN TÉCNICA | CANTIDAD | UNIDAD DE MEDIDA | V/R UNITARIO | IVA (Si Aplica) | V/R TOTAL UNITARIO | PRECIOS TECHO EM-234-2026
1 | Piso en cerámica esmaltada antideslizante Tipo 1 | •Tipo: esmaltada, prensada, con textura antideslizante • Resistencia al desgaste: PEI III o superior • Absorción de agua: <10% • Dimensiones estándar: 50x50 cm o 60x60 cm • Espesor mínimo: 7 mm • Acabado superficial: mate o semimate • Color: neutro (gris claro, beige, blanco institucional) Los pisos deben ofrecer: • Facilidad de limpieza y desinfección en ambientes institucionales • Resistencia al tránsito moderado de personal, pacientes y equipos • Propiedades antideslizantes para la seguridad del personal y usuarios • Compatibilidad con productos químicos de limpieza hospitalaria Incluye: •Adhesivo cementico especializado •Boquilla cementicia tipo CG2 WA (resistente a humedad, antihongos, antimicrobiana). •Sellador para juntas perimetrales y transición •Perfil de remate (si aplica). | A demanda | M2 |  |  |  | 243652.5
2 | Zócalos en Cerámica | • Dimensiones: 7 cm de altura (mínimo) • Perfil: Recto o biselado • Acabado: Igual al piso, con bordes sellados • Instalación: Pegado a muro con adhesivo cementico + silicona •Piezas especiales o de transición, si el diseño arquitectónico lo requiere (umbral, juntas de dilatación, piezas angulares). | A demanda | ML |  |  |  | 78540
3 | Piso en porcelanato esmaltada antideslizante | 1. Tipo Porcelanato prensado en seco, técnico o esmaltado. • Formato: 60x60 cm, 80x80 cm o superior, según diseño. • Espesor mínimo: 8 mm. • Clasificación de resistencia al desgaste: PEI IV o superior. • Acabado superficial: Liso, semimate o mate. • Antideslizante: R9 o superior según norma DIN 51130. • Absorción de agua: ≤ 0,5 % (porcelánico). • Color: Claro, institucional, sin texturas que dificulten el aseo. Los materiales deben garantizar: • Facilidad de limpieza y desinfección, sin porosidades. • Alta resistencia al tránsito frecuente y equipos rodantes. • Compatibilidad con productos químicos de limpieza hospitalaria. • Durabilidad frente a humedad, cargas puntuales y variaciones térmicas. • Estética institucional uniforme y profesional. Incluye: •Adhesivo cementicio especializado tipo C2 TE S1 (alta adherencia, deformable, tiempo extendido). • Fragüe con boquilla tipo CG2 WA (antimicrobiana, resistente a químicos). •Sellador para juntas perimetrales y transicione •Perfil de remate (si aplica). • Aplicación con llana dentada de 10 mm. • Doble encolado para piezas grandes o zonas críticas. • Uso de sistema de nivelación (clips y cuñas) para evitar cejas. • Separación entre piezas: 1.5 a 2 mm. | A demanda | M2 |  |  |  | 324870
4 | Zócalos en porcelanato | • Cortes a partir del mismo material porcelánico. • Altura: 7 a 10 cm. • Acabados rectificados o biselados. • Inclusión de piezas de borde o remate si el diseño lo exige. • Piezas especiales o de transición, si el diseño arquitectónico lo requiere (umbral, juntas de dilatación, piezas angulares). | A demanda | ML |  |  |  | 85382.5
5 | Losa de granito natural | • Tipo: piedra natural cortada (granito nacional o importado). •Formato: estándar (ej. 60×60 cm, 40×80 cm) o corte especial a medida según diseño aprobado. • Espesor mínimo: 2 cm. • Tolerancia dimensional: ±1 mm por pieza. •Flameado antideslizante para exteriores, rampas y accesos expuestos a humedad. •Pulido fino o semipulido para zonas cubiertas de tránsito institucional. •Color institucional: gris, negro o rojo oscuro (con uniformidad cromática en cada área). • Absorción de agua: < 0.5 %. • Resistencia a compresión: ≥150 MPa. •Incluye piezas especiales de borde o ajuste (ej. bordes de rampa, terminaciones de escaleras). El piso de granito debe ofrecer: •Alta resistencia estructural frente a cargas, impactos y tránsito continuo. • Superficie antideslizante y de alta fricción. • Baja porosidad, evitando acumulación de suciedad o humedad. • Durabilidad frente a agentes atmosféricos. • Compatibilidad con productos de limpieza y mantenimiento. | A demanda | M2 |  |  |  | 678746.25
La instalación deberá incluir las siguientes actividades detalladas: •Limpieza, nivelación y conformación estructural con mortero o material granular adecuado. •Corrección de pendientes para drenaje (mínimo 2%). •Aplicación de imprimante o lechada de adherencia si es necesario. • Ensamble en seco para verificación de ajuste y tonalidad. • Colocación cuidadosa, nivelación y alineación con uso de herramientas adecuadas. • Uso de separadores para juntas uniformes. • Colocación con el mismo material y adhesivo, sellado con silicona neutra antihongos. • Aplicación de mortero o boquilla epóxica para garantizar resistencia a humedad y productos de limpieza. • Acabado limpio y uniforme. • Instalación de juntas elásticas donde el diseño lo indique, con selladores adecuados. • Limpieza de residuos, aplicación de sellador invisible para protección del granito. • Retiro de residuos y materiales sobrantes.
6 | Zócalos en granuito natural | • Fabricados del mismo tipo, color y espesor de las losas suministradas • Altura: 7 a 10 cm, corte lineal o en bisel según diseño. • Biselado superior (opcional) y bordes pulidos. • Cantidad según perímetro del área a intervenir. | A demanda | ML |  |  |  | 104125
7 | Retiro de material | Desmonte y retiro de los pisos actuales en mal estado, incluyendo sus componentes, hasta dejar la superficie completamente limpia, nivelada y lista para recibir el nuevo recubrimiento. La remoción debe realizarse sin afectar redes eléctricas, hidráulicas o sanitarias embebidas. Incluye: • Retiro manual o mecánico de los elementos existentes (pisos cerámicos, porcelanatos, baldosas u otros). • Eliminación de residuos de pegamento o boquilla antigua. • Acopio temporal, recolección, retiro y disposición final de los residuos en escombros, conforme a normativa ambiental. • Medidas de protección para evitar daños en estructuras adyacentes, muros, enchapes o instalaciones sanitarias. | A demanda | M2 |  |  |  | 52508.75
8 | Preparación de superficies: | • Acondicionamiento de la superficie base: limpieza, eliminación de polvo, grasa o materiales sueltos. •Reparación de irregularidades que comprometan la nivelación o adherencia del nuevo piso. •Colocación del mortero y adhesivo estructural •Aplicación uniforme de mortero de asiento y lechada de adherencia en placas y base, asegurando doble fijación. | A demanda | M2 |  |  |  | 67830
9 | Piso en porcelanato institucional | Baldosa tipo porcelanato prensado, formato mínimo 60x60 cm • Acabado antideslizante (R10 o superior), fácil limpieza, bajo nivel de absorción (<0.5%) •Resistencia al alto tráfico (PEI IV o V) • Color neutro según directriz institucional • Superficie rectificada y sin poros• •Cerámica tipo institucional (solo si el diseño lo requiere) | A demanda | M2 |  |  |  | 277121.25
10 | Cerámica tipo institucional | • Baldosa tipo cerámica esmaltada, formato 40x40 o 60x60 cm • Acabado mate o semibrillante, lavable, resistente a químicos • Tránsito medio-alto • Color claro, neutro y uniforme | A demanda | M2 |  |  |  | 137519.375
11 | Pegante tipo porcelánico | • Adhesivo cementoso tipo C2TE según NTC 6050 • Resistencia a humedad, ideal para zonas clínicas • Tiempo abierto extendido, alta adherencia • Marca reconocida, ficha técnica y registro INVIMA | A demanda | Kg |  |  |  | 42245
12 | Boquilla epóxica o base cemento modificada | • Resistente a hongos, lavable, adecuada para áreas sanitarias • Color a definir por la Subred (generalmente gris claro, beige o blanco) • Adecuada para juntas de hasta 5 mm • Aplicación interior/exterior | A demanda | Kg |  |  |  | 11900
13 | Zócalo en porcelanato T2 | • Cortado del mismo material del piso instalado • Altura mínima: 10 cm • Bordes pulidos o biselados • Instalación perimetral • Junta sellada con silicona sanitaria | A demanda | ML |  |  |  | 71236.375
14 | Sellador de juntas y perímetros (silicona sanitaria) | • Silicona fungicida, resistente a la humedad • Aplicación en esquinas y juntas piso/muro • Color compatible con el piso instalado • Uso institucional | A demanda | ML |  |  |  | 26180
15 | Mortero nivelador | •Mortero autonivelante o tradicional según condición del sustrato •Resistencia mínima 200 kg/cm² • Secado rápido • Compatible con pegantes cementosos | A demanda | M2 |  |  |  | 67874.625
16 | Materiales auxiliares | Crucetas niveladoras, niveladores tipo clip, espátulas, cortadora de baldosas, llana dentada, esponjas, discos diamantados, etc. | A demanda | Unidad |  |  |  | 18147.5
VALOR TOTAL | [6 empty] | 0 | 2287879.125
NOTA 1: La validez de la cotización es de DOS (02) meses NOTA 2: Las propuestas no deben pasar el valor del Estudio de Mercado referenciado que se visualizan en cada ítem NOTA 3: Se acepta la forma de pago a noventa (90) días después de la radicación de la factura
Nombre y firma del Representante Legal