## PRESUPUESTO FINAL
MUNICIPIO DE SAN ANTONIO DEL TEQUENDAMA DEPARTAMENTO DE CUNDINAMARCA SECRETARIA DE PLANEACIÓN DE SAN ANTONIO DEL TEQUENDAMA
“IMPLEMENTACIÓN DE TECNOLOGÍAS ECOEFICIENTES PARA EL APROVECHAMIENTO DE ENERGÍA EN LAS ACTIVIDADES DE COCCIÓN - ECOESTUFAS EN EL SECTOR RURAL EN EL MUNICIPIO DE SAN ANTONIO DEL TEQUENDAMA – CUNDINAMARCA”
ÍTEM | DESCRIPCIÓN | REFERENCIA | UNIDAD | CANTIDAD (A) | VALOR UNITARIO (B) |  | VALOR TOTAL ( A*B )
A.OBRA
IMPLEMENTACIÓN ECOESTUFAS Y HUERTOS
1 | CONSTRUCCIÓN PRELIMINAR
1.1 | LOCALIZACIÓN Y REPLANTEO MANUAL | APU's | M2 | 71.04 | 3105 |  | 220579
1.2 | PLACA BASE CONCRETO 0.08 2500 PSI | ICCU | M2 | 62.16 | 66046 |  | 4105419
1.3 | MURO TOLETE COMÚN 0.06 M | ICCU | M2 | 136.16 | 57014 |  | 7763026 |  |  | 100% | 0%
1.4 | ACERO FIGURADO 60000 PSI | ICCU | KG | 156.14 | 8506 |  | 1328127
TOTAL 1. CONSTRUCCIÓN PRELIMINAR | [6 empty] | 13417151 | 4427659.83 | #REF! | 13417151 | 0 | 13417151
2 | SUMINISTRO E INSTALACIÓN ECOESTUFAS
2.1 | SUMINISTRO E INSTALACIÓN DE ECOESTUFA DE CUATRO (04) HORNILLAS, HORNO, PARRILLA ASADORA Y/O CALENTADOR DE AGUA Y PUERTAS ENTAMBORADAS. PESO 112 KG, CONSUMO MADERA 9KG/DÍA | APU's | UN | 74 | 2970467 |  | 219814558 |  |  | 100% | 0%
TOTAL 2. SUMINISTRO E INSTALACIÓN ECOESTUFAS | [6 empty] | 219814558 | 72538804.14 | #REF! | 219814558 | 0 | 219814558
3 | IMPLEMENTACIÓN SIEMBRA VEGETAL | [6 empty] | 72538804.14
3.1 | SUMINISTRO Y PLANTACIÓN DE SIEMBRA VEGETAL DE SUMIDEROS DE CARBONO | APU's | UN | 7400 | 12444 |  | 92085600 |  |  | 63.96% | 36.04%
TOTAL 3. IMPLEMENTACIÓN HUERTO DENDROENERGÉTICO | [6 empty] | 92085600 | 30388248 | #REF! | 58897203 | 33188397 | 92085600
4 | TRANSPORTES
4.1 | TRANSPORTE A LOMO DE MULA o CAMIONETA 4x4 O EL MEDIO REQUERIDO PARA LLEGAR HASTA EL PUNTO MAX 4 KM | APU's | Viaje | 222 | 131870 |  | 29275140 |  |  | 0% | 100%
TOTAL 4. TRANSPORTES | [6 empty] | 29275140 | 9660796.2 | #REF! | 0 | 29275140 | 29275140
SUBTOTAL IMPLEMENTACIÓN ECOESTUFAS Y HUERTOS ( 1+2+3+4) | [6 empty] | 354592449 |  | #REF! | 292128912 |  | #REF! |  |  | 33%
ADMINISTRACIÓN | [5 empty] | 27% | 95739961 |  | #REF! |  |  | #REF!
IMPREVISTOS | [5 empty] | 1% | 3545924 |  | #REF! |  |  | #REF!
UTILIDAD | [5 empty] | 5% | 17729622 |  | #REF! |  |  | #REF! | 33% | -3.466%
TOTAL IMPLEMENTACIÓN ECOESTUFAS Y HUERTOS | [6 empty] | 471607956 |  | #REF! | #REF! | 1117780816 | #REF!
ÍTEMS | DESCRIPCIÓN | CANTIDAD ( A ) | MESES (B) | DEDICACIÓN ( C ) | VALOR MENSUAL ( D ) | FM ( E) | VALOR TOTAL (A*B*C*D*E)
5 | ASISTENCIA TÉCNICA
5.1 | PERSONAL
5.1.1 | PROFESIONAL INGENIERO FORESTAL | 1 | 1 | 100% | 3344091 | 2.2 | 7357000
5.1.2 | PROFESIONAL SOCIAL | 1 | 1 | 100% | 3149900 | 2.2 | 6929780
5.1.3 | MATERIAL DE APOYO DE USO Y MNTENIMIENTO | 74 |  |  | 8967 | 0 | 663558
TOTAL 5.1 PERSONAL | [6 empty] | 14950338
SUBTOTAL ( 5.1 ) | [6 empty] | 14950338
IVA | [5 empty] | 19% | 2840564
TOTAL 5. ASISTENCIA TÉCNICA | [6 empty] | 17790902
TOTAL A. OBRA ( IMPLEMENTACIÓN ECOESTUFAS Y HUERTOS + ASISTENCIA TÉCNICA ) | [6 empty] | 489398858 |  | #REF!
37728636
ING EMELY FAYSULY TRIANA ALVAREZ
SECRETARIA DE PLANEACIÓN Y DESARROLLO TERRITORIAL
SAN ANTONIO DEL TEQUENDAMA

## APU's
MUNICIPIO DE SAN ANTONIO DEL TEQUENDAMA DEPARTAMENTO DE CUNDINAMARCA SECRETARIA DE PLANEACIÓN DE SAN ANTONIO DEL TEQUENDAMA
“IMPLEMENTACIÓN DE TECNOLOGÍAS ECOEFICIENTES PARA EL APROVECHAMIENTO DE ENERGÍA EN LAS ACTIVIDADES DE COCCIÓN - ECOESTUFAS EN EL SECTOR RURAL EN EL MUNICIPIO DE SAN ANTONIO DEL TEQUENDAMA – CUNDINAMARCA”
ANÁLISIS DE PRECIOS UNITARIOS - APU
ITÉM | LOCALIZACIÓN Y REPLANTEO MANUAL |  |  |  |  | UNIDAD
1.1 | [5 empty] | M2
1. EQUIPOS
DESCRIPCIÓN |  | UNIDAD | TARIFA | RENDIMIENTO | VALOR UNITARIO
Herramienta menor (5% M.O.) |  | % | 2547 | 4.5 | 115
[5 empty] | SUB-TOTAL | 115
2. MATERIALES EN OBRA
DESCRIPCIÓN |  | UNIDAD | PRECIO - UNITARIO | CANTIDAD | VALOR UNITARIO
PUNTILLA CON CABEZA 2" |  | LB | 5780 | 0.049 | 283
HILO ROJO |  | ML | 213 | 0.75 | 160
[5 empty] | SUB-TOTAL | 443
3. TRANSPORTES
MATERIAL | VOLUMEN PESO Ó CANTIDAD | DISTANCIA | m3 - Km | TARIFA | VALOR UNITARIO
[5 empty] | SUB-TOTAL | 0
4. MANO DE OBRA
TRABAJADOR | JORNAL | PRESTACIONES | JORNAL TOTAL | RENDIMIENTO | VALOR UNITARIO
AYUDANTE (1) AA | 75873 | 220% | 166921 | 196.58 | 849
OFICIAL (1) AA | 151745 | 220% | 333839 | 196.58 | 1698
[5 empty] | SUB TOTAL | 2547
[5 empty] | TOTAL COSTO DIRECTO | 3105
ING EMELY FAYSULY TRIANA ALVAREZ
SECRETARIA DE PLANEACIÓN Y DESARROLLO TERRITORIAL
MUNICIPIO DE SAN ANTONIO DEL TEQUENDAMA DEPARTAMENTO DE CUNDINAMARCA SECRETARIA DE PLANEACIÓN DE SAN ANTONIO DEL TEQUENDAMA
“IMPLEMENTACIÓN DE TECNOLOGÍAS ECOEFICIENTES PARA EL APROVECHAMIENTO DE ENERGÍA EN LAS ACTIVIDADES DE COCCIÓN - ECOESTUFAS EN EL SECTOR RURAL EN EL MUNICIPIO DE SAN ANTONIO DEL TEQUENDAMA – CUNDINAMARCA”
ANÁLISIS DE PRECIOS UNITARIOS - APU
ITÉM | SUMINISTRO E INSTALACIÓN DE ECOESTUFA DE CUATRO (04) HORNILLAS, HORNO, PARRILA ASADORA Y/O CALENTADOR DE AGUA Y PUERTAS ENTAMBORADAS. PESO 112 KG, CONSUMO MADERA 9KG/DÍA |  |  |  |  | UNIDAD
2.1 | [5 empty] | UN
1. EQUIPOS
DESCRIPCIÓN |  | UNIDAD | TARIFA | RENDIMIENTO | VALOR UNITARIO
Herramienta menor (5% M.O.) |  | % | 679550 | 11.25 | 76449
[5 empty] | SUB-TOTAL | 76449
2. MATERIALES EN OBRA
DESCRIPCIÓN |  | UNIDAD | PRECIO - UNITARIO | CANTIDAD | VALOR UNITARIO
ESTUFA DE CUATRO HORNILLAS, HORNO (0,25 m ANCHO; 0,30 m ALTO Y 0,40 m FONDO ), PARRILLA ASADORA (0,20 m ANCHO X 0,39 m FONDO) Y/O CALENTADOR DE AGUA - ACERO INOX; PUERNTAS ENTAMBORADAS. CUERPO ELABORADO EN LÁMINA CR/ 16 CON RECÁMARA DE COMBUSTIÓN RECTANGULAR RODEADA DE 11 LADRILLOS TOLESTES, CHASIS EN ÁNGULO DE 1" X 1/8; BUITRÓN ELABORADO EN LÁMINA GALVANIZADA CALIBRE 22 DE 2,44m DE LONGITUD DE 9 X 9 cm DIAMETRO; PARRILLA INFERIOR PORTALERA Y REMARCO DISTANCIADOR PERIMETRAL ( ANCHO 0,90m , ALTO 0,80m, FONDO 0,60m Y BUITRÓN 2,44m), PUESTA EN MUNICIPIO |  | UND | 2214468 | 1 | 2214468
[5 empty] | SUB-TOTAL | 2214468
3. TRANSPORTES
MATERIAL | VOLUMEN PESO Ó CANTIDAD | DISTANCIA | m3 - Km | TARIFA | VALOR UNITARIO
2970467
[5 empty] | SUB-TOTAL | 0
4. MANO DE OBRA
TRABAJADOR | JORNAL | PRESTACIONES | JORNAL TOTAL | RENDIMIENTO | VALOR UNITARIO
AYUDANTE (1) AA | 75873 | 220% | 166921 | 0.7369 | 226518
OFICIAL (1) AA | 151745 | 220% | 333839 | 0.7369 | 453032
[5 empty] | SUB TOTAL | 679550
[5 empty] | TOTAL COSTO DIRECTO | 2970467
ING EMELY FAYSULY TRIANA ALVAREZ
SECRETARIA DE PLANEACIÓN Y DESARROLLO TERRITORIAL
MUNICIPIO DE SAN ANTONIO DEL TEQUENDAMA DEPARTAMENTO DE CUNDINAMARCA SECRETARIA DE PLANEACIÓN DE SAN ANTONIO DEL TEQUENDAMA
“IMPLEMENTACIÓN DE TECNOLOGÍAS ECOEFICIENTES PARA EL APROVECHAMIENTO DE ENERGÍA EN LAS ACTIVIDADES DE COCCIÓN - ECOESTUFAS EN EL SECTOR RURAL EN EL MUNICIPIO DE SAN ANTONIO DEL TEQUENDAMA – CUNDINAMARCA”
ANÁLISIS DE PRECIOS UNITARIOS - APU
ITÉM | SUMINISTRO Y PLANTACIÓN DE SIEMBRA VEGETAL DE SUMIDEROS DE CARBONO |  |  |  |  | UNIDAD
3.1 | [5 empty] | UN
1. EQUIPOS
DESCRIPCIÓN |  | UNIDAD | TARIFA | RENDIMIENTO | VALOR UNITARIO
Herramienta menor (5% M.O.) |  | % | 4243 | 4.95 | 210
[5 empty] | SUB-TOTAL | 210
2. MATERIALES EN OBRA
DESCRIPCIÓN |  | UNIDAD | PRECIO - UNITARIO | CANTIDAD | VALOR UNITARIO
CAL |  | KG | 5260 | 0.0049 | 26
INSECTICIDA (A BASE DE NEEM) |  | LT | 16585 | 0.01 | 166
MATERIAL VEGETAL - ÁRBOL (INCLUYE 20% REPOSICIÓN VEGETAL y MORTALIDAD) |  | UND | 6035 | 1.2 | 7242
HIDRORETENEDOR |  | KG | 71333 | 0.005 | 357
BIOFERTILIZANTE (GALLINAZA) X 50 KG |  | BULTO | 20000 | 0.01 | 200
[5 empty] | SUB-TOTAL | 7991
Nota: MATERIAL VEGETAL - ÁRBOL (INCLUYE 20% REPOSICIÓN VEGETAL y MORTALIDAD) Se considera un 10% de reposición vegetal, teniendo en cuenta que el material vegetal tiene: - Transporte mayor (desde el vivero a la vía carreteable). - Transporte menor (desde la vía carreteable al lote) y Transporte interno (desde lote al sitio de la plantación). Además se reconoce un 10% por la mortalidad que se presenté durante la vida del proyecto.
3. TRANSPORTES
MATERIAL | VOLUMEN PESO Ó CANTIDAD | DISTANCIA | m3 - Km | TARIFA | VALOR UNITARIO
[5 empty] | SUB-TOTAL | 0
4. MANO DE OBRA
TRABAJADOR | JORNAL | PRESTACIONES | JORNAL TOTAL | RENDIMIENTO | VALOR UNITARIO
AYUDANTE AA | 75873 | 220% | 166921 | 39.34 | 4243
[5 empty] | SUB TOTAL | 4243
[5 empty] | TOTAL COSTO DIRECTO | 12444
ING EMELY FAYSULY TRIANA ALVAREZ
SECRETARIA DE PLANEACIÓN Y DESARROLLO TERRITORIAL
MUNICIPIO DE SAN ANTONIO DEL TEQUENDAMA DEPARTAMENTO DE CUNDINAMARCA SECRETARIA DE PLANEACIÓN DE SAN ANTONIO DEL TEQUENDAMA
“IMPLEMENTACIÓN DE TECNOLOGÍAS ECOEFICIENTES PARA EL APROVECHAMIENTO DE ENERGÍA EN LAS ACTIVIDADES DE COCCIÓN - ECOESTUFAS EN EL SECTOR RURAL EN EL MUNICIPIO DE SAN ANTONIO DEL TEQUENDAMA – CUNDINAMARCA”
ANÁLISIS DE PRECIOS UNITARIOS - APU
ITÉM | TRANSPORTE A LOMO DE MULA o CAMIONETA 4x4 O EL MEDIO REQUERIDO PARA LLEGAR HASTA EL PUNTO MAX 4 KM |  |  |  |  | UNIDAD
4.1 | [5 empty] | Viaje
1. EQUIPOS
DESCRIPCIÓN |  | UNIDAD | TARIFA | RENDIMIENTO | VALOR UNITARIO
Herramienta menor (5% M.O.) |  | % | 51807 | 4.95 | 2564
Animal de carga (mula) o moto o cualquier medio de transporte para llegar al predio |  | Día | 154998 | 2 | 77499
[5 empty] | SUB-TOTAL | 80063
2. MATERIALES EN OBRA
DESCRIPCIÓN |  | UNIDAD | PRECIO - UNITARIO | CANTIDAD | VALOR UNITARIO
[5 empty] | SUB-TOTAL | 0
3. TRANSPORTES
MATERIAL | VOLUMEN PESO Ó CANTIDAD | DISTANCIA | m3 - Km | TARIFA | VALOR UNITARIO
[5 empty] | SUB-TOTAL | 0
4. MANO DE OBRA
TRABAJADOR | JORNAL | PRESTACIONES | JORNAL TOTAL | RENDIMIENTO | VALOR UNITARIO
AYUDANTE AA | 75873 | 220% | 166921 | 3.222 | 51807
[5 empty] | SUB TOTAL | 51807
[5 empty] | TOTAL COSTO DIRECTO | 131870
ING EMELY FAYSULY TRIANA ALVAREZ
SECRETARIA DE PLANEACIÓN Y DESARROLLO TERRITORIAL

## MEMORIAS
MUNICIPIO DE SAN ANTONIO DEL TEQUENDAMA DEPARTAMENTO DE CUNDINAMARCA SECRETARIA DE PLANEACIÓN DE SAN ANTONIO DEL TEQUENDAMA
Cantidad Ecoestufa
MUNICIPIO |  |  |  | SAN ANTONIO DEL TEQUENDAMA |  |  |  |  | FORMATO | MEMORIAS DE CALCULO | [7 empty] | 74
FECHA |  | DD | 20 |  | MM | 4 | AA | 2026 |  |  | ELABORÓ |  | ING EMELY FAYSULY TRIANA ALVAREZ
OBJETO DEL PROYECTO |  |  |  | “IMPLEMENTACIÓN DE TECNOLOGÍAS ECOEFICIENTES PARA EL APROVECHAMIENTO DE ENERGÍA EN LAS ACTIVIDADES DE COCCIÓN - ECOESTUFAS EN EL SECTOR RURAL EN EL MUNICIPIO DE SAN ANTONIO DEL TEQUENDAMA – CUNDINAMARCA”
CONTRATANTE |  |  |  | SAN ANTONIO DEL TEQUENDAMA | [5 empty] | SUPERVISOR O INTERVENTOR |  |  | ING EMELY FAYSULY TRIANA ALVAREZ
CONTRATISTA | [9 empty] | NIT O C.C. |  |  | CONTRATO N°
N° |  |  | 1.1 | [5 empty] | ITEM | LOCALIZACIÓN Y REPLANTEO MANUAL |  |  | UNID. | M2 | UBICACIÓN | ECOESTUFA
[12 empty] | LOCALIZACION | DIMENSIONES |  |  | ESPESOR | MEDIDA TOTAL
[13 empty] | LONGITUD |  | ANCHO
[13 empty] | L. (m) |  | A (m) | E (m) | ∑ (L*A) M²
[12 empty] | ECOESTUFA | 1.2 |  | 0.8 |  | 0.96
OBSERVACIONES: | [11 empty] | TOTAL |  |  |  |  | 0.96
[12 empty] | TOTAL ECOESTUFAS |  |  |  | 74 | 71.04
[12 empty] | TOTAL |  |  |  |  | 71.04
ING EMELY FAYSULY TRIANA ALVAREZ
SECRETARIA DE PLANEACIÓN Y DESARROLLO TERRITORIAL
MUNICIPIO DE SAN ANTONIO DEL TEQUENDAMA DEPARTAMENTO DE CUNDINAMARCA SECRETARIA DE PLANEACIÓN DE SAN ANTONIO DEL TEQUENDAMA
MUNICIPIO |  |  |  | SAN ANTONIO DEL TEQUENDAMA |  |  |  |  | FORMATO | MEMORIAS DE CALCULO
FECHA |  | DD | 23 |  | MM | 4 | AA | 26 |  |  | ELABORÓ |  | ING EMELY FAYSULY TRIANA ALVAREZ
OBJETO DEL PROYECTO |  |  |  | “IMPLEMENTACIÓN DE TECNOLOGÍAS ECOEFICIENTES PARA EL APROVECHAMIENTO DE ENERGÍA EN LAS ACTIVIDADES DE COCCIÓN - ECOESTUFAS EN EL SECTOR RURAL EN EL MUNICIPIO DE SAN ANTONIO DEL TEQUENDAMA – CUNDINAMARCA”
CONTRATANTE |  |  |  | SAN ANTONIO DEL TEQUENDAMA | [5 empty] | SUPERVISOR O INTERVENTOR |  |  | ING EMELY FAYSULY TRIANA ALVAREZ
CONTRATISTA |  |  |  | NA | [5 empty] | NIT O C.C. |  | NA | CONTRATO N° |  | NA
N° |  |  | 1.2 | [5 empty] | ITEM | PLACA BASE CONCRETO 0.08 2500 PSI |  |  | UNID. | M2 | UBICACIÓN | ECOESTUFA
[12 empty] | LOCALIZACION | DIMENSIONES |  |  | ESPESOR | MEDIDA TOTAL
[13 empty] | LONGITUD |  | ANCHO
[13 empty] | L. (m) |  | A (m) | E (m) | ∑ (L*A) M²
[12 empty] | ECOESTUFA | 1.15 |  | 0.73 |  | 0.8395
OBSERVACIONES: | [11 empty] | TOTAL |  |  |  |  | 0.84
[12 empty] | TOTAL ECOESTUFAS |  |  |  | 74 | 62.16
[12 empty] | TOTAL |  |  |  |  | 62.16
ING EMELY FAYSULY TRIANA ALVAREZ
SECRETARIA DE PLANEACIÓN Y DESARROLLO TERRITORIAL
MUNICIPIO DE SAN ANTONIO DEL TEQUENDAMA DEPARTAMENTO DE CUNDINAMARCA SECRETARIA DE PLANEACIÓN DE SAN ANTONIO DEL TEQUENDAMA |  |  |  | MUNICIPIO DE SAN ANTONIO DEL TEQUENDAMA DEPARTAMENTO DE CUNDINAMARCA SECRETARIA DE PLANEACIÓN DE SAN ANTONIO DEL TEQUENDAMA
MUNICIPIO |  |  |  | SAN ANTONIO DEL TEQUENDAMA |  |  |  |  | FORMATO | MEMORIAS DE CALCULO
FECHA |  | DD | 23 |  | MM | 4 | AA | 26 |  |  | ELABORÓ |  | ING EMELY FAYSULY TRIANA ALVAREZ
OBJETO DEL PROYECTO |  |  |  | “IMPLEMENTACIÓN DE TECNOLOGÍAS ECOEFICIENTES PARA EL APROVECHAMIENTO DE ENERGÍA EN LAS ACTIVIDADES DE COCCIÓN - ECOESTUFAS EN EL SECTOR RURAL EN EL MUNICIPIO DE SAN ANTONIO DEL TEQUENDAMA – CUNDINAMARCA”
CONTRATANTE |  |  |  | SAN ANTONIO DEL TEQUENDAMA | [5 empty] | SUPERVISOR O INTERVENTOR |  |  | ING EMELY FAYSULY TRIANA ALVAREZ
CONTRATISTA |  |  |  | NA | [5 empty] | NIT O C.C. |  | NA | CONTRATO N° |  | NA
N° |  |  | 1.3 | [5 empty] | ITEM | MURO TOLETE COMÚN 0.06M |  |  | UNID. | M2 | UBICACIÓN | ECOESTUFA
[12 empty] | LOCALIZACION | DIMENSIONES |  |  | ESPESOR | MEDIDA TOTAL
[13 empty] | LONGITUD |  | ANCHO
[13 empty] | L. (m) |  | A (m) | E (m) | ∑ (L*A) M²
[12 empty] | MURO A | 1.15 |  | 0.77 |  | 0.8855
[12 empty] | MURO B1 | 0.62 |  | 0.77 |  | 0.4774
[12 empty] | MURO B2 | 0.62 |  | 0.77 |  | 0.4774
OBSERVACIONES: | [11 empty] | TOTAL |  |  |  |  | 1.84
[12 empty] | TOTAL ECOESTUFAS |  |  |  | 74 | 136.16
[12 empty] | TOTAL |  |  |  |  | 136.16
ING EMELY FAYSULY TRIANA ALVAREZ
SECRETARIA DE PLANEACIÓN Y DESARROLLO TERRITORIAL
MUNICIPIO DE SAN ANTONIO DEL TEQUENDAMA DEPARTAMENTO DE CUNDINAMARCA SECRETARIA DE PLANEACIÓN DE SAN ANTONIO DEL TEQUENDAMA
MUNICIPIO |  |  |  | SAN ANTONIO DEL TEQUENDAMA |  |  |  |  | FORMATO | MEMORIAS DE CALCULO
FECHA |  | DD | 23 |  | MM | 4 | AA | 26 |  |  | ELABORÓ |  | ING EMELY FAYSULY TRIANA ALVAREZ
OBJETO DEL PROYECTO |  |  |  | “IMPLEMENTACIÓN DE TECNOLOGÍAS ECOEFICIENTES PARA EL APROVECHAMIENTO DE ENERGÍA EN LAS ACTIVIDADES DE COCCIÓN - ECOESTUFAS EN EL SECTOR RURAL EN EL MUNICIPIO DE SAN ANTONIO DEL TEQUENDAMA – CUNDINAMARCA”
CONTRATANTE |  |  |  | SAN ANTONIO DEL TEQUENDAMA | [5 empty] | SUPERVISOR O INTERVENTOR |  |  | ING EMELY FAYSULY TRIANA ALVAREZ
CONTRATISTA |  |  |  | NA | [5 empty] | NIT O C.C. |  | NA | CONTRATO N° |  | NA
N° |  |  | 1.4 | [5 empty] | ITEM | ACERO FIGURADO 60000 PSI |  |  | UNID. | KG | UBICACIÓN | ECOESTUFA
[12 empty] | LOCALIZACION | DIMENSIONES |  |  | TOTAL | MEDIDA TOTAL
[13 empty] | LONGITUD | CANTIDAD | FACTOR
[13 empty] | L. (m) | UNIDAD | M/L (kg/m) | M(kg) | ∑ (L*UND*M/L) M
[12 empty] | Longitudinales | 1.1 | 4 | 0.25 | 1.1 | 1.1
[12 empty] | Transversales | 0.67 | 6 | 0.25 | 1.005 | 1.01
OBSERVACIONES: LA VARILLA CONTEMPLADA EN LOS ESQUEMAS TIENE UN DIAMETRO IGUAL A 1/4" | [11 empty] | TOTAL |  |  |  |  | 2.11
[12 empty] | TOTAL ECOESTUFAS |  |  |  | 74 | 156.14
[12 empty] | TOTAL |  |  |  |  | 156.14
ING EMELY FAYSULY TRIANA ALVAREZ
SECRETARIA DE PLANEACIÓN Y DESARROLLO TERRITORIAL
MUNICIPIO DE SAN ANTONIO DEL TEQUENDAMA DEPARTAMENTO DE CUNDINAMARCA SECRETARIA DE PLANEACIÓN DE SAN ANTONIO DEL TEQUENDAMA
MUNICIPIO |  |  |  | SAN ANTONIO DEL TEQUENDAMA |  |  |  |  | FORMATO | MEMORIAS DE CALCULO
FECHA |  | DD | 23 |  | MM | 4 | AA | 26 |  |  | ELABORÓ |  | ING EMELY FAYSULY TRIANA ALVAREZ
OBJETO DEL PROYECTO |  |  |  | “IMPLEMENTACIÓN DE TECNOLOGÍAS ECOEFICIENTES PARA EL APROVECHAMIENTO DE ENERGÍA EN LAS ACTIVIDADES DE COCCIÓN - ECOESTUFAS EN EL SECTOR RURAL EN EL MUNICIPIO DE SAN ANTONIO DEL TEQUENDAMA – CUNDINAMARCA”
CONTRATANTE |  |  |  | SAN ANTONIO DEL TEQUENDAMA | [5 empty] | SUPERVISOR O INTERVENTOR |  |  | ING EMELY FAYSULY TRIANA ALVAREZ
CONTRATISTA |  |  |  | NA | [5 empty] | NIT O C.C. |  | NA | CONTRATO N° |  | NA
N° |  |  | 2.1 | [5 empty] | ITEM | SUMINISTRO E INSTALACIÓN DE ECOESTUFA DE CUATRO (04) HORNILLAS, HORNO, PARRILA ASADORA Y/O CALENTADOR DE AGUA Y PUERTAS ENTAMBORADAS. PESO 112 KG, CONSUMO MADERA 9KG/DÍA |  |  | UNID. | UN | UBICACIÓN | ECOESTUFA
[12 empty] | LOCALIZACION | DIMENSIONES |  |  | CANTIDAD | MEDIDA TOTAL
[13 empty] | UNIDAD |  | CANTIDAD
[12 empty] | ECOESTUFA | 1 |  | 1 | 1 | 1
OBSERVACIONES: | [11 empty] | TOTAL |  |  |  |  | 1
[12 empty] | TOTAL ECOESTUFAS |  |  |  | 74 | 74
[12 empty] | TOTAL |  |  |  |  | 74
ING EMELY FAYSULY TRIANA ALVAREZ
SECRETARIA DE PLANEACIÓN Y DESARROLLO TERRITORIAL
MUNICIPIO DE SAN ANTONIO DEL TEQUENDAMA DEPARTAMENTO DE CUNDINAMARCA SECRETARIA DE PLANEACIÓN DE SAN ANTONIO DEL TEQUENDAMA
MUNICIPIO |  |  |  | SAN ANTONIO DEL TEQUENDAMA |  |  |  |  | FORMATO | MEMORIAS DE CALCULO
FECHA |  | DD | 23 |  | MM | 4 | AA | 26 |  |  | ELABORÓ |  | ING EMELY FAYSULY TRIANA ALVAREZ
OBJETO DEL PROYECTO |  |  |  | “IMPLEMENTACIÓN DE TECNOLOGÍAS ECOEFICIENTES PARA EL APROVECHAMIENTO DE ENERGÍA EN LAS ACTIVIDADES DE COCCIÓN - ECOESTUFAS EN EL SECTOR RURAL EN EL MUNICIPIO DE SAN ANTONIO DEL TEQUENDAMA – CUNDINAMARCA”
CONTRATANTE |  |  |  | SAN ANTONIO DEL TEQUENDAMA | [5 empty] | SUPERVISOR O INTERVENTOR |  |  | ING EMELY FAYSULY TRIANA ALVAREZ
CONTRATISTA |  |  |  | NA | [5 empty] | NIT O C.C. |  | NA | CONTRATO N° |  | NA
N° |  |  | 3.1 | [5 empty] | ITEM | SUMINISTRO Y PLANTACIÓN DE SIEMBRA VEGETAL DE SUMIDEROS DE CARBONO |  |  | UNID. | UN | UBICACIÓN | ECOESTUFA
[12 empty] | LOCALIZACION | CANTIDAD |  |  | TOTAL | MEDIDA TOTAL
CANTIDAD
[13 empty] | 100 |  |  | 100 | 100
OBSERVACIONES: | [11 empty] | TOTAL |  |  |  |  | 100
[12 empty] | TOTAL ECOESTUFAS |  |  |  | 74 | 7400
[12 empty] | TOTAL |  |  |  |  | 7400
ING EMELY FAYSULY TRIANA ALVAREZ
SECRETARIA DE PLANEACIÓN Y DESARROLLO TERRITORIAL
MUNICIPIO DE SAN ANTONIO DEL TEQUENDAMA DEPARTAMENTO DE CUNDINAMARCA SECRETARIA DE PLANEACIÓN DE SAN ANTONIO DEL TEQUENDAMA
MUNICIPIO |  |  |  | SAN ANTONIO DEL TEQUENDAMA |  |  |  |  | FORMATO | MEMORIAS DE CALCULO
FECHA |  | DD | 23 |  | MM | 4 | AA | 26 |  |  | ELABORÓ |  | ING EMELY FAYSULY TRIANA ALVAREZ
OBJETO DEL PROYECTO |  |  |  | “IMPLEMENTACIÓN DE TECNOLOGÍAS ECOEFICIENTES PARA EL APROVECHAMIENTO DE ENERGÍA EN LAS ACTIVIDADES DE COCCIÓN - ECOESTUFAS EN EL SECTOR RURAL EN EL MUNICIPIO DE SAN ANTONIO DEL TEQUENDAMA – CUNDINAMARCA”
CONTRATANTE |  |  |  | SAN ANTONIO DEL TEQUENDAMA | [5 empty] | SUPERVISOR O INTERVENTOR |  |  | ING EMELY FAYSULY TRIANA ALVAREZ
CONTRATISTA |  |  |  | NA | [5 empty] | NIT O C.C. |  | NA | CONTRATO N° |  | NA
N° |  |  | 4.1 | [5 empty] | ITEM | TRANSPORTE A LOMO DE MULA o CAMIONETA 4x4 O EL MEDIO REQUERIDO PARA LLEGAR HASTA EL PUNTO MAX 4 KM |  |  | UNID. | Viaje | UBICACIÓN | ECOESTUFA
[12 empty] | LOCALIZACION | CANTIDAD |  |  | CANTIDAD | MEDIDA TOTAL
[12 empty] | VÍA PRINCIPAL - VIVIENDA BENEFICIADA | 1 |  |  | 3 | 3
OBSERVACIONES: LOS VIAJES CONTEMPLADOS EN LA MEMORIA DE CALCULO SE REALIZARON TENIENDO EN CUENTA UNA DISTANCIA PROMEDIO, DE TAL MANERA SE PUEDA COMPENSAR CON AQUELLOS QUE SE ENCUENTRAN A UNA MENOR DISTANCIA Y/O MAYOR DISTANCIA DE LA VIA CARRETEABLE MAS CERCANA. LOS CUALES NO DEBERAN SOBREPASAR LOS PRESUPUESTADOS, TODO COSTO ADICIONAL AL PROYECTO SERA ASUMIDO POR EL MUNICIPIO DE SAN ANTONIO DEL TEQUENDAMA
[12 empty] | TOTAL |  |  |  |  | 3
[12 empty] | TOTAL ECOESTUFAS |  |  |  | 74 | 222
[12 empty] | TOTAL |  |  |  |  | 222
ING EMELY FAYSULY TRIANA ALVAREZ
SECRETARIA DE PLANEACIÓN Y DESARROLLO TERRITORIAL