## SENA REGIONAL HUILA
Id del procedimiento: | CO1.REQ.10663256
Número del proceso | MC-HIL-CDATH-023-2026
Nombre: | MATERIALES DE FORMACIÓN - SISTEMAS

## COMPONENTE ECONOMIC (1)
COMPONENTE ECONOMICO I - Revisar el numeral 5.2.4 De carácter financiero en el estudio previo.
Nivel | Ref. Artículo | Código UNSPSC | Descripción | Cantidad | Unidad | Precio unitario estimado | Precio total estimado | Comentarios del comprador
0 | 1 | 26121607 | Cable de fibra optica: El cable de fibra óptica tipo Drop, es ideal para para instalaciones en interiores o exteriores dentro de canalizaciones. Características: Carrete de 1000 Metros Fibra Óptica Drop G.657A2 plana BIF (insensible a las curvaturas) Forro: LSZH (Bajo Humo, Cero Halógenos) Tensión Maxima: 80N Aplicaciones: Interior/Exterior (No Aérea) Rango de Temperatura: -20°C a +60°C Peso (kg/km): 12 ± 3 kg/km 1 hilo (unifibra) Diámetro: 2 ± 0.3 mm (H) x 3 ± 0.3 mm Radio mínimo de curvatura: Instalación 30H, Operación 15H Resistencia al aplastamiento: 1000N/10cm | 1,00 | UN | 223.333,00 | 223.333,00
0 | 2 | 30141500 | Aislamiento termico: crema disipadora , pasta termica de alto rendimiento diseñado para optimizar la transferencia de calor entre componentes electrónicos y sus sistemas de disipación. | 1,00 | UN | 51.000,00 | 51.000,00 | Aislamiento termico: crema disipadora , pasta termica de alto rendimiento diseñado para optimizar la transferencia de calor entre componentes electrónicos y sus sistemas de disipación. Ideal para uso en CPU, GPU, chipsets, portátiles y equipos de cómputo en general, garantizando una eficiente gestión térmica y mayor vida útil de los dispositivos. Su formulación avanzada ofrece excelente conductividad térmica, permitiendo una rápida disipación del calor y evitando el sobrecalentamiento. Gracias a su alta viscosidad, facilita una aplicación uniforme y precisa, asegurando un contacto óptimo entre las superficies. Es un material eléctricamente no conductor, lo que brinda seguridad durante la instalación y operación de los equipos electrónicos. Especificaciones técnicas: Conductividad térmica: 8.5 W/m·K Densidad (25°C): 2.4 - 2.5 g/ml Viscosidad: 130,000 mPa·s Impedancia térmica: 0.001 °C·in/W Pérdida de peso (96 h a 100°C): 0.1 % Permitividad (1 MHz): 2.4 Resistividad volumétrica: 3.0 × 10¹ Ohm·cm Rigidez dieléctrica: 1.0 kV/mm Presentación: Jeringa de 20 gramos, práctica para aplicaciones múltiples y dosificación controlada. Aplicaciones recomendadas: Ensamble y mantenimiento de computadores Sistemas de refrigeración electrónica Equipos industriales y de telecomunicaciones Consolas de videojuegos y dispositivos electrónicos
0 | 3 | 31163100 | Capuchas Conector Rj45: Botas Conector Rj45 Utp Capuchon Paquete X 1.000 Unidades Color Azul | 1,00 | UN | 49.263,00 | 49.263,00
0 | 4 | 32101638 | Circuito integrado de aplicación específicaProcesador: Broadcom BCM2711 | 1,00 | UN | 1.025.000,00 | 1.025.000,00 | Circuito integrado de aplicación específica Procesador: Broadcom BCM2711, quad-core Cortex-A72 (ARM v8) 64-bit SoC @ 1.5GHz Memoria: SDRAM LPDDR4-3200 de 8 GB, Conectividad: 2,4 GHz y 5,0 GHz IEEE 802.11ac inalámbrico, Bluetooth 5.0, BLE Gigabit Ethernet, 2 puertos USB 3.0; 2 puertos USB 2.0. GPIO: Standard 40-pin GPIO header Video y sonido: 2 × micro HDMI ports, 2-lane MIPI DSI display port, 2-lane MIPI CSI camera port. Multimedia: Soportar protocolos H.264 y H.265 Soporte SD: Incluye Micro SD de 128 GB Input power: 5V DC via USB-C connector (3A), 5V DC via GPIO header (3A), Power over Ethernet (PoE)-enabled. Temperatira: 0-50ºC Accesorios: Incluye accesorios: Adapatador de voltaje, cables de datos de entrada y salida, Tipo C y USB.
0 | 5 | 32101649 | Circuito integrado estándar análogo o lineal: Protoboard: puede conectar todos los componentes con alambre 20-29 AWG(0.3-0.8 mm), - Clip de resorte especial diseñado para más de 5,000 ciclos de inserción Especificaciones: 830 points Tamaño: 16.5 x 5.4 x 0.9 cm Peso: 77 gr Color: blanco, buses rojo y azul | 1,00 | UN | 7.700,00 | 7.700,00
0 | 6 | 39121462 | Conector UTP RJ45 Cat 6e: Paquete de 1000 Unidades, Paquete de 1000 conectores RJ45 CAT6E baño en oro. Conector macho (plug) de 8 contactos (RJ45) para cable redondo en Categoría 6, con baño de oro de 50 micras para transmisión de datos hasta 1 Gbps, para armar cables Ethernet y realizar instalaciones de redes de computadoras. | 1,00 | UN | 194.667,00 | 194.667,00
0 | 7 | 41113630 | Multímetro digital de rango automático diseñado para la medición de variables eléctricas y electrónicas, apto para labores de diagnóstico, mantenimiento preventivo y correctivo de equipos e instalaciones eléctricas. El equipo deberá permitir la identificación automática de magnitudes de medición, facilitando su uso y reduciendo errores operativos.Características:- Medición de corriente: AC10A / DC10A- Medición de voltaje: AC700V / DC1000V- Medición de resistencia: 600 -60M - Medición de capacitancia: 60nF-6000 F- Temperatura de funcionamiento: 0 40°C Dimensiones: 184 * 90 * 46 mm- Voltaje de alimentación: 9V incluye bateria- Pantalla: Digital retroiluminada con lectura mínima de 5999 cuentas Característica: Identificación automática sin necesidad de ajuste manual- Método de prueba: Conversión integral doble A/D- Rango de temperatura de prueba: -20°C 1000°C Tasa de muestreo: 3 veces por segundo- Pantalla máxima: 5999 (5 5/6) bits, con desactivación automática de polaridad- Condiciones de operación: Temperatura (0-40)°C, humedad relativa menor 80% Peso maximo 500gincluye : Juego de puntas de prueba.Batería de alimentación.Sonda de temperatura.Funda o protector de caucho antigolpes para protección del equipo color azul. (ver estudio previo) | 1,00 | UN | 120.000,00 | 120.000,00
0 | 8 | 41113630 | Multímetros: Pinza amperimétrica digital de corriente alterna | 1,00 | UN | 177.333,00 | 177.333,00 | Multímetros: Pinza amperimétrica digital de corriente alterna (AC)Tipo de equipo Pinza amperimétrica digitalPantalla LCD digital de 1999 cuentasCorriente AC 20 A / 200 A / 600 AVoltaje AC Hasta 600 VVoltaje DC Hasta 600 VResistencia Hasta 20 MPrueba de continuidad Audible mediante buzzerPrueba de diodos IncluidaRetención de datos (Data Hold) IncluidaIndicación de batería baja IncluidaApertura máxima de la pinza 28 mmAlimentación Batería de 9 VCategoría de seguridad CAT II 600 V / CAT III 300 VTemperatura de operación 0 °C a 40 °CHumedad relativa de operación Menor al 80 %Dimensiones aproximadas 210 × 76 × 30 mmPeso aproximado 200 gMedición de corriente alterna sin contacto directo con el conductor.Medición de voltaje AC.Medición de voltaje DC.Medición de resistencia eléctrica.Prueba de continuidad con indicación sonora.Prueba de diodos.Retención de lectura en pantalla (Data Hold).Juego de puntas de prueba.Batería de alimentación.Manual de usuario.Estuche o funda de protección (según presentación del fabricante).
0 | 9 | 43221800 | Dispositivos de red optica | 1,00 | UN | 9.000,00 | 9.000,00 | Dispositivos de red optica: Caja plástica para fibra óptica uso interior con adaptador sc cimplexEnrutamiento adecuado de cable, protección de radio de curvatura y alivio de tensión del cable entrante2 Acopladores SC/APC incluidosCompatible con fibra Drop para terminar conector en campo o fusionar pigtailMaterial plástico (ABS) retardante a flama Especificaciones:Dimensiones (mm): 78 x 120 x 25.4Tipo de Adaptador: SC/APC x2Instalación: Montaje en pared, para aplicaciones en interiorDiámetro máximo para cable tipo Drop redondo: 5mm x 1 cableDiámetro máximo para cable tipo Drop plano: 2 x 3 mm x 2 cablesNivel de protección: IP30Color: Blanco
0 | 10 | 43221800 | Dispositivos de red optica: caja terminal redes de fibra optica-8 plastica uso interior-portaempalme Caja de Terminales de Fibra Distribución Del Caja de 12 Nú Anti- Descripción: Caja de terminales de fibra ó, caja de distribución , caja de 12 nú. El de alta resistencia, resistente a la radiación y a la radiación , resistente a . La caja con estructura "Lock", caja de conmutación de cuerpo de simple, conveniente, con una ón de bloqueo de uso seguro. Para uso en interiores y exteriores en techo y pared colgante. Melt recibe ño de tipo flip fácil de usar, que se funde con una separación completa de finos de diseño de fibra m razonable. Los orificios del cable de entrada y salida usan juntas impermeables. Especificación: Tamaño: 215x215x50mm El paquete incluye: 1 caja divisor de piezas Sujetacables de 4 piezas Tornillo de expansión de 3 piezas Tornillos de fijación de 3 piezas Nota: Permita una diferencia de 0.5-1 pulgada debido a la medición manual. (1 pulgada = 2.54 cm) Debido a la diferencia entre diferentes monitores, la imagen puede no reflejar el color real í. Por favor entiende. | 1,00 | UN | 247.500,00 | 247.500,00
0 | 11 | 43221800 | Dispositivos de red optica: Divisor optico 1x8 sc/apc longitud 1,2 metros Tipo de cable de red: fibra optica monomodo, Modelo: MPLC1X8A, 5 UNIDADES DE DIVISOR OPTICO SPLITTER 1X8 SC-APC PARA CON CONNECTOR CALIDAD PREMIUM. | 1,00 | UN | 14.733,00 | 14.733,00
0 | 12 | 43222640 | Punto de acceso inalámbrico: Access point interior , Soporta Alimentación sobre Ethernet (PoE 802.3af/at) . Soporta gestión de VLAN para una gestión de la red avanzada. Ancho de banda AC1200, Estándares IEEE 802.11a/b/g/n/ac, Frecuencias 2.4 GHz, 5 GHz, Altura x Ancho x Profundidad 18 cm x 18 cm x 4.75 cm, Cantidad total de puertos 2, Cantidad de antenas internas 4 | 1,00 | UN | 573.333,00 | 573.333,00
0 | 13 | 43223303 | Cable de conexión de comunicación de datos. Patch Core Certificados cat 6a : Soporte IEEE 802.3, 1000 BASE T, 1000 BASE TX, EIA/TIA-854, ANSI/TIA-862, ATM, Vídeo, Etiqueta con el número de serie en una de las extremidades, Longitud 3 metros, color gris, Plug de 8 posiciones RJ-45 con soporte para tag en ambos extremos, 4 pares, 24AWG, 8 vías en bronce fosforoso con 50µin (1,27µm) de oro y 100µin (2,54µm) de níquel, Plug: Termoplástico transparente de alto impacto no propagante a la llama UL 94V-0, Estándar de Montage T568B, Cantidad de Ciclos de Inse | 1,00 | UN | 114.400,00 | 114.400,00
0 | 14 | 43223307 | Caja de cables para sistemas de red: Rollo de Cable UTP (305 M) Categoria 6a 100% Cobre. Material 100% COBRE Tipo de cable Par trenzado Velocidad de conexión 6A 10GB | 1,00 | UN | 232.667,00 | 232.667,00
0 | 15 | 43223312 | Pela cables de fibra óptica: Diseñada específicamente para el corte de hilo de aramida (también conocido como KEVLAR) que se encuentra en cables de fibra óptica. hoja microdentada. cuchillas fabricadas con acero al vanadio y molibdeno con alto contenido de carbono. Incluye bolsa protectora de naylon | 1,00 | UN | 32.667,00 | 32.667,00
0 | 16 | 43223312 | Pela cables de fibra óptica: Peladora de cable de fibra optica con 3 agujeros, 1er Hueco remueve la chaqueta de la fibra de 1,6 to 3 mm, 2do Hueco remueve los buffer de 600 to 900 micrones, 3ro Hueco remueve el acrilato de 250 micrones. mangos son recubiertos con un material termo-plástico, con Seguro para mantenerla cerrada mientras no se esté usando. | 1,00 | UN | 46.033,00 | 46.033,00
0 | 17 | 43223326 | Cable de conexión de fibra óptica: Pacht cord de fibra monomodo implex sc/apc-sc/upc uso interior 3metros Cable de fibra optica 3 m modem etb sc-apc a sc-apc monomodo Fibra óptica con puente SC APC Aplicaciones CATV Sistemas de comunicación por fibra óptica Transmisión de datos por fibra óptica Acceso a la red del edificio Sistema de cableado, ODF Aplicaciones FTTx Características Pérdida de inserción baja y pérdida de reflexión posterior Buen Alta estabilidad de temperatura CE, RoHS, FCC. ambiente: interiores. Tipo de cable de red: patch cord Modelo:SC/APC-SM-sx-2.0mm | 1,00 | UN | 9.233,00 | 9.233,00
0 | 18 | 43223338 | Cerramiento de conexión de fibra óptica: Cierre hermético para empalme de fibra capacidad 48 hilos, 5 entradas, bandeja plástica interna- uso exterior. Mufla tipo domo mini de 48 hilos con 5 salidas para cliente abonados, calidad premium. CARECTERISTICAS Max. capacidad: 48 fibras Dimensiones: 100mm x 320mm Puertos: 1 oval y 5 de salida Índice de protección: IP 68. Modelo: TMINIDR06 | 1,00 | UN | 198.333,00 | 198.333,00
0 | 19 | 43223343 | Herramienta de "punchdown" de red: herramienta crimpadora con tres cabezas, | 1,00 | UN | 67.667,00 | 67.667,00 | Herramienta de "punchdown" de red: herramienta crimpadora con tres cabezas, utilizada para prensar conectores 8P8C/RJ45, 6P6C/RJ12, 6P4C/RJ11, 6P2C-4P4C, 4P2C.
0 | 20 | 43223343 | Ponchadora de Impacto Tipo 110: Las cuchillas de precisión son intercambiables y reversibles entre los estándares 110 y Krone. Mango cómodo fácil de manejar. herramienta profesional de punch down con hojas de 110 y Krone que introduce y corta las terminaciones en una sola función. Es ajustable para la mayor convenencia, también cuenta con su propio estuche para evitar perdida de hojas. Las hojas son intercambiables y reversibles entre 110 y Krone. Conectores con etiquetas de colores tipo CAT 5e Grado 110 para esquemas de cableados T568A y 568B Preparado para Gigabit Ethernet sobre cobre de 1000Base-T Compatible con cableado CAT 3, 4, 5 Cumple con las normas EIA/TIA 568a y ISO/IEC 11801 | 1,00 | UN | 86.131,00 | 86.131,00
0 | 21 | 44102906 | Limpiador de pantallas LCD, Cristal líquido, LED y superficies de cristal líquido. Incluye paño limpiador, contenido 250 CC | 1,00 | UN | 30.333,00 | 30.333,00
0 | 22 | 44102912 | Limpiadora de contacto electrónico 430 ml, presentación: Aerosol | 1,00 | UN | 51.000,00 | 51.000,00
0 | 23 | 46181504 | Guantes de protección: Guantes Desechables Nitrilo Black [Talla M]. Caja por 100 unidades | 1,00 | UN | 24.000,00 | 24.000,00
0 | 24 | 46182101 | Muñequeras antiestáticas: Manillas antiestática Modelo esd Largo del cordón: 100 cm | 1,00 | UN | 9.167,00 | 9.167,00
0 | 25 | 46182507 | Bolsa antiestática para proteccion de mainboard Tamaño: 30cm x 40cm o superior Paquete de 20 unidades | 1,00 | UN | 157.737,00 | 157.737,00
0 | 26 | 47131502 | toallas para limpiar: Bayetillas microfibra 40 x 40 cm | 1,00 | UN | 6.900,00 | 6.900,00
0 | 27 | 51102710 | Alcohol isopropílico para mantenimiento de equipos electrónicos de alta tecnología y componentes electromecánicos, alta pureza, presentacion de 400mL en aerosol | 1,00 | UN | 56.133,00 | 56.133,00
0 | 28 | 60105302 | Brochas de limpieza antiestática Cerdas de dureza intermedia: Mezcla de cerdas blancas naturales y cerdas de poliéster. | 1,00 | UN | 20.667,00 | 20.667,00

## COMPONENTE ECONOMIC (2)
COMPONENTE ECONOMICO II - En esta sección se debe digitar el valor total (global) de la oferta económica, por tratarse de un proceso por monto agotable
Nivel | Ref. Artículo | Código UNSPSC | Descripción | Cantidad | Unidad | Precio unitario estimado | Precio total estimado | Comentarios del comprador
0 | 1 | 26121607 | 41_9526_151 Suministro de materiales de formación profesional del área sistemas necesarios para el desarrollo de las acciones formativas que se imparten en el Centro de Desarrollo Agroempresarial y Turístico del Huila del SENA, Regional Huila. | 1,00 | UN | 27.000.000,00 | 27.000.000,00