## REFRIGERADORES
INSTITUTO NACIONAL DE MEDICINA LEGAL Y CIENCIAS FORENSES
CUADRO COMPARATIVO - REFRIGERADORES 2026
Ítem | Descripción general | Presentación | Cantidad | LAB BRANDS S.A.S. |  | CIENYTEC |  | FRIO MAX |  | PRECIO ESTIMADO
|  |  |  | Percio Unitario | Precio total, IVA incluído | Percio Unitario | Precio total, IVA incluído | Precio Unitario | Precio total, IVA incluído | Precio Unitario | Precio total, IVA incluído
1 | REFRIGERADOR VERTICAL VOLUMEN 118L, 2 A 8°C CARACTERISTICAS TECNICAS MINIMAS REQUERIDAS - Con una (1) Puerta en vidrio eléctricamente calentada para prevenir condensación. - Compresor de alta eficiencia - Enfriamiento por aire forzado con sistema de distribución optimizada de aire para proveer una máxima uniformidad y estabilidad de temperatura - Diseñado para trabajar en condiciones ambientales de 10-32°C y humedad relativa inferior a 60%. - Equipado con un sistema completo de alarmas visibles, audibles y luces intermitentes. - Capacidad para alertar fallas debido a alta/baja temperatura, error en los sensores, puerta entreabierta - Bloqueo de seguridad para prevenir acceso no autorizado. - Rango de temperatura Min: 2ºC (35,6ºF) - Max: 8ºC(46,4ºF) SEGURIDAD - Cinco condiciones para alarmas: Alta o baja temperatura, alarma remota, falla eléctrica, error en cualquiera de los sensores, batería baja, puerta entreabierta. RANGO DE TEMPERATURA 2-8°C Capacidad 118 Lts Dimensiones internas (Ancho x prof x Alto) 515 x 415 x 630 mm Dimensiones externas (Ancho x prof x Alto) 597 x 635 x 835 mm Bandejas/ Canastas 3/1 Agente aislante Espuma rígida en Poliuretano Puerta (1) De Vidrio Interior Acero inoxidable Puerta con seguro y llave Si Sistema de enfriamiento Aire forzado Resolución de la temperatura 0.1 ⁰C Descongelamiento Automático Refrigerante Libre CFC Fuente de alimentación 115 V / 60 Hz Potencia 140 W Corriente eléctrica 1.46 A Nivel de ruido 32 dB Controlador por microprocesador Pantalla LED Peso neto 51 Kg Inter fase USB N/A Registrador de temperatura N/A Certificaciones CE, UL. Cumplen con ISO 13485, ISO9001, ISO1400 Nota: para entregar en: Cúcuta: 1 Valledupar área de clínica: 1 Aguachica: 1 | Unidad | 3 |  |  | 9574353 | 28723059 |  |  | 9574353 | 28723059
2 | Nevera Tipo Minibar, que cumpla con las siguientes características: - Material interno: Lámina galvanizada prepintada blanca. - Material externo: Lámina galvanizada prepintada negra. - Dimensiones: 0.42 m × 0.58 m × 0.48 m (frente x alto x fondo). - Refrigerante ecológico libre de CFC/HCFC. - Protector de voltaje: Incluido. - Nivel de ruido: Bajo. - Parrilla: 1 removible. - Seguridad: Chapas tipo guantera. - Voltaje/conexión: 110v/60hz 1 fase. - Puerta: 1 en vidrio templado. - Iluminación LED. - Capacidad: 49 L. - Sistema de descongelación automática. Nota: Entregar en: Valledupar (CAIVAS): 1. Ocaña: 1 Chiriguaná: 1 | Unidad | 3 | 3329620 | 9988860 |  |  |  |  | 3329620 | 9988860
3 | REFRIGERADOR VERTICAL 3 PUERTAS EN ACERO - Controlador digital programable con alarmas audibles y visibles por temperatura  Rodachines con frenos 2  Rodachines sin frenos 2  Rodachinas nylon 32A  Chapa de seguridad tipo guantera con llave,  Gas refrigerante R134a  Variación de temperatura +/-3° c.  Terminación: Total acero 304 2B.  Dimensiones Exteriores: frente: 1,98m alto: 1,80m fondo: 0,76m  Capacidad bruta: 1240 LTS aproximadamente.  Vertical con Tres compartimentos independientes o aislados  Iluminación: LED.  Voltaje: 110 V  Rango de temperatura: (2° A 8°C)  Entrepaños o Parrillas: 15 parrillas en acero troqueladas en acero 304  Garantía: un (1) año  Aislamiento poliuretano alta densidad.  3 puertas batientes en acero Nota: Entregar en Bucaramanga en el Laboratorio de Biología. | Unidad | 1 |  |  |  |  | 30188813 | 30188813 | 30188813 | 30188813
| SUBTOTAL |  |  |  | 9988860 |  | 28723059 |  | 24990000 |  | 68900732
VALOR PROMEDIO TOTAL